9/28/2020 13:51:16.9 | 70.7363 | 845 | 18 | 2500.2737 | 129.3551 | 68.2199 | 82.7805 | 30.2349 | 31.8178 | 0.07482 | 106.9302 | 11.5276 | 70.7326 | 69.7908 | 46.1364 | 1.0012 | 98.9521 | 356.41 | 303.4904 | 82.9908 | 691.4104 | 2.3154 | 450.0053 | 33.8636 | 46.2732 | 32.9078 | 62.3232 | 12.0013 | 109.7537 | 28.4232 | 8.254 | 98.7667 | 48.5266 | 25 | 29.4118 | 70 | 31 | 1.0007 | 69.8039 | 101 | 8020 | 32.549 | 107.8415 | 35.4462 | 0.0625 | 19.8125 | 0 | 41.98 | 33.2031
9/28/2020 13:51:17.9 | 70.7366 | 846 | 18 | 2501.2776 | 129.3621 | 68.2292 | 82.8023 | 30.2415 | 31.8477 | 0.07507 | 106.9389 | 11.5276 | 70.6185 | 70.2718 | 46.1685 | 1.0042 | 98.951 | 355.6793 | 303.3214 | 83.1508 | 691.3895 | 2.3092 | 451.346 | 33.8832 | 46.2865 | 32.9335 | 62.3865 | 11.9937 | 109.5845 | 28.4892 | 8.245 | 98.7835 | 48.5515 | 25 | 29.4118 | 70 | 31 | 1.0011 | 69.8039 | 97 | 8190 | 32.549 | 109.1309 | 35.3272 | 0.0625 | 19.9375 | 0 | 41.922 | 33.2031
9/28/2020 13:51:18.9 | 70.7368 | 847 | 18 | 2499.6759 | 129.5482 | 68.2686 | 82.8329 | 30.2203 | 31.8452 | 0.07253 | 106.9564 | 11.5393 | 70.3616 | 70.0125 | 46.1956 | 0.99405 | 98.9544 | 354.5553 | 302.6454 | 82.8912 | 691.4052 | 2.3059 | 449.9774 | 33.9102 | 46.2717 | 32.8482 | 62.2714 | 12.0164 | 109.8961 | 28.3692 | 8.2618 | 98.7332 | 48.52 | 25 | 29.0196 | 70 | 31 | 0.99815 | 69.8039 | 97 | 8140 | 32.549 | 109.1309 | 35.3882 | 0.0625 | 20 | 0 | 42.157 | 33.2031
9/28/2020 13:51:19.9 | 70.7371 | 848 | 18 | 2497.7015 | 129.5406 | 68.2771 | 82.8666 | 30.2426 | 31.8346 | 0.07229 | 106.9215 | 11.5606 | 70.4472 | 69.2846 | 46.2119 | 1.0081 | 98.955 | 354.5553 | 302.1102 | 83.1332 | 691.4156 | 2.363 | 450.0612 | 33.8775 | 46.268 | 32.9146 | 62.6709 | 11.9967 | 110.0087 | 28.4705 | 8.2411 | 98.7667 | 48.6358 | 25 | 29.4118 | 70 | 31 | 0.99919 | 69.8039 | 101 | 7750 | 32.549 | 108.1619 | 35.379 | 0.0625 | 20.3125 | 0 | 41.7725 | 33.2031
9/28/2020 13:51:20.9 | 70.7374 | 849 | 18 | 2500.2774 | 129.3137 | 68.3158 | 82.8824 | 30.2302 | 31.8484 | 0.06618 | 106.9651 | 11.5693 | 70.2759 | 69.8842 | 46.2352 | 1.0019 | 98.9584 | 355.033 | 302.5891 | 83.1571 | 691.4406 | 2.3597 | 451.7929 | 33.858 | 46.5003 | 32.8415 | 62.645 | 11.9769 | 110.2362 | 28.4434 | 8.2772 | 98.859 | 48.5647 | 25 | 29.4118 | 70 | 31 | 1.0026 | 69.8039 | 97 | 8040 | 32.549 | 109.1309 | 35.376 | 0.125 | 21 | 0 | 41.5527 | 33.2031
9/28/2020 13:51:21.9 | 70.7377 | 850 | 18 | 2501.7569 | 129.5707 | 68.3175 | 82.9156 | 30.2412 | 31.8513 | 0.05657 | 106.9564 | 11.5732 | 70.1332 | 70.0991 | 46.2587 | 1.0042 | 98.9578 | 355.033 | 302.7581 | 83.1746 | 691.5323 | 2.3453 | 450.2287 | 33.9454 | 46.2598 | 32.855 | 62.5118 | 11.9853 | 109.9835 | 28.3571 | 8.2927 | 98.9764 | 48.7317 | 25 | 29.0196 | 70 | 31 | 0.99712 | 69.8039 | 97 | 8160 | 32.549 | 109.1309 | 35.3241 | 0.125 | 20.4375 | 0 | 41.5283 | 33.2031
9/28/2020 13:51:22.9 | 70.7379 | 851 | 18 | 2498.5447 | 129.8488 | 68.3375 | 82.9503 | 30.232 | 31.8609 | 0.05253 | 106.9826 | 11.5868 | 70.5328 | 69.9509 | 46.2782 | 1.0067 | 98.9572 | 354.8644 | 302.2229 | 83.1873 | 691.5166 | 2.2722 | 450.5081 | 33.9745 | 46.325 | 32.8347 | 62.3736 | 12.0035 | 109.4227 | 28.213 | 8.2283 | 98.9429 | 48.7632 | 25 | 29.0196 | 70 | 31 | 0.99873 | 69.8039 | 101 | 7990 | 32.549 | 107.8415 | 35.3668 | -0.125 | 19.5625 | 0 | 41.7847 | 33.2031
9/28/2020 13:51:23.9 | 70.7382 | 852 | 18 | 2502.7978 | 129.6253 | 68.3837 | 82.9917 | 30.2406 | 31.8523 | 0.05126 | 107.0174 | 11.5693 | 70.6185 | 70.1473 | 46.3067 | 1.0069 | 98.9584 | 354.8363 | 302.1384 | 83.3044 | 691.548 | 2.2536 | 451.1784 | 33.9738 | 46.4485 | 33.0338 | 62.645 | 12.024 | 109.3678 | 28.3909 | 8.2244 | 98.8506 | 48.7515 | 25 | 29.4118 | 70 | 31 | 1.0027 | 69.8039 | 96 | 8190 | 32.549 | 108.8104 | 35.434 | -0.125 | 19.5625 | 0 | 41.4307 | 33.2031
9/28/2020 13:51:24.9 | 70.7385 | 853 | 18 | 2499.7233 | 129.978 | 68.44 | 83.018 | 30.2239 | 31.8501 | 0.05234 | 107.0262 | 11.5761 | 70.3045 | 69.5298 | 46.3411 | 0.99815 | 98.9567 | 353.9371 | 301.8004 | 83.2237 | 691.4969 | 2.2678 | 449.726 | 34.0244 | 46.467 | 33.0202 | 62.5622 | 11.9952 | 109.4501 | 28.4096 | 8.2798 | 98.75 | 48.7383 | 25 | 29.4118 | 70 | 31 | 0.99803 | 69.8039 | 97 | 7970 | 32.549 | 108.49 | 35.5438 | -0.0625 | 20.375 | 0 | 41.9312 | 33.2031
9/28/2020 13:51:25.9 | 70.7388 | 854 | 18 | 2500.4293 | 129.7063 | 68.4909 | 83.0744 | 30.2223 | 31.8383 | 0.04948 | 107.0262 | 11.581 | 70.4186 | 69.8625 | 46.3614 | 1.0076 | 98.9538 | 354.7239 | 301.8004 | 83.2981 | 691.5834 | 2.2851 | 450.8991 | 33.9628 | 46.3383 | 32.9742 | 62.7393 | 12.0005 | 109.4473 | 28.3841 | 8.2721 | 98.8087 | 48.7961 | 25 | 29.4118 | 70 | 31 | 0.99886 | 69.8039 | 101 | 7750 | 32.549 | 107.8415 | 35.5988 | -0.0625 | 20.5625 | 0 | 41.5832 | 33.2031
9/28/2020 13:51:26.9 | 70.7391 | 855 | 18 | 2498.8166 | 129.7906 | 68.5405 | 83.0977 | 30.2382 | 31.8368 | 0.04925 | 107.0611 | 11.581 | 70.1617 | 69.7841 | 46.3868 | 1.009 | 98.9516 | 354.1619 | 301.5187 | 83.2854 | 691.6385 | 2.2964 | 449.6422 | 33.963 | 46.2213 | 32.8347 | 62.6255 | 11.9959 | 109.5851 | 28.4232 | 8.2656 | 98.8171 | 48.8657 | 25 | 29.8039 | 70 | 31 | 1.0111 | 69.8039 | 97 | 8040 | 32.549 | 108.8104 | 35.6964 | -0.0625 | 20.0625 | 0 | 41.5558 | 33.2031
9/28/2020 13:51:27.9 | 70.7393 | 856 | 18 | 2500.359 | 129.7049 | 68.5651 | 83.1164 | 30.2325 | 31.8473 | 0.05006 | 107.0611 | 11.5994 | 70.4757 | 70.1306 | 46.4153 | 1.0081 | 98.9504 | 353.8247 | 301.6314 | 83.6353 | 691.7302 | 2.2946 | 450.6757 | 33.9615 | 46.1762 | 32.9539 | 62.6824 | 11.9944 | 109.64 | 28.6925 | 8.285 | 98.8506 | 48.8789 | 25 | 29.4118 | 70 | 31 | 1.0005 | 69.8039 | 97 | 8140 | 32.549 | 108.8104 | 35.6171 | -0.0625 | 20.1875 | 0 | 41.4337 | 33.2031
9/28/2020 13:51:28.9 | 70.7396 | 857 | 18 | 2497.8966 | 129.7205 | 68.5997 | 83.1508 | 30.2164 | 31.8468 | 0.0501 | 107.0698 | 11.5965 | 70.8754 | 69.4644 | 46.4291 | 1.0094 | 98.9487 | 354.1057 | 301.5751 | 83.3345 | 691.7761 | 2.284 | 451.3739 | 33.9322 | 46.325 | 32.9606 | 62.7263 | 11.9899 | 109.7223 | 28.6333 | 8.3236 | 98.9345 | 48.8855 | 25 | 29.4118 | 70 | 31 | 0.9987 | 69.8039 | 101 | 8040 | 32.549 | 108.1619 | 35.675 | -0.0625 | 20.5 | 0 | 41.1774 | 33.2031
9/28/2020 13:51:29.9 | 70.7399 | 858 | 18 | 2501.6589 | 129.4721 | 68.6238 | 83.186 | 30.2135 | 31.8372 | 0.04885 | 107.0873 | 11.6033 | 70.3901 | 69.3888 | 46.4658 | 1.0015 | 98.9516 | 352.8973 | 300.6738 | 83.4264 | 691.7813 | 2.2552 | 450.6477 | 33.9182 | 46.4219 | 32.9674 | 62.6191 | 11.9975 | 109.7252 | 28.5215 | 8.2966 | 98.8758 | 48.8921 | 25 | 29.4118 | 70 | 31 | 1.005 | 69.8039 | 97 | 8120 | 32.549 | 109.1309 | 35.5774 | -0.125 | 19.3125 | 0 | 41.2353 | 33.2031
9/28/2020 13:51:30.9 | 70.7402 | 859 | 18 | 2498.5491 | 129.772 | 68.6322 | 83.2023 | 30.2355 | 31.8294 | 0.05033 | 107.0611 | 11.6004 | 70.5899 | 70.0408 | 46.4847 | 1.0015 | 98.9504 | 353.2907 | 300.7301 | 83.3899 | 691.6031 | 2.2182 | 450.1729 | 33.9545 | 46.4352 | 32.7358 | 62.632 | 11.9929 | 109.9761 | 28.535 | 8.2927 | 98.859 | 49.0261 | 25 | 29.0196 | 70 | 31 | 0.99886 | 69.8039 | 97 | 8020 | 32.549 | 109.1309 | 35.5347 | -0.1875 | 20.1875 | 0 | 41.3727 | 33.2031
9/28/2020 13:51:31.9 | 70.7404 | 860 | 18 | 2501.142 | 129.4175 | 68.6366 | 83.2293 | 30.236 | 31.8289 | 0.04972 | 107.0524 | 11.612 | 70.5328 | 69.9909 | 46.5167 | 1.0151 | 98.9521 | 352.9535 | 300.5329 | 83.3408 | 691.7302 | 2.2102 | 450.3405 | 33.8969 | 46.3316 | 32.9539 | 62.632 | 11.9921 | 109.9498 | 28.4825 | 8.2257 | 98.8003 | 49.0326 | 25 | 29.4118 | 70 | 31 | 1.0006 | 69.8039 | 101 | 7820 | 32.549 | 108.49 | 35.5102 | -0.0625 | 18.4375 | 0 | 42.0746 | 33.2031
9/28/2020 13:51:32.9 | 70.7407 | 861 | 18 | 2499.9973 | 129.526 | 68.6144 | 83.2506 | 30.2164 | 31.849 | 0.04694 | 107.0174 | 11.6275 | 70.5899 | 70.0092 | 46.5511 | 0.99245 | 98.9533 | 352.9254 | 300.5611 | 83.5799 | 691.5625 | 2.1914 | 452.1002 | 33.9098 | 46.3768 | 32.9999 | 62.8774 | 11.999 | 110.007 | 28.4757 | 8.2553 | 98.708 | 48.9236 | 25 | 29.4118 | 70 | 31 | 1.0039 | 69.8039 | 96 | 7990 | 32.549 | 109.1309 | 35.4828 | -0.0625 | 18.75 | 0 | 42.3157 | 33.2031
9/28/2020 13:51:33.9 | 70.741 | 862 | 18 | 2501.179 | 129.7089 | 68.6875 | 83.2845 | 30.2229 | 31.8507 | 0.04612 | 106.9913 | 11.614 | 70.1332 | 69.4409 | 46.5843 | 1.0026 | 98.9555 | 353.0378 | 300.1386 | 83.5498 | 691.721 | 2.1697 | 448.9439 | 33.9737 | 46.5003 | 32.9418 | 63.0479 | 12.021 | 110.4014 | 28.496 | 8.2747 | 98.6493 | 49.0722 | 25 | 29.0196 | 70 | 31 | 0.99937 | 69.8039 | 96 | 8160 | 32.549 | 109.1309 | 35.5408 | -0.1875 | 19.8125 | 0 | 42.2241 | 33.2031
9/28/2020 13:51:34.9 | 70.7413 | 863 | 18 | 2498.6837 | 130.0445 | 68.7479 | 83.3228 | 30.2404 | 31.8579 | 0.0464 | 106.9651 | 11.6149 | 70.1903 | 69.9226 | 46.6185 | 1.0129 | 98.9533 | 352.9254 | 300.1949 | 83.5183 | 691.4354 | 2.1907 | 451.1784 | 34.0276 | 46.4152 | 33.0987 | 62.7637 | 12.0217 | 109.6988 | 28.6723 | 8.2863 | 98.6829 | 49.0707 | 25 | 29.4118 | 70 | 31 | 0.9991 | 69.8039 | 101 | 8070 | 32.549 | 108.1619 | 35.5499 | -0.1875 | 20.0625 | 0 | 42.1204 | 33.2031
9/28/2020 13:51:35.9 | 70.7416 | 864 | 18 | 2501.0975 | 129.6613 | 68.7882 | 83.3309 | 30.2483 | 31.8427 | 0.049 | 107.0349 | 11.6256 | 70.5899 | 69.6152 | 46.6577 | 1.0069 | 98.9533 | 352.9535 | 300.1949 | 83.5498 | 691.4864 | 2.2109 | 451.1505 | 33.9601 | 46.5003 | 33.0066 | 62.8968 | 11.9967 | 109.8669 | 28.4434 | 8.2308 | 98.75 | 49.0839 | 25 | 29.4118 | 70 | 31 | 1.0032 | 69.8039 | 97 | 8140 | 32.549 | 108.8104 | 35.4706 | -0.1875 | 19.375 | 0 | 42.0929 | 33.2031
9/28/2020 13:51:36.9 | 70.7418 | 865 | 18 | 2499.0551 | 129.8359 | 68.8045 | 83.3599 | 30.2564 | 31.8543 | 0.0476 | 107.0349 | 11.6275 | 70.5043 | 71.0703 | 46.6804 | 1.0028 | 98.9521 | 352.6725 | 299.9696 | 83.6353 | 691.4104 | 2.251 | 450.3963 | 33.9781 | 46.3316 | 32.9606 | 62.7832 | 12.0035 | 109.8098 | 28.5875 | 8.2605 | 98.7332 | 49.2442 | 25 | 29.0196 | 70 | 31 | 1.0097 | 69.8039 | 96 | 8040 | 32.549 | 108.8104 | 35.4614 | -0.1875 | 19.5625 | 0 | 42.5293 | 33.2031
9/28/2020 13:51:37.9 | 70.7421 | 866 | 18 | 2499.8268 | 129.8193 | 68.8251 | 83.375 | 30.2409 | 31.8497 | 0.05008 | 107.0262 | 11.6353 | 70.5328 | 69.9026 | 46.709 | 1.0183 | 98.9521 | 352.4196 | 299.7724 | 83.6592 | 691.4104 | 2.2756 | 452.1281 | 33.9843 | 46.6675 | 32.9078 | 62.858 | 12.0013 | 109.8098 | 28.2978 | 8.2502 | 98.7332 | 49.1417 | 25 | 29.4118 | 70 | 31 | 0.998 | 69.8039 | 101 | 7770 | 32.549 | 108.1619 | 35.3912 | -0.125 | 20.25 | 0 | 42.3035 | 33.2031
9/28/2020 13:51:38.9 | 70.7424 | 867 | 18 | 2499.7664 | 129.7181 | 68.825 | 83.4083 | 30.2265 | 31.8561 | 0.05043 | 107.0087 | 11.6275 | 70.4186 | 70.0175 | 46.7258 | 0.9994 | 98.9493 | 352.5882 | 299.6316 | 83.7762 | 691.4917 | 2.3121 | 450.0053 | 33.9569 | 46.6357 | 32.9606 | 62.8774 | 12.0013 | 109.863 | 28.213 | 8.2386 | 98.8255 | 49.2442 | 25 | 29.8039 | 70 | 31 | 1.0001 | 69.8039 | 97 | 8070 | 32.549 | 109.1309 | 35.5133 | -0.1875 | 20.5 | 0 | 42.0868 | 33.2031
9/28/2020 13:51:39.9 | 70.7427 | 868 | 18 | 2499.5871 | 129.7379 | 68.8509 | 83.4442 | 30.2474 | 31.854 | 0.04976 | 106.9826 | 11.6285 | 70.4757 | 69.7156 | 46.7522 | 0.99156 | 98.9482 | 352.0824 | 299.6316 | 83.6781 | 691.4562 | 2.3278 | 449.8656 | 33.9597 | 46.325 | 32.9674 | 62.7263 | 12.0142 | 109.9739 | 28.4232 | 8.2914 | 98.8758 | 49.2507 | 25 | 29.0196 | 70 | 31 | 1.0055 | 69.8039 | 97 | 8210 | 32.549 | 109.1309 | 35.5225 | -0.1875 | 20.3125 | 0 | 42.3096 | 33.2031
9/28/2020 13:51:40.9 | 70.7429 | 869 | 18 | 2498.3016 | 129.6528 | 68.8925 | 83.4715 | 30.2593 | 31.8531 | 0.05108 | 107.0873 | 11.6237 | 70.3901 | 69.325 | 46.7698 | 0.99744 | 98.9493 | 352.251 | 299.3499 | 83.8316 | 691.4719 | 2.2729 | 450.0612 | 33.92 | 46.487 | 32.9878 | 63.0853 | 11.9997 | 109.975 | 28.4299 | 8.2927 | 98.9177 | 49.3217 | 25 | 29.4118 | 70 | 31 | 1.0009 | 69.8039 | 101 | 8040 | 32.549 | 108.1619 | 35.4828 | -0.125 | 20.5 | 0 | 41.745 | 33.2031
9/28/2020 13:51:41.9 | 70.7432 | 870 | 18 | 2500.2917 | 129.4353 | 68.9051 | 83.5014 | 30.2433 | 31.8657 | 0.04911 | 106.9913 | 11.612 | 70.0761 | 70.743 | 46.8007 | 1.0053 | 98.9487 | 352.532 | 299.5753 | 83.7573 | 691.3593 | 2.2758 | 451.1505 | 33.89 | 46.564 | 32.9999 | 62.9587 | 11.9929 | 109.8624 | 28.4554 | 8.2476 | 98.9261 | 49.3847 | 25 | 29.4118 | 70 | 31 | 1.0008 | 69.8039 | 97 | 8160 | 32.549 | 109.1309 | 35.4675 | -0.1875 | 20.125 | 0 | 41.5985 | 33.2031
9/28/2020 13:51:42.9 | 70.7435 | 871 | 18 | 2485.454 | 129.4338 | 68.9305 | 83.5487 | 30.2595 | 31.8468 | 0.04913 | 106.9302 | 11.613 | 70.1047 | 69.9309 | 46.8088 | 1.0014 | 98.9499 | 350.3682 | 298.167 | 83.6529 | 691.4208 | 2.2636 | 450.3125 | 33.6885 | 46.6091 | 33.027 | 63.0026 | 12.0005 | 109.9196 | 28.2911 | 8.187 | 98.8003 | 49.411 | 25 | 29.0196 | 70 | 31 | 1.0037 | 69.8039 | 96 | 8090 | 32.549 | 109.1309 | 35.7483 | -0.125 | 20.1875 | 0 | 41.6107 | 33.2031
9/28/2020 13:51:43.9 | 70.7438 | 872 | 18 | 2496.3665 | 127.2731 | 68.9273 | 83.5605 | 30.2474 | 31.8544 | 0.06171 | 106.8516 | 11.6304 | 70.2759 | 69.8409 | 46.8305 | 1.0058 | 98.9476 | 350.6492 | 298.5895 | 83.751 | 691.3541 | 2.1808 | 450.7036 | 33.2761 | 46.4537 | 32.9931 | 62.9019 | 11.9671 | 110.4215 | 28.4487 | 8.1019 | 98.4312 | 49.3781 | 25 | 28.2353 | 70 | 31 | 1.0065 | 69.0196 | 95 | 8260 | 32.549 | 109.1309 | 35.6995 | -0.0625 | 21.125 | 0 | 41.0553 | 33.1094
9/28/2020 13:51:44.9 | 70.7441 | 873 | 18 | 2500.8994 | 127.1512 | 68.9688 | 83.5835 | 30.2314 | 31.867 | 0.05981 | 106.7818 | 11.6295 | 70.2759 | 70.6441 | 46.85 | 0.98995 | 98.9476 | 351.8295 | 298.5895 | 83.8807 | 691.6136 | 2.1814 | 450.5081 | 33.3001 | 46.6424 | 32.9078 | 63.1357 | 11.9777 | 109.8332 | 28.3774 | 8.1006 | 98.1545 | 49.3466 | 25 | 28.6274 | 70 | 31 | 1.0026 | 68.6274 | 99 | 8210 | 32.549 | 108.49 | 35.7025 | -0.125 | 19.3125 | 0 | 42.1143 | 33.2031
9/28/2020 13:51:45.9 | 70.7443 | 874 | 18 | 2496.6591 | 127.6523 | 68.9861 | 83.6317 | 30.2251 | 31.8802 | 0.06079 | 106.7818 | 11.6285 | 70.2759 | 70.3265 | 46.8619 | 0.99352 | 98.947 | 350.9021 | 298.0825 | 84.0832 | 691.6083 | 2.1353 | 449.4746 | 33.3746 | 46.5973 | 33.0066 | 63.0918 | 11.999 | 109.3845 | 28.3841 | 8.1097 | 97.8441 | 49.4425 | 25 | 28.2353 | 70 | 31 | 1.0009 | 68.6274 | 99 | 7990 | 32.549 | 107.8415 | 35.5377 | -0.0625 | 19.25 | 0 | 42.4438 | 33.2031
9/28/2020 13:51:46.9 | 70.7446 | 875 | 18 | 2497.9126 | 127.5233 | 69.0419 | 83.6662 | 30.2187 | 31.8901 | 0.06225 | 106.7207 | 11.6324 | 70.1617 | 69.8842 | 46.8828 | 1.0204 | 98.947 | 351.6046 | 298.2796 | 83.8379 | 691.6896 | 2.1283 | 450.0332 | 33.3576 | 46.4419 | 32.9539 | 63.1925 | 12.0187 | 109.3845 | 28.5942 | 8.1638 | 97.6764 | 49.4937 | 25 | 28.6274 | 70 | 31 | 0.99577 | 68.6274 | 95 | 8430 | 32.549 | 108.49 | 35.5866 | -0.1875 | 21.1875 | 0 | 41.333 | 33.2031
9/28/2020 13:51:47.9 | 70.7449 | 876 | 18 | 2500.112 | 127.356 | 69.0944 | 83.7054 | 30.2128 | 31.8893 | 0.06265 | 106.7818 | 11.6314 | 70.5043 | 70.0791 | 46.9107 | 1.0042 | 98.9448 | 350.5649 | 297.8571 | 83.9725 | 692.1012 | 2.173 | 449.8936 | 33.3432 | 46.3768 | 32.9606 | 63.1795 | 12.0331 | 109.9705 | 28.4232 | 8.0994 | 97.8273 | 49.5003 | 25.5 | 29.0196 | 70 | 31 | 0.99895 | 69.0196 | 100 | 8040 | 32.549 | 108.1619 | 35.6506 | -0.125 | 20.875 | 0 | 40.7929 | 33.2031
9/28/2020 13:51:48.9 | 70.7452 | 877 | 18 | 2497.2423 | 127.5685 | 69.0939 | 83.7476 | 30.2235 | 31.8972 | 0.06054 | 106.712 | 11.6343 | 70.333 | 69.8625 | 46.9412 | 1.0145 | 98.9493 | 350.1996 | 297.7163 | 84.1686 | 692.1262 | 2.1991 | 452.1281 | 33.3605 | 46.3768 | 32.9931 | 63.3306 | 12.0179 | 109.891 | 28.7908 | 8.1819 | 97.8777 | 49.5317 | 25 | 28.6274 | 70 | 31 | 1.0007 | 68.6274 | 100 | 8160 | 32.549 | 108.49 | 35.4858 | -0.0625 | 20.1875 | 0 | 41.0461 | 33.2031
9/28/2020 13:51:49.9 | 70.7454 | 878 | 18 | 2500.7708 | 127.3814 | 69.128 | 83.7822 | 30.2186 | 31.8818 | 0.06099 | 106.7033 | 11.6343 | 70.7326 | 70.3 | 46.95 | 1.0038 | 98.9482 | 350.0872 | 297.2938 | 83.8379 | 692.0658 | 2.1836 | 452.4074 | 33.3586 | 46.5973 | 33.1258 | 63.2932 | 12.021 | 110.1419 | 28.4367 | 8.2076 | 97.7603 | 49.7628 | 25 | 28.2353 | 70 | 31 | 1.0013 | 68.6274 | 99 | 7900 | 32.549 | 108.49 | 35.2966 | -0.125 | 18.4375 | 0 | 42.0319 | 33.2031
9/28/2020 13:51:50.9 | 70.7457 | 879 | 18 | 2498.505 | 127.6473 | 69.1743 | 83.7902 | 30.2169 | 31.8836 | 0.06023 | 106.6858 | 11.6363 | 70.5328 | 69.7807 | 46.9701 | 1.0051 | 98.9504 | 350.031 | 297.3502 | 84.1133 | 691.7813 | 2.1433 | 449.7539 | 33.398 | 46.8362 | 33.0202 | 63.3744 | 12.0096 | 110.2002 | 28.574 | 8.1393 | 97.5506 | 49.6604 | 25 | 28.6274 | 70 | 31 | 1.0014 | 68.6274 | 95 | 8190 | 32.549 | 109.1309 | 35.3394 | -0.0625 | 19.3125 | 0 | 42.1234 | 33.2031
9/28/2020 13:51:51.9 | 70.746 | 880 | 18 | 2499.4251 | 127.5602 | 69.1869 | 83.8178 | 30.2258 | 31.881 | 0.0602 | 106.7382 | 11.6363 | 70.3045 | 69.9509 | 46.9908 | 1.0104 | 98.951 | 350.0872 | 297.2657 | 84.1686 | 691.7001 | 2.1347 | 450.0612 | 33.3875 | 46.6357 | 33.0202 | 63.3809 | 11.9952 | 110.2848 | 28.4232 | 8.1367 | 97.4667 | 49.6604 | 25 | 28.6274 | 70 | 31 | 1.0029 | 68.6274 | 95 | 8260 | 32.549 | 109.1309 | 35.08 | -0.125 | 19.3125 | 0 | 42.337 | 33.1094
9/28/2020 13:51:52.9 | 70.7463 | 881 | 18 | 2497.2977 | 127.5461 | 69.2786 | 83.8552 | 30.2386 | 31.8789 | 0.06082 | 106.7207 | 11.6285 | 70.1047 | 70.2618 | 47.0156 | 1.0062 | 98.9482 | 350.2839 | 297.2093 | 84.0341 | 691.624 | 2.1537 | 451.2901 | 33.3568 | 46.649 | 33.0798 | 63.6957 | 11.9815 | 109.6937 | 28.5417 | 8.1419 | 97.4919 | 49.6158 | 25 | 28.2353 | 71 | 31 | 0.99892 | 69.0196 | 100 | 8290 | 32.549 | 108.49 | 34.9853 | -0.0625 | 20.0625 | 0 | 42.2028 | 33.2031
9/28/2020 13:51:53.9 | 70.7466 | 882 | 18 | 2499.9771 | 127.2229 | 69.2981 | 83.8664 | 30.2351 | 31.8924 | 0.06343 | 106.8429 | 11.6285 | 70.5328 | 70.5235 | 47.0458 | 1.0051 | 98.9499 | 350.7616 | 297.3783 | 84.0643 | 691.5323 | 2.2173 | 451.1226 | 33.3066 | 46.7844 | 32.855 | 63.3241 | 12.0142 | 109.6954 | 28.4689 | 8.1471 | 97.6428 | 49.7051 | 25.5 | 28.6274 | 71 | 31 | 1.0002 | 68.6274 | 96 | 8480 | 32.549 | 108.8104 | 35.1044 | -0.0625 | 21.6875 | 0 | 40.802 | 33.2031
9/28/2020 13:51:54.9 | 70.7468 | 883 | 18 | 2498.9185 | 127.107 | 69.3255 | 83.8709 | 30.2306 | 31.9079 | 0.06317 | 106.9564 | 11.6246 | 70.4472 | 69.9526 | 47.0761 | 1.0088 | 98.9448 | 350.1715 | 296.7868 | 84.1133 | 691.7918 | 2.22 | 449.3908 | 33.2621 | 46.8879 | 33.0338 | 63.3241 | 12.0149 | 109.4663 | 28.3639 | 8.1058 | 97.8525 | 49.6736 | 25.5 | 29.0196 | 71 | 31 | 0.99767 | 68.6274 | 96 | 8290 | 32.549 | 108.8104 | 35.0922 | -0.0625 | 20.875 | 0 | 40.6494 | 33.1094
9/28/2020 13:51:55.9 | 70.7471 | 884 | 18 | 2499.5023 | 127.3103 | 69.3385 | 83.8931 | 30.2034 | 31.8995 | 0.06358 | 107.0087 | 11.6169 | 70.3901 | 69.9192 | 47.0981 | 1.0031 | 98.9459 | 349.75 | 296.5333 | 84.1007 | 692.1929 | 2.1903 | 452.4633 | 33.3231 | 46.3568 | 33.027 | 63.2105 | 12.0285 | 109.3273 | 28.4029 | 8.1496 | 97.9699 | 49.8206 | 25 | 28.6274 | 71 | 31 | 0.99931 | 68.6274 | 100 | 7920 | 32.549 | 107.5211 | 35.1624 | 0 | 20.9375 | 0 | 40.6311 | 33.2031
9/28/2020 13:51:56.9 | 70.7474 | 885 | 18 | 2500.7035 | 127.1945 | 69.3559 | 83.9182 | 30.2064 | 31.879 | 0.06326 | 107.0611 | 11.612 | 70.2474 | 69.4543 | 47.1283 | 1.0069 | 98.9459 | 350.2839 | 296.815 | 84.2177 | 692.5076 | 2.1905 | 452.1281 | 33.3088 | 46.3768 | 33.0134 | 63.4312 | 12.002 | 109.3833 | 28.5282 | 8.2038 | 97.928 | 49.8586 | 25 | 29.0196 | 71 | 31 | 1.0022 | 68.6274 | 96 | 8140 | 32.549 | 108.49 | 35.2753 | -0.0625 | 20.1875 | 0 | 41.2384 | 33.1094
9/28/2020 13:51:57.9 | 70.7477 | 886 | 18 | 2498.4894 | 127.3141 | 69.3407 | 83.9457 | 30.2054 | 31.8611 | 0.06335 | 107.0611 | 11.6004 | 70.7326 | 69.8409 | 47.1542 | 0.99886 | 98.9459 | 350.1715 | 296.7587 | 84.0516 | 692.7868 | 2.2339 | 449.6143 | 33.3106 | 46.5122 | 33.165 | 63.3112 | 12.0361 | 108.9072 | 28.4554 | 8.1922 | 97.8525 | 49.9544 | 25 | 29.0196 | 71 | 31 | 1.0009 | 68.6274 | 96 | 8290 | 32.549 | 108.1619 | 35.1532 | -0.0625 | 19.875 | 0 | 41.3483 | 33.1094
9/28/2020 13:51:58.9 | 70.7479 | 887 | 18 | 2499.5551 | 127.2219 | 69.399 | 83.9873 | 30.2049 | 31.8707 | 0.06526 | 107.0349 | 11.6033 | 70.4757 | 69.8275 | 47.1797 | 0.98461 | 98.9453 | 349.6376 | 296.7305 | 84.2919 | 693.0005 | 2.2492 | 449.4746 | 33.3007 | 46.3516 | 33.1258 | 63.6584 | 12.0338 | 109.0466 | 28.5027 | 8.1084 | 97.7603 | 49.9676 | 25 | 28.6274 | 71 | 31 | 1.0029 | 69.0196 | 99 | 8160 | 32.549 | 107.5211 | 35.1959 | -0.0625 | 19.1875 | 0 | 42.1204 | 33.2031
9/28/2020 13:51:59.9 | 70.7482 | 888 | 18 | 2498.7629 | 127.1646 | 69.4122 | 84.0105 | 30.1891 | 31.8799 | 0.06503 | 106.9302 | 11.6111 | 70.2759 | 69.7139 | 47.2077 | 1.0054 | 98.9476 | 349.5533 | 296.7023 | 84.1623 | 693.2037 | 2.1929 | 451.1226 | 33.2751 | 46.4219 | 33.073 | 63.5254 | 12.0111 | 108.9649 | 28.4164 | 8.0697 | 97.6261 | 49.9676 | 25 | 29.0196 | 71 | 31 | 1.0036 | 68.6274 | 95 | 8260 | 32.549 | 108.1619 | 35.1593 | -0.0625 | 19.1875 | 0 | 42.5232 | 33.1094
9/28/2020 13:52:00.9 | 70.7485 | 889 | 18 | 2499.8192 | 127.1073 | 69.4185 | 84.0143 | 30.1909 | 31.8761 | 0.06317 | 106.9826 | 11.612 | 70.5899 | 69.7774 | 47.2315 | 1.0103 | 98.9442 | 349.4409 | 296.308 | 84.341 | 693.188 | 2.1898 | 450.5081 | 33.2742 | 46.4034 | 32.9471 | 63.6081 | 12.0134 | 109.1576 | 28.6078 | 8.0994 | 97.5506 | 49.9478 | 25 | 29.0196 | 71 | 31 | 0.99898 | 68.6274 | 95 | 8430 | 32.549 | 108.1619 | 35.1044 | -0.125 | 19.3125 | 0 | 42.2119 | 33.1094
9/28/2020 13:52:01.9 | 70.7488 | 890 | 18 | 2501.8167 | 127.2232 | 69.4637 | 84.0524 | 30.2094 | 31.8923 | 0.06278 | 107.0262 | 11.6004 | 70.3045 | 70.2618 | 47.2529 | 1.0095 | 98.9448 | 349.4409 | 296.6178 | 84.3963 | 693.1578 | 2.2151 | 449.6701 | 33.3312 | 46.4101 | 32.9606 | 63.7655 | 12.0142 | 109.0741 | 28.667 | 8.1586 | 97.559 | 49.961 | 25 | 28.6274 | 71 | 31 | 0.99706 | 69.0196 | 99 | 8020 | 32.549 | 107.5211 | 35.141 | -0.1875 | 19.5 | 0 | 42.0929 | 33.1094
9/28/2020 13:52:02.9 | 70.7491 | 891 | 18 | 2500.6108 | 127.4458 | 69.5361 | 84.0791 | 30.1953 | 31.8631 | 0.06289 | 107.0349 | 11.6081 | 70.1617 | 69.8825 | 47.2829 | 1.0072 | 98.9465 | 349.6095 | 296.1109 | 84.1686 | 693.2954 | 2.231 | 451.9884 | 33.3698 | 46.2732 | 33.1921 | 63.5822 | 12.0187 | 108.9637 | 28.4232 | 8.1561 | 97.5506 | 50.0319 | 25 | 28.6274 | 71 | 31 | 0.99974 | 68.6274 | 95 | 8190 | 32.549 | 108.1619 | 35.4126 | -0.25 | 20.0625 | 0 | 42.3096 | 33.2031
9/28/2020 13:52:03.9 | 70.7493 | 892 | 18 | 2498.6685 | 127.3109 | 69.5581 | 84.1141 | 30.2097 | 31.8616 | 0.06522 | 106.9476 | 11.614 | 70.4472 | 70.2967 | 47.2908 | 0.99263 | 98.9453 | 348.7945 | 295.632 | 84.2856 | 693.3047 | 2.2452 | 451.1784 | 33.3122 | 46.3967 | 33.0459 | 63.6016 | 11.9975 | 109.3268 | 28.6535 | 8.1316 | 97.6009 | 50.0436 | 25 | 29.0196 | 71 | 31 | 1.0022 | 69.0196 | 100 | 7920 | 32.549 | 107.5211 | 35.3851 | -0.0625 | 20.1875 | 0 | 41.6473 | 33.1094
9/28/2020 13:52:04.9 | 70.7496 | 893 | 18 | 2500.6755 | 127.0241 | 69.565 | 84.1213 | 30.1904 | 31.8714 | 0.06435 | 106.9651 | 11.6178 | 70.3616 | 69.8959 | 47.3116 | 1.0076 | 98.9453 | 349.7219 | 296.0263 | 84.4075 | 693.5236 | 2.2603 | 449.9215 | 33.2638 | 46.0592 | 33.0662 | 63.8273 | 11.9959 | 109.3268 | 28.574 | 8.1445 | 97.7015 | 50.1145 | 25 | 29.4118 | 71 | 31 | 1.0029 | 68.6274 | 100 | 8160 | 32.549 | 107.8415 | 35.3699 | -0.0625 | 20.625 | 0 | 40.7471 | 33.1094
9/28/2020 13:52:05.9 | 70.7499 | 894 | 18 | 2498.7103 | 127.3222 | 69.5941 | 84.1511 | 30.2007 | 31.8613 | 0.06152 | 106.9913 | 11.6178 | 70.0761 | 69.7757 | 47.3345 | 1.0047 | 98.9448 | 348.9069 | 295.7729 | 84.3522 | 693.5945 | 2.2747 | 450.8433 | 33.3185 | 46.5706 | 33.0526 | 63.6196 | 12.0119 | 109.4382 | 28.4622 | 8.1664 | 97.7854 | 50.0502 | 25 | 28.6274 | 71 | 31 | 1.0002 | 68.6274 | 95 | 8330 | 32.549 | 108.49 | 35.3027 | -0.125 | 20.1875 | 0 | 41.0217 | 33.1094
9/28/2020 13:52:06.9 | 70.7502 | 895 | 18 | 2499.2874 | 127.2143 | 69.5735 | 84.1896 | 30.1878 | 31.872 | 0.06252 | 107.0349 | 11.6188 | 70.4186 | 69.9659 | 47.3624 | 1.0111 | 98.9453 | 348.5697 | 295.1814 | 84.4201 | 693.5893 | 2.278 | 450.8153 | 33.2957 | 46.3316 | 32.9931 | 63.7396 | 12.0126 | 109.3548 | 28.64 | 8.1226 | 97.8022 | 50.1971 | 25 | 29.0196 | 71 | 31 | 0.99641 | 68.6274 | 100 | 8240 | 32.549 | 107.8415 | 35.4156 | -0.125 | 20.125 | 0 | 40.6097 | 33.2031
9/28/2020 13:52:07.9 | 70.7504 | 896 | 18 | 2502.528 | 127.1792 | 69.5794 | 84.2029 | 30.1975 | 31.8822 | 0.06 | 107.0174 | 11.6198 | 70.333 | 69.9492 | 47.383 | 1.004 | 98.947 | 348.373 | 295.632 | 84.5973 | 693.6101 | 2.2649 | 448.8322 | 33.3291 | 46.3634 | 33.073 | 63.9214 | 11.9937 | 109.6086 | 28.4622 | 8.111 | 97.7938 | 50.1722 | 25 | 28.6274 | 71 | 31 | 0.99895 | 68.6274 | 99 | 7990 | 32.549 | 107.8415 | 35.1501 | -0.125 | 19.75 | 0 | 40.7654 | 33.1094
9/28/2020 13:52:08.9 | 70.7507 | 897 | 18 | 2499.1684 | 127.546 | 69.6839 | 84.2252 | 30.2004 | 31.8809 | 0.05917 | 107 | 11.614 | 70.2759 | 69.5013 | 47.4133 | 1.006 | 98.9453 | 348.092 | 294.956 | 84.3711 | 693.5486 | 2.2603 | 451.8488 | 33.3798 | 46.3316 | 32.8875 | 63.6893 | 12.0066 | 109.3828 | 28.5875 | 8.1677 | 97.7854 | 50.2483 | 25 | 28.6274 | 71 | 31 | 0.99937 | 69.0196 | 96 | 8210 | 32.549 | 108.49 | 35.4034 | -0.125 | 20.5625 | 0 | 40.686 | 33.2031
9/28/2020 13:52:09.9 | 70.751 | 898 | 18 | 2501.6007 | 127.3868 | 69.7358 | 84.2862 | 30.215 | 31.8832 | 0.05986 | 107.0524 | 11.6188 | 70.3045 | 70.1539 | 47.4326 | 0.99815 | 98.9453 | 348.1763 | 294.8434 | 84.5609 | 693.5997 | 2.2607 | 451.9046 | 33.3711 | 46.4286 | 33.0594 | 63.884 | 12.0179 | 109.5509 | 28.6858 | 8.1355 | 97.7938 | 50.2103 | 25 | 29.0196 | 71 | 31 | 0.99995 | 68.6274 | 100 | 7990 | 32.549 | 107.8415 | 35.3546 | -0.1875 | 20.5 | 0 | 40.6738 | 33.2031
9/28/2020 13:52:10.9 | 70.7513 | 899 | 18 | 2501.2894 | 127.5473 | 69.7507 | 84.298 | 30.1895 | 31.9 | 0.05981 | 107.1484 | 11.6237 | 70.2474 | 70.1522 | 47.4582 | 0.98354 | 98.9453 | 348.0077 | 295.0405 | 84.4817 | 693.6508 | 2.2585 | 450.0332 | 33.4053 | 46.2931 | 33.0202 | 64.1549 | 12.0369 | 109.3268 | 28.601 | 8.1277 | 97.8357 | 50.1722 | 25 | 29.0196 | 71 | 31 | 1.0046 | 69.0196 | 100 | 8160 | 32.549 | 107.8415 | 35.3912 | -0.125 | 20.4375 | 0 | 40.8447 | 33.1094
9/28/2020 13:52:11.9 | 70.7516 | 900 | 18 | 2500.3767 | 127.539 | 69.8188 | 84.3213 | 30.1982 | 31.8917 | 0.06034 | 107.1745 | 11.6188 | 70.5328 | 70.1306 | 47.48 | 1.0062 | 98.9465 | 348.092 | 294.618 | 84.6463 | 693.6456 | 2.2556 | 451.1784 | 33.3946 | 46.467 | 33.0662 | 63.7202 | 11.9838 | 109.2999 | 28.5672 | 8.1367 | 97.8525 | 50.268 | 25 | 28.6274 | 71 | 31 | 0.99782 | 68.6274 | 96 | 8360 | 32.549 | 108.49 | 35.3851 | -0.125 | 20.375 | 0 | 40.8142 | 33.1094
9/28/2020 13:52:12.9 | 70.7518 | 901 | 18 | 2499.2996 | 127.5439 | 69.8541 | 84.3771 | 30.2069 | 31.8809 | 0.05967 | 107.1047 | 11.6091 | 70.6185 | 69.6771 | 47.5103 | 1.011 | 98.947 | 348.0358 | 294.2801 | 84.5546 | 693.7321 | 2.2563 | 449.5584 | 33.3805 | 46.3183 | 33.073 | 63.8273 | 12.0142 | 109.3565 | 28.4689 | 8.1032 | 97.8525 | 50.3257 | 25 | 28.6274 | 71 | 31 | 0.99812 | 69.0196 | 100 | 8190 | 32.549 | 107.5211 | 35.2264 | -0.0625 | 20 | 0 | 40.8325 | 33.1094
9/28/2020 13:52:13.9 | 70.7521 | 902 | 18 | 2500.2601 | 127.5982 | 69.8592 | 84.3883 | 30.1907 | 31.8954 | 0.06074 | 107.0873 | 11.6101 | 70.6756 | 70.0708 | 47.53 | 1.0097 | 98.947 | 347.9796 | 294.4209 | 84.7142 | 693.5341 | 2.251 | 450.5081 | 33.4086 | 46.6424 | 33.027 | 64.1419 | 11.9997 | 109.3004 | 28.4825 | 8.1432 | 97.7183 | 50.3323 | 25 | 28.6274 | 71 | 31 | 1.0021 | 68.6274 | 99 | 7970 | 32.549 | 107.5211 | 35.3302 | -0.125 | 19.3125 | 0 | 40.9851 | 33.1094
9/28/2020 13:52:14.9 | 70.7524 | 903 | 18 | 2501.4088 | 127.5149 | 69.8956 | 84.4027 | 30.1847 | 31.8953 | 0.06039 | 107.0436 | 11.614 | 70.2188 | 69.9092 | 47.5535 | 1.0101 | 98.9504 | 347.6705 | 294.4772 | 84.6225 | 693.6049 | 2.2532 | 452.1281 | 33.4021 | 46.3383 | 33.0662 | 64.1987 | 11.9876 | 109.1078 | 28.4367 | 8.1419 | 97.6764 | 50.3703 | 25 | 29.0196 | 71 | 31 | 0.99916 | 68.6274 | 96 | 8120 | 32.549 | 108.1619 | 35.4462 | -0.0625 | 19.75 | 0 | 41.2537 | 33.1094
9/28/2020 13:52:15.9 | 70.7527 | 904 | 18 | 2498.9601 | 127.3942 | 69.9124 | 84.4126 | 30.2003 | 31.9039 | 0.06065 | 106.9127 | 11.6072 | 70.0761 | 69.8308 | 47.588 | 1.0094 | 98.9482 | 347.1646 | 293.6041 | 84.7142 | 693.6049 | 2.2592 | 449.4746 | 33.3344 | 46.3834 | 33.0662 | 64.0414 | 12.0149 | 109.1895 | 28.64 | 8.1651 | 97.7183 | 50.4726 | 25 | 29.0196 | 71 | 31 | 0.99886 | 68.6274 | 100 | 7920 | 32.549 | 107.8415 | 35.4553 | -0.125 | 19.625 | 0 | 41.4734 | 33.1094
9/28/2020 13:52:16.9 | 70.7529 | 905 | 18 | 2499.4036 | 127.2607 | 69.9544 | 84.4397 | 30.206 | 31.8976 | 0.06268 | 106.8342 | 11.6043 | 70.2759 | 69.7624 | 47.6115 | 1.0015 | 98.9533 | 347.7548 | 293.9421 | 84.6589 | 693.6456 | 2.2259 | 450.0612 | 33.3082 | 46.325 | 33.0662 | 64.0852 | 12.0285 | 109.3347 | 28.5282 | 8.1342 | 97.5674 | 50.4726 | 25 | 28.6274 | 71 | 31 | 1.0055 | 68.6274 | 99 | 8070 | 32.549 | 107.5211 | 35.3668 | -0.0625 | 17.875 | 0 | 42.3187 | 33.1094
9/28/2020 13:52:17.9 | 70.7532 | 906 | 18 | 2501.2532 | 127.3072 | 69.9749 | 84.4825 | 30.1901 | 31.8927 | 0.06393 | 106.8953 | 11.612 | 70.2474 | 69.5834 | 47.6305 | 1.0021 | 98.9544 | 347.2489 | 294.111 | 84.8612 | 693.5695 | 2.1901 | 451.0108 | 33.3456 | 46.4352 | 33.073 | 63.9408 | 12.021 | 109.1397 | 28.4825 | 8.1393 | 97.3744 | 50.5303 | 25 | 28.6274 | 71 | 31 | 1.002 | 68.6274 | 95 | 8310 | 32.549 | 108.49 | 35.3851 | -0.0625 | 18.8125 | 0 | 42.5171 | 33.1094
9/28/2020 13:52:18.9 | 70.7535 | 907 | 18 | 2498.4442 | 127.4775 | 69.98 | 84.4957 | 30.2082 | 31.8913 | 0.06437 | 106.7905 | 11.6217 | 70.5614 | 70.0275 | 47.6583 | 0.98817 | 98.9527 | 347.1927 | 293.1534 | 84.6715 | 693.5695 | 2.2 | 450.2846 | 33.3528 | 46.0274 | 33.1258 | 64.1484 | 12.0278 | 109.2501 | 28.6468 | 8.1187 | 97.3661 | 50.428 | 25 | 28.6274 | 71 | 31 | 0.99739 | 68.6274 | 99 | 8210 | 32.549 | 107.8415 | 35.2875 | -0.0625 | 19.875 | 0 | 42.4774 | 33.1094
9/28/2020 13:52:19.9 | 70.7538 | 908 | 18 | 2499.7313 | 127.2924 | 69.984 | 84.5069 | 30.1919 | 31.8985 | 0.06369 | 106.7905 | 11.6081 | 70.5328 | 69.3267 | 47.6889 | 1.0156 | 98.9527 | 346.715 | 292.9562 | 84.9655 | 693.5289 | 2.2 | 449.6422 | 33.3215 | 46.3901 | 33.073 | 64.0981 | 11.9975 | 109.5862 | 28.4892 | 8.1471 | 97.4499 | 50.6325 | 25 | 28.6274 | 71 | 31 | 0.99989 | 68.6274 | 99 | 7940 | 32.549 | 107.8415 | 35.3027 | 0 | 19.5625 | 0 | 42.2272 | 33.1094
9/28/2020 13:52:20.9 | 70.7541 | 909 | 18 | 2500.4414 | 127.3888 | 70.0064 | 84.5503 | 30.1988 | 31.8919 | 0.06148 | 106.8604 | 11.6159 | 70.1332 | 70.1639 | 47.7043 | 1.003 | 98.9533 | 346.8274 | 293.6041 | 84.6715 | 693.6206 | 2.212 | 451.8488 | 33.3562 | 46.5455 | 32.981 | 64.2992 | 12.0323 | 109.5588 | 28.4367 | 8.129 | 97.559 | 50.5945 | 25 | 29.0196 | 71 | 31 | 1.0015 | 68.6274 | 95 | 8120 | 32.549 | 108.49 | 35.4309 | 0 | 20.0625 | 0 | 42.5232 | 33.1094
9/28/2020 13:52:21.9 | 70.7543 | 910 | 18 | 2500.8205 | 127.5161 | 70.0552 | 84.5616 | 30.2046 | 31.8837 | 0.06097 | 106.9476 | 11.6004 | 70.5043 | 69.4677 | 47.7211 | 1.0065 | 98.9544 | 346.8836 | 293.3224 | 84.8864 | 693.5393 | 2.2397 | 451.0667 | 33.3946 | 46.4101 | 33.1921 | 64.5196 | 12.0157 | 109.3078 | 28.5095 | 8.1432 | 97.6428 | 50.6457 | 25 | 29.0196 | 71 | 31 | 1.0036 | 69.0196 | 100 | 7970 | 32.549 | 107.8415 | 35.2112 | 0 | 20.25 | 0 | 42.4438 | 33.1094
9/28/2020 13:52:22.9 | 70.7546 | 911 | 18 | 2498.512 | 127.4651 | 70.0788 | 84.5603 | 30.1808 | 31.8923 | 0.0632 | 106.9738 | 11.6014 | 70.3901 | 70.2768 | 47.7428 | 0.99566 | 98.9544 | 345.9844 | 292.9844 | 84.9039 | 693.5341 | 2.2667 | 450.0612 | 33.3508 | 46.3768 | 33.027 | 64.1355 | 12.0134 | 109.4759 | 28.8958 | 8.1599 | 97.7267 | 50.6391 | 25 | 28.6274 | 72 | 31 | 1.0016 | 69.0196 | 100 | 8120 | 32.549 | 107.5211 | 35.2966 | -0.0625 | 20.375 | 0 | 41.9952 | 33.1094
9/28/2020 13:52:23.9 | 70.7549 | 912 | 18 | 2497.9841 | 127.3102 | 70.1282 | 84.6018 | 30.1675 | 31.8985 | 0.06389 | 107.0262 | 11.6101 | 70.4757 | 70.2203 | 47.7604 | 0.99548 | 98.9504 | 346.6026 | 293.2661 | 84.8675 | 693.7071 | 2.266 | 451.1505 | 33.3036 | 46.4419 | 33.1989 | 64.3495 | 12.0172 | 109.4439 | 28.5417 | 8.1625 | 97.7603 | 50.7034 | 25 | 29.0196 | 71 | 31 | 1.0012 | 68.6274 | 95 | 8330 | 32.549 | 108.49 | 35.2814 | 0 | 20.375 | 0 | 41.4612 | 33.1094
9/28/2020 13:52:24.9 | 70.7552 | 913 | 18 | 2500.6433 | 127.1218 | 70.1525 | 84.6433 | 30.1761 | 31.9194 | 0.06111 | 107.0785 | 11.6217 | 70.2474 | 70.227 | 47.7841 | 1.0051 | 98.9527 | 346.4902 | 293.2097 | 84.8185 | 693.6049 | 2.2465 | 450.2287 | 33.2889 | 46.5455 | 33.0662 | 64.2992 | 12.0051 | 109.6423 | 28.2791 | 8.1599 | 97.8609 | 50.7282 | 25 | 29.0196 | 72 | 31 | 0.99879 | 69.0196 | 100 | 8240 | 32.549 | 107.8415 | 35.4462 | 0 | 20.6875 | 0 | 40.741 | 33.1094
9/28/2020 13:52:25.9 | 70.7554 | 914 | 18 | 2496.7395 | 127.3413 | 70.1887 | 84.6552 | 30.1668 | 31.9088 | 0.05987 | 107.096 | 11.614 | 70.5043 | 69.749 | 47.8053 | 1.0031 | 98.9521 | 346.0687 | 292.3084 | 84.8549 | 693.656 | 2.2536 | 449.7819 | 33.2944 | 46.5322 | 33.0798 | 64.3366 | 12.0142 | 109.8658 | 28.2655 | 8.0994 | 97.9028 | 50.7413 | 25 | 29.0196 | 72 | 31 | 1.0001 | 69.0196 | 100 | 7920 | 32.549 | 107.8415 | 35.257 | -0.0625 | 19.9375 | 0 | 40.6677 | 33.1094
9/28/2020 13:52:26.9 | 70.7557 | 915 | 18 | 2501.9732 | 127.1532 | 70.1835 | 84.6924 | 30.1803 | 31.9008 | 0.05749 | 107.0262 | 11.6198 | 70.333 | 69.6085 | 47.8269 | 0.99797 | 98.9527 | 345.9844 | 292.8717 | 84.8549 | 693.656 | 2.2587 | 452.0722 | 33.3175 | 46.3768 | 33.1326 | 64.3366 | 12.0278 | 109.4742 | 28.4757 | 8.1213 | 97.8777 | 50.7413 | 25 | 28.6274 | 72 | 31 | 0.99944 | 68.6274 | 95 | 8210 | 32.549 | 108.8104 | 35.1837 | -0.125 | 19.875 | 0 | 41.0553 | 33.1094
9/28/2020 13:52:27.9 | 70.756 | 916 | 18 | 2501.435 | 127.4048 | 70.2092 | 84.7252 | 30.1819 | 31.9021 | 0.05634 | 107.0785 | 11.6237 | 70.3901 | 70.4259 | 47.8479 | 1.0062 | 98.9516 | 346.2092 | 292.5901 | 85.0145 | 693.5236 | 2.2696 | 450.8153 | 33.3736 | 46.0274 | 33.0134 | 64.3997 | 12.021 | 109.8092 | 28.4892 | 8.1535 | 97.819 | 50.7793 | 25 | 28.6274 | 72 | 31 | 1.0005 | 69.0196 | 100 | 7940 | 32.549 | 108.1619 | 35.2722 | -0.0625 | 20 | 0 | 41.1285 | 33.1094
9/28/2020 13:52:28.9 | 70.7563 | 917 | 18 | 2499.2286 | 127.486 | 70.2931 | 84.7651 | 30.1948 | 31.9172 | 0.05497 | 107 | 11.6237 | 70.1047 | 69.9976 | 47.8782 | 1.0158 | 98.951 | 345.4224 | 291.9704 | 85.0572 | 693.6101 | 2.2643 | 450.0612 | 33.364 | 46.5388 | 33.1258 | 64.3933 | 12.0088 | 109.7806 | 28.4825 | 8.12 | 97.8022 | 50.8881 | 25 | 28.6274 | 72 | 31 | 1.0007 | 69.0196 | 100 | 8140 | 32.549 | 108.1619 | 35.1471 | -0.125 | 20.125 | 0 | 40.8661 | 33.1094
9/28/2020 13:52:29.9 | 70.7566 | 918 | 18 | 2500.0639 | 127.3969 | 70.3186 | 84.7764 | 30.1869 | 31.8991 | 0.0534 | 106.9476 | 11.6178 | 70.3616 | 69.6872 | 47.8978 | 1.0062 | 98.9516 | 345.5348 | 291.7451 | 85.0761 | 693.6456 | 2.2474 | 451.4857 | 33.3533 | 46.0925 | 33.119 | 64.6639 | 12.0172 | 109.6691 | 28.5027 | 8.1355 | 97.8693 | 50.8815 | 25 | 28.6274 | 72 | 31 | 1.0019 | 68.6274 | 95 | 8290 | 32.549 | 108.8104 | 35.0128 | -0.125 | 20.0625 | 0 | 41.1621 | 33.1094
9/28/2020 13:52:30.9 | 70.7568 | 919 | 18 | 2498.6116 | 127.3612 | 70.3224 | 84.8299 | 30.2106 | 31.9037 | 0.05117 | 107.0349 | 11.6159 | 70.4186 | 70.0625 | 47.9228 | 1.0008 | 98.951 | 345.2256 | 291.5479 | 85.1614 | 693.656 | 2.2419 | 450.4801 | 33.3246 | 46.5455 | 33.1326 | 64.5003 | 12.0285 | 110.1448 | 28.4892 | 8.1316 | 97.8357 | 51.048 | 25 | 28.6274 | 72 | 31 | 0.99828 | 69.0196 | 100 | 8290 | 32.549 | 108.1619 | 35.1501 | -0.125 | 19.8125 | 0 | 41.2415 | 33.1094
9/28/2020 13:52:31.9 | 70.7571 | 920 | 18 | 2499.7524 | 127.2991 | 70.3639 | 84.8527 | 30.1934 | 31.9036 | 0.05093 | 107.0524 | 11.6178 | 70.4472 | 69.9576 | 47.9552 | 1.012 | 98.9516 | 345.1975 | 291.6043 | 84.8185 | 693.6508 | 2.2 | 448.9718 | 33.3235 | 46.7526 | 33.1258 | 64.6008 | 12.0437 | 109.7812 | 28.3316 | 8.1316 | 97.777 | 50.9392 | 25 | 28.6274 | 72 | 31 | 0.99901 | 68.6274 | 99 | 7970 | 32.549 | 108.1619 | 34.9518 | -0.1875 | 19.375 | 0 | 41.4001 | 33.1094
9/28/2020 13:52:32.9 | 70.7574 | 921 | 18 | 2499.5737 | 127.4596 | 70.3717 | 84.8718 | 30.1834 | 31.9072 | 0.05161 | 107.0524 | 11.6198 | 70.647 | 70.305 | 47.9817 | 1.0106 | 98.951 | 345.5629 | 291.7169 | 84.983 | 693.5747 | 2.239 | 451.765 | 33.364 | 46.6157 | 33.0798 | 64.468 | 12.0391 | 109.2484 | 28.508 | 8.1032 | 97.7519 | 50.8947 | 25 | 28.2353 | 72 | 31 | 0.99977 | 68.6274 | 95 | 8210 | 32.549 | 108.8104 | 34.8511 | -0.0625 | 19.875 | 0 | 41.4703 | 33.1094
9/28/2020 13:52:33.9 | 70.7577 | 922 | 18 | 2499.7722 | 127.5099 | 70.3886 | 84.8837 | 30.1874 | 31.9067 | 0.0519 | 107.0349 | 11.6324 | 70.5614 | 70.5235 | 48.0082 | 0.99922 | 98.9521 | 345.0289 | 291.1818 | 85.0145 | 693.5341 | 2.2541 | 450.1729 | 33.3805 | 46.5973 | 33.1326 | 64.651 | 12.0217 | 109.5857 | 28.4367 | 8.1187 | 97.6848 | 51.048 | 25 | 29.0196 | 72 | 31 | 1.0019 | 68.6274 | 100 | 7990 | 32.549 | 107.8415 | 35.022 | -0.0625 | 19.9375 | 0 | 41.629 | 33.1094
9/28/2020 13:52:34.9 | 70.7579 | 923 | 18 | 2500.3294 | 127.4536 | 70.4314 | 84.9178 | 30.1929 | 31.8999 | 0.05068 | 107.0174 | 11.6392 | 70.3901 | 70.2369 | 48.0336 | 1.006 | 98.9504 | 345.8439 | 291.0973 | 85.1677 | 693.6311 | 2.2494 | 448.8601 | 33.3717 | 46.5521 | 33.2057 | 64.8584 | 12.0172 | 109.612 | 28.5485 | 8.1483 | 97.7267 | 51.0166 | 25 | 29.0196 | 72 | 31 | 0.99895 | 68.6274 | 100 | 8140 | 32.549 | 107.8415 | 34.9518 | -0.125 | 19.5 | 0 | 41.8884 | 33.1094
9/28/2020 13:52:35.9 | 70.7582 | 924 | 18 | 2499.2186 | 127.5326 | 70.46 | 84.9049 | 30.1826 | 31.9193 | 0.05124 | 106.9564 | 11.6382 | 70.5328 | 69.8425 | 48.0506 | 0.99548 | 98.9516 | 344.8603 | 290.9283 | 85.2041 | 693.5695 | 2.233 | 450.8153 | 33.3775 | 46.8495 | 33.1786 | 64.6445 | 12.0179 | 109.5851 | 28.4299 | 8.178 | 97.6512 | 50.9903 | 25 | 28.6274 | 72 | 31 | 1.0003 | 68.6274 | 95 | 8360 | 32.549 | 108.49 | 34.9579 | -0.125 | 19.25 | 0 | 42.2821 | 33.1094
9/28/2020 13:52:36.9 | 70.7585 | 925 | 18 | 2499.8872 | 127.4497 | 70.5216 | 84.9643 | 30.2022 | 31.903 | 0.05322 | 106.8604 | 11.6586 | 70.647 | 70.3713 | 48.0787 | 0.99281 | 98.951 | 345.5067 | 291.0128 | 85.1915 | 693.6049 | 2.2335 | 450.4522 | 33.3647 | 46.4737 | 33.119 | 64.6819 | 12.0058 | 109.5845 | 28.4164 | 8.0671 | 97.6512 | 51.0349 | 25 | 28.6274 | 72 | 31 | 1.0008 | 68.6274 | 99 | 8210 | 32.549 | 107.8415 | 35.025 | -0.125 | 19.375 | 0 | 42.4988 | 33.2031
9/28/2020 13:52:37.9 | 70.7588 | 926 | 18 | 2499.7042 | 127.3291 | 70.5282 | 84.9675 | 30.1708 | 31.9176 | 0.05322 | 106.8516 | 11.6557 | 70.4472 | 70.2602 | 48.0959 | 0.99904 | 98.9516 | 344.6917 | 290.7874 | 85.2405 | 693.5538 | 2.2434 | 449.6422 | 33.3307 | 46.5255 | 33.1054 | 64.4809 | 12.0013 | 109.8652 | 28.5215 | 8.0955 | 97.6009 | 51.0728 | 25 | 28.6274 | 72 | 31 | 0.99901 | 68.6274 | 99 | 7970 | 32.549 | 107.8415 | 34.8511 | -0.0625 | 19.9375 | 0 | 42.2455 | 33.1094
9/28/2020 13:52:38.9 | 70.7591 | 927 | 18 | 2499.2937 | 127.4269 | 70.506 | 84.9956 | 30.1909 | 31.9132 | 0.05104 | 106.8604 | 11.6527 | 70.4472 | 70.1689 | 48.1066 | 0.99583 | 98.951 | 344.7198 | 290.7593 | 85.351 | 693.6665 | 2.243 | 451.7929 | 33.3519 | 46.487 | 33.1461 | 64.4938 | 12.002 | 109.3604 | 28.5875 | 8.1432 | 97.6764 | 51.2144 | 25 | 29.0196 | 72 | 31 | 1.0022 | 68.6274 | 95 | 8140 | 32.549 | 108.49 | 34.8572 | -0.1875 | 19.875 | 0 | 42.2638 | 33.1094
9/28/2020 13:52:39.9 | 70.7593 | 928 | 18 | 2500.6236 | 127.4041 | 70.5623 | 85.0196 | 30.1817 | 31.9214 | 0.04907 | 106.9302 | 11.6566 | 70.5614 | 69.7323 | 48.1257 | 1.011 | 98.951 | 345.1132 | 290.9001 | 85.3147 | 693.5643 | 2.2359 | 451.2901 | 33.3626 | 46.6557 | 33.119 | 64.7077 | 12.0058 | 109.3044 | 28.496 | 8.1355 | 97.7099 | 51.1881 | 25 | 29.0196 | 72 | 31 | 1.0011 | 68.6274 | 100 | 7970 | 32.549 | 107.8415 | 34.9182 | -0.0625 | 20.5625 | 0 | 41.9891 | 33.2031
9/28/2020 13:52:40.9 | 70.7596 | 929 | 18 | 2500.0714 | 127.4825 | 70.6416 | 85.0482 | 30.1871 | 31.9065 | 0.04912 | 106.9913 | 11.6663 | 70.2759 | 69.9842 | 48.1592 | 1.0065 | 98.9487 | 345.3381 | 290.6466 | 85.2895 | 693.5289 | 2.2483 | 449.6981 | 33.3762 | 46.5255 | 33.1258 | 64.8828 | 12.0134 | 109.6943 | 28.7315 | 8.0852 | 97.7183 | 51.1436 | 25 | 28.6274 | 72 | 31 | 0.99998 | 69.0196 | 100 | 8140 | 32.549 | 107.8415 | 34.8938 | -0.125 | 20.5 | 0 | 42.2363 | 33.1094
9/28/2020 13:52:41.9 | 70.7599 | 930 | 18 | 2499.7025 | 127.5697 | 70.707 | 85.0869 | 30.1811 | 31.9025 | 0.04958 | 107.0262 | 11.6547 | 70.2474 | 70.1306 | 48.179 | 1.0005 | 98.9499 | 344.1016 | 290.1678 | 85.4489 | 693.6258 | 2.2744 | 451.2063 | 33.3934 | 46.6424 | 33.1989 | 64.8455 | 12.0096 | 109.3033 | 28.4825 | 8.1251 | 97.8022 | 51.3165 | 25 | 28.6274 | 72 | 31 | 1.0034 | 68.6274 | 95 | 8330 | 32.549 | 108.49 | 34.7809 | -0.0625 | 20.1875 | 0 | 42.3462 | 33.1094
9/28/2020 13:52:42.9 | 70.7602 | 931 | 18 | 2501.0673 | 127.5287 | 70.6915 | 85.1186 | 30.1811 | 31.9016 | 0.04918 | 107.0611 | 11.6605 | 70.5899 | 70.0658 | 48.2013 | 1.0065 | 98.951 | 343.7082 | 289.7171 | 85.1852 | 693.7071 | 2.2762 | 450.0053 | 33.4012 | 46.6224 | 33.1989 | 64.6252 | 12.0134 | 109.1083 | 28.252 | 8.1728 | 97.8441 | 51.4698 | 25 | 29.0196 | 72 | 31 | 0.99971 | 69.0196 | 100 | 8240 | 32.549 | 107.5211 | 34.8694 | -0.125 | 20.3125 | 0 | 41.9617 | 33.1094
9/28/2020 13:52:43.9 | 70.7604 | 932 | 18 | 2497.6261 | 127.5511 | 70.6933 | 85.1638 | 30.1772 | 31.9103 | 0.04854 | 107.0174 | 11.6634 | 70.7897 | 69.9442 | 48.2264 | 1.0056 | 98.9499 | 343.5958 | 289.9706 | 85.3811 | 693.7425 | 2.2922 | 448.3294 | 33.362 | 46.2598 | 33.3505 | 64.6252 | 12.0111 | 109.1072 | 28.5672 | 8.0994 | 97.8777 | 51.2589 | 25 | 29.0196 | 72 | 31 | 0.99998 | 69.0196 | 100 | 7920 | 32.549 | 107.5211 | 34.9884 | 0 | 20.25 | 0 | 41.9495 | 33.1094
9/28/2020 13:52:44.9 | 70.7607 | 933 | 18 | 2502.4117 | 127.1836 | 70.7244 | 85.1968 | 30.1718 | 31.9064 | 0.0479 | 107.0611 | 11.6527 | 70.5328 | 70.3 | 48.2519 | 1.0088 | 98.9499 | 343.933 | 290.0551 | 85.3084 | 693.7269 | 2.2793 | 452.2398 | 33.3261 | 46.3901 | 33.119 | 64.852 | 12.0058 | 109.3033 | 28.4367 | 8.0813 | 97.9364 | 51.3414 | 25 | 29.0196 | 72 | 31 | 1.0004 | 68.6274 | 96 | 8140 | 32.549 | 108.1619 | 35.0617 | -0.0625 | 20.5 | 0 | 40.9149 | 33.1094
9/28/2020 13:52:45.9 | 70.761 | 934 | 18 | 2499.0771 | 127.4843 | 70.7672 | 85.2287 | 30.1849 | 31.8994 | 0.04808 | 107.096 | 11.6547 | 70.5899 | 69.4744 | 48.251 | 0.99922 | 98.9516 | 343.5958 | 289.4073 | 85.4126 | 693.9156 | 2.2452 | 451.5974 | 33.3611 | 46.4485 | 33.2585 | 65.0593 | 11.9861 | 109.1369 | 28.5485 | 8.1677 | 97.9028 | 51.4763 | 25 | 29.0196 | 72 | 31 | 0.9998 | 68.6274 | 100 | 7970 | 32.549 | 107.5211 | 35.1105 | -0.0625 | 20.5 | 0 | 41.2567 | 33.1094
9/28/2020 13:52:46.9 | 70.7613 | 935 | 18 | 2499.9142 | 127.2601 | 70.8102 | 85.244 | 30.1955 | 31.8842 | 0.04905 | 107.0873 | 11.6566 | 70.5899 | 70.3 | 48.2437 | 0.99263 | 98.951 | 343.9892 | 289.7453 | 85.4126 | 694.0677 | 2.2474 | 450.0053 | 33.3154 | 46.5003 | 33.0866 | 65.1597 | 11.9937 | 109.2204 | 28.6535 | 8.1458 | 97.8945 | 51.4121 | 25 | 29.0196 | 72 | 31 | 1.0017 | 68.6274 | 100 | 8120 | 32.549 | 107.5211 | 35.0494 | 0 | 20.625 | 0 | 40.9546 | 33.1094
9/28/2020 13:52:47.9 | 70.7616 | 936 | 18 | 2499.5954 | 127.1292 | 70.8153 | 85.2685 | 30.1699 | 31.9026 | 0.04871 | 107.0611 | 11.6566 | 69.9905 | 69.9792 | 48.2581 | 1.0024 | 98.9504 | 343.9611 | 290.1115 | 85.2832 | 694.0677 | 2.2807 | 450.117 | 33.2744 | 46.3634 | 33.1921 | 64.8764 | 11.9982 | 109.8081 | 28.5147 | 8.1019 | 97.8609 | 51.4632 | 25 | 28.6274 | 72 | 31 | 1.0002 | 68.6274 | 95 | 8260 | 32.549 | 108.8104 | 34.9853 | -0.0625 | 20.0625 | 0 | 41.2048 | 33.1094
9/28/2020 13:52:48.9 | 70.7618 | 937 | 18 | 2500.8686 | 127.4214 | 70.8366 | 85.2702 | 30.1668 | 31.91 | 0.0501 | 107 | 11.6654 | 70.5614 | 70.0491 | 48.2709 | 1.0006 | 98.951 | 343.5396 | 289.4073 | 85.6147 | 694.0573 | 2.2835 | 449.307 | 33.3722 | 46.6624 | 33.1258 | 65.116 | 11.9982 | 109.3604 | 28.6078 | 8.1097 | 97.8693 | 51.399 | 25 | 28.6274 | 72 | 31 | 1.002 | 68.6274 | 100 | 8240 | 32.549 | 108.1619 | 34.9915 | 0 | 20.4375 | 0 | 41.1438 | 33.1094
9/28/2020 13:52:49.9 | 70.7621 | 938 | 18 | 2499.8543 | 127.4777 | 70.882 | 85.2901 | 30.1716 | 31.916 | 0.04885 | 107.0174 | 11.6547 | 70.5899 | 69.9742 | 48.2907 | 1.0186 | 98.9516 | 343.7363 | 289.8016 | 85.3874 | 694.0166 | 2.2707 | 449.2232 | 33.3716 | 46.6291 | 33.1258 | 64.8828 | 12.0058 | 109.7252 | 28.4164 | 8.1471 | 97.8861 | 51.399 | 25 | 28.6274 | 72 | 31 | 0.99837 | 69.0196 | 100 | 7970 | 32.549 | 107.8415 | 34.9121 | -0.0625 | 20.0625 | 0 | 41.1346 | 33.1094
9/28/2020 13:52:50.9 | 70.7624 | 939 | 18 | 2499.5833 | 127.5468 | 70.9247 | 85.3177 | 30.1837 | 31.9094 | 0.04761 | 107.0698 | 11.6615 | 70.6185 | 70.4242 | 48.3269 | 1.0021 | 98.9538 | 342.837 | 289.0975 | 85.4364 | 693.9812 | 2.2698 | 452.6588 | 33.3914 | 46.6808 | 33.1853 | 65.1841 | 12.0081 | 109.8395 | 28.6265 | 8.1122 | 97.9196 | 51.5588 | 25 | 29.0196 | 72 | 31 | 0.99989 | 69.0196 | 95 | 8090 | 32.549 | 108.8104 | 34.8602 | -0.0625 | 19.5625 | 0 | 41.2689 | 33.1094
9/28/2020 13:52:51.9 | 70.7627 | 940 | 18 | 2499.777 | 127.4672 | 70.9332 | 85.3382 | 30.1922 | 31.9153 | 0.04795 | 107.0524 | 11.6431 | 70.7041 | 69.8892 | 48.3576 | 1.004 | 98.9538 | 343.3991 | 288.844 | 85.4916 | 693.976 | 2.2477 | 451.9326 | 33.3678 | 46.4804 | 33.1786 | 64.8893 | 11.9959 | 109.3913 | 28.4232 | 8.129 | 97.8861 | 51.5012 | 25 | 28.6274 | 72 | 31 | 1.0024 | 69.0196 | 100 | 7900 | 32.549 | 108.1619 | 34.9518 | -0.0625 | 19.875 | 0 | 41.3574 | 33.1094
9/28/2020 13:52:52.9 | 70.7629 | 941 | 18 | 2499.0155 | 127.4278 | 70.9369 | 85.3581 | 30.193 | 31.9158 | 0.0476 | 107.0087 | 11.6363 | 70.3616 | 69.9726 | 48.3837 | 1.0053 | 98.9527 | 342.837 | 288.6468 | 85.7979 | 693.976 | 2.2189 | 449.8377 | 33.3474 | 46.4937 | 33.073 | 65.1533 | 12.0225 | 109.6983 | 28.9093 | 8.1419 | 97.8106 | 51.5012 | 25 | 28.6274 | 72 | 31 | 1.0031 | 68.6274 | 100 | 8140 | 32.549 | 108.1619 | 34.79 | -0.0625 | 19.5625 | 0 | 41.5253 | 33.1094
9/28/2020 13:52:53.9 | 70.7632 | 942 | 18 | 2499.25 | 127.4506 | 70.9856 | 85.3797 | 30.1922 | 31.9211 | 0.05001 | 107.0174 | 11.6159 | 70.5899 | 69.8091 | 48.4121 | 0.9855 | 98.9527 | 341.432 | 288.1117 | 85.4063 | 693.8895 | 2.1887 | 451.346 | 33.3565 | 46.5973 | 33.119 | 65.1533 | 11.9914 | 109.4742 | 28.5942 | 8.1702 | 97.7435 | 51.8009 | 25 | 28.6274 | 72 | 31 | 0.99788 | 68.6274 | 95 | 8290 | 32.549 | 108.8104 | 34.906 | -0.0625 | 19 | 0 | 41.8671 | 33.1094
9/28/2020 13:52:54.9 | 70.7635 | 943 | 18 | 2498.3083 | 127.5534 | 71.012 | 85.4192 | 30.1881 | 31.9203 | 0.05006 | 106.9564 | 11.6159 | 70.333 | 70.29 | 48.4477 | 1.0138 | 98.9527 | 342.3874 | 288.3652 | 85.5769 | 693.8082 | 2.1991 | 450.2008 | 33.3708 | 46.6224 | 33.2246 | 65.2279 | 11.9769 | 109.4742 | 28.5147 | 8.1187 | 97.6848 | 51.6478 | 25 | 29.0196 | 72 | 31 | 1.0004 | 68.6274 | 99 | 8260 | 32.549 | 107.8415 | 34.848 | -0.0625 | 19.3125 | 0 | 42.1265 | 33.2031
9/28/2020 13:52:55.9 | 70.7638 | 944 | 18 | 2502.7629 | 127.2138 | 71.0479 | 85.4546 | 30.1835 | 31.9196 | 0.0503 | 107.0174 | 11.6111 | 70.4472 | 70.1456 | 48.4861 | 1.0026 | 98.9527 | 343.4834 | 288.3088 | 85.6511 | 693.8947 | 2.1982 | 449.5025 | 33.3391 | 46.7526 | 33.1786 | 65.3039 | 12.0225 | 109.138 | 28.5942 | 8.0852 | 97.6512 | 51.7564 | 25 | 28.6274 | 72 | 31 | 0.99995 | 68.6274 | 99 | 7970 | 32.549 | 107.8415 | 34.7443 | -0.1875 | 19.3125 | 0 | 42.4042 | 33.0156
9/28/2020 13:52:56.9 | 70.7641 | 945 | 18 | 2497.1404 | 127.669 | 71.108 | 85.4847 | 30.1931 | 31.9125 | 0.04957 | 106.9826 | 11.6101 | 70.5614 | 69.6537 | 48.5178 | 0.9994 | 98.8194 | 342.556 | 287.5483 | 85.5958 | 693.8186 | 2.2133 | 451.9046 | 33.3866 | 46.6424 | 33.1326 | 65.2472 | 12.0028 | 109.1728 | 28.4825 | 8.1187 | 97.6512 | 51.814 | 25 | 29.0196 | 72 | 31 | 0.99754 | 68.6274 | 96 | 8140 | 32.549 | 108.49 | 34.8267 | -0.0625 | 19.6875 | 0 | 42.456 | 33.1094
9/28/2020 13:52:57.9 | 70.7643 | 946 | 18 | 2501.5131 | 127.2434 | 71.1268 | 85.4881 | 30.1935 | 31.8951 | 0.04918 | 106.9913 | 11.5984 | 70.4186 | 69.6503 | 48.5513 | 1.0021 | 98.9521 | 342.3874 | 288.0835 | 85.7979 | 693.706 | 2.1989 | 451.6533 | 33.3353 | 46.5973 | 33.0919 | 65.1533 | 12.0073 | 109.4456 | 28.4892 | 8.1471 | 97.6932 | 51.8257 | 25 | 29.0196 | 72 | 31 | 1.0022 | 69.0196 | 100 | 7900 | 32.549 | 107.8415 | 34.9884 | -0.125 | 19.875 | 0 | 42.2211 | 33.1094
9/28/2020 13:52:58.9 | 70.7646 | 947 | 18 | 2501.1159 | 127.6267 | 71.1817 | 85.4945 | 30.1808 | 31.8846 | 0.0507 | 107.0349 | 11.613 | 70.5328 | 69.7206 | 48.5815 | 1.0065 | 98.9527 | 343.0337 | 288.1117 | 85.8154 | 693.8488 | 2.2113 | 450.145 | 33.4275 | 46.564 | 33.1718 | 65.1712 | 11.9982 | 109.054 | 28.4554 | 8.1458 | 97.7183 | 51.8519 | 25 | 29.0196 | 72 | 31 | 0.99873 | 69.0196 | 100 | 8090 | 32.549 | 107.8415 | 34.79 | -0.0625 | 20 | 0 | 42.5964 | 33.1094
9/28/2020 13:52:59.9 | 70.7649 | 948 | 18 | 2498.6034 | 127.6141 | 71.2724 | 85.5395 | 30.1741 | 31.9066 | 0.05078 | 107.0087 | 11.6091 | 70.4757 | 70.0342 | 48.6037 | 1.012 | 98.9527 | 341.6849 | 287.4638 | 85.7553 | 693.854 | 2.1936 | 451.2622 | 33.3902 | 46.5003 | 33.1258 | 65.5111 | 11.9975 | 109.1661 | 28.601 | 8.129 | 97.7351 | 51.9095 | 25 | 28.6274 | 73 | 31 | 0.99846 | 68.6274 | 95 | 8290 | 32.549 | 108.49 | 34.8999 | -0.0625 | 20.3125 | 0 | 42.3065 | 33.1094
9/28/2020 13:53:00.9 | 70.7652 | 949 | 18 | 2501.9949 | 127.4538 | 71.2693 | 85.5506 | 30.1912 | 31.891 | 0.04982 | 106.9651 | 11.6043 | 69.9619 | 69.9742 | 48.6386 | 1.0063 | 98.955 | 342.1064 | 288.0835 | 85.8405 | 693.8134 | 2.2005 | 450.7315 | 33.3938 | 46.5906 | 33.1786 | 65.3979 | 11.9891 | 109.3924 | 28.6925 | 8.1947 | 97.819 | 51.8075 | 25 | 29.0196 | 73 | 31 | 1.0022 | 68.6274 | 100 | 8240 | 32.549 | 107.8415 | 34.9243 | -0.125 | 20.1875 | 0 | 42.2028 | 33.2031
9/28/2020 13:53:01.9 | 70.7654 | 950 | 18 | 2500.9557 | 127.8367 | 71.2594 | 85.5754 | 30.1998 | 31.8849 | 0.0475 | 107.0087 | 11.6062 | 70.4186 | 70.0259 | 48.6384 | 1.0003 | 98.9567 | 342.1626 | 287.4357 | 85.6937 | 693.9458 | 2.2408 | 449.6143 | 33.4791 | 46.487 | 33.1921 | 65.2974 | 12.0134 | 109.142 | 28.6925 | 8.1393 | 97.819 | 51.9227 | 25 | 29.0196 | 73 | 31 | 0.99895 | 68.6274 | 100 | 7970 | 32.549 | 107.5211 | 34.9579 | -0.125 | 20.3125 | 0 | 42.6117 | 33.1094
9/28/2020 13:53:02.9 | 70.7657 | 951 | 18 | 2498.6624 | 127.9241 | 71.2972 | 85.6201 | 30.1999 | 31.9105 | 0.04894 | 107.0611 | 11.613 | 70.3616 | 69.8542 | 48.6022 | 1.009 | 98.9561 | 341.151 | 287.5202 | 85.8405 | 693.976 | 2.2465 | 452.1002 | 33.4725 | 46.5388 | 33.1786 | 65.448 | 11.9982 | 108.7213 | 28.4825 | 8.1238 | 97.8525 | 52.0116 | 25 | 29.0196 | 73 | 31 | 0.99849 | 69.0196 | 95 | 8160 | 32.549 | 108.1619 | 35.1471 | -0.125 | 20.0625 | 0 | 42.6361 | 33.1094
9/28/2020 13:53:03.9 | 70.766 | 952 | 18 | 2499.8974 | 127.5871 | 71.3129 | 85.6423 | 30.1935 | 31.9091 | 0.05003 | 107 | 11.613 | 70.4186 | 69.5532 | 48.5794 | 0.99957 | 98.9538 | 341.9378 | 286.7879 | 85.9083 | 693.976 | 2.2193 | 451.5695 | 33.4008 | 46.4034 | 33.1786 | 65.5678 | 11.9929 | 108.8871 | 28.6603 | 8.089 | 97.8441 | 51.9095 | 25 | 29.4118 | 73 | 31 | 0.99989 | 69.0196 | 100 | 7920 | 32.549 | 107.2006 | 35.1685 | -0.125 | 20.1875 | 0 | 42.1936 | 33.1094
9/28/2020 13:53:04.9 | 70.7663 | 953 | 18 | 2500.4184 | 127.275 | 71.3172 | 85.6769 | 30.191 | 31.9026 | 0.04868 | 106.9738 | 11.6091 | 70.4186 | 70.1389 | 48.5734 | 1.0026 | 98.9504 | 341.5725 | 287.2104 | 85.7979 | 694.1844 | 2.1947 | 449.0836 | 33.3261 | 46.7008 | 33.1326 | 65.5549 | 11.9929 | 109.1638 | 28.4367 | 8.1122 | 97.8525 | 52.0692 | 25 | 29.0196 | 73 | 31 | 1.0009 | 69.0196 | 100 | 8140 | 32.549 | 107.5211 | 35.1685 | -0.0625 | 20.9375 | 0 | 41.0919 | 33.1094
9/28/2020 13:53:05.9 | 70.7666 | 954 | 18 | 2500.5945 | 127.5109 | 71.3642 | 85.7097 | 30.1944 | 31.9041 | 0.0471 | 107.0524 | 11.6091 | 70.6185 | 69.734 | 48.5826 | 1.004 | 98.9499 | 341.6849 | 286.7034 | 85.8405 | 694.3929 | 2.2388 | 450.7315 | 33.3902 | 46.7459 | 33.1394 | 65.7993 | 12.0134 | 109.4153 | 28.4825 | 8.1496 | 97.9364 | 51.9737 | 25 | 29.0196 | 73 | 31 | 0.99724 | 68.6274 | 96 | 8360 | 32.549 | 108.49 | 35.1349 | -0.0625 | 20.5625 | 0 | 41.0767 | 33.1094
9/28/2020 13:53:06.9 | 70.7668 | 955 | 18 | 2500.1452 | 127.5866 | 71.4132 | 85.7562 | 30.2047 | 31.891 | 0.04792 | 107.0698 | 11.614 | 70.5043 | 70.124 | 48.5934 | 0.99672 | 98.9465 | 341.7973 | 286.5907 | 85.8958 | 694.4231 | 2.2527 | 450.6477 | 33.404 | 46.4937 | 33.1258 | 65.5047 | 12.0142 | 109.0478 | 28.5417 | 8.1187 | 97.9532 | 52.0626 | 25 | 29.0196 | 73 | 31 | 0.99852 | 69.0196 | 100 | 8240 | 32.549 | 107.5211 | 35.1929 | -0.125 | 20.625 | 0 | 40.9302 | 33.2031
9/28/2020 13:53:07.9 | 70.7671 | 956 | 18 | 2499.8034 | 127.5929 | 71.4432 | 85.7555 | 30.1877 | 31.891 | 0.04821 | 107.0785 | 11.6043 | 70.5328 | 70.2286 | 48.6193 | 0.99815 | 98.9493 | 340.9261 | 286.3654 | 86.0978 | 694.3511 | 2.2135 | 449.5305 | 33.4011 | 46.2931 | 33.1379 | 65.4609 | 12.0005 | 109.3587 | 28.5485 | 8.1355 | 97.9699 | 52.0743 | 25 | 29.0196 | 73 | 31 | 0.99721 | 68.6274 | 100 | 7970 | 32.549 | 107.5211 | 35.1349 | -0.0625 | 20.625 | 0 | 41.0187 | 33.1094
9/28/2020 13:53:08.9 | 70.7674 | 957 | 18 | 2500.0627 | 127.2184 | 71.4613 | 85.7668 | 30.193 | 31.8839 | 0.04754 | 107.0698 | 11.6023 | 70.4186 | 69.57 | 48.6519 | 1.0031 | 98.9493 | 340.3641 | 285.971 | 85.9447 | 694.4585 | 2.2127 | 451.0388 | 33.3065 | 46.4419 | 33.0662 | 65.7054 | 12.0028 | 109.4708 | 28.5942 | 8.1213 | 98.0035 | 52.2091 | 25 | 29.0196 | 73 | 31 | 0.99855 | 68.6274 | 96 | 8160 | 32.549 | 108.49 | 35.1868 | -0.125 | 19.6875 | 0 | 41.3849 | 33.1094
9/28/2020 13:53:09.9 | 70.7677 | 958 | 18 | 2501.2647 | 127.2269 | 71.4947 | 85.7988 | 30.1723 | 31.9081 | 0.04785 | 107.0611 | 11.6072 | 70.2474 | 70.1074 | 48.6713 | 1.0062 | 98.951 | 340.617 | 286.1682 | 86.2871 | 694.5044 | 2.2197 | 451.0667 | 33.3248 | 46.649 | 33.1258 | 65.7556 | 12.0088 | 109.7806 | 28.5417 | 8.0955 | 97.9196 | 52.0626 | 25 | 28.6274 | 73 | 31 | 1.0002 | 68.6274 | 100 | 7920 | 32.549 | 108.1619 | 35.0525 | -0.125 | 19.125 | 0 | 41.7725 | 33.1094
9/28/2020 13:53:10.9 | 70.7679 | 959 | 18 | 2500.0055 | 127.4153 | 71.5626 | 85.8301 | 30.1916 | 31.8989 | 0.04868 | 107.0174 | 11.6081 | 70.2188 | 70.2768 | 48.703 | 1.0046 | 98.9527 | 340.7013 | 285.9429 | 86.0426 | 694.3418 | 2.2231 | 450.2287 | 33.3574 | 46.5455 | 33.1786 | 65.9061 | 12.0066 | 110.1185 | 28.4892 | 8.0865 | 97.7603 | 52.2157 | 25 | 28.6274 | 73 | 31 | 1.0016 | 68.6274 | 100 | 8140 | 32.549 | 108.49 | 34.9274 | 0 | 19.6875 | 0 | 41.8854 | 33.1094
9/28/2020 13:53:11.9 | 70.7682 | 960 | 18 | 2499.524 | 127.3821 | 71.6102 | 85.8567 | 30.192 | 31.8914 | 0.04846 | 106.9651 | 11.5916 | 70.647 | 69.6252 | 48.7329 | 1.0001 | 98.955 | 340.1393 | 285.6049 | 86.1278 | 694.2605 | 2.2423 | 451.6533 | 33.3422 | 46.791 | 33.1258 | 65.7427 | 12.0384 | 109.6725 | 28.4232 | 8.1406 | 97.7435 | 52.2157 | 25 | 28.6274 | 73 | 31 | 0.99907 | 68.6274 | 95 | 8260 | 32.549 | 109.1309 | 34.8206 | -0.0625 | 19.375 | 0 | 42.2424 | 33.1094
9/28/2020 13:53:12.9 | 70.7685 | 961 | 18 | 2501.6549 | 127.3808 | 71.6744 | 85.8821 | 30.1765 | 31.8943 | 0.04871 | 106.9389 | 11.6111 | 70.2474 | 69.2341 | 48.763 | 1.0072 | 98.9533 | 340.9542 | 286.14 | 86.0174 | 694.1438 | 2.2286 | 450.7315 | 33.373 | 46.5188 | 33.3437 | 65.5291 | 11.9845 | 109.8109 | 28.5672 | 8.1677 | 97.6428 | 52.2732 | 25 | 28.6274 | 73 | 31 | 1.0038 | 68.6274 | 99 | 8240 | 32.549 | 108.49 | 34.8389 | -0.0625 | 19.0625 | 0 | 42.5934 | 33.1094
9/28/2020 13:53:13.9 | 70.7688 | 962 | 18 | 2499.3625 | 127.6574 | 71.6841 | 85.8849 | 30.1734 | 31.9115 | 0.04734 | 106.9913 | 11.6111 | 70.3901 | 70.0242 | 48.7917 | 0.99298 | 98.951 | 340.055 | 285.802 | 86.0663 | 693.9917 | 2.2178 | 449.5305 | 33.4121 | 46.7777 | 33.2517 | 65.6294 | 12.0058 | 109.6406 | 28.6198 | 8.1406 | 97.6093 | 52.2864 | 25 | 28.6274 | 73 | 31 | 1.0001 | 69.0196 | 99 | 7970 | 32.549 | 108.1619 | 34.787 | 0 | 19.875 | 0 | 42.3676 | 33.1094
9/28/2020 13:53:14.9 | 70.7691 | 963 | 18 | 2500.2094 | 127.6179 | 71.6768 | 85.9055 | 30.1917 | 31.8992 | 0.04866 | 106.9913 | 11.6237 | 70.4757 | 69.657 | 48.8395 | 1.0111 | 98.9521 | 339.5211 | 285.1261 | 86.1767 | 693.8999 | 2.2313 | 452.0164 | 33.4131 | 46.6875 | 33.2381 | 65.843 | 11.9959 | 109.4736 | 28.5807 | 8.1599 | 97.6764 | 52.2222 | 25 | 28.6274 | 73 | 31 | 0.99825 | 68.6274 | 95 | 8090 | 32.549 | 108.8104 | 34.6832 | 0 | 19.8125 | 0 | 42.456 | 33.1094
9/28/2020 13:53:15.9 | 70.7693 | 964 | 18 | 2500.1971 | 127.5548 | 71.7198 | 85.95 | 30.1951 | 31.8908 | 0.05081 | 106.9476 | 11.6343 | 70.3045 | 70.7298 | 48.8702 | 1.0124 | 98.9527 | 339.8864 | 285.2106 | 86.1341 | 693.8593 | 2.2308 | 451.8488 | 33.3964 | 46.5906 | 33.1853 | 65.8495 | 12.0331 | 109.5862 | 28.2723 | 8.1187 | 97.668 | 52.3753 | 25 | 29.0196 | 73 | 31 | 1.0018 | 68.6274 | 100 | 7940 | 32.549 | 107.8415 | 34.8663 | 0 | 19.375 | 0 | 42.5995 | 33.1094
9/28/2020 13:53:16.9 | 70.7696 | 965 | 18 | 2498.6511 | 127.5227 | 71.7035 | 85.9684 | 30.1864 | 31.8885 | 0.04943 | 106.9738 | 11.6392 | 70.3616 | 70.2884 | 48.9032 | 1.0071 | 98.9521 | 340.1674 | 285.3232 | 86.2934 | 693.8029 | 2.2375 | 449.8098 | 33.3673 | 46.8628 | 33.165 | 65.9627 | 12.0278 | 109.3616 | 28.5485 | 8.0942 | 97.7183 | 52.4576 | 25 | 28.6274 | 73 | 31 | 1.0013 | 68.6274 | 100 | 8120 | 32.549 | 108.1619 | 34.7656 | -0.0625 | 19.6875 | 0 | 42.572 | 33.1094
9/28/2020 13:53:17.9 | 70.7699 | 966 | 18 | 2499.6016 | 127.3886 | 71.7297 | 85.9958 | 30.2035 | 31.8817 | 0.04959 | 106.9564 | 11.6304 | 70.6756 | 70.464 | 48.9183 | 1.006 | 98.9544 | 340.0269 | 285.0134 | 86.5806 | 693.8488 | 2.2381 | 451.1226 | 33.3449 | 46.7008 | 33.2246 | 65.9061 | 12.0088 | 109.5879 | 28.7518 | 8.1006 | 97.777 | 52.3621 | 25 | 29.0196 | 73 | 31 | 1.003 | 68.6274 | 96 | 8310 | 32.549 | 108.8104 | 34.671 | -0.0625 | 20.4375 | 0 | 42.1539 | 33.1094
9/28/2020 13:53:18.9 | 70.7702 | 967 | 18 | 2500.7146 | 127.296 | 71.7922 | 86.0151 | 30.2029 | 31.9043 | 0.04808 | 106.9651 | 11.6304 | 70.0761 | 69.7289 | 48.9464 | 1.0158 | 98.9521 | 340.5046 | 284.9571 | 86.1642 | 693.854 | 2.2465 | 451.3181 | 33.3355 | 46.7777 | 33.1258 | 65.8803 | 11.9997 | 110.0619 | 28.5147 | 8.1612 | 97.8106 | 52.4197 | 25 | 29.0196 | 73 | 31 | 1.0004 | 68.6274 | 100 | 8210 | 32.549 | 108.1619 | 34.8236 | 0 | 20.875 | 0 | 41.4764 | 33.2031
9/28/2020 13:53:19.9 | 70.7704 | 968 | 18 | 2500.5348 | 127.3504 | 71.8267 | 86.0529 | 30.197 | 31.8901 | 0.04832 | 106.9215 | 11.6372 | 70.5899 | 70.2917 | 48.9653 | 0.99886 | 98.9521 | 339.6054 | 284.9852 | 86.2508 | 693.9655 | 2.2631 | 450.5081 | 33.3474 | 46.6106 | 33.1122 | 66.27 | 11.9807 | 110.0619 | 28.5552 | 8.178 | 98.0286 | 52.4576 | 25 | 28.6274 | 73 | 31 | 1.0031 | 68.6274 | 100 | 7940 | 32.549 | 108.1619 | 34.7626 | -0.1875 | 20.75 | 0 | 41.2781 | 33.1094
9/28/2020 13:53:20.9 | 70.7707 | 969 | 18 | 2500.8278 | 127.277 | 71.8603 | 86.0875 | 30.1933 | 31.9062 | 0.04897 | 106.9389 | 11.6401 | 70.647 | 69.8075 | 48.9938 | 0.99405 | 98.9538 | 338.9871 | 284.2247 | 86.262 | 694.0468 | 2.2767 | 450.6477 | 33.3321 | 46.726 | 33.165 | 65.8301 | 12.0119 | 109.6714 | 28.5147 | 8.1097 | 98.0706 | 52.4576 | 25 | 28.6274 | 73 | 31 | 1.0008 | 68.6274 | 96 | 8240 | 32.549 | 108.8104 | 34.7351 | -0.125 | 20.8125 | 0 | 41.1133 | 33.2031
9/28/2020 13:53:21.9 | 70.771 | 970 | 18 | 2502.0824 | 127.3992 | 71.9207 | 86.1006 | 30.1867 | 31.9253 | 0.04876 | 106.9738 | 11.644 | 70.2188 | 70.1506 | 49.025 | 1.0072 | 98.9527 | 339.8021 | 284.8726 | 86.1278 | 694.1595 | 2.2612 | 452.5471 | 33.3808 | 46.6875 | 33.2585 | 66.0938 | 12.0195 | 109.3902 | 28.6858 | 8.1342 | 98.079 | 52.5479 | 25 | 29.0196 | 73 | 31 | 1.0001 | 69.0196 | 100 | 7990 | 32.549 | 108.1619 | 34.7534 | -0.0625 | 20.1875 | 0 | 40.9363 | 33.2031
9/28/2020 13:53:22.9 | 70.7713 | 971 | 18 | 2499.6396 | 127.7152 | 71.9311 | 86.1338 | 30.1956 | 31.92 | 0.0465 | 106.9127 | 11.6527 | 70.3901 | 70.0508 | 49.0286 | 1.0058 | 98.9527 | 338.9309 | 284.5346 | 86.3423 | 694.1032 | 2.2598 | 449.6422 | 33.4309 | 46.811 | 33.1326 | 66.4139 | 12.0126 | 109.4462 | 28.5485 | 8.1535 | 98.0119 | 52.5792 | 25 | 29.0196 | 73 | 31 | 0.99989 | 68.6274 | 100 | 8090 | 32.549 | 108.1619 | 34.8023 | -0.125 | 19.6875 | 0 | 41.2628 | 33.1094
9/28/2020 13:53:23.9 | 70.7716 | 972 | 18 | 2498.8487 | 127.5904 | 71.9386 | 86.1501 | 30.1924 | 31.9286 | 0.04707 | 106.8865 | 11.6469 | 70.2759 | 70.0075 | 49.0344 | 1.0058 | 98.9504 | 338.9871 | 284.0557 | 86.2445 | 693.9707 | 2.2501 | 450.6477 | 33.3877 | 46.7075 | 33.2246 | 66.1633 | 11.9853 | 109.528 | 28.6535 | 8.1071 | 97.9028 | 52.5151 | 25 | 28.6274 | 73 | 31 | 0.99889 | 68.6274 | 96 | 8330 | 32.549 | 108.8104 | 34.6863 | -0.125 | 20.3125 | 0 | 41.0248 | 33.1094
9/28/2020 13:53:24.9 | 70.7718 | 973 | 18 | 2499.5105 | 127.2901 | 71.9734 | 86.1749 | 30.1961 | 31.9188 | 0.04821 | 106.9389 | 11.6421 | 70.3616 | 69.4358 | 49.0359 | 1.0076 | 98.9493 | 339.2963 | 284.4782 | 86.4765 | 694.0114 | 2.2399 | 451.3181 | 33.3183 | 47.0565 | 33.1718 | 66.2005 | 11.9944 | 109.6389 | 28.535 | 8.1187 | 97.9364 | 52.6171 | 25 | 28.6274 | 73 | 31 | 0.99837 | 68.6274 | 100 | 8160 | 32.549 | 108.1619 | 34.8572 | -0.125 | 19.875 | 0 | 41.1682 | 33.2031
9/28/2020 13:53:25.9 | 70.7721 | 974 | 18 | 2501.5822 | 127.3714 | 71.9795 | 86.1917 | 30.189 | 31.9169 | 0.04945 | 106.9913 | 11.6411 | 70.3045 | 70.7958 | 49.0398 | 1.0183 | 98.9465 | 339.8583 | 284.3937 | 86.2809 | 694.0927 | 2.2426 | 449.8936 | 33.3668 | 46.7977 | 33.2246 | 66.2005 | 11.9823 | 109.608 | 28.64 | 8.1806 | 97.9112 | 52.77 | 25 | 28.6274 | 73 | 31 | 1.0038 | 68.6274 | 100 | 7920 | 32.549 | 107.8415 | 34.6588 | -0.125 | 19.8125 | 0 | 41.3361 | 33.1094
9/28/2020 13:53:26.9 | 70.7724 | 975 | 18 | 2499.8911 | 127.691 | 72.0326 | 86.2208 | 30.1983 | 31.9147 | 0.04839 | 107.0349 | 11.6401 | 70.2188 | 70.2917 | 49.0618 | 1.0087 | 98.9476 | 339.3244 | 284.2811 | 86.3423 | 694.0009 | 2.2386 | 451.8209 | 33.428 | 46.9663 | 33.211 | 66.4139 | 11.9747 | 109.6372 | 28.6535 | 8.1831 | 97.8022 | 52.604 | 25 | 28.6274 | 73 | 31 | 0.99986 | 69.0196 | 96 | 8160 | 32.549 | 108.8104 | 34.6985 | -0.125 | 20 | 0 | 41.2109 | 33.1094
9/28/2020 13:53:27.9 | 70.7727 | 976 | 18 | 2502.2875 | 127.6083 | 72.0997 | 86.2307 | 30.1869 | 31.9258 | 0.04773 | 107.0349 | 11.6227 | 70.333 | 70.1788 | 49.0636 | 1.0072 | 98.9453 | 338.9871 | 283.8586 | 86.6357 | 694.1844 | 2.2162 | 451.2343 | 33.4383 | 46.9663 | 33.2381 | 66.2635 | 12.0028 | 109.4668 | 28.706 | 8.1006 | 97.8441 | 52.6302 | 25 | 28.6274 | 73 | 31 | 0.99895 | 68.6274 | 100 | 7970 | 32.549 | 107.8415 | 34.8938 | -0.125 | 19.75 | 0 | 41.2506 | 33.1094
9/28/2020 13:53:28.9 | 70.7729 | 977 | 18 | 2498.9187 | 127.6961 | 72.1486 | 86.2502 | 30.1952 | 31.9214 | 0.04742 | 106.9476 | 11.6207 | 70.1903 | 70.5367 | 49.0882 | 1.0042 | 98.9453 | 338.6218 | 283.2389 | 86.3787 | 694.2251 | 2.2122 | 449.5305 | 33.4163 | 47.2635 | 33.1853 | 66.2507 | 11.9868 | 109.5789 | 28.3774 | 8.0839 | 97.8777 | 52.7322 | 25 | 29.0196 | 73 | 31 | 1.0024 | 68.6274 | 100 | 8120 | 32.549 | 108.1619 | 34.7961 | -0.0625 | 19.875 | 0 | 41.2994 | 33.1094
9/28/2020 13:53:29.9 | 70.7732 | 978 | 18 | 2499.5591 | 127.5474 | 72.1479 | 86.2703 | 30.1921 | 31.9048 | 0.0474 | 106.9127 | 11.6178 | 70.4186 | 70.358 | 49.1105 | 0.99156 | 98.9453 | 338.3408 | 283.1826 | 86.4953 | 694.0823 | 2.2053 | 450.955 | 33.3859 | 46.973 | 33.211 | 66.3703 | 12.0028 | 109.775 | 28.3451 | 8.1019 | 97.8693 | 52.8589 | 25 | 28.6274 | 73 | 31 | 1.0008 | 69.0196 | 95 | 8290 | 32.549 | 108.8104 | 34.6771 | 0 | 20.125 | 0 | 41.4734 | 33.1094
9/28/2020 13:53:30.9 | 70.7735 | 979 | 18 | 2501.1573 | 127.7318 | 72.1238 | 86.3136 | 30.1835 | 31.9128 | 0.04651 | 106.9215 | 11.6217 | 70.1047 | 70.6672 | 49.1463 | 1.0078 | 98.947 | 337.6945 | 283.3516 | 86.6232 | 694.1032 | 2.1998 | 451.1226 | 33.4556 | 46.5906 | 33.2381 | 66.3008 | 12.0035 | 109.7206 | 28.7976 | 8.1419 | 97.8609 | 52.7831 | 25 | 28.6274 | 74 | 31 | 0.99959 | 68.6274 | 100 | 8240 | 32.549 | 108.1619 | 34.7778 | -0.0625 | 20.25 | 0 | 41.5497 | 33.1094
9/28/2020 13:53:31.9 | 70.7738 | 980 | 18 | 2502.5705 | 127.6396 | 72.1907 | 86.3485 | 30.1814 | 31.9052 | 0.04643 | 106.9389 | 11.6363 | 70.4757 | 69.6453 | 49.1778 | 1.0001 | 98.9442 | 338.678 | 283.1263 | 86.672 | 694.1438 | 2.2102 | 448.7205 | 33.4503 | 46.953 | 33.2909 | 66.4512 | 12.0217 | 109.7178 | 28.5875 | 8.1238 | 97.8106 | 52.7831 | 25 | 28.6274 | 74 | 31 | 1.0055 | 68.6274 | 100 | 7970 | 32.549 | 108.1619 | 34.7321 | -0.0625 | 19.0625 | 0 | 41.9342 | 33.1094
9/28/2020 13:53:32.9 | 70.7741 | 981 | 18 | 2499.3684 | 127.7524 | 72.2235 | 86.3773 | 30.1846 | 31.8949 | 0.04803 | 106.9651 | 11.6198 | 70.333 | 70.406 | 49.2142 | 0.99904 | 98.9459 | 337.6102 | 282.9009 | 86.7146 | 694.0573 | 2.2206 | 452.184 | 33.4336 | 46.791 | 33.2313 | 66.4949 | 12.0013 | 109.6915 | 28.2655 | 8.1135 | 97.7938 | 52.8785 | 25 | 29.0196 | 74 | 31 | 0.99974 | 68.6274 | 95 | 8120 | 32.549 | 108.8104 | 34.7473 | -0.125 | 19.9375 | 0 | 41.7969 | 33.1094
9/28/2020 13:53:33.9 | 70.7743 | 982 | 18 | 2499.8651 | 127.6451 | 72.3205 | 86.3973 | 30.1852 | 31.9022 | 0.04809 | 106.9913 | 11.6101 | 70.333 | 70.1606 | 49.2318 | 1.004 | 98.9459 | 337.6945 | 283.0699 | 86.642 | 694.0573 | 2.2009 | 451.6533 | 33.4156 | 47.0765 | 33.2313 | 66.4204 | 11.9997 | 109.4394 | 28.5027 | 8.1702 | 97.7351 | 52.9295 | 25 | 28.6274 | 74 | 31 | 0.99849 | 68.6274 | 99 | 7920 | 32.549 | 107.8415 | 34.9243 | -0.0625 | 19 | 0 | 42.2272 | 33.1094
9/28/2020 13:53:34.9 | 70.7746 | 983 | 18 | 2499.1599 | 127.4729 | 72.3516 | 86.4009 | 30.1783 | 31.9161 | 0.0493 | 106.9302 | 11.613 | 70.3045 | 69.8325 | 49.232 | 1.0038 | 98.9465 | 338.5094 | 282.8728 | 86.642 | 694.0573 | 2.1965 | 449.8377 | 33.3611 | 46.8694 | 33.1258 | 66.4204 | 12.002 | 109.552 | 28.6078 | 8.0581 | 97.6848 | 52.9295 | 25 | 28.6274 | 74 | 31 | 1.0001 | 68.6274 | 100 | 8120 | 32.549 | 107.8415 | 34.787 | -0.0625 | 19 | 0 | 42.5629 | 33.1094
9/28/2020 13:53:35.9 | 70.7749 | 984 | 18 | 2500.6665 | 127.4261 | 72.3814 | 86.4345 | 30.1822 | 31.921 | 0.04823 | 106.9564 | 11.5936 | 70.5043 | 70.1406 | 49.2389 | 0.99975 | 98.947 | 338.0036 | 282.5348 | 86.6232 | 694.3221 | 2.1923 | 451.4019 | 33.369 | 46.8495 | 33.2585 | 66.4512 | 12.0134 | 109.6646 | 28.64 | 8.0774 | 97.668 | 53.0067 | 25 | 28.6274 | 74 | 31 | 0.99968 | 68.6274 | 95 | 8310 | 32.549 | 108.8104 | 34.729 | -0.0625 | 19.6875 | 0 | 42.5659 | 33.1094
9/28/2020 13:53:36.9 | 70.7752 | 985 | 18 | 2499.4062 | 127.7514 | 72.3871 | 86.4595 | 30.193 | 31.9015 | 0.04743 | 106.9389 | 11.5946 | 70.1332 | 70.2801 | 49.249 | 0.99815 | 98.9476 | 337.5259 | 282.7883 | 86.7635 | 694.1688 | 2.2142 | 450.3684 | 33.4373 | 46.5322 | 33.2178 | 66.5951 | 11.9944 | 109.4691 | 28.5282 | 8.1819 | 97.7015 | 53.0693 | 25 | 29.0196 | 74 | 31 | 0.99831 | 68.6274 | 100 | 8190 | 32.9412 | 108.1619 | 34.8236 | -0.0625 | 20 | 0 | 42.6758 | 33.1094
9/28/2020 13:53:37.9 | 70.7754 | 986 | 18 | 2501.9178 | 127.7673 | 72.4119 | 86.4927 | 30.1858 | 31.9154 | 0.04984 | 106.9302 | 11.5907 | 70.4757 | 69.7039 | 49.2655 | 1.0063 | 98.9436 | 337.1887 | 282.1968 | 86.7761 | 694.1386 | 2.2197 | 449.4746 | 33.4751 | 46.649 | 33.2313 | 66.5579 | 12.0233 | 109.4931 | 28.5942 | 8.1651 | 97.7686 | 53.1333 | 25 | 28.6274 | 74 | 31 | 0.99901 | 68.6274 | 99 | 7970 | 32.9412 | 107.8415 | 34.7534 | 0 | 20 | 0 | 42.7185 | 33.0156
9/28/2020 13:53:38.9 | 70.7757 | 987 | 18 | 2499.9854 | 127.9277 | 72.4565 | 86.5455 | 30.2008 | 31.9007 | 0.04878 | 107 | 11.5771 | 70.0761 | 70.8386 | 49.2834 | 1.0131 | 98.9448 | 337.4135 | 282.1123 | 86.6294 | 694.1333 | 2.2202 | 451.5695 | 33.4912 | 46.8561 | 33.2246 | 66.6581 | 12.0233 | 109.2422 | 28.5417 | 8.1148 | 97.7938 | 53.1268 | 25 | 29.0196 | 74 | 31 | 0.99852 | 69.0196 | 96 | 8210 | 32.9412 | 108.49 | 34.7504 | 0 | 20.25 | 0 | 42.8772 | 33.1094
9/28/2020 13:53:39.9 | 70.776 | 988 | 18 | 2497.265 | 127.8 | 72.4656 | 86.5783 | 30.1913 | 31.9057 | 0.05103 | 107.096 | 11.5897 | 70.5614 | 69.9209 | 49.3173 | 1.0074 | 98.9459 | 337.5821 | 281.9715 | 86.672 | 694.1543 | 2.2275 | 451.4298 | 33.4214 | 46.7459 | 33.3045 | 66.5514 | 12.0187 | 109.2993 | 28.6925 | 8.0826 | 97.8693 | 53.102 | 25 | 29.0196 | 74 | 31 | 0.99977 | 68.6274 | 100 | 7940 | 32.549 | 107.8415 | 34.8572 | 0 | 20.3125 | 0 | 42.8223 | 33.1094
9/28/2020 13:53:40.9 | 70.7763 | 989 | 18 | 2498.788 | 127.2429 | 72.4544 | 86.5864 | 30.1801 | 31.9156 | 0.04821 | 107.1047 | 11.5693 | 70.0476 | 69.9842 | 49.3443 | 0.99423 | 98.9459 | 337.5259 | 282.2249 | 86.8313 | 694.3825 | 2.2031 | 451.7371 | 33.2959 | 46.8628 | 33.2313 | 66.5643 | 12.0111 | 109.8035 | 28.601 | 8.1316 | 97.9867 | 53.1842 | 25 | 29.0196 | 74 | 31 | 1.0002 | 68.6274 | 100 | 8140 | 32.9412 | 108.1619 | 34.8694 | -0.0625 | 20.875 | 0 | 41.2933 | 33.1094
9/28/2020 13:53:41.9 | 70.7766 | 990 | 18 | 2502.1389 | 127.2859 | 72.4647 | 86.6025 | 30.1905 | 31.9105 | 0.047 | 107.0873 | 11.5577 | 70.6756 | 70.3199 | 49.3657 | 1.0099 | 98.9476 | 337.6383 | 281.887 | 86.929 | 694.5201 | 2.229 | 450.1729 | 33.3519 | 46.8628 | 33.1989 | 66.6144 | 11.9929 | 109.6932 | 28.6535 | 8.1651 | 98.1041 | 53.2548 | 25 | 28.6274 | 74 | 31 | 1.0004 | 69.0196 | 96 | 8360 | 32.549 | 109.1309 | 34.7992 | 0 | 20.75 | 0 | 41.0889 | 33.1094
9/28/2020 13:53:42.9 | 70.7768 | 991 | 18 | 2499.5884 | 127.8212 | 72.5186 | 86.6195 | 30.1822 | 31.9166 | 0.04848 | 107.1396 | 11.5567 | 70.2474 | 70.8649 | 49.4004 | 1.0005 | 98.951 | 336.3175 | 281.8306 | 87.1182 | 694.5503 | 2.2321 | 449.1394 | 33.4587 | 46.9079 | 33.2909 | 66.608 | 11.9929 | 109.1924 | 28.6468 | 8.0968 | 98.1125 | 53.2417 | 25 | 28.6274 | 74 | 31 | 0.9984 | 69.0196 | 100 | 8310 | 32.9412 | 108.1619 | 34.8175 | 0 | 20.3125 | 0 | 41.3879 | 33.1094
9/28/2020 13:53:43.9 | 70.7771 | 992 | 18 | 2501.8629 | 127.643 | 72.573 | 86.6617 | 30.17 | 31.9288 | 0.04922 | 107.1047 | 11.548 | 70.1332 | 70.1223 | 49.4314 | 1.0042 | 98.9504 | 336.6266 | 281.4645 | 87.167 | 694.5857 | 2.2098 | 449.6143 | 33.4418 | 46.8561 | 33.1786 | 66.6581 | 12.0028 | 109.584 | 28.7518 | 8.1277 | 98.0874 | 53.1842 | 25 | 28.6274 | 74 | 31 | 1.0003 | 68.6274 | 100 | 7970 | 32.549 | 107.8415 | 34.7748 | -0.0625 | 20.3125 | 0 | 41.1499 | 33.1094
9/28/2020 13:53:44.9 | 70.7774 | 993 | 18 | 2499.9628 | 128.0513 | 72.6061 | 86.6652 | 30.1877 | 31.9109 | 0.04699 | 107.0698 | 11.5432 | 70.2474 | 71.1588 | 49.4547 | 0.99851 | 98.951 | 336.7952 | 281.7461 | 86.8613 | 694.4638 | 2.1923 | 452.3795 | 33.5232 | 46.6875 | 33.2313 | 66.6953 | 12.0248 | 109.2204 | 28.6333 | 8.2257 | 98.0538 | 53.1333 | 25 | 29.0196 | 74 | 31 | 1.0002 | 68.6274 | 96 | 8210 | 32.9412 | 108.49 | 34.8877 | 0 | 19.6875 | 0 | 41.8396 | 33.1094
9/28/2020 13:53:45.9 | 70.7777 | 994 | 18 | 2499.3939 | 127.9542 | 72.6387 | 86.6727 | 30.1859 | 31.9104 | 0.049 | 107.0698 | 11.5451 | 70.4186 | 70.4325 | 49.4879 | 0.99975 | 98.9504 | 336.0927 | 281.4926 | 86.825 | 694.5201 | 2.1923 | 451.1784 | 33.4902 | 47.0114 | 33.41 | 66.7583 | 12.0066 | 108.9957 | 28.6468 | 8.1084 | 98.0119 | 53.3567 | 25 | 29.0196 | 74 | 31 | 0.99803 | 68.6274 | 100 | 7970 | 32.549 | 107.5211 | 34.9609 | 0 | 20.3125 | 0 | 41.3208 | 33.1094
9/28/2020 13:53:46.9 | 70.7779 | 995 | 18 | 2499.2228 | 127.636 | 72.6315 | 86.7005 | 30.1835 | 31.9013 | 0.05055 | 107.096 | 11.5548 | 70.5899 | 69.7106 | 49.5089 | 1.0015 | 98.9482 | 335.9241 | 281.211 | 86.855 | 694.5044 | 2.1994 | 449.3908 | 33.4046 | 46.8362 | 33.3897 | 66.6889 | 12.0104 | 109.2456 | 28.5215 | 8.0517 | 98.0035 | 53.388 | 25 | 29.0196 | 74 | 31 | 0.9998 | 69.0196 | 100 | 8120 | 32.549 | 107.5211 | 34.9793 | -0.125 | 20.125 | 0 | 40.9149 | 33.1094
9/28/2020 13:53:47.9 | 70.7782 | 996 | 18 | 2501.5542 | 127.8251 | 72.6768 | 86.7457 | 30.1883 | 31.9134 | 0.0495 | 107.0873 | 11.549 | 70.4472 | 70.1556 | 49.5333 | 1.0033 | 98.9487 | 336.2332 | 281.0983 | 86.9904 | 694.4992 | 2.206 | 450.8712 | 33.4853 | 46.8243 | 33.2773 | 66.7275 | 12.0437 | 109.2741 | 28.7196 | 8.1819 | 98.037 | 53.3815 | 25 | 29.0196 | 74 | 31 | 1.002 | 68.6274 | 95 | 8310 | 32.9412 | 108.49 | 34.8938 | -0.125 | 19.9375 | 0 | 41.156 | 33.1094
9/28/2020 13:53:48.9 | 70.7785 | 997 | 18 | 2499.4284 | 127.8517 | 72.6869 | 86.7664 | 30.1972 | 31.911 | 0.05045 | 107.1135 | 11.547 | 70.3901 | 69.8308 | 49.5521 | 1.003 | 98.9476 | 336.0646 | 280.7321 | 87.3136 | 694.5857 | 2.2113 | 450.8153 | 33.4638 | 46.649 | 33.2313 | 66.9086 | 12.021 | 109.245 | 28.8568 | 8.1226 | 98.037 | 53.388 | 25 | 29.4118 | 74 | 31 | 1.0009 | 69.0196 | 100 | 8210 | 32.549 | 107.8415 | 35.1135 | -0.125 | 20.4375 | 0 | 40.9485 | 33.1094
9/28/2020 13:53:49.9 | 70.7788 | 998 | 18 | 2499.8533 | 127.6885 | 72.7238 | 86.781 | 30.1921 | 31.8975 | 0.04876 | 107.1135 | 11.5596 | 70.1332 | 69.6202 | 49.5793 | 1.0172 | 98.947 | 335.9522 | 280.4787 | 87.2222 | 694.6264 | 2.2135 | 450.7036 | 33.428 | 46.7075 | 33.2841 | 66.7648 | 12.0013 | 109.6086 | 28.9685 | 8.1458 | 98.0538 | 53.3371 | 25 | 28.6274 | 74 | 31 | 0.99995 | 69.0196 | 100 | 7970 | 32.549 | 107.8415 | 34.9121 | -0.125 | 20.0625 | 0 | 41.0919 | 33.1094
9/28/2020 13:53:50.9 | 70.7791 | 999 | 18 | 2500.9464 | 127.6734 | 72.7401 | 86.8085 | 30.1797 | 31.9356 | 0.04798 | 107.0524 | 11.5606 | 70.1332 | 69.5532 | 49.5911 | 1.0028 | 98.947 | 336.177 | 280.6476 | 87.0819 | 694.7077 | 2.2007 | 451.5136 | 33.4375 | 46.8694 | 33.2313 | 66.7712 | 12.0293 | 109.3565 | 28.6078 | 8.1432 | 98.0286 | 53.4898 | 25 | 29.0196 | 74 | 31 | 1.0014 | 68.6274 | 96 | 8120 | 32.9412 | 108.8104 | 34.8846 | -0.125 | 19.6875 | 0 | 41.5161 | 33.1094
9/28/2020 13:53:51.9 | 70.7793 | 1000 | 18 | 2497.2718 | 127.7288 | 72.7253 | 86.8497 | 30.1873 | 31.925 | 0.04844 | 107.0873 | 11.5596 | 70.1047 | 69.8859 | 49.626 | 1.0001 | 98.9453 | 336.0084 | 280.4505 | 87.0142 | 694.6316 | 2.1994 | 451.2063 | 33.4028 | 46.953 | 33.2381 | 66.7519 | 12.0248 | 109.3548 | 28.535 | 8.1161 | 97.9783 | 53.3945 | 25 | 28.6274 | 74 | 31 | 0.99818 | 68.6274 | 100 | 7940 | 32.9412 | 108.1619 | 34.8755 | -0.125 | 20.0625 | 0 | 41.5863 | 33.1094
9/28/2020 13:53:52.9 | 70.7796 | 1001 | 18 | 2501.3713 | 127.393 | 72.7765 | 86.8881 | 30.2131 | 31.9184 | 0.05005 | 107 | 11.5587 | 70.1903 | 69.9426 | 49.6493 | 1.0174 | 98.9487 | 334.9687 | 279.9153 | 86.9904 | 694.591 | 2.1901 | 449.4467 | 33.3697 | 46.9796 | 33.2909 | 67.1283 | 12.0088 | 109.4702 | 28.6145 | 8.0194 | 97.8693 | 53.4964 | 25 | 28.6274 | 74 | 31 | 1.0004 | 68.6274 | 99 | 8070 | 32.9412 | 108.1619 | 34.8358 | -0.125 | 18.3125 | 0 | 42.514 | 33.1094
9/28/2020 13:53:53.9 | 70.7799 | 1002 | 18 | 2500.3807 | 127.5883 | 72.8129 | 86.8923 | 30.2218 | 31.9361 | 0.05146 | 106.8778 | 11.5742 | 70.2188 | 70.2054 | 49.6725 | 1.0254 | 98.9476 | 335.6712 | 280.535 | 87.033 | 694.4847 | 2.1482 | 450.7036 | 33.4076 | 46.8694 | 33.364 | 67.0717 | 11.9937 | 109.5251 | 28.5552 | 8.0388 | 97.6596 | 53.516 | 25 | 28.6274 | 74 | 31 | 1.0025 | 68.6274 | 95 | 8240 | 32.9412 | 108.8104 | 34.7626 | -0.125 | 18.8125 | 0 | 42.7368 | 33.1094
9/28/2020 13:53:54.9 | 70.7802 | 1003 | 18 | 2500.1752 | 127.7744 | 72.8289 | 86.9074 | 30.1991 | 31.9445 | 0.04999 | 106.9127 | 11.5732 | 70.2759 | 69.9792 | 49.7071 | 1.0035 | 98.947 | 335.5588 | 280.197 | 87.1119 | 694.2959 | 2.1526 | 449.8098 | 33.4565 | 46.8495 | 33.2246 | 66.9022 | 11.9792 | 109.4405 | 28.535 | 8.0916 | 97.6345 | 53.5851 | 25 | 29.0196 | 74 | 31 | 0.99806 | 68.6274 | 100 | 8260 | 32.549 | 107.8415 | 34.8114 | -0.1875 | 19.75 | 0 | 42.6422 | 33.1094
9/28/2020 13:53:55.9 | 70.7804 | 1004 | 18 | 2499.6617 | 127.7748 | 72.8241 | 86.9191 | 30.1946 | 31.9233 | 0.04978 | 107.0174 | 11.5742 | 70.333 | 69.6503 | 49.7384 | 1.0005 | 98.9453 | 335.1373 | 279.8872 | 87.0505 | 694.3221 | 2.1591 | 449.2791 | 33.4468 | 47.0432 | 33.364 | 67.0396 | 12.0028 | 109.6909 | 28.5215 | 8.111 | 97.7015 | 53.7197 | 25 | 28.6274 | 74 | 31 | 0.99977 | 68.6274 | 100 | 7990 | 32.549 | 107.8415 | 34.7351 | -0.125 | 20 | 0 | 42.572 | 33.1094
9/28/2020 13:53:56.9 | 70.7807 | 1005 | 18 | 2500.7913 | 127.7381 | 72.8726 | 86.9292 | 30.1843 | 31.93 | 0.0479 | 106.9476 | 11.5829 | 70.333 | 69.7657 | 49.7607 | 1.0023 | 98.9465 | 335.2216 | 279.8027 | 87.2159 | 694.1792 | 2.1763 | 451.9884 | 33.4523 | 47.0632 | 33.2841 | 67.2091 | 12.0073 | 109.8321 | 28.6468 | 8.0942 | 97.8106 | 53.7953 | 25 | 29.0196 | 74 | 31 | 1.0031 | 68.6274 | 96 | 8160 | 32.9412 | 108.8104 | 34.7168 | -0.125 | 20.0625 | 0 | 42.6086 | 33.1094
9/28/2020 13:53:57.9 | 70.781 | 1006 | 18 | 2499.6229 | 127.9491 | 72.9283 | 86.9666 | 30.184 | 31.9333 | 0.04867 | 107.0436 | 11.5975 | 70.4472 | 70.855 | 49.8028 | 0.9937 | 98.9448 | 335.5026 | 279.9998 | 87.0568 | 694.1438 | 2.2007 | 451.4857 | 33.4919 | 46.9463 | 33.2909 | 67.0961 | 11.9891 | 109.6063 | 28.6858 | 8.0826 | 97.8357 | 53.6491 | 25 | 29.0196 | 74 | 31 | 0.99806 | 69.0196 | 100 | 7990 | 32.549 | 107.8415 | 34.8175 | -0.0625 | 20 | 0 | 42.868 | 33.1094
9/28/2020 13:53:58.9 | 70.7813 | 1007 | 18 | 2498.9956 | 127.7147 | 72.942 | 87.0118 | 30.1904 | 31.9454 | 0.04815 | 107.0524 | 11.5965 | 70.0476 | 70.0142 | 49.8327 | 1.0062 | 98.9465 | 334.4628 | 279.4083 | 87.1608 | 694.1792 | 2.1974 | 449.9494 | 33.4222 | 46.7977 | 33.3369 | 67.1526 | 11.9982 | 109.7761 | 28.6925 | 8.0878 | 97.8861 | 53.6935 | 25 | 29.0196 | 74 | 31 | 0.99876 | 69.0196 | 100 | 8140 | 32.9412 | 107.8415 | 34.8114 | -0.0625 | 20.4375 | 0 | 42.511 | 33.1094
9/28/2020 13:53:59.9 | 70.7816 | 1008 | 18 | 2500.381 | 127.4557 | 72.9846 | 87.0324 | 30.1895 | 31.945 | 0.04811 | 107.0174 | 11.614 | 70.7041 | 69.6436 | 49.8565 | 1.0074 | 98.951 | 335.334 | 279.69 | 86.9102 | 694.3012 | 2.177 | 450.6477 | 33.3747 | 46.9981 | 33.3897 | 67.1462 | 12.0005 | 109.6966 | 27.8976 | 8.1019 | 98.0035 | 53.8971 | 25 | 29.0196 | 74 | 31 | 1.0022 | 68.6274 | 96 | 8330 | 32.9412 | 108.8104 | 34.7778 | -0.125 | 20.875 | 0 | 41.7267 | 33.1094
9/28/2020 13:54:00.9 | 70.7818 | 1009 | 18 | 2500.2232 | 127.5743 | 73.0401 | 87.0417 | 30.1841 | 31.9485 | 0.04824 | 107.0349 | 11.6149 | 70.4472 | 69.7724 | 49.8781 | 1.0049 | 98.9533 | 335.4745 | 279.8872 | 87.1182 | 694.3418 | 2.1898 | 450.536 | 33.4019 | 46.9079 | 33.2313 | 67.1089 | 12.0073 | 109.9229 | 28.4892 | 8.178 | 98.1125 | 53.8462 | 25 | 29.0196 | 74 | 31 | 1.002 | 69.0196 | 100 | 8160 | 32.9412 | 108.1619 | 34.9091 | -0.0625 | 20.8125 | 0 | 41.5924 | 33.2031
9/28/2020 13:54:01.9 | 70.7821 | 1010 | 18 | 2499.6706 | 127.6271 | 73.1006 | 87.0787 | 30.1863 | 31.9392 | 0.04916 | 107.0436 | 11.6188 | 70.3045 | 70.1589 | 49.9134 | 1.0021 | 98.9504 | 334.7719 | 279.183 | 87.3136 | 694.5503 | 2.2273 | 449.726 | 33.4083 | 46.9079 | 33.3437 | 67.159 | 12.0149 | 109.668 | 28.6468 | 8.1728 | 98.1377 | 53.8018 | 25 | 28.6274 | 75 | 31 | 0.99995 | 68.6274 | 100 | 7990 | 32.549 | 108.1619 | 34.7351 | 0 | 20.8125 | 0 | 41.3849 | 33.1094
9/28/2020 13:54:02.9 | 70.7824 | 1011 | 18 | 2500.5757 | 127.6133 | 73.099 | 87.1148 | 30.2142 | 31.9299 | 0.04713 | 107.0873 | 11.6324 | 70.333 | 69.8692 | 49.9447 | 1.0181 | 98.9521 | 334.2099 | 279.014 | 87.2522 | 694.6316 | 2.2457 | 449.4467 | 33.4168 | 46.8946 | 33.3437 | 67.2463 | 12.0028 | 109.6697 | 28.6333 | 8.169 | 98.079 | 53.8018 | 25 | 28.6274 | 75 | 31 | 1.001 | 69.0196 | 96 | 8140 | 32.9412 | 108.8104 | 34.6985 | -0.0625 | 20.5 | 0 | 41.2293 | 33.1094
9/28/2020 13:54:03.9 | 70.7827 | 1012 | 18 | 2501.7775 | 127.7576 | 73.14 | 87.143 | 30.1949 | 31.9316 | 0.04801 | 107.0174 | 11.6363 | 70.6185 | 69.9659 | 49.9731 | 1.0006 | 98.9499 | 334.8281 | 279.2393 | 87.1245 | 694.5555 | 2.2375 | 452.2957 | 33.4747 | 47.0181 | 33.2449 | 67.3657 | 12.002 | 109.2473 | 28.4434 | 8.1702 | 98.1293 | 54.0628 | 25 | 28.6274 | 75 | 31 | 0.99855 | 68.6274 | 100 | 7970 | 32.9412 | 108.1619 | 34.7473 | -0.0625 | 20.375 | 0 | 41.3117 | 33.1094
9/28/2020 13:54:04.9 | 70.7829 | 1013 | 18 | 2499.5118 | 127.8069 | 73.1243 | 87.1607 | 30.2045 | 31.9489 | 0.0477 | 107.0174 | 11.6237 | 70.4757 | 70.0575 | 50.0016 | 1.0108 | 98.9493 | 334.1537 | 278.5352 | 87.5515 | 694.5857 | 2.2173 | 449.2511 | 33.4532 | 47.0565 | 33.4424 | 67.1025 | 11.9838 | 109.5548 | 28.64 | 8.1122 | 98.1125 | 53.948 | 25 | 28.6274 | 75 | 31 | 0.99971 | 69.0196 | 100 | 8140 | 32.549 | 107.8415 | 34.6649 | 0 | 20.1875 | 0 | 41.2201 | 33.1094
9/28/2020 13:54:05.9 | 70.7832 | 1014 | 18 | 2499.4363 | 127.5943 | 73.122 | 87.1635 | 30.1873 | 31.9424 | 0.04726 | 107.0262 | 11.6363 | 70.7897 | 70.5086 | 50.0125 | 1.0177 | 98.9499 | 333.8446 | 278.7042 | 87.3987 | 694.667 | 2.2073 | 448.888 | 33.3966 | 46.9981 | 33.2841 | 67.3464 | 11.9937 | 109.5554 | 28.6333 | 8.111 | 98.0874 | 53.9989 | 25 | 28.6274 | 75 | 31 | 1.0063 | 68.6274 | 96 | 8240 | 32.549 | 108.8104 | 34.6985 | 0 | 19.625 | 0 | 41.2628 | 33.1094
9/28/2020 13:54:06.9 | 70.7835 | 1015 | 18 | 2502.0292 | 127.5308 | 73.1278 | 87.1853 | 30.2037 | 31.9377 | 0.04916 | 106.9651 | 11.6363 | 70.3616 | 70.1223 | 49.9968 | 0.99833 | 98.9465 | 334.6595 | 278.7887 | 87.4664 | 694.8151 | 2.1854 | 451.5695 | 33.4146 | 47.0181 | 33.3708 | 67.3657 | 12.0005 | 109.7761 | 28.5485 | 8.1522 | 97.9699 | 54.0316 | 25 | 29.0196 | 75 | 31 | 1.0018 | 68.6274 | 100 | 8240 | 32.549 | 108.1619 | 34.7565 | 0.0625 | 19.75 | 0 | 41.745 | 33.2031
9/28/2020 13:54:07.9 | 70.7838 | 1016 | 18 | 2500.5632 | 127.6534 | 73.1719 | 87.2408 | 30.2001 | 31.9492 | 0.04924 | 106.9564 | 11.6324 | 70.6185 | 69.8509 | 49.9588 | 1.0165 | 98.947 | 333.9289 | 278.5915 | 87.5027 | 694.7234 | 2.1748 | 449.7819 | 33.4253 | 47.3152 | 33.3572 | 67.3028 | 11.9952 | 109.8327 | 28.6925 | 8.0826 | 97.8945 | 54.0185 | 25 | 28.6274 | 75 | 31 | 1.0011 | 68.6274 | 100 | 7900 | 32.549 | 108.1619 | 34.7839 | 0 | 19.75 | 0 | 41.8426 | 33.1094
9/28/2020 13:54:08.9 | 70.7841 | 1017 | 18 | 2499.3641 | 127.6479 | 73.241 | 87.244 | 30.1786 | 31.9658 | 0.04718 | 106.9651 | 11.6353 | 70.647 | 70.2967 | 49.9474 | 0.99957 | 98.9453 | 333.6198 | 278.3943 | 87.6555 | 694.5096 | 2.169 | 449.726 | 33.4096 | 47.0114 | 33.3964 | 67.3593 | 12.0035 | 109.831 | 28.6468 | 8.0852 | 97.9616 | 54.1072 | 25 | 28.6274 | 75 | 31 | 0.99931 | 68.6274 | 96 | 8290 | 32.549 | 108.8104 | 34.7565 | 0 | 19.9375 | 0 | 41.919 | 33.1094
9/28/2020 13:54:09.9 | 70.7843 | 1018 | 18 | 2500.4898 | 127.7931 | 73.2086 | 87.2723 | 30.1883 | 31.9591 | 0.04774 | 106.9564 | 11.6421 | 70.4757 | 70.5268 | 49.9474 | 0.99601 | 98.9459 | 333.7041 | 278.4507 | 87.5327 | 694.5044 | 2.1759 | 451.4577 | 33.4627 | 47.0883 | 33.4424 | 67.3336 | 12.002 | 109.9156 | 28.5672 | 8.1651 | 97.9532 | 54.1006 | 25 | 29.0196 | 75 | 31 | 0.99684 | 68.6274 | 100 | 7940 | 32.9412 | 108.1619 | 34.8297 | -0.0625 | 19.875 | 0 | 41.9495 | 33.1094
9/28/2020 13:54:10.9 | 70.7846 | 1019 | 18 | 2500.2502 | 127.886 | 73.2193 | 87.3162 | 30.2061 | 31.9475 | 0.04697 | 107 | 11.6382 | 70.2474 | 69.5599 | 49.9612 | 1.0108 | 98.9465 | 333.7884 | 278.3943 | 87.6429 | 694.4388 | 2.1912 | 449.4467 | 33.4838 | 46.8946 | 33.3572 | 67.4966 | 11.9838 | 110.0562 | 28.7908 | 8.1522 | 97.9699 | 54.1202 | 25 | 29.0196 | 75 | 31 | 1.0011 | 69.0196 | 100 | 8140 | 32.9412 | 108.1619 | 34.7199 | -0.0625 | 19.6875 | 0 | 41.9617 | 33.1094
9/28/2020 13:54:11.9 | 70.7849 | 1020 | 18 | 2500.9801 | 127.6547 | 73.2664 | 87.3293 | 30.1799 | 31.966 | 0.0467 | 107.0349 | 11.6566 | 70.5043 | 70.222 | 49.9971 | 0.99708 | 98.9459 | 333.7603 | 278.1972 | 87.4476 | 694.4336 | 2.1934 | 449.6701 | 33.433 | 47.0499 | 33.4032 | 67.3464 | 11.9929 | 109.4674 | 28.6858 | 8.0968 | 97.9867 | 54.1646 | 25 | 28.6274 | 75 | 31 | 1.0013 | 68.6274 | 95 | 8260 | 32.9412 | 109.1309 | 34.7992 | -0.0625 | 18.4375 | 0 | 42.4805 | 33.1094
9/28/2020 13:54:12.9 | 70.7852 | 1021 | 18 | 2499.1122 | 127.6915 | 73.3086 | 87.3466 | 30.1769 | 31.9721 | 0.05058 | 107 | 11.6634 | 70.3616 | 70.0641 | 50.0297 | 0.99904 | 98.9459 | 333.7603 | 278.0282 | 87.5704 | 694.347 | 2.1801 | 450.3405 | 33.4177 | 47.2317 | 33.3964 | 67.4723 | 11.9845 | 109.7475 | 28.6078 | 8.1071 | 97.8022 | 54.3107 | 25 | 28.6274 | 75 | 31 | 0.99843 | 68.6274 | 100 | 8190 | 32.549 | 108.1619 | 34.845 | -0.0625 | 19.0625 | 0 | 42.6117 | 33.1094
9/28/2020 13:54:13.9 | 70.7854 | 1022 | 18 | 2496.6543 | 127.6212 | 73.3643 | 87.3655 | 30.1991 | 31.9767 | 0.0508 | 106.9127 | 11.6644 | 70.2759 | 70.114 | 50.0718 | 0.99352 | 98.9459 | 333.0578 | 277.7465 | 87.4287 | 694.2303 | 2.1679 | 450.3963 | 33.3664 | 47.0817 | 33.3505 | 67.3772 | 12.0126 | 110.0276 | 28.5605 | 8.0968 | 97.8022 | 54.2663 | 25 | 28.6274 | 75 | 31 | 1.0037 | 69.0196 | 99 | 7920 | 32.549 | 108.1619 | 34.8053 | -0.125 | 19.625 | 0 | 42.7856 | 33.1094
9/28/2020 13:54:14.9 | 70.7857 | 1023 | 18 | 2500.4852 | 127.2623 | 73.3268 | 87.3911 | 30.1839 | 31.9752 | 0.05016 | 106.9476 | 11.6508 | 70.3045 | 69.9576 | 50.1033 | 1.0083 | 98.9459 | 333.6479 | 277.9437 | 87.6129 | 694.4034 | 2.2244 | 449.2791 | 33.3236 | 47.0698 | 33.4695 | 67.7661 | 11.9967 | 109.8315 | 28.706 | 8.1161 | 97.8861 | 54.2794 | 25 | 28.6274 | 75 | 31 | 1.0011 | 68.6274 | 96 | 8240 | 32.9412 | 109.1309 | 34.7839 | -0.125 | 20.75 | 0 | 41.864 | 33.1094
9/28/2020 13:54:15.9 | 70.786 | 1024 | 18 | 2509.6335 | 127.959 | 73.3559 | 87.3994 | 30.1826 | 31.9757 | 0.04536 | 106.9826 | 11.6527 | 70.6185 | 70.8254 | 50.1202 | 0.95682 | 98.9465 | 334.1818 | 278.4507 | 87.6066 | 694.2251 | 2.2614 | 451.9605 | 33.6287 | 47.3219 | 33.3437 | 67.5595 | 12.0066 | 109.8601 | 28.6468 | 8.2566 | 98.2467 | 54.3615 | 25 | 29.4118 | 75 | 31 | 0.98451 | 69.8039 | 101 | 8090 | 32.9412 | 108.1619 | 34.6954 | -0.0625 | 19.75 | 0 | 42.5964 | 33.1094
9/28/2020 13:54:16.9 | 70.7863 | 1025 | 18 | 2502.5821 | 129.8108 | 73.4002 | 87.4314 | 30.1825 | 31.9504 | 0.03735 | 107.1396 | 11.6401 | 70.7041 | 70.1257 | 50.1435 | 0.99708 | 98.9476 | 333.4793 | 277.5775 | 87.6555 | 694.2199 | 2.3194 | 451.0667 | 34.0195 | 47.1667 | 33.3897 | 67.6596 | 12.0142 | 109.8893 | 28.4892 | 8.3017 | 98.708 | 54.5075 | 25 | 29.8039 | 75 | 31 | 0.98216 | 69.8039 | 102 | 8040 | 32.549 | 108.1619 | 34.8999 | -0.125 | 20.4375 | 0 | 42.395 | 33.1094
9/28/2020 13:54:17.9 | 70.7866 | 1026 | 18 | 2502.8628 | 129.5882 | 73.4283 | 87.4624 | 30.1843 | 31.9679 | 0.03711 | 107.2356 | 11.6334 | 70.6756 | 70.5136 | 50.1745 | 1.0033 | 98.947 | 333.5636 | 277.7184 | 87.5515 | 694.1844 | 2.3387 | 449.2511 | 33.965 | 47.1083 | 33.3437 | 67.6031 | 12.0157 | 109.8047 | 28.4825 | 8.2502 | 98.9848 | 54.4124 | 24.5 | 29.8039 | 75 | 31 | 0.99593 | 69.8039 | 97 | 8190 | 32.9412 | 109.1309 | 34.967 | -0.125 | 19.5625 | 0 | 42.5324 | 33.1094
9/28/2020 13:54:18.9 | 70.7868 | 1027 | 18 | 2499.1561 | 129.7281 | 73.4488 | 87.4867 | 30.191 | 31.964 | 0.03752 | 107.3142 | 11.6343 | 70.5614 | 70.0442 | 50.2006 | 1.001 | 98.9465 | 332.8048 | 277.5494 | 87.6492 | 694.2199 | 2.3292 | 452.3515 | 33.9513 | 47.1083 | 33.4424 | 67.6532 | 11.9944 | 109.2999 | 28.64 | 8.2128 | 99.0603 | 54.4567 | 24.5 | 29.8039 | 75 | 31 | 1.0038 | 69.8039 | 97 | 8020 | 32.9412 | 108.8104 | 35.0128 | -0.0625 | 19.625 | 0 | 42.9413 | 33.1094
9/28/2020 13:54:19.9 | 70.7871 | 1028 | 18 | 2501.7101 | 129.4646 | 73.5024 | 87.512 | 30.1802 | 31.9576 | 0.03882 | 107.2618 | 11.646 | 70.7041 | 70.0308 | 50.2268 | 1.011 | 98.9476 | 332.7486 | 276.8734 | 87.9484 | 694.4034 | 2.3429 | 449.8377 | 33.9189 | 46.9597 | 33.4168 | 67.7097 | 11.999 | 109.245 | 28.7518 | 8.2373 | 99.1526 | 54.432 | 24.5 | 29.8039 | 75 | 31 | 0.99678 | 69.8039 | 97 | 8160 | 32.9412 | 108.49 | 35.1288 | -0.0625 | 20.3125 | 0 | 42.7612 | 33.1094
9/28/2020 13:54:20.9 | 70.7874 | 1029 | 18 | 2501.0464 | 129.6198 | 73.592 | 87.5418 | 30.1855 | 31.9675 | 0.03969 | 107.2182 | 11.6431 | 70.4472 | 69.9109 | 50.2508 | 1.0496 | 98.947 | 332.8891 | 276.9297 | 87.7294 | 694.3981 | 2.3347 | 450.4522 | 33.9486 | 47.1415 | 33.41 | 67.6854 | 12.0248 | 109.2164 | 28.7263 | 8.2244 | 99.1609 | 54.5271 | 24.5 | 29.8039 | 75 | 31 | 0.99992 | 69.8039 | 101 | 7990 | 32.9412 | 107.8415 | 35.2448 | -0.0625 | 19.875 | 0 | 42.3859 | 33.1094
9/28/2020 13:54:21.9 | 70.7877 | 1030 | 18 | 2500.1168 | 129.5367 | 73.5912 | 87.5786 | 30.1825 | 31.9577 | 0.03981 | 107.2705 | 11.6401 | 70.647 | 69.7223 | 50.2817 | 1.0265 | 98.9459 | 332.4957 | 277.0424 | 87.698 | 694.469 | 2.3374 | 451.2343 | 33.9142 | 47.367 | 33.3964 | 67.6031 | 12.0195 | 109.3553 | 28.6925 | 8.2025 | 99.1861 | 54.5141 | 24.5 | 30.1961 | 75 | 31 | 1.0017 | 69.8039 | 97 | 8120 | 32.549 | 108.8104 | 35.3332 | -0.0625 | 19.5 | 0 | 42.5201 | 33.1094
9/28/2020 13:54:22.9 | 70.7879 | 1031 | 18 | 2502.6035 | 129.4566 | 73.6007 | 87.6018 | 30.1885 | 31.963 | 0.04014 | 107.1571 | 11.6256 | 70.3901 | 69.575 | 50.3104 | 0.98051 | 98.9493 | 332.7486 | 276.7889 | 87.8445 | 694.6368 | 2.3498 | 450.2008 | 33.9269 | 47.4187 | 33.3505 | 67.6532 | 11.9959 | 109.3868 | 28.6925 | 8.2089 | 99.119 | 54.5714 | 24.5 | 29.4118 | 75 | 31 | 1.0009 | 69.8039 | 97 | 8070 | 32.549 | 108.49 | 35.3638 | 0 | 19.4375 | 0 | 42.984 | 33.1094
9/28/2020 13:54:23.9 | 70.7882 | 1032 | 18 | 2501.0041 | 129.5598 | 73.6155 | 87.6559 | 30.2027 | 31.9637 | 0.03996 | 107.096 | 11.6256 | 70.5328 | 70.4342 | 50.3407 | 1.0411 | 98.951 | 332.4114 | 276.4227 | 87.9058 | 694.7536 | 2.3901 | 451.8209 | 33.9323 | 47.0698 | 33.3964 | 67.7661 | 12.0066 | 109.6406 | 28.601 | 8.2038 | 99.1274 | 54.6666 | 24.5 | 29.8039 | 75 | 31 | 0.99767 | 69.8039 | 101 | 7720 | 32.549 | 108.1619 | 35.5194 | -0.125 | 20.25 | 0 | 42.6086 | 33.1094
9/28/2020 13:54:24.9 | 70.7885 | 1033 | 18 | 2499.2567 | 129.5173 | 73.599 | 87.6731 | 30.2144 | 31.9519 | 0.03769 | 107.0349 | 11.6314 | 70.3616 | 69.9442 | 50.3686 | 1.0026 | 98.951 | 331.7932 | 275.9157 | 87.8996 | 694.7536 | 2.3812 | 450.6198 | 33.8974 | 47.0114 | 33.3437 | 67.8097 | 12.0096 | 110.0888 | 28.6468 | 8.2411 | 99.1861 | 54.6158 | 24.5 | 29.8039 | 75 | 31 | 1.0016 | 69.8039 | 97 | 7990 | 32.549 | 109.1309 | 35.4279 | -0.0625 | 19.9375 | 0 | 42.6636 | 33.1094
9/28/2020 13:54:25.9 | 70.7888 | 1034 | 18 | 2500.1509 | 129.308 | 73.6412 | 87.6804 | 30.22 | 31.962 | 0.03656 | 107.0436 | 11.6314 | 70.5328 | 70.0858 | 50.3915 | 1.0161 | 98.9504 | 332.2428 | 276.7326 | 87.8633 | 694.8505 | 2.334 | 449.6701 | 33.8548 | 47.1282 | 33.364 | 68.0727 | 12.0088 | 109.724 | 28.6603 | 8.2424 | 99.2532 | 54.6354 | 24.5 | 29.4118 | 75 | 31 | 1.0002 | 69.8039 | 97 | 8090 | 32.549 | 109.1309 | 35.4645 | -0.0625 | 19.75 | 0 | 42.8314 | 33.1094
9/28/2020 13:54:26.9 | 70.7891 | 1035 | 18 | 2500.4297 | 129.3559 | 73.7274 | 87.702 | 30.2313 | 31.9482 | 0.03767 | 106.9389 | 11.645 | 70.7897 | 70.7711 | 50.423 | 1.0051 | 98.9516 | 331.9056 | 276.3101 | 87.9484 | 694.9568 | 2.3066 | 451.2063 | 33.8711 | 47.1667 | 33.3437 | 67.7597 | 11.9899 | 109.6131 | 28.6468 | 8.254 | 99.2867 | 54.7174 | 24.5 | 29.8039 | 75 | 31 | 1.0012 | 69.8039 | 101 | 8020 | 32.549 | 108.1619 | 35.4156 | -0.0625 | 20 | 0 | 42.9901 | 33.1094
9/28/2020 13:54:27.9 | 70.7893 | 1036 | 18 | 2502.1673 | 129.4183 | 73.7849 | 87.7373 | 30.2187 | 31.9602 | 0.03745 | 107.0087 | 11.6692 | 70.5899 | 70.0824 | 50.448 | 0.98479 | 98.9521 | 331.9899 | 276.0847 | 87.9421 | 694.9568 | 2.313 | 449.4187 | 33.911 | 47.2118 | 33.2909 | 67.9534 | 11.9906 | 110.0899 | 28.64 | 8.2837 | 99.27 | 54.7174 | 24.5 | 29.8039 | 75 | 31 | 1.004 | 69.8039 | 97 | 8240 | 32.549 | 109.1309 | 35.5042 | 0 | 20.1875 | 0 | 42.8986 | 33.1094
9/28/2020 13:54:28.9 | 70.7896 | 1037 | 18 | 2499.1976 | 129.7039 | 73.8312 | 87.7553 | 30.2066 | 31.9649 | 0.03758 | 107.0262 | 11.6557 | 70.4186 | 69.9142 | 50.4815 | 1.0165 | 98.951 | 331.4279 | 275.8876 | 87.9247 | 695.0079 | 2.3227 | 450.6198 | 33.9455 | 47.245 | 33.4628 | 68.1356 | 12.0013 | 110.2288 | 28.6213 | 8.2231 | 99.3035 | 54.7813 | 24.5 | 29.4118 | 75 | 31 | 1.0007 | 69.8039 | 97 | 7920 | 32.549 | 109.4513 | 35.4462 | 0 | 20.625 | 0 | 43.0206 | 33.1094
9/28/2020 13:54:29.9 | 70.7899 | 1038 | 18 | 2502.9077 | 129.5671 | 73.7758 | 87.7662 | 30.215 | 31.9492 | 0.03694 | 107.0262 | 11.6566 | 70.1332 | 69.9726 | 50.5063 | 0.99975 | 98.9521 | 331.8775 | 276.3101 | 87.9909 | 694.8755 | 2.3462 | 450.5639 | 33.9597 | 47.2635 | 33.2909 | 67.6031 | 12.0142 | 110.1179 | 28.6925 | 8.196 | 99.3622 | 54.7174 | 24.5 | 29.0196 | 75 | 31 | 0.99928 | 69.8039 | 102 | 7700 | 32.549 | 108.8104 | 35.553 | 0.0625 | 20.5 | 0 | 42.9047 | 33.2031
9/28/2020 13:54:30.9 | 70.7902 | 1039 | 18 | 2499.6923 | 129.7239 | 73.7653 | 87.7935 | 30.2255 | 31.94 | 0.03686 | 107.0873 | 11.6343 | 70.3045 | 70.5846 | 50.5358 | 0.99637 | 98.9516 | 331.456 | 275.9439 | 88.0948 | 694.8401 | 2.3715 | 450.0612 | 33.9574 | 47.1667 | 33.3505 | 67.8598 | 11.9952 | 110.5095 | 28.5417 | 8.2141 | 99.3706 | 54.8764 | 24.5 | 29.4118 | 75 | 31 | 0.99849 | 69.8039 | 97 | 7990 | 32.549 | 109.4513 | 35.434 | -0.0625 | 20.3125 | 0 | 42.9901 | 33.1094
9/28/2020 13:54:31.9 | 70.7904 | 1040 | 18 | 2499.5156 | 129.6436 | 73.7801 | 87.8267 | 30.222 | 31.9605 | 0.03637 | 107.1135 | 11.6363 | 70.1617 | 69.8775 | 50.5699 | 1.0049 | 98.9527 | 331.5684 | 275.8312 | 87.9421 | 694.7431 | 2.3859 | 450.4522 | 33.934 | 47.4704 | 33.3829 | 68.0034 | 12.0331 | 110.5106 | 28.535 | 8.2051 | 99.4293 | 54.8569 | 24.5 | 29.0196 | 75 | 31 | 1.0029 | 69.8039 | 97 | 8070 | 32.549 | 109.4513 | 35.4523 | 0 | 20.3125 | 0 | 42.8406 | 33.1094
9/28/2020 13:54:32.9 | 70.7907 | 1041 | 18 | 2498.8836 | 129.8788 | 73.8264 | 87.8388 | 30.2276 | 31.9652 | 0.03787 | 107.1047 | 11.6372 | 70.2759 | 69.6537 | 50.6101 | 1.0054 | 98.9521 | 331.175 | 275.2397 | 88.0397 | 694.7588 | 2.3686 | 449.3349 | 33.987 | 47.5221 | 33.4032 | 68.0034 | 12.0051 | 110.37 | 28.535 | 8.1574 | 99.3874 | 55.0289 | 24.5 | 29.8039 | 75 | 31 | 0.99776 | 69.8039 | 101 | 8040 | 32.549 | 108.49 | 35.4279 | 0 | 20.4375 | 0 | 42.6605 | 33.1094
9/28/2020 13:54:33.9 | 70.791 | 1042 | 18 | 2502.0349 | 129.6482 | 73.885 | 87.8661 | 30.2217 | 31.9556 | 0.03792 | 107.1047 | 11.6508 | 70.3901 | 70.3762 | 50.6302 | 0.98479 | 98.9521 | 331.737 | 275.9157 | 88.0585 | 694.7692 | 2.3411 | 449.5863 | 33.9694 | 47.3869 | 33.4695 | 68.1227 | 11.9944 | 110.0899 | 28.6603 | 8.2205 | 99.4293 | 55.042 | 24.5 | 29.4118 | 75 | 31 | 1.0017 | 69.8039 | 97 | 8190 | 32.549 | 109.4513 | 35.2264 | 0 | 19.8125 | 0 | 42.7154 | 33.2031
9/28/2020 13:54:34.9 | 70.7913 | 1043 | 18 | 2498.9851 | 129.8768 | 73.9348 | 87.9099 | 30.227 | 31.9609 | 0.03822 | 107.0698 | 11.6624 | 70.7326 | 70.0192 | 50.6579 | 1.0006 | 98.9527 | 331.3998 | 275.5777 | 88.29 | 694.7536 | 2.3181 | 451.5136 | 33.9879 | 47.3219 | 33.3964 | 68.1099 | 11.9845 | 109.6983 | 28.6993 | 8.2721 | 99.379 | 54.9716 | 24.5 | 29.4118 | 75 | 31 | 1.0031 | 69.8039 | 97 | 7900 | 32.549 | 109.1309 | 35.4523 | -0.125 | 19.9375 | 0 | 42.8101 | 33.1094
9/28/2020 13:54:35.9 | 70.7916 | 1044 | 18 | 2498.3992 | 129.5863 | 73.9525 | 87.9436 | 30.2015 | 31.9702 | 0.03792 | 107.0698 | 11.6722 | 70.333 | 70.8089 | 50.6764 | 1.0104 | 98.9476 | 330.6129 | 275.0989 | 88.1924 | 694.7745 | 2.3179 | 451.6812 | 33.9039 | 47.4253 | 33.3708 | 68.1099 | 12.0179 | 109.7772 | 28.4367 | 8.1857 | 99.4042 | 55.0993 | 24.5 | 29.8039 | 75 | 31 | 1.0007 | 69.8039 | 101 | 7680 | 32.549 | 108.49 | 35.3088 | 0 | 20.125 | 0 | 42.6514 | 33.1094
9/28/2020 13:54:36.9 | 70.7918 | 1045 | 18 | 2500.0712 | 129.2665 | 74.0097 | 87.9664 | 30.201 | 31.9438 | 0.03752 | 107.0262 | 11.6692 | 70.647 | 69.8375 | 50.6996 | 1.0054 | 98.9459 | 330.3319 | 274.8454 | 88.2175 | 694.8401 | 2.3194 | 449.4187 | 33.8428 | 47.4519 | 33.4032 | 68.1856 | 11.9921 | 109.7475 | 28.5688 | 8.1741 | 99.379 | 55.0797 | 24.5 | 29.4118 | 75 | 31 | 1.0028 | 69.8039 | 97 | 7970 | 32.549 | 109.4513 | 35.4004 | 0 | 20 | 0 | 42.1906 | 33.1094
9/28/2020 13:54:37.9 | 70.7921 | 1046 | 18 | 2499.8532 | 129.4191 | 74.0565 | 87.9787 | 30.2076 | 31.9423 | 0.03938 | 106.9826 | 11.6624 | 70.4472 | 69.5717 | 50.7167 | 0.99191 | 98.9476 | 330.5005 | 274.9017 | 88.1136 | 694.886 | 2.321 | 450.117 | 33.8798 | 47.4453 | 33.41 | 68.4792 | 12.0005 | 109.8893 | 28.667 | 8.2734 | 99.3706 | 55.137 | 24.5 | 29.0196 | 75 | 31 | 0.99998 | 69.4118 | 97 | 8120 | 32.549 | 109.4513 | 35.4492 | -0.0625 | 20.0625 | 0 | 42.3828 | 33.1094
9/28/2020 13:54:38.9 | 70.7924 | 1047 | 18 | 2501.011 | 129.4438 | 74.064 | 88 | 30.2016 | 31.9358 | 0.04018 | 106.9913 | 11.6508 | 70.0761 | 70.0025 | 50.7469 | 0.99815 | 98.9487 | 331.0907 | 275.1271 | 87.9846 | 694.8755 | 2.3325 | 450.9829 | 33.902 | 47.412 | 33.3964 | 68.2471 | 11.9815 | 110.0305 | 28.7383 | 8.2631 | 99.3119 | 55.1748 | 24.5 | 29.8039 | 75 | 31 | 0.99931 | 69.8039 | 102 | 7970 | 32.549 | 108.49 | 35.5743 | -0.125 | 20.375 | 0 | 42.0227 | 33.1094
9/28/2020 13:54:39.9 | 70.7927 | 1048 | 18 | 2501.4489 | 129.4131 | 74.0629 | 88.0372 | 30.1965 | 31.9408 | 0.03834 | 107.0087 | 11.6498 | 70.5899 | 69.6988 | 50.7695 | 1.0038 | 98.947 | 330.3319 | 274.5074 | 88.345 | 694.8047 | 2.319 | 449.5863 | 33.8999 | 47.3802 | 33.3045 | 68.3163 | 11.9602 | 110.2809 | 28.7585 | 8.196 | 99.3706 | 55.137 | 24.5 | 29.4118 | 76 | 31 | 1.0003 | 69.8039 | 97 | 8290 | 32.549 | 109.4513 | 35.4889 | -0.0625 | 20.1875 | 0 | 41.9037 | 33.1094
9/28/2020 13:54:40.9 | 70.7929 | 1049 | 18 | 2498.4736 | 129.6807 | 74.1149 | 88.0798 | 30.2219 | 31.9409 | 0.03888 | 106.9826 | 11.6566 | 70.4186 | 70.0991 | 50.8007 | 0.99726 | 98.9499 | 330.6129 | 274.5356 | 88.3875 | 694.7588 | 2.342 | 450.5081 | 33.9296 | 47.477 | 33.456 | 68.1599 | 11.9785 | 110.1156 | 28.6468 | 8.1728 | 99.379 | 55.2829 | 24.5 | 29.4118 | 76 | 31 | 1.0034 | 69.8039 | 97 | 7990 | 32.549 | 109.4513 | 35.4004 | -0.0625 | 20.125 | 0 | 42.1478 | 33.1094
9/28/2020 13:54:41.9 | 70.7932 | 1050 | 18 | 2500.0561 | 129.5649 | 74.1692 | 88.0994 | 30.2107 | 31.9566 | 0.03761 | 106.9651 | 11.6663 | 70.6185 | 69.6671 | 50.8185 | 1.0129 | 98.9504 | 329.2922 | 274.1413 | 88.43 | 694.8099 | 2.3343 | 451.9326 | 33.9207 | 47.4704 | 33.4168 | 68.1535 | 11.9754 | 109.9761 | 28.5875 | 8.1999 | 99.3958 | 55.296 | 24.5 | 29.4118 | 76 | 31 | 0.99675 | 69.8039 | 101 | 7720 | 32.549 | 108.49 | 35.5042 | -0.0625 | 20.1875 | 0 | 42.0746 | 33.1094
9/28/2020 13:54:42.9 | 70.7935 | 1051 | 18 | 2503.1874 | 129.3519 | 74.1646 | 88.1372 | 30.2044 | 31.9506 | 0.03853 | 106.9826 | 11.6634 | 70.3901 | 70.3481 | 50.839 | 1.0049 | 98.9504 | 331.0626 | 274.3103 | 88.2412 | 694.8453 | 2.2953 | 450.117 | 33.9074 | 47.3219 | 33.41 | 68.2599 | 12.0073 | 109.8921 | 28.5942 | 8.1986 | 99.3706 | 55.2894 | 24.5 | 29.4118 | 76 | 31 | 0.99904 | 70.1961 | 97 | 7990 | 32.549 | 109.1309 | 35.4096 | -0.0625 | 19.5625 | 0 | 41.925 | 33.2031
9/28/2020 13:54:43.9 | 70.7938 | 1052 | 18 | 2498.6057 | 129.7688 | 74.2031 | 88.1767 | 30.2486 | 31.9344 | 0.0387 | 107.0349 | 11.678 | 70.4757 | 70.0808 | 50.8601 | 0.99957 | 98.9516 | 330.3038 | 274.3948 | 88.3199 | 694.8401 | 2.303 | 450.1729 | 33.9544 | 47.1467 | 33.456 | 68.2406 | 12.0149 | 109.6971 | 28.5215 | 8.1728 | 99.3203 | 55.3337 | 24.5 | 29.4118 | 76 | 31 | 0.99797 | 69.8039 | 97 | 8140 | 32.549 | 109.1309 | 35.498 | -0.125 | 20 | 0 | 42.1143 | 33.1094
9/28/2020 13:54:44.9 | 70.7941 | 1053 | 18 | 2498.1448 | 129.51 | 74.2157 | 88.1963 | 30.2243 | 31.9321 | 0.03907 | 106.9738 | 11.6712 | 70.4757 | 69.9009 | 50.9003 | 1.0129 | 98.9521 | 329.2922 | 273.7469 | 88.3576 | 694.9319 | 2.3203 | 451.1784 | 33.8805 | 47.4453 | 33.5223 | 68.6791 | 12.0081 | 110.0619 | 28.667 | 8.2089 | 99.3035 | 55.4483 | 24.5 | 29.4118 | 76 | 31 | 1.0007 | 69.8039 | 102 | 8020 | 32.549 | 108.49 | 35.5194 | -0.0625 | 20.0625 | 0 | 42.1265 | 33.1094
9/28/2020 13:54:45.9 | 70.7943 | 1054 | 18 | 2499.9246 | 129.2933 | 74.2611 | 88.2068 | 30.2215 | 31.9407 | 0.04105 | 106.9564 | 11.6722 | 70.4472 | 69.5867 | 50.9316 | 1.0033 | 98.9493 | 330.6691 | 274.3103 | 88.375 | 694.9266 | 2.3429 | 449.3908 | 33.8479 | 47.412 | 33.4628 | 68.397 | 12.0134 | 109.947 | 28.5807 | 8.1574 | 99.2784 | 55.391 | 24.5 | 29.4118 | 76 | 31 | 1.0002 | 69.8039 | 97 | 8310 | 32.549 | 109.1309 | 35.4004 | -0.125 | 18.75 | 0 | 42.5812 | 33.1094
9/28/2020 13:54:46.9 | 70.7946 | 1055 | 18 | 2498.7314 | 129.4034 | 74.2792 | 88.2332 | 30.2419 | 31.9439 | 0.04168 | 106.9564 | 11.6692 | 70.3901 | 70.1788 | 50.9546 | 0.9937 | 98.9482 | 329.9947 | 274.0286 | 88.4363 | 694.9568 | 2.3422 | 451.7371 | 33.8605 | 47.5288 | 33.4492 | 68.4599 | 12.0013 | 109.9459 | 28.4892 | 8.2424 | 99.1022 | 55.4288 | 24.5 | 29.4118 | 76 | 31 | 1.0123 | 69.8039 | 96 | 7970 | 32.549 | 109.1309 | 35.4126 | -0.0625 | 18.3125 | 0 | 42.9138 | 33.1094
9/28/2020 13:54:47.9 | 70.7949 | 1056 | 18 | 2503.7626 | 129.4728 | 74.2569 | 88.2401 | 30.2216 | 31.9477 | 0.0408 | 106.9651 | 11.6692 | 70.5328 | 70.0641 | 50.9954 | 1.0005 | 98.947 | 329.9385 | 274.0004 | 88.5276 | 694.764 | 2.342 | 452.1281 | 33.9469 | 47.4187 | 33.4628 | 68.5534 | 12.0028 | 109.7486 | 28.535 | 8.2502 | 99.0184 | 55.5434 | 24.5 | 29.4118 | 76 | 31 | 0.99471 | 69.4118 | 101 | 7900 | 32.549 | 108.1619 | 35.3394 | -0.0625 | 19.25 | 0 | 43.161 | 33.1094
9/28/2020 13:54:48.9 | 70.7952 | 1057 | 18 | 2498.9363 | 129.8549 | 74.2992 | 88.2599 | 30.2112 | 31.9668 | 0.03896 | 106.8953 | 11.6789 | 70.8754 | 69.6821 | 51.0311 | 0.99423 | 98.9482 | 330.4724 | 273.6906 | 88.6251 | 694.7588 | 2.3542 | 449.8098 | 33.9815 | 47.5738 | 33.4032 | 68.6034 | 12.0088 | 110.1419 | 28.535 | 8.2734 | 99.0351 | 55.486 | 24.5 | 29.0196 | 76 | 31 | 0.99403 | 69.8039 | 97 | 8070 | 32.549 | 109.4513 | 35.5347 | -0.0625 | 20.375 | 0 | 42.8223 | 33.1094
9/28/2020 13:54:49.9 | 70.7954 | 1058 | 18 | 2499.6299 | 129.5877 | 74.401 | 88.3073 | 30.2038 | 31.9772 | 0.03782 | 106.8953 | 11.6906 | 70.6756 | 70.0375 | 51.0664 | 0.99993 | 98.9493 | 329.1236 | 272.9864 | 88.3812 | 694.6264 | 2.3593 | 450.8433 | 33.9209 | 47.5221 | 33.3369 | 68.5035 | 11.9967 | 110.2551 | 28.5875 | 8.2798 | 99.1945 | 55.5746 | 24.5 | 29.0196 | 76 | 31 | 1.0009 | 69.8039 | 97 | 8070 | 32.549 | 109.4513 | 35.4218 | -0.0625 | 19.875 | 0 | 42.9443 | 33.1094
9/28/2020 13:54:50.9 | 70.7957 | 1059 | 18 | 2499.6234 | 129.6005 | 74.4389 | 88.3129 | 30.2096 | 31.9793 | 0.03803 | 106.9302 | 11.6809 | 70.3901 | 70.0891 | 51.1026 | 1.0167 | 98.9544 | 329.6294 | 273.4371 | 88.7477 | 694.7129 | 2.3557 | 451.2901 | 33.9242 | 47.497 | 33.502 | 68.6791 | 11.9921 | 110.1762 | 28.7196 | 8.2244 | 99.2867 | 55.7334 | 24.5 | 29.0196 | 76 | 31 | 0.99907 | 69.8039 | 101 | 7990 | 32.549 | 108.8104 | 35.3821 | 0 | 20.1875 | 0 | 42.923 | 33.2031
9/28/2020 13:54:51.9 | 70.796 | 1060 | 18 | 2500.5888 | 129.5298 | 74.4502 | 88.3635 | 30.2072 | 31.9699 | 0.04016 | 107 | 11.6945 | 70.4472 | 70.2237 | 51.128 | 0.99761 | 98.9544 | 329.0393 | 273.1836 | 88.46 | 694.692 | 2.3664 | 449.5025 | 33.9188 | 47.3987 | 33.3693 | 68.3342 | 11.9891 | 110.3723 | 28.6723 | 8.2437 | 99.3119 | 55.7073 | 24.5 | 29.4118 | 76 | 31 | 1.0029 | 69.8039 | 97 | 8240 | 32.549 | 109.4513 | 35.321 | -0.0625 | 20.3125 | 0 | 42.6208 | 33.1094
9/28/2020 13:54:52.9 | 70.7963 | 1061 | 18 | 2498.4107 | 129.5777 | 74.5233 | 88.3975 | 30.2108 | 31.9744 | 0.04043 | 106.9826 | 11.6828 | 70.4757 | 69.7574 | 51.165 | 1.0031 | 98.9555 | 329.0393 | 273.409 | 88.5952 | 694.6775 | 2.3794 | 450.7595 | 33.9018 | 47.6455 | 33.3505 | 68.7726 | 12.0187 | 110.0373 | 28.6603 | 8.2373 | 99.3958 | 55.7907 | 24.5 | 29.4118 | 76 | 31 | 1.0006 | 69.8039 | 97 | 7940 | 32.549 | 109.7717 | 35.3332 | 0 | 20 | 0 | 42.6544 | 33.1094
9/28/2020 13:54:53.9 | 70.7966 | 1062 | 18 | 2500.7257 | 129.4493 | 74.5616 | 88.4288 | 30.2044 | 31.9683 | 0.04273 | 106.9651 | 11.6809 | 70.5899 | 69.9442 | 51.1754 | 0.99993 | 98.9544 | 329.2641 | 272.9864 | 88.6314 | 694.6775 | 2.3526 | 451.8767 | 33.8996 | 47.5805 | 33.3505 | 68.6098 | 12.021 | 110.1482 | 28.7518 | 8.2128 | 99.379 | 55.7399 | 24.5 | 29.4118 | 76 | 31 | 0.99989 | 69.8039 | 101 | 7720 | 32.549 | 108.49 | 35.2661 | -0.0625 | 20.0625 | 0 | 42.4133 | 33.1094
9/28/2020 13:54:54.9 | 70.7968 | 1063 | 18 | 2500.8939 | 129.4384 | 74.5375 | 88.4602 | 30.2179 | 31.9665 | 0.0459 | 106.9651 | 11.6809 | 70.2759 | 69.9126 | 51.1878 | 1.004 | 98.955 | 328.5896 | 272.8456 | 88.7164 | 694.7536 | 2.3438 | 452.0443 | 33.899 | 47.7223 | 33.4492 | 68.547 | 11.9997 | 109.7846 | 29.0533 | 8.1728 | 99.3455 | 55.7841 | 24.5 | 29.4118 | 76 | 31 | 1.0015 | 70.1961 | 97 | 8020 | 32.549 | 109.4513 | 35.3485 | -0.0625 | 20 | 0 | 41.9281 | 33.1094
9/28/2020 13:54:55.9 | 70.7971 | 1064 | 18 | 2498.7068 | 129.5385 | 74.5855 | 88.4983 | 30.2307 | 31.9767 | 0.04762 | 106.9476 | 11.6954 | 70.0476 | 70.2386 | 51.206 | 1.0195 | 98.9516 | 329.5451 | 272.8456 | 88.6864 | 694.8349 | 2.3281 | 450.0612 | 33.8955 | 47.6388 | 33.3964 | 68.7162 | 12.021 | 110.0053 | 28.8111 | 8.1935 | 99.3455 | 55.8349 | 24.5 | 29.4118 | 76 | 31 | 1.0031 | 69.8039 | 97 | 8070 | 32.549 | 109.1309 | 35.3668 | 0 | 19.5 | 0 | 42.0349 | 33.1094
9/28/2020 13:54:56.9 | 70.7974 | 1065 | 18 | 2501.4498 | 129.4325 | 74.588 | 88.523 | 30.2075 | 31.9767 | 0.04881 | 107 | 11.6935 | 70.3045 | 70.1938 | 51.2211 | 0.9937 | 98.9487 | 328.14 | 272.5921 | 88.5401 | 694.886 | 2.3334 | 451.3181 | 33.905 | 47.5871 | 33.3572 | 68.8162 | 11.9997 | 109.5823 | 28.601 | 8.2914 | 99.2867 | 55.7972 | 24.5 | 29.4118 | 76 | 31 | 0.99828 | 69.8039 | 101 | 7970 | 32.549 | 108.49 | 35.3363 | 0 | 20 | 0 | 42.0563 | 33.1094
9/28/2020 13:54:57.9 | 70.7977 | 1066 | 18 | 2500.1231 | 129.4063 | 74.612 | 88.5503 | 30.2155 | 31.9698 | 0.04787 | 107.0785 | 11.6993 | 70.2474 | 70.0824 | 51.2397 | 1.0062 | 98.9453 | 328.0838 | 272.3386 | 88.6739 | 694.9214 | 2.325 | 450.8712 | 33.8801 | 47.7807 | 33.456 | 68.7034 | 11.9906 | 109.915 | 28.745 | 8.2515 | 99.2532 | 55.9429 | 24.5 | 29.8039 | 76 | 31 | 0.99934 | 69.8039 | 97 | 8190 | 32.549 | 109.1309 | 35.5072 | 0 | 20.4375 | 0 | 41.8976 | 33.1094
9/28/2020 13:54:58.9 | 70.7979 | 1067 | 18 | 2500.7103 | 129.5039 | 74.6233 | 88.5583 | 30.202 | 31.9729 | 0.04778 | 107.0611 | 11.6915 | 70.6756 | 69.5549 | 51.2629 | 0.99957 | 98.9431 | 328.0557 | 271.8035 | 88.7289 | 694.9818 | 2.3243 | 450.2846 | 33.9137 | 47.477 | 33.4816 | 68.8097 | 11.9959 | 109.6886 | 28.5942 | 8.1909 | 99.3035 | 55.9168 | 24.5 | 29.4118 | 76 | 31 | 1.0027 | 69.8039 | 97 | 8070 | 32.549 | 109.1309 | 35.3943 | 0 | 19.875 | 0 | 42.0837 | 33.1094
9/28/2020 13:54:59.9 | 70.7982 | 1068 | 18 | 2499.725 | 129.6301 | 74.6738 | 88.5749 | 30.1994 | 31.9924 | 0.0499 | 107.0174 | 11.7003 | 70.3616 | 69.3586 | 51.2872 | 1.0024 | 98.9425 | 327.8028 | 271.9725 | 88.8202 | 694.9214 | 2.3108 | 451.6812 | 33.9333 | 47.6255 | 33.456 | 68.7034 | 12.0119 | 110.3324 | 28.64 | 8.2218 | 99.3035 | 55.8414 | 24.5 | 29.4118 | 76 | 31 | 1.0003 | 69.8039 | 101 | 7720 | 32.549 | 108.1619 | 35.2875 | 0 | 20.1875 | 0 | 42.1448 | 33.1094
9/28/2020 13:55:00.9 | 70.7985 | 1069 | 18 | 2500.4726 | 129.482 | 74.7287 | 88.5936 | 30.2027 | 31.9885 | 0.04968 | 107.0611 | 11.6683 | 70.5328 | 69.7206 | 51.3219 | 1.019 | 98.9442 | 328.5615 | 272.1415 | 88.6251 | 695.084 | 2.3066 | 451.7929 | 33.9025 | 47.6773 | 33.456 | 68.9532 | 11.9937 | 109.8018 | 28.535 | 8.2386 | 99.3287 | 55.9937 | 24.5 | 29.4118 | 76 | 31 | 0.99944 | 69.8039 | 97 | 8020 | 32.549 | 109.4513 | 35.4218 | 0 | 19.625 | 0 | 42.2241 | 33.1094
9/28/2020 13:55:01.9 | 70.7988 | 1070 | 18 | 2497.9274 | 129.4775 | 74.7357 | 88.6224 | 30.2118 | 31.9937 | 0.05154 | 106.9913 | 11.677 | 70.5043 | 69.7841 | 51.3406 | 0.99708 | 98.9453 | 328.0276 | 271.7753 | 88.894 | 695.2007 | 2.3296 | 450.2008 | 33.8695 | 47.3935 | 33.4492 | 68.879 | 11.9648 | 109.775 | 28.7196 | 8.196 | 99.2867 | 56.0886 | 24.5 | 29.4118 | 76 | 31 | 1.0113 | 69.8039 | 96 | 8040 | 32.549 | 109.1309 | 35.4553 | 0 | 18.6875 | 0 | 42.5262 | 33.1094
9/28/2020 13:55:02.9 | 70.7991 | 1071 | 18 | 2502.509 | 129.1383 | 74.7724 | 88.6362 | 30.2215 | 31.9828 | 0.05521 | 106.9389 | 11.6673 | 70.1903 | 70.0758 | 51.3368 | 0.99245 | 98.9465 | 328.2243 | 271.8035 | 88.924 | 695.2007 | 2.3258 | 450.8153 | 33.8422 | 47.5288 | 33.4492 | 68.9097 | 11.9762 | 109.4119 | 28.6468 | 8.2205 | 99.1442 | 55.9871 | 24.5 | 29.4118 | 76 | 31 | 0.99568 | 69.4118 | 101 | 8160 | 32.549 | 108.1619 | 35.3973 | -0.0625 | 19.625 | 0 | 43.042 | 33.1094
9/28/2020 13:55:03.9 | 70.7993 | 1072 | 18 | 2501.2179 | 129.8146 | 74.7984 | 88.6768 | 30.2037 | 31.982 | 0.0529 | 106.9651 | 11.6683 | 69.9619 | 69.9925 | 51.3349 | 0.99102 | 98.9459 | 328.3086 | 271.9725 | 88.6802 | 695.206 | 2.3413 | 450.0053 | 34.0019 | 47.7873 | 33.456 | 68.9097 | 12.0096 | 109.8035 | 28.4892 | 8.312 | 99.0855 | 55.9937 | 24.5 | 29.8039 | 76 | 31 | 0.99028 | 69.8039 | 97 | 8240 | 32.549 | 108.8104 | 35.5042 | -0.0625 | 19.9375 | 0 | 42.688 | 33.1094
9/28/2020 13:55:04.9 | 70.7996 | 1073 | 18 | 2498.5384 | 129.9111 | 74.8569 | 88.7141 | 30.2095 | 31.9755 | 0.05118 | 107.0087 | 11.6634 | 70.2474 | 70.1888 | 51.3552 | 0.99619 | 98.9453 | 327.4656 | 271.4373 | 88.949 | 695.231 | 2.3489 | 450.955 | 33.9908 | 47.3485 | 33.2773 | 69.1352 | 12.0088 | 110.3912 | 28.7788 | 8.2695 | 99.1777 | 56.1263 | 24.5 | 29.4118 | 76 | 31 | 0.99281 | 69.8039 | 97 | 7990 | 32.549 | 109.1309 | 35.5164 | -0.0625 | 20.75 | 0 | 42.5873 | 33.1094
9/28/2020 13:55:05.9 | 70.7999 | 1074 | 18 | 2492.7229 | 128.5253 | 74.8909 | 88.7385 | 30.2 | 31.9906 | 0.0603 | 106.9913 | 11.6722 | 70.5328 | 69.9526 | 51.394 | 0.99975 | 98.9442 | 327.4094 | 271.043 | 89.1315 | 695.1601 | 2.3312 | 450.117 | 33.5499 | 47.5421 | 33.4492 | 68.9725 | 12.0119 | 110.5021 | 28.7653 | 8.062 | 98.9093 | 56.1394 | 24.5 | 29.0196 | 76 | 31 | 1.017 | 69.0196 | 100 | 7970 | 32.549 | 108.49 | 35.9619 | -0.125 | 21.5 | 0 | 41.4429 | 33.1094
9/28/2020 13:55:06.9 | 70.8002 | 1075 | 18 | 2498.5352 | 127.5946 | 74.8986 | 88.7476 | 30.187 | 31.9958 | 0.06576 | 106.8778 | 11.6654 | 70.9039 | 70.4623 | 51.421 | 1.0023 | 98.9476 | 327.2408 | 271.4937 | 88.7289 | 695.1299 | 2.2778 | 449.2511 | 33.3846 | 47.477 | 33.41 | 68.9596 | 12.027 | 109.9173 | 28.5417 | 8.0439 | 98.5654 | 56.3046 | 24.5 | 28.6274 | 76 | 31 | 1.0022 | 68.6274 | 100 | 8260 | 32.549 | 108.8104 | 35.6934 | -0.125 | 18.9375 | 0 | 43.103 | 33.1094
9/28/2020 13:55:07.9 | 70.8004 | 1076 | 18 | 2497.6615 | 127.705 | 74.8841 | 88.763 | 30.2073 | 31.9987 | 0.06698 | 106.7993 | 11.6537 | 70.7326 | 70.5731 | 51.4329 | 0.99619 | 98.9493 | 327.3251 | 271.0993 | 88.9727 | 694.7994 | 2.2576 | 449.2511 | 33.4018 | 47.6322 | 33.2977 | 69.1594 | 11.9701 | 110.003 | 28.6468 | 8.0504 | 98.2719 | 56.2981 | 24.5 | 28.6274 | 76 | 31 | 0.99837 | 68.6274 | 100 | 7800 | 32.549 | 108.49 | 35.6018 | -0.125 | 20.6875 | 0 | 42.096 | 33.1094
9/28/2020 13:55:08.9 | 70.8007 | 1077 | 18 | 2497.1047 | 127.543 | 74.9239 | 88.7917 | 30.2159 | 31.9911 | 0.06522 | 106.7207 | 11.6498 | 70.3045 | 70.2834 | 51.4286 | 1.0042 | 98.9425 | 327.5499 | 271.2402 | 89.0215 | 694.7536 | 2.255 | 452.156 | 33.3489 | 47.6322 | 33.502 | 69.0595 | 11.9914 | 110.5565 | 28.6468 | 8.0607 | 98.2132 | 56.2915 | 25 | 29.4118 | 76 | 31 | 1.0013 | 68.6274 | 96 | 8120 | 32.549 | 109.1309 | 35.7025 | -0.0625 | 21.25 | 0 | 41.2018 | 33.1094
9/28/2020 13:55:09.9 | 70.801 | 1078 | 18 | 2497.2497 | 127.595 | 74.9464 | 88.8063 | 30.2134 | 31.9808 | 0.06195 | 106.7731 | 11.646 | 70.4472 | 69.7741 | 51.4314 | 1.0108 | 98.9448 | 327.8028 | 271.0712 | 88.924 | 694.8349 | 2.2982 | 451.346 | 33.3675 | 47.6322 | 33.4492 | 68.9596 | 11.9838 | 110.1946 | 28.5417 | 8.0852 | 98.3474 | 56.393 | 25 | 28.6274 | 76 | 31 | 1.0015 | 68.6274 | 100 | 7920 | 32.549 | 109.1309 | 35.4462 | -0.0625 | 20.3125 | 0 | 41.7908 | 33.1094
9/28/2020 13:55:10.9 | 70.8013 | 1079 | 18 | 2500.2412 | 127.7246 | 74.9529 | 88.8381 | 30.2117 | 31.9895 | 0.06196 | 106.808 | 11.6489 | 70.647 | 69.5934 | 51.4447 | 1.0033 | 98.9453 | 327.4094 | 270.9303 | 89.0403 | 694.8453 | 2.28 | 450.6477 | 33.4415 | 47.8589 | 33.4628 | 69.0288 | 11.9762 | 110.1391 | 28.6145 | 8.1135 | 98.2719 | 56.406 | 24.5 | 28.6274 | 76 | 31 | 1.0013 | 68.2353 | 100 | 8190 | 32.549 | 109.1309 | 35.2173 | 0 | 19.1875 | 0 | 42.5873 | 33.1094
9/28/2020 13:55:11.9 | 70.8016 | 1080 | 18 | 2500.4378 | 127.8439 | 74.9826 | 88.8671 | 30.2008 | 31.9861 | 0.06247 | 106.8342 | 11.6527 | 70.2188 | 69.6035 | 51.4674 | 0.98693 | 98.9465 | 328.0838 | 270.5923 | 89.2526 | 694.6827 | 2.2516 | 448.916 | 33.4753 | 47.5672 | 33.5683 | 69.0966 | 11.9815 | 110.5324 | 28.7383 | 8.1741 | 98.0957 | 56.5074 | 24.5 | 28.2353 | 76 | 31 | 1.0013 | 68.6274 | 96 | 8310 | 32.549 | 109.4513 | 35.2661 | -0.125 | 19.1875 | 0 | 43.0054 | 33.1094
9/28/2020 13:55:12.9 | 70.8018 | 1081 | 18 | 2496.888 | 127.8913 | 75.0855 | 88.8868 | 30.1877 | 31.9853 | 0.06238 | 106.808 | 11.6605 | 70.647 | 69.8759 | 51.4924 | 1.0051 | 98.9459 | 326.8755 | 270.9022 | 89.0702 | 694.4795 | 2.2417 | 450.2008 | 33.4402 | 47.6839 | 33.5155 | 69.1594 | 11.9967 | 110.2237 | 28.6468 | 8.1458 | 98.037 | 56.4567 | 25 | 28.6274 | 76 | 31 | 0.99953 | 68.6274 | 100 | 8240 | 32.549 | 108.8104 | 35.2112 | -0.0625 | 19.75 | 0 | 42.8742 | 33.2031
9/28/2020 13:55:13.9 | 70.8021 | 1082 | 18 | 2496.9964 | 127.3397 | 75.1087 | 88.8895 | 30.1993 | 31.9861 | 0.06355 | 106.7207 | 11.6595 | 70.5614 | 70.5731 | 51.5203 | 1.0076 | 98.9453 | 326.9598 | 270.367 | 89.1189 | 694.4742 | 2.2525 | 451.5136 | 33.2974 | 47.6322 | 33.5087 | 69.2094 | 11.9678 | 110.0551 | 28.5942 | 8.0774 | 98.079 | 56.5516 | 25 | 28.6274 | 76 | 31 | 0.99919 | 68.6274 | 100 | 7850 | 32.549 | 108.49 | 35.1868 | 0 | 21.5 | 0 | 41.2506 | 33.1094
9/28/2020 13:55:14.9 | 70.8024 | 1083 | 18 | 2502.0913 | 127.2129 | 75.1108 | 88.936 | 30.1927 | 31.9841 | 0.06362 | 106.8429 | 11.6586 | 70.7897 | 69.7239 | 51.5557 | 1.0058 | 98.9442 | 326.735 | 270.2262 | 89.1189 | 694.6827 | 2.2762 | 449.5584 | 33.3321 | 47.9941 | 33.5155 | 69.2094 | 11.999 | 109.4097 | 28.4367 | 8.0478 | 98.23 | 56.5581 | 25 | 29.0196 | 77 | 31 | 1.0007 | 69.0196 | 100 | 8190 | 32.549 | 108.1619 | 35.0891 | -0.0625 | 20.125 | 0 | 41.4307 | 33.1094
9/28/2020 13:55:15.9 | 70.8027 | 1084 | 18 | 2497.8747 | 127.7034 | 75.1422 | 88.9619 | 30.2006 | 31.9758 | 0.06092 | 106.8953 | 11.6479 | 70.647 | 69.9876 | 51.6054 | 0.9994 | 98.9459 | 326.9317 | 269.9163 | 89.1127 | 694.7077 | 2.2634 | 449.8936 | 33.4042 | 47.884 | 33.3897 | 69.1031 | 12.0088 | 109.4954 | 28.64 | 8.0723 | 98.2383 | 56.5386 | 25 | 29.0196 | 77 | 31 | 1.0013 | 68.6274 | 100 | 8020 | 32.549 | 107.8415 | 35.2112 | 0 | 20.375 | 0 | 41.3544 | 33.0156
9/28/2020 13:55:16.9 | 70.8029 | 1085 | 18 | 2499.9828 | 127.5617 | 75.1779 | 88.9963 | 30.1742 | 31.9613 | 0.0623 | 107.0087 | 11.6353 | 70.5328 | 70.2685 | 51.6374 | 1.0038 | 98.9482 | 326.9317 | 269.7755 | 89.0702 | 695.0381 | 2.264 | 450.8712 | 33.3953 | 47.5288 | 33.502 | 69.2593 | 12.0013 | 109.4697 | 28.6468 | 8.1148 | 98.188 | 56.6972 | 24.5 | 29.4118 | 77 | 31 | 1.0016 | 69.0196 | 96 | 8290 | 32.549 | 108.49 | 35.1654 | 0 | 19.875 | 0 | 41.803 | 33.1094
9/28/2020 13:55:17.9 | 70.8032 | 1086 | 18 | 2500.326 | 127.7386 | 75.1815 | 89.0114 | 30.1722 | 31.9707 | 0.06453 | 106.9651 | 11.6343 | 70.7612 | 70.1373 | 51.6864 | 1.0035 | 98.9448 | 326.7912 | 270.198 | 89.2039 | 695.134 | 2.2698 | 449.4187 | 33.4462 | 47.6706 | 33.3625 | 69.0966 | 12.0255 | 109.3262 | 28.5282 | 8.138 | 98.1461 | 56.7153 | 25 | 29.0196 | 77 | 31 | 0.9998 | 68.6274 | 100 | 8310 | 32.549 | 108.49 | 35.1135 | 0 | 19.75 | 0 | 41.8823 | 33.1094
9/28/2020 13:55:18.9 | 70.8035 | 1087 | 18 | 2499.9292 | 127.7935 | 75.2278 | 89.0332 | 30.1688 | 31.975 | 0.06623 | 106.9127 | 11.6334 | 70.3616 | 69.8825 | 51.7197 | 1.0053 | 98.9476 | 326.8755 | 269.9445 | 89.2714 | 695.2519 | 2.2652 | 450.3405 | 33.4553 | 47.6388 | 33.3572 | 69.2158 | 12.0142 | 109.273 | 28.6535 | 8.0465 | 98.079 | 56.6595 | 25 | 29.0196 | 77 | 31 | 1.0011 | 68.6274 | 100 | 8190 | 32.549 | 107.5211 | 35.1379 | -0.0625 | 20.0625 | 0 | 42.0776 | 33.0156
9/28/2020 13:55:19.9 | 70.8038 | 1088 | 18 | 2497.872 | 127.6597 | 75.2341 | 89.0441 | 30.182 | 31.9784 | 0.06587 | 106.9127 | 11.6401 | 70.7041 | 70.0092 | 51.7578 | 1.011 | 98.9459 | 326.1167 | 269.4939 | 89.3076 | 695.4447 | 2.2815 | 450.8712 | 33.3928 | 47.4187 | 33.3964 | 69.3028 | 12.021 | 109.1593 | 28.5875 | 8.0774 | 98.1125 | 56.7479 | 25 | 29.0196 | 77 | 31 | 0.99788 | 68.6274 | 100 | 8190 | 32.549 | 108.49 | 35.2661 | -0.0625 | 19.5625 | 0 | 42.5049 | 33.1094
9/28/2020 13:55:20.9 | 70.8041 | 1089 | 18 | 2499.7775 | 127.7178 | 75.226 | 89.0767 | 30.1664 | 31.9754 | 0.06414 | 106.8604 | 11.644 | 69.9049 | 69.4274 | 51.8028 | 1.0001 | 98.9453 | 326.4258 | 269.5784 | 89.3389 | 695.3883 | 2.27 | 451.3739 | 33.4335 | 47.5554 | 33.4289 | 69.4847 | 11.9937 | 109.1867 | 28.5688 | 8.0684 | 97.8777 | 56.779 | 24.5 | 28.6274 | 77 | 31 | 1.0039 | 68.2353 | 99 | 8190 | 32.549 | 108.49 | 35.3668 | 0 | 18.9375 | 0 | 42.9352 | 33.1094
9/28/2020 13:55:21.9 | 70.8043 | 1090 | 18 | 2500.3124 | 127.3882 | 75.2613 | 89.091 | 30.1551 | 31.9789 | 0.06332 | 106.8604 | 11.6615 | 70.3901 | 70.3282 | 51.8412 | 1.0078 | 98.9442 | 326.5101 | 269.1559 | 89.2164 | 695.4093 | 2.2368 | 449.1953 | 33.3543 | 47.477 | 33.3505 | 69.4091 | 12.0058 | 109.4377 | 28.6993 | 8.0774 | 97.8441 | 56.7544 | 24.5 | 29.0196 | 77 | 31 | 0.99934 | 68.6274 | 96 | 8410 | 32.549 | 108.49 | 35.3424 | 0 | 19.375 | 0 | 43.1854 | 33.1094
9/28/2020 13:55:22.9 | 70.8046 | 1091 | 18 | 2498.5151 | 127.4394 | 75.2958 | 89.1047 | 30.1427 | 31.986 | 0.06303 | 106.9389 | 11.6595 | 70.4186 | 69.8308 | 51.8768 | 0.99993 | 98.9431 | 325.5828 | 269.6065 | 89.4238 | 695.5312 | 2.2078 | 450.2287 | 33.3437 | 47.5938 | 33.456 | 69.4219 | 12.0142 | 109.1564 | 28.5552 | 8.0491 | 97.8693 | 57.0078 | 25 | 29.0196 | 77 | 31 | 1.0012 | 68.2353 | 96 | 8190 | 32.549 | 108.49 | 35.2783 | 0 | 19.875 | 0 | 42.807 | 33.1094
9/28/2020 13:55:23.9 | 70.8049 | 1092 | 18 | 2502.3038 | 127.3537 | 75.3384 | 89.145 | 30.1372 | 31.9789 | 0.06259 | 107.0174 | 11.6479 | 70.4186 | 70.1273 | 51.9205 | 1.0079 | 98.9408 | 325.6109 | 269.2967 | 89.2289 | 695.5614 | 2.2244 | 451.9605 | 33.3718 | 47.3352 | 33.6007 | 69.6216 | 12.0005 | 109.4063 | 28.7128 | 8.0903 | 98.0035 | 56.9441 | 24.5 | 29.0196 | 77 | 31 | 1.0048 | 68.6274 | 100 | 7870 | 32.549 | 107.8415 | 35.1288 | 0.0625 | 20.75 | 0 | 42.3614 | 33.0156
9/28/2020 13:55:24.9 | 70.8052 | 1093 | 18 | 2500.9495 | 127.6438 | 75.3511 | 89.1668 | 30.135 | 31.9851 | 0.06386 | 107 | 11.6324 | 70.3045 | 69.7741 | 51.9602 | 1.0006 | 98.9408 | 326.1167 | 268.7615 | 89.5213 | 695.6886 | 2.2352 | 450.2567 | 33.4297 | 47.2834 | 33.4492 | 69.4719 | 11.9982 | 109.4343 | 28.8703 | 8.1161 | 98.0874 | 57.1026 | 25 | 29.0196 | 77 | 31 | 0.99974 | 68.6274 | 96 | 8120 | 32.549 | 108.49 | 35.3699 | 0.0625 | 20.1875 | 0 | 42.392 | 33.1094
9/28/2020 13:55:25.9 | 70.8054 | 1094 | 18 | 2500.1173 | 127.7886 | 75.3926 | 89.2015 | 30.1257 | 31.9642 | 0.06293 | 107.0087 | 11.6392 | 70.4472 | 69.764 | 52.0017 | 1.0023 | 98.9402 | 325.4704 | 268.677 | 89.3988 | 695.6886 | 2.2271 | 449.9215 | 33.4565 | 47.7223 | 33.5547 | 69.4462 | 12.0202 | 109.0135 | 28.5282 | 8.1213 | 98.0957 | 56.8999 | 24.5 | 29.4118 | 77 | 31 | 0.9984 | 68.6274 | 96 | 8210 | 32.549 | 108.49 | 35.2448 | 0 | 20 | 0 | 42.4011 | 33.1094
9/28/2020 13:55:26.9 | 70.8057 | 1095 | 18 | 2498.3362 | 127.6984 | 75.4187 | 89.2152 | 30.1491 | 31.9629 | 0.06205 | 107.0174 | 11.6382 | 70.4186 | 69.6169 | 52.0357 | 1.0051 | 98.9385 | 324.9646 | 268.8742 | 89.3751 | 695.6938 | 2.2508 | 451.4577 | 33.4091 | 47.3869 | 33.5087 | 69.5218 | 11.9929 | 109.432 | 28.6078 | 8.0658 | 98.1209 | 57.1598 | 25 | 29.0196 | 77 | 31 | 0.99937 | 68.6274 | 100 | 8120 | 32.549 | 107.8415 | 35.3577 | 0 | 20.3125 | 0 | 41.9312 | 33.1094
9/28/2020 13:55:27.9 | 70.806 | 1096 | 18 | 2501.3876 | 127.3638 | 75.4283 | 89.2469 | 30.1517 | 31.964 | 0.06359 | 107.0087 | 11.6382 | 70.5043 | 69.9726 | 52.066 | 1.0079 | 98.9408 | 325.5828 | 268.9024 | 89.4663 | 695.7752 | 2.2647 | 449.8377 | 33.3623 | 47.2768 | 33.4032 | 69.4654 | 12.002 | 109.6864 | 28.706 | 8.0813 | 98.1461 | 57.0585 | 25 | 29.0196 | 77 | 31 | 1.0016 | 68.6274 | 96 | 8360 | 32.549 | 108.8104 | 35.376 | 0 | 20.75 | 0 | 41.4673 | 33.1094
9/28/2020 13:55:28.9 | 70.8063 | 1097 | 18 | 2502.6746 | 127.748 | 75.4443 | 89.2878 | 30.1426 | 31.9806 | 0.06201 | 107.0698 | 11.6353 | 70.5899 | 70.7134 | 52.1075 | 0.99637 | 98.9419 | 325.8638 | 268.9305 | 89.5213 | 695.8158 | 2.2782 | 451.4019 | 33.4801 | 47.0247 | 33.6142 | 69.4719 | 11.9982 | 109.5195 | 28.7128 | 8.1071 | 98.2551 | 57.2105 | 25 | 29.0196 | 77 | 31 | 0.99953 | 68.6274 | 96 | 8260 | 32.549 | 108.8104 | 35.3332 | -0.0625 | 20.5 | 0 | 41.2445 | 33.1094
9/28/2020 13:55:29.9 | 70.8066 | 1098 | 18 | 2498.9468 | 127.8976 | 75.5025 | 89.3156 | 30.14 | 31.971 | 0.06194 | 107.1309 | 11.6469 | 70.5328 | 70.363 | 52.1399 | 1.0056 | 98.9419 | 325.1332 | 268.3954 | 89.4113 | 695.7345 | 2.2776 | 452.4912 | 33.4694 | 47.2701 | 33.5615 | 69.8084 | 11.9937 | 109.5195 | 28.7518 | 8.1045 | 98.2887 | 57.2105 | 24.5 | 29.0196 | 77 | 31 | 1.0042 | 68.6274 | 100 | 7800 | 32.549 | 107.8415 | 35.3394 | 0 | 20.1875 | 0 | 41.3422 | 33.1094
9/28/2020 13:55:30.9 | 70.8068 | 1099 | 18 | 2501.1264 | 127.8008 | 75.5038 | 89.3246 | 30.1178 | 31.9661 | 0.06341 | 107.0349 | 11.6421 | 70.2474 | 70.0957 | 52.1775 | 0.99459 | 98.9436 | 325.7233 | 268.1419 | 89.9046 | 695.7699 | 2.2412 | 450.8991 | 33.4732 | 47.3285 | 33.6075 | 69.7649 | 11.999 | 109.4091 | 28.7585 | 8.1432 | 98.2467 | 57.3559 | 25 | 28.6274 | 77 | 31 | 1.0039 | 68.6274 | 96 | 8140 | 32.549 | 108.8104 | 35.3272 | 0 | 20.1875 | 0 | 41.3483 | 33.0156
9/28/2020 13:55:31.9 | 70.8071 | 1100 | 18 | 2499.2157 | 127.883 | 75.5538 | 89.3333 | 30.1065 | 31.964 | 0.06373 | 107.0262 | 11.645 | 70.0476 | 70.305 | 52.2231 | 1.0087 | 98.9459 | 325.4423 | 268.4799 | 89.4176 | 695.6532 | 2.2182 | 450.2287 | 33.4692 | 47.4837 | 33.5615 | 69.8647 | 11.9914 | 109.1593 | 28.601 | 8.1355 | 98.2048 | 57.1598 | 25 | 29.0196 | 77 | 31 | 1.0045 | 68.6274 | 96 | 8240 | 32.549 | 108.8104 | 35.3027 | -0.0625 | 20.5625 | 0 | 41.3879 | 33.1094
9/28/2020 13:55:32.9 | 70.8074 | 1101 | 18 | 2499.6232 | 127.6246 | 75.614 | 89.3628 | 30.1292 | 31.9549 | 0.06159 | 107.0349 | 11.6392 | 70.5043 | 69.8742 | 52.2552 | 1.0053 | 98.9448 | 325.077 | 268.5925 | 89.5262 | 695.7188 | 2.2264 | 451.6533 | 33.407 | 47.5472 | 33.5412 | 69.5268 | 12.002 | 109.3542 | 28.5605 | 8.1148 | 98.2048 | 57.3429 | 25 | 29.0196 | 77 | 31 | 0.99904 | 68.6274 | 100 | 8120 | 32.549 | 107.8415 | 35.2783 | -0.125 | 19.8125 | 0 | 41.3239 | 33.1094
9/28/2020 13:55:33.9 | 70.8077 | 1102 | 18 | 2498.3389 | 127.6428 | 75.6249 | 89.4007 | 30.1096 | 31.9582 | 0.06324 | 107.0611 | 11.6334 | 70.333 | 70.5384 | 52.2828 | 0.99281 | 98.9453 | 324.796 | 267.8884 | 89.4176 | 695.7752 | 2.2319 | 448.888 | 33.3946 | 47.1216 | 33.5087 | 69.715 | 11.9921 | 109.2147 | 28.7585 | 8.0839 | 98.1712 | 57.4637 | 24.5 | 28.6274 | 77 | 31 | 1.0019 | 68.6274 | 96 | 8410 | 32.549 | 108.8104 | 35.2722 | -0.125 | 19.5625 | 0 | 41.5405 | 33.0156
9/28/2020 13:55:34.9 | 70.8079 | 1103 | 18 | 2500.138 | 127.3176 | 75.608 | 89.4076 | 30.125 | 31.984 | 0.06521 | 107.0524 | 11.6207 | 70.5043 | 69.9709 | 52.312 | 1.0334 | 98.9459 | 324.4587 | 267.5222 | 89.4726 | 695.9535 | 2.2246 | 450.536 | 33.3335 | 47.3352 | 33.5818 | 69.8212 | 12.0088 | 109.3833 | 28.6603 | 8.0749 | 98.1125 | 57.382 | 24.5 | 29.0196 | 77 | 31 | 1.0026 | 68.6274 | 96 | 8260 | 32.549 | 108.8104 | 35.3119 | -0.125 | 18.8125 | 0 | 42.4347 | 33.0156
9/28/2020 13:55:35.9 | 70.8082 | 1104 | 18 | 2499.8223 | 127.3703 | 75.6344 | 89.4412 | 30.1262 | 31.9596 | 0.0635 | 107.0174 | 11.6207 | 70.7326 | 70.2685 | 52.3388 | 1.0015 | 98.9436 | 324.6554 | 267.6912 | 89.746 | 695.8762 | 2.2441 | 452.0443 | 33.3431 | 47.5221 | 33.4816 | 69.9517 | 11.9997 | 109.297 | 28.5875 | 8.0839 | 98.0203 | 57.4883 | 24.5 | 28.6274 | 77 | 31 | 1.0006 | 68.6274 | 100 | 7850 | 32.549 | 108.1619 | 35.2539 | -0.0625 | 19.375 | 0 | 42.746 | 33.1094
9/28/2020 13:55:36.9 | 70.8085 | 1105 | 18 | 2501.0578 | 127.4148 | 75.6774 | 89.4638 | 30.1291 | 31.973 | 0.06252 | 107.0174 | 11.6246 | 70.333 | 70.114 | 52.3669 | 0.99156 | 98.9419 | 324.796 | 267.7757 | 89.7585 | 695.8972 | 2.2767 | 450.0891 | 33.3712 | 47.1216 | 33.5087 | 69.8647 | 12.0134 | 109.6875 | 28.8111 | 8.0968 | 98.0119 | 57.5143 | 24.5 | 28.6274 | 77 | 31 | 1.0012 | 68.6274 | 96 | 8090 | 32.549 | 108.8104 | 35.1349 | -0.0625 | 19.3125 | 0 | 43.158 | 33.0156
9/28/2020 13:55:37.9 | 70.8088 | 1106 | 18 | 2498.6682 | 127.5956 | 75.7057 | 89.4989 | 30.1232 | 31.9841 | 0.06394 | 106.9564 | 11.6324 | 70.333 | 69.6637 | 52.3932 | 1.0128 | 98.9419 | 324.2058 | 267.2406 | 89.6674 | 695.9024 | 2.2727 | 450.6757 | 33.3866 | 47.5421 | 33.5155 | 69.7214 | 12.0058 | 109.9676 | 28.8178 | 8.08 | 97.9616 | 57.6221 | 24.5 | 28.6274 | 77 | 31 | 1.0005 | 68.6274 | 96 | 8190 | 32.549 | 109.1309 | 35.0006 | -0.0625 | 19.75 | 0 | 43.3472 | 33.1094
9/28/2020 13:55:38.9 | 70.8091 | 1107 | 18 | 2500.3843 | 127.4967 | 75.7332 | 89.5058 | 30.1125 | 31.9695 | 0.0629 | 106.9389 | 11.6285 | 70.1332 | 70.0508 | 52.41 | 1.0054 | 98.9436 | 324.4587 | 267.6349 | 89.6486 | 695.9732 | 2.2587 | 451.4577 | 33.3837 | 47.367 | 33.5547 | 69.8519 | 11.9975 | 109.7172 | 28.64 | 8.1019 | 98.0119 | 57.6091 | 24.5 | 28.6274 | 77 | 31 | 1.0001 | 68.6274 | 100 | 8070 | 32.549 | 108.49 | 35.0433 | -0.0625 | 20.1875 | 0 | 42.8864 | 33.0156
9/28/2020 13:55:39.9 | 70.8093 | 1108 | 18 | 2499.7145 | 127.3524 | 75.8038 | 89.5306 | 30.1208 | 31.9576 | 0.06364 | 107.0087 | 11.6295 | 70.1903 | 69.182 | 52.4323 | 1.0087 | 98.9459 | 324.4868 | 267.2124 | 89.5324 | 696.1004 | 2.262 | 450.4522 | 33.337 | 47.347 | 33.667 | 69.7329 | 11.9921 | 110.2797 | 28.6198 | 8.1329 | 98.1209 | 57.7169 | 24.5 | 28.6274 | 77 | 31 | 1.0022 | 68.6274 | 96 | 8410 | 32.549 | 109.1309 | 35.0464 | -0.0625 | 20.5 | 0 | 42.5507 | 33.0156
9/28/2020 13:55:40.9 | 70.8096 | 1109 | 18 | 2501.5553 | 127.5001 | 75.8224 | 89.5439 | 30.1273 | 31.9478 | 0.06156 | 106.9826 | 11.6178 | 70.0761 | 70.1689 | 52.4564 | 1.0128 | 98.9431 | 324.3744 | 267.2687 | 89.7523 | 696.1516 | 2.2793 | 449.6143 | 33.4002 | 47.477 | 33.6278 | 70.008 | 11.9997 | 109.9968 | 28.5417 | 8.1174 | 98.2383 | 57.7299 | 25 | 29.0196 | 77 | 31 | 0.99992 | 69.0196 | 96 | 8290 | 32.549 | 109.1309 | 34.8938 | -0.0625 | 20.6875 | 0 | 42.4072 | 33.1094
9/28/2020 13:55:41.9 | 70.8099 | 1110 | 18 | 2501.2153 | 127.6586 | 75.8099 | 89.5485 | 30.1298 | 31.9528 | 0.06242 | 107.096 | 11.6237 | 70.3616 | 69.4543 | 52.4768 | 1.012 | 98.9436 | 324.0653 | 267.3532 | 89.8434 | 696.065 | 2.2849 | 452.7985 | 33.4372 | 47.6255 | 33.5155 | 69.802 | 11.9997 | 109.5492 | 28.5875 | 8.0839 | 98.2887 | 57.8246 | 25 | 28.6274 | 77 | 31 | 0.99907 | 68.6274 | 100 | 7800 | 32.549 | 108.1619 | 34.9182 | -0.0625 | 20.5 | 0 | 42.2943 | 33.0156
9/28/2020 13:55:42.9 | 70.8102 | 1111 | 18 | 2499.8378 | 127.9137 | 75.8645 | 89.567 | 30.126 | 31.9467 | 0.06501 | 107.0349 | 11.5926 | 70.4186 | 70.0591 | 52.505 | 0.99868 | 98.9442 | 323.7 | 266.9307 | 89.7947 | 695.9785 | 2.2948 | 450.117 | 33.4855 | 47.5738 | 33.456 | 70.0515 | 12.0179 | 109.4657 | 28.64 | 8.1213 | 98.2467 | 57.8687 | 25 | 28.6274 | 77 | 31 | 1.0031 | 68.6274 | 96 | 8120 | 32.549 | 108.8104 | 35.0006 | -0.125 | 19.3125 | 0 | 42.6422 | 33.0156
9/28/2020 13:55:43.9 | 70.8104 | 1112 | 18 | 2499.2744 | 127.6997 | 75.8716 | 89.612 | 30.1271 | 31.9335 | 0.06536 | 107.0785 | 11.5926 | 70.4757 | 69.2998 | 52.528 | 1.0046 | 98.9493 | 323.4752 | 266.7336 | 89.801 | 695.9837 | 2.2605 | 449.4467 | 33.422 | 47.4253 | 33.5155 | 70.1576 | 12.0308 | 109.1346 | 28.5942 | 8.0878 | 98.1629 | 57.8246 | 24.5 | 29.0196 | 77 | 31 | 1.0007 | 68.6274 | 96 | 8190 | 32.549 | 108.49 | 34.9945 | 0 | 20.4375 | 0 | 42.4011 | 33.0156
9/28/2020 13:55:44.9 | 70.8107 | 1113 | 18 | 2499.9201 | 127.4054 | 75.9059 | 89.6352 | 30.1326 | 31.9415 | 0.06639 | 107.0174 | 11.5897 | 70.6185 | 69.8242 | 52.5528 | 1.0012 | 98.9448 | 324.6273 | 266.9307 | 90.0444 | 696.1818 | 2.2669 | 451.0388 | 33.3536 | 47.477 | 33.5087 | 70.1078 | 12.0035 | 109.3822 | 28.6468 | 8.0491 | 98.1545 | 57.8687 | 24.5 | 29.0196 | 77 | 31 | 0.99809 | 68.6274 | 101 | 8090 | 32.549 | 107.8415 | 35.1562 | 0 | 21.0625 | 0 | 41.5955 | 33.0156
9/28/2020 13:55:45.9 | 70.811 | 1114 | 18 | 2499.2832 | 127.4958 | 75.9368 | 89.67 | 30.1118 | 31.9531 | 0.06486 | 107.0174 | 11.5975 | 70.6185 | 70.2071 | 52.5778 | 1.0069 | 98.9453 | 323.5595 | 266.3111 | 89.8135 | 696.2631 | 2.2875 | 450.0053 | 33.3687 | 47.4386 | 33.6142 | 70.0707 | 11.9891 | 109.7189 | 28.5027 | 8.0207 | 98.2803 | 58.1217 | 25 | 29.0196 | 77 | 31 | 1.0025 | 68.6274 | 96 | 8360 | 32.549 | 108.8104 | 35.0708 | 0 | 20.5 | 0 | 41.4368 | 33.0156
9/28/2020 13:55:46.9 | 70.8113 | 1115 | 18 | 2499.8814 | 127.4415 | 75.9728 | 89.6999 | 30.1125 | 31.9503 | 0.05993 | 107.0262 | 11.5946 | 70.2474 | 70.2452 | 52.6122 | 1.0058 | 98.9436 | 323.7281 | 266.0294 | 89.7335 | 696.2985 | 2.2698 | 450.3963 | 33.3625 | 47.5605 | 33.502 | 70.0387 | 12.0005 | 110.0814 | 28.574 | 8.0852 | 98.3306 | 58.014 | 24.5 | 29.0196 | 77 | 31 | 1.0005 | 68.6274 | 96 | 8260 | 32.549 | 109.1309 | 34.8511 | 0 | 20.25 | 0 | 41.568 | 33.0156
9/28/2020 13:55:47.9 | 70.8116 | 1116 | 18 | 2499.2984 | 127.5596 | 75.988 | 89.7203 | 30.1379 | 31.9324 | 0.05698 | 106.9913 | 11.614 | 70.5614 | 70.358 | 52.6352 | 1.0071 | 98.9453 | 323.7562 | 266.1421 | 90.1481 | 696.4153 | 2.2729 | 451.8488 | 33.3856 | 47.5871 | 33.5479 | 70.1641 | 11.9815 | 109.887 | 28.6535 | 8.0994 | 98.2803 | 58.0581 | 24.5 | 29.0196 | 77 | 31 | 0.99937 | 68.6274 | 100 | 7800 | 32.549 | 108.1619 | 34.8572 | 0 | 20.25 | 0 | 41.6931 | 33.0156
9/28/2020 13:55:48.9 | 70.8118 | 1117 | 18 | 2499.9276 | 127.5246 | 76.0306 | 89.7387 | 30.1168 | 31.9437 | 0.05397 | 106.9826 | 11.612 | 70.3616 | 70.0808 | 52.6663 | 1.0005 | 98.9419 | 323.5876 | 266.0858 | 90.002 | 696.4257 | 2.2733 | 451.6812 | 33.3849 | 47.4837 | 33.456 | 70.2139 | 11.9929 | 109.9396 | 28.601 | 8.08 | 98.23 | 58.0205 | 24.5 | 28.6274 | 77 | 31 | 1.0018 | 68.6274 | 96 | 8070 | 32.549 | 109.1309 | 35.0372 | 0 | 19.875 | 0 | 41.8884 | 33.0156
9/28/2020 13:55:49.9 | 70.8121 | 1118 | 18 | 2500.1964 | 127.5804 | 76.0898 | 89.7786 | 30.1046 | 31.951 | 0.05169 | 107.0174 | 11.612 | 70.4472 | 69.3418 | 52.6941 | 1.0135 | 98.9397 | 322.0982 | 265.8886 | 89.9958 | 696.5477 | 2.2583 | 449.0836 | 33.4031 | 47.5288 | 33.5087 | 70.2574 | 11.9815 | 110.0214 | 28.8043 | 8.0903 | 98.2216 | 58.1217 | 24.5 | 28.6274 | 77 | 31 | 0.99922 | 68.6274 | 96 | 8310 | 32.549 | 109.1309 | 34.79 | 0.0625 | 20.25 | 0 | 42.0258 | 33.0156
9/28/2020 13:55:50.9 | 70.8124 | 1119 | 18 | 2498.6085 | 127.6629 | 76.1226 | 89.7954 | 30.1184 | 31.9322 | 0.05322 | 107 | 11.6014 | 70.2759 | 69.6855 | 52.7128 | 0.98319 | 98.9397 | 322.9694 | 265.8604 | 89.9958 | 696.553 | 2.2627 | 451.0946 | 33.4035 | 47.5805 | 33.41 | 70.1576 | 11.983 | 110.0774 | 28.7518 | 8.0633 | 98.1461 | 58.1282 | 24.5 | 28.6274 | 78 | 31 | 0.99733 | 68.6274 | 101 | 8070 | 32.549 | 108.49 | 34.8419 | 0 | 20.125 | 0 | 42.2424 | 33.0156
9/28/2020 13:55:51.9 | 70.8127 | 1120 | 18 | 2499.8313 | 127.49 | 76.1134 | 89.7961 | 30.1185 | 31.939 | 0.05285 | 107.0524 | 11.6033 | 70.5899 | 69.7908 | 52.732 | 1.0003 | 98.9408 | 323.2504 | 265.7759 | 90.002 | 696.65 | 2.2496 | 451.6253 | 33.3745 | 47.5871 | 33.5886 | 70.3635 | 11.9891 | 110.0505 | 28.8111 | 8.0297 | 98.1293 | 58.2995 | 24.5 | 28.2353 | 78 | 31 | 1.0007 | 68.6274 | 95 | 8240 | 32.549 | 109.4513 | 34.9152 | 0 | 18.8125 | 0 | 42.926 | 33.0156
9/28/2020 13:55:52.9 | 70.8129 | 1121 | 18 | 2500.9969 | 127.3714 | 76.082 | 89.8098 | 30.1186 | 31.943 | 0.05082 | 107.0087 | 11.6091 | 70.4757 | 70.2403 | 52.7504 | 1.0065 | 98.9442 | 323.5314 | 265.8886 | 90.0931 | 696.5936 | 2.2363 | 450.145 | 33.359 | 47.7356 | 33.5683 | 70.3073 | 11.9899 | 110.166 | 28.4367 | 8.0426 | 98.0035 | 58.4317 | 24.5 | 28.6274 | 78 | 31 | 1.001 | 68.6274 | 96 | 8290 | 32.549 | 109.1309 | 34.8053 | 0 | 19.125 | 0 | 43.2129 | 33.0156
9/28/2020 13:55:53.9 | 70.8132 | 1122 | 18 | 2500.4764 | 127.5966 | 76.0962 | 89.8693 | 30.1259 | 31.9509 | 0.04949 | 106.9302 | 11.6091 | 70.2474 | 70.5384 | 52.7648 | 1.0087 | 98.9453 | 322.323 | 265.5506 | 90.0319 | 696.5071 | 2.2536 | 450.4801 | 33.4111 | 47.774 | 33.5087 | 70.2446 | 11.9929 | 109.915 | 28.6333 | 8.0981 | 98.0203 | 58.2735 | 24.5 | 28.6274 | 78 | 31 | 1 | 68.6274 | 100 | 7900 | 32.549 | 108.8104 | 34.7778 | 0 | 19.6875 | 0 | 43.0878 | 33.0156
9/28/2020 13:55:54.9 | 70.8135 | 1123 | 18 | 2497.6401 | 127.4962 | 76.1448 | 89.8927 | 30.1098 | 31.9311 | 0.05053 | 106.9127 | 11.6004 | 70.4186 | 69.8008 | 52.7932 | 1.0074 | 98.9482 | 322.8008 | 265.5788 | 90.1481 | 696.6343 | 2.264 | 451.9326 | 33.3469 | 47.6388 | 33.5155 | 70.2638 | 12.0035 | 109.9739 | 28.5485 | 8.1019 | 98.037 | 58.3811 | 24.5 | 28.6274 | 78 | 31 | 1.0034 | 68.6274 | 96 | 8020 | 32.549 | 109.1309 | 34.8907 | 0 | 19.8125 | 0 | 43.0511 | 33.0156
9/28/2020 13:55:55.9 | 70.8138 | 1124 | 18 | 2503.1456 | 127.102 | 76.1862 | 89.919 | 30.0943 | 31.9356 | 0.05029 | 106.9302 | 11.6062 | 70.3616 | 69.6386 | 52.8117 | 1.0049 | 98.9459 | 322.7165 | 265.1844 | 90.2517 | 696.7156 | 2.276 | 450.2287 | 33.3171 | 47.6972 | 33.5683 | 70.3201 | 11.9921 | 110.0837 | 28.5027 | 8.1135 | 98.1545 | 58.5328 | 24.5 | 29.0196 | 78 | 31 | 1.0012 | 68.6274 | 96 | 8240 | 32.549 | 109.4513 | 34.8969 | -0.0625 | 21.0625 | 0 | 41.6931 | 33.0156
9/28/2020 13:55:56.9 | 70.8141 | 1125 | 18 | 2499.5836 | 127.6311 | 76.2599 | 89.9456 | 30.1286 | 31.928 | 0.0507 | 106.9826 | 11.613 | 70.4186 | 70.1572 | 52.8498 | 1.0117 | 98.9465 | 322.1263 | 265.1563 | 90.0931 | 696.8481 | 2.2649 | 449.8098 | 33.4082 | 47.6839 | 33.5291 | 70.2574 | 11.9845 | 109.9162 | 28.5417 | 8.1045 | 98.2551 | 58.3941 | 24.5 | 29.0196 | 78 | 31 | 0.99904 | 68.6274 | 100 | 8090 | 32.549 | 108.49 | 34.7137 | -0.0625 | 20.0625 | 0 | 42.5079 | 33.0156
9/28/2020 13:55:57.9 | 70.8143 | 1126 | 18 | 2498.6501 | 127.5343 | 76.2613 | 89.9562 | 30.1166 | 31.9296 | 0.05024 | 107.0436 | 11.6111 | 70.5328 | 70.3464 | 52.879 | 1.0119 | 98.9436 | 322.3511 | 265.2689 | 90.1905 | 696.8022 | 2.2443 | 451.0667 | 33.3704 | 47.6839 | 33.5223 | 70.5067 | 11.9891 | 109.9413 | 28.2791 | 8.1238 | 98.2551 | 58.5899 | 24.5 | 28.6274 | 78 | 31 | 0.99718 | 68.6274 | 96 | 8290 | 32.549 | 109.1309 | 34.7961 | 0 | 20.1875 | 0 | 41.98 | 33.0156
9/28/2020 13:55:58.9 | 70.8146 | 1127 | 18 | 2501.6647 | 127.1479 | 76.2938 | 89.9544 | 30.1061 | 31.934 | 0.0495 | 107.0349 | 11.612 | 70.333 | 69.7356 | 52.9162 | 0.99761 | 98.9431 | 322.042 | 264.9309 | 89.9895 | 696.9242 | 2.2262 | 449.4467 | 33.3094 | 47.7289 | 33.5223 | 70.3507 | 12.0142 | 109.9968 | 28.535 | 8.1342 | 98.2803 | 58.5899 | 24.5 | 28.6274 | 78 | 31 | 0.9998 | 68.6274 | 96 | 8430 | 32.549 | 109.4513 | 34.845 | -0.0625 | 20.8125 | 0 | 41.33 | 33.0156
9/28/2020 13:55:59.9 | 70.8149 | 1128 | 18 | 2499.737 | 127.6487 | 76.2788 | 89.9794 | 30.1122 | 31.9376 | 0.05072 | 107.0698 | 11.6101 | 70.5328 | 70.2851 | 52.9417 | 0.99583 | 98.9442 | 322.9132 | 265.2126 | 90.0931 | 696.873 | 2.262 | 449.8377 | 33.4148 | 47.7873 | 33.5615 | 70.5067 | 11.9807 | 109.8579 | 28.6468 | 8.1161 | 98.2719 | 58.678 | 24.5 | 28.6274 | 78 | 31 | 1.0005 | 68.6274 | 100 | 7940 | 32.549 | 108.49 | 34.7687 | -0.0625 | 20.1875 | 0 | 41.925 | 33.0156
9/28/2020 13:56:00.9 | 70.8152 | 1129 | 18 | 2502.2044 | 127.7274 | 76.3239 | 89.9928 | 30.0947 | 31.9292 | 0.04958 | 107.1222 | 11.6091 | 70.6756 | 70.2071 | 52.9688 | 1.0005 | 98.9436 | 322.323 | 265.0154 | 90.2878 | 696.9189 | 2.2971 | 451.2901 | 33.4684 | 47.839 | 33.4628 | 70.407 | 11.9861 | 109.7733 | 28.6468 | 8.1148 | 98.3054 | 58.6845 | 24.5 | 28.6274 | 78 | 31 | 1.0018 | 68.6274 | 96 | 8120 | 32.549 | 109.1309 | 34.9091 | 0 | 20.4375 | 0 | 41.7572 | 33.0156
9/28/2020 13:56:01.9 | 70.8154 | 1130 | 18 | 2499.5165 | 127.9468 | 76.3833 | 90.0236 | 30.0906 | 31.9261 | 0.05099 | 107.096 | 11.6111 | 70.6756 | 69.6436 | 52.9549 | 1.0028 | 98.9442 | 321.4519 | 264.5648 | 90.2391 | 696.7708 | 2.2975 | 450.0053 | 33.4899 | 47.839 | 33.3761 | 70.5566 | 11.9785 | 109.9419 | 28.6468 | 8.0994 | 98.2803 | 58.7531 | 24.5 | 29.0196 | 78 | 31 | 1.0001 | 68.6274 | 96 | 8190 | 32.549 | 109.1309 | 34.7382 | -0.0625 | 19.25 | 0 | 42.0502 | 33.0156
9/28/2020 13:56:02.9 | 70.8157 | 1131 | 18 | 2500.6569 | 127.7532 | 76.3878 | 90.0241 | 30.1048 | 31.9038 | 0.0518 | 107.0349 | 11.6081 | 70.5614 | 69.7323 | 52.9442 | 1.006 | 98.9448 | 321.7329 | 264.9309 | 90.269 | 696.7104 | 2.2778 | 450.2846 | 33.4545 | 47.6123 | 33.667 | 70.2382 | 11.9997 | 109.7744 | 28.574 | 8.0439 | 98.2216 | 58.8802 | 24.5 | 29.0196 | 78 | 31 | 0.99925 | 68.6274 | 100 | 8090 | 32.549 | 108.1619 | 34.9091 | -0.0625 | 20.1875 | 0 | 41.571 | 33.0156
9/28/2020 13:56:03.9 | 70.816 | 1132 | 18 | 2497.8891 | 127.8511 | 76.4023 | 90.052 | 30.0929 | 31.922 | 0.05062 | 107.0436 | 11.6043 | 70.5328 | 69.6051 | 52.9546 | 1.0103 | 98.9419 | 322.323 | 265.0154 | 90.1967 | 696.7969 | 2.27 | 449.6701 | 33.443 | 47.6906 | 33.5155 | 70.5131 | 11.9944 | 110.0517 | 28.6535 | 8.0723 | 98.1545 | 58.9878 | 24.5 | 28.6274 | 78 | 31 | 0.9976 | 68.6274 | 96 | 8410 | 32.549 | 108.8104 | 34.845 | -0.125 | 19.75 | 0 | 41.4429 | 33.0156
9/28/2020 13:56:04.9 | 70.8163 | 1133 | 18 | 2499.1111 | 127.6007 | 76.4983 | 90.069 | 30.0922 | 31.9301 | 0.05182 | 106.9738 | 11.5887 | 70.5899 | 69.6202 | 52.9902 | 1.0037 | 98.9408 | 321.5362 | 264.0578 | 90.2878 | 696.6697 | 2.2638 | 449.0556 | 33.3939 | 47.7356 | 33.5615 | 70.5566 | 12.0149 | 109.9665 | 28.6468 | 8.0878 | 98.188 | 58.9308 | 24.5 | 29.0196 | 78 | 31 | 1.0016 | 68.6274 | 96 | 8380 | 32.549 | 108.8104 | 34.7199 | -0.0625 | 19.75 | 0 | 41.5344 | 33.0156
9/28/2020 13:56:05.9 | 70.8166 | 1134 | 18 | 2499.5192 | 127.473 | 76.5071 | 90.0959 | 30.1012 | 31.9231 | 0.05063 | 106.8953 | 11.582 | 70.7326 | 70.7694 | 53.0358 | 1.0047 | 98.9391 | 321.48 | 264.2831 | 90.3553 | 696.8324 | 2.2213 | 450.7595 | 33.3659 | 47.7038 | 33.5087 | 70.825 | 12.0096 | 110.0208 | 28.562 | 8.0852 | 98.2048 | 59.0823 | 24.5 | 28.6274 | 78 | 31 | 1.0024 | 68.6274 | 100 | 7920 | 32.549 | 108.1619 | 34.8267 | -0.0625 | 20.125 | 0 | 41.6596 | 33.0156
9/28/2020 13:56:06.9 | 70.8168 | 1135 | 18 | 2499.4445 | 127.4129 | 76.5768 | 90.1298 | 30.0822 | 31.9162 | 0.04939 | 106.904 | 11.5829 | 70.333 | 70.6309 | 53.0735 | 1.0053 | 98.9351 | 321.6486 | 263.8888 | 90.4338 | 696.9846 | 2.2129 | 451.9326 | 33.3492 | 47.7356 | 33.4424 | 70.7061 | 11.9891 | 109.8768 | 28.6468 | 8.089 | 98.1964 | 59.1199 | 24.5 | 28.6274 | 78 | 31 | 0.99928 | 68.6274 | 96 | 8140 | 32.549 | 109.1309 | 34.8083 | -0.0625 | 19.9375 | 0 | 42.0044 | 33.0156
9/28/2020 13:56:07.9 | 70.8171 | 1136 | 18 | 2500.2461 | 127.4062 | 76.6209 | 90.1517 | 30.0977 | 31.9155 | 0.04912 | 106.9215 | 11.5897 | 70.3616 | 69.6704 | 53.1247 | 1.0021 | 98.9351 | 321.2552 | 264.0578 | 90.3914 | 697.0055 | 2.2169 | 450.7315 | 33.3581 | 47.7422 | 33.4695 | 70.7125 | 11.9845 | 109.9608 | 28.9685 | 8.0723 | 98.1377 | 59.0953 | 24.5 | 28.6274 | 78 | 31 | 1.0021 | 68.6274 | 100 | 7870 | 32.549 | 108.49 | 34.7626 | -0.0625 | 19.125 | 0 | 42.7063 | 33.0156
9/28/2020 13:56:08.9 | 70.8174 | 1137 | 18 | 2498.4178 | 127.4655 | 76.5861 | 90.1676 | 30.0975 | 31.9288 | 0.05205 | 106.9651 | 11.5887 | 70.3045 | 69.4694 | 53.1734 | 0.99566 | 98.9323 | 321.1709 | 263.9451 | 90.5798 | 697.0107 | 2.1914 | 449.8936 | 33.3493 | 47.7873 | 33.5291 | 70.7061 | 12.0157 | 110.0701 | 28.6993 | 8.0774 | 98.0622 | 59.3544 | 24.5 | 28.6274 | 78 | 31 | 0.99773 | 68.6274 | 100 | 8090 | 32.549 | 108.49 | 34.6283 | -0.0625 | 19.5625 | 0 | 43.0389 | 33.0156
9/28/2020 13:56:09.9 | 70.8177 | 1138 | 18 | 2499.7003 | 127.4445 | 76.5739 | 90.2004 | 30.1024 | 31.9205 | 0.05021 | 107 | 11.5936 | 70.2188 | 70.1871 | 53.2226 | 1.0227 | 98.9334 | 321.2833 | 264.0578 | 90.6833 | 697.0462 | 2.1845 | 451.2901 | 33.3609 | 47.6388 | 33.5223 | 70.7125 | 11.9952 | 109.9871 | 28.8636 | 8.0736 | 98.0286 | 59.2974 | 24.5 | 28.6274 | 78 | 31 | 0.99867 | 68.6274 | 96 | 8260 | 32.549 | 109.1309 | 34.7382 | 0 | 19.3125 | 0 | 43.2281 | 33.0156
9/28/2020 13:56:10.9 | 70.8179 | 1139 | 18 | 2501.5104 | 127.0464 | 76.6404 | 90.2156 | 30.095 | 31.9254 | 0.0507 | 106.9826 | 11.5946 | 70.4472 | 70.0841 | 53.2784 | 1.0026 | 98.9323 | 321.9015 | 263.8888 | 90.0994 | 697.0764 | 2.1918 | 450.5081 | 33.2807 | 47.8456 | 33.4032 | 70.862 | 11.9754 | 109.958 | 28.4434 | 8.004 | 98.0203 | 59.2844 | 24.5 | 29.0196 | 78 | 31 | 1.0014 | 68.6274 | 96 | 8410 | 32.549 | 109.4513 | 34.7626 | 0 | 20.25 | 0 | 42.395 | 33.0156
9/28/2020 13:56:11.9 | 70.8182 | 1140 | 18 | 2498.7147 | 127.1444 | 76.6846 | 90.2319 | 30.0768 | 31.9369 | 0.0531 | 106.9651 | 11.5984 | 70.5328 | 70.3961 | 53.3155 | 1.0015 | 98.9323 | 321.1709 | 263.579 | 90.4887 | 697.1223 | 2.2244 | 448.9439 | 33.2692 | 47.5871 | 33.5683 | 70.862 | 11.9929 | 109.7059 | 28.706 | 8.0697 | 98.0874 | 59.5434 | 24.5 | 28.6274 | 78 | 31 | 0.99907 | 68.6274 | 100 | 7990 | 32.549 | 108.49 | 34.7626 | 0 | 20.125 | 0 | 42.5232 | 33.0156
9/28/2020 13:56:12.9 | 70.8185 | 1141 | 18 | 2501.0446 | 126.9304 | 76.7432 | 90.2449 | 30.0912 | 31.9186 | 0.05369 | 107.0262 | 11.5878 | 70.1617 | 70.0458 | 53.3537 | 1.0023 | 98.9317 | 320.9461 | 264.086 | 90.4762 | 697.4069 | 2.2266 | 450.0053 | 33.2442 | 47.7289 | 33.4628 | 70.8492 | 11.9914 | 109.5092 | 28.5875 | 8.1058 | 98.1796 | 59.5434 | 24.5 | 28.6274 | 78 | 31 | 0.99995 | 69.0196 | 96 | 8120 | 32.549 | 108.8104 | 34.8206 | 0 | 21.1875 | 0 | 41.4246 | 33.0156
9/28/2020 13:56:13.9 | 70.8188 | 1142 | 18 | 2500.8114 | 127.5295 | 76.7624 | 90.2656 | 30.0872 | 31.9165 | 0.05266 | 107 | 11.5858 | 70.3616 | 70.0791 | 53.3684 | 1.0017 | 98.9334 | 320.6089 | 263.5508 | 90.7257 | 697.5342 | 2.2454 | 450.8433 | 33.398 | 47.6322 | 33.6278 | 70.9553 | 12.0187 | 109.8191 | 28.9618 | 8.1342 | 98.2887 | 59.6004 | 25 | 29.0196 | 78 | 31 | 1.0011 | 68.6274 | 100 | 7920 | 32.549 | 107.8415 | 34.9884 | 0 | 19.9375 | 0 | 42.0441 | 32.9219
9/28/2020 13:56:14.9 | 70.8191 | 1143 | 18 | 2500.0392 | 127.5248 | 76.7888 | 90.2953 | 30.0663 | 31.9322 | 0.04929 | 107.0174 | 11.5878 | 70.4757 | 69.7707 | 53.3903 | 0.99156 | 98.9346 | 321.0023 | 263.579 | 90.2878 | 697.6968 | 2.2332 | 449.4467 | 33.3864 | 47.7356 | 33.575 | 71.0549 | 12.0043 | 109.7642 | 28.5417 | 8.0762 | 98.2635 | 59.7014 | 24.5 | 28.6274 | 78 | 31 | 0.99815 | 68.6274 | 100 | 8120 | 32.549 | 108.49 | 34.7473 | 0 | 20.375 | 0 | 41.983 | 33.0156
9/28/2020 13:56:15.9 | 70.8193 | 1144 | 18 | 2498.9698 | 127.425 | 76.7835 | 90.331 | 30.0775 | 31.9224 | 0.05011 | 107.0262 | 11.5703 | 70.647 | 70.0159 | 53.4235 | 1.0151 | 98.9368 | 320.6932 | 262.8466 | 90.6472 | 697.8543 | 2.2226 | 451.346 | 33.346 | 47.7038 | 33.5683 | 71.1239 | 12.0051 | 109.7385 | 28.2993 | 8.0774 | 98.2383 | 59.8968 | 24.5 | 28.6274 | 78 | 31 | 1.004 | 68.6274 | 96 | 8290 | 32.549 | 108.8104 | 34.7504 | 0 | 20.3125 | 0 | 41.626 | 33.0156
9/28/2020 13:56:16.9 | 70.8196 | 1145 | 18 | 2500.0729 | 127.4004 | 76.8232 | 90.3452 | 30.0732 | 31.9098 | 0.04984 | 106.9389 | 11.5723 | 70.5328 | 70.1356 | 53.4642 | 1.0028 | 98.9374 | 320.4402 | 263.072 | 90.7021 | 697.8491 | 2.2206 | 450.2287 | 33.3543 | 47.7622 | 33.5615 | 70.9809 | 11.9899 | 109.5709 | 28.6213 | 8.1458 | 98.2719 | 59.8398 | 24.5 | 29.0196 | 78 | 31 | 0.99928 | 68.6274 | 96 | 8410 | 32.549 | 108.8104 | 34.79 | 0 | 19.75 | 0 | 41.272 | 33.0156
9/28/2020 13:56:17.9 | 70.8199 | 1146 | 18 | 2499.6779 | 127.5046 | 76.8603 | 90.3716 | 30.0739 | 31.9158 | 0.04971 | 106.9738 | 11.58 | 70.5614 | 69.8191 | 53.4956 | 0.99797 | 98.9402 | 320.2997 | 262.9311 | 90.6409 | 697.8438 | 2.2087 | 449.5025 | 33.3763 | 47.8006 | 33.4492 | 70.9681 | 11.9929 | 109.8259 | 28.7653 | 8.111 | 98.2635 | 59.9343 | 24.5 | 29.0196 | 78 | 31 | 1.0012 | 68.6274 | 100 | 7970 | 32.549 | 108.1619 | 34.7687 | 0.0625 | 20.125 | 0 | 41.51 | 33.0156
9/28/2020 13:56:18.9 | 70.8202 | 1147 | 18 | 2500.9444 | 127.3794 | 76.8978 | 90.3877 | 30.0849 | 31.9168 | 0.05038 | 106.9651 | 11.5771 | 70.6185 | 69.7423 | 53.5326 | 1.004 | 98.9391 | 320.2435 | 263.0156 | 90.6409 | 697.9002 | 2.2098 | 451.5974 | 33.3604 | 47.8523 | 33.4695 | 71.0677 | 12.0013 | 109.8247 | 28.6603 | 8.0555 | 98.2467 | 60.0042 | 24.5 | 28.6274 | 78 | 31 | 0.9987 | 68.6274 | 96 | 8090 | 32.549 | 109.1309 | 34.7748 | 0 | 20.25 | 0 | 41.4978 | 33.0156
9/28/2020 13:56:19.9 | 70.8204 | 1148 | 18 | 2501.2267 | 127.4387 | 76.9649 | 90.4086 | 30.0691 | 31.9292 | 0.04691 | 106.9476 | 11.5761 | 70.5614 | 69.7991 | 53.5737 | 1.0015 | 98.9425 | 320.8337 | 263.1283 | 90.4825 | 697.9763 | 2.2042 | 451.0667 | 33.3797 | 47.8907 | 33.621 | 71.0549 | 11.9967 | 109.7441 | 28.4892 | 8.0839 | 98.2467 | 59.9977 | 24.5 | 29.0196 | 78 | 31 | 1.0027 | 68.6274 | 96 | 8210 | 32.549 | 109.1309 | 34.9121 | 0 | 20 | 0 | 41.571 | 33.0156
9/28/2020 13:56:20.9 | 70.8207 | 1149 | 18 | 2500.6883 | 127.3396 | 76.9821 | 90.4387 | 30.06 | 31.9383 | 0.04624 | 107.0087 | 11.5742 | 70.647 | 70.0907 | 53.625 | 1.0033 | 98.9453 | 320.4964 | 262.8748 | 90.5311 | 698.0117 | 2.2155 | 449.0556 | 33.3466 | 47.7356 | 33.5615 | 71.2044 | 12.0051 | 109.859 | 28.5417 | 8.1393 | 98.297 | 60.1931 | 24.5 | 29.0196 | 78 | 31 | 1.0004 | 68.6274 | 100 | 8120 | 32.549 | 108.49 | 34.7565 | 0 | 19.9375 | 0 | 41.8854 | 33.0156
9/28/2020 13:56:21.9 | 70.821 | 1150 | 18 | 2498.4991 | 127.3385 | 77.0332 | 90.4732 | 30.0629 | 31.9321 | 0.04938 | 106.9738 | 11.5684 | 70.3045 | 70.6639 | 53.664 | 1.0017 | 98.9442 | 320.4683 | 262.734 | 90.6833 | 698.0327 | 2.2255 | 451.2901 | 33.3171 | 47.8456 | 33.5886 | 71.1609 | 12.0051 | 109.6338 | 28.6535 | 8.0504 | 98.2383 | 60.2694 | 24.5 | 29.0196 | 78 | 31 | 0.99809 | 68.6274 | 96 | 8290 | 32.549 | 109.1309 | 34.7229 | 0 | 19.8125 | 0 | 41.8732 | 33.0156
9/28/2020 13:56:22.9 | 70.8213 | 1151 | 18 | 2498.8172 | 127.27 | 77.035 | 90.4899 | 30.0454 | 31.9357 | 0.04975 | 106.9564 | 11.5693 | 70.5614 | 69.9176 | 53.7031 | 1.0023 | 98.9459 | 320.0468 | 262.7622 | 90.8904 | 698.2099 | 2.2051 | 449.8377 | 33.3034 | 47.8589 | 33.5547 | 71.1239 | 12.0195 | 109.4114 | 28.7721 | 8.0529 | 98.1712 | 60.2875 | 24.5 | 29.0196 | 78 | 31 | 0.99898 | 68.6274 | 96 | 8480 | 32.549 | 108.8104 | 34.7595 | -0.0625 | 18.875 | 0 | 42.2363 | 33.0156
9/28/2020 13:56:23.9 | 70.8216 | 1152 | 18 | 2500.2876 | 127.2055 | 77.0419 | 90.5052 | 30.0585 | 31.9457 | 0.05027 | 106.9564 | 11.5703 | 70.4757 | 69.6888 | 53.7231 | 1.0083 | 98.9448 | 319.8501 | 262.3397 | 90.6896 | 698.2715 | 2.1608 | 449.1115 | 33.3061 | 47.7489 | 33.4763 | 71.267 | 12.0142 | 108.962 | 28.6078 | 8.0852 | 98.0119 | 60.3638 | 24.5 | 29.0196 | 78 | 31 | 1.0022 | 68.6274 | 99 | 7920 | 32.549 | 107.5211 | 34.79 | 0 | 18.25 | 0 | 43.1305 | 33.0156
9/28/2020 13:56:24.9 | 70.8218 | 1153 | 18 | 2499.3378 | 127.3488 | 77.0532 | 90.5429 | 30.0745 | 31.927 | 0.05037 | 107.0174 | 11.5703 | 70.333 | 70.0625 | 53.7505 | 1.0079 | 98.9448 | 320.0468 | 262.2552 | 90.823 | 698.1378 | 2.1579 | 451.4577 | 33.331 | 47.7356 | 33.5668 | 71.1546 | 12.0035 | 109.1021 | 28.6468 | 8.0787 | 97.9532 | 60.3495 | 24.5 | 29.0196 | 78 | 31 | 1.0008 | 68.6274 | 96 | 8040 | 32.549 | 108.49 | 34.8236 | -0.0625 | 19.1875 | 0 | 43.2892 | 33.0156
9/28/2020 13:56:25.9 | 70.8221 | 1154 | 18 | 2500.5727 | 127.3019 | 77.0767 | 90.5712 | 30.0761 | 31.9145 | 0.05055 | 107.0873 | 11.5752 | 70.7041 | 69.7891 | 53.7905 | 0.98889 | 98.9459 | 319.7096 | 261.8608 | 90.7806 | 698.383 | 2.1692 | 450.955 | 33.3352 | 47.6906 | 33.5155 | 71.2606 | 11.9997 | 109.1593 | 28.5485 | 8.0091 | 97.9616 | 60.5022 | 24.5 | 29.0196 | 78 | 31 | 1.0004 | 68.6274 | 100 | 7870 | 32.549 | 107.5211 | 34.8999 | 0 | 19.25 | 0 | 43.4326 | 33.0156
9/28/2020 13:56:26.9 | 70.8224 | 1155 | 18 | 2500.9793 | 127.5125 | 77.0901 | 90.5988 | 30.0686 | 31.9442 | 0.05145 | 107 | 11.5723 | 70.647 | 69.9442 | 53.8285 | 0.98479 | 98.9442 | 319.5691 | 262.1425 | 90.8841 | 698.505 | 2.1839 | 449.0556 | 33.3957 | 47.6455 | 33.6738 | 71.3168 | 12.0376 | 109.2416 | 28.4502 | 8.0968 | 97.9783 | 60.5526 | 24.5 | 29.0196 | 78 | 31 | 1 | 68.6274 | 100 | 8140 | 32.549 | 107.5211 | 34.8938 | -0.0625 | 20 | 0 | 43.3991 | 33.0156
9/28/2020 13:56:27.9 | 70.8227 | 1156 | 18 | 2500.902 | 127.5328 | 77.1332 | 90.5899 | 30.0555 | 31.9452 | 0.04994 | 106.9826 | 11.5761 | 70.3045 | 70.2403 | 53.8458 | 1.0049 | 98.9465 | 319.6815 | 262.1988 | 90.6896 | 698.4342 | 2.2091 | 451.4019 | 33.4 | 47.5421 | 33.6346 | 71.267 | 11.9914 | 109.552 | 28.7128 | 8.1393 | 98.0454 | 60.5656 | 24.5 | 29.0196 | 79 | 31 | 0.99821 | 68.6274 | 96 | 8290 | 32.549 | 108.8104 | 34.8846 | -0.125 | 20.0625 | 0 | 43.3594 | 33.0156
9/28/2020 13:56:28.9 | 70.8229 | 1157 | 18 | 2498.8095 | 127.4445 | 77.1505 | 90.6113 | 30.0547 | 31.9425 | 0.0477 | 106.9564 | 11.5761 | 70.2474 | 70.2237 | 53.8042 | 1.0053 | 98.9465 | 319.4848 | 261.7763 | 90.8716 | 698.4789 | 2.2443 | 450.3405 | 33.349 | 47.6839 | 33.5344 | 71.2542 | 11.9967 | 109.692 | 28.6468 | 8.0749 | 98.188 | 60.6715 | 24.5 | 29.0196 | 78 | 31 | 0.99648 | 68.6274 | 100 | 8190 | 32.549 | 108.1619 | 34.8877 | -0.0625 | 19.9375 | 0 | 43.28 | 32.9219
9/28/2020 13:56:29.9 | 70.8232 | 1158 | 18 | 2501.3147 | 127.3024 | 77.1906 | 90.629 | 30.0554 | 31.9322 | 0.04786 | 106.9651 | 11.5693 | 70.1617 | 69.7039 | 53.7999 | 0.99209 | 98.9448 | 320.2154 | 261.8608 | 90.8966 | 698.383 | 2.2625 | 449.1115 | 33.3452 | 47.6588 | 33.621 | 71.479 | 11.9754 | 109.5223 | 28.6213 | 8.0878 | 98.2048 | 60.8047 | 24.5 | 29.0196 | 79 | 31 | 1.0037 | 68.6274 | 100 | 7920 | 32.549 | 107.8415 | 34.8419 | -0.125 | 20.25 | 0 | 43.0267 | 33.0156
9/28/2020 13:56:30.9 | 70.8235 | 1159 | 18 | 2500.9236 | 127.4209 | 77.2211 | 90.6718 | 30.0725 | 31.9083 | 0.04847 | 106.9738 | 11.5684 | 70.3045 | 69.3452 | 53.815 | 1.0044 | 98.9408 | 319.6534 | 261.6073 | 90.6896 | 698.383 | 2.2625 | 452.156 | 33.371 | 47.6455 | 33.621 | 71.516 | 11.9678 | 109.8545 | 28.7653 | 8.1148 | 98.1629 | 60.8551 | 24.5 | 29.0196 | 79 | 31 | 1.0044 | 68.6274 | 96 | 8120 | 32.549 | 109.1309 | 34.8267 | -0.0625 | 20.4375 | 0 | 43.0481 | 33.0156
9/28/2020 13:56:31.9 | 70.8238 | 1160 | 18 | 2500.8288 | 127.475 | 77.2415 | 90.69 | 30.0731 | 31.9286 | 0.04683 | 106.9651 | 11.5684 | 70.3901 | 69.4291 | 53.8487 | 1.0078 | 98.9408 | 319.541 | 262.0017 | 90.8119 | 698.3935 | 2.2707 | 451.8209 | 33.3839 | 47.6721 | 33.6346 | 71.8402 | 11.9883 | 109.8545 | 28.6873 | 8.0581 | 98.2803 | 60.9184 | 24.5 | 29.0196 | 79 | 31 | 0.9998 | 68.6274 | 100 | 7920 | 32.549 | 108.49 | 34.8145 | -0.0625 | 20.5625 | 0 | 42.9871 | 33.0156
9/28/2020 13:56:32.9 | 70.8241 | 1161 | 18 | 2498.6411 | 127.583 | 77.3312 | 90.7116 | 30.0715 | 31.9437 | 0.0474 | 106.9738 | 11.5655 | 70.5328 | 70.0392 | 53.8952 | 0.99102 | 98.9402 | 318.5294 | 261.4947 | 91.0661 | 698.261 | 2.276 | 449.726 | 33.383 | 47.6322 | 33.5155 | 71.4534 | 11.9967 | 110.022 | 28.7518 | 8.0362 | 98.3558 | 60.9559 | 24.5 | 28.6274 | 79 | 31 | 1.005 | 68.6274 | 100 | 8120 | 32.549 | 108.49 | 34.6893 | 0 | 20.4375 | 0 | 43.1763 | 33.0156
9/28/2020 13:56:33.9 | 70.8243 | 1162 | 18 | 2500.7429 | 127.2215 | 77.3587 | 90.7184 | 30.0551 | 31.9657 | 0.04821 | 107 | 11.5645 | 70.4757 | 69.8726 | 53.9293 | 1.0047 | 98.9385 | 319.7658 | 261.9735 | 91.0363 | 698.2203 | 2.2904 | 450.8433 | 33.3164 | 47.8072 | 33.5683 | 71.6219 | 11.999 | 110.1883 | 28.8246 | 8.0723 | 98.4061 | 61.1071 | 24.5 | 29.0196 | 79 | 31 | 0.99867 | 68.6274 | 96 | 8290 | 32.549 | 109.4513 | 34.845 | 0 | 21.125 | 0 | 41.9098 | 33.0156
9/28/2020 13:56:34.9 | 70.8246 | 1163 | 18 | 2499.0892 | 127.1928 | 77.3811 | 90.7279 | 30.0525 | 31.9531 | 0.05015 | 106.9826 | 11.5567 | 70.4186 | 69.5164 | 53.9863 | 1.0054 | 98.9391 | 319.3443 | 261.6355 | 90.9751 | 698.3424 | 2.3099 | 450.5081 | 33.2869 | 47.6388 | 33.621 | 71.6091 | 11.999 | 109.6847 | 28.601 | 8.1187 | 98.4899 | 61.1574 | 24.5 | 29.0196 | 79 | 31 | 0.99724 | 68.6274 | 100 | 8140 | 32.549 | 108.1619 | 34.8267 | 0 | 20.6875 | 0 | 41.6901 | 33.0156
9/28/2020 13:56:35.9 | 70.8249 | 1164 | 18 | 2501.4143 | 127.0184 | 77.4107 | 90.7593 | 30.0366 | 31.9467 | 0.05217 | 107.0436 | 11.5577 | 70.2759 | 70.0192 | 54.0409 | 1.0382 | 98.938 | 319.26 | 261.0722 | 91.0363 | 698.4591 | 2.2966 | 449.8656 | 33.2722 | 47.7555 | 33.6142 | 71.7215 | 11.9671 | 109.4034 | 28.562 | 8.0646 | 98.4816 | 61.0502 | 24.5 | 29.0196 | 79 | 31 | 1.0035 | 68.6274 | 100 | 7920 | 32.549 | 107.8415 | 34.9213 | -0.0625 | 20.3125 | 0 | 41.5253 | 33.0156
9/28/2020 13:56:36.9 | 70.8252 | 1165 | 18 | 2498.0325 | 127.2804 | 77.4463 | 90.7966 | 30.0578 | 31.9551 | 0.05134 | 107.0524 | 11.5499 | 70.6756 | 70.0608 | 54.0772 | 1.0211 | 98.9374 | 318.5575 | 260.3962 | 91.0724 | 698.5969 | 2.2906 | 452.0164 | 33.2957 | 47.7422 | 33.6873 | 71.7087 | 12.0013 | 109.1788 | 28.6535 | 8.0813 | 98.4564 | 61.1704 | 24.5 | 29.0196 | 79 | 31 | 0.99913 | 68.6274 | 96 | 8160 | 32.549 | 108.8104 | 34.8511 | 0 | 20.3125 | 0 | 41.6504 | 33.0156
9/28/2020 13:56:37.9 | 70.8254 | 1166 | 18 | 2502.3547 | 127.1163 | 77.481 | 90.81 | 30.0554 | 31.9649 | 0.05125 | 107.0524 | 11.5364 | 70.3901 | 70.1439 | 54.1201 | 1.0005 | 98.9363 | 318.979 | 261.213 | 91.0474 | 698.6061 | 2.2889 | 451.5695 | 33.3103 | 47.664 | 33.5939 | 71.484 | 11.9868 | 109.0376 | 28.574 | 8.0697 | 98.3641 | 61.2323 | 24.5 | 29.0196 | 79 | 31 | 0.99916 | 68.6274 | 100 | 7940 | 32.549 | 107.8415 | 34.9091 | -0.0625 | 19.9375 | 0 | 41.8579 | 33.0156
9/28/2020 13:56:38.9 | 70.8257 | 1167 | 18 | 2499.7001 | 127.2669 | 77.5119 | 90.8363 | 30.0396 | 31.963 | 0.05084 | 106.9738 | 11.5092 | 70.019 | 70.7529 | 54.1602 | 1.0161 | 98.9329 | 317.9673 | 260.6778 | 90.939 | 698.7898 | 2.286 | 450.3684 | 33.3144 | 47.9106 | 33.621 | 71.5721 | 11.9975 | 109.5384 | 28.562 | 8.0517 | 98.3222 | 61.3086 | 24.5 | 29.0196 | 79 | 31 | 1.0013 | 68.6274 | 100 | 8090 | 32.549 | 107.8415 | 34.9213 | 0 | 20.0625 | 0 | 41.9678 | 33.0156
9/28/2020 13:56:39.9 | 70.826 | 1168 | 18 | 2499.0216 | 127.5737 | 77.5667 | 90.8316 | 30.0454 | 31.9606 | 0.04781 | 106.9389 | 11.5112 | 70.647 | 70.5714 | 54.1975 | 1.0019 | 98.9329 | 317.7425 | 260.9877 | 90.9814 | 698.82 | 2.2926 | 451.1226 | 33.3856 | 47.6972 | 33.5547 | 71.7649 | 11.9815 | 109.1742 | 28.7128 | 8.0684 | 98.3641 | 61.346 | 24.5 | 29.0196 | 79 | 31 | 1.0034 | 69.0196 | 96 | 8260 | 32.549 | 108.49 | 34.9365 | 0 | 20.4375 | 0 | 41.7816 | 33.0156
9/28/2020 13:56:40.9 | 70.8263 | 1169 | 18 | 2500.4576 | 127.4277 | 77.5912 | 90.8456 | 30.0426 | 31.9498 | 0.04609 | 106.9476 | 11.5102 | 70.2188 | 69.7306 | 54.2435 | 1.0003 | 98.9323 | 318.5856 | 260.4244 | 90.8404 | 698.9066 | 2.2988 | 450.7874 | 33.3666 | 47.6507 | 33.7725 | 71.4712 | 11.9823 | 109.5378 | 28.4554 | 8.0388 | 98.3054 | 61.3525 | 24.5 | 29.0196 | 79 | 31 | 1.0012 | 68.6274 | 100 | 8160 | 32.549 | 108.1619 | 34.8846 | 0 | 20.25 | 0 | 41.9739 | 33.0156
9/28/2020 13:56:41.9 | 70.8266 | 1170 | 18 | 2500.2758 | 127.1971 | 77.5934 | 90.8684 | 30.0342 | 31.9481 | 0.04599 | 106.9476 | 11.5208 | 70.5328 | 70.2552 | 54.284 | 1.0031 | 98.9317 | 318.3607 | 260.875 | 91.1759 | 698.9118 | 2.299 | 449.5863 | 33.3038 | 47.4903 | 33.6738 | 71.8644 | 11.9891 | 109.3972 | 28.5552 | 8.0865 | 98.297 | 61.4093 | 24.5 | 28.6274 | 79 | 31 | 1.0047 | 68.6274 | 100 | 7870 | 32.549 | 108.1619 | 34.7992 | 0.0625 | 18.5625 | 0 | 42.63 | 33.0156
9/28/2020 13:56:42.9 | 70.8268 | 1171 | 18 | 2497.5771 | 127.0929 | 77.6398 | 90.8965 | 30.0546 | 31.9494 | 0.04955 | 106.9127 | 11.5208 | 70.5043 | 69.9426 | 54.3112 | 1.0003 | 98.9346 | 317.7987 | 260.0864 | 91.1335 | 698.9118 | 2.2488 | 449.8936 | 33.2406 | 47.497 | 33.6738 | 71.8708 | 11.9655 | 109.26 | 28.667 | 8.0285 | 98.0622 | 61.4597 | 24.5 | 28.6274 | 79 | 31 | 0.99992 | 68.6274 | 95 | 8090 | 32.549 | 108.49 | 34.8999 | 0.0625 | 18.5 | 0 | 43.3777 | 33.0156
9/28/2020 13:56:43.9 | 70.8271 | 1172 | 18 | 2499.1213 | 126.7554 | 77.6763 | 90.9159 | 30.0466 | 31.9491 | 0.05151 | 106.9302 | 11.5276 | 70.1617 | 70.0009 | 54.3491 | 1.0028 | 98.9346 | 317.9111 | 260.0864 | 91.212 | 699.0693 | 2.2036 | 451.0946 | 33.1728 | 47.6322 | 33.667 | 71.9511 | 11.9701 | 109.1759 | 28.5417 | 8.0362 | 97.9951 | 61.5539 | 24.5 | 29.0196 | 79 | 31 | 0.99925 | 68.6274 | 100 | 7970 | 32.549 | 107.5211 | 34.9945 | 0 | 20.0625 | 0 | 43.4906 | 33.0156
9/28/2020 13:56:44.9 | 70.8274 | 1173 | 18 | 2503.0294 | 126.6401 | 77.7012 | 90.9498 | 30.0451 | 31.9439 | 0.05274 | 107.0262 | 11.5238 | 70.6756 | 70.5566 | 54.3842 | 0.99708 | 98.9357 | 318.3607 | 260.4244 | 91.121 | 699.2424 | 2.2445 | 451.4019 | 33.1945 | 47.3285 | 33.6805 | 72.0073 | 11.9944 | 109.2611 | 28.7585 | 8.0413 | 98.0622 | 61.6676 | 24.5 | 29.4118 | 79 | 31 | 1.0016 | 68.6274 | 101 | 8040 | 32.549 | 107.5211 | 35.0311 | 0 | 21.0625 | 0 | 42.1722 | 33.0156
9/28/2020 13:56:45.9 | 70.8277 | 1174 | 18 | 2499.3224 | 127.1703 | 77.6863 | 90.957 | 30.0349 | 31.9423 | 0.05056 | 107.0524 | 11.5199 | 70.4472 | 69.7323 | 54.4291 | 0.99815 | 98.9374 | 318.1359 | 259.9174 | 91.1148 | 699.4918 | 2.2736 | 449.6981 | 33.2841 | 47.2701 | 33.8455 | 71.6525 | 11.9914 | 109.1508 | 28.7518 | 8.1032 | 98.2383 | 61.7244 | 24.5 | 29.4118 | 79 | 31 | 1.0007 | 68.6274 | 96 | 8290 | 32.549 | 108.8104 | 34.8511 | 0 | 20.3125 | 0 | 42.6453 | 33.0156
9/28/2020 13:56:46.9 | 70.8279 | 1175 | 18 | 2498.6769 | 127.1635 | 77.7138 | 90.9906 | 30.0463 | 31.9308 | 0.04936 | 107.0873 | 11.4937 | 70.5043 | 70.0841 | 54.4869 | 1.003 | 98.9363 | 317.2929 | 260.2554 | 91.1634 | 699.4406 | 2.255 | 450.5919 | 33.2737 | 47.6322 | 33.621 | 71.9511 | 11.9929 | 109.2337 | 28.7518 | 8.1135 | 98.3222 | 61.7114 | 24.5 | 29.0196 | 79 | 31 | 1.0009 | 68.6274 | 100 | 8160 | 32.549 | 107.5211 | 34.9884 | 0 | 20.5 | 0 | 42.3492 | 33.0156
9/28/2020 13:56:47.9 | 70.8282 | 1176 | 18 | 2499.8215 | 126.8645 | 77.754 | 91.0272 | 30.0458 | 31.9273 | 0.04986 | 107.1135 | 11.4917 | 70.333 | 69.4962 | 54.5389 | 1.017 | 98.9397 | 317.9673 | 259.7202 | 91.3217 | 699.7765 | 2.2532 | 450.5081 | 33.2107 | 47.6455 | 33.6873 | 71.9142 | 12.0081 | 109.5732 | 28.9228 | 8.0529 | 98.339 | 61.7747 | 24.5 | 29.0196 | 79 | 31 | 1.0021 | 68.6274 | 100 | 7800 | 32.549 | 107.8415 | 35.1074 | 0 | 20.75 | 0 | 41.5802 | 32.9219
9/28/2020 13:56:48.9 | 70.8285 | 1177 | 18 | 2502.3014 | 126.9191 | 77.7878 | 91.0645 | 30.0258 | 31.9451 | 0.04648 | 107.0785 | 11.4995 | 70.4757 | 70.2037 | 54.5865 | 1.0017 | 98.9385 | 317.8549 | 259.8892 | 91.3155 | 699.9183 | 2.2472 | 449.0556 | 33.2579 | 47.8973 | 33.6602 | 71.9575 | 12.0005 | 109.5161 | 28.4434 | 8.0658 | 98.3893 | 61.8495 | 24.5 | 29.0196 | 79 | 31 | 1.0019 | 68.6274 | 96 | 8260 | 32.549 | 108.8104 | 35.1318 | 0 | 20.375 | 0 | 41.7084 | 33.0156
9/28/2020 13:56:49.9 | 70.8288 | 1178 | 18 | 2500.3322 | 127.3305 | 77.8367 | 91.0887 | 30.0312 | 31.9481 | 0.04746 | 107.0611 | 11.4927 | 70.1047 | 69.7089 | 54.6353 | 1.0026 | 98.9391 | 317.6863 | 259.5512 | 91.2606 | 700.0101 | 2.27 | 451.4298 | 33.3395 | 47.5805 | 33.6738 | 71.8516 | 11.983 | 109.3205 | 28.6993 | 8.0994 | 98.3809 | 61.9128 | 24.5 | 29.0196 | 79 | 31 | 0.99886 | 68.6274 | 100 | 7940 | 32.9412 | 107.8415 | 35.1379 | 0 | 20.25 | 0 | 41.7419 | 33.0156
9/28/2020 13:56:50.9 | 70.8291 | 1179 | 18 | 2501.2993 | 127.3039 | 77.8492 | 91.117 | 30.0291 | 31.9493 | 0.049 | 107.0087 | 11.4927 | 70.3045 | 69.3317 | 54.674 | 1.0015 | 98.9402 | 317.883 | 259.2414 | 91.1148 | 699.9642 | 2.2654 | 452.4912 | 33.3454 | 47.5805 | 33.5615 | 72.0009 | 11.9785 | 109.1816 | 28.5942 | 8.0143 | 98.3893 | 61.9566 | 24.5 | 29.0196 | 79 | 31 | 1.0008 | 68.6274 | 101 | 8070 | 32.549 | 107.8415 | 35.1593 | 0 | 20.3125 | 0 | 41.33 | 33.0156
9/28/2020 13:56:51.9 | 70.8293 | 1180 | 18 | 2501.7509 | 127.5335 | 77.8905 | 91.1492 | 30.0246 | 31.9451 | 0.04949 | 106.9826 | 11.5005 | 70.3901 | 69.5984 | 54.7112 | 1.0188 | 98.9385 | 318.1359 | 259.4949 | 91.3217 | 699.959 | 2.2536 | 449.1674 | 33.4116 | 47.5938 | 33.6075 | 72.0137 | 12.0043 | 109.2639 | 28.7128 | 8.0297 | 98.3809 | 62.0508 | 24.5 | 29.0196 | 79 | 31 | 1.0014 | 68.6274 | 96 | 8290 | 32.9412 | 108.8104 | 35.1746 | -0.0625 | 19.6875 | 0 | 41.6748 | 32.9219
9/28/2020 13:56:52.9 | 70.8296 | 1181 | 18 | 2498.1773 | 127.673 | 77.8976 | 91.1558 | 30.0134 | 31.9453 | 0.04967 | 107.0087 | 11.4917 | 70.2188 | 69.6369 | 54.7422 | 1.0104 | 98.9397 | 317.4053 | 259.6075 | 91.1023 | 699.8829 | 2.2463 | 450.7315 | 33.4003 | 47.6706 | 33.667 | 72.1374 | 11.999 | 109.3771 | 28.5282 | 8.0736 | 98.2467 | 62.1076 | 24.5 | 28.6274 | 79 | 31 | 0.99837 | 68.6274 | 100 | 8210 | 32.549 | 107.8415 | 35.2722 | -0.0625 | 19.0625 | 0 | 41.9922 | 33.0156
9/28/2020 13:56:53.9 | 70.8299 | 1182 | 18 | 2499.3474 | 126.9883 | 77.9492 | 91.1623 | 30.0128 | 31.9389 | 0.05032 | 106.9826 | 11.484 | 70.2188 | 69.5096 | 54.7861 | 1.0128 | 98.9385 | 316.7028 | 259.4104 | 91.4189 | 699.7963 | 2.2162 | 451.2343 | 33.2368 | 47.4903 | 33.3964 | 72.0634 | 11.9906 | 109.404 | 28.5552 | 8.0465 | 98.1796 | 62.1515 | 24.5 | 29.0196 | 79 | 31 | 0.9977 | 68.6274 | 100 | 7870 | 32.549 | 107.8415 | 35.1776 | 0 | 19.8125 | 0 | 41.861 | 33.0156
9/28/2020 13:56:54.9 | 70.8302 | 1183 | 18 | 2499.651 | 126.923 | 77.9382 | 91.16 | 30.0206 | 31.9312 | 0.05102 | 106.9127 | 11.484 | 70.5043 | 70.1306 | 54.8291 | 1.0026 | 98.938 | 317.8549 | 259.8329 | 91.3641 | 699.8881 | 2.2084 | 449.4467 | 33.2237 | 47.5354 | 33.6738 | 72.1565 | 11.9678 | 109.3194 | 28.5485 | 8.0568 | 98.188 | 62.1644 | 24.5 | 29.0196 | 79 | 31 | 1.002 | 68.6274 | 96 | 8260 | 32.549 | 108.8104 | 35.1715 | -0.0625 | 19.5625 | 0 | 42.1539 | 33.0156
9/28/2020 13:56:55.9 | 70.8304 | 1184 | 18 | 2498.5953 | 127.1031 | 77.9864 | 91.2098 | 30.023 | 31.9482 | 0.04966 | 106.9389 | 11.4753 | 70.7326 | 70.1988 | 54.8581 | 1.0001 | 98.938 | 316.8152 | 258.9879 | 91.4127 | 699.9747 | 2.2255 | 451.6812 | 33.2568 | 47.6388 | 33.6805 | 72.256 | 11.999 | 109.1793 | 28.5485 | 8.0246 | 98.1964 | 62.2715 | 24.5 | 29.0196 | 79 | 31 | 1.0041 | 68.6274 | 100 | 8040 | 32.549 | 107.8415 | 35.1807 | -0.0625 | 20 | 0 | 42.3309 | 32.9219
9/28/2020 13:56:56.9 | 70.8307 | 1185 | 18 | 2497.1206 | 127.0415 | 77.978 | 91.233 | 30.0133 | 31.963 | 0.04983 | 106.9389 | 11.482 | 70.4757 | 69.7857 | 54.9031 | 1.0056 | 98.9391 | 316.7871 | 258.7625 | 91.4127 | 699.9236 | 2.2379 | 452.0164 | 33.2211 | 47.5871 | 33.6142 | 72.4052 | 11.9845 | 109.4046 | 28.5485 | 8.0594 | 98.1712 | 62.4597 | 24.5 | 29.0196 | 79 | 31 | 0.99971 | 68.6274 | 100 | 8070 | 32.549 | 107.8415 | 35.2081 | 0 | 19.4375 | 0 | 42.8986 | 32.9219
9/28/2020 13:56:57.9 | 70.831 | 1186 | 18 | 2503.114 | 126.9732 | 77.9838 | 91.2448 | 30.0133 | 31.9619 | 0.04866 | 106.904 | 11.483 | 70.1047 | 69.9676 | 54.9292 | 0.99851 | 98.938 | 317.1805 | 259.1569 | 91.5585 | 700.0101 | 2.2341 | 449.4467 | 33.2829 | 47.432 | 33.621 | 72.1565 | 11.9671 | 109.4314 | 28.496 | 8.089 | 98.1041 | 62.3656 | 24.5 | 28.6274 | 79 | 31 | 1.0063 | 68.6274 | 96 | 8240 | 32.549 | 108.8104 | 35.1105 | -0.0625 | 18.75 | 0 | 43.5272 | 32.9219
9/28/2020 13:56:58.9 | 70.8313 | 1187 | 18 | 2500.2772 | 127.4353 | 78.0324 | 91.2822 | 30.0217 | 31.956 | 0.05034 | 106.8865 | 11.482 | 70.333 | 70.2817 | 54.9611 | 1.0023 | 98.9357 | 316.4499 | 258.3964 | 91.4189 | 699.837 | 2.218 | 451.3739 | 33.3662 | 47.6455 | 33.6602 | 72.4116 | 11.9495 | 109.4852 | 28.6078 | 8.0813 | 98.1041 | 62.4533 | 24.5 | 29.4118 | 80 | 31 | 0.9984 | 68.6274 | 100 | 8190 | 32.9412 | 107.8415 | 35.2112 | -0.0625 | 20.25 | 0 | 42.926 | 32.9219
9/28/2020 13:56:59.9 | 70.8316 | 1188 | 18 | 2500.345 | 127.2098 | 78.1141 | 91.2939 | 30.021 | 31.9414 | 0.05166 | 106.9127 | 11.4724 | 70.1903 | 69.3317 | 54.9924 | 1.0104 | 98.9351 | 316.478 | 258.3401 | 91.5099 | 699.812 | 2.2109 | 451.5136 | 33.308 | 47.6388 | 33.6805 | 72.2063 | 11.9488 | 109.2045 | 28.601 | 8.0749 | 98.188 | 62.5732 | 24.5 | 29.0196 | 80 | 31 | 0.99626 | 68.6274 | 100 | 7800 | 32.9412 | 107.5211 | 35.2142 | 0 | 19.5625 | 0 | 43.3899 | 32.9219
9/28/2020 13:57:00.9 | 70.8318 | 1189 | 18 | 2500.3088 | 127.0374 | 78.1602 | 91.3053 | 30.0262 | 31.9376 | 0.05035 | 106.9651 | 11.4588 | 70.2474 | 69.8642 | 55.0106 | 1.001 | 98.9351 | 316.5623 | 258.5654 | 91.3939 | 700.0258 | 2.179 | 449.3908 | 33.2624 | 47.774 | 33.7996 | 72.0876 | 11.9587 | 108.9524 | 28.5282 | 8.08 | 98.1629 | 62.5862 | 24.5 | 29.0196 | 80 | 31 | 1.0064 | 68.6274 | 96 | 8310 | 32.549 | 108.49 | 35.3851 | 0 | 19.25 | 0 | 43.8049 | 33.0156
9/28/2020 13:57:01.9 | 70.8321 | 1190 | 18 | 2499.8766 | 127.0666 | 78.2018 | 91.3458 | 30.0261 | 31.9399 | 0.0525 | 107 | 11.4588 | 70.3616 | 70.2585 | 55.0381 | 1.0069 | 98.9391 | 316.5904 | 258.5936 | 91.4974 | 699.8881 | 2.1834 | 451.4019 | 33.2643 | 47.6773 | 33.5683 | 72.2433 | 11.9959 | 109.3766 | 28.64 | 8.031 | 98.1041 | 62.6673 | 24.5 | 29.0196 | 80 | 31 | 0.99937 | 69.0196 | 100 | 7940 | 32.9412 | 107.8415 | 35.141 | 0 | 20.0625 | 0 | 43.4723 | 33.0156
9/28/2020 13:57:02.9 | 70.8324 | 1191 | 18 | 2501.4892 | 127.1579 | 78.1993 | 91.3762 | 30.012 | 31.9543 | 0.05199 | 107.0349 | 11.4491 | 70.2474 | 69.769 | 55.0579 | 1.0111 | 98.938 | 316.478 | 258.2837 | 91.7042 | 699.9288 | 2.1932 | 452.0164 | 33.3097 | 47.7422 | 33.5683 | 72.6042 | 11.9891 | 109.1793 | 28.5485 | 8.0066 | 98.1293 | 62.6171 | 24.5 | 29.0196 | 80 | 31 | 1.0012 | 68.6274 | 100 | 8040 | 32.549 | 107.8415 | 35.2264 | 0 | 20.125 | 0 | 43.3472 | 32.9219
9/28/2020 13:57:03.9 | 70.8327 | 1192 | 18 | 2499.2438 | 127.2357 | 78.2077 | 91.3971 | 30.008 | 31.9508 | 0.05126 | 107.0524 | 11.4471 | 70.647 | 69.9892 | 55.0765 | 1.0038 | 98.938 | 316.0002 | 258.0302 | 91.7591 | 699.934 | 2.1872 | 449.2511 | 33.3002 | 47.6455 | 33.6278 | 72.3619 | 11.9952 | 109.2074 | 28.4502 | 8.0955 | 98.1629 | 62.8246 | 24.5 | 29.0196 | 80 | 31 | 1.0009 | 68.6274 | 96 | 8240 | 32.549 | 108.49 | 35.3119 | 0 | 19.6875 | 0 | 43.3227 | 32.9219
9/28/2020 13:57:04.9 | 70.8329 | 1193 | 18 | 2499.1797 | 127.1501 | 78.2306 | 91.4336 | 30.0022 | 31.9393 | 0.05098 | 107.0174 | 11.45 | 70.1903 | 70.2652 | 55.1098 | 0.99423 | 98.9391 | 316.225 | 257.6922 | 91.8437 | 700.0101 | 2.1978 | 450.7595 | 33.2769 | 47.4253 | 33.5683 | 72.4983 | 12.0088 | 109.3766 | 28.7518 | 8.0981 | 98.23 | 62.8684 | 24.5 | 29.0196 | 80 | 31 | 0.99788 | 68.6274 | 100 | 8210 | 32.9412 | 107.5211 | 35.2631 | -0.0625 | 20.6875 | 0 | 42.9047 | 32.9219
9/28/2020 13:57:05.9 | 70.8332 | 1194 | 18 | 2499.5491 | 126.9304 | 78.2749 | 91.472 | 30.0035 | 31.9493 | 0.05217 | 106.9826 | 11.4559 | 70.5328 | 69.9009 | 55.1154 | 1.0083 | 98.9368 | 315.9159 | 257.7486 | 91.6792 | 700.0758 | 2.2151 | 451.0108 | 33.2243 | 47.4571 | 33.5479 | 72.2802 | 11.9891 | 109.5704 | 28.5215 | 8.0401 | 98.3558 | 62.8993 | 24.5 | 29.0196 | 80 | 31 | 0.99815 | 68.6274 | 100 | 7800 | 32.549 | 107.8415 | 35.437 | 0 | 21.125 | 0 | 42.038 | 32.9219
9/28/2020 13:57:06.9 | 70.8335 | 1195 | 18 | 2497.9448 | 126.8809 | 78.3128 | 91.4856 | 30.0182 | 31.9409 | 0.05184 | 106.9389 | 11.4617 | 70.5328 | 70.1356 | 55.1067 | 1.0062 | 98.9363 | 315.2696 | 257.4669 | 91.8923 | 700.1677 | 2.2344 | 448.6646 | 33.19 | 47.3219 | 33.667 | 72.3491 | 11.9906 | 109.8219 | 28.8043 | 8.0233 | 98.4648 | 62.9122 | 24.5 | 29.0196 | 80 | 31 | 1.0003 | 68.6274 | 96 | 8210 | 32.549 | 109.1309 | 35.3363 | 0 | 20.5625 | 0 | 41.6199 | 32.9219
9/28/2020 13:57:07.9 | 70.8338 | 1196 | 18 | 2497.8586 | 126.7774 | 78.3539 | 91.4924 | 30.0121 | 31.9505 | 0.05136 | 106.9564 | 11.4607 | 70.4757 | 69.8225 | 55.1039 | 1.0056 | 98.9357 | 316.0002 | 257.9457 | 91.6494 | 700.1322 | 2.2485 | 450.7595 | 33.1618 | 47.5288 | 33.5683 | 72.3988 | 12.0187 | 110.1575 | 28.4367 | 8.0607 | 98.4648 | 63.0695 | 24.5 | 29.0196 | 80 | 31 | 1.0042 | 68.6274 | 101 | 8290 | 32.9412 | 109.1309 | 35.1776 | 0 | 20 | 0 | 41.7755 | 33.0156
9/28/2020 13:57:08.9 | 70.8341 | 1197 | 18 | 2500.8817 | 126.7888 | 78.35 | 91.4847 | 30.0038 | 31.9676 | 0.05078 | 106.9389 | 11.4481 | 70.6756 | 70.0741 | 55.1214 | 1.003 | 98.9351 | 315.8035 | 257.9176 | 91.7042 | 700.1374 | 2.247 | 452.4633 | 33.2049 | 47.6388 | 33.6805 | 72.6042 | 11.9754 | 109.9328 | 28.601 | 8.0955 | 98.3809 | 63.1764 | 24.5 | 29.0196 | 80 | 31 | 1.001 | 68.6274 | 96 | 8240 | 32.9412 | 109.4513 | 35.1501 | 0 | 19.4375 | 0 | 42.2363 | 32.9219
9/28/2020 13:57:09.9 | 70.8343 | 1198 | 18 | 2501.095 | 126.8788 | 78.3696 | 91.5027 | 30.001 | 31.9664 | 0.04981 | 106.9564 | 11.4471 | 70.2474 | 69.9609 | 55.1333 | 0.99637 | 98.934 | 315.101 | 257.4106 | 91.7042 | 700.0968 | 2.2403 | 451.4857 | 33.2313 | 47.6388 | 33.6805 | 72.6042 | 11.9785 | 110.3519 | 28.1282 | 8.0762 | 98.3474 | 63.1764 | 24.5 | 28.6274 | 80 | 31 | 1.0018 | 69.0196 | 100 | 7820 | 32.9412 | 109.4513 | 35.0555 | 0.125 | 19.4375 | 0 | 42.4469 | 33.0156
9/28/2020 13:57:10.9 | 70.8346 | 1199 | 18 | 2497.9829 | 127.0883 | 78.4142 | 91.5266 | 30.0186 | 31.9413 | 0.04933 | 106.9302 | 11.4404 | 70.6756 | 70.109 | 55.1461 | 0.99993 | 98.9346 | 315.6068 | 257.4669 | 91.5585 | 699.9747 | 2.2222 | 450.7315 | 33.2448 | 47.794 | 33.6805 | 72.5544 | 12.024 | 110.1564 | 28.496 | 8.089 | 98.3138 | 63.2266 | 24.5 | 28.6274 | 80 | 31 | 1.0001 | 68.6274 | 100 | 8210 | 32.549 | 108.49 | 35.0494 | 0 | 20.25 | 0 | 42.3492 | 33.0156
9/28/2020 13:57:11.9 | 70.8349 | 1200 | 18 | 2500.9435 | 127.1286 | 78.4405 | 91.5354 | 30.023 | 31.9358 | 0.05077 | 106.9913 | 11.4413 | 70.3901 | 70.2369 | 55.1602 | 1.0111 | 98.9374 | 314.7357 | 256.7628 | 91.7591 | 700.1124 | 2.2166 | 451.5695 | 33.2947 | 47.7489 | 33.7009 | 72.8094 | 12.0142 | 109.739 | 28.5027 | 8.0633 | 98.2719 | 63.3465 | 24.5 | 28.6274 | 80 | 31 | 0.99895 | 68.6274 | 100 | 8190 | 32.9412 | 108.49 | 34.8755 | 0 | 19.875 | 0 | 42.7185 | 32.9219
9/28/2020 13:57:12.9 | 70.8352 | 1201 | 18 | 2504.0195 | 128.1436 | 78.4285 | 91.5475 | 30.0072 | 31.9363 | 0.044 | 106.9564 | 11.4462 | 70.6756 | 70.3431 | 55.177 | 0.99352 | 98.9385 | 316.2812 | 257.5796 | 91.8625 | 699.8974 | 2.2131 | 451.4019 | 33.6018 | 47.8589 | 33.6331 | 72.7164 | 12.0119 | 109.6001 | 28.6145 | 8.1342 | 98.6912 | 63.4326 | 24.5 | 29.4118 | 80 | 31 | 0.98515 | 69.4118 | 97 | 8240 | 32.9412 | 109.1309 | 34.7626 | 0 | 20.75 | 0 | 42.1783 | 32.9219
9/28/2020 13:57:13.9 | 70.8354 | 1202 | 18 | 2502.9577 | 129.172 | 78.4586 | 91.6021 | 30.026 | 31.9543 | 0.03883 | 107.1222 | 11.4413 | 70.647 | 70.3464 | 55.1873 | 0.9969 | 98.9385 | 315.6349 | 257.1852 | 91.7889 | 699.9747 | 2.2432 | 449.1953 | 33.8571 | 47.884 | 33.6805 | 72.7405 | 12.0043 | 109.6841 | 28.5875 | 8.2192 | 99.01 | 63.4276 | 24.5 | 29.8039 | 80 | 31 | 0.99181 | 69.8039 | 101 | 7770 | 32.9412 | 108.1619 | 34.8907 | 0 | 19.625 | 0 | 43.2739 | 32.9219
9/28/2020 13:57:14.9 | 70.8357 | 1203 | 18 | 2501.9398 | 129.1756 | 78.4494 | 91.6243 | 30.01 | 31.9364 | 0.04013 | 107.1222 | 11.4355 | 70.5614 | 70.9208 | 55.2075 | 1.0049 | 98.9385 | 315.1853 | 256.8473 | 91.8014 | 699.8881 | 2.2423 | 450.6198 | 33.8443 | 47.949 | 33.7265 | 72.7036 | 11.9929 | 109.488 | 28.496 | 8.1793 | 99.2113 | 63.4211 | 24.5 | 29.4118 | 80 | 31 | 1.0018 | 69.8039 | 102 | 7970 | 32.9412 | 107.8415 | 35.0128 | -0.0625 | 20.4375 | 0 | 42.6239 | 33.0156
9/28/2020 13:57:15.9 | 70.836 | 1204 | 18 | 2502.1078 | 129.1947 | 78.4739 | 91.6454 | 29.982 | 31.9575 | 0.03991 | 107.096 | 11.4374 | 70.5043 | 69.9659 | 55.2459 | 1.0104 | 98.9374 | 314.7638 | 256.5093 | 91.9409 | 700.0456 | 2.2554 | 450.2287 | 33.8516 | 47.8907 | 33.7197 | 72.7966 | 12.0111 | 109.5709 | 28.5417 | 8.1664 | 99.3958 | 63.5151 | 24.5 | 29.8039 | 80 | 31 | 1.0021 | 69.8039 | 102 | 8260 | 32.9412 | 109.1309 | 35.0037 | 0 | 20.1875 | 0 | 42.3828 | 32.9219
9/28/2020 13:57:16.9 | 70.8363 | 1205 | 18 | 2502.6912 | 129.3868 | 78.5352 | 91.6739 | 30.0092 | 31.9443 | 0.03858 | 107.1745 | 11.4268 | 70.1903 | 70.4226 | 55.2693 | 0.99476 | 98.9385 | 315.1853 | 256.8191 | 91.8375 | 700.0561 | 2.2634 | 452.6309 | 33.9098 | 47.7807 | 33.8387 | 72.5914 | 12.0202 | 109.6561 | 28.6925 | 8.1664 | 99.4881 | 63.6787 | 24.5 | 29.8039 | 80 | 31 | 1.0115 | 69.8039 | 97 | 8020 | 32.9412 | 109.1309 | 35.1105 | 0 | 20.0625 | 0 | 42.4713 | 32.9219
9/28/2020 13:57:17.9 | 70.8366 | 1206 | 18 | 2499.7713 | 129.5544 | 78.6412 | 91.7161 | 29.9987 | 31.9525 | 0.03917 | 107.2182 | 11.4142 | 70.1332 | 70.0292 | 55.2913 | 1.0106 | 98.9402 | 315.0448 | 256.4529 | 91.9895 | 700.0101 | 2.2928 | 448.7205 | 33.9142 | 47.6322 | 33.7265 | 72.7469 | 12.0035 | 110.078 | 28.6468 | 8.2012 | 99.4377 | 63.622 | 24.5 | 29.4118 | 80 | 31 | 1.0163 | 69.4118 | 97 | 8140 | 32.9412 | 109.4513 | 35.0098 | -0.0625 | 19.1875 | 0 | 42.8955 | 33.0156
9/28/2020 13:57:18.9 | 70.8368 | 1207 | 18 | 2500.0673 | 129.0782 | 78.6638 | 91.727 | 29.9992 | 31.954 | 0.0399 | 107.1658 | 11.4142 | 70.5043 | 70.227 | 55.3185 | 1.0079 | 98.9391 | 315.1291 | 256.2276 | 91.911 | 699.8829 | 2.2769 | 450.7315 | 33.7935 | 47.8589 | 33.6142 | 72.7164 | 11.9868 | 109.8247 | 28.7721 | 8.1432 | 99.379 | 63.8666 | 24.5 | 29.8039 | 80 | 31 | 0.99458 | 69.8039 | 101 | 8120 | 32.9412 | 108.49 | 35.0983 | -0.0625 | 19.75 | 0 | 42.6514 | 32.9219
9/28/2020 13:57:19.9 | 70.8371 | 1208 | 18 | 2500.982 | 129.0691 | 78.6634 | 91.7411 | 30.0036 | 31.955 | 0.03818 | 107.2007 | 11.4103 | 70.7326 | 69.9459 | 55.3442 | 0.99975 | 98.9419 | 314.7638 | 256.3121 | 92.0991 | 699.8067 | 2.2764 | 451.0667 | 33.8035 | 47.8523 | 33.621 | 73.0082 | 11.9807 | 110.0237 | 28.4502 | 8.1651 | 99.3706 | 63.8228 | 24.5 | 29.8039 | 80 | 31 | 0.99226 | 69.4118 | 97 | 8190 | 32.9412 | 109.4513 | 34.9853 | 0 | 19.75 | 0 | 42.8284 | 33.0156
9/28/2020 13:57:20.9 | 70.8374 | 1209 | 18 | 2499.6402 | 129.2217 | 78.6919 | 91.786 | 30.0171 | 31.9533 | 0.03903 | 107.2443 | 11.4093 | 70.6185 | 70.0957 | 55.3683 | 0.97838 | 98.9408 | 314.9043 | 256.3966 | 92.0928 | 699.7661 | 2.3294 | 451.4019 | 33.8253 | 47.794 | 33.621 | 72.9024 | 11.9899 | 109.8545 | 28.4434 | 8.1793 | 99.3958 | 63.873 | 24.5 | 29.4118 | 80 | 31 | 1.0056 | 69.4118 | 97 | 8070 | 32.549 | 109.4513 | 35.1685 | 0 | 19.9375 | 0 | 43.2983 | 33.0156
9/28/2020 13:57:21.9 | 70.8377 | 1210 | 18 | 2501.0996 | 129.4507 | 78.7098 | 91.7992 | 30.0002 | 31.9551 | 0.04006 | 107.2618 | 11.4016 | 70.6756 | 70.5433 | 55.4174 | 0.99548 | 98.9397 | 314.0612 | 255.8614 | 92.0866 | 699.7201 | 2.3509 | 452.0722 | 33.905 | 47.8907 | 33.6142 | 72.4486 | 11.9921 | 109.5732 | 28.6993 | 8.1728 | 99.4042 | 63.8666 | 24.5 | 29.4118 | 80 | 31 | 1.0042 | 69.8039 | 102 | 7800 | 32.549 | 108.1619 | 35.1318 | -0.0625 | 19.875 | 0 | 43.6432 | 33.0156
9/28/2020 13:57:22.9 | 70.8379 | 1211 | 18 | 2501.2762 | 129.5611 | 78.7364 | 91.8184 | 29.9936 | 31.9556 | 0.04046 | 107.2007 | 11.4122 | 70.3901 | 70.2652 | 55.4585 | 0.99637 | 98.9391 | 314.4266 | 255.5234 | 92.1899 | 699.7306 | 2.3464 | 449.6701 | 33.9363 | 47.949 | 33.7333 | 72.8527 | 11.9959 | 109.4046 | 28.496 | 8.2051 | 99.4461 | 64.0301 | 24.5 | 30.1961 | 80 | 31 | 0.99956 | 69.8039 | 97 | 8070 | 32.549 | 109.1309 | 35.2631 | -0.0625 | 20 | 0 | 43.7256 | 32.9219
9/28/2020 13:57:23.9 | 70.8382 | 1212 | 18 | 2499.4773 | 129.488 | 78.8117 | 91.8568 | 30.0026 | 31.9457 | 0.04046 | 107.192 | 11.4074 | 70.5614 | 69.9342 | 55.4975 | 0.99405 | 98.9385 | 314.4266 | 255.8614 | 92.0928 | 699.8015 | 2.332 | 450.7874 | 33.8928 | 47.794 | 33.5615 | 72.9521 | 11.9914 | 109.404 | 28.6535 | 8.1857 | 99.4713 | 64.1175 | 24.5 | 29.8039 | 80 | 31 | 1.005 | 69.8039 | 97 | 8160 | 32.549 | 108.8104 | 35.3241 | 0 | 20.0625 | 0 | 43.4204 | 32.9219
9/28/2020 13:57:24.9 | 70.8385 | 1213 | 18 | 2497.7085 | 129.2103 | 78.8086 | 91.8816 | 29.9928 | 31.9483 | 0.04038 | 107.1047 | 11.3928 | 70.4757 | 69.7406 | 55.5226 | 1.0099 | 98.9374 | 314.6514 | 256.0023 | 92.0741 | 699.934 | 2.3261 | 450.6198 | 33.7962 | 47.9291 | 33.6278 | 73.082 | 11.9579 | 109.5149 | 28.5282 | 8.0878 | 99.5048 | 64.2308 | 24.5 | 30.1961 | 80 | 31 | 0.99791 | 69.8039 | 101 | 8020 | 32.549 | 107.8415 | 35.4706 | -0.0625 | 20 | 0 | 43.2159 | 33.0156
9/28/2020 13:57:25.9 | 70.8388 | 1214 | 18 | 2500.8794 | 129.0604 | 78.8111 | 91.8919 | 30.0267 | 31.923 | 0.04172 | 107.1047 | 11.4006 | 70.4757 | 70.0275 | 55.5638 | 1.0042 | 98.9402 | 314.1174 | 255.5798 | 92.0866 | 700.1322 | 2.3119 | 448.7763 | 33.7998 | 47.7873 | 33.621 | 72.9954 | 11.9967 | 109.4897 | 28.7518 | 8.12 | 99.5132 | 64.124 | 24.5 | 29.8039 | 80 | 31 | 0.99638 | 69.8039 | 97 | 8160 | 32.9412 | 108.8104 | 35.3058 | 0 | 20.125 | 0 | 42.9657 | 32.9219
9/28/2020 13:57:26.9 | 70.8391 | 1215 | 18 | 2498.772 | 129.463 | 78.8587 | 91.9258 | 30.0276 | 31.9229 | 0.0424 | 107.0524 | 11.3996 | 70.7041 | 70.4143 | 55.5977 | 0.99672 | 98.9397 | 314.7919 | 255.9741 | 92.1962 | 700.0758 | 2.3214 | 452.9102 | 33.8767 | 47.7489 | 33.7589 | 73.0579 | 11.9929 | 109.6852 | 28.6078 | 8.1896 | 99.5048 | 64.1548 | 24.5 | 29.8039 | 80 | 31 | 1.0006 | 69.8039 | 97 | 7970 | 32.549 | 108.8104 | 35.6995 | 0 | 19.9375 | 0 | 43.3655 | 32.9219
9/28/2020 13:57:27.9 | 70.8393 | 1216 | 18 | 2500.0697 | 129.4259 | 78.87 | 91.9143 | 30.0273 | 31.9259 | 0.04303 | 107.0611 | 11.4064 | 70.5043 | 70.5533 | 55.653 | 1.0151 | 98.9425 | 313.9207 | 255.3545 | 92.1351 | 700.1479 | 2.3312 | 450.2287 | 33.8845 | 47.839 | 33.6414 | 72.9954 | 12.0073 | 109.9122 | 28.5417 | 8.1986 | 99.4797 | 64.2938 | 24.5 | 29.8039 | 80 | 31 | 0.9998 | 69.8039 | 102 | 7800 | 32.549 | 108.1619 | 35.6232 | 0 | 20.0625 | 0 | 43.3899 | 33.0156
9/28/2020 13:57:28.9 | 70.8396 | 1217 | 18 | 2499.7814 | 129.3125 | 78.8772 | 91.919 | 30.0282 | 31.9429 | 0.04383 | 107.0349 | 11.4122 | 70.5614 | 69.7206 | 55.6999 | 0.99209 | 98.9442 | 313.7802 | 255.3826 | 92.1899 | 699.9695 | 2.3318 | 449.8098 | 33.8509 | 47.8973 | 33.6738 | 73.0018 | 12.0035 | 109.8018 | 28.5485 | 8.1664 | 99.53 | 64.3748 | 24.5 | 29.8039 | 80 | 31 | 1.0002 | 69.8039 | 97 | 8090 | 32.549 | 109.4513 | 35.5164 | 0 | 20.125 | 0 | 43.2129 | 33.0156
9/28/2020 13:57:29.9 | 70.8399 | 1218 | 18 | 2497.3711 | 129.1645 | 78.9245 | 91.9524 | 30.0283 | 31.9372 | 0.04354 | 107.0436 | 11.4219 | 70.4186 | 70.5962 | 55.735 | 1.0051 | 98.9431 | 313.4149 | 255.3263 | 92.1899 | 699.8422 | 2.3316 | 449.8377 | 33.7796 | 47.794 | 33.667 | 73.2502 | 11.9853 | 110.0528 | 28.4434 | 8.178 | 99.4797 | 64.4687 | 24.5 | 29.4118 | 80 | 31 | 0.99669 | 69.4118 | 97 | 8140 | 32.549 | 109.4513 | 35.7269 | 0 | 20.6875 | 0 | 42.7429 | 33.0156
9/28/2020 13:57:30.9 | 70.8402 | 1219 | 18 | 2501.518 | 129.0008 | 78.9618 | 91.988 | 30.0388 | 31.9447 | 0.04218 | 107 | 11.4268 | 70.4757 | 70.29 | 55.7706 | 1.0033 | 98.9374 | 314.0893 | 255.5234 | 92.4264 | 699.812 | 2.3424 | 450.2846 | 33.7928 | 47.839 | 33.7333 | 73.0451 | 11.964 | 109.8791 | 28.8568 | 8.1986 | 99.6055 | 64.4314 | 24.5 | 29.8039 | 80 | 31 | 0.99126 | 69.8039 | 101 | 8070 | 32.549 | 108.49 | 35.6079 | 0 | 21.0625 | 0 | 42.4591 | 33.0156
9/28/2020 13:57:31.9 | 70.8404 | 1220 | 18 | 2499.3513 | 129.3193 | 78.9596 | 92.0026 | 30.0294 | 31.9448 | 0.04116 | 106.9738 | 11.4229 | 70.8468 | 69.9759 | 55.8049 | 0.99886 | 98.9408 | 313.6959 | 254.9601 | 92.2572 | 699.8474 | 2.3489 | 449.0556 | 33.8469 | 47.9173 | 33.6738 | 73.2694 | 11.9648 | 110.1906 | 28.5688 | 8.138 | 99.681 | 64.5754 | 24.5 | 29.8039 | 80 | 31 | 0.9973 | 69.8039 | 98 | 8240 | 32.549 | 109.7717 | 35.5133 | 0 | 19.9375 | 0 | 42.4957 | 33.0156
9/28/2020 13:57:32.9 | 70.8407 | 1221 | 18 | 2501.2807 | 129.2683 | 79.0098 | 92.0483 | 30.0383 | 31.9558 | 0.04089 | 106.9913 | 11.4239 | 70.7326 | 70.0242 | 55.8378 | 1.0079 | 98.9431 | 314.1736 | 255.7488 | 92.3966 | 699.9236 | 2.3287 | 451.5974 | 33.8597 | 48.0657 | 33.667 | 73.1139 | 11.9518 | 109.9968 | 28.6145 | 8.1638 | 99.6558 | 64.569 | 24.5 | 29.4118 | 80 | 31 | 1.0016 | 69.8039 | 98 | 7940 | 32.549 | 109.4513 | 35.7605 | 0 | 20.3125 | 0 | 42.5507 | 33.0156
9/28/2020 13:57:33.9 | 70.841 | 1222 | 18 | 2501.4246 | 129.5322 | 79.043 | 92.0694 | 30.0387 | 31.9367 | 0.0411 | 107 | 11.4336 | 70.647 | 70.0508 | 55.876 | 1.0095 | 98.9436 | 313.8364 | 254.763 | 92.2447 | 699.9747 | 2.3165 | 450.4243 | 33.9308 | 47.904 | 33.786 | 73.0082 | 11.9587 | 110.1374 | 28.5552 | 8.1935 | 99.6474 | 64.7824 | 24.5 | 29.8039 | 80 | 31 | 0.99742 | 69.8039 | 102 | 7800 | 32.549 | 108.49 | 35.6659 | 0.0625 | 20.0625 | 0 | 42.5171 | 33.0156
9/28/2020 13:57:34.9 | 70.8413 | 1223 | 18 | 2499.8336 | 129.7275 | 79.0769 | 92.0764 | 30.0285 | 31.942 | 0.04296 | 106.9476 | 11.4345 | 70.2474 | 70.2071 | 55.9123 | 0.99334 | 98.9408 | 313.4149 | 255.1291 | 92.2447 | 699.8829 | 2.3017 | 451.5974 | 33.9603 | 47.9557 | 33.5615 | 73.2069 | 11.9632 | 110.1346 | 28.6603 | 8.1548 | 99.5887 | 64.7194 | 24.5 | 29.4118 | 80 | 31 | 0.99995 | 69.8039 | 97 | 8020 | 32.549 | 109.7717 | 35.4584 | 0 | 19.5625 | 0 | 42.5812 | 33.0156
9/28/2020 13:57:35.9 | 70.8416 | 1224 | 18 | 2499.9471 | 129.4819 | 79.0905 | 92.1265 | 30.0285 | 31.9464 | 0.04301 | 107.0785 | 11.4355 | 70.4757 | 69.9042 | 55.9308 | 0.99761 | 98.9419 | 313.1901 | 254.6221 | 92.251 | 699.8474 | 2.2979 | 450.2846 | 33.8975 | 48.1174 | 33.5683 | 73.3623 | 11.9967 | 110.3318 | 28.4569 | 8.1883 | 99.5468 | 64.776 | 24.5 | 29.4118 | 81 | 31 | 0.99815 | 69.8039 | 97 | 8260 | 32.549 | 109.7717 | 35.7117 | 0 | 20.0625 | 0 | 42.4957 | 33.0156
9/28/2020 13:57:36.9 | 70.8418 | 1225 | 18 | 2498.5414 | 129.4949 | 79.1039 | 92.1383 | 30.0256 | 31.9561 | 0.04318 | 107.0349 | 11.4384 | 70.5328 | 69.7406 | 55.9559 | 0.99761 | 98.9397 | 313.3306 | 254.4813 | 92.3418 | 699.8579 | 2.2877 | 449.307 | 33.8819 | 48.0074 | 33.5818 | 73.1076 | 11.9944 | 110.3295 | 28.5027 | 8.2115 | 99.53 | 64.7889 | 24.5 | 29.8039 | 80 | 31 | 0.99849 | 69.8039 | 101 | 8070 | 32.549 | 108.49 | 35.6323 | 0 | 19.9375 | 0 | 42.5232 | 33.0156
9/28/2020 13:57:37.9 | 70.8421 | 1226 | 18 | 2501.2339 | 129.3259 | 79.1389 | 92.1822 | 30.0221 | 31.9662 | 0.0433 | 107.0436 | 11.4491 | 70.5328 | 70.8583 | 55.9734 | 0.99637 | 98.9385 | 312.9653 | 254.4531 | 92.4452 | 699.8317 | 2.2725 | 451.0108 | 33.8742 | 48.169 | 33.5479 | 73.412 | 12.0119 | 110.0203 | 28.5095 | 8.1947 | 99.5719 | 64.9071 | 24.5 | 29.4118 | 81 | 31 | 0.99925 | 69.8039 | 98 | 8210 | 32.549 | 109.4513 | 35.4584 | 0 | 19.75 | 0 | 42.2516 | 33.0156
9/28/2020 13:57:38.9 | 70.8424 | 1227 | 18 | 2500.7782 | 129.5202 | 79.1805 | 92.1904 | 30.0105 | 31.9668 | 0.04105 | 107.0698 | 11.4433 | 70.4757 | 70.0392 | 56.0109 | 0.99904 | 98.9391 | 312.8248 | 254.1151 | 92.2447 | 699.934 | 2.2583 | 451.2622 | 33.9188 | 47.9557 | 33.7333 | 73.4553 | 11.9861 | 110.413 | 28.5027 | 8.1548 | 99.5719 | 64.8827 | 24.5 | 29.4118 | 81 | 31 | 1.0026 | 69.8039 | 97 | 7940 | 32.549 | 109.4513 | 35.7452 | 0 | 19.875 | 0 | 42.5842 | 33.0156
9/28/2020 13:57:39.9 | 70.8427 | 1228 | 18 | 2499.0576 | 129.4983 | 79.2082 | 92.2246 | 30.0355 | 31.9595 | 0.04185 | 107.0524 | 11.4539 | 70.5043 | 70.1639 | 56.0526 | 1.0063 | 98.9391 | 312.7124 | 254.0025 | 92.6331 | 700.0206 | 2.2536 | 448.8601 | 33.8898 | 48.1107 | 33.5818 | 73.4056 | 11.9891 | 110.357 | 28.3976 | 8.2063 | 99.5635 | 64.9894 | 24.5 | 29.8039 | 81 | 31 | 1.0074 | 69.8039 | 102 | 7770 | 32.549 | 108.49 | 35.6201 | 0 | 20.0625 | 0 | 42.7582 | 33.0156
9/28/2020 13:57:40.9 | 70.8429 | 1229 | 18 | 2502.8873 | 129.3992 | 79.2739 | 92.2671 | 30.0185 | 31.9653 | 0.04289 | 107.096 | 11.4442 | 70.6756 | 69.8809 | 56.099 | 1.0053 | 98.9408 | 312.2065 | 253.6645 | 92.6753 | 699.9695 | 2.2328 | 451.0108 | 33.9157 | 48.2074 | 33.7265 | 73.3992 | 12.0066 | 110.0786 | 28.601 | 8.2076 | 99.5635 | 64.9765 | 24.5 | 29.4118 | 81 | 31 | 1.0029 | 69.8039 | 97 | 7990 | 32.549 | 109.7717 | 35.5164 | 0 | 19.5625 | 0 | 42.8131 | 33.0156
9/28/2020 13:57:41.9 | 70.8432 | 1230 | 18 | 2501.682 | 129.7302 | 79.2694 | 92.2657 | 30.0365 | 31.9792 | 0.04335 | 107.0698 | 11.4433 | 70.5043 | 69.9476 | 56.1446 | 1.0108 | 98.938 | 312.7405 | 253.58 | 92.6268 | 699.9695 | 2.2246 | 451.4577 | 33.9861 | 48.1041 | 33.6738 | 73.2999 | 11.9997 | 109.9637 | 28.4434 | 8.2218 | 99.5384 | 65.0266 | 24.5 | 29.4118 | 81 | 31 | 0.99406 | 69.8039 | 97 | 8260 | 32.549 | 109.4513 | 35.5774 | 0 | 20.0625 | 0 | 42.8223 | 33.0156
9/28/2020 13:57:42.9 | 70.8435 | 1231 | 18 | 2499.9745 | 129.9144 | 79.2627 | 92.2777 | 30.0444 | 31.9735 | 0.04222 | 107.0436 | 11.4481 | 70.6185 | 70.1871 | 56.191 | 0.99245 | 98.938 | 312.9091 | 253.58 | 92.5908 | 699.7254 | 2.2084 | 448.1618 | 34.0112 | 48.2724 | 33.6738 | 73.561 | 11.9959 | 110.4399 | 28.562 | 8.1728 | 99.5132 | 65.1269 | 24.5 | 29.4118 | 81 | 31 | 0.99519 | 69.8039 | 101 | 8140 | 32.549 | 108.49 | 35.6293 | -0.0625 | 19.8125 | 0 | 42.4896 | 32.9219
9/28/2020 13:57:43.9 | 70.8438 | 1232 | 18 | 2500.6641 | 129.9234 | 79.2926 | 92.3132 | 30.0276 | 31.9591 | 0.04288 | 107.1135 | 11.4471 | 70.5899 | 70.1705 | 56.2447 | 1.0199 | 98.9442 | 312.7967 | 253.6363 | 92.4937 | 699.6493 | 2.1845 | 452.5471 | 34.0229 | 48.2207 | 33.7333 | 73.6603 | 12.0157 | 110.4181 | 28.5095 | 8.1367 | 99.53 | 65.2836 | 24.5 | 29.4118 | 81 | 31 | 1.001 | 69.8039 | 97 | 8040 | 32.549 | 109.4513 | 35.5194 | -0.0625 | 19.625 | 0 | 42.3737 | 33.0156
9/28/2020 13:57:44.9 | 70.8441 | 1233 | 18 | 2500.1748 | 129.8947 | 79.3397 | 92.2976 | 30.0333 | 31.9572 | 0.04351 | 107.0524 | 11.4452 | 70.5899 | 69.7306 | 56.2852 | 1.011 | 98.9414 | 312.6 | 253.4955 | 92.5485 | 699.5784 | 2.2073 | 451.1784 | 34.0087 | 48.3307 | 33.7996 | 73.8156 | 11.9997 | 110.2752 | 28.5688 | 8.1754 | 99.53 | 65.3466 | 24.5 | 29.4118 | 81 | 31 | 0.99998 | 69.8039 | 98 | 7920 | 32.549 | 109.4513 | 35.611 | -0.0625 | 19.9375 | 0 | 42.4591 | 33.0156
9/28/2020 13:57:45.9 | 70.8443 | 1234 | 18 | 2500.9003 | 129.7037 | 79.3854 | 92.3237 | 30.0357 | 31.9736 | 0.0447 | 107.0262 | 11.452 | 70.4757 | 70.2917 | 56.309 | 1.0172 | 98.9374 | 312.0941 | 253.3828 | 92.5658 | 699.5626 | 2.2326 | 449.4746 | 33.9686 | 48.1941 | 33.6738 | 73.6844 | 11.9906 | 110.2152 | 28.4299 | 8.1831 | 99.5384 | 65.2772 | 24.5 | 29.4118 | 81 | 31 | 1.0022 | 69.8039 | 102 | 7800 | 32.549 | 108.8104 | 35.5713 | 0 | 20.0625 | 0 | 42.6148 | 32.9219
9/28/2020 13:57:46.9 | 70.8446 | 1235 | 18 | 2501.3794 | 129.8367 | 79.4171 | 92.3605 | 30.0457 | 31.9623 | 0.04332 | 107.0174 | 11.4607 | 70.5614 | 69.9076 | 56.3342 | 1.0067 | 98.9391 | 312.0098 | 253.2138 | 92.5422 | 699.6545 | 2.2377 | 449.726 | 34.0099 | 48.2724 | 33.7928 | 73.561 | 11.9724 | 110.469 | 28.7721 | 8.1909 | 99.5635 | 65.4403 | 24.5 | 29.8039 | 81 | 31 | 1.0166 | 69.4118 | 98 | 8070 | 32.549 | 109.4513 | 35.6232 | 0 | 19.875 | 0 | 42.4988 | 33.0156
9/28/2020 13:57:47.9 | 70.8449 | 1236 | 18 | 2499.3603 | 129.9948 | 79.445 | 92.3774 | 30.0464 | 31.9691 | 0.04258 | 106.9738 | 11.4597 | 70.5899 | 70.3613 | 56.3595 | 1.0017 | 98.9374 | 311.7288 | 253.2983 | 92.3654 | 699.4761 | 2.2492 | 449.2511 | 34.0238 | 48.1358 | 33.7725 | 73.4297 | 11.9511 | 110.1312 | 28.6333 | 8.2076 | 99.53 | 65.421 | 24.5 | 29.4118 | 81 | 31 | 1.0053 | 69.8039 | 97 | 8290 | 32.549 | 109.4513 | 35.5499 | 0 | 19.875 | 0 | 42.7185 | 33.0156
9/28/2020 13:57:48.9 | 70.8452 | 1237 | 18 | 2499.2257 | 129.6305 | 79.4564 | 92.4173 | 30.0235 | 31.9764 | 0.0433 | 106.9476 | 11.4714 | 70.647 | 70.0625 | 56.3935 | 1.011 | 98.9408 | 312.066 | 252.8477 | 92.7301 | 699.6033 | 2.2645 | 449.1115 | 33.9267 | 48.2657 | 33.7265 | 73.6042 | 11.9693 | 110.3587 | 28.4502 | 8.1264 | 99.5384 | 65.5777 | 24 | 29.4118 | 81 | 31 | 1.0001 | 69.8039 | 102 | 8020 | 32.549 | 108.8104 | 35.5133 | -0.0625 | 19.75 | 0 | 42.8711 | 33.0156
9/28/2020 13:57:49.9 | 70.8454 | 1238 | 18 | 2495.5668 | 129.2539 | 79.5011 | 92.4374 | 30.0278 | 31.9636 | 0.04459 | 106.9476 | 11.4772 | 70.8183 | 70.0125 | 56.4363 | 1.0245 | 98.9385 | 311.4759 | 253.1012 | 92.6268 | 699.6138 | 2.2738 | 450.2846 | 33.7786 | 48.3107 | 33.8455 | 73.3992 | 11.9891 | 110.3004 | 28.5485 | 8.0813 | 99.5216 | 65.6407 | 24.5 | 29.4118 | 81 | 31 | 1.0147 | 69.4118 | 97 | 8120 | 32.549 | 109.7717 | 35.4675 | 0 | 18.625 | 0 | 43.3533 | 33.0156
9/28/2020 13:57:50.9 | 70.8457 | 1239 | 18 | 2503.0622 | 128.7355 | 79.5019 | 92.4688 | 30.0294 | 31.9845 | 0.04668 | 106.8516 | 11.4656 | 70.7041 | 70.3132 | 56.4689 | 0.99566 | 98.9397 | 312.6281 | 252.9603 | 92.6878 | 699.5626 | 2.2594 | 451.4577 | 33.7441 | 48.2724 | 33.7792 | 73.8092 | 11.9921 | 109.9094 | 28.4569 | 8.1251 | 99.4964 | 65.6278 | 24.5 | 29.4118 | 81 | 31 | 0.99638 | 69.8039 | 97 | 8020 | 32.549 | 109.4513 | 35.5682 | -0.0625 | 20.5625 | 0 | 42.7582 | 33.0156
9/28/2020 13:57:51.9 | 70.846 | 1240 | 18 | 2498.092 | 129.2451 | 79.5331 | 92.4734 | 30.0388 | 31.9844 | 0.04532 | 106.8778 | 11.4559 | 70.4757 | 70.0125 | 56.5177 | 1.0104 | 98.9391 | 311.8974 | 252.6787 | 92.7724 | 699.6086 | 2.2671 | 450.6477 | 33.8104 | 48.2591 | 33.7333 | 73.6475 | 11.9921 | 110.2449 | 28.601 | 8.1625 | 99.4964 | 65.7845 | 24.5 | 29.4118 | 81 | 31 | 0.99709 | 69.8039 | 102 | 7870 | 32.549 | 108.49 | 35.5133 | 0 | 20.25 | 0 | 42.7063 | 33.0156
9/28/2020 13:57:52.9 | 70.8463 | 1241 | 18 | 2500.2245 | 129.2021 | 79.5676 | 92.5022 | 30.043 | 31.9737 | 0.04397 | 106.9476 | 11.4374 | 70.2474 | 69.8308 | 56.5355 | 1.0092 | 98.9385 | 311.7288 | 252.5097 | 92.8209 | 699.644 | 2.2671 | 450.1729 | 33.8281 | 48.414 | 33.7265 | 73.7965 | 11.9815 | 110.0203 | 28.496 | 8.2154 | 99.5971 | 65.8781 | 24.5 | 29.8039 | 81 | 31 | 0.99562 | 69.8039 | 97 | 8090 | 32.549 | 109.4513 | 35.4584 | 0 | 20.625 | 0 | 42.5446 | 33.0156
9/28/2020 13:57:53.9 | 70.8466 | 1242 | 18 | 2501.5004 | 129.4231 | 79.6187 | 92.525 | 30.0446 | 31.9856 | 0.0441 | 106.9476 | 11.4355 | 70.2474 | 69.8075 | 56.5663 | 0.99441 | 98.9368 | 312.1503 | 252.7068 | 92.7662 | 699.6847 | 2.2538 | 450.9829 | 33.9032 | 48.2524 | 33.7792 | 73.8894 | 11.9701 | 110.2427 | 28.5942 | 8.1728 | 99.639 | 65.8781 | 24.5 | 29.4118 | 81 | 31 | 1.0021 | 69.4118 | 97 | 8120 | 32.549 | 109.4513 | 35.5072 | 0 | 20.0625 | 0 | 42.5415 | 32.9219
9/28/2020 13:57:54.9 | 70.8468 | 1243 | 18 | 2500.8901 | 129.7629 | 79.6707 | 92.5673 | 30.0481 | 31.9792 | 0.04383 | 106.9651 | 11.4374 | 70.2474 | 70.2967 | 56.5972 | 0.99085 | 98.9368 | 312.3189 | 252.735 | 92.7426 | 699.8277 | 2.2454 | 449.8377 | 33.9839 | 47.969 | 33.7536 | 74.0638 | 11.9937 | 110.4107 | 28.5688 | 8.2025 | 99.6139 | 65.9039 | 24.5 | 29.4118 | 81 | 31 | 1.0026 | 69.8039 | 101 | 8140 | 32.549 | 108.49 | 35.5408 | 0 | 19.9375 | 0 | 42.8864 | 33.0156
9/28/2020 13:57:55.9 | 70.8471 | 1244 | 18 | 2496.1525 | 129.7415 | 79.693 | 92.5868 | 30.0265 | 31.9984 | 0.04229 | 106.9651 | 11.4336 | 70.5328 | 70.0142 | 56.6273 | 1.0145 | 98.9368 | 312.066 | 252.7068 | 92.9117 | 699.8631 | 2.2332 | 450.955 | 33.9139 | 48.4074 | 33.8523 | 73.8397 | 11.9906 | 110.0466 | 28.1214 | 8.1303 | 99.5551 | 65.9976 | 24.5 | 29.4118 | 81 | 31 | 1.0009 | 69.8039 | 97 | 8040 | 32.549 | 109.4513 | 35.5896 | 0 | 19.875 | 0 | 42.7826 | 33.0156
9/28/2020 13:57:56.9 | 70.8474 | 1245 | 18 | 2500.3049 | 129.3416 | 79.6815 | 92.5913 | 30.0276 | 31.9831 | 0.04196 | 107.0436 | 11.4355 | 70.1617 | 69.9976 | 56.6733 | 1.006 | 98.9374 | 312.1503 | 253.1293 | 92.7974 | 699.934 | 2.2317 | 451.4019 | 33.8657 | 48.2856 | 33.7333 | 73.9709 | 11.9891 | 109.9631 | 28.6806 | 8.1393 | 99.5468 | 66.0848 | 24.5 | 29.8039 | 81 | 31 | 1.0003 | 69.8039 | 97 | 7900 | 32.549 | 109.4513 | 35.5347 | 0.0625 | 19.875 | 0 | 42.2455 | 33.0156
9/28/2020 13:57:57.9 | 70.8477 | 1246 | 18 | 2501.1267 | 129.5153 | 79.7299 | 92.6078 | 30.0244 | 31.9783 | 0.04346 | 107.0524 | 11.451 | 70.3901 | 70.1406 | 56.7165 | 0.98532 | 98.9374 | 311.7569 | 252.904 | 92.8209 | 699.934 | 2.2275 | 448.2177 | 33.9223 | 48.3624 | 33.8387 | 73.8957 | 12.0073 | 110.3553 | 28.4434 | 8.2076 | 99.4713 | 66.0848 | 24 | 29.4118 | 81 | 31 | 0.99913 | 69.8039 | 102 | 7800 | 32.549 | 108.49 | 35.4889 | 0.0625 | 20.0625 | 0 | 42.7734 | 33.0156
9/28/2020 13:57:58.9 | 70.8479 | 1247 | 18 | 2499.8042 | 129.6038 | 79.7364 | 92.6313 | 30.0457 | 31.9688 | 0.04475 | 107.0698 | 11.4374 | 70.4757 | 70.3398 | 56.7731 | 1.0046 | 98.9385 | 313.0215 | 253.4955 | 92.8819 | 699.9236 | 2.2186 | 451.0108 | 33.9275 | 48.3757 | 33.7197 | 74.1566 | 12.0013 | 110.1043 | 28.562 | 8.1973 | 99.5635 | 66.222 | 24.5 | 29.8039 | 81 | 31 | 0.99519 | 69.8039 | 97 | 8070 | 32.549 | 109.4513 | 35.3912 | 0 | 20.625 | 0 | 42.6788 | 33.0156
9/28/2020 13:57:59.9 | 70.8482 | 1248 | 18 | 2501.2636 | 129.5676 | 79.7394 | 92.6494 | 30.0357 | 31.9804 | 0.04496 | 107.0436 | 11.418 | 70.5043 | 70.1323 | 56.8256 | 0.9937 | 98.9374 | 312.3189 | 252.7068 | 92.9602 | 699.9747 | 2.2485 | 451.346 | 33.9379 | 48.1491 | 33.786 | 73.7901 | 11.9899 | 110.3833 | 28.4892 | 8.178 | 99.6139 | 66.2349 | 24.5 | 29.4118 | 81 | 31 | 1.009 | 69.8039 | 97 | 8260 | 32.549 | 109.7717 | 35.5957 | 0.0625 | 20.125 | 0 | 42.4194 | 33.0156
9/28/2020 13:58:00.9 | 70.8485 | 1249 | 18 | 2501.096 | 129.4972 | 79.7555 | 92.6725 | 30.0389 | 31.9785 | 0.04755 | 107.0087 | 11.4064 | 70.5043 | 70.5681 | 56.8905 | 1.0014 | 98.9351 | 312.4314 | 252.7068 | 92.8272 | 699.9642 | 2.2368 | 448.8322 | 33.9171 | 48.059 | 33.7197 | 73.9021 | 11.9883 | 109.9888 | 28.5027 | 8.1471 | 99.6558 | 66.3221 | 24 | 29.4118 | 81 | 31 | 1.0045 | 69.8039 | 102 | 8120 | 32.549 | 108.49 | 35.3607 | 0.125 | 19.75 | 0 | 42.7918 | 33.0156
9/28/2020 13:58:01.9 | 70.8488 | 1250 | 18 | 2497.4998 | 129.6948 | 79.78 | 92.6996 | 30.0289 | 31.9849 | 0.0455 | 107.0262 | 11.3996 | 70.2759 | 70.4093 | 56.953 | 0.9839 | 98.9357 | 311.785 | 251.9745 | 92.9727 | 700.0968 | 2.2284 | 451.5136 | 33.92 | 48.2141 | 33.7333 | 74.0014 | 12.0013 | 110.2415 | 28.6603 | 8.1896 | 99.5971 | 66.385 | 24.5 | 29.4118 | 81 | 31 | 0.99538 | 69.8039 | 98 | 8090 | 32.549 | 109.4513 | 35.4187 | 0 | 20.1875 | 0 | 42.6575 | 33.0156
9/28/2020 13:58:02.9 | 70.8491 | 1251 | 18 | 2497.2853 | 129.4427 | 79.7916 | 92.7087 | 30.0236 | 31.9844 | 0.04539 | 107.0349 | 11.3948 | 70.5328 | 70.0042 | 56.9986 | 1.0336 | 98.9363 | 311.0544 | 251.8055 | 92.8022 | 700.1781 | 2.2153 | 449.3908 | 33.8517 | 48.4974 | 33.786 | 73.9759 | 12.0013 | 109.8219 | 28.7383 | 8.1702 | 99.6055 | 66.4851 | 24 | 29.4118 | 81 | 31 | 0.99962 | 69.8039 | 97 | 7900 | 32.549 | 109.4513 | 35.5316 | 0 | 19 | 0 | 42.7795 | 33.0156
9/28/2020 13:58:03.9 | 70.8493 | 1252 | 18 | 2500.5333 | 128.9118 | 79.8215 | 92.7353 | 30.0299 | 31.9741 | 0.04771 | 106.9389 | 11.3899 | 70.4186 | 70.2701 | 57.0399 | 1.0092 | 98.938 | 311.5883 | 252.2562 | 92.9789 | 700.2188 | 2.2213 | 451.8209 | 33.7562 | 48.324 | 33.8387 | 74.2559 | 11.9762 | 109.7956 | 28.5095 | 8.0929 | 99.4629 | 66.435 | 24 | 29.4118 | 81 | 31 | 0.99922 | 69.4118 | 101 | 7800 | 32.549 | 108.1619 | 35.5499 | 0 | 18.8125 | 0 | 43.5608 | 32.9219
9/28/2020 13:58:04.9 | 70.8496 | 1253 | 18 | 2502.2086 | 129.053 | 79.8714 | 92.7663 | 30.0254 | 31.9742 | 0.04811 | 106.9389 | 11.3899 | 70.4472 | 69.3166 | 57.0652 | 0.99405 | 98.9374 | 312.1784 | 252.0872 | 93.1667 | 700.2647 | 2.2288 | 449.4467 | 33.8158 | 48.1107 | 33.7928 | 73.9518 | 11.9975 | 109.823 | 28.5027 | 8.138 | 99.4545 | 66.4915 | 24.5 | 29.4118 | 81 | 31 | 0.99486 | 69.4118 | 97 | 8190 | 32.549 | 109.1309 | 35.5652 | 0.0625 | 19.875 | 0 | 43.5364 | 32.9219
9/28/2020 13:58:05.9 | 70.8499 | 1254 | 18 | 2500.8365 | 129.3875 | 79.9413 | 92.7934 | 30.0305 | 31.9811 | 0.04842 | 106.9476 | 11.3899 | 70.3616 | 70.1356 | 57.1056 | 1.0028 | 98.9391 | 311.7569 | 251.8055 | 93.0274 | 700.3356 | 2.2317 | 450.7595 | 33.8849 | 48.2724 | 33.7792 | 74.2062 | 12.0134 | 109.7967 | 28.562 | 8.2063 | 99.421 | 66.5786 | 24.5 | 29.4118 | 81 | 31 | 1.0062 | 69.8039 | 97 | 8140 | 32.549 | 109.1309 | 35.7025 | 0 | 19.625 | 0 | 43.2983 | 32.9219
9/28/2020 13:58:06.9 | 70.8502 | 1255 | 18 | 2501.3601 | 129.5333 | 79.9519 | 92.8179 | 30.0435 | 31.9729 | 0.04655 | 106.9389 | 11.3841 | 70.2474 | 69.7373 | 57.1508 | 0.99975 | 98.9414 | 311.7569 | 251.9463 | 93.0337 | 700.4118 | 2.2474 | 449.6701 | 33.9302 | 48.3307 | 33.7197 | 74.163 | 11.9906 | 110.1351 | 28.5688 | 8.2192 | 99.4545 | 66.5722 | 24 | 30.1961 | 81 | 31 | 0.99565 | 69.8039 | 101 | 8070 | 32.549 | 108.1619 | 35.6842 | -0.0625 | 19.9375 | 0 | 43.3533 | 33.0156
9/28/2020 13:58:07.9 | 70.8504 | 1256 | 18 | 2500.0737 | 129.6662 | 79.9811 | 92.8324 | 30.0256 | 31.9645 | 0.04702 | 106.9651 | 11.3802 | 70.1903 | 70.0974 | 57.202 | 1.0072 | 98.9453 | 311.1949 | 252.1154 | 93.0572 | 700.417 | 2.2488 | 449.5305 | 33.9475 | 48.5623 | 33.7792 | 74.2863 | 11.9906 | 109.803 | 28.4367 | 8.1264 | 99.4964 | 66.6787 | 24.5 | 29.8039 | 81 | 31 | 1.0012 | 69.8039 | 97 | 8090 | 32.549 | 109.4513 | 35.553 | 0 | 19.625 | 0 | 43.5059 | 32.9219
9/28/2020 13:58:08.9 | 70.8507 | 1257 | 18 | 2501.0668 | 129.5415 | 80.0259 | 92.8619 | 30.0107 | 31.9717 | 0.04606 | 106.9476 | 11.3773 | 70.2188 | 69.8141 | 57.2433 | 1.0119 | 98.9436 | 311.6164 | 251.7492 | 93.0635 | 700.1979 | 2.2242 | 452.3236 | 33.9284 | 48.2074 | 33.7062 | 74.0446 | 12.0104 | 110.2215 | 28.496 | 8.1264 | 99.4881 | 66.7094 | 24 | 29.4118 | 81 | 31 | 0.99294 | 69.8039 | 98 | 7940 | 32.549 | 109.4513 | 35.7819 | 0 | 19.9375 | 0 | 43.1793 | 33.0156
9/28/2020 13:58:09.9 | 70.851 | 1258 | 18 | 2500.7754 | 129.694 | 80.014 | 92.8871 | 30.0307 | 31.9751 | 0.04567 | 106.9302 | 11.3812 | 70.2188 | 69.6938 | 57.2878 | 0.98835 | 98.9453 | 311.5883 | 251.8619 | 93.1667 | 700.2136 | 2.2222 | 449.0277 | 33.9643 | 48.369 | 33.7792 | 74.2495 | 12.0338 | 110.4192 | 28.6603 | 8.196 | 99.5384 | 66.6787 | 24 | 29.4118 | 81 | 31 | 0.99901 | 69.4118 | 102 | 7770 | 32.549 | 108.49 | 35.7727 | 0 | 20.125 | 0 | 43.4753 | 33.0156
9/28/2020 13:58:10.9 | 70.8513 | 1259 | 18 | 2500.0827 | 129.5014 | 80.0264 | 92.8991 | 30.0167 | 31.9688 | 0.04543 | 107.0349 | 11.386 | 70.3616 | 69.6503 | 57.3556 | 1.0054 | 98.9442 | 310.6329 | 251.6365 | 93.0087 | 700.3409 | 2.2359 | 450.5081 | 33.9045 | 48.3041 | 33.8915 | 73.8894 | 12.0248 | 110.5862 | 28.5942 | 8.1586 | 99.5971 | 66.8351 | 24 | 29.4118 | 82 | 31 | 0.99651 | 69.4118 | 98 | 8020 | 32.549 | 109.7717 | 35.6354 | -0.0625 | 20.8125 | 0 | 42.9657 | 32.9219
9/28/2020 13:58:11.9 | 70.8516 | 1260 | 18 | 2498.4636 | 129.6222 | 80.0883 | 92.9135 | 30.0066 | 31.9728 | 0.04597 | 107.0436 | 11.3851 | 70.4757 | 70.227 | 57.4035 | 1.0076 | 98.9408 | 310.9701 | 251.2422 | 93.2575 | 700.2897 | 2.2463 | 451.2622 | 33.9141 | 48.2591 | 33.7197 | 74.2431 | 12.0028 | 110.3026 | 28.7585 | 8.1806 | 99.7313 | 66.8722 | 24.5 | 29.4118 | 82 | 31 | 0.99907 | 69.8039 | 98 | 8120 | 32.549 | 109.7717 | 35.6964 | 0 | 20.25 | 0 | 42.8558 | 32.9219
9/28/2020 13:58:12.9 | 70.8518 | 1261 | 18 | 2499.9141 | 129.5079 | 80.1029 | 92.9381 | 30.0186 | 31.971 | 0.04617 | 107.0349 | 11.388 | 70.5614 | 70.4176 | 57.4463 | 0.99316 | 98.9408 | 310.8577 | 251.6365 | 93.2215 | 700.2188 | 2.2352 | 450.1729 | 33.9039 | 48.2207 | 33.8387 | 74.3055 | 11.9815 | 110.3026 | 28.667 | 8.2154 | 99.7229 | 66.8851 | 24 | 29.4118 | 82 | 31 | 1.0054 | 69.4118 | 102 | 8260 | 32.549 | 108.8104 | 35.675 | -0.0625 | 20.125 | 0 | 42.392 | 33.0156
9/28/2020 13:58:13.9 | 70.8521 | 1262 | 18 | 2497.879 | 129.6493 | 80.1077 | 92.9506 | 30.0252 | 31.9685 | 0.04565 | 106.9738 | 11.3812 | 70.3616 | 69.8659 | 57.4987 | 1.0117 | 98.9431 | 310.942 | 251.4112 | 93.2762 | 700.1624 | 2.2215 | 452.0722 | 33.9133 | 48.3307 | 33.8184 | 74.3615 | 12.0005 | 110.445 | 28.5162 | 8.1999 | 99.7397 | 67.0658 | 24.5 | 29.4118 | 82 | 31 | 0.99174 | 69.8039 | 98 | 8360 | 32.549 | 109.7717 | 35.5713 | -0.0625 | 20.125 | 0 | 42.5842 | 32.9219
9/28/2020 13:58:14.9 | 70.8524 | 1263 | 18 | 2493.1322 | 128.0379 | 80.17 | 92.9784 | 30.0177 | 31.9563 | 0.05147 | 106.9302 | 11.3792 | 70.2188 | 70.6903 | 57.5462 | 1.0079 | 98.9431 | 310.0989 | 250.6507 | 93.2152 | 700.2543 | 2.1652 | 450.4522 | 33.4282 | 48.5756 | 33.832 | 74.4479 | 12.0179 | 110.6691 | 28.5027 | 7.9898 | 99.3958 | 66.9787 | 24.5 | 28.6274 | 82 | 31 | 1.0104 | 69.0196 | 96 | 8020 | 32.549 | 109.4513 | 35.9497 | 0 | 18.375 | 0 | 43.0054 | 33.0156
9/28/2020 13:58:15.9 | 70.8527 | 1264 | 18 | 2497.1007 | 126.8755 | 80.2 | 93.0155 | 30.0047 | 31.9666 | 0.05818 | 106.8167 | 11.3851 | 70.2188 | 70.2502 | 57.5807 | 1.0087 | 98.9419 | 310.661 | 250.707 | 93.3122 | 700.3054 | 2.128 | 450.0891 | 33.1774 | 48.4207 | 33.8982 | 74.3487 | 12.0278 | 110.3878 | 28.5552 | 8.0066 | 98.9596 | 67.1414 | 24.5 | 28.6274 | 82 | 31 | 1.0024 | 68.6274 | 96 | 8360 | 32.549 | 109.7717 | 35.8246 | -0.0625 | 19.6875 | 0 | 42.1234 | 32.9219
9/28/2020 13:58:16.9 | 70.8529 | 1265 | 18 | 2496.8969 | 127.0568 | 80.2408 | 93.046 | 30.0012 | 31.9671 | 0.06068 | 106.7644 | 11.3899 | 70.2474 | 69.6587 | 57.6098 | 1.0024 | 98.9419 | 310.2113 | 250.4535 | 93.306 | 700.1781 | 2.0944 | 449.3349 | 33.2221 | 48.2591 | 33.6805 | 74.3423 | 11.9671 | 109.8836 | 28.6535 | 8.0323 | 98.5571 | 67.3349 | 24.5 | 28.6274 | 82 | 31 | 1.0016 | 68.6274 | 100 | 8260 | 32.549 | 108.49 | 35.8429 | 0 | 18.0625 | 0 | 43.7256 | 32.9219
9/28/2020 13:58:17.9 | 70.8532 | 1266 | 18 | 2496.7274 | 126.7975 | 80.2745 | 93.0569 | 29.9962 | 31.9554 | 0.06002 | 106.6596 | 11.3899 | 70.1332 | 69.6018 | 57.6468 | 0.99957 | 98.9436 | 309.8741 | 250.7352 | 93.306 | 699.9945 | 2.0924 | 449.1674 | 33.1521 | 48.2591 | 33.7589 | 74.2927 | 11.9815 | 110.7257 | 28.496 | 8.0517 | 98.3474 | 67.2592 | 24.5 | 28.2353 | 82 | 31 | 1.0026 | 68.6274 | 100 | 7820 | 32.549 | 108.8104 | 35.4797 | 0 | 21.25 | 0 | 42.1722 | 32.9219
9/28/2020 13:58:18.9 | 70.8535 | 1267 | 18 | 2499.3559 | 126.6377 | 80.2588 | 93.0843 | 29.9907 | 31.9576 | 0.05693 | 106.6422 | 11.3977 | 70.4757 | 69.9442 | 57.6915 | 1.0051 | 98.9453 | 310.127 | 250.4535 | 93.0274 | 700.0456 | 2.1393 | 449.7539 | 33.1451 | 48.4273 | 33.7725 | 74.4047 | 11.9785 | 110.4472 | 28.5095 | 8.0413 | 98.4732 | 67.1721 | 24.5 | 29.0196 | 82 | 31 | 1.0025 | 68.2353 | 96 | 8260 | 32.549 | 109.7717 | 35.3882 | 0 | 20.125 | 0 | 42.5873 | 32.9219
9/28/2020 13:58:19.9 | 70.8538 | 1268 | 18 | 2497.9652 | 127.0001 | 80.2551 | 93.1071 | 29.998 | 31.9626 | 0.0602 | 106.6335 | 11.4045 | 70.647 | 70.3713 | 57.7406 | 1.0044 | 98.9442 | 309.9584 | 250.5662 | 93.3482 | 700.3566 | 2.1247 | 451.1784 | 33.2215 | 48.459 | 33.8591 | 74.2863 | 11.9861 | 109.9419 | 28.5942 | 8.0336 | 98.4816 | 67.3542 | 24.5 | 29.0196 | 82 | 31 | 0.99791 | 68.6274 | 100 | 8020 | 32.549 | 108.49 | 35.4187 | 0 | 19.75 | 0 | 43.2343 | 32.9219
9/28/2020 13:58:20.9 | 70.8541 | 1269 | 18 | 2497.4669 | 126.6291 | 80.3126 | 93.1064 | 29.9972 | 31.959 | 0.06219 | 106.6335 | 11.4113 | 70.7041 | 70.0741 | 57.7772 | 1.0062 | 98.9465 | 309.5369 | 250.2282 | 93.2575 | 700.4984 | 2.0629 | 451.5136 | 33.1178 | 48.569 | 33.7792 | 74.4911 | 11.9655 | 110.0282 | 28.496 | 8.0066 | 98.3977 | 67.4783 | 24.5 | 29.0196 | 82 | 31 | 0.99962 | 68.6274 | 100 | 8040 | 32.549 | 108.49 | 35.3668 | 0 | 20.375 | 0 | 43.1732 | 32.9219
9/28/2020 13:58:21.9 | 70.8543 | 1270 | 18 | 2498.4159 | 126.1557 | 80.3889 | 93.1343 | 29.9985 | 31.9599 | 0.06032 | 106.7731 | 11.4035 | 70.4757 | 70.0841 | 57.8265 | 1.0044 | 98.9516 | 310.0146 | 249.9747 | 93.306 | 700.8291 | 2.037 | 451.4577 | 33.0065 | 48.3107 | 33.786 | 74.4911 | 11.9731 | 110.5935 | 28.496 | 8.0233 | 98.4061 | 67.5347 | 24.5 | 29.0196 | 82 | 31 | 1.0016 | 68.6274 | 100 | 7800 | 32.549 | 108.8104 | 35.3699 | 0 | 21 | 0 | 41.806 | 32.9219
9/28/2020 13:58:22.9 | 70.8546 | 1271 | 18 | 2499.256 | 126.6386 | 80.3817 | 93.1696 | 29.9875 | 31.9734 | 0.05838 | 106.8691 | 11.4083 | 70.4757 | 70.2037 | 57.8759 | 0.9953 | 98.9521 | 309.9865 | 250.0874 | 93.4092 | 700.9459 | 2.0649 | 449.2791 | 33.144 | 48.4207 | 33.832 | 74.5967 | 11.9769 | 110.0899 | 28.5027 | 8.0078 | 98.4229 | 67.5283 | 24.5 | 29.0196 | 82 | 31 | 1.0025 | 68.2353 | 96 | 8090 | 32.549 | 109.1309 | 35.3302 | 0 | 20.625 | 0 | 41.919 | 32.9219
9/28/2020 13:58:23.9 | 70.8549 | 1272 | 18 | 2498.6486 | 126.8573 | 80.3909 | 93.1866 | 29.9992 | 31.9579 | 0.0563 | 106.8865 | 11.4006 | 70.2188 | 69.9676 | 57.9054 | 1.0288 | 98.9465 | 310.2394 | 249.9184 | 93.5124 | 701.0221 | 2.0771 | 450.5919 | 33.1932 | 48.4273 | 33.8252 | 74.5039 | 11.9709 | 110.2803 | 28.667 | 8.0658 | 98.4229 | 67.7216 | 24.5 | 28.6274 | 82 | 31 | 1.0006 | 68.6274 | 96 | 8190 | 32.549 | 109.7717 | 35.2051 | 0 | 19.6875 | 0 | 42.4133 | 32.9219
9/28/2020 13:58:24.9 | 70.8552 | 1273 | 18 | 2497.3545 | 126.9361 | 80.4432 | 93.1946 | 29.9974 | 31.9654 | 0.05848 | 106.9215 | 11.3948 | 70.1047 | 69.8559 | 57.9383 | 1.0038 | 98.9448 | 309.7336 | 249.7776 | 93.4764 | 701.1546 | 2.07 | 451.2901 | 33.1966 | 48.1823 | 33.8387 | 74.6654 | 11.98 | 109.9985 | 28.4705 | 8.0375 | 98.339 | 67.7345 | 24.5 | 28.6274 | 82 | 31 | 1.0001 | 68.2353 | 100 | 8070 | 32.549 | 108.8104 | 35.025 | 0 | 19.375 | 0 | 42.8528 | 32.9219
9/28/2020 13:58:25.9 | 70.8554 | 1274 | 18 | 2501.3477 | 126.6343 | 80.4826 | 93.2214 | 29.9938 | 31.9564 | 0.06204 | 106.9564 | 11.3996 | 70.4186 | 69.759 | 57.9741 | 1.0008 | 98.9453 | 309.8741 | 249.8339 | 93.8094 | 701.2255 | 2.0432 | 449.8936 | 33.1707 | 48.434 | 33.8252 | 74.7086 | 11.9899 | 109.3828 | 28.7263 | 8.0143 | 98.1712 | 67.7216 | 24.5 | 28.2353 | 82 | 31 | 0.99767 | 68.2353 | 96 | 8330 | 32.549 | 109.1309 | 34.9335 | 0 | 18.4375 | 0 | 43.9636 | 32.9219
9/28/2020 13:58:26.9 | 70.8557 | 1275 | 18 | 2498.7216 | 126.809 | 80.5019 | 93.2619 | 29.9925 | 31.9489 | 0.06212 | 106.9215 | 11.4161 | 70.5043 | 70.1522 | 58.0314 | 1.0094 | 98.9442 | 309.1716 | 249.3269 | 93.4092 | 701.3174 | 2.0279 | 450.0053 | 33.1815 | 48.5756 | 33.8915 | 74.6463 | 12.0088 | 109.5217 | 28.1349 | 8.08 | 98.0538 | 67.9342 | 24.5 | 29.0196 | 82 | 31 | 1.0022 | 68.6274 | 96 | 8190 | 32.549 | 108.8104 | 35.0555 | 0 | 19.4375 | 0 | 43.7286 | 32.9219
9/28/2020 13:58:27.9 | 70.856 | 1276 | 18 | 2498.0854 | 126.5879 | 80.5211 | 93.2801 | 29.9696 | 31.9624 | 0.06098 | 106.9302 | 11.419 | 70.5899 | 69.5549 | 58.0761 | 1.0054 | 98.9385 | 309.284 | 249.4114 | 93.4514 | 701.4499 | 2.0315 | 449.8377 | 33.1152 | 48.2591 | 33.905 | 74.8878 | 11.9899 | 109.432 | 28.3909 | 8.0865 | 98.079 | 67.7973 | 24.5 | 29.0196 | 82 | 31 | 1.0028 | 68.6274 | 100 | 7850 | 32.549 | 107.8415 | 35.0464 | 0.0625 | 20.125 | 0 | 43.2129 | 32.9219
9/28/2020 13:58:28.9 | 70.8563 | 1277 | 18 | 2500.4304 | 126.373 | 80.579 | 93.317 | 29.9781 | 31.962 | 0.06194 | 106.9476 | 11.4258 | 70.6756 | 70.2021 | 58.1236 | 1.0054 | 98.9397 | 309.3683 | 249.4677 | 93.5359 | 701.6481 | 2.0339 | 452.1002 | 33.0901 | 48.2974 | 33.8982 | 74.7263 | 12.0233 | 109.7413 | 28.1146 | 8.0478 | 98.2383 | 67.8907 | 24.5 | 29.0196 | 82 | 31 | 1.0006 | 68.6274 | 97 | 8120 | 32.549 | 108.8104 | 35.1532 | 0.125 | 21.75 | 0 | 42.4774 | 32.9219
9/28/2020 13:58:29.9 | 70.8566 | 1278 | 18 | 2498.6074 | 126.6936 | 80.635 | 93.3046 | 29.9503 | 31.9671 | 0.05916 | 107.0087 | 11.4287 | 70.5328 | 70.0741 | 58.1917 | 1.0067 | 98.9385 | 309.4526 | 249.2142 | 93.5906 | 701.9225 | 2.062 | 450.4522 | 33.1498 | 48.2524 | 33.8847 | 74.7823 | 11.9944 | 109.6561 | 28.3841 | 8.0413 | 98.6074 | 68.0775 | 24.5 | 29.4118 | 82 | 31 | 1.0014 | 68.6274 | 96 | 8160 | 32.549 | 109.1309 | 35.1654 | 0.0625 | 20.875 | 0 | 42.4774 | 32.9219
9/28/2020 13:58:30.9 | 70.8568 | 1279 | 18 | 2504.7672 | 126.468 | 80.6461 | 93.3239 | 29.9523 | 31.9684 | 0.05996 | 107.0262 | 11.4345 | 70.7897 | 70.7546 | 58.27 | 0.99138 | 98.938 | 309.9584 | 250.031 | 93.5061 | 702.1667 | 2.0631 | 449.0556 | 33.1724 | 48.369 | 33.8847 | 74.7454 | 12.0028 | 109.2634 | 28.6078 | 8.0671 | 98.6242 | 68.0276 | 24.5 | 29.0196 | 82 | 31 | 1.0016 | 68.6274 | 101 | 8090 | 32.549 | 108.1619 | 35.144 | 0 | 21.1875 | 0 | 41.6809 | 32.9219
9/28/2020 13:58:31.9 | 70.8571 | 1280 | 18 | 2499.6119 | 126.9284 | 80.6793 | 93.3348 | 29.9742 | 31.9648 | 0.0578 | 107.096 | 11.4297 | 70.4472 | 70.0425 | 58.3426 | 1.0023 | 98.9385 | 309.0873 | 248.8481 | 93.4639 | 702.2993 | 2.0786 | 451.1226 | 33.2246 | 48.2724 | 33.951 | 75.0492 | 12.0255 | 109.5441 | 28.6145 | 8.0929 | 98.5906 | 68.0904 | 24.5 | 29.0196 | 82 | 31 | 1.0001 | 68.6274 | 96 | 8260 | 32.549 | 109.1309 | 35.2142 | 0.0625 | 19.75 | 0 | 42.4286 | 32.9219
9/28/2020 13:58:32.9 | 70.8574 | 1281 | 18 | 2498.1977 | 126.5797 | 80.6954 | 93.3498 | 29.9727 | 31.9492 | 0.05892 | 107 | 11.4277 | 70.5328 | 70.1124 | 58.3991 | 1.0079 | 98.9391 | 309.1435 | 248.8762 | 93.6391 | 702.3806 | 2.0687 | 450.7874 | 33.1146 | 48.2008 | 33.8982 | 74.7327 | 12.0043 | 109.8247 | 28.5417 | 8.0439 | 98.5654 | 68.1403 | 24.5 | 29.0196 | 82 | 31 | 1.0005 | 68.6274 | 97 | 8330 | 32.549 | 108.8104 | 35.0342 | -0.0625 | 20.875 | 0 | 41.5924 | 32.9219
9/28/2020 13:58:33.9 | 70.8577 | 1282 | 18 | 2502.2337 | 126.5447 | 80.7388 | 93.3957 | 29.9818 | 31.9594 | 0.06021 | 107.0436 | 11.4365 | 70.2188 | 70.0325 | 58.4627 | 1.0028 | 98.9357 | 310.0427 | 249.4114 | 93.7 | 702.5434 | 2.101 | 449.5863 | 33.1589 | 48.0074 | 33.951 | 74.795 | 11.9975 | 109.5692 | 28.2926 | 7.9885 | 98.5906 | 68.1403 | 24.5 | 29.0196 | 82 | 31 | 0.99962 | 68.6274 | 100 | 7870 | 32.549 | 107.8415 | 35.0861 | 0 | 19.625 | 0 | 41.806 | 32.9219
9/28/2020 13:58:34.9 | 70.8579 | 1283 | 18 | 2497.4586 | 126.8619 | 80.7501 | 93.413 | 29.97 | 31.9655 | 0.05889 | 107.0087 | 11.4355 | 70.4186 | 69.5884 | 58.5294 | 0.99922 | 98.934 | 309.2559 | 248.5383 | 93.6516 | 702.5382 | 2.0808 | 451.6533 | 33.1786 | 48.1107 | 33.8915 | 74.8942 | 11.9997 | 109.5395 | 28.6603 | 8.0413 | 98.4816 | 68.2337 | 24.5 | 29.0196 | 82 | 31 | 1.0029 | 68.6274 | 96 | 8070 | 32.549 | 108.8104 | 35.0983 | 0 | 19.8125 | 0 | 41.7511 | 32.9219
9/28/2020 13:58:35.9 | 70.8582 | 1284 | 18 | 2498.432 | 126.6374 | 80.766 | 93.4294 | 29.9647 | 31.9646 | 0.0568 | 107.0611 | 11.4297 | 70.7041 | 69.8191 | 58.6019 | 1.0015 | 98.9334 | 309.0592 | 248.5101 | 93.7485 | 702.6248 | 2.0837 | 450.3405 | 33.1328 | 48.4207 | 33.8982 | 74.8942 | 11.9853 | 109.4549 | 28.3451 | 8.0465 | 98.4061 | 68.29 | 24.5 | 28.6274 | 82 | 31 | 0.99977 | 68.6274 | 96 | 8210 | 32.549 | 108.8104 | 35.1044 | -0.0625 | 19.8125 | 0 | 42.276 | 32.9219
9/28/2020 13:58:36.9 | 70.8585 | 1285 | 18 | 2501.4097 | 126.2762 | 80.7539 | 93.4474 | 29.9595 | 31.9839 | 0.05902 | 107.0524 | 11.4394 | 70.3616 | 69.6988 | 58.6732 | 1.004 | 98.9363 | 308.6939 | 248.6509 | 93.6453 | 702.8231 | 2.0589 | 449.6981 | 33.0777 | 48.2074 | 33.9969 | 74.8878 | 12.0149 | 109.5138 | 28.496 | 8.0413 | 98.3054 | 68.4333 | 24.5 | 29.0196 | 82 | 31 | 1.0032 | 68.6274 | 100 | 8090 | 32.549 | 108.1619 | 35.1044 | 0 | 18.0625 | 0 | 43.4357 | 32.9219
9/28/2020 13:58:37.9 | 70.8588 | 1286 | 18 | 2499.7321 | 126.5555 | 80.7978 | 93.4556 | 29.9836 | 31.988 | 0.05863 | 107.0524 | 11.4336 | 70.4757 | 70.0924 | 58.7405 | 1.0028 | 98.9368 | 307.9913 | 248.1721 | 93.6516 | 702.8993 | 2.0022 | 451.1505 | 33.1286 | 48.1624 | 33.8847 | 74.8942 | 12.0043 | 109.6544 | 28.3976 | 8.0452 | 98.0957 | 68.3769 | 24.5 | 28.6274 | 82 | 31 | 1.0018 | 68.2353 | 96 | 8260 | 32.549 | 108.8104 | 35.1532 | 0 | 19.125 | 0 | 43.5516 | 32.9219
9/28/2020 13:58:38.9 | 70.8591 | 1287 | 18 | 2498.8344 | 126.7159 | 80.8254 | 93.4828 | 29.9629 | 31.9868 | 0.05968 | 107.0524 | 11.4384 | 70.3616 | 70.6655 | 58.8062 | 0.99975 | 98.9374 | 308.5815 | 248.2284 | 93.7062 | 702.9609 | 1.988 | 450.6757 | 33.1587 | 48.169 | 33.8591 | 75.1483 | 11.9815 | 109.5429 | 28.562 | 8.0246 | 98.1041 | 68.5024 | 24.5 | 29.0196 | 82 | 31 | 0.99828 | 68.6274 | 96 | 8380 | 32.549 | 108.8104 | 35.1013 | 0 | 19.8125 | 0 | 43.4692 | 32.9219
9/28/2020 13:58:39.9 | 70.8593 | 1288 | 18 | 2497.0817 | 126.5741 | 80.838 | 93.502 | 29.9397 | 31.9876 | 0.0602 | 106.9564 | 11.4404 | 70.6756 | 70.0175 | 58.8644 | 0.99672 | 98.9385 | 308.0756 | 248.2003 | 93.6938 | 702.9859 | 2.0122 | 449.5584 | 33.0983 | 48.0524 | 33.9442 | 75.0365 | 11.9549 | 109.5441 | 28.706 | 8.0182 | 98.188 | 68.4333 | 24.5 | 29.0196 | 82 | 31 | 0.99846 | 68.6274 | 100 | 7940 | 32.549 | 107.8415 | 35.1135 | -0.0625 | 19.5625 | 0 | 43.7195 | 32.9219
9/28/2020 13:58:40.9 | 70.8596 | 1289 | 18 | 2501.3405 | 126.5245 | 80.8533 | 93.508 | 29.9456 | 31.9663 | 0.06104 | 106.9564 | 11.4355 | 70.5043 | 70.217 | 58.9346 | 1.0023 | 98.938 | 307.4012 | 248.1721 | 93.7485 | 703.2406 | 1.9947 | 453.0498 | 33.1418 | 47.9557 | 34.0105 | 74.9437 | 11.9838 | 109.8236 | 28.5027 | 7.9833 | 98.2635 | 68.5957 | 24.5 | 28.6274 | 82 | 31 | 1.0046 | 68.6274 | 96 | 8070 | 32.549 | 108.8104 | 35.2051 | 0 | 19.375 | 0 | 43.8721 | 32.9219
9/28/2020 13:58:41.9 | 70.8599 | 1290 | 18 | 2500.2947 | 126.6968 | 80.8812 | 93.5133 | 29.957 | 31.9638 | 0.06057 | 106.9913 | 11.4384 | 70.3045 | 70.2967 | 58.9934 | 1.004 | 98.9385 | 307.9351 | 247.7214 | 93.9174 | 703.0266 | 1.9752 | 450.8433 | 33.173 | 48.0324 | 33.8915 | 75.067 | 11.9959 | 109.488 | 28.5282 | 8.0336 | 98.2635 | 68.6826 | 24.5 | 29.4118 | 82 | 31 | 0.99883 | 68.6274 | 96 | 8190 | 32.549 | 108.8104 | 35.022 | 0 | 20.0625 | 0 | 43.9239 | 32.9219
9/28/2020 13:58:42.9 | 70.8602 | 1291 | 18 | 2501.243 | 126.7482 | 80.9433 | 93.546 | 29.9686 | 31.9457 | 0.05934 | 107 | 11.4549 | 70.5328 | 69.7256 | 59.0646 | 1.0071 | 98.9374 | 307.5417 | 248.0594 | 93.7547 | 703.083 | 1.9903 | 449.726 | 33.1991 | 48.169 | 34.0172 | 75.297 | 12.0035 | 109.1788 | 28.5095 | 8.1071 | 98.297 | 68.7019 | 24.5 | 29.0196 | 82 | 31 | 1.0018 | 68.6274 | 100 | 8090 | 32.549 | 107.8415 | 35.1959 | 0 | 20.0625 | 0 | 43.9179 | 32.9219
9/28/2020 13:58:43.9 | 70.8604 | 1292 | 18 | 2499.9913 | 126.9797 | 80.9845 | 93.563 | 29.963 | 31.9597 | 0.05802 | 107.0174 | 11.4636 | 70.2188 | 70.5731 | 59.1245 | 1.004 | 98.9357 | 307.5979 | 247.9749 | 93.8939 | 703.108 | 2.0097 | 451.1784 | 33.2431 | 48.0074 | 33.9442 | 75.142 | 12.0134 | 109.121 | 28.6603 | 8.0568 | 98.297 | 68.7325 | 24.5 | 29.0196 | 82 | 31 | 1.0009 | 68.6274 | 96 | 8240 | 32.549 | 108.8104 | 35.1715 | -0.0625 | 19.75 | 0 | 43.9148 | 32.9219
9/28/2020 13:58:44.9 | 70.8607 | 1293 | 18 | 2499.8999 | 126.7097 | 80.9399 | 93.5646 | 29.9557 | 31.9737 | 0.05806 | 107.0262 | 11.4646 | 70.5043 | 70.3033 | 59.1672 | 0.99583 | 98.9329 | 307.4574 | 247.5806 | 93.7969 | 703.2353 | 2.0186 | 450.3405 | 33.1712 | 47.904 | 33.8982 | 75.2411 | 11.9853 | 109.4263 | 28.5552 | 8.0568 | 98.339 | 68.8885 | 24.5 | 29.0196 | 82 | 31 | 0.9973 | 68.6274 | 96 | 8410 | 32.549 | 108.8104 | 35.1959 | 0 | 20.3125 | 0 | 43.6585 | 32.9219
9/28/2020 13:58:45.9 | 70.861 | 1294 | 18 | 2500.0498 | 126.3053 | 81.013 | 93.5833 | 29.9426 | 31.9819 | 0.05892 | 107.0524 | 11.4685 | 70.3901 | 69.5951 | 59.1849 | 1.0083 | 98.934 | 308.4129 | 248.0031 | 93.8454 | 703.3981 | 2.0217 | 450.4243 | 33.0673 | 47.904 | 33.951 | 75.2411 | 11.9937 | 109.8196 | 28.5027 | 8.0066 | 98.3977 | 68.9384 | 24.5 | 29.4118 | 82 | 31 | 0.99855 | 68.6274 | 100 | 7920 | 32.549 | 107.8415 | 35.2905 | 0 | 21.4375 | 0 | 42.3035 | 32.9219
9/28/2020 13:58:46.9 | 70.8613 | 1295 | 18 | 2499.8714 | 126.2981 | 81.0651 | 93.5966 | 29.952 | 31.9737 | 0.057 | 107.0349 | 11.4714 | 70.3045 | 69.6353 | 59.1839 | 0.99281 | 98.9317 | 308.0756 | 247.6369 | 93.8094 | 703.4586 | 2.0439 | 452.3795 | 33.0631 | 48.0206 | 33.8184 | 75.3529 | 12.0142 | 109.5092 | 28.0959 | 8.0607 | 98.5235 | 68.9626 | 24.5 | 29.0196 | 82 | 31 | 1.0035 | 68.6274 | 96 | 8120 | 32.549 | 108.8104 | 35.2386 | 0 | 20.625 | 0 | 42.1631 | 32.9219
9/28/2020 13:58:47.9 | 70.8616 | 1296 | 18 | 2499.8788 | 126.5566 | 81.0973 | 93.6099 | 29.9344 | 31.9705 | 0.0582 | 107.0524 | 11.4772 | 70.6185 | 70.3364 | 59.1693 | 0.99548 | 98.9323 | 307.4012 | 247.4679 | 93.8925 | 703.6319 | 2.0496 | 450.927 | 33.1308 | 48.1609 | 33.8847 | 75.2397 | 11.9838 | 109.7619 | 28.3436 | 8.0568 | 98.5487 | 68.9256 | 24.5 | 29.4118 | 82 | 31 | 1.0017 | 68.6274 | 96 | 8190 | 32.549 | 109.1309 | 35.26 | 0 | 20.5625 | 0 | 42.2638 | 32.9219
9/28/2020 13:58:48.9 | 70.8618 | 1297 | 18 | 2498.2464 | 126.5191 | 81.1411 | 93.6509 | 29.9443 | 31.9829 | 0.05921 | 107.096 | 11.4879 | 70.333 | 69.8942 | 59.1529 | 1.006 | 98.9323 | 307.5136 | 247.3271 | 93.9659 | 703.7999 | 2.0432 | 449.307 | 33.0994 | 48.0324 | 33.9442 | 75.3147 | 12.0013 | 109.8179 | 28.4757 | 8.0362 | 98.5822 | 68.9818 | 24.5 | 28.6274 | 82 | 31 | 0.99843 | 68.2353 | 101 | 8090 | 32.549 | 108.1619 | 35.1227 | 0 | 21.125 | 0 | 41.9342 | 32.9219
9/28/2020 13:58:49.9 | 70.8621 | 1298 | 18 | 2498.6442 | 126.2421 | 81.1801 | 93.6813 | 29.9406 | 31.983 | 0.05838 | 107.0262 | 11.4976 | 70.3045 | 70.3116 | 59.1224 | 0.99815 | 98.9323 | 307.1483 | 247.4679 | 93.9485 | 703.7947 | 2.0467 | 451.3739 | 33.0322 | 47.9623 | 33.832 | 75.3961 | 12.0043 | 110.1821 | 28.667 | 8.0968 | 98.6661 | 69.0751 | 24.5 | 29.0196 | 82 | 31 | 1.0013 | 68.6274 | 96 | 8260 | 32.549 | 109.4513 | 35.2478 | 0 | 20.25 | 0 | 42.0898 | 32.9219
9/28/2020 13:58:50.9 | 70.8624 | 1299 | 18 | 2499.1061 | 126.0676 | 81.2094 | 93.7123 | 29.9335 | 31.9843 | 0.05745 | 107.0349 | 11.5024 | 70.4757 | 70.4491 | 59.0397 | 1.0008 | 98.9329 | 307.3169 | 247.3553 | 94.0268 | 703.993 | 2.0439 | 450.8433 | 32.9926 | 47.9941 | 33.9306 | 75.1788 | 11.9959 | 110.4628 | 28.4892 | 8.08 | 98.599 | 69.0687 | 24.5 | 29.0196 | 82 | 31 | 0.99974 | 68.6274 | 96 | 8260 | 32.549 | 109.4513 | 35.0952 | 0.0625 | 18.875 | 0 | 43.0878 | 32.9219
9/28/2020 13:58:51.9 | 70.8627 | 1300 | 18 | 2498.1121 | 125.9725 | 81.2386 | 93.7549 | 29.9685 | 31.9716 | 0.0569 | 107.0087 | 11.516 | 70.7326 | 69.5733 | 58.9007 | 0.99619 | 98.9312 | 307.2607 | 246.7919 | 94.2814 | 704.0442 | 2.0075 | 450.3125 | 32.9546 | 48.3174 | 33.9442 | 75.4888 | 11.9967 | 110.4891 | 28.3451 | 8.0272 | 98.3893 | 69.1812 | 24.5 | 28.2353 | 82 | 31 | 1.0001 | 68.2353 | 99 | 7870 | 32.549 | 108.8104 | 34.8236 | 0 | 19.125 | 0 | 43.9941 | 32.9219
9/28/2020 13:58:52.9 | 70.8629 | 1301 | 18 | 2500.6435 | 125.784 | 81.2496 | 93.757 | 29.9535 | 31.9882 | 0.05766 | 106.9302 | 11.5092 | 70.333 | 69.7958 | 58.8268 | 1.0012 | 98.9323 | 306.5863 | 246.9609 | 94.0392 | 703.9575 | 2.0004 | 448.888 | 32.9387 | 48.2657 | 33.9374 | 75.4393 | 11.9937 | 110.1821 | 28.5552 | 7.9988 | 98.2887 | 69.1748 | 24.5 | 28.6274 | 83 | 31 | 0.99895 | 68.6274 | 96 | 8240 | 32.549 | 109.4513 | 34.8023 | 0 | 20.375 | 0 | 43.0939 | 32.9219
9/28/2020 13:58:53.9 | 70.8632 | 1302 | 18 | 2499.3269 | 126.0016 | 81.273 | 93.7569 | 29.9645 | 31.9937 | 0.05679 | 106.9302 | 11.5005 | 70.4757 | 70.0858 | 58.782 | 1.0006 | 98.9317 | 307.1764 | 246.4539 | 94.0579 | 703.9982 | 2.0202 | 451.2343 | 32.9783 | 48.234 | 33.832 | 75.5079 | 11.9891 | 110.0975 | 28.6806 | 8.022 | 98.3222 | 69.2745 | 24.5 | 29.0196 | 83 | 31 | 1.0019 | 68.6274 | 96 | 8090 | 32.549 | 109.4513 | 34.8969 | 0.125 | 20.1875 | 0 | 43.0023 | 32.9219
9/28/2020 13:58:54.9 | 70.8635 | 1303 | 18 | 2500.7376 | 126.3091 | 81.3062 | 93.7788 | 29.9483 | 31.982 | 0.0572 | 106.8953 | 11.4917 | 70.4186 | 69.5566 | 58.7417 | 1.0019 | 98.9317 | 306.783 | 246.6793 | 94.033 | 703.9523 | 2.0315 | 452.0164 | 33.0774 | 48.1557 | 33.9834 | 75.5815 | 12.0096 | 110.2095 | 28.5485 | 8.0194 | 98.4145 | 69.3179 | 24.5 | 29.0196 | 83 | 31 | 0.99962 | 68.6274 | 100 | 8090 | 32.549 | 108.49 | 34.7473 | 0 | 20 | 0 | 43.1488 | 32.9219
9/28/2020 13:58:55.9 | 70.8638 | 1304 | 18 | 2501.2617 | 126.3012 | 81.3251 | 93.7881 | 29.954 | 31.9826 | 0.05734 | 107 | 11.4869 | 70.333 | 69.2745 | 58.7278 | 1.0031 | 98.9323 | 306.8111 | 246.7356 | 94.2032 | 704.0087 | 2.0191 | 449.5584 | 33.0823 | 48.3373 | 34.0037 | 75.706 | 11.9792 | 110.3782 | 28.3654 | 8.0143 | 98.4312 | 69.3869 | 24.5 | 28.6274 | 83 | 31 | 0.99831 | 68.6274 | 96 | 8240 | 32.549 | 109.7717 | 34.6191 | 0.125 | 20.1875 | 0 | 42.9626 | 32.9219
9/28/2020 13:58:56.9 | 70.8641 | 1305 | 18 | 2500.5366 | 126.4315 | 81.3828 | 93.805 | 29.9394 | 31.9895 | 0.05817 | 107.0087 | 11.4888 | 70.3901 | 70.3431 | 58.7111 | 1.0024 | 98.9329 | 306.783 | 246.7638 | 94.1112 | 703.8866 | 2.0097 | 450.6757 | 33.1068 | 48.2391 | 33.8982 | 75.5624 | 11.9838 | 110.2947 | 28.3706 | 8.0452 | 98.4145 | 69.3869 | 24.5 | 29.0196 | 83 | 31 | 1.0027 | 68.6274 | 97 | 8190 | 32.549 | 109.4513 | 34.7504 | 0 | 19.8125 | 0 | 43.1152 | 32.9219
9/28/2020 13:58:57.9 | 70.8643 | 1306 | 18 | 2498.759 | 126.4504 | 81.3943 | 93.8515 | 29.9354 | 32.0034 | 0.0578 | 106.9826 | 11.4927 | 70.5899 | 69.9009 | 58.712 | 1.0079 | 98.9357 | 305.9961 | 246.4258 | 94.0455 | 703.9023 | 2.023 | 450.8712 | 33.0882 | 48.3757 | 33.9713 | 75.5447 | 11.9792 | 110.2976 | 28.6145 | 8.0594 | 98.4564 | 69.5058 | 24.5 | 28.6274 | 83 | 31 | 0.99834 | 68.6274 | 100 | 7940 | 32.549 | 108.8104 | 34.6313 | 0.0625 | 19.6875 | 0 | 43.1549 | 32.9219
9/28/2020 13:58:58.9 | 70.8646 | 1307 | 18 | 2500.6392 | 126.3696 | 81.4445 | 93.8709 | 29.9549 | 31.979 | 0.05657 | 106.9826 | 11.5034 | 70.333 | 70.1606 | 58.7325 | 1.0069 | 98.9368 | 306.5863 | 246.1723 | 94.1001 | 703.8971 | 2.0164 | 449.3629 | 33.0919 | 48.3823 | 33.9645 | 75.8977 | 11.9899 | 110.1866 | 28.4637 | 7.9653 | 98.448 | 69.5492 | 24.5 | 28.6274 | 83 | 31 | 0.99904 | 68.6274 | 96 | 8260 | 32.549 | 109.4513 | 34.6893 | 0 | 19.9375 | 0 | 42.8345 | 32.9219
9/28/2020 13:58:59.9 | 70.8649 | 1308 | 18 | 2498.8783 | 126.6483 | 81.4825 | 93.8754 | 29.9726 | 31.9841 | 0.05652 | 106.9476 | 11.5034 | 70.5043 | 69.8642 | 58.7556 | 1.0133 | 98.9374 | 306.1085 | 246.0596 | 94.0032 | 703.6726 | 2.0091 | 451.1226 | 33.1416 | 48.4856 | 33.8847 | 75.6006 | 11.9572 | 109.9631 | 28.3061 | 7.9859 | 98.4312 | 69.6232 | 24.5 | 29.0196 | 83 | 31 | 1.0007 | 68.2353 | 96 | 8160 | 32.549 | 109.4513 | 34.6313 | -0.0625 | 19.1875 | 0 | 43.1183 | 32.9219
9/28/2020 13:59:00.9 | 70.8652 | 1309 | 18 | 2503.5888 | 126.6459 | 81.517 | 93.887 | 29.9573 | 31.996 | 0.05896 | 106.9302 | 11.5112 | 70.2474 | 69.9076 | 58.7884 | 1.0051 | 98.938 | 306.3615 | 246.1723 | 93.9423 | 703.4691 | 2.0067 | 449.5584 | 33.2034 | 48.2657 | 34.0429 | 75.7364 | 11.9305 | 109.9637 | 28.3451 | 8.0542 | 98.3641 | 69.6232 | 24.5 | 28.6274 | 83 | 31 | 0.99968 | 68.6274 | 100 | 8120 | 32.549 | 108.49 | 34.6771 | 0 | 19.8125 | 0 | 42.9443 | 32.9219
9/28/2020 13:59:01.9 | 70.8654 | 1310 | 18 | 2499.1755 | 126.7725 | 81.5303 | 93.9129 | 29.9358 | 32.0028 | 0.0595 | 106.9389 | 11.517 | 70.0761 | 69.6286 | 58.8297 | 1.0044 | 98.9391 | 306.4458 | 246.0033 | 94.0877 | 703.5098 | 1.9918 | 450.8991 | 33.178 | 48.2657 | 33.8847 | 75.7364 | 11.9709 | 109.5446 | 28.4502 | 8.0078 | 98.3138 | 69.6232 | 24.5 | 28.6274 | 83 | 31 | 0.99971 | 68.6274 | 96 | 8190 | 32.549 | 109.1309 | 34.8267 | 0 | 19.5625 | 0 | 43.3777 | 32.9219
9/28/2020 13:59:02.9 | 70.8657 | 1311 | 18 | 2499.9725 | 126.6277 | 81.5464 | 93.9606 | 29.9339 | 32.0026 | 0.06102 | 106.9127 | 11.515 | 70.4186 | 69.9176 | 58.8574 | 1.0028 | 98.938 | 305.8837 | 246.2286 | 94.3361 | 703.5505 | 1.9931 | 450.2008 | 33.1507 | 48.169 | 33.9374 | 75.8913 | 11.9838 | 109.4595 | 28.5095 | 8.0169 | 98.297 | 69.7228 | 24.5 | 29.0196 | 83 | 31 | 1.0013 | 68.6274 | 96 | 8360 | 32.549 | 108.8104 | 34.9213 | 0 | 20 | 0 | 43.0054 | 32.9219
9/28/2020 13:59:03.9 | 70.866 | 1312 | 18 | 2500.3328 | 126.8105 | 81.5527 | 93.978 | 29.9476 | 31.9858 | 0.05842 | 106.9127 | 11.5005 | 70.2759 | 70.3895 | 58.8815 | 0.99726 | 98.9402 | 306.1929 | 246.285 | 94.1659 | 703.4481 | 1.9938 | 449.1115 | 33.2033 | 48.1941 | 33.963 | 75.9154 | 11.9967 | 109.3217 | 28.5875 | 8.0529 | 98.3474 | 69.8466 | 24.5 | 29.0196 | 83 | 31 | 0.99974 | 68.2353 | 100 | 7900 | 32.549 | 108.1619 | 34.8419 | -0.0625 | 19.875 | 0 | 43.1549 | 32.9219
9/28/2020 13:59:04.9 | 70.8663 | 1313 | 18 | 2500.6274 | 126.7707 | 81.5815 | 93.9838 | 29.9159 | 31.9937 | 0.05878 | 106.9302 | 11.5015 | 70.019 | 70.1871 | 58.9083 | 1.0136 | 98.9374 | 305.9399 | 245.778 | 94.3001 | 703.6319 | 1.9918 | 452.4633 | 33.1968 | 48.234 | 33.9374 | 75.805 | 12.0066 | 109.5149 | 28.523 | 7.9717 | 98.3809 | 69.8722 | 24.5 | 29.0196 | 83 | 31 | 0.99727 | 68.6274 | 96 | 8090 | 32.549 | 108.49 | 34.9548 | 0 | 20.1875 | 0 | 42.8742 | 32.8281
9/28/2020 13:59:05.9 | 70.8666 | 1314 | 18 | 2498.7562 | 126.6569 | 81.6322 | 94.0142 | 29.924 | 31.9995 | 0.05676 | 106.9127 | 11.5034 | 70.1047 | 70.1921 | 58.9395 | 0.99904 | 98.9402 | 305.8275 | 245.3836 | 94.2814 | 703.6371 | 1.9878 | 450.8991 | 33.1422 | 47.9557 | 33.8915 | 75.885 | 11.9891 | 109.5738 | 28.4502 | 7.9679 | 98.3893 | 69.9284 | 24.5 | 29.0196 | 83 | 31 | 1.0003 | 68.6274 | 96 | 8160 | 32.549 | 108.8104 | 35.0372 | -0.0625 | 20.1875 | 0 | 42.5842 | 32.8281
9/28/2020 13:59:06.9 | 70.8668 | 1315 | 18 | 2500.605 | 126.3142 | 81.6793 | 94.0211 | 29.9354 | 31.994 | 0.054 | 106.9476 | 11.5044 | 70.4186 | 70.1306 | 58.9698 | 1.0165 | 98.9419 | 305.9961 | 245.3555 | 94.2454 | 703.8104 | 1.9798 | 449.6981 | 33.077 | 48.0723 | 33.8523 | 75.9967 | 11.9762 | 109.2113 | 28.4637 | 7.9821 | 98.4396 | 69.991 | 24.5 | 29.4118 | 83 | 31 | 0.99739 | 68.6274 | 101 | 8090 | 32.549 | 108.1619 | 34.8846 | -0.0625 | 21 | 0 | 41.7633 | 32.9219
9/28/2020 13:59:07.9 | 70.8671 | 1316 | 18 | 2504.2838 | 127.3834 | 81.7289 | 94.065 | 29.9226 | 31.9705 | 0.04619 | 107.0436 | 11.5024 | 70.2759 | 70.3248 | 59.0093 | 1.009 | 98.9431 | 306.2491 | 245.8625 | 94.1126 | 703.9837 | 2.0093 | 450.1729 | 33.406 | 48.1373 | 33.9186 | 76.0589 | 12.0005 | 109.7727 | 28.4247 | 8.1509 | 98.9513 | 70.1034 | 24.5 | 29.4118 | 83 | 31 | 1.0035 | 69.8039 | 97 | 8310 | 32.9412 | 109.1309 | 34.8816 | 0 | 19.125 | 0 | 43.1366 | 32.8281
9/28/2020 13:59:08.9 | 70.8674 | 1317 | 18 | 2504.3795 | 128.277 | 81.7568 | 94.079 | 29.9177 | 31.9941 | 0.04001 | 107.0698 | 11.5112 | 70.2474 | 70.6408 | 59.0438 | 0.99227 | 98.9442 | 306.1929 | 245.44 | 94.3423 | 703.9064 | 2.0341 | 451.1226 | 33.6416 | 48.0723 | 33.8711 | 75.9967 | 11.9906 | 110.5021 | 28.7263 | 8.1883 | 99.1442 | 70.1581 | 24 | 29.4118 | 83 | 31 | 0.99913 | 69.4118 | 97 | 8260 | 32.549 | 109.4513 | 34.7595 | -0.0625 | 19.5625 | 0 | 43.2159 | 32.8281
9/28/2020 13:59:09.9 | 70.8677 | 1318 | 18 | 2504.3034 | 128.976 | 81.7763 | 94.0857 | 29.9334 | 31.9838 | 0.03859 | 107.1309 | 11.5121 | 70.5614 | 70.1257 | 59.0623 | 1.0183 | 98.9459 | 305.125 | 245.3273 | 94.3845 | 703.9221 | 2.0609 | 449.8098 | 33.8239 | 48.324 | 33.9442 | 76.2873 | 11.9883 | 109.6075 | 28.5095 | 8.1883 | 99.3371 | 70.2769 | 24.5 | 29.4118 | 83 | 31 | 0.98689 | 69.8039 | 98 | 8290 | 32.549 | 109.4513 | 34.848 | 0 | 21.0625 | 0 | 42.6392 | 32.9219
9/28/2020 13:59:10.9 | 70.8679 | 1319 | 18 | 2501.513 | 129.3789 | 81.7835 | 94.1193 | 29.9471 | 31.9765 | 0.03695 | 107.2095 | 11.5092 | 70.3901 | 69.9809 | 59.0881 | 0.98693 | 98.9436 | 306.5863 | 245.4681 | 94.4876 | 703.8709 | 2.0824 | 450.0612 | 33.8918 | 48.1757 | 33.9306 | 76.0462 | 12.0119 | 110.2775 | 28.7263 | 8.1896 | 99.5216 | 70.1148 | 24.5 | 30.1961 | 83 | 31 | 1.0006 | 69.8039 | 101 | 8140 | 32.549 | 108.49 | 34.8511 | 0 | 19.5625 | 0 | 43.5944 | 32.8281
9/28/2020 13:59:11.9 | 70.8682 | 1320 | 18 | 2501.2933 | 128.9907 | 81.8115 | 94.1224 | 29.9154 | 31.9991 | 0.03754 | 107.2531 | 11.5073 | 70.5328 | 70.1838 | 59.1173 | 1.0115 | 98.9408 | 304.9002 | 245.1583 | 94.3845 | 703.9628 | 2.0625 | 449.4187 | 33.7871 | 48.0657 | 33.9442 | 75.8418 | 12.0073 | 110.3587 | 28.6145 | 8.0929 | 99.6055 | 70.2271 | 24 | 29.0196 | 83 | 31 | 1.0032 | 69.8039 | 101 | 7920 | 32.549 | 108.8104 | 34.7137 | 0 | 19.4375 | 0 | 43.6523 | 32.8281
9/28/2020 13:59:12.9 | 70.8685 | 1321 | 18 | 2503.447 | 128.8821 | 81.8561 | 94.1602 | 29.9297 | 31.9928 | 0.03808 | 107.2356 | 11.5102 | 70.3901 | 70.1522 | 59.1549 | 0.99102 | 98.9414 | 305.125 | 244.9893 | 94.8624 | 703.8459 | 2.033 | 452.4633 | 33.7878 | 48.0074 | 33.951 | 76.1819 | 11.9967 | 110.2192 | 28.6603 | 8.1342 | 99.5971 | 70.3828 | 24 | 29.4118 | 83 | 31 | 1.0002 | 69.8039 | 98 | 8040 | 32.549 | 109.7717 | 34.9884 | 0 | 20.125 | 0 | 43.5272 | 32.9219
9/28/2020 13:59:13.9 | 70.8688 | 1322 | 18 | 2500.3571 | 129.194 | 81.8813 | 94.1922 | 29.9292 | 31.9854 | 0.03996 | 107.2095 | 11.4917 | 70.5614 | 70.1074 | 59.2074 | 1.0076 | 98.9402 | 304.8159 | 244.933 | 94.4329 | 703.7854 | 2.0618 | 448.6646 | 33.8277 | 48.1174 | 34.0308 | 76.3862 | 11.9937 | 110.106 | 28.5095 | 8.1483 | 99.5971 | 70.5576 | 24 | 29.4118 | 83 | 31 | 0.99138 | 69.4118 | 102 | 7850 | 32.549 | 108.49 | 34.9487 | 0 | 21 | 0 | 42.9626 | 32.8281
9/28/2020 13:59:14.9 | 70.8691 | 1323 | 18 | 2501.5067 | 129.0123 | 81.8854 | 94.2286 | 29.9401 | 31.9781 | 0.04026 | 107.2007 | 11.4937 | 70.961 | 70.3779 | 59.255 | 1.0015 | 98.9397 | 305.5184 | 245.0456 | 94.4689 | 703.7999 | 2.0722 | 450.6477 | 33.7957 | 48.2074 | 33.9969 | 76.1756 | 11.9701 | 109.8533 | 28.496 | 8.1793 | 99.6726 | 70.4759 | 24 | 29.8039 | 83 | 31 | 1.0103 | 69.4118 | 102 | 7990 | 32.549 | 108.49 | 35.022 | 0 | 20.1875 | 0 | 42.8894 | 32.9219
9/28/2020 13:59:15.9 | 70.8693 | 1324 | 18 | 2501.7303 | 129.1781 | 81.9339 | 94.2459 | 29.9544 | 31.9692 | 0.04154 | 107.2531 | 11.4976 | 70.5328 | 69.6821 | 59.3058 | 0.99957 | 98.9391 | 305.125 | 244.8485 | 94.4814 | 703.8209 | 2.0711 | 449.8656 | 33.8421 | 48.2207 | 34.024 | 76.1883 | 11.9838 | 109.5166 | 28.4569 | 8.1857 | 99.6977 | 70.5512 | 24.5 | 29.4118 | 83 | 31 | 0.9959 | 69.8039 | 97 | 8360 | 32.9412 | 109.1309 | 35.1959 | 0 | 20.25 | 0 | 43.0939 | 32.8281
9/28/2020 13:59:16.9 | 70.8696 | 1325 | 18 | 2498.3287 | 129.4162 | 81.9987 | 94.2519 | 29.9458 | 31.9771 | 0.04014 | 107.2618 | 11.4937 | 70.4472 | 69.5834 | 59.3696 | 1.0012 | 98.9391 | 305.3498 | 244.4823 | 94.4627 | 703.8604 | 2.0676 | 449.9494 | 33.8584 | 48.0974 | 33.8644 | 76.1197 | 11.9891 | 110.0768 | 28.3841 | 8.1702 | 99.7397 | 70.4503 | 24.5 | 30.1961 | 83 | 31 | 0.99193 | 69.8039 | 102 | 8070 | 32.549 | 109.1309 | 35.141 | 0 | 20.5 | 0 | 42.5018 | 32.9219
9/28/2020 13:59:17.9 | 70.8699 | 1326 | 18 | 2500.72 | 129.0477 | 82.0053 | 94.2627 | 29.932 | 31.9897 | 0.03869 | 107.2356 | 11.485 | 70.5328 | 69.9409 | 59.4191 | 0.99191 | 98.9385 | 305.1531 | 245.1301 | 94.4267 | 703.8302 | 2.0572 | 451.6253 | 33.7943 | 48.369 | 33.9306 | 76.2809 | 11.9937 | 109.7401 | 28.1875 | 8.1342 | 99.7984 | 70.6124 | 24 | 29.8039 | 83 | 31 | 1.0056 | 69.4118 | 101 | 7680 | 32.549 | 108.1619 | 35.1135 | 0.125 | 19.9375 | 0 | 42.3523 | 32.9219
9/28/2020 13:59:18.9 | 70.8702 | 1327 | 18 | 2500.9097 | 129.0119 | 82.0383 | 94.2965 | 29.9161 | 31.9991 | 0.03913 | 107.1658 | 11.4898 | 70.333 | 69.8942 | 59.4901 | 1.003 | 98.9419 | 304.9845 | 244.5105 | 94.4205 | 703.9273 | 2.0565 | 450.1729 | 33.7875 | 48.1557 | 33.951 | 76.2745 | 12.0187 | 109.8276 | 28.6535 | 8.2128 | 99.7313 | 70.6813 | 24.5 | 29.4118 | 83 | 31 | 0.99599 | 69.8039 | 98 | 8040 | 32.549 | 109.1309 | 35.0494 | 0.0625 | 19.5625 | 0 | 42.7368 | 32.9219
9/28/2020 13:59:19.9 | 70.8704 | 1328 | 18 | 2501.0255 | 129.0212 | 82.12 | 94.3107 | 29.9223 | 31.9851 | 0.04059 | 107.096 | 11.4704 | 70.4186 | 70.1423 | 59.5423 | 0.99476 | 98.9425 | 304.7878 | 244.2288 | 94.536 | 704.014 | 2.043 | 449.6143 | 33.7915 | 48.1757 | 34.0632 | 76.3926 | 11.9823 | 109.9682 | 28.4112 | 8.2192 | 99.6306 | 70.7871 | 24.5 | 29.8039 | 83 | 31 | 1.0026 | 69.4118 | 102 | 7870 | 32.549 | 108.1619 | 35.1593 | 0.125 | 20 | 0 | 42.8742 | 32.9219
9/28/2020 13:59:20.9 | 70.8707 | 1329 | 18 | 2501.2336 | 129.2467 | 82.1523 | 94.3221 | 29.9487 | 31.984 | 0.04001 | 107.0349 | 11.4714 | 70.6185 | 70.3182 | 59.5993 | 1.0072 | 98.9419 | 304.2539 | 244.1162 | 94.675 | 704.0442 | 2.0354 | 449.8377 | 33.8534 | 47.8072 | 33.9442 | 76.3862 | 11.9914 | 110.2758 | 28.562 | 8.1715 | 99.639 | 70.8241 | 24 | 30.1961 | 83 | 31 | 0.99419 | 69.8039 | 97 | 8190 | 32.549 | 109.1309 | 35.1898 | 0 | 19.9375 | 0 | 42.7002 | 32.9219
9/28/2020 13:59:21.9 | 70.871 | 1330 | 18 | 2502.7623 | 129.4228 | 82.1712 | 94.356 | 29.9301 | 31.9847 | 0.04001 | 107.0087 | 11.4724 | 70.6185 | 70.227 | 59.651 | 1.0085 | 98.9402 | 304.8721 | 244.1443 | 94.4751 | 703.8354 | 2.0654 | 450.2846 | 33.9202 | 48.2141 | 33.9374 | 76.1819 | 11.983 | 110.2181 | 28.3451 | 8.2012 | 99.6306 | 70.8177 | 24 | 29.8039 | 83 | 31 | 0.98775 | 69.4118 | 102 | 7990 | 32.549 | 108.49 | 35.1654 | 0.0625 | 20.4375 | 0 | 42.5384 | 32.9219
9/28/2020 13:59:22.9 | 70.8713 | 1331 | 18 | 2500.8522 | 129.6257 | 82.2001 | 94.3717 | 29.9263 | 31.9873 | 0.03991 | 106.9476 | 11.484 | 70.3901 | 69.6537 | 59.7082 | 0.98728 | 98.9408 | 304.8721 | 243.9472 | 94.572 | 703.7697 | 2.0806 | 452.156 | 33.9475 | 48.2141 | 34.0105 | 76.5283 | 11.9914 | 110.4707 | 28.3976 | 8.1432 | 99.6893 | 70.7871 | 24.5 | 29.8039 | 83 | 31 | 0.9919 | 69.8039 | 97 | 8040 | 32.549 | 109.7717 | 35.1929 | 0.0625 | 20.4375 | 0 | 42.4622 | 32.9219
9/28/2020 13:59:23.9 | 70.8716 | 1332 | 18 | 2500.0147 | 129.3395 | 82.2421 | 94.3945 | 29.9243 | 31.9961 | 0.04075 | 107.0262 | 11.4772 | 70.5043 | 69.9709 | 59.7534 | 1.0151 | 98.938 | 304.1134 | 243.5247 | 94.5844 | 703.6778 | 2.072 | 450.3684 | 33.8612 | 48.3823 | 33.8915 | 76.541 | 11.9899 | 110.3278 | 28.4637 | 8.1122 | 99.7229 | 71.023 | 24.5 | 29.4118 | 83 | 31 | 1.004 | 69.8039 | 97 | 8140 | 32.549 | 109.7717 | 35.144 | -0.0625 | 19.9375 | 0 | 42.215 | 32.9219
9/28/2020 13:59:24.9 | 70.8718 | 1333 | 18 | 2499.0476 | 128.9979 | 82.2342 | 94.4147 | 29.9391 | 31.9915 | 0.04129 | 107.0174 | 11.4704 | 70.4757 | 69.7039 | 59.786 | 1.0185 | 98.9363 | 303.7761 | 243.3838 | 94.6999 | 703.5255 | 2.0605 | 450.2846 | 33.7587 | 48.0406 | 33.9577 | 76.5106 | 11.983 | 110.3821 | 28.484 | 8.1561 | 99.7145 | 71.0855 | 24 | 29.4118 | 84 | 31 | 1.0091 | 69.8039 | 102 | 8140 | 32.549 | 108.8104 | 35.2814 | 0 | 19.125 | 0 | 42.8467 | 32.9219
9/28/2020 13:59:25.9 | 70.8721 | 1334 | 18 | 2499.6608 | 128.9343 | 82.3151 | 94.456 | 29.934 | 31.9949 | 0.04085 | 106.9564 | 11.4539 | 70.6756 | 69.7841 | 59.8233 | 1.0024 | 98.9346 | 303.6637 | 243.6373 | 94.7172 | 703.3929 | 2.0549 | 450.8153 | 33.7503 | 48.2657 | 33.9442 | 76.5777 | 11.983 | 109.9883 | 28.6078 | 8.0968 | 99.6558 | 71.0727 | 24 | 29.4118 | 84 | 31 | 1.001 | 69.4118 | 97 | 8240 | 32.549 | 109.4513 | 35.144 | 0 | 18.9375 | 0 | 43.335 | 32.9219
9/28/2020 13:59:26.9 | 70.8724 | 1335 | 18 | 2499.3977 | 128.9899 | 82.3596 | 94.4691 | 29.937 | 31.9843 | 0.04151 | 106.9389 | 11.4578 | 70.3901 | 70.1572 | 59.8725 | 1.0005 | 98.934 | 303.6918 | 243.6373 | 94.7594 | 703.3929 | 2.0523 | 448.7205 | 33.7613 | 48.2074 | 33.9969 | 76.5714 | 11.9845 | 110.0718 | 28.601 | 8.1238 | 99.5468 | 71.1224 | 24 | 29.4118 | 84 | 31 | 0.99788 | 69.8039 | 97 | 8330 | 32.549 | 109.4513 | 35.2386 | 0 | 19.0625 | 0 | 43.5669 | 32.9219
9/28/2020 13:59:27.9 | 70.8727 | 1336 | 18 | 2499.9235 | 128.8685 | 82.3235 | 94.4826 | 29.9395 | 31.9796 | 0.04307 | 106.9302 | 11.4539 | 70.3616 | 70.6573 | 59.9207 | 0.99744 | 98.9334 | 303.9728 | 243.5528 | 94.8811 | 703.4848 | 2.0552 | 448.6367 | 33.7367 | 48.234 | 34.0632 | 76.9924 | 11.9845 | 109.707 | 28.2603 | 8.178 | 99.5048 | 71.1849 | 24 | 29.0196 | 84 | 31 | 0.99681 | 69.4118 | 102 | 8410 | 32.549 | 109.4513 | 35.2112 | 0 | 19.3125 | 0 | 43.985 | 32.9219
9/28/2020 13:59:28.9 | 70.8729 | 1337 | 18 | 2500.9124 | 128.8546 | 82.3868 | 94.5262 | 29.9248 | 31.9788 | 0.04373 | 106.9302 | 11.4549 | 70.647 | 70.4573 | 59.9583 | 1.0101 | 98.9323 | 303.9728 | 243.2712 | 94.7234 | 703.4848 | 2.0618 | 450.2008 | 33.7464 | 48.2724 | 33.9577 | 76.7325 | 11.9823 | 109.958 | 28.4569 | 8.1715 | 99.5216 | 71.2843 | 24 | 29.4118 | 84 | 31 | 1.0004 | 69.4118 | 101 | 8240 | 32.549 | 108.1619 | 35.0739 | 0 | 20.3125 | 0 | 43.3472 | 32.8281
9/28/2020 13:59:29.9 | 70.8732 | 1338 | 18 | 2499.6556 | 129.1366 | 82.4226 | 94.5649 | 29.9258 | 31.9828 | 0.04446 | 107 | 11.4568 | 70.1903 | 70.358 | 60.004 | 0.99761 | 98.9351 | 302.5397 | 243.074 | 94.7656 | 703.5557 | 2.0567 | 450.5919 | 33.8032 | 48.4207 | 33.9969 | 76.5777 | 12.0293 | 110.1289 | 28.4502 | 8.1574 | 99.5887 | 71.2715 | 24.5 | 29.8039 | 84 | 31 | 0.9987 | 69.8039 | 101 | 8210 | 32.549 | 109.4513 | 35.2112 | 0 | 20.125 | 0 | 43.2587 | 32.9219
9/28/2020 13:59:30.9 | 70.8735 | 1339 | 18 | 2502.5027 | 129.1332 | 82.4521 | 94.5984 | 29.925 | 31.97 | 0.04154 | 106.9389 | 11.4539 | 70.3901 | 70.2734 | 60.0448 | 0.98176 | 98.9357 | 303.6356 | 243.2148 | 94.8686 | 703.6424 | 2.0633 | 449.2791 | 33.8408 | 48.324 | 33.8455 | 76.6336 | 12.0028 | 110.1855 | 28.3519 | 8.1664 | 99.6558 | 71.3773 | 24 | 29.8039 | 84 | 31 | 0.99025 | 69.4118 | 102 | 8090 | 32.549 | 108.49 | 35.2203 | 0 | 20.25 | 0 | 43.2281 | 32.8281
9/28/2020 13:59:31.9 | 70.8738 | 1340 | 18 | 2499.8689 | 129.5879 | 82.4932 | 94.61 | 29.9206 | 31.9486 | 0.03955 | 106.9651 | 11.45 | 70.5328 | 69.9376 | 60.0993 | 1.0133 | 98.9368 | 303.8042 | 243.074 | 94.85 | 703.5255 | 2.0647 | 450.927 | 33.9242 | 48.3041 | 33.8523 | 76.5156 | 11.9944 | 110.2707 | 28.4892 | 8.1754 | 99.6893 | 71.3837 | 24.5 | 29.4118 | 84 | 31 | 1.0104 | 69.8039 | 98 | 8070 | 32.549 | 109.7717 | 35.1685 | 0 | 19.9375 | 0 | 43.573 | 32.8281
9/28/2020 13:59:32.9 | 70.8741 | 1341 | 18 | 2500.6411 | 129.4023 | 82.5079 | 94.6057 | 29.9191 | 31.9607 | 0.03832 | 107.0174 | 11.4539 | 70.3045 | 70.4772 | 60.0359 | 0.99922 | 98.938 | 303.3546 | 243.0177 | 95.1106 | 703.4086 | 2.0718 | 450.0332 | 33.8861 | 48.0657 | 34.0172 | 76.6336 | 11.9655 | 110.2718 | 28.7196 | 8.1793 | 99.7229 | 71.4895 | 24 | 29.4118 | 84 | 31 | 0.99828 | 69.8039 | 98 | 8210 | 32.549 | 109.7717 | 35.1562 | 0 | 20.125 | 0 | 43.4418 | 32.9219
9/28/2020 13:59:33.9 | 70.8743 | 1342 | 18 | 2500.8311 | 129.388 | 82.5738 | 94.637 | 29.9254 | 31.9656 | 0.03926 | 106.9738 | 11.4559 | 70.7897 | 70.3033 | 59.9772 | 0.99726 | 98.938 | 303.6918 | 243.1585 | 94.6985 | 703.2656 | 2.0589 | 450.0053 | 33.8849 | 48.4008 | 33.9901 | 76.5092 | 11.9959 | 110.3278 | 28.0621 | 8.1677 | 99.7313 | 71.5633 | 24 | 29.8039 | 84 | 31 | 0.99513 | 69.8039 | 102 | 7920 | 32.549 | 108.8104 | 35.1379 | 0 | 20.3125 | 0 | 43.5974 | 32.9219
9/28/2020 13:59:34.9 | 70.8746 | 1343 | 18 | 2498.7782 | 129.376 | 82.5662 | 94.648 | 29.9331 | 31.9818 | 0.03757 | 106.9389 | 11.45 | 70.7041 | 70.5648 | 59.9884 | 1.0038 | 98.9374 | 302.9612 | 242.2009 | 94.917 | 703.108 | 2.0669 | 451.8488 | 33.8537 | 48.4273 | 33.9969 | 76.9303 | 11.9693 | 110.1312 | 28.4569 | 8.1651 | 99.79 | 71.669 | 24 | 29.4118 | 84 | 31 | 0.99632 | 69.8039 | 98 | 8070 | 32.549 | 109.7717 | 35.0891 | 0 | 20.4375 | 0 | 43.5089 | 32.9219
9/28/2020 13:59:35.9 | 70.8749 | 1344 | 18 | 2498.9438 | 129.1093 | 82.6378 | 94.664 | 29.932 | 31.9812 | 0.03737 | 106.9913 | 11.4491 | 70.1617 | 69.6236 | 60.0353 | 1.001 | 98.9391 | 302.8488 | 242.5952 | 94.9108 | 703.0725 | 2.0711 | 449.4467 | 33.7864 | 48.369 | 33.951 | 76.8745 | 11.9899 | 110.525 | 28.3976 | 8.1574 | 99.7481 | 71.7251 | 24.5 | 29.4118 | 84 | 31 | 1.001 | 69.8039 | 97 | 8140 | 32.549 | 109.7717 | 35.0708 | 0 | 20.25 | 0 | 42.8009 | 32.9219
9/28/2020 13:59:36.9 | 70.8752 | 1345 | 18 | 2500.4672 | 128.867 | 82.6868 | 94.691 | 29.9336 | 31.9946 | 0.03755 | 107.0087 | 11.4413 | 70.333 | 69.7624 | 60.0866 | 1.0035 | 98.9385 | 302.8488 | 242.4544 | 94.9592 | 703.0371 | 2.074 | 448.497 | 33.7411 | 48.369 | 34.0105 | 76.7756 | 11.9914 | 109.9922 | 28.3451 | 8.1342 | 99.8571 | 71.6818 | 24 | 29.8039 | 84 | 31 | 1.0034 | 69.4118 | 102 | 8140 | 32.549 | 109.4513 | 35.1349 | 0 | 20.25 | 0 | 42.3889 | 32.8281
9/28/2020 13:59:37.9 | 70.8754 | 1346 | 18 | 2500.6244 | 129.0266 | 82.6832 | 94.7256 | 29.93 | 31.9872 | 0.0376 | 106.9826 | 11.4423 | 70.5899 | 69.7674 | 60.1348 | 1.0097 | 98.9391 | 303.0174 | 242.4262 | 95.0325 | 703.1028 | 2.0715 | 452.4633 | 33.7875 | 48.3439 | 33.8847 | 76.9988 | 11.9959 | 109.8247 | 28.5297 | 8.111 | 99.8319 | 71.7123 | 24.5 | 29.4118 | 84 | 31 | 1.0025 | 69.8039 | 102 | 8120 | 32.549 | 109.4513 | 35.0617 | 0 | 20.375 | 0 | 42.6056 | 32.8281
9/28/2020 13:59:38.9 | 70.8757 | 1347 | 18 | 2502.7354 | 129.2545 | 82.6659 | 94.7525 | 29.9166 | 31.9962 | 0.03728 | 107.0174 | 11.4481 | 70.5614 | 70.3265 | 60.2089 | 1.0033 | 98.9402 | 303.1017 | 242.6797 | 94.8265 | 703.1592 | 2.0729 | 449.5863 | 33.8758 | 48.0723 | 33.9577 | 76.9861 | 11.9944 | 110.162 | 28.3586 | 8.1702 | 99.8152 | 71.7811 | 24 | 29.4118 | 84 | 31 | 0.99675 | 69.8039 | 98 | 8120 | 32.549 | 109.4513 | 35.0983 | 0 | 19.875 | 0 | 42.8253 | 32.9219
9/28/2020 13:59:39.9 | 70.876 | 1348 | 18 | 2500.6613 | 129.5635 | 82.6925 | 94.7603 | 29.9197 | 31.9954 | 0.03431 | 107 | 11.4365 | 70.3045 | 69.8825 | 60.2631 | 0.99797 | 98.9385 | 303.6356 | 241.9192 | 95.056 | 703.2301 | 2.0698 | 450.1729 | 33.9286 | 48.3174 | 33.9969 | 76.8745 | 11.9937 | 110.4124 | 28.4502 | 8.218 | 99.79 | 71.818 | 24.5 | 29.4118 | 84 | 31 | 1.0123 | 69.8039 | 102 | 7940 | 32.549 | 108.8104 | 35.1807 | 0 | 20.25 | 0 | 43.0908 | 32.9219
9/28/2020 13:59:40.9 | 70.8763 | 1349 | 18 | 2498.9793 | 129.4527 | 82.7178 | 94.7707 | 29.9236 | 31.9753 | 0.03451 | 107.0349 | 11.4549 | 70.4757 | 69.9276 | 60.3148 | 0.99459 | 98.9385 | 302.7926 | 242.398 | 95.0138 | 703.1487 | 2.0808 | 451.765 | 33.8768 | 48.3757 | 34.0496 | 77.0786 | 11.9655 | 110.2444 | 28.5095 | 8.1741 | 99.79 | 71.8677 | 24.5 | 29.8039 | 84 | 31 | 0.9977 | 69.4118 | 98 | 7970 | 32.549 | 109.7717 | 35.083 | 0 | 20.75 | 0 | 42.8528 | 32.9219
9/28/2020 13:59:41.9 | 70.8766 | 1350 | 18 | 2498.3664 | 129.221 | 82.7659 | 94.8106 | 29.9139 | 31.9805 | 0.03527 | 107.0349 | 11.4549 | 70.5328 | 70.1689 | 60.3735 | 1.0101 | 98.9391 | 302.4273 | 242.0037 | 94.9951 | 703.1999 | 2.0806 | 449.8936 | 33.8079 | 48.2524 | 34.0632 | 77.0101 | 11.9724 | 110.301 | 28.4892 | 8.1406 | 99.8152 | 71.8805 | 24.5 | 29.4118 | 84 | 31 | 0.99858 | 69.4118 | 97 | 8090 | 32.549 | 109.7717 | 35.0433 | 0.125 | 20.1875 | 0 | 42.7094 | 32.9219
9/28/2020 13:59:42.9 | 70.8768 | 1351 | 18 | 2498.5461 | 128.7583 | 82.8118 | 94.8148 | 29.9088 | 31.9571 | 0.03755 | 107 | 11.45 | 70.3901 | 69.9626 | 60.4315 | 1.0277 | 98.9402 | 303.2984 | 242.0319 | 95.0933 | 703.251 | 2.0933 | 450.2008 | 33.6892 | 48.3572 | 34.024 | 77.1598 | 11.9906 | 109.5458 | 28.3857 | 8.071 | 99.7984 | 72.0919 | 24 | 29.4118 | 84 | 31 | 1.0073 | 69.8039 | 97 | 7990 | 32.549 | 109.4513 | 35.2051 | 0.125 | 18.4375 | 0 | 43.5821 | 32.8281
9/28/2020 13:59:43.9 | 70.8771 | 1352 | 18 | 2500.5432 | 128.3107 | 82.8879 | 94.8463 | 29.8991 | 31.9735 | 0.04096 | 106.9564 | 11.4462 | 70.6756 | 69.7273 | 60.5041 | 1.0046 | 98.9374 | 303.2984 | 242.1164 | 95.2136 | 703.3115 | 2.0731 | 449.5305 | 33.5989 | 48.4856 | 33.9969 | 77.0849 | 12.0058 | 109.4869 | 28.4637 | 8.0594 | 99.5887 | 72.116 | 24 | 29.4118 | 84 | 31 | 1.0073 | 69.4118 | 101 | 7970 | 32.549 | 107.8415 | 35.3302 | 0.0625 | 19.1875 | 0 | 43.6615 | 32.8281
9/28/2020 13:59:44.9 | 70.8774 | 1353 | 18 | 2500.5278 | 128.6554 | 82.9144 | 94.8752 | 29.8959 | 31.9708 | 0.04118 | 106.9127 | 11.4462 | 70.3901 | 70.0691 | 60.5521 | 1.0135 | 98.9374 | 302.6802 | 241.6657 | 95.0982 | 703.561 | 2.0691 | 450.955 | 33.689 | 48.4657 | 34.0037 | 77.0659 | 11.9777 | 109.795 | 28.4434 | 8.1303 | 99.5048 | 72.1224 | 24.5 | 29.8039 | 84 | 31 | 1.0033 | 69.4118 | 102 | 8070 | 32.549 | 108.1619 | 35.1532 | 0 | 19.875 | 0 | 43.5333 | 32.8281
9/28/2020 13:59:45.9 | 70.8777 | 1354 | 18 | 2500.0547 | 129.0543 | 82.9246 | 94.8636 | 29.8987 | 31.9664 | 0.0411 | 106.9651 | 11.4462 | 70.2759 | 70.7678 | 60.5797 | 1.0024 | 98.9419 | 301.8933 | 241.4122 | 95.1403 | 703.6319 | 2.082 | 449.6143 | 33.7871 | 48.3557 | 34.0429 | 76.9606 | 11.9876 | 109.6315 | 28.4892 | 8.1213 | 99.5971 | 72.1096 | 24 | 29.4118 | 84 | 31 | 1.0047 | 69.8039 | 97 | 8260 | 32.549 | 109.1309 | 35.3088 | 0.125 | 19.6875 | 0 | 43.5883 | 32.8281
9/28/2020 13:59:46.9 | 70.8779 | 1355 | 18 | 2502.1186 | 129.024 | 82.9427 | 94.9088 | 29.8948 | 31.9692 | 0.03946 | 106.9651 | 11.4452 | 70.333 | 70.502 | 60.6217 | 0.98301 | 98.9448 | 302.4554 | 241.553 | 95.0076 | 703.7592 | 2.0888 | 449.5025 | 33.807 | 48.2657 | 33.9442 | 77.2205 | 12.0066 | 109.8864 | 28.2926 | 8.1483 | 99.6306 | 72.1656 | 24 | 29.8039 | 84 | 31 | 0.99641 | 69.4118 | 101 | 8330 | 32.549 | 108.1619 | 35.376 | 0.0625 | 20.125 | 0 | 43.2861 | 32.8281
9/28/2020 13:59:47.9 | 70.8782 | 1356 | 18 | 2503.0908 | 129.2122 | 82.9794 | 94.9232 | 29.8939 | 31.9621 | 0.03961 | 106.9651 | 11.4423 | 70.5899 | 70.3232 | 60.6357 | 1.027 | 98.9442 | 301.5561 | 241.1305 | 95.159 | 703.7685 | 2.0961 | 452.1281 | 33.8695 | 48.2207 | 33.9035 | 76.9797 | 11.9883 | 109.8859 | 28.4044 | 8.1625 | 99.6893 | 72.2763 | 24 | 29.4118 | 84 | 31 | 0.99684 | 69.4118 | 102 | 7820 | 32.549 | 108.1619 | 35.4004 | 0.0625 | 20.375 | 0 | 43.3227 | 32.8281
9/28/2020 13:59:48.9 | 70.8785 | 1357 | 18 | 2497.0147 | 129.3098 | 82.9959 | 94.9409 | 29.8854 | 31.9666 | 0.0378 | 106.9564 | 11.4462 | 70.5328 | 70.29 | 60.6622 | 1.0177 | 98.9419 | 302.343 | 241.5249 | 95.2495 | 703.7697 | 2.115 | 450.3963 | 33.8128 | 48.4207 | 34.0105 | 77.2205 | 11.9952 | 110.0237 | 28.4502 | 8.1316 | 99.7564 | 72.2777 | 24.5 | 29.4118 | 84 | 31 | 1.0046 | 69.4118 | 98 | 8090 | 32.549 | 109.4513 | 35.5042 | 0.0625 | 19.5625 | 0 | 43.3624 | 32.8281
9/28/2020 13:59:49.9 | 70.8788 | 1358 | 18 | 2503.307 | 128.7144 | 83.0192 | 94.9454 | 29.89 | 31.9622 | 0.03971 | 107.0174 | 11.4423 | 70.4757 | 70.1473 | 60.7158 | 0.98782 | 98.9397 | 302.4835 | 241.4967 | 95.2136 | 703.9273 | 2.1096 | 449.6981 | 33.7419 | 48.1757 | 33.951 | 77.4309 | 11.9693 | 109.7413 | 28.6213 | 8.1561 | 99.7816 | 72.3705 | 24.5 | 29.8039 | 84 | 31 | 1.0017 | 69.4118 | 102 | 7900 | 32.549 | 108.49 | 35.3882 | 0.0625 | 20.5 | 0 | 43.0878 | 32.8281
9/28/2020 13:59:50.9 | 70.8791 | 1359 | 18 | 2499.5061 | 129.1997 | 83.0453 | 94.9617 | 29.8988 | 31.9587 | 0.03848 | 107.0349 | 11.4404 | 70.5043 | 69.8175 | 60.757 | 0.98782 | 98.9368 | 301.8933 | 241.3277 | 95.056 | 703.9325 | 2.1214 | 451.0667 | 33.8177 | 48.4723 | 34.0105 | 77.1711 | 11.9899 | 109.9345 | 28.6603 | 8.1767 | 99.8487 | 72.4266 | 24.5 | 29.8039 | 84 | 31 | 1.0054 | 69.8039 | 102 | 8040 | 32.549 | 108.49 | 35.4462 | 0 | 20.1875 | 0 | 42.9993 | 32.9219
9/28/2020 13:59:51.9 | 70.8793 | 1360 | 18 | 2498.627 | 129.1331 | 83.04 | 94.9979 | 29.8986 | 31.9651 | 0.03905 | 107.0087 | 11.4239 | 70.6756 | 69.8158 | 60.7702 | 1.0005 | 98.9346 | 301.5561 | 241.0742 | 95.3463 | 703.8709 | 2.1159 | 450.145 | 33.7884 | 48.3174 | 33.9834 | 77.4182 | 12.0134 | 109.9883 | 28.5027 | 8.169 | 99.941 | 72.4507 | 24.5 | 29.8039 | 84 | 31 | 1.0075 | 69.4118 | 97 | 8310 | 32.549 | 109.7717 | 35.4401 | 0 | 20.0625 | 0 | 42.6239 | 32.8281
9/28/2020 13:59:52.9 | 70.8796 | 1361 | 18 | 2500.0242 | 129.0896 | 83.0867 | 95.0204 | 29.93 | 31.9574 | 0.04058 | 106.9651 | 11.4258 | 70.3901 | 70.4358 | 60.7846 | 1.0046 | 98.9323 | 300.966 | 240.7644 | 95.1949 | 703.7999 | 2.1132 | 450.1729 | 33.7959 | 48.2074 | 34.1023 | 77.313 | 12.0051 | 109.6779 | 28.4434 | 8.2089 | 99.9158 | 72.5627 | 24.5 | 29.4118 | 84 | 31 | 1.004 | 69.4118 | 102 | 8240 | 32.549 | 108.8104 | 35.4187 | 0 | 19.9375 | 0 | 42.7765 | 32.8281
9/28/2020 13:59:53.9 | 70.8799 | 1362 | 18 | 2500.9675 | 129.3174 | 83.1287 | 95.0756 | 29.9164 | 31.9688 | 0.04036 | 107.0611 | 11.4268 | 70.5614 | 69.8976 | 60.799 | 1.0122 | 98.9323 | 301.247 | 240.7081 | 95.2074 | 703.8209 | 2.1269 | 452.6029 | 33.8683 | 48.1174 | 34.024 | 77.3751 | 12.002 | 109.902 | 28.5095 | 8.1831 | 99.8906 | 72.6378 | 24 | 29.4118 | 84 | 31 | 1.0003 | 69.8039 | 101 | 7680 | 32.549 | 108.49 | 35.437 | 0 | 20.1875 | 0 | 42.569 | 32.8281
9/28/2020 13:59:54.9 | 70.8802 | 1363 | 18 | 2500.0451 | 129.2789 | 83.1735 | 95.1031 | 29.93 | 31.9702 | 0.03906 | 107.0262 | 11.4258 | 70.3901 | 69.419 | 60.8372 | 1.003 | 98.9346 | 300.7131 | 240.2574 | 95.3822 | 703.7238 | 2.1362 | 451.3739 | 33.8457 | 48.0457 | 34.0037 | 77.4549 | 11.9906 | 110.2964 | 28.4892 | 8.1445 | 99.8655 | 72.6187 | 24 | 29.4118 | 84 | 31 | 0.99666 | 69.8039 | 98 | 8020 | 32.549 | 109.4513 | 35.6445 | 0 | 19.5625 | 0 | 42.4835 | 32.8281
9/28/2020 13:59:55.9 | 70.8804 | 1364 | 18 | 2500.3193 | 129.1785 | 83.2038 | 95.1336 | 29.921 | 31.9615 | 0.03738 | 107.0087 | 11.4336 | 70.3045 | 69.9726 | 60.8723 | 1.0005 | 98.9363 | 301.3875 | 240.2292 | 95.4009 | 703.6371 | 2.1451 | 448.7763 | 33.8232 | 48.324 | 33.9442 | 77.3751 | 11.9921 | 109.934 | 28.4569 | 8.1432 | 99.8152 | 72.6619 | 24 | 29.8039 | 85 | 31 | 0.99226 | 69.8039 | 102 | 7870 | 32.549 | 108.49 | 35.5225 | 0 | 19.8125 | 0 | 42.3584 | 32.8281
9/28/2020 13:59:56.9 | 70.8807 | 1365 | 18 | 2500.1773 | 129.3582 | 83.2408 | 95.1492 | 29.912 | 31.9645 | 0.03826 | 107.0873 | 11.4345 | 70.2474 | 69.367 | 60.8795 | 0.99779 | 98.9374 | 301.3313 | 240.3982 | 95.5038 | 703.5557 | 2.1218 | 451.6812 | 33.8683 | 48.0723 | 33.9969 | 77.4803 | 12.0134 | 110.1592 | 28.6738 | 8.1522 | 99.7816 | 72.7611 | 24 | 29.4118 | 85 | 31 | 1.0044 | 69.8039 | 102 | 8120 | 32.549 | 109.4513 | 35.4797 | 0 | 20 | 0 | 42.5629 | 32.9219
9/28/2020 13:59:57.9 | 70.881 | 1366 | 18 | 2501.8841 | 129.2152 | 83.2977 | 95.1864 | 29.9157 | 31.9739 | 0.04059 | 107.0873 | 11.4336 | 70.4757 | 70.2286 | 60.9111 | 0.99102 | 98.9374 | 300.6569 | 240.3137 | 95.3463 | 703.4848 | 2.1125 | 449.6143 | 33.8539 | 48.2657 | 34.0105 | 77.2205 | 11.9929 | 110.1032 | 28.4502 | 8.1522 | 99.7732 | 72.8234 | 24 | 29.4118 | 85 | 31 | 1.0064 | 69.8039 | 98 | 8290 | 32.549 | 109.4513 | 35.5866 | 0 | 19.875 | 0 | 42.5659 | 32.8281
9/28/2020 13:59:58.9 | 70.8813 | 1367 | 18 | 2499.2057 | 129.3777 | 83.3347 | 95.1834 | 29.9078 | 31.9798 | 0.04162 | 107.0436 | 11.4219 | 70.4186 | 69.5365 | 60.9516 | 0.9896 | 98.9402 | 301.8933 | 240.9615 | 95.3946 | 703.3981 | 2.1212 | 451.6253 | 33.8602 | 48.524 | 34.0564 | 77.5664 | 11.9876 | 109.9939 | 28.4502 | 8.1251 | 99.79 | 72.9163 | 24.5 | 29.8039 | 85 | 31 | 1.0027 | 69.8039 | 102 | 7990 | 32.549 | 109.4513 | 35.5042 | 0 | 19.75 | 0 | 42.5751 | 32.8281
9/28/2020 13:59:59.9 | 70.8816 | 1368 | 18 | 2495.8932 | 129.079 | 83.3398 | 95.1998 | 29.893 | 31.9832 | 0.042 | 107.0349 | 11.4258 | 70.333 | 69.9276 | 60.9958 | 1.0054 | 98.9397 | 300.7131 | 239.8912 | 95.3946 | 703.4086 | 2.1134 | 451.8488 | 33.7373 | 48.369 | 33.9645 | 77.5664 | 11.9959 | 110.3295 | 28.4502 | 8.0968 | 99.7984 | 72.8794 | 24.5 | 29.4118 | 85 | 31 | 1.0076 | 69.4118 | 101 | 8190 | 32.549 | 108.8104 | 35.4492 | 0 | 19.6875 | 0 | 43.1976 | 32.8281
9/28/2020 14:00:00.9 | 70.8818 | 1369 | 18 | 2499.976 | 128.2821 | 83.3521 | 95.2289 | 29.8903 | 31.9855 | 0.04402 | 107.0174 | 11.4248 | 70.7326 | 69.9976 | 61.024 | 1.0038 | 98.9391 | 300.4602 | 239.7222 | 95.2979 | 703.4284 | 2.113 | 452.3795 | 33.5838 | 48.4207 | 33.9901 | 77.7146 | 12.0013 | 110.0488 | 28.3451 | 8.0336 | 99.7229 | 72.9531 | 24 | 29.4118 | 85 | 31 | 1.0093 | 69.4118 | 97 | 8040 | 32.549 | 109.4513 | 35.6628 | 0 | 19.3125 | 0 | 43.4418 | 32.8281
9/28/2020 14:00:01.9 | 70.8821 | 1370 | 18 | 2498.9041 | 128.3326 | 83.3618 | 95.2436 | 29.8825 | 31.9681 | 0.0457 | 107.0698 | 11.4365 | 70.6185 | 69.8191 | 61.0502 | 0.97873 | 98.9425 | 300.8255 | 240.1729 | 95.3525 | 703.5307 | 2.0966 | 451.4019 | 33.5827 | 48.3757 | 34.07 | 77.6715 | 11.9845 | 110.3043 | 28.562 | 8.0903 | 99.7313 | 73.0778 | 24.5 | 29.4118 | 85 | 31 | 0.99849 | 69.4118 | 102 | 7900 | 32.549 | 109.1309 | 35.4706 | 0 | 19.4375 | 0 | 42.9291 | 32.8281
9/28/2020 14:00:02.9 | 70.8824 | 1371 | 18 | 2500.6179 | 128.5646 | 83.4047 | 95.2809 | 29.8731 | 31.9793 | 0.04548 | 106.9913 | 11.4394 | 70.4757 | 70.0891 | 61.1027 | 1.0046 | 98.9465 | 300.6007 | 240.2574 | 95.691 | 703.5557 | 2.1112 | 450.8433 | 33.6664 | 48.7888 | 34.0496 | 77.5727 | 11.9769 | 110.3083 | 28.2468 | 8.1638 | 99.7229 | 73.1082 | 24 | 29.0196 | 85 | 31 | 0.99361 | 69.8039 | 102 | 7990 | 32.549 | 108.8104 | 35.434 | 0 | 20.375 | 0 | 43.0359 | 32.8281
9/28/2020 14:00:03.9 | 70.8827 | 1372 | 18 | 2499.7217 | 129.1374 | 83.414 | 95.2899 | 29.8906 | 31.9731 | 0.04567 | 106.9651 | 11.4384 | 70.2759 | 69.5096 | 61.1461 | 1.0076 | 98.9431 | 300.6007 | 239.4124 | 95.6723 | 703.3615 | 2.1681 | 449.6981 | 33.8043 | 48.3557 | 34.0617 | 77.6031 | 11.9731 | 109.7727 | 28.4367 | 8.1651 | 99.681 | 73.1196 | 24 | 29.8039 | 85 | 31 | 0.99861 | 69.8039 | 98 | 8240 | 32.549 | 109.4513 | 35.5194 | 0 | 19.9375 | 0 | 43.5089 | 32.8281
9/28/2020 14:00:04.9 | 70.8829 | 1373 | 18 | 2500.8288 | 128.8169 | 83.4722 | 95.321 | 29.8812 | 31.9728 | 0.04878 | 107.0873 | 11.4462 | 70.2759 | 69.9476 | 61.2015 | 1.0169 | 98.9431 | 301.2751 | 240.0039 | 95.7394 | 703.5714 | 2.1608 | 448.9998 | 33.7354 | 48.4273 | 34.07 | 77.6715 | 11.9959 | 109.8007 | 28.6145 | 8.1445 | 99.7145 | 73.2265 | 24.5 | 29.8039 | 85 | 31 | 0.99184 | 69.4118 | 102 | 8290 | 32.549 | 108.1619 | 35.6384 | 0 | 20.1875 | 0 | 42.9504 | 32.8281
9/28/2020 14:00:05.9 | 70.8832 | 1374 | 18 | 2499.3456 | 129.02 | 83.4958 | 95.3479 | 29.8837 | 31.988 | 0.04764 | 106.9826 | 11.4481 | 70.333 | 69.7289 | 61.2301 | 0.99174 | 98.9431 | 299.9543 | 239.5251 | 95.6489 | 703.5557 | 2.1524 | 452.1281 | 33.7685 | 48.434 | 34.1023 | 77.826 | 12.0096 | 109.9128 | 28.5162 | 8.1561 | 99.6726 | 73.2074 | 24.5 | 29.4118 | 85 | 31 | 0.99516 | 69.4118 | 101 | 7700 | 32.549 | 108.49 | 35.4492 | 0.0625 | 20 | 0 | 43.2312 | 32.8281
9/28/2020 14:00:06.9 | 70.8835 | 1375 | 18 | 2501.2163 | 128.8324 | 83.5062 | 95.3785 | 29.8832 | 31.9898 | 0.0485 | 106.9476 | 11.4326 | 70.3616 | 69.9076 | 61.2639 | 1.0163 | 98.9459 | 300.3197 | 239.4969 | 95.6427 | 703.6371 | 2.1522 | 450.927 | 33.7447 | 48.324 | 34.0496 | 77.7209 | 11.9899 | 109.8315 | 28.3519 | 8.1226 | 99.7564 | 73.3065 | 24 | 29.4118 | 85 | 31 | 0.99898 | 69.8039 | 98 | 7990 | 32.549 | 109.4513 | 35.5743 | 0 | 20.0625 | 0 | 42.9749 | 32.8281
9/28/2020 14:00:07.9 | 70.8838 | 1376 | 18 | 2500.6422 | 128.9296 | 83.5387 | 95.3802 | 29.8796 | 31.9812 | 0.0481 | 107.0349 | 11.4326 | 70.6185 | 69.7106 | 61.3014 | 1.0069 | 98.9397 | 300.7131 | 239.7504 | 95.6302 | 703.6988 | 2.1597 | 449.5584 | 33.7623 | 48.6206 | 34.2349 | 77.7576 | 12.0104 | 110.1054 | 28.4434 | 8.1522 | 99.79 | 73.332 | 24.5 | 29.8039 | 85 | 31 | 0.99962 | 69.4118 | 102 | 7900 | 32.549 | 108.49 | 35.5621 | 0 | 19.9375 | 0 | 42.804 | 32.8281
9/28/2020 14:00:08.9 | 70.8841 | 1377 | 18 | 2501.0163 | 129.0884 | 83.5402 | 95.4048 | 29.8853 | 31.985 | 0.04486 | 107.0524 | 11.4336 | 70.647 | 69.5398 | 61.3031 | 0.9994 | 98.9397 | 300.8817 | 239.4124 | 95.5273 | 703.6476 | 2.1531 | 451.3739 | 33.809 | 48.4074 | 34.1159 | 77.6525 | 12.0111 | 109.8253 | 28.4367 | 8.178 | 99.8655 | 73.3688 | 24 | 29.8039 | 85 | 31 | 0.99858 | 69.4118 | 102 | 8020 | 32.549 | 108.49 | 35.4919 | 0 | 20.125 | 0 | 43.0847 | 32.9219
9/28/2020 14:00:09.9 | 70.8843 | 1378 | 18 | 2500.2552 | 129.2925 | 83.5595 | 95.4236 | 29.8932 | 31.9809 | 0.04185 | 107 | 11.4239 | 70.7041 | 69.7941 | 61.2888 | 1.001 | 98.938 | 300.4602 | 239.6377 | 95.5943 | 703.6476 | 2.1438 | 450.0612 | 33.8521 | 48.3757 | 34.1686 | 77.7703 | 12.002 | 110.1317 | 28.4044 | 8.1728 | 99.8403 | 73.468 | 24.5 | 29.8039 | 85 | 31 | 0.99306 | 69.8039 | 98 | 8240 | 32.549 | 109.4513 | 35.6781 | 0.125 | 20.6875 | 0 | 43.1671 | 32.8281
9/28/2020 14:00:10.9 | 70.8846 | 1379 | 18 | 2498.7899 | 129.104 | 83.5725 | 95.4399 | 29.8684 | 31.9888 | 0.04465 | 107.0698 | 11.4229 | 70.5328 | 69.9592 | 61.2676 | 1.0122 | 98.934 | 300.4321 | 239.3843 | 95.5522 | 703.6831 | 2.1422 | 449.4187 | 33.783 | 48.3307 | 34.0037 | 77.8754 | 11.9579 | 110.1838 | 28.3586 | 8.1303 | 99.9074 | 73.4616 | 24.5 | 29.8039 | 85 | 31 | 1.0105 | 69.8039 | 102 | 8160 | 32.549 | 108.8104 | 35.614 | 0.125 | 20.625 | 0 | 42.5476 | 32.8281
9/28/2020 14:00:11.9 | 70.8849 | 1380 | 18 | 2501.4689 | 128.8966 | 83.6375 | 95.4875 | 29.8866 | 31.9867 | 0.04548 | 107.0436 | 11.4258 | 70.4757 | 69.5817 | 61.2373 | 1.0145 | 98.9363 | 300.9098 | 239.9194 | 95.5459 | 703.7592 | 2.152 | 452.6867 | 33.7649 | 48.479 | 34.1023 | 77.8197 | 11.9883 | 110.2421 | 28.2993 | 8.1522 | 99.9493 | 73.5543 | 24.5 | 29.4118 | 85 | 31 | 1.0002 | 69.4118 | 102 | 7770 | 32.549 | 108.8104 | 35.5591 | 0 | 19.875 | 0 | 42.688 | 32.8281
9/28/2020 14:00:12.9 | 70.8852 | 1381 | 18 | 2502.0351 | 129.1221 | 83.7074 | 95.5063 | 29.8909 | 31.9835 | 0.04783 | 107.0262 | 11.4103 | 70.5328 | 69.9059 | 61.2158 | 0.9969 | 98.9385 | 300.5445 | 239.4124 | 95.8844 | 703.7999 | 2.1568 | 451.2343 | 33.8316 | 48.4273 | 34.0496 | 77.8197 | 12.0066 | 110.1883 | 28.6145 | 8.1277 | 99.8822 | 73.6039 | 24.5 | 29.8039 | 85 | 31 | 0.98701 | 69.4118 | 98 | 7990 | 32.549 | 109.4513 | 35.5896 | 0 | 20 | 0 | 42.453 | 32.8281
9/28/2020 14:00:13.9 | 70.8854 | 1382 | 18 | 2500.4623 | 129.3359 | 83.7533 | 95.5323 | 29.8809 | 31.9733 | 0.04921 | 107.0349 | 11.4083 | 70.4186 | 70.3414 | 61.2035 | 1.0067 | 98.9374 | 300.2635 | 239.1308 | 95.8423 | 703.8971 | 2.165 | 448.6925 | 33.8663 | 48.5373 | 34.0172 | 78.0236 | 11.999 | 110.1872 | 28.4112 | 8.1148 | 99.8487 | 73.623 | 24 | 29.8039 | 85 | 31 | 1.0009 | 69.8039 | 102 | 7850 | 32.549 | 108.49 | 35.5804 | 0.0625 | 19.6875 | 0 | 42.4927 | 32.8281
9/28/2020 14:00:14.9 | 70.8857 | 1383 | 18 | 2499.8629 | 129.4086 | 83.7818 | 95.5854 | 29.8692 | 31.9696 | 0.04937 | 107.0349 | 11.3938 | 70.6185 | 69.6403 | 61.196 | 1.0003 | 98.9351 | 300.123 | 238.9336 | 95.7207 | 703.7342 | 2.1785 | 450.2008 | 33.8772 | 48.4074 | 34.07 | 77.8994 | 11.9975 | 110.297 | 27.9637 | 8.1548 | 99.8068 | 73.7221 | 24 | 29.4118 | 85 | 31 | 1.0077 | 69.8039 | 102 | 7940 | 32.549 | 108.8104 | 35.6781 | -0.1875 | 19.6875 | 0 | 42.5384 | 32.8281
9/28/2020 14:00:15.9 | 70.886 | 1384 | 18 | 2498.9275 | 129.2533 | 83.7689 | 95.6137 | 29.8889 | 31.974 | 0.04852 | 107.0174 | 11.3899 | 70.5328 | 70.5896 | 61.1958 | 1.0046 | 98.9357 | 299.3642 | 239.0181 | 95.6427 | 703.6424 | 2.1726 | 450.6757 | 33.8239 | 48.479 | 34.0564 | 77.9678 | 11.9785 | 109.9054 | 28.4569 | 8.1574 | 99.7732 | 73.6598 | 24 | 29.8039 | 85 | 31 | 1.0066 | 69.8039 | 98 | 8240 | 32.549 | 109.7717 | 35.614 | -0.25 | 19.625 | 0 | 42.8375 | 32.8281
9/28/2020 14:00:16.9 | 70.8863 | 1385 | 18 | 2497.7152 | 128.8419 | 83.8125 | 95.6526 | 29.8839 | 31.9695 | 0.05017 | 106.9651 | 11.3909 | 70.2474 | 70.0941 | 61.2072 | 1.0193 | 98.9368 | 299.2237 | 238.2013 | 95.8423 | 703.6371 | 2.1551 | 448.8601 | 33.6999 | 48.3823 | 34.1023 | 77.9742 | 11.9967 | 109.9905 | 28.4637 | 8.1135 | 99.7648 | 73.7525 | 24.5 | 29.8039 | 85 | 31 | 0.99406 | 69.4118 | 101 | 8190 | 32.549 | 108.8104 | 35.6964 | -0.1875 | 18.9375 | 0 | 43.3044 | 32.8281
9/28/2020 14:00:17.9 | 70.8866 | 1386 | 18 | 2498.8767 | 128.3673 | 83.8422 | 95.6492 | 29.865 | 31.9693 | 0.05017 | 106.9564 | 11.3744 | 70.3901 | 69.9542 | 61.2007 | 0.9871 | 98.9374 | 299.7857 | 238.5674 | 95.8595 | 703.7999 | 2.1504 | 448.7763 | 33.5914 | 48.504 | 34.1023 | 78.0412 | 11.9777 | 110.7474 | 28.4299 | 8.0542 | 99.6055 | 73.7525 | 24 | 29.4118 | 85 | 31 | 1.0047 | 69.0196 | 101 | 7820 | 32.549 | 108.8104 | 35.5133 | -0.3125 | 18.1875 | 0 | 43.6737 | 32.8281
9/28/2020 14:00:18.9 | 70.8868 | 1387 | 18 | 2502.8986 | 128.4311 | 83.8277 | 95.683 | 29.8802 | 31.9721 | 0.04809 | 106.9651 | 11.3744 | 70.3045 | 70.1074 | 61.2218 | 0.98817 | 98.9402 | 299.027 | 238.1168 | 95.8844 | 703.968 | 2.132 | 451.4019 | 33.6622 | 48.4273 | 34.0564 | 78.0666 | 11.9921 | 111.0864 | 28.5095 | 8.1045 | 99.5635 | 73.858 | 24 | 29.0196 | 85 | 31 | 0.99507 | 69.4118 | 98 | 8140 | 32.549 | 110.0922 | 35.2844 | -0.25 | 20.125 | 0 | 43.3991 | 32.8281
9/28/2020 14:00:19.9 | 70.8871 | 1388 | 18 | 2498.9849 | 128.8212 | 83.8535 | 95.6877 | 29.8971 | 31.9886 | 0.04843 | 107 | 11.3851 | 70.5899 | 69.4996 | 61.2266 | 1.0033 | 98.938 | 299.4204 | 238.4829 | 95.6848 | 703.9273 | 2.1232 | 451.4857 | 33.7116 | 48.4723 | 34.1618 | 78.159 | 11.9853 | 110.4959 | 28.3976 | 8.1238 | 99.7061 | 74.0065 | 24 | 29.0196 | 85 | 31 | 0.99535 | 69.4118 | 102 | 7900 | 32.549 | 109.4513 | 35.3302 | -0.3125 | 19.75 | 0 | 43.3624 | 32.8281
9/28/2020 14:00:20.9 | 70.8874 | 1389 | 18 | 2490.6597 | 128.5348 | 83.9013 | 95.6845 | 29.893 | 31.981 | 0.05112 | 106.9913 | 11.3763 | 70.5328 | 69.4274 | 61.2416 | 1.0152 | 98.9397 | 298.5212 | 237.8914 | 95.9389 | 704.1006 | 2.1108 | 449.8656 | 33.5246 | 48.5373 | 34.07 | 78.0729 | 11.98 | 110.5816 | 28.3061 | 8.0723 | 99.6558 | 74.0688 | 24.5 | 29.4118 | 85 | 31 | 0.99968 | 69.4118 | 101 | 8070 | 32.549 | 109.4513 | 35.5438 | -0.3125 | 20.8125 | 0 | 42.5598 | 32.8281
9/28/2020 14:00:21.9 | 70.8877 | 1390 | 18 | 2498.3755 | 127.0049 | 83.9116 | 95.7013 | 29.8689 | 31.9807 | 0.0604 | 107 | 11.3889 | 70.019 | 69.8926 | 61.2631 | 0.9994 | 98.9385 | 298.7179 | 238.0041 | 95.9452 | 704.0244 | 2.0784 | 449.0556 | 33.2282 | 48.234 | 34.1822 | 78.178 | 12.0066 | 110.1883 | 28.3654 | 8.0143 | 99.2784 | 74.1742 | 24.5 | 28.6274 | 85 | 31 | 1.0046 | 68.6274 | 97 | 8260 | 32.549 | 109.7717 | 35.437 | -0.3125 | 19.25 | 0 | 43.7836 | 32.8281
9/28/2020 14:00:22.9 | 70.8879 | 1391 | 18 | 2493.5619 | 126.7443 | 83.9367 | 95.7395 | 29.866 | 31.9875 | 0.06299 | 106.8953 | 11.3909 | 70.2759 | 69.4392 | 61.2957 | 1.0092 | 98.9397 | 298.3526 | 237.9478 | 96.271 | 704.1256 | 2.0321 | 450.117 | 33.0961 | 48.2724 | 34.0496 | 78.2147 | 12.0225 | 110.4416 | 28.7196 | 8.0078 | 98.9345 | 74.1487 | 24.5 | 28.6274 | 85 | 31 | 0.99971 | 68.6274 | 96 | 8090 | 32.549 | 109.4513 | 35.4736 | -0.3125 | 21 | 0 | 42.2607 | 32.8281
9/28/2020 14:00:23.9 | 70.8882 | 1392 | 18 | 2501.6583 | 126.4017 | 83.9997 | 95.7612 | 29.8677 | 31.9711 | 0.06239 | 106.9215 | 11.3957 | 70.2188 | 69.6938 | 61.3278 | 0.99957 | 98.9385 | 298.9146 | 237.7506 | 95.7939 | 704.2582 | 2.0507 | 448.9718 | 33.1138 | 48.6922 | 34.1159 | 78.2704 | 11.9845 | 110.0203 | 28.3061 | 8.0401 | 98.8925 | 74.31 | 24.5 | 28.6274 | 85 | 31 | 1.0029 | 68.6274 | 96 | 8190 | 32.549 | 109.7717 | 35.0952 | -0.3125 | 18.6875 | 0 | 43.5364 | 32.8281
9/28/2020 14:00:24.9 | 70.8885 | 1393 | 18 | 2499.1607 | 127.0651 | 84.0216 | 95.7804 | 29.8624 | 31.9861 | 0.06352 | 106.8342 | 11.3918 | 70.4757 | 69.9292 | 61.3401 | 1.0113 | 98.9363 | 298.6055 | 237.8633 | 96.3318 | 704.3344 | 2.0317 | 450.7315 | 33.2544 | 48.6472 | 34.1091 | 78.3261 | 11.9937 | 109.8779 | 28.4705 | 8.0504 | 98.6661 | 74.2541 | 24.5 | 29.0196 | 85 | 31 | 0.99974 | 68.6274 | 101 | 8160 | 32.549 | 108.49 | 35.4309 | -0.3125 | 19.3125 | 0 | 43.5486 | 32.8281
9/28/2020 14:00:25.9 | 70.8888 | 1394 | 18 | 2493.9651 | 126.7227 | 84.0736 | 95.8186 | 29.8726 | 31.9796 | 0.06411 | 106.7818 | 11.3909 | 70.5899 | 70.0358 | 61.3569 | 1.0097 | 98.9357 | 297.6781 | 237.0746 | 96.1198 | 704.3751 | 2.0155 | 451.0667 | 33.0958 | 48.5756 | 34.1091 | 78.2577 | 11.9967 | 109.7373 | 28.0824 | 7.9988 | 98.5403 | 74.3531 | 24.5 | 28.6274 | 85 | 31 | 0.99675 | 68.6274 | 96 | 8210 | 32.549 | 109.1309 | 35.318 | -0.3125 | 19.125 | 0 | 43.8171 | 32.7344
9/28/2020 14:00:26.9 | 70.8891 | 1395 | 18 | 2499.1753 | 126.0617 | 84.1014 | 95.8537 | 29.8363 | 31.9832 | 0.06439 | 106.7557 | 11.3899 | 70.9039 | 69.3418 | 61.3402 | 1.0131 | 98.9374 | 298.9989 | 237.4126 | 96.0232 | 704.5274 | 2.0335 | 449.6143 | 32.992 | 48.524 | 34.1483 | 78.2083 | 12.0164 | 110.4393 | 28.4502 | 7.9756 | 98.6661 | 74.2909 | 24.5 | 29.0196 | 85 | 31 | 1.0024 | 68.6274 | 97 | 8290 | 32.549 | 109.4513 | 35.2417 | -0.25 | 21.1875 | 0 | 42.2363 | 32.8281
9/28/2020 14:00:27.9 | 70.8893 | 1396 | 18 | 2498.6528 | 126.4819 | 84.1085 | 95.8632 | 29.8415 | 31.997 | 0.0605 | 106.7731 | 11.3938 | 70.4472 | 70.3182 | 61.3451 | 1.0033 | 98.9351 | 298.4931 | 237.5534 | 95.9624 | 704.7874 | 2.0775 | 451.346 | 33.095 | 48.8205 | 34.1686 | 78.3437 | 11.9868 | 110.6611 | 28.1214 | 8.0504 | 98.7164 | 74.409 | 24.5 | 28.6274 | 85 | 31 | 1.0032 | 68.6274 | 100 | 7820 | 32.549 | 109.1309 | 35.0433 | -0.3125 | 20.9375 | 0 | 42.6056 | 32.8281
9/28/2020 14:00:28.9 | 70.8896 | 1397 | 18 | 2498.2874 | 126.6503 | 84.1289 | 95.8809 | 29.8494 | 32.0035 | 0.05889 | 106.8342 | 11.3938 | 70.6185 | 70.3431 | 61.3896 | 1.0001 | 98.9368 | 298.4088 | 237.4971 | 96.1198 | 704.8741 | 2.082 | 449.2791 | 33.1342 | 48.6272 | 34.2281 | 78.6524 | 11.9769 | 110.5788 | 28.5027 | 8.0014 | 98.8506 | 74.5143 | 24.5 | 29.0196 | 85 | 31 | 0.99797 | 68.6274 | 97 | 8260 | 32.549 | 109.7717 | 34.8358 | -0.25 | 20.25 | 0 | 43.0969 | 32.8281
9/28/2020 14:00:29.9 | 70.8899 | 1398 | 18 | 2498.258 | 126.7621 | 84.1436 | 95.8959 | 29.8471 | 31.9999 | 0.05845 | 106.808 | 11.4025 | 70.019 | 70.0358 | 61.4494 | 0.99779 | 98.9385 | 298.0716 | 237.5253 | 96.028 | 704.8479 | 2.0554 | 451.7371 | 33.1631 | 48.5292 | 34.0888 | 78.2133 | 11.9914 | 110.5805 | 28.3504 | 8.0491 | 98.8087 | 74.532 | 24.5 | 28.6274 | 85 | 31 | 1.0014 | 68.6274 | 101 | 8040 | 32.549 | 109.1309 | 34.8846 | -0.25 | 20 | 0 | 43.5974 | 32.8281
9/28/2020 14:00:30.9 | 70.8902 | 1399 | 18 | 2500.5032 | 126.7127 | 84.2199 | 95.9179 | 29.839 | 31.988 | 0.0569 | 106.7905 | 11.4016 | 70.0476 | 70.0758 | 61.5114 | 0.99797 | 98.9391 | 298.746 | 237.5534 | 96.2227 | 704.8991 | 2.0427 | 451.5695 | 33.18 | 48.6855 | 34.1023 | 78.3134 | 12.0043 | 110.357 | 28.4044 | 8.0233 | 98.7583 | 74.5447 | 24.5 | 28.6274 | 85 | 31 | 0.99669 | 68.6274 | 101 | 8090 | 32.549 | 109.1309 | 34.6924 | -0.1875 | 19.8125 | 0 | 44.0857 | 32.8281
9/28/2020 14:00:31.9 | 70.8904 | 1400 | 18 | 2499.7148 | 126.8205 | 84.206 | 95.9454 | 29.833 | 31.9953 | 0.05601 | 106.8255 | 11.3948 | 70.647 | 69.2442 | 61.562 | 1.0087 | 98.9374 | 298.3807 | 237.4408 | 96.2227 | 704.8688 | 2.0496 | 449.7819 | 33.1977 | 48.7888 | 34.1686 | 78.6094 | 12.0126 | 110.2993 | 28.3519 | 8.0336 | 98.7332 | 74.5575 | 24.5 | 28.6274 | 85 | 31 | 0.99895 | 68.6274 | 96 | 8240 | 32.549 | 109.7717 | 34.6802 | -0.25 | 19.8125 | 0 | 43.8263 | 32.8281
9/28/2020 14:00:32.9 | 70.8907 | 1401 | 18 | 2498.8831 | 126.5767 | 84.1866 | 95.9426 | 29.8289 | 31.9948 | 0.05633 | 106.7818 | 11.4016 | 70.4472 | 69.6972 | 61.6112 | 0.98978 | 98.9374 | 297.9311 | 236.6803 | 96.2648 | 704.9043 | 2.0445 | 450.3125 | 33.1229 | 48.524 | 34.2145 | 78.3564 | 12.0149 | 110.3273 | 28.6603 | 8.08 | 98.6745 | 74.6995 | 24.5 | 28.6274 | 86 | 31 | 1.0023 | 68.6274 | 101 | 8160 | 32.549 | 109.1309 | 34.7199 | -0.25 | 20.1875 | 0 | 43.4082 | 32.8281
9/28/2020 14:00:33.9 | 70.891 | 1402 | 18 | 2498.6686 | 126.45 | 84.224 | 95.9673 | 29.8412 | 31.9961 | 0.0586 | 106.8778 | 11.3996 | 70.7326 | 70.0741 | 61.6609 | 1.0028 | 98.9357 | 297.6781 | 236.793 | 96.4222 | 704.9293 | 2.0547 | 450.7036 | 33.0869 | 48.6922 | 34.1415 | 78.5171 | 11.9876 | 109.9614 | 28.4637 | 7.9756 | 98.708 | 74.7299 | 24.5 | 29.0196 | 86 | 31 | 1.0001 | 68.2353 | 101 | 7850 | 32.549 | 108.8104 | 34.8236 | -0.1875 | 20.75 | 0 | 42.865 | 32.7344
9/28/2020 14:00:34.9 | 70.8913 | 1403 | 18 | 2497.6672 | 126.2875 | 84.2701 | 96.0078 | 29.837 | 31.9809 | 0.06022 | 106.9826 | 11.4016 | 70.3901 | 69.6085 | 61.7095 | 0.99886 | 98.9363 | 298.4369 | 237.0183 | 96.3255 | 705.1183 | 2.0614 | 450.927 | 33.0311 | 48.6405 | 34.1754 | 78.3197 | 11.9952 | 109.7659 | 28.4637 | 7.9872 | 98.8003 | 74.7617 | 24.5 | 29.4118 | 86 | 31 | 0.9994 | 68.6274 | 101 | 8160 | 32.549 | 108.49 | 34.848 | -0.25 | 21.125 | 0 | 42.2089 | 32.7344
9/28/2020 14:00:35.9 | 70.8916 | 1404 | 18 | 2503.9374 | 125.8948 | 84.297 | 96.0336 | 29.8329 | 32.0011 | 0.0591 | 107.096 | 11.4045 | 70.7041 | 69.4425 | 61.7603 | 1.0119 | 98.9368 | 298.6336 | 237.4971 | 96.4097 | 705.5203 | 2.0443 | 448.9718 | 33.0111 | 48.6789 | 34.2213 | 78.4551 | 11.9769 | 109.6264 | 28.3976 | 7.9924 | 98.859 | 74.8543 | 24.5 | 29.0196 | 86 | 31 | 1.0036 | 68.6274 | 100 | 8240 | 32.549 | 108.49 | 34.7382 | -0.125 | 19.125 | 0 | 43.0817 | 32.8281
9/28/2020 14:00:36.9 | 70.8918 | 1405 | 18 | 2500.7576 | 126.6774 | 84.3051 | 96.0448 | 29.8219 | 31.9975 | 0.05891 | 107.0349 | 11.4113 | 70.4472 | 69.4946 | 61.8136 | 0.9871 | 98.9374 | 297.5657 | 236.455 | 96.3911 | 705.6569 | 2.0195 | 451.6533 | 33.1746 | 48.6073 | 34.082 | 78.436 | 11.9701 | 109.739 | 28.2198 | 8.0529 | 98.7416 | 74.8225 | 24.5 | 29.0196 | 86 | 31 | 0.99745 | 68.6274 | 97 | 8240 | 32.549 | 108.8104 | 34.9182 | -0.125 | 20.8125 | 0 | 42.1722 | 32.7344
9/28/2020 14:00:37.9 | 70.8921 | 1406 | 18 | 2494.1434 | 126.5414 | 84.3357 | 96.0542 | 29.8198 | 32.0076 | 0.05731 | 107.0349 | 11.4161 | 70.7612 | 69.3283 | 61.8712 | 0.99566 | 98.9402 | 296.8351 | 236.3705 | 96.3255 | 705.8355 | 2.0275 | 451.8488 | 33.0508 | 48.6405 | 34.0496 | 78.6158 | 12.0013 | 109.6858 | 28.3586 | 7.9833 | 98.7248 | 74.9405 | 24.5 | 29.4118 | 86 | 31 | 1.0004 | 68.6274 | 101 | 8190 | 32.549 | 108.1619 | 34.7992 | -0.125 | 20.375 | 0 | 42.3859 | 32.7344
9/28/2020 14:00:38.9 | 70.8924 | 1407 | 18 | 2498.8594 | 126.1878 | 84.3619 | 96.0637 | 29.8061 | 32.0093 | 0.0576 | 107.0873 | 11.4083 | 70.1617 | 69.58 | 61.9049 | 1.003 | 98.938 | 298.0154 | 236.3705 | 96.338 | 706.0903 | 2.0217 | 449.5584 | 33.0229 | 48.2406 | 34.1686 | 78.6285 | 11.9921 | 109.2914 | 28.3722 | 7.9743 | 98.5906 | 74.9532 | 24.5 | 28.6274 | 86 | 31 | 1.0032 | 68.2353 | 100 | 7920 | 32.549 | 108.1619 | 34.8297 | -0.1875 | 18.625 | 0 | 43.3807 | 32.8281
9/28/2020 14:00:39.9 | 70.8927 | 1408 | 18 | 2502.5127 | 126.2838 | 84.4074 | 96.0808 | 29.8031 | 31.9823 | 0.05867 | 107.0611 | 11.3977 | 70.4186 | 70.0924 | 61.9459 | 1.0006 | 98.938 | 298.0435 | 236.793 | 96.4222 | 706.1258 | 2.01 | 451.4857 | 33.0976 | 48.434 | 34.0037 | 78.6651 | 11.9929 | 109.5995 | 28.3061 | 8.0117 | 98.4396 | 74.9963 | 24.5 | 29.0196 | 86 | 31 | 1.002 | 68.6274 | 96 | 8090 | 32.549 | 108.8104 | 34.8511 | -0.125 | 18.875 | 0 | 43.9179 | 32.7344
9/28/2020 14:00:40.9 | 70.8929 | 1409 | 18 | 2501.6209 | 126.543 | 84.4387 | 96.1218 | 29.8085 | 32.0036 | 0.05884 | 107.0174 | 11.4093 | 70.2188 | 69.8559 | 61.9854 | 1.0019 | 98.9385 | 297.7905 | 236.5395 | 96.4581 | 706.1508 | 2.0095 | 450.7874 | 33.1503 | 48.4207 | 34.0361 | 78.6524 | 11.983 | 109.5441 | 28.3976 | 8.0285 | 98.4061 | 75.0267 | 24.5 | 29.0196 | 86 | 31 | 0.9998 | 68.6274 | 101 | 8090 | 32.549 | 107.8415 | 34.9274 | -0.1875 | 19.9375 | 0 | 43.6127 | 32.7344
9/28/2020 14:00:41.9 | 70.8932 | 1410 | 18 | 2498.3302 | 126.7199 | 84.4492 | 96.1454 | 29.7956 | 31.9947 | 0.05756 | 106.9826 | 11.4151 | 70.3616 | 69.6905 | 62.0256 | 0.99423 | 98.9374 | 297.3971 | 236.5395 | 96.5063 | 706.3858 | 2.008 | 449.9494 | 33.153 | 48.524 | 34.1294 | 78.6031 | 11.9914 | 109.3188 | 28.1875 | 7.955 | 98.4732 | 75.1143 | 24.5 | 29.4118 | 86 | 31 | 1.0014 | 68.6274 | 101 | 8210 | 32.549 | 107.8415 | 34.906 | -0.25 | 19.875 | 0 | 43.4357 | 32.8281
9/28/2020 14:00:42.9 | 70.8935 | 1411 | 18 | 2503.01 | 126.6929 | 84.4572 | 96.1631 | 29.8042 | 31.9909 | 0.05646 | 106.9738 | 11.4161 | 70.5614 | 69.8024 | 62.0618 | 1.0024 | 98.9385 | 297.7905 | 236.5958 | 96.3739 | 706.4161 | 2.0155 | 452.0722 | 33.2081 | 48.6405 | 34.1686 | 78.7144 | 11.9541 | 109.5441 | 28.3586 | 8.0259 | 98.5403 | 75.1511 | 24.5 | 29.0196 | 86 | 31 | 1.0052 | 68.6274 | 97 | 8240 | 32.549 | 108.8104 | 34.7382 | -0.25 | 19.5 | 0 | 43.8873 | 32.7344
9/28/2020 14:00:43.9 | 70.8938 | 1412 | 18 | 2498.2949 | 126.8554 | 84.4569 | 96.1914 | 29.8066 | 31.9839 | 0.05689 | 107.0349 | 11.4287 | 70.5614 | 69.8959 | 62.0876 | 1.0242 | 98.9397 | 297.1161 | 235.8916 | 96.4767 | 706.4568 | 2.0248 | 451.0108 | 33.188 | 48.389 | 34.0632 | 78.8194 | 11.9564 | 109.7693 | 28.3654 | 8.0774 | 98.6074 | 75.2499 | 24.5 | 29.0196 | 86 | 31 | 0.99809 | 68.6274 | 97 | 8240 | 32.549 | 109.1309 | 34.906 | -0.1875 | 20.5 | 0 | 43.3441 | 32.7344
9/28/2020 14:00:44.9 | 70.8941 | 1413 | 18 | 2497.736 | 126.5324 | 84.507 | 96.225 | 29.8145 | 31.9716 | 0.05605 | 107.0087 | 11.451 | 70.647 | 69.513 | 62.1289 | 0.99851 | 98.9385 | 296.7227 | 235.9198 | 96.4518 | 706.4515 | 2.0007 | 450.2287 | 33.0961 | 48.4657 | 34.1618 | 78.7447 | 11.9731 | 109.404 | 28.1282 | 7.9666 | 98.6409 | 75.293 | 24.5 | 29.0196 | 86 | 31 | 0.99919 | 68.6274 | 100 | 7940 | 32.549 | 108.1619 | 34.9487 | -0.3125 | 18.8125 | 0 | 43.9697 | 32.8281
9/28/2020 14:00:45.9 | 70.8943 | 1414 | 18 | 2501.9342 | 126.2074 | 84.5663 | 96.2282 | 29.7997 | 31.9685 | 0.06019 | 107.0262 | 11.4597 | 70.5043 | 69.5314 | 62.1619 | 1.001 | 98.9385 | 296.9475 | 235.6663 | 96.6699 | 706.4923 | 1.9774 | 450.3684 | 33.0666 | 48.4406 | 34.1618 | 78.8194 | 11.9709 | 109.376 | 28.3129 | 7.9434 | 98.5571 | 75.3425 | 24.5 | 29.0196 | 86 | 31 | 1.0011 | 68.2353 | 96 | 8190 | 32.549 | 108.8104 | 34.9853 | -0.3125 | 19.8125 | 0 | 43.8171 | 32.7344
9/28/2020 14:00:46.9 | 70.8946 | 1415 | 18 | 2498.7487 | 126.3782 | 84.555 | 96.2637 | 29.7902 | 31.9762 | 0.05785 | 106.9564 | 11.4665 | 70.4186 | 69.6754 | 62.1944 | 1.0083 | 98.9385 | 295.9921 | 235.272 | 96.5126 | 706.6144 | 1.9982 | 450.117 | 33.069 | 48.3757 | 34.1618 | 78.7574 | 12.0126 | 109.6001 | 28.4044 | 8.0517 | 98.5403 | 75.3425 | 24.5 | 29.4118 | 86 | 31 | 0.99763 | 68.6274 | 101 | 8090 | 32.549 | 107.8415 | 34.9182 | -0.3125 | 20.0625 | 0 | 43.6737 | 32.7344
9/28/2020 14:00:47.9 | 70.8949 | 1416 | 18 | 2501.237 | 126.1955 | 84.5338 | 96.2762 | 29.7895 | 31.9653 | 0.05595 | 106.9476 | 11.4646 | 70.2759 | 69.6587 | 62.2372 | 1.0054 | 98.9385 | 296.6946 | 235.779 | 96.4159 | 706.7314 | 2.0202 | 450.2008 | 33.0543 | 48.324 | 34.2077 | 78.8068 | 11.9716 | 109.7401 | 28.4044 | 8.062 | 98.6493 | 75.435 | 24.5 | 29.4118 | 86 | 31 | 0.99937 | 68.6274 | 97 | 8330 | 32.549 | 108.8104 | 35.1715 | -0.375 | 21.125 | 0 | 42.8162 | 32.8281
9/28/2020 14:00:48.9 | 70.8952 | 1417 | 18 | 2499.4743 | 126.59 | 84.5871 | 96.2884 | 29.7738 | 31.968 | 0.05464 | 107.0524 | 11.4694 | 70.333 | 70.4391 | 62.2784 | 0.99904 | 98.9374 | 296.1045 | 235.61 | 96.5733 | 706.7866 | 2.0332 | 451.0108 | 33.1342 | 48.2856 | 34.0685 | 78.7701 | 12.0058 | 109.627 | 28.3129 | 8.0671 | 98.7835 | 75.5021 | 24.5 | 29.4118 | 86 | 31 | 1.0004 | 68.6274 | 97 | 8240 | 32.549 | 109.1309 | 34.9518 | -0.25 | 20.125 | 0 | 43.3197 | 32.7344
9/28/2020 14:00:49.9 | 70.8954 | 1418 | 18 | 2500.7451 | 126.3616 | 84.6484 | 96.3075 | 29.782 | 31.9696 | 0.05589 | 107.0611 | 11.4568 | 70.4186 | 70.0408 | 62.2957 | 0.99957 | 98.9374 | 296.9475 | 235.6663 | 96.5063 | 706.9862 | 2.0465 | 451.765 | 33.0913 | 48.2657 | 34.2213 | 78.8497 | 11.9975 | 109.4589 | 28.4502 | 8.0413 | 98.8255 | 75.5465 | 24.5 | 29.4118 | 86 | 31 | 0.99757 | 68.6274 | 101 | 7820 | 32.549 | 108.1619 | 35.0037 | -0.25 | 21.0625 | 0 | 42.5568 | 32.7344
9/28/2020 14:00:50.9 | 70.8957 | 1419 | 18 | 2499.2607 | 126.0344 | 84.6705 | 96.3179 | 29.7809 | 31.9781 | 0.05505 | 107.0785 | 11.4559 | 70.5043 | 70.0242 | 62.2963 | 1.0035 | 98.9385 | 297.4814 | 235.4973 | 96.5609 | 707.1031 | 2.0372 | 449.6143 | 32.986 | 48.2207 | 34.1618 | 78.8561 | 11.9982 | 109.9922 | 28.6145 | 7.9872 | 98.9177 | 75.5402 | 24.5 | 29.0196 | 86 | 31 | 1.0001 | 68.6274 | 97 | 7990 | 32.549 | 109.1309 | 35.0922 | -0.25 | 21.1875 | 0 | 41.9952 | 32.8281
9/28/2020 14:00:51.9 | 70.896 | 1420 | 18 | 2499.1814 | 126.1464 | 84.677 | 96.3403 | 29.781 | 31.9752 | 0.05765 | 107.0785 | 11.4636 | 70.6185 | 69.657 | 62.3256 | 1.0031 | 98.9363 | 295.8515 | 235.1875 | 96.7478 | 707.2765 | 2.0323 | 449.7819 | 33.0142 | 48.3174 | 34.1227 | 78.9977 | 12.0088 | 109.7659 | 27.9772 | 8.022 | 98.9513 | 75.7011 | 24.5 | 28.6274 | 86 | 31 | 0.99889 | 68.6274 | 96 | 8160 | 32.549 | 109.4513 | 34.8572 | -0.3125 | 19.875 | 0 | 42.3889 | 32.7344
9/28/2020 14:00:52.9 | 70.8963 | 1421 | 18 | 2500.8146 | 126.4072 | 84.66 | 96.3577 | 29.7906 | 31.9774 | 0.05642 | 107.0262 | 11.4675 | 70.647 | 69.6035 | 62.225 | 1.0079 | 98.9397 | 296.7789 | 235.272 | 96.6575 | 707.1741 | 2.0153 | 451.0667 | 33.1041 | 48.2724 | 34.201 | 78.8561 | 11.9952 | 109.6012 | 28.4044 | 8.0439 | 98.8087 | 75.6263 | 24.5 | 29.0196 | 86 | 31 | 1.0016 | 68.6274 | 101 | 8090 | 32.549 | 108.49 | 34.906 | -0.375 | 20.125 | 0 | 42.4316 | 32.7344
9/28/2020 14:00:53.9 | 70.8966 | 1422 | 18 | 2499.8392 | 126.6655 | 84.7095 | 96.4126 | 29.7888 | 31.9674 | 0.05646 | 107.0262 | 11.4704 | 70.1903 | 70.0292 | 62.1575 | 0.99779 | 98.9391 | 295.8515 | 234.7932 | 96.5063 | 707.2253 | 2.0055 | 448.7763 | 33.1588 | 48.4723 | 34.1618 | 78.8991 | 12.0035 | 109.4046 | 28.5027 | 8.0272 | 98.7751 | 75.7873 | 24.5 | 29.0196 | 86 | 31 | 0.99925 | 68.6274 | 97 | 8360 | 32.549 | 109.1309 | 34.9091 | -0.25 | 20.5625 | 0 | 42.0013 | 32.7344
9/28/2020 14:00:54.9 | 70.8968 | 1423 | 18 | 2502.7623 | 126.557 | 84.7629 | 96.4375 | 29.7749 | 31.9712 | 0.05747 | 107.0436 | 11.4888 | 70.5328 | 69.7256 | 62.031 | 1.001 | 98.9391 | 296.6103 | 234.9903 | 96.6575 | 707.1741 | 2.0155 | 451.0667 | 33.1692 | 48.479 | 34.1483 | 78.9547 | 11.9899 | 109.4326 | 28.2468 | 8.0762 | 98.7667 | 75.7746 | 24.5 | 29.0196 | 86 | 31 | 1.0014 | 68.6274 | 97 | 8160 | 32.549 | 109.1309 | 34.9609 | -0.3125 | 19.6875 | 0 | 42.3828 | 32.7344
9/28/2020 14:00:55.9 | 70.8971 | 1424 | 18 | 2496.6778 | 126.8009 | 84.8204 | 96.4531 | 29.7629 | 31.9772 | 0.05728 | 107.0436 | 11.4772 | 70.5043 | 69.5499 | 62.005 | 0.98942 | 98.9385 | 295.6267 | 234.5678 | 96.6154 | 707.2003 | 2.0155 | 452.2119 | 33.1523 | 48.434 | 34.1822 | 79.0597 | 11.9762 | 109.7401 | 28.4637 | 8.022 | 98.708 | 75.8557 | 24.5 | 29.0196 | 86 | 31 | 0.99977 | 68.6274 | 100 | 7850 | 32.549 | 108.1619 | 34.9091 | -0.25 | 20.4375 | 0 | 42.0807 | 32.7344
9/28/2020 14:00:56.9 | 70.8974 | 1425 | 18 | 2500.9023 | 126.4049 | 84.8007 | 96.4623 | 29.7889 | 31.9738 | 0.05599 | 107.0174 | 11.4888 | 70.3616 | 69.4577 | 62.0275 | 1.0167 | 98.9425 | 296.4698 | 234.5397 | 96.6278 | 707.3172 | 2.0062 | 449.307 | 33.1047 | 48.2923 | 34.1754 | 79.2202 | 12.0035 | 109.548 | 27.9517 | 7.9988 | 98.6912 | 75.8988 | 24.5 | 29.0196 | 86 | 31 | 1.0014 | 68.6274 | 96 | 8040 | 32.549 | 109.1309 | 34.9884 | -0.25 | 19 | 0 | 42.9779 | 32.7344
9/28/2020 14:00:57.9 | 70.8977 | 1426 | 18 | 2499.7666 | 126.605 | 84.8209 | 96.4842 | 29.7885 | 31.9913 | 0.05758 | 107.0087 | 11.4811 | 70.4472 | 69.6135 | 62.0754 | 1.0051 | 98.9391 | 296.0483 | 234.427 | 96.5126 | 707.4499 | 1.992 | 450.3963 | 33.142 | 48.4273 | 34.347 | 79.1026 | 12.002 | 109.4606 | 28.4569 | 7.9769 | 98.5822 | 75.9115 | 24.5 | 29.4118 | 86 | 31 | 1.0004 | 68.6274 | 96 | 8140 | 32.549 | 108.8104 | 34.8236 | -0.3125 | 19.375 | 0 | 43.1152 | 32.7344
9/28/2020 14:00:58.9 | 70.8979 | 1427 | 18 | 2501.682 | 126.5686 | 84.8384 | 96.5011 | 29.7843 | 31.9845 | 0.05737 | 107.0174 | 11.484 | 70.4186 | 69.7172 | 62.1242 | 1.0065 | 98.9385 | 295.8234 | 234.9058 | 96.7478 | 707.2712 | 1.9774 | 451.1784 | 33.1579 | 48.369 | 34.274 | 79.1456 | 12.0134 | 109.432 | 28.4502 | 8.0078 | 98.4229 | 75.9418 | 24.5 | 29.0196 | 86 | 31 | 1.0007 | 68.2353 | 100 | 8090 | 32.549 | 108.1619 | 34.9487 | -0.3125 | 19.1875 | 0 | 43.5791 | 32.7344
9/28/2020 14:00:59.9 | 70.8982 | 1428 | 18 | 2499.2942 | 126.7582 | 84.8486 | 96.5236 | 29.7745 | 31.997 | 0.05743 | 107.0174 | 11.4753 | 70.2474 | 69.466 | 62.181 | 0.99726 | 98.9385 | 295.6829 | 234.258 | 96.7541 | 707.1845 | 2.0038 | 449.2791 | 33.1758 | 48.2724 | 34.1618 | 79.2012 | 12.0096 | 109.5721 | 28.4044 | 8.0053 | 98.5235 | 76.0837 | 24.5 | 29.0196 | 86 | 31 | 1.0003 | 68.6274 | 97 | 8410 | 32.549 | 108.8104 | 34.9243 | -0.25 | 20.125 | 0 | 43.3746 | 32.7344
9/28/2020 14:01:00.9 | 70.8985 | 1429 | 18 | 2499.0639 | 126.4303 | 84.8855 | 96.5645 | 29.7832 | 31.9743 | 0.05904 | 107.0524 | 11.4762 | 70.4472 | 69.749 | 62.2516 | 0.99797 | 98.9385 | 295.7391 | 234.0327 | 96.9472 | 707.266 | 2.006 | 450.6757 | 33.087 | 48.324 | 34.2145 | 79.1519 | 12.0013 | 109.46 | 28.5095 | 8.0774 | 98.599 | 75.9849 | 24.5 | 29.4118 | 86 | 31 | 0.99825 | 68.6274 | 96 | 8210 | 32.549 | 108.8104 | 34.9945 | -0.1875 | 18.875 | 0 | 44.1895 | 32.7344
9/28/2020 14:01:01.9 | 70.8988 | 1430 | 18 | 2502.4493 | 126.3681 | 84.896 | 96.5678 | 29.7726 | 31.9864 | 0.05929 | 107.0087 | 11.482 | 70.2474 | 69.5247 | 62.2571 | 1.003 | 98.9397 | 296.3574 | 234.2017 | 96.7478 | 707.312 | 1.9874 | 451.9884 | 33.1155 | 48.369 | 34.1159 | 79.1949 | 11.999 | 109.4612 | 28.4502 | 8.0246 | 98.5235 | 76.1394 | 24.5 | 28.6274 | 86 | 31 | 0.9987 | 68.6274 | 100 | 7850 | 32.549 | 108.1619 | 34.964 | -0.25 | 19.5 | 0 | 44.4336 | 32.7344
9/28/2020 14:01:02.9 | 70.8991 | 1431 | 18 | 2498.2367 | 126.9031 | 84.9243 | 96.5985 | 29.7577 | 31.9973 | 0.05691 | 106.9913 | 11.4898 | 70.647 | 70.3895 | 62.2619 | 0.99583 | 98.9391 | 295.5986 | 233.9763 | 96.7603 | 707.3527 | 1.9962 | 448.7205 | 33.1997 | 48.279 | 34.2213 | 79.1583 | 11.9952 | 109.4606 | 28.3061 | 7.9846 | 98.5235 | 76.2382 | 24.5 | 29.4118 | 86 | 31 | 1.0007 | 68.6274 | 97 | 8090 | 32.549 | 108.8104 | 34.9579 | -0.25 | 20.0625 | 0 | 44.1009 | 32.7344
9/28/2020 14:01:03.9 | 70.8993 | 1432 | 18 | 2500.8067 | 126.5798 | 84.9334 | 96.6292 | 29.7667 | 32.0034 | 0.0576 | 106.9476 | 11.4869 | 70.3901 | 70.6738 | 62.3016 | 1.0049 | 98.9374 | 294.7275 | 233.4412 | 97.0017 | 707.3015 | 2.0046 | 450.2846 | 33.1492 | 48.3307 | 34.1551 | 79.1583 | 11.9785 | 109.2908 | 28.4637 | 7.9846 | 98.5403 | 76.2748 | 24.5 | 29.4118 | 86 | 31 | 1.0005 | 68.6274 | 97 | 8120 | 32.549 | 108.8104 | 35.0525 | -0.125 | 19.625 | 0 | 44.1559 | 32.7344
9/28/2020 14:01:04.9 | 70.8996 | 1433 | 18 | 2499.664 | 126.3988 | 84.9961 | 96.6535 | 29.766 | 32.0104 | 0.05823 | 106.9127 | 11.4801 | 70.3901 | 69.8876 | 62.3422 | 0.9969 | 98.9397 | 294.6432 | 233.6947 | 96.8506 | 707.312 | 2.0093 | 451.1226 | 33.0867 | 48.479 | 34.2213 | 79.1519 | 11.9861 | 109.6572 | 28.3519 | 7.9614 | 98.5403 | 76.2382 | 24.5 | 29.0196 | 86 | 31 | 1.0016 | 68.6274 | 101 | 8070 | 32.549 | 107.8415 | 35.0464 | -0.1875 | 20.5625 | 0 | 43.5425 | 32.7344
9/28/2020 14:01:05.9 | 70.8999 | 1434 | 18 | 2498.2788 | 126.4171 | 85.0493 | 96.6646 | 29.7701 | 32.015 | 0.05942 | 106.904 | 11.4801 | 70.5043 | 69.8959 | 62.3881 | 0.99904 | 98.938 | 295.0366 | 233.8074 | 96.8444 | 707.2253 | 2.0412 | 449.3629 | 33.0731 | 47.9557 | 34.2145 | 79.2442 | 11.9944 | 109.4314 | 28.4502 | 8.0542 | 98.708 | 76.2812 | 24.5 | 29.0196 | 86 | 31 | 1 | 68.6274 | 97 | 8310 | 32.549 | 109.1309 | 35.2539 | -0.1875 | 20.625 | 0 | 43.2159 | 32.7344
9/28/2020 14:01:06.9 | 70.9002 | 1435 | 18 | 2501.8504 | 126.1512 | 85.0536 | 96.6906 | 29.772 | 32.0032 | 0.05874 | 106.9302 | 11.4801 | 69.9049 | 69.7974 | 62.3929 | 1.001 | 98.9385 | 295.5424 | 233.4975 | 96.9175 | 707.2305 | 2.0492 | 449.3349 | 33.0507 | 47.8272 | 34.2213 | 79.2202 | 11.9914 | 110.0483 | 28.4247 | 7.9937 | 98.7416 | 76.3863 | 24.5 | 29.4118 | 86 | 31 | 0.99876 | 68.6274 | 97 | 8140 | 32.549 | 109.1309 | 34.9518 | -0.1875 | 20.8125 | 0 | 42.0593 | 32.7344
9/28/2020 14:01:07.9 | 70.9004 | 1436 | 18 | 2499.6861 | 126.621 | 85.054 | 96.7057 | 29.7767 | 31.9996 | 0.05599 | 106.9738 | 11.4743 | 70.4186 | 70.1074 | 62.3862 | 0.99922 | 98.9385 | 294.8399 | 234.1735 | 96.8382 | 707.266 | 2.0656 | 451.8488 | 33.1451 | 48.3107 | 34.2145 | 79.1886 | 11.9952 | 109.8242 | 28.3383 | 8.0027 | 98.8758 | 76.4293 | 24.5 | 29.0196 | 86 | 31 | 1.0037 | 68.6274 | 100 | 7850 | 32.549 | 108.49 | 34.9731 | -0.1875 | 20.1875 | 0 | 42.4896 | 32.7344
9/28/2020 14:01:08.9 | 70.9007 | 1437 | 18 | 2501.3268 | 126.3758 | 85.1197 | 96.7211 | 29.762 | 31.9723 | 0.05849 | 107.0174 | 11.4772 | 70.647 | 69.9242 | 62.4126 | 1.0028 | 98.9357 | 295.2333 | 233.1877 | 96.8989 | 707.2305 | 2.0534 | 450.8433 | 33.1027 | 48.169 | 34.2213 | 79.3491 | 12.0066 | 109.9894 | 28.5095 | 7.995 | 98.859 | 76.5344 | 24.5 | 29.4118 | 86 | 31 | 0.99889 | 68.6274 | 97 | 8040 | 32.549 | 109.1309 | 35.1288 | -0.25 | 20.75 | 0 | 42.1967 | 32.7344
9/28/2020 14:01:09.9 | 70.901 | 1438 | 18 | 2502.3471 | 126.339 | 85.0833 | 96.7244 | 29.7552 | 31.9863 | 0.05572 | 107.0524 | 11.4772 | 70.4186 | 70.0358 | 62.4429 | 1.0204 | 98.938 | 295.4581 | 233.4412 | 97.1465 | 707.1793 | 2.0498 | 450.3963 | 33.1065 | 48.279 | 34.1551 | 79.3062 | 12.0111 | 109.9077 | 28.4637 | 8.0452 | 98.8925 | 76.571 | 24.5 | 29.4118 | 86 | 31 | 0.9991 | 68.6274 | 97 | 8160 | 32.549 | 109.4513 | 34.9029 | -0.1875 | 19.875 | 0 | 42.2455 | 32.7344
9/28/2020 14:01:10.9 | 70.9013 | 1439 | 18 | 2499.6749 | 126.5723 | 85.08 | 96.7396 | 29.739 | 31.9922 | 0.05812 | 107.0262 | 11.4869 | 70.5328 | 70.0625 | 62.498 | 0.99494 | 98.938 | 295.149 | 233.6665 | 96.8989 | 707.1898 | 2.0434 | 451.2622 | 33.1322 | 48.2724 | 34.1686 | 79.3984 | 11.9982 | 109.7956 | 28.4044 | 8.0156 | 98.8087 | 76.5837 | 24.5 | 28.6274 | 86 | 31 | 0.99959 | 68.6274 | 101 | 8070 | 32.549 | 108.49 | 34.8999 | -0.1875 | 20.1875 | 0 | 42.1478 | 32.7344
9/28/2020 14:01:11.9 | 70.9016 | 1440 | 18 | 2499.8141 | 126.4712 | 85.1119 | 96.7523 | 29.7643 | 31.984 | 0.05756 | 107 | 11.5015 | 70.4472 | 69.9159 | 62.5493 | 1.0111 | 98.9385 | 295.3738 | 233.6665 | 97.0437 | 707.1491 | 2.0536 | 449.2232 | 33.1076 | 48.169 | 34.2213 | 79.3984 | 11.9671 | 109.7401 | 28.7196 | 8.0517 | 98.7667 | 76.6824 | 24.5 | 29.0196 | 86 | 31 | 1.0025 | 68.6274 | 97 | 8360 | 32.549 | 109.1309 | 35.0311 | -0.125 | 20.1875 | 0 | 42.2455 | 32.7344
9/28/2020 14:01:12.9 | 70.9018 | 1441 | 18 | 2499.4495 | 126.4198 | 85.159 | 96.7864 | 29.7643 | 31.9835 | 0.05528 | 107.0349 | 11.4937 | 70.3616 | 69.7857 | 62.599 | 1.0044 | 98.9385 | 294.7556 | 233.413 | 97.092 | 707.2305 | 2.0427 | 450.5639 | 33.0893 | 48.2724 | 34.0632 | 79.3984 | 11.98 | 109.7121 | 28.4044 | 8.0272 | 98.7583 | 76.7318 | 24.5 | 29.0196 | 86 | 31 | 1.0018 | 68.6274 | 97 | 8190 | 32.9412 | 109.1309 | 34.8907 | -0.25 | 19.4375 | 0 | 42.627 | 32.7344
9/28/2020 14:01:13.9 | 70.9021 | 1442 | 18 | 2507.4749 | 127.067 | 85.1855 | 96.8259 | 29.7543 | 31.9782 | 0.0515 | 107.0524 | 11.4927 | 70.4186 | 69.585 | 62.6436 | 1.0042 | 98.9385 | 295.6548 | 233.3849 | 96.9892 | 707.2305 | 2.084 | 449.0556 | 33.3661 | 48.369 | 34.2213 | 79.4413 | 11.9982 | 109.7401 | 28.6078 | 8.1238 | 99.0267 | 76.7318 | 24 | 29.4118 | 86 | 31 | 1.0008 | 69.4118 | 101 | 7920 | 32.9412 | 108.1619 | 34.7382 | -0.3125 | 20.375 | 0 | 42.3157 | 32.7344
9/28/2020 14:01:14.9 | 70.9024 | 1443 | 18 | 2501.7988 | 128.5012 | 85.2155 | 96.8477 | 29.749 | 31.9887 | 0.04688 | 107.1396 | 11.4917 | 70.4472 | 70.0841 | 62.6916 | 1.0067 | 98.9385 | 295.43 | 233.8355 | 97.1589 | 707.2253 | 2.1245 | 451.0667 | 33.6657 | 48.3439 | 34.1091 | 79.4174 | 11.9792 | 109.9642 | 28.4772 | 8.1316 | 99.2532 | 76.8241 | 24.5 | 29.4118 | 86 | 31 | 0.9995 | 69.4118 | 102 | 8240 | 32.549 | 108.8104 | 34.7321 | -0.3125 | 19.1875 | 0 | 43.7164 | 32.7344
9/28/2020 14:01:15.9 | 70.9027 | 1444 | 18 | 2503.0712 | 128.5094 | 85.2174 | 96.8651 | 29.7528 | 31.9886 | 0.04759 | 107.2095 | 11.5034 | 70.4186 | 69.9109 | 62.7366 | 0.99904 | 98.9363 | 295.149 | 233.3285 | 97.1279 | 707.2305 | 2.1283 | 449.4187 | 33.685 | 48.3624 | 34.2213 | 79.4843 | 11.98 | 109.4578 | 27.8653 | 8.0981 | 99.4713 | 76.8798 | 24.5 | 29.4118 | 86 | 31 | 0.99837 | 69.4118 | 101 | 7970 | 32.549 | 108.49 | 34.8267 | -0.25 | 20.0625 | 0 | 42.9382 | 32.7344
9/28/2020 14:01:16.9 | 70.9029 | 1445 | 18 | 2502.1246 | 128.8069 | 85.2298 | 96.8679 | 29.7456 | 32.0012 | 0.04769 | 107.192 | 11.5092 | 70.2474 | 70.3 | 62.7583 | 1.0063 | 98.934 | 294.0531 | 232.737 | 97.0858 | 707.2712 | 2.1318 | 450.3684 | 33.7502 | 48.4723 | 34.1159 | 79.5399 | 12.021 | 110.1838 | 28.3451 | 8.1483 | 99.5803 | 76.8305 | 24 | 29.8039 | 86 | 31 | 1.0037 | 69.8039 | 98 | 7990 | 32.549 | 109.1309 | 34.9793 | -0.3125 | 20.0625 | 0 | 43.0389 | 32.7344
9/28/2020 14:01:17.9 | 70.9032 | 1446 | 18 | 2499.9656 | 129.1274 | 85.2764 | 96.8827 | 29.7448 | 31.9959 | 0.0447 | 107.2095 | 11.5112 | 70.2188 | 69.6938 | 62.7989 | 1.0065 | 98.9323 | 294.1655 | 232.6525 | 97.2678 | 707.1083 | 2.1477 | 449.8098 | 33.805 | 47.9956 | 34.3267 | 79.5287 | 12.0073 | 110.4622 | 28.3331 | 8.1612 | 99.7313 | 76.9785 | 24.5 | 29.8039 | 87 | 31 | 0.99687 | 69.4118 | 102 | 7900 | 32.549 | 108.8104 | 34.8114 | -0.1875 | 19.5625 | 0 | 43.7317 | 32.7344
9/28/2020 14:01:18.9 | 70.9035 | 1447 | 18 | 2501.5023 | 128.5164 | 85.2776 | 96.9138 | 29.7581 | 31.9962 | 0.04392 | 107.2182 | 11.5112 | 70.3901 | 69.9809 | 62.8496 | 0.97054 | 98.9329 | 294.306 | 232.9342 | 97.0844 | 706.8942 | 2.1573 | 451.346 | 33.6657 | 48.6774 | 34.2604 | 79.1935 | 12.0096 | 110.4628 | 28.3436 | 8.0981 | 99.79 | 77.0151 | 24 | 29.4118 | 86 | 31 | 0.99684 | 69.4118 | 102 | 8160 | 32.549 | 108.8104 | 34.8602 | -0.25 | 20.25 | 0 | 43.4631 | 32.7344
9/28/2020 14:01:19.9 | 70.9038 | 1448 | 18 | 2503.1677 | 128.4802 | 85.3004 | 96.9237 | 29.7587 | 31.9854 | 0.04506 | 107.2182 | 11.5238 | 70.9039 | 70.2087 | 62.8949 | 0.98176 | 98.9306 | 295.1209 | 232.8779 | 97.1231 | 706.9047 | 2.1542 | 449.1115 | 33.6786 | 48.2023 | 34.1686 | 79.7257 | 11.9937 | 110.0404 | 28.3331 | 8.1715 | 99.8571 | 77.0278 | 24 | 29.4118 | 87 | 31 | 1.0023 | 69.4118 | 98 | 8360 | 32.549 | 109.7717 | 34.9182 | -0.3125 | 20 | 0 | 43.5211 | 32.7344
9/28/2020 14:01:20.9 | 70.9041 | 1449 | 18 | 2501.0125 | 128.9048 | 85.3561 | 96.9594 | 29.761 | 32.0003 | 0.04676 | 107.1745 | 11.5238 | 70.3616 | 70.2369 | 62.944 | 0.99726 | 98.9317 | 293.6596 | 232.3709 | 97.243 | 706.7261 | 2.1579 | 452.4074 | 33.7608 | 48.5373 | 34.201 | 79.5526 | 11.9815 | 109.9855 | 28.4112 | 8.1471 | 99.8068 | 77.0581 | 24 | 29.8039 | 87 | 31 | 0.99562 | 69.8039 | 97 | 8190 | 32.549 | 109.4513 | 34.9182 | -0.3125 | 19.4375 | 0 | 44.4916 | 32.7344
9/28/2020 14:01:21.9 | 70.9043 | 1450 | 18 | 2500.6271 | 129.0718 | 85.4016 | 96.985 | 29.7561 | 31.9943 | 0.04647 | 107.1309 | 11.517 | 70.5328 | 70.1705 | 62.9855 | 0.99672 | 98.9317 | 294.8118 | 232.3709 | 97.3395 | 706.7261 | 2.1597 | 448.7763 | 33.7994 | 48.434 | 34.201 | 79.6018 | 11.9769 | 109.9014 | 28.3586 | 8.1213 | 99.8152 | 77.2061 | 24 | 29.4118 | 87 | 31 | 0.99266 | 69.8039 | 98 | 8160 | 32.549 | 109.1309 | 34.8999 | -0.25 | 20.625 | 0 | 43.6249 | 32.7344
9/28/2020 14:01:22.9 | 70.9046 | 1451 | 18 | 2499.9166 | 129.0267 | 85.4097 | 96.9935 | 29.7696 | 31.9878 | 0.04311 | 107.1396 | 11.517 | 70.0761 | 69.6453 | 63.0384 | 0.98693 | 98.9317 | 294.1093 | 232.2301 | 97.2368 | 706.6656 | 2.1431 | 451.4577 | 33.7822 | 48.3757 | 34.1754 | 79.6448 | 11.9465 | 109.6493 | 28.2993 | 8.1342 | 99.8739 | 77.2314 | 24.5 | 30.1961 | 87 | 31 | 0.99565 | 69.8039 | 102 | 8120 | 32.549 | 108.1619 | 35.1318 | -0.25 | 19.25 | 0 | 43.6493 | 32.7344
9/28/2020 14:01:23.9 | 70.9049 | 1452 | 18 | 2498.1985 | 128.6569 | 85.4757 | 97.021 | 29.7674 | 31.9935 | 0.04493 | 107.1396 | 11.5218 | 70.3616 | 69.8075 | 63.0689 | 1.0145 | 98.9329 | 293.3786 | 232.2864 | 97.0375 | 706.5789 | 2.1225 | 451.3739 | 33.658 | 48.369 | 34.2213 | 79.6877 | 11.9815 | 109.7625 | 28.0298 | 8.1277 | 99.8235 | 77.2744 | 24.5 | 29.8039 | 87 | 31 | 1.0041 | 69.4118 | 98 | 8260 | 32.549 | 109.1309 | 35.0677 | -0.25 | 19.125 | 0 | 44.1376 | 32.7344
9/28/2020 14:01:24.9 | 70.9052 | 1453 | 18 | 2501.8368 | 128.607 | 85.5243 | 97.0351 | 29.7711 | 31.9895 | 0.04478 | 107.0698 | 11.5121 | 70.1332 | 70.1356 | 63.0969 | 0.99637 | 98.9357 | 294.2498 | 232.4835 | 97.1885 | 706.5737 | 2.1404 | 449.9494 | 33.694 | 48.324 | 34.1618 | 79.6448 | 11.999 | 109.8494 | 28.4044 | 8.1986 | 99.8068 | 77.3174 | 24.5 | 29.8039 | 87 | 31 | 1.0042 | 69.8039 | 98 | 8120 | 32.549 | 109.1309 | 35.1654 | -0.25 | 20.125 | 0 | 44.0765 | 32.7344
9/28/2020 14:01:25.9 | 70.9054 | 1454 | 18 | 2497.5831 | 129.0344 | 85.5263 | 97.072 | 29.7537 | 32.0037 | 0.0449 | 107.0873 | 11.5179 | 70.3901 | 70.114 | 63.1427 | 0.99851 | 98.9368 | 293.0414 | 231.5822 | 97.1947 | 706.5789 | 2.1336 | 451.3739 | 33.7484 | 48.434 | 34.2213 | 79.7989 | 11.9739 | 110.1866 | 28.4112 | 8.2076 | 99.7648 | 77.2744 | 24.5 | 29.8039 | 87 | 31 | 1.0056 | 69.4118 | 102 | 7850 | 32.549 | 108.49 | 35.2875 | -0.25 | 20.1875 | 0 | 43.8599 | 32.7344
9/28/2020 14:01:26.9 | 70.9057 | 1455 | 18 | 2501.7932 | 128.8206 | 85.508 | 97.0935 | 29.7614 | 31.9842 | 0.04352 | 107.0524 | 11.5335 | 70.5043 | 70.1173 | 63.1926 | 0.9994 | 98.9374 | 293.21 | 232.1455 | 97.201 | 706.4975 | 2.144 | 449.0277 | 33.7493 | 48.4923 | 34.2213 | 79.8545 | 12.0035 | 109.9631 | 28.3654 | 8.1355 | 99.8822 | 77.4223 | 24.5 | 29.8039 | 87 | 31 | 1.0113 | 69.4118 | 98 | 8040 | 32.549 | 109.4513 | 35.2478 | -0.25 | 19.875 | 0 | 44.1589 | 32.7344
9/28/2020 14:01:27.9 | 70.906 | 1456 | 18 | 2498.7302 | 129.1479 | 85.4858 | 97.104 | 29.7603 | 31.9935 | 0.04313 | 107.096 | 11.5402 | 70.4757 | 70.6012 | 63.2561 | 1.024 | 98.9368 | 292.9009 | 231.8357 | 97.3333 | 706.3701 | 2.1389 | 450.8433 | 33.7937 | 48.3757 | 34.2672 | 79.7926 | 12.0058 | 110.1026 | 28.4044 | 8.1187 | 99.899 | 77.5146 | 24.5 | 29.8039 | 87 | 31 | 0.99474 | 69.4118 | 98 | 8290 | 32.549 | 109.7717 | 35.1624 | -0.125 | 20.4375 | 0 | 43.7897 | 32.7344
9/28/2020 14:01:28.9 | 70.9063 | 1457 | 18 | 2500.6556 | 129.1221 | 85.4537 | 97.1315 | 29.7677 | 31.9848 | 0.0411 | 107.096 | 11.5344 | 70.3045 | 70.2884 | 63.3065 | 1.0006 | 98.938 | 293.0133 | 231.4977 | 97.3816 | 706.391 | 2.1147 | 449.5584 | 33.817 | 48.5823 | 34.347 | 79.8418 | 12.0134 | 110.3278 | 28.4044 | 8.1367 | 99.9074 | 77.6385 | 24.5 | 29.8039 | 87 | 31 | 1.0135 | 69.8039 | 102 | 8140 | 32.549 | 109.1309 | 35.0952 | -0.125 | 20 | 0 | 43.7714 | 32.7344
9/28/2020 14:01:29.9 | 70.9066 | 1458 | 18 | 2497.0063 | 129.3456 | 85.4673 | 97.1563 | 29.7462 | 31.9887 | 0.0425 | 107.1222 | 11.5344 | 70.5043 | 69.7289 | 63.3738 | 1.0085 | 98.9363 | 292.4232 | 231.2161 | 97.5201 | 706.0036 | 2.1063 | 449.3629 | 33.822 | 48.524 | 34.2145 | 79.4906 | 11.9997 | 110.6903 | 28.3976 | 8.1496 | 99.9493 | 77.5639 | 24 | 29.8039 | 87 | 31 | 0.98906 | 69.8039 | 98 | 8360 | 32.549 | 109.7717 | 34.967 | -0.0625 | 20.8125 | 0 | 43.4204 | 32.7344
9/28/2020 14:01:30.9 | 70.9068 | 1459 | 18 | 2501.2916 | 128.7962 | 85.5176 | 97.1569 | 29.747 | 31.9908 | 0.04242 | 107.0524 | 11.5305 | 70.4472 | 69.9576 | 63.4092 | 0.98853 | 98.9402 | 292.9571 | 231.3851 | 97.4781 | 705.846 | 2.0975 | 451.5974 | 33.7362 | 48.5306 | 34.2213 | 79.6941 | 11.9982 | 110.8903 | 27.8788 | 8.1006 | 99.9997 | 77.5702 | 24.5 | 29.4118 | 87 | 31 | 1.0032 | 69.4118 | 98 | 7990 | 32.549 | 110.0922 | 35.0128 | -0.1875 | 19.8125 | 0 | 44.2169 | 32.7344
9/28/2020 14:01:31.9 | 70.9071 | 1460 | 18 | 2499.7451 | 129.096 | 85.5596 | 97.1795 | 29.7543 | 31.9916 | 0.04194 | 107.1047 | 11.5286 | 70.5328 | 70.0342 | 63.4642 | 1.0019 | 98.9391 | 292.5075 | 231.5259 | 97.436 | 705.7541 | 2.0899 | 450.7874 | 33.7938 | 48.4856 | 34.2077 | 79.7004 | 12.002 | 110.6651 | 28.4112 | 8.1148 | 99.9829 | 77.6561 | 24.5 | 29.4118 | 87 | 31 | 0.99574 | 69.8039 | 102 | 7870 | 32.549 | 109.1309 | 34.9365 | -0.1875 | 20.375 | 0 | 43.8599 | 32.7344
9/28/2020 14:01:32.9 | 70.9074 | 1461 | 18 | 2499.3989 | 129.0718 | 85.5836 | 97.2062 | 29.7794 | 31.9756 | 0.04287 | 107.0174 | 11.5238 | 70.4186 | 69.7306 | 63.5604 | 1.0151 | 98.934 | 292.5918 | 231.6386 | 97.1403 | 705.6476 | 2.0941 | 449.6701 | 33.7828 | 48.6855 | 34.2281 | 79.5955 | 12.0043 | 110.604 | 28.1417 | 8.1522 | 99.9997 | 77.7737 | 24.5 | 29.4118 | 87 | 31 | 1.0014 | 69.4118 | 98 | 8120 | 32.549 | 110.0922 | 34.967 | -0.0625 | 19.75 | 0 | 44.0643 | 32.7344
9/28/2020 14:01:33.9 | 70.9077 | 1462 | 18 | 2499.3417 | 128.9599 | 85.5997 | 97.233 | 29.7909 | 31.9774 | 0.04504 | 107.0698 | 11.5238 | 70.1047 | 69.7824 | 63.4944 | 0.99761 | 98.9374 | 292.367 | 230.8499 | 97.4422 | 705.561 | 2.0981 | 449.8377 | 33.7527 | 48.6472 | 34.2213 | 79.7067 | 11.9959 | 110.7194 | 28.4179 | 8.1638 | 99.9829 | 77.8167 | 24.5 | 29.4118 | 87 | 31 | 0.99709 | 69.4118 | 98 | 8160 | 32.549 | 110.0922 | 34.8877 | -0.1875 | 20.125 | 0 | 43.8721 | 32.7344
9/28/2020 14:01:34.9 | 70.9079 | 1463 | 18 | 2501.0015 | 128.7293 | 85.5615 | 97.2351 | 29.7594 | 32.0034 | 0.04375 | 107.0262 | 11.5247 | 70.4757 | 69.7924 | 63.4701 | 0.99583 | 98.9374 | 292.9571 | 231.4132 | 97.4843 | 705.5307 | 2.1132 | 451.1226 | 33.7147 | 48.6405 | 34.1822 | 79.6511 | 11.9914 | 110.4673 | 27.9382 | 8.1006 | 99.9829 | 77.8293 | 24.5 | 29.0196 | 87 | 31 | 0.99913 | 69.4118 | 102 | 8120 | 32.549 | 109.1309 | 34.8846 | -0.1875 | 20.3125 | 0 | 42.9657 | 32.7344
9/28/2020 14:01:35.9 | 70.9082 | 1464 | 18 | 2500.929 | 128.8661 | 85.5415 | 97.265 | 29.7617 | 31.9962 | 0.044 | 107.0262 | 11.5141 | 70.2474 | 69.8342 | 63.4878 | 0.99298 | 98.9385 | 292.9852 | 231.2442 | 97.4781 | 705.5045 | 2.1012 | 448.916 | 33.7496 | 48.6855 | 34.2537 | 79.6941 | 11.9883 | 110.4124 | 28.3519 | 8.1264 | 99.9997 | 77.8962 | 24 | 29.4118 | 87 | 31 | 0.99535 | 69.8039 | 98 | 8260 | 32.549 | 109.7717 | 34.8755 | -0.1875 | 19.75 | 0 | 43.4235 | 32.7344
9/28/2020 14:01:36.9 | 70.9085 | 1465 | 18 | 2500.4511 | 128.858 | 85.5512 | 97.3012 | 29.7777 | 31.9896 | 0.0444 | 107.0349 | 11.5325 | 70.7326 | 69.4711 | 63.5339 | 1.0037 | 98.9374 | 293.1819 | 231.4132 | 97.5684 | 705.5819 | 2.1136 | 452.2119 | 33.7424 | 48.7821 | 34.4065 | 79.5892 | 11.9937 | 110.4113 | 28.4502 | 8.1638 | 99.9829 | 77.8913 | 24 | 29.4118 | 87 | 31 | 0.99925 | 69.4118 | 98 | 7990 | 32.549 | 109.7717 | 34.8023 | -0.1875 | 20.375 | 0 | 43.0603 | 32.7344
9/28/2020 14:01:37.9 | 70.9088 | 1466 | 18 | 2498.6667 | 129.2908 | 85.5778 | 97.3192 | 29.7806 | 31.9818 | 0.04411 | 107.0349 | 11.5315 | 70.4757 | 69.9026 | 63.6138 | 1.0015 | 98.9385 | 292.2827 | 230.8781 | 97.7317 | 705.515 | 2.1249 | 451.6253 | 33.8302 | 48.5955 | 34.2145 | 79.6082 | 12.0088 | 110.4965 | 28.523 | 8.138 | 99.9829 | 78.0074 | 24.5 | 29.4118 | 87 | 31 | 1.0006 | 69.4118 | 102 | 7820 | 32.549 | 108.8104 | 34.8755 | -0.3125 | 19.875 | 0 | 43.3441 | 32.7344
9/28/2020 14:01:38.9 | 70.9091 | 1467 | 18 | 2499.2951 | 129.2559 | 85.5846 | 97.3422 | 29.7748 | 31.9631 | 0.04358 | 107.0873 | 11.5305 | 70.4472 | 70.2685 | 63.6942 | 0.98461 | 98.9374 | 292.6199 | 230.9626 | 97.6352 | 705.3981 | 2.1278 | 449.4746 | 33.8296 | 48.6988 | 34.2213 | 79.7067 | 12.0399 | 110.5514 | 28.4179 | 8.1947 | 99.9661 | 77.9645 | 24 | 29.0196 | 87 | 31 | 0.9962 | 69.4118 | 98 | 8120 | 32.549 | 109.7717 | 34.6832 | -0.25 | 20.125 | 0 | 43.3807 | 32.7344
9/28/2020 14:01:39.9 | 70.9093 | 1468 | 18 | 2500.9618 | 129.1438 | 85.588 | 97.3641 | 29.768 | 31.9724 | 0.04394 | 107 | 11.5238 | 70.5328 | 69.9109 | 63.7632 | 1.0211 | 98.9374 | 292.648 | 231.1316 | 97.6166 | 705.1736 | 2.1303 | 450.6757 | 33.8228 | 48.7305 | 34.0888 | 79.3921 | 12.0285 | 110.3833 | 28.3451 | 8.1612 | 99.9913 | 77.9884 | 24 | 29.4118 | 87 | 31 | 0.99886 | 69.8039 | 98 | 8210 | 32.549 | 109.7717 | 34.8358 | -0.25 | 20.5625 | 0 | 43.0939 | 32.7344
9/28/2020 14:01:40.9 | 70.9096 | 1469 | 18 | 2500.3685 | 129.2459 | 85.5711 | 97.3773 | 29.7902 | 31.9707 | 0.0443 | 106.9826 | 11.5296 | 70.5043 | 69.8592 | 63.8365 | 0.99744 | 98.9346 | 292.7323 | 230.7091 | 97.7255 | 705.1079 | 2.1216 | 449.6422 | 33.8415 | 48.847 | 34.2672 | 79.5526 | 12.0157 | 110.2684 | 28.3586 | 8.1045 | 100.0668 | 78.2044 | 24.5 | 29.4118 | 87 | 31 | 0.9995 | 69.4118 | 102 | 8210 | 32.549 | 108.8104 | 34.845 | -0.25 | 19.9375 | 0 | 43.1152 | 32.7344
9/28/2020 14:01:41.9 | 70.9099 | 1470 | 18 | 2496.9525 | 129.3685 | 85.5539 | 97.4114 | 29.7986 | 31.9666 | 0.04386 | 106.9913 | 11.517 | 70.647 | 69.8075 | 63.8969 | 1.0008 | 98.9306 | 292.0579 | 230.5964 | 97.6586 | 705.1591 | 2.0777 | 449.4187 | 33.8273 | 48.7239 | 34.2281 | 79.3364 | 11.9952 | 109.7602 | 28.2858 | 8.1277 | 100.0919 | 78.1679 | 24 | 29.8039 | 87 | 31 | 1.0001 | 69.4118 | 98 | 8240 | 32.549 | 109.7717 | 34.6832 | -0.1875 | 19.625 | 0 | 43.2678 | 32.7344
9/28/2020 14:01:42.9 | 70.9102 | 1471 | 18 | 2500.3422 | 128.9302 | 85.5314 | 97.4462 | 29.8003 | 31.9595 | 0.0436 | 107.0524 | 11.5208 | 70.1617 | 70.2685 | 63.9224 | 1.0005 | 98.9312 | 291.8893 | 230.1457 | 97.7131 | 705.0264 | 2.0312 | 450.3963 | 33.7585 | 48.5756 | 34.2672 | 79.4413 | 12.0111 | 110.153 | 28.5552 | 8.1806 | 99.9493 | 78.1059 | 24 | 29.8039 | 87 | 31 | 1.0004 | 69.8039 | 98 | 8040 | 32.549 | 109.7717 | 34.8053 | -0.3125 | 20.8125 | 0 | 42.8802 | 32.7344
9/28/2020 14:01:43.9 | 70.9104 | 1472 | 18 | 2502.9378 | 129.1465 | 85.4527 | 97.4554 | 29.7737 | 31.9715 | 0.04309 | 107.0436 | 11.5131 | 70.1903 | 69.9642 | 63.8925 | 1.0072 | 98.9323 | 293.1257 | 230.7372 | 97.7069 | 705.0212 | 2.041 | 451.5136 | 33.8502 | 48.7755 | 34.1551 | 79.4843 | 11.9883 | 110.1821 | 28.3383 | 8.2295 | 100.0332 | 78.2474 | 24.5 | 29.8039 | 87 | 31 | 0.99507 | 69.8039 | 102 | 7900 | 32.549 | 108.8104 | 34.8846 | -0.25 | 20.0625 | 0 | 42.9993 | 32.7344
9/28/2020 14:01:44.9 | 70.9107 | 1473 | 18 | 2496.9995 | 129.4828 | 85.4526 | 97.45 | 29.7804 | 31.9752 | 0.04501 | 107.0524 | 11.515 | 70.3901 | 69.8208 | 63.8951 | 1.0017 | 98.9312 | 292.0579 | 230.3148 | 97.6648 | 705.0724 | 2.0505 | 449.307 | 33.8578 | 48.7821 | 34.3267 | 79.4906 | 11.9861 | 109.9009 | 28.3451 | 8.1329 | 99.9493 | 78.3093 | 24 | 29.8039 | 87 | 31 | 0.99925 | 69.4118 | 98 | 8160 | 32.549 | 109.4513 | 34.8511 | -0.3125 | 19.6875 | 0 | 43.1519 | 32.7344
9/28/2020 14:01:45.9 | 70.911 | 1474 | 18 | 2500.6416 | 129.236 | 85.4625 | 97.4638 | 29.7747 | 31.9711 | 0.04829 | 107.0698 | 11.5121 | 70.4472 | 69.7055 | 63.9174 | 0.99423 | 98.9317 | 291.4958 | 230.2584 | 97.6835 | 705.1079 | 2.0472 | 451.7371 | 33.8426 | 48.6988 | 34.3726 | 79.756 | 11.9785 | 109.9855 | 28.4179 | 8.1406 | 99.9829 | 78.3029 | 24.5 | 29.4118 | 87 | 31 | 0.99611 | 69.8039 | 98 | 8260 | 32.549 | 109.4513 | 34.9518 | -0.3125 | 20.3125 | 0 | 42.6117 | 32.7344
9/28/2020 14:01:46.9 | 70.9113 | 1475 | 18 | 2499.6166 | 129.2491 | 85.4536 | 97.5011 | 29.7718 | 31.971 | 0.04725 | 107.1047 | 11.5024 | 70.5043 | 69.9342 | 63.9468 | 1.006 | 98.9317 | 292.3389 | 230.1739 | 97.8095 | 705.205 | 2.0487 | 450.6477 | 33.8321 | 48.7821 | 34.2876 | 79.4906 | 11.9876 | 109.8734 | 28.3976 | 8.0813 | 99.9577 | 78.3712 | 24 | 30.1961 | 87 | 31 | 0.99797 | 69.4118 | 102 | 8210 | 32.549 | 108.49 | 34.9029 | -0.3125 | 20.125 | 0 | 42.4896 | 32.7344
9/28/2020 14:01:47.9 | 70.9116 | 1476 | 18 | 2498.8006 | 129.2121 | 85.483 | 97.5377 | 29.7494 | 31.9777 | 0.04509 | 107.0174 | 11.4937 | 70.5328 | 69.6152 | 63.983 | 0.99975 | 98.9323 | 291.9174 | 229.7514 | 97.7131 | 705.2352 | 2.0518 | 449.5025 | 33.8114 | 48.6789 | 34.2213 | 79.2442 | 11.9762 | 109.93 | 28.3451 | 8.0981 | 99.9493 | 78.457 | 24.5 | 29.4118 | 87 | 31 | 0.99995 | 69.4118 | 98 | 8290 | 32.549 | 109.4513 | 34.8877 | -0.3125 | 19.75 | 0 | 42.5293 | 32.7344
9/28/2020 14:01:48.9 | 70.9118 | 1477 | 18 | 2500.0917 | 128.9827 | 85.4648 | 97.5627 | 29.7631 | 31.966 | 0.04579 | 106.9127 | 11.484 | 70.6185 | 69.8275 | 64.0069 | 1.0104 | 98.9306 | 291.7206 | 230.1739 | 97.7131 | 705.23 | 2.0572 | 451.6253 | 33.7688 | 48.5756 | 34.2672 | 79.4413 | 11.9701 | 110.2364 | 28.3976 | 8.1032 | 99.941 | 78.4999 | 24 | 29.4118 | 87 | 31 | 1.0044 | 69.4118 | 98 | 8040 | 32.549 | 109.7717 | 35.0067 | -0.25 | 19.4375 | 0 | 43.2739 | 32.7344
9/28/2020 14:01:49.9 | 70.9121 | 1478 | 18 | 2500.4851 | 128.8973 | 85.4941 | 97.5914 | 29.79 | 31.9465 | 0.04532 | 106.9389 | 11.483 | 70.1617 | 70.104 | 64.0045 | 1.011 | 98.9312 | 291.9455 | 230.0049 | 97.864 | 705.3981 | 2.0572 | 451.8767 | 33.7518 | 48.7372 | 34.1159 | 79.2998 | 12.0028 | 110.265 | 28.4569 | 8.1329 | 99.8487 | 78.5555 | 24.5 | 29.4118 | 87 | 31 | 1.0044 | 69.8039 | 102 | 7850 | 32.549 | 109.1309 | 34.7351 | -0.25 | 19.4375 | 0 | 43.8415 | 32.7344
9/28/2020 14:01:50.9 | 70.9124 | 1479 | 18 | 2497.6053 | 129.0313 | 85.4652 | 97.5946 | 29.7828 | 31.9511 | 0.04437 | 106.9215 | 11.4762 | 70.1332 | 70.0741 | 63.9804 | 0.99227 | 98.9312 | 291.2148 | 229.6669 | 97.9122 | 705.2352 | 2.0536 | 449.8656 | 33.7479 | 48.7372 | 34.3267 | 79.3491 | 12.0126 | 110.8533 | 28.1942 | 8.1651 | 99.8487 | 78.6047 | 24 | 29.4118 | 87 | 31 | 0.99858 | 69.4118 | 98 | 8120 | 32.549 | 110.0922 | 34.7137 | -0.25 | 19.5625 | 0 | 43.8324 | 32.7344
9/28/2020 14:01:51.9 | 70.9127 | 1480 | 18 | 2501.3182 | 128.873 | 85.4693 | 97.6394 | 29.7832 | 31.9762 | 0.04536 | 106.9302 | 11.4529 | 70.3616 | 70.2867 | 63.9433 | 0.99744 | 98.9306 | 291.4396 | 229.4134 | 97.6835 | 705.1945 | 2.0629 | 451.0946 | 33.7565 | 48.8537 | 34.274 | 79.4111 | 12.0255 | 110.3765 | 28.2603 | 8.1303 | 99.8487 | 78.6539 | 24 | 29.0196 | 87 | 31 | 1.001 | 69.8039 | 97 | 8190 | 32.549 | 110.0922 | 34.6771 | -0.1875 | 19.5625 | 0 | 44.2871 | 32.7344
9/28/2020 14:01:52.9 | 70.9129 | 1481 | 18 | 2498.5765 | 129.0131 | 85.4415 | 97.6483 | 29.7723 | 31.9737 | 0.04395 | 106.9738 | 11.4413 | 70.1617 | 70.3746 | 63.8809 | 1.0202 | 98.9312 | 290.9338 | 229.4134 | 97.7317 | 705.23 | 2.07 | 451.0108 | 33.7563 | 48.7504 | 34.2672 | 79.3125 | 11.9997 | 110.237 | 28.628 | 8.111 | 99.8403 | 78.6476 | 24 | 29.4118 | 87 | 31 | 0.99101 | 69.4118 | 102 | 8160 | 32.549 | 108.8104 | 34.9243 | -0.1875 | 19.875 | 0 | 43.9545 | 32.7344
9/28/2020 14:01:53.9 | 70.9132 | 1482 | 18 | 2500.2901 | 128.7444 | 85.4148 | 97.6715 | 29.7611 | 31.9587 | 0.04385 | 107.0611 | 11.4248 | 70.1617 | 70.109 | 63.7991 | 1.0074 | 98.9323 | 291.4677 | 229.3289 | 97.9604 | 705.2812 | 2.0518 | 448.5249 | 33.7091 | 48.7888 | 34.3335 | 79.2505 | 11.9701 | 110.3502 | 28.2993 | 8.1161 | 99.8822 | 78.6603 | 24 | 29.4118 | 87 | 31 | 1.0087 | 69.8039 | 98 | 8460 | 32.549 | 109.7717 | 34.9029 | -0.1875 | 20.25 | 0 | 43.4631 | 32.7344
9/28/2020 14:01:54.9 | 70.9135 | 1483 | 18 | 2502.9741 | 128.9797 | 85.3872 | 97.681 | 29.7488 | 31.9602 | 0.04439 | 107.0262 | 11.4239 | 70.3616 | 70.0641 | 63.7264 | 1.0065 | 98.9323 | 291.3834 | 229.3008 | 98.0024 | 705.1945 | 2.0485 | 450.9829 | 33.807 | 48.5756 | 34.3267 | 79.2442 | 11.9762 | 110.2101 | 28.5552 | 8.1458 | 99.9074 | 78.6539 | 24 | 29.8039 | 87 | 31 | 1.0056 | 69.8039 | 98 | 8040 | 32.549 | 109.7717 | 34.7687 | -0.1875 | 19.875 | 0 | 43.6981 | 32.7344
9/28/2020 14:01:55.9 | 70.9138 | 1484 | 18 | 2497.4931 | 129.4173 | 85.4011 | 97.7135 | 29.7565 | 31.9606 | 0.04685 | 106.9826 | 11.418 | 70.1617 | 70.3298 | 63.6764 | 1.0174 | 98.9323 | 290.6247 | 228.9346 | 98.0631 | 705.2457 | 2.062 | 451.4019 | 33.8474 | 48.847 | 34.3402 | 79.1583 | 11.9716 | 110.5743 | 28.6213 | 8.1419 | 99.8739 | 78.8143 | 24.5 | 29.4118 | 87 | 31 | 1.0064 | 69.8039 | 102 | 7870 | 32.549 | 108.8104 | 34.8023 | -0.125 | 19.3125 | 0 | 44.2169 | 32.7344
9/28/2020 14:01:56.9 | 70.9141 | 1485 | 18 | 2500.5123 | 128.9482 | 85.3758 | 97.7467 | 29.7724 | 31.9514 | 0.04595 | 106.904 | 11.4297 | 70.1047 | 70.1057 | 63.637 | 1.0051 | 98.9329 | 290.6528 | 228.9346 | 97.9122 | 705.0829 | 2.0572 | 450.2846 | 33.7655 | 48.8404 | 34.2349 | 79.2012 | 11.9883 | 110.5468 | 28.5095 | 8.1367 | 99.8571 | 78.9127 | 24 | 29.4118 | 87 | 31 | 0.99513 | 69.8039 | 98 | 8160 | 32.549 | 109.7717 | 34.6283 | -0.0625 | 20.4375 | 0 | 43.6554 | 32.7344
9/28/2020 14:01:57.9 | 70.9143 | 1486 | 18 | 2501.6491 | 128.9759 | 85.3287 | 97.7553 | 29.7837 | 31.9434 | 0.04503 | 106.9302 | 11.4277 | 70.1617 | 69.7373 | 63.6057 | 0.98443 | 98.9323 | 291.4677 | 229.2726 | 97.864 | 705.1538 | 2.0731 | 450.5919 | 33.7881 | 48.6339 | 34.274 | 79.2505 | 11.9747 | 110.3222 | 28.6145 | 8.1677 | 99.9326 | 78.9 | 24.5 | 29.4118 | 87 | 31 | 0.99919 | 69.4118 | 98 | 8240 | 32.549 | 109.7717 | 34.8419 | -0.1875 | 20.5625 | 0 | 43.3533 | 32.7344
9/28/2020 14:01:58.9 | 70.9146 | 1487 | 18 | 2501.4093 | 129.0483 | 85.3393 | 97.7854 | 29.7604 | 31.9415 | 0.04539 | 106.9389 | 11.4258 | 69.9905 | 69.769 | 63.5906 | 0.99851 | 98.9329 | 291.6644 | 229.2163 | 98.1595 | 705.1131 | 2.0922 | 450.7874 | 33.8038 | 48.7438 | 34.3267 | 79.2569 | 11.9807 | 110.3227 | 28.4112 | 8.12 | 100.0332 | 78.9984 | 24.5 | 29.8039 | 87 | 31 | 1.0003 | 69.8039 | 102 | 8120 | 32.549 | 108.8104 | 34.9029 | -0.1875 | 20.5625 | 0 | 43.4631 | 32.7344
9/28/2020 14:01:59.9 | 70.9149 | 1488 | 18 | 2496.4121 | 129.4671 | 85.2873 | 97.7908 | 29.7449 | 31.9374 | 0.04383 | 106.9826 | 11.4326 | 69.8763 | 69.9176 | 63.5812 | 1.0079 | 98.9323 | 290.1189 | 228.7656 | 97.9852 | 705.1538 | 2.0727 | 450.0053 | 33.8458 | 48.4539 | 34.274 | 79.1773 | 11.9914 | 110.5182 | 28.5365 | 8.1342 | 100.0836 | 78.9984 | 24.5 | 29.8039 | 87 | 31 | 0.99104 | 69.4118 | 98 | 8240 | 32.549 | 109.7717 | 34.729 | -0.1875 | 19.6875 | 0 | 43.5638 | 32.7344
9/28/2020 14:02:00.9 | 70.9152 | 1489 | 18 | 2498.7749 | 128.7993 | 85.2734 | 97.8117 | 29.7636 | 31.9596 | 0.0457 | 106.9651 | 11.4394 | 70.3045 | 69.5096 | 63.5808 | 1.0028 | 98.9317 | 290.3156 | 228.653 | 98.021 | 705.1788 | 2.0572 | 450.7036 | 33.703 | 48.8021 | 34.2537 | 79.1646 | 12.0058 | 110.3216 | 28.2603 | 8.1651 | 100.0668 | 79.127 | 24 | 29.4118 | 87 | 31 | 1.0044 | 69.8039 | 98 | 7940 | 32.549 | 109.7717 | 34.7809 | -0.3125 | 20.4375 | 0 | 42.9596 | 32.7344
9/28/2020 14:02:01.9 | 70.9154 | 1490 | 18 | 2502.273 | 128.7255 | 85.2383 | 97.8444 | 29.7867 | 31.9482 | 0.04609 | 106.9826 | 11.4394 | 70.4472 | 70.2718 | 63.5893 | 0.99904 | 98.9368 | 289.9222 | 228.7093 | 98.0444 | 705.276 | 2.0509 | 451.7091 | 33.7309 | 48.7755 | 34.274 | 79.1886 | 11.9883 | 110.0746 | 28.3383 | 8.1342 | 100.0584 | 79.146 | 24.5 | 29.4118 | 87 | 31 | 1.0015 | 69.8039 | 102 | 7770 | 32.549 | 108.8104 | 34.8694 | -0.25 | 20.125 | 0 | 43.0023 | 32.7344
9/28/2020 14:02:02.9 | 70.9157 | 1491 | 18 | 2502.7826 | 129.0065 | 85.1915 | 97.8335 | 29.773 | 31.941 | 0.04542 | 107.0436 | 11.4384 | 70.1047 | 70.2618 | 63.5887 | 0.99672 | 98.9323 | 290.8776 | 228.9346 | 98.0865 | 705.2603 | 2.0448 | 450.3125 | 33.8114 | 48.6656 | 34.2537 | 78.8864 | 11.9982 | 110.014 | 28.3841 | 8.1819 | 100.0332 | 79.0778 | 24.5 | 29.8039 | 87 | 31 | 0.99678 | 69.8039 | 98 | 8090 | 32.549 | 109.4513 | 34.9182 | -0.1875 | 20 | 0 | 43.1244 | 32.7344
9/28/2020 14:02:03.9 | 70.916 | 1492 | 18 | 2498.9117 | 129.2827 | 85.2394 | 97.8568 | 29.7626 | 31.948 | 0.04528 | 107.0611 | 11.4433 | 70.0476 | 69.9326 | 63.5986 | 0.9953 | 98.9306 | 290.6809 | 228.3995 | 98.0631 | 705.276 | 2.0472 | 450.5919 | 33.8314 | 48.8987 | 34.274 | 79.1583 | 11.9853 | 110.0404 | 28.5688 | 8.1612 | 100.05 | 79.1952 | 24 | 29.8039 | 87 | 31 | 1.0146 | 69.4118 | 98 | 8210 | 32.549 | 109.7717 | 34.8907 | -0.25 | 20.625 | 0 | 42.6666 | 32.7344
9/28/2020 14:02:04.9 | 70.9163 | 1493 | 18 | 2498.2227 | 128.9991 | 85.2275 | 97.8869 | 29.7514 | 31.9447 | 0.04454 | 107.0436 | 11.4394 | 70.5043 | 69.8358 | 63.6602 | 1.0065 | 98.9323 | 290.1189 | 228.653 | 98.3041 | 705.3167 | 2.0394 | 450.927 | 33.7478 | 48.847 | 34.274 | 78.8624 | 11.9997 | 110.4342 | 28.4637 | 8.1174 | 99.9997 | 79.2444 | 24 | 29.4118 | 87 | 31 | 1.0057 | 69.8039 | 102 | 8210 | 32.549 | 108.8104 | 34.8572 | -0.3125 | 19.5625 | 0 | 43.3136 | 32.6406
9/28/2020 14:02:05.9 | 70.9166 | 1494 | 18 | 2496.3448 | 128.4889 | 85.2248 | 97.9205 | 29.7559 | 31.9509 | 0.04563 | 107.0349 | 11.4413 | 70.3616 | 70.3696 | 63.7489 | 1.0076 | 98.9312 | 290.147 | 228.0896 | 98.1409 | 705.4034 | 2.0253 | 450.955 | 33.5891 | 48.7755 | 34.2808 | 78.9913 | 11.9876 | 110.153 | 28.4434 | 8.1097 | 99.899 | 79.2999 | 24 | 29.4118 | 87 | 31 | 0.99559 | 69.4118 | 97 | 8410 | 32.549 | 109.4513 | 34.8907 | -0.25 | 17.75 | 0 | 44.3176 | 32.7344
9/28/2020 14:02:06.9 | 70.9168 | 1495 | 18 | 2502.8668 | 128.0793 | 85.192 | 97.9374 | 29.7569 | 31.9438 | 0.04906 | 107.0524 | 11.451 | 70.3045 | 69.9976 | 63.8493 | 1.0001 | 98.9323 | 290.2032 | 228.2586 | 98.2077 | 705.6069 | 1.9852 | 449.5025 | 33.5695 | 48.8987 | 34.2281 | 78.9117 | 11.98 | 109.6779 | 28.3586 | 8.12 | 99.6642 | 79.3491 | 24.5 | 29.8039 | 87 | 31 | 0.99452 | 69.4118 | 98 | 8240 | 32.549 | 109.1309 | 35.0006 | -0.3125 | 20.3125 | 0 | 43.4967 | 32.7344
9/28/2020 14:02:07.9 | 70.9171 | 1496 | 18 | 2499.7195 | 128.9146 | 85.1431 | 97.9536 | 29.7407 | 31.9464 | 0.04485 | 107.0698 | 11.4491 | 70.4757 | 69.764 | 63.9322 | 1.0051 | 98.9323 | 290.4842 | 228.653 | 98.1595 | 705.8105 | 2.0051 | 452.3795 | 33.746 | 48.7954 | 34.3335 | 79.109 | 11.9815 | 109.5939 | 28.5162 | 8.1483 | 99.7397 | 79.4475 | 24.5 | 29.4118 | 87 | 31 | 0.998 | 69.4118 | 102 | 7820 | 32.549 | 108.1619 | 35.0464 | -0.25 | 19.5625 | 0 | 44.1071 | 32.7344
9/28/2020 14:02:08.9 | 70.9174 | 1497 | 18 | 2500.6693 | 128.8254 | 85.1125 | 97.9849 | 29.7208 | 31.9519 | 0.04533 | 107.0611 | 11.4559 | 70.333 | 69.7306 | 64.0181 | 0.99013 | 98.9317 | 291.1024 | 228.7093 | 98.0631 | 705.9681 | 2.0137 | 452.1002 | 33.7354 | 48.6922 | 34.274 | 79.0104 | 11.9891 | 109.8454 | 28.5688 | 8.1483 | 99.8068 | 79.5395 | 24.5 | 29.8039 | 87 | 31 | 1.0043 | 69.4118 | 98 | 8090 | 32.549 | 109.4513 | 34.9823 | -0.25 | 20.0625 | 0 | 43.7103 | 32.7344
9/28/2020 14:02:09.9 | 70.9177 | 1498 | 18 | 2499.971 | 129.0188 | 85.0861 | 97.9906 | 29.7326 | 31.9515 | 0.04527 | 107.0349 | 11.4568 | 70.0761 | 69.8258 | 64.1049 | 1.0095 | 98.9317 | 290.5966 | 228.5685 | 98.1595 | 706.0141 | 2.0113 | 450.7315 | 33.7766 | 49.0019 | 34.2808 | 78.9611 | 11.9731 | 109.8734 | 28.201 | 8.1355 | 99.8068 | 79.4475 | 24 | 29.4118 | 87 | 31 | 0.99956 | 69.8039 | 98 | 8210 | 32.549 | 109.4513 | 35.1013 | -0.1875 | 20.1875 | 0 | 43.985 | 32.7344
9/28/2020 14:02:10.9 | 70.9179 | 1499 | 18 | 2499.755 | 129.1119 | 85.0573 | 98.0056 | 29.7371 | 31.9522 | 0.04496 | 107.0524 | 11.4539 | 70.5899 | 69.58 | 64.1847 | 1.0103 | 98.9323 | 290.5966 | 228.5685 | 98.2931 | 706.0339 | 2.0142 | 451.2622 | 33.7981 | 48.2672 | 34.3064 | 78.9498 | 11.9845 | 109.846 | 28.3992 | 8.1355 | 99.8739 | 79.5205 | 24 | 29.8039 | 87 | 31 | 1.0108 | 69.8039 | 102 | 8120 | 32.549 | 108.49 | 35.0677 | -0.25 | 20.1875 | 0 | 43.7592 | 32.7344
9/28/2020 14:02:11.9 | 70.9182 | 1500 | 18 | 2498.3457 | 128.9162 | 85.0464 | 98.022 | 29.7419 | 31.9666 | 0.04542 | 107.0698 | 11.4588 | 70.3616 | 69.8141 | 64.2635 | 1.0115 | 98.9323 | 290.2594 | 228.5403 | 98.1409 | 706.0496 | 2.0246 | 450.8153 | 33.7278 | 48.6722 | 34.3267 | 78.6954 | 11.9868 | 110.3222 | 28.3909 | 8.1032 | 99.9326 | 79.5886 | 24.5 | 29.8039 | 87 | 31 | 0.99391 | 69.4118 | 98 | 8380 | 32.549 | 109.4513 | 35.0067 | -0.1875 | 20.375 | 0 | 43.3411 | 32.7344
9/28/2020 14:02:12.9 | 70.9185 | 1501 | 18 | 2503.3555 | 128.7257 | 85.0326 | 98.0368 | 29.7667 | 31.9549 | 0.0443 | 107.0524 | 11.4772 | 70.5328 | 70.0142 | 64.3418 | 1.0019 | 98.9346 | 290.7652 | 228.5966 | 98.3041 | 706.1363 | 2.0093 | 450.0891 | 33.7455 | 48.7954 | 34.2808 | 78.9611 | 12.0073 | 110.1283 | 28.5688 | 8.1393 | 99.9577 | 79.6933 | 24.5 | 29.8039 | 87 | 31 | 0.99403 | 69.8039 | 98 | 8240 | 32.549 | 109.4513 | 35.1837 | -0.25 | 20.3125 | 0 | 43.1061 | 32.7344
9/28/2020 14:02:13.9 | 70.9188 | 1502 | 18 | 2500.386 | 129.295 | 85.012 | 98.0299 | 29.7457 | 31.944 | 0.0446 | 107.1484 | 11.4724 | 70.333 | 70.1124 | 64.4136 | 0.99761 | 98.934 | 290.8776 | 228.3995 | 98.2435 | 706.0601 | 2.0272 | 452.1002 | 33.8546 | 48.8338 | 34.2876 | 78.8497 | 11.9883 | 110.2118 | 28.4502 | 8.1496 | 99.9661 | 79.6996 | 24.5 | 29.8039 | 87 | 31 | 1.0034 | 69.4118 | 102 | 7870 | 32.549 | 108.8104 | 35.0617 | -0.25 | 19.4375 | 0 | 43.5211 | 32.7344
9/28/2020 14:02:14.9 | 70.9191 | 1503 | 18 | 2500.5647 | 129.1258 | 84.9986 | 98.0677 | 29.7506 | 31.9539 | 0.04216 | 107.0611 | 11.4685 | 70.5043 | 69.9709 | 64.4757 | 0.9994 | 98.934 | 290.4561 | 228.1741 | 98.3289 | 705.9681 | 2.0186 | 449.0556 | 33.8127 | 48.2539 | 34.274 | 78.9371 | 11.9876 | 109.8477 | 28.4382 | 8.1612 | 99.9829 | 79.7361 | 24 | 29.8039 | 87 | 31 | 1.0002 | 69.8039 | 98 | 8070 | 32.549 | 109.7717 | 34.9945 | -0.25 | 20.4375 | 0 | 43.3105 | 32.7344
9/28/2020 14:02:15.9 | 70.9193 | 1504 | 18 | 2500.1785 | 129.0102 | 84.9435 | 98.0806 | 29.7556 | 31.9585 | 0.04503 | 107 | 11.4665 | 70.647 | 70.4706 | 64.5095 | 1.0028 | 98.9357 | 290.709 | 228.146 | 98.2015 | 705.9786 | 2.0299 | 450.4801 | 33.7772 | 48.6855 | 34.2876 | 78.7081 | 12.0088 | 110.3536 | 28.562 | 8.1625 | 99.9577 | 79.8962 | 24.5 | 29.4118 | 87 | 31 | 0.99831 | 69.4118 | 98 | 8260 | 32.549 | 109.7717 | 34.9487 | -0.25 | 20.3125 | 0 | 43.1183 | 32.7344
9/28/2020 14:02:16.9 | 70.9196 | 1505 | 18 | 2502.1832 | 128.9303 | 84.9226 | 98.0911 | 29.7644 | 31.9506 | 0.04484 | 106.9826 | 11.4694 | 70.1903 | 69.9426 | 64.5482 | 0.99085 | 98.9317 | 290.709 | 228.6248 | 98.3103 | 705.9681 | 2.0328 | 451.3181 | 33.7833 | 48.9053 | 34.274 | 78.7701 | 11.9739 | 110.4337 | 28.4705 | 8.1819 | 100.0081 | 79.9327 | 24.5 | 29.8039 | 87 | 31 | 0.99577 | 69.4118 | 102 | 8040 | 32.549 | 108.8104 | 35.0739 | -0.25 | 20.625 | 0 | 43.1671 | 32.7344
9/28/2020 14:02:17.9 | 70.9199 | 1506 | 18 | 2499.6606 | 129.0395 | 84.8812 | 98.0815 | 29.7658 | 31.9416 | 0.04658 | 107.0349 | 11.4607 | 70.019 | 69.3468 | 64.608 | 1.0076 | 98.9323 | 290.147 | 227.6108 | 98.4191 | 706.106 | 2.0448 | 450.117 | 33.7779 | 48.8153 | 34.347 | 79.0787 | 12.0043 | 110.2661 | 28.4315 | 8.1715 | 100.0416 | 80.05 | 24.5 | 29.8039 | 87 | 31 | 0.98949 | 69.8039 | 98 | 8190 | 32.549 | 109.7717 | 35.0861 | -0.1875 | 20.5 | 0 | 42.868 | 32.7344
9/28/2020 14:02:18.9 | 70.9202 | 1507 | 18 | 2501.6552 | 128.8477 | 84.8603 | 98.1191 | 29.7609 | 31.9521 | 0.04678 | 106.9651 | 11.4627 | 69.9049 | 69.8342 | 64.6575 | 1.0149 | 98.9323 | 289.8941 | 228.0333 | 98.7626 | 705.9984 | 2.0633 | 450.536 | 33.7546 | 48.8736 | 34.2604 | 78.7398 | 11.9997 | 109.986 | 28.5958 | 8.1483 | 100.0416 | 80.0184 | 24.5 | 29.4118 | 86 | 31 | 1.0115 | 69.4118 | 98 | 8160 | 32.549 | 109.4513 | 35.0311 | -0.125 | 20 | 0 | 42.807 | 32.7344
9/28/2020 14:02:19.9 | 70.9204 | 1508 | 18 | 2500.48 | 128.9306 | 84.8431 | 98.1436 | 29.7629 | 31.9776 | 0.04609 | 106.9826 | 11.4743 | 70.3045 | 70.5945 | 64.7087 | 1.012 | 98.9334 | 290.0627 | 227.9488 | 98.3351 | 706.0758 | 2.0523 | 452.0164 | 33.7604 | 48.8286 | 34.4659 | 78.7955 | 11.9693 | 109.9311 | 28.3924 | 8.1174 | 99.9997 | 80.1117 | 24.5 | 29.8039 | 87 | 31 | 0.99574 | 69.4118 | 102 | 7850 | 32.549 | 108.8104 | 35.0769 | -0.125 | 20.25 | 0 | 42.8528 | 32.7344
9/28/2020 14:02:20.9 | 70.9207 | 1509 | 18 | 2500.9448 | 129.0451 | 84.8887 | 98.1708 | 29.7548 | 31.9826 | 0.04416 | 107.0524 | 11.4733 | 70.4472 | 70.119 | 64.7517 | 1.0242 | 98.9317 | 290.7652 | 228.2023 | 98.4611 | 705.8815 | 2.0569 | 448.888 | 33.7967 | 48.8087 | 34.2672 | 78.8751 | 11.9876 | 110.0415 | 28.5823 | 8.1277 | 99.941 | 80.0247 | 24 | 29.8039 | 86 | 31 | 0.99767 | 69.4118 | 98 | 8140 | 32.549 | 109.4513 | 35.0128 | -0.1875 | 20.125 | 0 | 43.0389 | 32.7344
9/28/2020 14:02:21.9 | 70.921 | 1510 | 18 | 2499.7032 | 129.1472 | 84.8365 | 98.1802 | 29.7358 | 31.9587 | 0.04522 | 107.0611 | 11.484 | 70.4472 | 69.8976 | 64.7837 | 0.99334 | 98.9329 | 289.7255 | 228.1178 | 98.4067 | 705.846 | 2.0689 | 450.4522 | 33.8066 | 48.8537 | 34.3794 | 78.7701 | 12.0164 | 110.1827 | 28.4705 | 8.1483 | 99.9829 | 80.1293 | 24.5 | 29.4118 | 86 | 31 | 0.99727 | 69.4118 | 98 | 8190 | 32.549 | 109.7717 | 34.9823 | -0.125 | 19.875 | 0 | 42.8223 | 32.7344
9/28/2020 14:02:22.9 | 70.9213 | 1511 | 18 | 2499.97 | 129.0808 | 84.8044 | 98.2173 | 29.7565 | 31.9562 | 0.04495 | 107.0349 | 11.4888 | 70.1617 | 70.4309 | 64.8187 | 0.99548 | 98.9312 | 289.5287 | 227.5545 | 98.2559 | 705.7291 | 2.0753 | 450.2846 | 33.7916 | 48.7954 | 34.2808 | 78.7638 | 12.0179 | 110.1249 | 28.2535 | 8.1213 | 99.9745 | 80.1356 | 24.5 | 29.4118 | 86 | 31 | 1.0001 | 69.4118 | 102 | 8120 | 32.549 | 108.8104 | 35.0891 | -0.125 | 19.5 | 0 | 42.9993 | 32.7344
9/28/2020 14:02:23.9 | 70.9216 | 1512 | 18 | 2498.9674 | 128.7041 | 84.8333 | 98.2337 | 29.7596 | 31.9486 | 0.04764 | 106.9302 | 11.4917 | 70.3901 | 70.0841 | 64.8639 | 1.0234 | 98.9334 | 290.0346 | 228.0333 | 98.4549 | 705.8407 | 2.0394 | 450.5081 | 33.6807 | 48.8537 | 34.3726 | 78.7208 | 11.9967 | 109.7911 | 28.628 | 8.1006 | 99.8403 | 80.1721 | 24 | 29.8039 | 86 | 31 | 1.0004 | 69.4118 | 98 | 8410 | 32.549 | 109.4513 | 35.0586 | -0.1875 | 18.4375 | 0 | 44.0033 | 32.7344
9/28/2020 14:02:24.9 | 70.9218 | 1513 | 18 | 2500.2965 | 128.2119 | 84.7916 | 98.2536 | 29.7549 | 31.9487 | 0.05003 | 106.9476 | 11.4927 | 70.2759 | 69.657 | 64.887 | 0.99548 | 98.9323 | 290.428 | 227.7235 | 98.4005 | 705.9681 | 2.0337 | 449.0836 | 33.5698 | 48.7954 | 34.3267 | 78.9611 | 11.9883 | 109.4258 | 28.4112 | 8.0787 | 99.7061 | 80.2767 | 24 | 29.4118 | 86 | 31 | 1.0043 | 69.4118 | 97 | 8210 | 32.549 | 109.1309 | 35.202 | -0.1875 | 19.3125 | 0 | 43.988 | 32.7344
9/28/2020 14:02:25.9 | 70.9221 | 1514 | 18 | 2500.7458 | 128.6493 | 84.7523 | 98.2579 | 29.7529 | 31.9678 | 0.04856 | 106.9215 | 11.4743 | 70.4757 | 70.1439 | 64.9075 | 0.99815 | 98.9306 | 289.9784 | 227.4418 | 98.3041 | 706.0548 | 2.0445 | 450.117 | 33.6903 | 48.7438 | 34.1754 | 78.6158 | 12.0073 | 109.5081 | 28.3586 | 8.1857 | 99.7061 | 80.283 | 24 | 29.8039 | 86 | 31 | 0.99916 | 69.4118 | 102 | 7970 | 32.549 | 108.1619 | 35.2448 | -0.1875 | 19.8125 | 0 | 44.1254 | 32.7344
9/28/2020 14:02:26.9 | 70.9224 | 1515 | 18 | 2501.3494 | 129.1591 | 84.729 | 98.2577 | 29.7363 | 31.9664 | 0.0468 | 106.8953 | 11.4772 | 70.1903 | 70.0358 | 64.9324 | 0.99583 | 98.9317 | 289.5849 | 227.9488 | 98.4907 | 706.1363 | 2.0507 | 451.765 | 33.832 | 48.7888 | 34.3335 | 78.7081 | 12.0028 | 109.8174 | 28.4569 | 8.1535 | 99.8152 | 80.283 | 24 | 29.8039 | 86 | 31 | 0.99861 | 69.8039 | 98 | 8090 | 32.549 | 109.1309 | 35.2051 | -0.1875 | 19.75 | 0 | 44.1559 | 32.7344
9/28/2020 14:02:27.9 | 70.9227 | 1516 | 18 | 2495.0106 | 129.2754 | 84.7463 | 98.2615 | 29.7287 | 31.9689 | 0.04379 | 106.9215 | 11.4888 | 70.3045 | 69.6872 | 64.9476 | 0.98532 | 98.9323 | 289.2196 | 227.132 | 98.6414 | 706.1363 | 2.0609 | 450.117 | 33.7767 | 48.7954 | 34.3335 | 78.6651 | 12.0119 | 109.902 | 28.5162 | 8.1535 | 99.8739 | 80.3812 | 24 | 29.8039 | 86 | 31 | 1.0102 | 69.4118 | 98 | 8190 | 32.549 | 109.4513 | 35.3027 | -0.1875 | 19.4375 | 0 | 44.3176 | 32.7344
9/28/2020 14:02:28.9 | 70.9229 | 1517 | 18 | 2502.1749 | 128.6338 | 84.7597 | 98.2985 | 29.7533 | 31.9815 | 0.04612 | 106.9738 | 11.4908 | 70.4757 | 69.5817 | 64.9701 | 1.0119 | 98.9363 | 290.0346 | 227.9488 | 98.3881 | 706.1613 | 2.0753 | 450.927 | 33.7046 | 48.8854 | 34.3658 | 78.5538 | 12.0081 | 109.7379 | 28.2926 | 8.1599 | 99.899 | 80.4114 | 24 | 30.1961 | 86 | 31 | 1.0007 | 69.8039 | 102 | 8120 | 32.549 | 108.49 | 35.3272 | -0.3125 | 21.1875 | 0 | 43.3441 | 32.7344
9/28/2020 14:02:29.9 | 70.9232 | 1518 | 18 | 2497.2589 | 129.2311 | 84.8053 | 98.3111 | 29.7491 | 31.9701 | 0.04587 | 106.9476 | 11.5063 | 70.1903 | 70.2419 | 64.9965 | 1.0047 | 98.9374 | 289.1915 | 227.6671 | 98.5265 | 706.0851 | 2.0806 | 450.2846 | 33.7955 | 48.7239 | 34.3199 | 78.7941 | 11.9914 | 110.0752 | 28.2858 | 8.1174 | 99.9829 | 80.4177 | 24.5 | 30.1961 | 86 | 31 | 0.99846 | 69.8039 | 98 | 8240 | 32.549 | 109.4513 | 35.4156 | -0.3125 | 19.9375 | 0 | 43.6951 | 32.7344
9/28/2020 14:02:30.9 | 70.9235 | 1519 | 18 | 2502.472 | 128.4797 | 84.8058 | 98.3347 | 29.7564 | 31.9693 | 0.04672 | 106.9476 | 11.515 | 70.3616 | 70.4623 | 65.0287 | 1.0382 | 98.938 | 289.866 | 227.2728 | 98.6228 | 706.131 | 2.06 | 449.8098 | 33.6692 | 48.7755 | 34.6428 | 78.5968 | 11.9997 | 110.2998 | 28.3383 | 8.1084 | 99.9997 | 80.4731 | 24 | 29.4118 | 86 | 31 | 0.99263 | 69.8039 | 98 | 8160 | 32.549 | 109.7717 | 35.2722 | -0.25 | 20.875 | 0 | 42.865 | 32.7344
9/28/2020 14:02:31.9 | 70.9238 | 1520 | 18 | 2497.2919 | 129.105 | 84.774 | 98.3598 | 29.7599 | 31.9599 | 0.04445 | 106.9127 | 11.5238 | 70.2474 | 70.2569 | 65.0747 | 1.0145 | 98.938 | 288.9667 | 226.9348 | 98.7378 | 705.9734 | 2.0523 | 452.7426 | 33.763 | 48.4856 | 34.2808 | 78.6651 | 11.9952 | 110.2438 | 28.7788 | 8.1342 | 100.0668 | 80.5777 | 24.5 | 29.4118 | 86 | 31 | 1.0065 | 69.4118 | 102 | 7970 | 32.549 | 108.8104 | 35.257 | -0.1875 | 19.875 | 0 | 43.2281 | 32.7344
9/28/2020 14:02:32.9 | 70.9241 | 1521 | 18 | 2501.9294 | 128.6477 | 84.8277 | 98.3733 | 29.7644 | 31.9671 | 0.04557 | 106.9564 | 11.5286 | 70.0761 | 69.7473 | 65.121 | 1.004 | 98.9397 | 289.4725 | 227.47 | 98.4549 | 705.846 | 2.0427 | 452.4633 | 33.7059 | 48.6988 | 34.3794 | 78.6715 | 11.9906 | 110.1334 | 28.4179 | 8.1857 | 100.0081 | 80.5222 | 24 | 29.8039 | 86 | 31 | 0.99944 | 69.4118 | 98 | 8140 | 32.549 | 109.7717 | 35.4279 | -0.25 | 20.625 | 0 | 42.9108 | 32.7344
9/28/2020 14:02:33.9 | 70.9243 | 1522 | 18 | 2498.866 | 129.0295 | 84.8114 | 98.3832 | 29.7668 | 31.9871 | 0.04537 | 106.9302 | 11.5296 | 70.1903 | 70.363 | 65.1732 | 1.0024 | 98.9363 | 289.1072 | 226.9348 | 98.5031 | 705.8512 | 2.0523 | 450.6198 | 33.7645 | 48.6472 | 34.2808 | 78.7701 | 12.0088 | 110.2141 | 28.4705 | 8.1728 | 100.05 | 80.5285 | 24.5 | 29.4118 | 86 | 32 | 1.0002 | 69.8039 | 98 | 8190 | 32.549 | 109.4513 | 35.3302 | -0.25 | 20.5 | 0 | 42.7582 | 32.7344
9/28/2020 14:02:34.9 | 70.9246 | 1523 | 18 | 2501.4439 | 129.0156 | 84.7931 | 98.3824 | 29.7605 | 31.9933 | 0.04613 | 106.9215 | 11.5286 | 69.8478 | 70.2104 | 65.2072 | 0.99566 | 98.938 | 289.6692 | 226.9348 | 98.6896 | 705.7238 | 2.0454 | 450.6757 | 33.7957 | 48.7438 | 34.274 | 78.7638 | 12.0081 | 110.4119 | 28.5688 | 8.1122 | 99.9745 | 80.6204 | 24.5 | 29.4118 | 86 | 31 | 1.0029 | 69.4118 | 102 | 8070 | 32.549 | 108.49 | 35.4858 | -0.25 | 20.25 | 0 | 42.7765 | 32.7344
9/28/2020 14:02:35.9 | 70.9249 | 1524 | 18 | 2490.609 | 128.9881 | 84.7813 | 98.4041 | 29.7649 | 31.9834 | 0.04846 | 106.9389 | 11.5325 | 69.9334 | 70.5995 | 65.2391 | 1.0099 | 98.9391 | 288.2642 | 226.5686 | 98.5871 | 705.6831 | 2.0388 | 451.2063 | 33.6422 | 48.892 | 34.3794 | 78.6094 | 12.0119 | 110.441 | 28.2993 | 8.0491 | 99.8152 | 80.7186 | 24.5 | 29.8039 | 86 | 31 | 1.0027 | 69.4118 | 97 | 8260 | 32.549 | 109.4513 | 35.6537 | -0.25 | 20.125 | 0 | 42.3279 | 32.7344
9/28/2020 14:02:36.9 | 70.9252 | 1525 | 18 | 2493.9106 | 127.2226 | 84.7553 | 98.4276 | 29.7789 | 31.976 | 0.05569 | 106.8691 | 11.5383 | 70.2759 | 70.2486 | 65.2692 | 1.0071 | 98.9368 | 289.0229 | 226.5405 | 98.6352 | 705.561 | 1.9703 | 450.5639 | 33.2257 | 48.6855 | 34.274 | 78.7574 | 12.0096 | 110.6348 | 28.4044 | 7.964 | 99.2951 | 80.7186 | 24.5 | 28.2353 | 86 | 32 | 1.0018 | 68.2353 | 100 | 8020 | 32.549 | 109.1309 | 35.4828 | -0.1875 | 19.75 | 0 | 42.8375 | 32.7344
9/28/2020 14:02:37.9 | 70.9254 | 1526 | 18 | 2499.0441 | 126.4575 | 84.7579 | 98.4394 | 29.7623 | 31.9963 | 0.05599 | 106.7382 | 11.5451 | 69.8192 | 69.9792 | 65.2982 | 1.0095 | 98.9363 | 289.7255 | 226.963 | 98.5575 | 705.4691 | 1.9338 | 451.2622 | 33.0938 | 48.8603 | 34.3131 | 78.9737 | 12.0126 | 110.046 | 28.4247 | 7.9241 | 98.968 | 80.7551 | 24.5 | 28.2353 | 86 | 32 | 1.0026 | 68.2353 | 96 | 8140 | 32.549 | 109.4513 | 35.6201 | -0.1875 | 17.875 | 0 | 44.2169 | 32.7344
9/28/2020 14:02:38.9 | 70.9257 | 1527 | 18 | 2498.3381 | 126.6945 | 84.8015 | 98.454 | 29.7531 | 31.9901 | 0.0604 | 106.7207 | 11.5567 | 70.4757 | 69.7791 | 65.3338 | 0.99494 | 98.9334 | 289.0229 | 226.5968 | 98.629 | 705.4493 | 1.9101 | 450.3963 | 33.1465 | 48.7305 | 34.3402 | 78.7511 | 11.9815 | 110.3513 | 28.3451 | 7.9821 | 98.5906 | 80.8294 | 24.5 | 28.6274 | 86 | 31 | 1.0015 | 68.2353 | 100 | 8260 | 32.549 | 108.8104 | 35.318 | -0.125 | 19.25 | 0 | 44.1895 | 32.7344
9/28/2020 14:02:39.9 | 70.926 | 1528 | 18 | 2497.3214 | 126.6489 | 84.7909 | 98.4463 | 29.7534 | 31.9949 | 0.05736 | 106.7207 | 11.5538 | 70.333 | 69.8609 | 65.3838 | 1.0179 | 98.9323 | 289.332 | 226.8221 | 98.6586 | 705.23 | 1.9309 | 451.2063 | 33.1211 | 48.8655 | 34.3199 | 78.6827 | 12.0035 | 110.8824 | 28.3774 | 8.0104 | 98.6912 | 80.8105 | 24.5 | 28.6274 | 86 | 31 | 0.9973 | 68.6274 | 101 | 7850 | 32.549 | 109.1309 | 35.2722 | -0.1875 | 21.75 | 0 | 42.8742 | 32.7344
9/28/2020 14:02:40.9 | 70.9263 | 1529 | 18 | 2498.4008 | 126.6675 | 84.821 | 98.4752 | 29.7686 | 32.0098 | 0.05768 | 106.7295 | 11.5538 | 69.9334 | 70.305 | 65.4352 | 1.0411 | 98.9312 | 288.8543 | 226.3433 | 98.7502 | 705.2143 | 2.0002 | 450.2287 | 33.1403 | 48.9119 | 34.3523 | 79.023 | 12.0172 | 110.7132 | 28.3722 | 8.0375 | 98.9345 | 80.8407 | 24.5 | 29.0196 | 86 | 32 | 1.0002 | 68.6274 | 97 | 8190 | 32.549 | 110.0922 | 35.1318 | -0.1875 | 21 | 0 | 42.7185 | 32.7344
9/28/2020 14:02:41.9 | 70.9266 | 1530 | 18 | 2498.8328 | 126.7551 | 84.8195 | 98.4821 | 29.7694 | 32.0075 | 0.05952 | 106.7557 | 11.5412 | 69.9905 | 69.9226 | 65.4732 | 1.003 | 98.9312 | 289.0791 | 227.0475 | 98.7082 | 705.2812 | 1.9976 | 449.0277 | 33.1689 | 48.9186 | 34.2808 | 78.9801 | 11.9937 | 110.0129 | 28.484 | 8.0491 | 99.01 | 80.9213 | 24.5 | 28.6274 | 86 | 32 | 0.99962 | 68.6274 | 96 | 8360 | 32.549 | 109.4513 | 35.1898 | -0.25 | 19.4375 | 0 | 43.7012 | 32.7344
9/28/2020 14:02:42.9 | 70.9268 | 1531 | 18 | 2498.1493 | 126.7315 | 84.8441 | 98.4932 | 29.7683 | 32.0157 | 0.06002 | 106.7382 | 11.5412 | 69.9619 | 69.5331 | 65.5119 | 1.0067 | 98.9312 | 288.8543 | 226.5968 | 98.5451 | 705.3981 | 1.961 | 450.8991 | 33.1536 | 48.7954 | 34.3794 | 78.8131 | 11.9845 | 109.6768 | 28.4637 | 8.0439 | 98.859 | 81.0622 | 24.5 | 29.0196 | 86 | 32 | 0.99843 | 68.2353 | 96 | 8160 | 32.549 | 109.1309 | 35.1776 | -0.1875 | 18.75 | 0 | 44.3268 | 32.7344
9/28/2020 14:02:43.9 | 70.9271 | 1532 | 18 | 2495.7654 | 126.4938 | 84.8859 | 98.5279 | 29.757 | 32.015 | 0.06027 | 106.7557 | 11.5335 | 70.0476 | 70.0192 | 65.5517 | 1.0076 | 98.9317 | 288.3485 | 226.2307 | 98.6834 | 705.5255 | 1.9054 | 450.8991 | 33.0599 | 48.7372 | 34.3335 | 78.7081 | 12.0073 | 109.5092 | 28.4044 | 8.031 | 98.6242 | 81.0685 | 24.5 | 29.0196 | 86 | 32 | 0.99858 | 68.6274 | 100 | 7820 | 32.549 | 107.8415 | 35.1532 | -0.125 | 19.375 | 0 | 44.0949 | 32.7344
9/28/2020 14:02:44.9 | 70.9274 | 1533 | 18 | 2500.4529 | 126.2005 | 84.8539 | 98.5181 | 29.749 | 32.0262 | 0.05743 | 106.7731 | 11.5412 | 70.5328 | 70.5846 | 65.5921 | 1.0072 | 98.9323 | 288.7419 | 226.5123 | 98.6772 | 705.6069 | 1.9287 | 452.8264 | 33.0452 | 48.7821 | 34.3862 | 78.8004 | 12.0111 | 110.014 | 28.5552 | 8.0259 | 98.6074 | 81.1176 | 24.5 | 29.0196 | 86 | 32 | 1.0001 | 68.6274 | 97 | 8040 | 32.549 | 109.1309 | 35.1593 | -0.25 | 20.9375 | 0 | 42.7124 | 32.7344
9/28/2020 14:02:45.9 | 70.9277 | 1534 | 18 | 2500.3955 | 126.2589 | 84.8342 | 98.5394 | 29.7272 | 32.0385 | 0.05618 | 106.8255 | 11.547 | 70.0476 | 70.0974 | 65.6159 | 0.9994 | 98.9329 | 288.5733 | 226.287 | 98.9181 | 705.7698 | 1.9606 | 450.5919 | 33.0597 | 48.5756 | 34.3335 | 78.8991 | 12.0104 | 110.4068 | 28.5027 | 7.9447 | 98.8087 | 81.0195 | 24.5 | 29.0196 | 86 | 32 | 1.0047 | 68.6274 | 97 | 8160 | 32.549 | 109.4513 | 35.022 | -0.1875 | 20.6875 | 0 | 42.5171 | 32.7344
9/28/2020 14:02:46.9 | 70.9279 | 1535 | 18 | 2496.9935 | 126.3183 | 84.8313 | 98.5537 | 29.7366 | 32.0319 | 0.0544 | 106.8691 | 11.549 | 69.8192 | 69.5951 | 65.6428 | 1.0076 | 98.9346 | 288.9948 | 226.4278 | 98.7316 | 705.9379 | 1.9643 | 451.0946 | 33.0306 | 48.6855 | 34.3402 | 78.8561 | 11.9845 | 110.6046 | 28.3519 | 8.0001 | 98.8422 | 81.173 | 24.5 | 28.6274 | 86 | 32 | 1.0022 | 68.6274 | 101 | 8070 | 32.549 | 109.1309 | 34.9213 | -0.125 | 19.9375 | 0 | 42.807 | 32.7344
9/28/2020 14:02:47.9 | 70.9282 | 1536 | 18 | 2498.3667 | 126.0704 | 84.8463 | 98.5838 | 29.7443 | 32.0305 | 0.05415 | 106.9476 | 11.5344 | 70.2188 | 70.0358 | 65.67 | 1.0046 | 98.9374 | 288.8824 | 226.2025 | 98.8156 | 705.9734 | 1.9455 | 451.2343 | 32.9836 | 48.6722 | 34.3335 | 78.7447 | 11.9785 | 110.2152 | 28.3383 | 8.0143 | 98.7919 | 81.1667 | 24.5 | 28.6274 | 86 | 31 | 1.0033 | 68.2353 | 96 | 8210 | 32.549 | 109.7717 | 34.9029 | -0.1875 | 18.6875 | 0 | 44.1803 | 32.7344
9/28/2020 14:02:48.9 | 70.9285 | 1537 | 18 | 2497.8671 | 125.9389 | 84.8714 | 98.5871 | 29.747 | 32.0345 | 0.05563 | 106.9215 | 11.5354 | 70.4186 | 69.7624 | 65.6614 | 1.0129 | 98.9397 | 288.0113 | 226.0335 | 98.8107 | 706.0653 | 1.9125 | 450.3684 | 32.9426 | 48.8736 | 34.3997 | 79.2822 | 12.0013 | 110.1334 | 28.3331 | 8.0362 | 98.6409 | 81.3265 | 24.5 | 28.6274 | 86 | 32 | 0.9969 | 68.6274 | 97 | 8410 | 32.549 | 109.4513 | 34.7717 | -0.125 | 19.4375 | 0 | 44.1681 | 32.7344
9/28/2020 14:02:49.9 | 70.9288 | 1538 | 18 | 2497.3855 | 125.9076 | 84.8846 | 98.6063 | 29.7366 | 32.0356 | 0.05954 | 106.8604 | 11.5179 | 70.3901 | 70.4242 | 65.5866 | 1.0054 | 98.9425 | 289.1634 | 226.5405 | 98.5451 | 706.0851 | 1.9196 | 450.5919 | 32.928 | 48.8987 | 34.3199 | 78.8624 | 11.9747 | 109.6601 | 27.8856 | 7.9576 | 98.6074 | 81.4484 | 24.5 | 29.0196 | 86 | 32 | 0.99937 | 68.6274 | 100 | 7800 | 32.549 | 108.1619 | 34.8023 | -0.0625 | 20.75 | 0 | 43.3929 | 32.7344
9/28/2020 14:02:50.9 | 70.9291 | 1539 | 18 | 2499.074 | 125.9108 | 84.8976 | 98.615 | 29.7312 | 32.0287 | 0.05763 | 106.9302 | 11.5189 | 70.5043 | 70.2519 | 65.5816 | 1.0006 | 98.9493 | 288.4328 | 226.3715 | 98.6772 | 706.4422 | 1.9411 | 449.8377 | 32.9511 | 49.1434 | 34.4133 | 78.8004 | 12.0005 | 109.7229 | 28.3451 | 8.0066 | 98.7835 | 81.3881 | 24.5 | 29.0196 | 86 | 32 | 1.0022 | 69.0196 | 97 | 8210 | 32.549 | 109.1309 | 34.8755 | -0.125 | 21.5625 | 0 | 42.804 | 32.7344
9/28/2020 14:02:51.9 | 70.9293 | 1540 | 18 | 2501.5435 | 125.85 | 84.8739 | 98.6082 | 29.7301 | 32.0342 | 0.05623 | 107.0524 | 11.5257 | 70.4186 | 70.2552 | 65.6293 | 1.0131 | 98.9476 | 289.5568 | 226.7658 | 98.8217 | 706.7011 | 1.9705 | 451.3739 | 32.9678 | 48.7821 | 34.3794 | 78.8497 | 12.0088 | 109.9453 | 28.3451 | 8.0091 | 98.9848 | 81.5037 | 24.5 | 29.4118 | 86 | 32 | 1.002 | 68.6274 | 97 | 8070 | 32.549 | 109.1309 | 34.9762 | -0.125 | 21.125 | 0 | 42.4194 | 32.7344
9/28/2020 14:02:52.9 | 70.9296 | 1541 | 18 | 2500.1861 | 126.1384 | 84.8836 | 98.635 | 29.7233 | 32.0321 | 0.05732 | 107.0262 | 11.5082 | 70.3045 | 70.1938 | 65.6792 | 1.0069 | 98.9459 | 289.2477 | 226.4278 | 98.8947 | 706.8587 | 1.9544 | 451.9326 | 33.0254 | 48.8087 | 34.3726 | 79.0724 | 12.002 | 109.6355 | 28.3722 | 8.0053 | 99.0435 | 81.5955 | 24.5 | 29.4118 | 86 | 32 | 1.0017 | 68.6274 | 101 | 8070 | 32.549 | 108.49 | 34.7351 | -0.1875 | 20.5625 | 0 | 42.2821 | 32.7344
9/28/2020 14:02:53.9 | 70.9299 | 1542 | 18 | 2499.9207 | 126.3346 | 84.9285 | 98.6382 | 29.7356 | 32.0215 | 0.0566 | 107.0087 | 11.4966 | 70.5043 | 70.2867 | 65.7423 | 1.0119 | 98.9408 | 289.1072 | 225.8082 | 98.9009 | 707.1543 | 1.959 | 449.5584 | 33.0733 | 48.4539 | 34.3862 | 79.2759 | 12.0005 | 109.5743 | 28.3789 | 7.9962 | 99.01 | 81.5591 | 24.5 | 29.0196 | 86 | 32 | 1.0029 | 68.6274 | 97 | 8290 | 32.549 | 109.1309 | 34.8389 | -0.125 | 20.375 | 0 | 42.2333 | 32.7344
9/28/2020 14:02:54.9 | 70.9302 | 1543 | 18 | 2500.5542 | 126.1744 | 84.9484 | 98.6509 | 29.723 | 32.0287 | 0.05705 | 107.0262 | 11.4859 | 70.3616 | 69.9492 | 65.824 | 1.006 | 98.9368 | 288.9105 | 226.3433 | 98.9786 | 707.3172 | 1.9444 | 450.5639 | 33.0397 | 48.8987 | 34.4388 | 79.0104 | 12.0058 | 109.7385 | 28.3586 | 8.062 | 98.9261 | 81.461 | 24.5 | 29.0196 | 86 | 32 | 1.001 | 68.6274 | 97 | 8240 | 32.549 | 108.8104 | 34.9945 | -0.1875 | 19.625 | 0 | 42.6758 | 32.7344
9/28/2020 14:02:55.9 | 70.9304 | 1544 | 18 | 2499.1096 | 126.1124 | 84.9399 | 98.6676 | 29.7179 | 32.0236 | 0.05677 | 106.9738 | 11.483 | 70.5614 | 69.7707 | 65.9225 | 1.0063 | 98.9351 | 289.2477 | 226.3997 | 98.8761 | 707.4341 | 1.9313 | 450.4522 | 33.0044 | 48.7888 | 34.3267 | 78.9547 | 11.9982 | 109.4846 | 28.562 | 8.004 | 98.7919 | 81.5528 | 24.5 | 29.0196 | 86 | 32 | 0.99776 | 68.6274 | 100 | 7820 | 32.549 | 108.1619 | 34.8541 | -0.125 | 19.1875 | 0 | 43.0817 | 32.7344
9/28/2020 14:02:56.9 | 70.9307 | 1545 | 18 | 2498.4138 | 126.1776 | 84.9331 | 98.687 | 29.7063 | 32.0279 | 0.05621 | 106.904 | 11.4801 | 70.4186 | 70.2867 | 66.0261 | 0.99708 | 98.9329 | 288.0675 | 226.118 | 98.8341 | 707.5208 | 1.9107 | 449.2232 | 33.0122 | 48.6922 | 34.3862 | 79.1583 | 12.0051 | 109.6785 | 28.5162 | 7.9795 | 98.6242 | 81.7553 | 24.5 | 29.0196 | 86 | 31 | 1.0017 | 68.2353 | 96 | 8190 | 32.549 | 108.8104 | 34.8633 | -0.1875 | 18.6875 | 0 | 43.5486 | 32.7344
9/28/2020 14:02:57.9 | 70.931 | 1546 | 18 | 2502.133 | 125.9911 | 84.9638 | 98.6978 | 29.7171 | 32.0119 | 0.0558 | 106.9127 | 11.4811 | 70.3045 | 70.2203 | 66.0997 | 0.99886 | 98.9317 | 289.5287 | 226.4841 | 98.9367 | 707.4749 | 1.8835 | 452.8264 | 33.0125 | 48.6472 | 34.3794 | 79.0167 | 12.0157 | 109.5373 | 28.7331 | 8.0349 | 98.5067 | 81.6999 | 24.5 | 29.0196 | 86 | 32 | 1.0026 | 68.6274 | 96 | 8120 | 32.549 | 108.8104 | 34.8541 | -0.3125 | 18.625 | 0 | 44.0125 | 32.6406
9/28/2020 14:02:58.9 | 70.9313 | 1547 | 18 | 2498.7413 | 126.273 | 84.9695 | 98.7131 | 29.72 | 32.0083 | 0.05521 | 106.9389 | 11.4772 | 70.3901 | 69.9459 | 66.1714 | 0.99583 | 98.9323 | 288.6295 | 225.949 | 98.9786 | 707.6483 | 1.8695 | 451.5136 | 33.0415 | 48.847 | 34.3402 | 78.9611 | 11.9982 | 109.846 | 28.4112 | 8.031 | 98.4564 | 81.8106 | 24.5 | 29.0196 | 86 | 31 | 1.0003 | 68.6274 | 101 | 8040 | 32.549 | 108.1619 | 34.8053 | -0.25 | 19.875 | 0 | 43.8904 | 32.7344
9/28/2020 14:02:59.9 | 70.9316 | 1548 | 18 | 2503.8211 | 126.2926 | 85.0189 | 98.7304 | 29.7175 | 32.0246 | 0.05624 | 106.9215 | 11.4675 | 69.9049 | 70.358 | 66.2458 | 1.0019 | 98.9329 | 288.9386 | 226.1462 | 99.1293 | 707.572 | 1.8981 | 449.6981 | 33.1138 | 48.7504 | 34.3997 | 79.1153 | 11.9975 | 109.6504 | 28.6806 | 8.0285 | 98.5319 | 81.8169 | 24.5 | 29.0196 | 86 | 32 | 1.0029 | 68.6274 | 96 | 8240 | 32.549 | 108.8104 | 34.8297 | -0.25 | 19.375 | 0 | 44.3848 | 32.7344
9/28/2020 14:03:00.9 | 70.9318 | 1549 | 18 | 2499.2679 | 126.5572 | 85.0443 | 98.7266 | 29.7319 | 32.0243 | 0.05563 | 106.9564 | 11.4665 | 70.3616 | 69.7807 | 66.3082 | 1.0087 | 98.9351 | 288.5733 | 225.4983 | 98.8465 | 707.597 | 1.9147 | 450.3125 | 33.1229 | 48.7571 | 34.4321 | 79.171 | 12.024 | 109.7928 | 28.2671 | 8.0646 | 98.6158 | 81.945 | 24.5 | 29.0196 | 86 | 31 | 0.99669 | 68.6274 | 97 | 8190 | 32.549 | 109.1309 | 34.9335 | -0.1875 | 19.6875 | 0 | 43.7897 | 32.7344
9/28/2020 14:03:01.9 | 70.9321 | 1550 | 18 | 2502.1077 | 126.3095 | 85.0546 | 98.736 | 29.7232 | 32.0338 | 0.0567 | 106.9826 | 11.4597 | 70.1617 | 70.0159 | 66.3681 | 1.0047 | 98.9351 | 287.4211 | 226.0898 | 98.8341 | 707.5563 | 1.9375 | 450.6757 | 33.0956 | 48.9503 | 34.4321 | 79.0597 | 11.9891 | 109.8208 | 28.3061 | 8.0285 | 98.5906 | 81.9941 | 24.5 | 29.0196 | 86 | 31 | 1.0004 | 68.2353 | 100 | 7820 | 32.549 | 108.1619 | 34.8694 | -0.25 | 19.625 | 0 | 44.2352 | 32.7344
9/28/2020 14:03:02.9 | 70.9324 | 1551 | 18 | 2498.762 | 126.4245 | 85.0615 | 98.7302 | 29.7213 | 32.0257 | 0.05404 | 106.9476 | 11.4597 | 70.2188 | 69.6202 | 66.4205 | 1.0031 | 98.9346 | 287.927 | 225.6673 | 98.9724 | 707.6128 | 1.9351 | 450.0891 | 33.0815 | 48.6339 | 34.5051 | 78.9054 | 11.9777 | 109.428 | 28.2468 | 7.9782 | 98.5738 | 82.013 | 24.5 | 29.0196 | 86 | 31 | 1.0023 | 68.2353 | 96 | 8240 | 32.549 | 108.8104 | 34.9548 | -0.25 | 18.8125 | 0 | 44.3695 | 32.7344
9/28/2020 14:03:03.9 | 70.9327 | 1552 | 18 | 2499.0382 | 126.2042 | 85.0418 | 98.7477 | 29.7307 | 32.0276 | 0.0534 | 106.9564 | 11.4413 | 70.647 | 70.7397 | 66.4891 | 1.0095 | 98.9323 | 287.9832 | 225.9772 | 98.8885 | 707.6378 | 1.9189 | 451.4019 | 33.0275 | 48.6988 | 34.3794 | 79.2139 | 11.9762 | 109.6219 | 28.4179 | 7.964 | 98.5487 | 81.9941 | 24.5 | 29.4118 | 87 | 31 | 1.0016 | 68.6274 | 96 | 8120 | 32.549 | 108.8104 | 34.9609 | -0.1875 | 19.6875 | 0 | 44.7327 | 32.7344
9/28/2020 14:03:04.9 | 70.9329 | 1553 | 18 | 2500.8702 | 126.1713 | 85.0878 | 98.782 | 29.7225 | 32.0264 | 0.05473 | 107.0087 | 11.4345 | 70.4472 | 70.3646 | 66.5688 | 1.0204 | 98.9317 | 287.9551 | 225.5828 | 98.9181 | 707.689 | 1.9249 | 451.6533 | 33.0431 | 48.6789 | 34.4456 | 79.1456 | 12.002 | 109.5373 | 28.3976 | 8.0182 | 98.5319 | 82.0557 | 24.5 | 29.0196 | 86 | 31 | 0.99931 | 68.6274 | 101 | 8090 | 32.549 | 108.1619 | 34.9365 | -0.1875 | 20.5625 | 0 | 44.2688 | 32.7344
9/28/2020 14:03:05.9 | 70.9332 | 1554 | 18 | 2501.409 | 126.1547 | 85.1141 | 98.7902 | 29.7361 | 32.0029 | 0.05522 | 107.0174 | 11.4277 | 70.2474 | 69.7273 | 66.644 | 1.0019 | 98.9329 | 288.0675 | 225.2448 | 98.9786 | 707.8059 | 1.9448 | 449.9494 | 33.0458 | 48.4856 | 34.4388 | 79.4047 | 12.0035 | 109.3423 | 28.6213 | 8.031 | 98.6242 | 82.2944 | 24.5 | 29.0196 | 86 | 31 | 0.99965 | 68.6274 | 97 | 8240 | 32.549 | 108.8104 | 35.1318 | -0.25 | 20.75 | 0 | 43.7286 | 32.6406
9/28/2020 14:03:06.9 | 70.9335 | 1555 | 18 | 2499.9472 | 126.4939 | 85.1103 | 98.8012 | 29.7044 | 32.0112 | 0.05693 | 107.0611 | 11.4268 | 70.647 | 70.1456 | 66.7256 | 0.98301 | 98.9368 | 287.8989 | 225.78 | 99.0454 | 707.8257 | 1.9648 | 450.9829 | 33.1153 | 48.6088 | 34.3591 | 79.2759 | 11.9944 | 109.3463 | 28.4315 | 8.0323 | 98.7416 | 82.1712 | 24.5 | 29.0196 | 87 | 31 | 1 | 68.6274 | 97 | 8190 | 32.549 | 108.8104 | 35.0403 | -0.1875 | 20.125 | 0 | 44.0949 | 32.7344
9/28/2020 14:03:07.9 | 70.9338 | 1556 | 18 | 2500.6345 | 126.4261 | 85.1244 | 98.8121 | 29.7167 | 32.0074 | 0.05488 | 107.1047 | 11.4248 | 70.333 | 70.3116 | 66.7977 | 0.99601 | 98.9374 | 288.2642 | 225.273 | 99.033 | 707.8874 | 1.9533 | 450.8712 | 33.1067 | 48.4923 | 34.4388 | 79.2632 | 12.0096 | 109.2628 | 28.4705 | 8.0104 | 98.7164 | 82.2454 | 24.5 | 29.0196 | 86 | 31 | 0.9969 | 68.6274 | 100 | 7870 | 32.549 | 107.8415 | 35.0403 | -0.1875 | 19.875 | 0 | 43.869 | 32.7344
9/28/2020 14:03:08.9 | 70.9341 | 1557 | 18 | 2498.5228 | 126.546 | 85.1369 | 98.8276 | 29.7246 | 32.0035 | 0.05455 | 107.0087 | 11.4268 | 70.2759 | 70.0874 | 66.8758 | 1.0037 | 98.938 | 288.1518 | 225.3575 | 99.1231 | 707.7547 | 1.9378 | 450.0891 | 33.1101 | 48.5889 | 34.4253 | 79.2569 | 12.0035 | 109.4595 | 28.4637 | 7.9872 | 98.7248 | 82.2818 | 24.5 | 29.0196 | 87 | 31 | 1.0008 | 68.6274 | 97 | 8210 | 32.549 | 108.8104 | 35.022 | -0.3125 | 19.5625 | 0 | 43.8415 | 32.7344
9/28/2020 14:03:09.9 | 70.9343 | 1558 | 18 | 2499.2123 | 126.3462 | 85.1653 | 98.8389 | 29.7139 | 31.9963 | 0.05457 | 107.0611 | 11.4219 | 70.3901 | 69.8409 | 66.9429 | 1.0131 | 98.9368 | 287.7584 | 225.0759 | 99.1107 | 707.7297 | 1.9409 | 451.9326 | 33.0669 | 48.524 | 34.4456 | 79.2935 | 12.0172 | 109.5704 | 28.3976 | 7.9859 | 98.6912 | 82.3497 | 24.5 | 29.0196 | 87 | 31 | 0.99995 | 68.6274 | 97 | 8120 | 32.549 | 109.1309 | 34.9731 | -0.125 | 20.9375 | 0 | 43.2922 | 32.7344
9/28/2020 14:03:10.9 | 70.9346 | 1559 | 18 | 2502.3015 | 126.0877 | 85.1936 | 98.8543 | 29.708 | 32.0001 | 0.05179 | 107.1047 | 11.4297 | 70.3616 | 70.0259 | 67.0208 | 1.0042 | 98.934 | 288.2923 | 225.3575 | 99.0997 | 707.7652 | 1.9506 | 451.7091 | 33.0401 | 48.4605 | 34.3862 | 79.2329 | 11.9815 | 109.6236 | 28.7008 | 8.0259 | 98.8842 | 82.3924 | 24.5 | 29.0196 | 87 | 31 | 0.99959 | 68.6274 | 101 | 8120 | 32.549 | 108.49 | 35.0098 | -0.1875 | 21.8125 | 0 | 42.4957 | 32.7344
9/28/2020 14:03:11.9 | 70.9349 | 1560 | 18 | 2501.8729 | 126.5649 | 85.1842 | 98.8758 | 29.7222 | 31.9972 | 0.05174 | 107.0698 | 11.4083 | 70.1617 | 70.3994 | 67.063 | 1.0019 | 98.9317 | 288.0113 | 225.5265 | 99.1774 | 707.7495 | 1.9827 | 449.2511 | 33.1594 | 48.7504 | 34.3658 | 79.4111 | 11.983 | 109.8174 | 28.3129 | 8.0697 | 98.9932 | 82.4225 | 24.5 | 29.0196 | 87 | 31 | 1.0042 | 68.6274 | 97 | 8260 | 32.549 | 109.1309 | 34.9823 | -0.125 | 20.5625 | 0 | 42.7399 | 32.7344
9/28/2020 14:03:12.9 | 70.9352 | 1561 | 18 | 2500.0775 | 126.9081 | 85.2055 | 98.8714 | 29.7129 | 32.0118 | 0.05358 | 107.1047 | 11.3841 | 70.3616 | 70.0907 | 67.0871 | 1.0005 | 98.9272 | 287.7022 | 225.2167 | 98.9848 | 707.7245 | 1.9659 | 450.5081 | 33.2255 | 48.5955 | 34.3335 | 79.3125 | 11.9975 | 110.121 | 28.4179 | 8.062 | 98.9009 | 82.2454 | 24.5 | 29.0196 | 87 | 31 | 0.99815 | 68.6274 | 97 | 8310 | 32.549 | 109.1309 | 34.9853 | -0.0625 | 19 | 0 | 43.3502 | 32.7344
9/28/2020 14:03:13.9 | 70.9354 | 1562 | 18 | 2499.7162 | 126.4335 | 85.2157 | 98.891 | 29.7329 | 31.994 | 0.05595 | 107.0524 | 11.3744 | 70.4757 | 69.9509 | 67.134 | 1.0144 | 98.9295 | 288.3204 | 225.611 | 99.196 | 707.643 | 1.9209 | 450.8433 | 33.0964 | 48.7187 | 34.3862 | 79.2822 | 12.0013 | 109.8711 | 28.3857 | 8.0014 | 98.708 | 82.5393 | 24.5 | 28.6274 | 87 | 31 | 0.9969 | 68.6274 | 100 | 7940 | 32.549 | 108.49 | 34.9152 | -0.0625 | 20.3125 | 0 | 42.8345 | 32.7344
9/28/2020 14:03:14.9 | 70.9357 | 1563 | 18 | 2501.1974 | 126.2424 | 85.2186 | 98.8947 | 29.717 | 32.0008 | 0.05516 | 107.0087 | 11.3754 | 70.3616 | 69.7373 | 67.1815 | 1.0099 | 98.9272 | 288.0394 | 225.4702 | 99.1169 | 707.6168 | 1.9063 | 448.888 | 33.066 | 48.5823 | 34.3523 | 79.0533 | 11.9975 | 109.6168 | 28.6145 | 7.9846 | 98.7164 | 82.5079 | 24.5 | 29.0196 | 87 | 31 | 0.99904 | 68.6274 | 96 | 8190 | 32.549 | 109.1309 | 34.9365 | -0.1875 | 20.4375 | 0 | 42.572 | 32.7344
9/28/2020 14:03:15.9 | 70.936 | 1564 | 18 | 2502.3409 | 126.0823 | 85.2308 | 98.9049 | 29.7395 | 31.9756 | 0.05467 | 107.0785 | 11.3405 | 69.9619 | 69.9326 | 67.2434 | 1.0081 | 98.9278 | 288.3204 | 225.0195 | 99.2552 | 707.8676 | 1.9103 | 451.5136 | 33.0392 | 48.6789 | 34.4133 | 79.1949 | 11.9929 | 109.5613 | 28.4502 | 7.995 | 98.75 | 82.5645 | 24.5 | 29.4118 | 87 | 31 | 1.0006 | 68.6274 | 96 | 8040 | 32.549 | 109.1309 | 34.967 | -0.0625 | 19.125 | 0 | 43.4113 | 32.7344
9/28/2020 14:03:16.9 | 70.9363 | 1565 | 18 | 2498.224 | 126.4307 | 85.2468 | 98.9037 | 29.7357 | 31.9706 | 0.05487 | 107.0611 | 11.323 | 70.4186 | 69.7172 | 67.3096 | 1.0024 | 98.921 | 287.0558 | 225.3012 | 99.1231 | 707.7652 | 1.8979 | 451.8488 | 33.0759 | 48.847 | 34.3862 | 79.2569 | 12.0005 | 109.9467 | 28.3586 | 7.955 | 98.6912 | 82.5883 | 24.5 | 29.0196 | 87 | 31 | 0.99971 | 68.6274 | 101 | 8090 | 32.549 | 108.1619 | 34.9457 | -0.125 | 20.3125 | 0 | 43.0695 | 32.7344
9/28/2020 14:03:17.9 | 70.9366 | 1566 | 18 | 2500.1238 | 126.2973 | 85.2622 | 98.9088 | 29.7381 | 31.9734 | 0.05594 | 107.0524 | 11.3259 | 70.5328 | 69.9776 | 67.3702 | 1.004 | 98.9215 | 287.5897 | 224.8505 | 99.0811 | 707.8874 | 1.8939 | 449.5305 | 33.0662 | 48.5955 | 34.4388 | 79.1153 | 11.9929 | 109.8912 | 28.4179 | 8.0066 | 98.6745 | 82.6863 | 24.5 | 29.0196 | 87 | 31 | 0.99815 | 68.6274 | 96 | 8240 | 32.549 | 109.1309 | 35.022 | -0.0625 | 19.25 | 0 | 43.8751 | 32.7344
9/28/2020 14:03:18.9 | 70.9368 | 1567 | 18 | 2501.5363 | 126.4566 | 85.2759 | 98.9216 | 29.7452 | 31.9659 | 0.05704 | 107.0436 | 11.3036 | 70.0761 | 69.9726 | 67.4235 | 1.0019 | 98.9283 | 287.8427 | 224.8224 | 99.1836 | 707.8874 | 1.8988 | 451.1505 | 33.1266 | 48.7054 | 34.4915 | 79.516 | 11.9921 | 109.9821 | 28.4772 | 8.0491 | 98.599 | 82.6863 | 24.5 | 29.0196 | 87 | 31 | 1.0017 | 68.6274 | 96 | 8210 | 32.549 | 108.8104 | 34.9121 | -0.1875 | 19.9375 | 0 | 43.8904 | 32.7344
9/28/2020 14:03:19.9 | 70.9371 | 1568 | 18 | 2499.0439 | 126.6751 | 85.2768 | 98.954 | 29.7374 | 31.9752 | 0.05725 | 106.9564 | 11.3172 | 70.3901 | 70.0508 | 67.4682 | 1.0076 | 98.9272 | 287.2244 | 225.2167 | 99.3157 | 707.8467 | 1.9081 | 451.0946 | 33.1508 | 48.4856 | 34.3862 | 79.3062 | 11.9754 | 109.7288 | 28.4637 | 8.0323 | 98.6577 | 82.7352 | 24.5 | 29.0196 | 87 | 31 | 0.99892 | 68.6274 | 100 | 7970 | 32.549 | 108.1619 | 34.9457 | -0.1875 | 20.0625 | 0 | 43.5699 | 32.7344
9/28/2020 14:03:20.9 | 70.9374 | 1569 | 18 | 2502.6884 | 126.5428 | 85.2702 | 98.9723 | 29.7352 | 31.964 | 0.0582 | 106.9913 | 11.3181 | 70.3901 | 69.5264 | 67.4689 | 0.99922 | 98.9317 | 286.8591 | 224.9914 | 99.1355 | 707.76 | 1.92 | 449.726 | 33.1644 | 48.6538 | 34.3794 | 79.4174 | 12.0073 | 109.3972 | 28.4247 | 8.0143 | 98.6577 | 82.7289 | 24.5 | 29.0196 | 87 | 31 | 1.0008 | 68.6274 | 96 | 8210 | 32.549 | 108.8104 | 34.8694 | -0.125 | 19.3125 | 0 | 43.9423 | 32.7344
9/28/2020 14:03:21.9 | 70.9377 | 1570 | 18 | 2502.6305 | 126.7004 | 85.3114 | 98.9833 | 29.7249 | 31.9731 | 0.05688 | 107.0174 | 11.3143 | 70.4472 | 69.8208 | 67.5122 | 1.0065 | 98.9295 | 287.8427 | 224.9068 | 99.1774 | 707.7245 | 1.9238 | 452.7147 | 33.205 | 48.6472 | 34.4388 | 79.3618 | 11.9785 | 109.6751 | 28.3129 | 7.9937 | 98.6242 | 82.7842 | 24.5 | 29.4118 | 87 | 31 | 1.0065 | 68.6274 | 97 | 8090 | 32.549 | 109.1309 | 35.0952 | -0.25 | 19.0625 | 0 | 43.811 | 32.7344
9/28/2020 14:03:22.9 | 70.9379 | 1571 | 18 | 2499.3315 | 126.734 | 85.337 | 99.0032 | 29.721 | 31.9739 | 0.05373 | 107.0174 | 11.3017 | 70.4757 | 70.3911 | 67.5803 | 1.0056 | 98.9289 | 288.1799 | 224.935 | 99.2552 | 707.5354 | 1.9169 | 450.7036 | 33.17 | 48.6789 | 34.4577 | 79.2442 | 11.9845 | 110.0387 | 28.5027 | 8.0375 | 98.5906 | 82.7527 | 24.5 | 28.6274 | 87 | 31 | 1.0035 | 68.2353 | 101 | 8070 | 32.549 | 108.1619 | 34.9274 | -0.25 | 19.4375 | 0 | 43.7744 | 32.7344
9/28/2020 14:03:23.9 | 70.9382 | 1572 | 18 | 2504.2702 | 126.6992 | 85.348 | 99.0311 | 29.7195 | 31.9692 | 0.05204 | 106.9476 | 11.3017 | 70.2474 | 70.0974 | 67.6432 | 0.99672 | 98.9266 | 287.3649 | 224.4562 | 99.3219 | 707.6325 | 1.9178 | 450.927 | 33.2264 | 48.6472 | 34.4253 | 79.2139 | 11.9861 | 109.6442 | 28.5755 | 8.1251 | 98.7583 | 82.7716 | 24.5 | 29.4118 | 87 | 31 | 0.9991 | 69.4118 | 97 | 8210 | 32.9412 | 108.8104 | 34.7046 | -0.1875 | 19.25 | 0 | 44.1071 | 32.7344
9/28/2020 14:03:24.9 | 70.9385 | 1573 | 18 | 2506.1284 | 128.119 | 85.3572 | 99.0325 | 29.7446 | 31.9557 | 0.04534 | 107.0873 | 11.3133 | 70.6185 | 70.232 | 67.6668 | 1.0053 | 98.9255 | 287.3368 | 224.7942 | 99.207 | 707.7757 | 1.977 | 450.5081 | 33.6237 | 48.5756 | 34.5577 | 79.3921 | 12.0081 | 109.6151 | 28.6078 | 8.2373 | 99.228 | 82.9437 | 24 | 29.8039 | 87 | 31 | 0.99052 | 69.4118 | 98 | 8460 | 32.549 | 109.4513 | 34.6741 | -0.1875 | 20.875 | 0 | 43.4662 | 32.7344
9/28/2020 14:03:25.9 | 70.9388 | 1574 | 18 | 2503.4131 | 129.1356 | 85.3511 | 99.0346 | 29.761 | 31.9399 | 0.04369 | 107.192 | 11.3191 | 70.1047 | 70.1107 | 67.6845 | 1.0074 | 98.9266 | 287.9551 | 225.442 | 99.238 | 707.8164 | 2.0002 | 450.3963 | 33.8538 | 48.6088 | 34.4524 | 79.6209 | 12.0126 | 109.8403 | 28.484 | 8.2566 | 99.53 | 82.9437 | 24 | 29.4118 | 87 | 31 | 1.0022 | 69.4118 | 98 | 8210 | 32.549 | 109.1309 | 34.7351 | -0.1875 | 20.0625 | 0 | 44.0949 | 32.7344
9/28/2020 14:03:26.9 | 70.9391 | 1575 | 18 | 2505.1261 | 129.4574 | 85.3651 | 99.0601 | 29.7551 | 31.9487 | 0.04259 | 107.2269 | 11.321 | 70.4472 | 70.0608 | 67.7044 | 1.0236 | 98.9278 | 287.6741 | 224.9914 | 99.37 | 707.6325 | 2.0168 | 451.4298 | 33.9613 | 48.5955 | 34.3199 | 79.3125 | 12.0248 | 109.6173 | 28.4179 | 8.1535 | 99.7648 | 82.9185 | 24.5 | 30.1961 | 87 | 31 | 0.99605 | 69.8039 | 103 | 8120 | 32.549 | 108.49 | 34.9091 | -0.25 | 20.8125 | 0 | 43.1946 | 32.7344
9/28/2020 14:03:27.9 | 70.9393 | 1576 | 18 | 2501.0024 | 129.6509 | 85.4043 | 99.068 | 29.7474 | 31.9615 | 0.04071 | 107.2531 | 11.3589 | 70.3045 | 70.5202 | 67.7365 | 1.0019 | 98.9306 | 286.8029 | 224.4844 | 99.1169 | 707.5208 | 2.008 | 449.5584 | 33.9561 | 48.7888 | 34.4915 | 79.2998 | 11.9959 | 109.5922 | 28.2468 | 8.1419 | 99.9242 | 83.029 | 24.5 | 29.8039 | 87 | 31 | 0.99953 | 69.8039 | 101 | 7940 | 32.549 | 108.1619 | 35.0403 | -0.1875 | 19.5 | 0 | 43.8385 | 32.8281
9/28/2020 14:03:28.9 | 70.9396 | 1577 | 18 | 2499.8529 | 129.4336 | 85.4142 | 99.0726 | 29.7441 | 31.9628 | 0.04167 | 107.2007 | 11.3618 | 70.5899 | 70.5945 | 67.779 | 1.0193 | 98.9312 | 286.9715 | 225.0195 | 99.2194 | 707.3579 | 2.0117 | 452.0164 | 33.8836 | 48.6405 | 34.4915 | 79.3555 | 12.0126 | 109.6768 | 28.5688 | 8.1045 | 99.8571 | 83.078 | 24 | 29.4118 | 87 | 31 | 1.0013 | 69.8039 | 98 | 7920 | 32.549 | 109.1309 | 35.2081 | -0.1875 | 19.3125 | 0 | 44.3878 | 32.7344
9/28/2020 14:03:29.9 | 70.9399 | 1578 | 18 | 2503.9928 | 128.9216 | 85.4129 | 99.0943 | 29.7619 | 31.9622 | 0.04227 | 107.1309 | 11.3754 | 70.3045 | 70.3795 | 67.8443 | 1.0095 | 98.9306 | 287.4492 | 224.6534 | 99.2428 | 707.1898 | 2.0106 | 449.5863 | 33.8055 | 48.614 | 34.6428 | 79.2315 | 12.0134 | 110.0684 | 28.3841 | 8.1238 | 99.8655 | 83.0227 | 24 | 29.4118 | 87 | 31 | 0.9969 | 69.8039 | 102 | 7900 | 32.549 | 108.8104 | 34.9548 | -0.25 | 20.5625 | 0 | 44.0765 | 32.7344
9/28/2020 14:03:30.9 | 70.9402 | 1579 | 18 | 2499.7657 | 129.5002 | 85.3843 | 99.1027 | 29.7613 | 31.9454 | 0.04139 | 107.1658 | 11.3802 | 70.333 | 70.1057 | 67.9005 | 1.0044 | 98.9283 | 285.7632 | 224.0337 | 99.3281 | 706.9862 | 2.0044 | 451.346 | 33.8999 | 48.7054 | 34.4321 | 79.3188 | 12.0035 | 110.3742 | 28.3722 | 8.1574 | 99.8655 | 83.0717 | 24.5 | 29.4118 | 87 | 31 | 0.99666 | 69.8039 | 102 | 8040 | 32.549 | 108.8104 | 34.9701 | -0.1875 | 20.5625 | 0 | 43.9484 | 32.7344
9/28/2020 14:03:31.9 | 70.9404 | 1580 | 18 | 2502.9444 | 129.4324 | 85.3485 | 99.1169 | 29.7814 | 31.9283 | 0.03908 | 107.1396 | 11.3802 | 70.0761 | 69.6838 | 67.9665 | 0.99868 | 98.9266 | 286.4938 | 224.2027 | 99.5144 | 706.7418 | 2.0004 | 449.2791 | 33.9252 | 48.8537 | 34.4847 | 79.3125 | 12.0088 | 110.2325 | 28.628 | 8.1599 | 99.9577 | 83.0717 | 24.5 | 29.4118 | 87 | 31 | 0.99937 | 69.4118 | 102 | 8240 | 32.549 | 110.0922 | 34.9213 | -0.1875 | 20.6875 | 0 | 43.7195 | 32.8281
9/28/2020 14:03:32.9 | 70.9407 | 1581 | 18 | 2502.5963 | 129.8306 | 85.3916 | 99.1098 | 29.7882 | 31.9168 | 0.04047 | 107.1135 | 11.386 | 70.333 | 70.1173 | 68.0314 | 1.0058 | 98.9289 | 287.9551 | 225.442 | 99.3577 | 706.5027 | 2.0111 | 451.346 | 34.0249 | 48.5823 | 34.5442 | 79.3984 | 11.9815 | 110.0106 | 28.3519 | 8.1844 | 100.0919 | 83.078 | 24.5 | 30.1961 | 87 | 31 | 0.99751 | 69.8039 | 98 | 8120 | 32.549 | 109.4513 | 34.9915 | -0.1875 | 20.6875 | 0 | 43.3655 | 32.7344
9/28/2020 14:03:33.9 | 70.941 | 1582 | 18 | 2500.9574 | 129.9073 | 85.3626 | 99.1265 | 29.7901 | 31.9339 | 0.0393 | 107.1222 | 11.3986 | 70.3045 | 70.0308 | 68.1002 | 1.0051 | 98.9306 | 287.2244 | 224.5125 | 99.2194 | 706.3346 | 2.002 | 449.5584 | 34.0227 | 48.7438 | 34.4847 | 79.2076 | 12.0119 | 110.1524 | 28.4637 | 8.1586 | 100.0919 | 83.0717 | 24.5 | 29.8039 | 87 | 31 | 1.0038 | 69.8039 | 98 | 8090 | 32.549 | 109.4513 | 35.0464 | -0.1875 | 20.25 | 0 | 43.3411 | 32.7344
9/28/2020 14:03:34.9 | 70.9413 | 1583 | 18 | 2500.7336 | 129.6895 | 85.397 | 99.1484 | 29.8014 | 31.932 | 0.04208 | 107.1484 | 11.4083 | 70.0476 | 70.5119 | 68.1886 | 0.99761 | 98.9272 | 287.7022 | 224.7379 | 99.4244 | 706.3806 | 1.9989 | 450.955 | 33.9626 | 48.6538 | 34.4388 | 79.2695 | 11.9549 | 110.0089 | 28.5297 | 8.1896 | 100.1339 | 83.2737 | 24 | 29.8039 | 87 | 31 | 0.99821 | 69.4118 | 102 | 8040 | 32.549 | 108.49 | 35.0861 | -0.1875 | 20.25 | 0 | 43.3502 | 32.8281
9/28/2020 14:03:35.9 | 70.9416 | 1584 | 18 | 2502.0244 | 129.8067 | 85.3844 | 99.1431 | 29.8006 | 31.9427 | 0.04344 | 107.1484 | 11.4171 | 70.2188 | 70.2369 | 68.2707 | 0.99797 | 98.9289 | 287.3649 | 224.9068 | 99.5688 | 706.2886 | 1.9876 | 449.2232 | 34.0108 | 48.6538 | 34.478 | 79.171 | 11.9891 | 110.0106 | 28.6873 | 8.1754 | 100.0919 | 83.2611 | 24 | 29.8039 | 87 | 31 | 0.99849 | 69.8039 | 98 | 8190 | 32.549 | 109.4513 | 35.0708 | -0.1875 | 20.0625 | 0 | 43.3227 | 32.8281
9/28/2020 14:03:36.9 | 70.9418 | 1585 | 18 | 2500.4171 | 129.8218 | 85.405 | 99.1426 | 29.7947 | 31.942 | 0.04126 | 107.0785 | 11.4258 | 70.3616 | 69.769 | 68.34 | 1.0019 | 98.9283 | 286.7467 | 224.0619 | 99.3638 | 706.2177 | 1.9911 | 450.6757 | 33.9929 | 48.7954 | 34.5442 | 79.2569 | 11.9762 | 110.2622 | 28.6738 | 8.1819 | 100.0416 | 83.2737 | 24 | 29.4118 | 87 | 31 | 1.0048 | 69.4118 | 98 | 8020 | 32.549 | 109.7717 | 35.0617 | -0.0625 | 19.875 | 0 | 43.5059 | 32.8281
9/28/2020 14:03:37.9 | 70.9421 | 1586 | 18 | 2497.6937 | 129.499 | 85.3926 | 99.1849 | 29.8004 | 31.9517 | 0.04374 | 107.1047 | 11.4258 | 70.4472 | 69.9026 | 68.385 | 0.98728 | 98.9272 | 286.4938 | 224.428 | 99.1169 | 706.0089 | 1.9666 | 450.927 | 33.8715 | 48.8404 | 34.4321 | 79.2998 | 11.9914 | 110.3451 | 28.1417 | 8.1664 | 100.0248 | 83.3164 | 24 | 29.8039 | 87 | 31 | 1.0122 | 69.4118 | 102 | 7820 | 32.549 | 108.8104 | 35.0189 | -0.125 | 20.625 | 0 | 43.0511 | 32.8281
9/28/2020 14:03:38.9 | 70.9424 | 1587 | 18 | 2501.536 | 128.9824 | 85.3869 | 99.1889 | 29.7914 | 31.9539 | 0.04303 | 107.0698 | 11.4093 | 70.1332 | 70.3166 | 68.4464 | 1.0071 | 98.9255 | 286.8872 | 224.3999 | 99.412 | 706.0193 | 1.9526 | 451.5136 | 33.7882 | 48.8987 | 34.551 | 79.3062 | 11.9914 | 109.8952 | 28.3586 | 8.1238 | 100.0332 | 83.2311 | 24 | 29.8039 | 87 | 31 | 1.0058 | 69.8039 | 98 | 8040 | 32.549 | 109.4513 | 35.1227 | -0.1875 | 19.625 | 0 | 44.1773 | 32.8281
9/28/2020 14:03:39.9 | 70.9427 | 1588 | 18 | 2500.8275 | 129.3266 | 85.3675 | 99.192 | 29.7911 | 31.9407 | 0.04326 | 107.0349 | 11.4122 | 70.2188 | 70.1057 | 68.5094 | 1.016 | 98.9272 | 286.3252 | 224.09 | 99.5083 | 706.0548 | 1.9542 | 449.9215 | 33.8688 | 48.7438 | 34.4915 | 79.2076 | 12.0058 | 109.9809 | 28.4112 | 8.138 | 99.9829 | 83.2248 | 24 | 29.4118 | 87 | 31 | 1.0033 | 69.4118 | 98 | 8120 | 32.549 | 109.4513 | 35.1471 | -0.0625 | 19.5625 | 0 | 43.811 | 32.8281
9/28/2020 14:03:40.9 | 70.9429 | 1589 | 18 | 2497.0425 | 129.1764 | 85.3428 | 99.2335 | 29.8019 | 31.9521 | 0.04305 | 107.0262 | 11.42 | 69.9905 | 70.0625 | 68.5673 | 0.99744 | 98.9261 | 286.3814 | 224.0619 | 99.5144 | 706.0089 | 1.953 | 449.6143 | 33.7783 | 48.7504 | 34.4321 | 79.3618 | 11.9899 | 109.9238 | 28.523 | 8.129 | 99.9158 | 83.4142 | 24 | 29.8039 | 87 | 31 | 1.0119 | 69.4118 | 102 | 8040 | 32.549 | 108.49 | 35.2722 | -0.0625 | 19.25 | 0 | 44.2139 | 32.8281
9/28/2020 14:03:41.9 | 70.9432 | 1590 | 18 | 2502.178 | 128.5323 | 85.3737 | 99.2389 | 29.8038 | 31.9647 | 0.04359 | 107.0087 | 11.4374 | 70.2474 | 70.2486 | 68.6346 | 0.99744 | 98.9272 | 286.0161 | 223.752 | 99.6526 | 706.0443 | 1.9302 | 451.0108 | 33.679 | 48.6922 | 34.478 | 79.2569 | 12.0263 | 109.9529 | 28.6738 | 8.12 | 99.8822 | 83.3101 | 24.5 | 29.8039 | 87 | 31 | 0.99672 | 69.4118 | 102 | 8210 | 32.549 | 109.4513 | 35.1654 | 0 | 20.25 | 0 | 43.811 | 32.8281
9/28/2020 14:03:42.9 | 70.9435 | 1591 | 18 | 2499.011 | 129.0937 | 85.3626 | 99.2613 | 29.8038 | 31.9663 | 0.04148 | 107.0262 | 11.4529 | 70.1903 | 70.6408 | 68.6791 | 0.99548 | 98.9323 | 285.8756 | 223.7802 | 99.6712 | 706.2177 | 1.9515 | 449.3908 | 33.7833 | 48.6088 | 34.4915 | 79.3252 | 12.027 | 109.902 | 28.9566 | 8.2012 | 99.8906 | 83.5184 | 24 | 29.8039 | 87 | 31 | 0.9959 | 69.4118 | 97 | 8140 | 32.549 | 109.4513 | 35.2478 | -0.125 | 19.3125 | 0 | 44.1528 | 32.8281
9/28/2020 14:03:43.9 | 70.9438 | 1592 | 18 | 2500.4491 | 128.8909 | 85.3448 | 99.2791 | 29.8111 | 31.9679 | 0.04164 | 107.0436 | 11.4656 | 70.2474 | 69.7473 | 68.6991 | 1.0037 | 98.9351 | 286.4376 | 223.8929 | 99.5564 | 706.3806 | 1.9384 | 449.3908 | 33.7496 | 48.847 | 34.5442 | 79.4047 | 12.0149 | 109.7928 | 28.5162 | 8.1058 | 99.899 | 83.4205 | 24 | 29.4118 | 87 | 31 | 1.0006 | 69.4118 | 102 | 7990 | 32.549 | 109.4513 | 35.3058 | -0.125 | 20.125 | 0 | 43.7714 | 32.8281
9/28/2020 14:03:44.9 | 70.9441 | 1593 | 18 | 2499.3071 | 129.1988 | 85.3851 | 99.2873 | 29.8304 | 31.9624 | 0.04358 | 107.0698 | 11.4549 | 70.5043 | 69.8876 | 68.7424 | 1.0063 | 98.934 | 285.6508 | 223.5267 | 99.5564 | 706.3858 | 1.9342 | 452.156 | 33.8148 | 48.847 | 34.4456 | 79.3062 | 11.9861 | 109.9597 | 28.4112 | 8.1677 | 99.9242 | 83.4757 | 24 | 29.8039 | 87 | 31 | 0.99055 | 69.4118 | 98 | 7990 | 32.549 | 109.4513 | 35.2203 | -0.125 | 19.875 | 0 | 43.8721 | 32.8281
9/28/2020 14:03:45.9 | 70.9443 | 1594 | 18 | 2499.0266 | 129.062 | 85.3652 | 99.3043 | 29.8095 | 31.9696 | 0.04364 | 107.0436 | 11.4394 | 70.3616 | 69.9742 | 68.8002 | 1.0274 | 98.9374 | 285.7913 | 223.6394 | 99.5021 | 706.4568 | 1.9316 | 450.4801 | 33.7752 | 48.892 | 34.4847 | 79.1026 | 11.9762 | 110.0191 | 28.0366 | 8.1599 | 99.9745 | 83.5121 | 24 | 29.8039 | 87 | 31 | 1.0041 | 69.4118 | 98 | 8140 | 32.549 | 109.4513 | 35.3638 | -0.25 | 19.875 | 0 | 43.4601 | 32.8281
9/28/2020 14:03:46.9 | 70.9446 | 1595 | 18 | 2502.7807 | 128.8599 | 85.3339 | 99.3012 | 29.8035 | 31.9801 | 0.04405 | 107 | 11.4539 | 70.6185 | 70.0591 | 68.8697 | 1.0021 | 98.9363 | 286.5219 | 223.8929 | 99.7069 | 706.4056 | 1.9247 | 449.8936 | 33.7729 | 48.6988 | 34.4712 | 79.1646 | 11.9959 | 110.074 | 28.628 | 8.1574 | 99.9745 | 83.5973 | 24 | 29.8039 | 87 | 31 | 0.99535 | 69.8039 | 102 | 7940 | 32.549 | 109.4513 | 35.3607 | -0.25 | 20.125 | 0 | 43.3502 | 32.8281
9/28/2020 14:03:47.9 | 70.9449 | 1596 | 18 | 2499.7013 | 129.3699 | 85.3297 | 99.3137 | 29.8002 | 31.9843 | 0.04228 | 106.9651 | 11.451 | 70.3901 | 69.8442 | 68.9243 | 0.99191 | 98.934 | 285.6508 | 223.4704 | 99.4911 | 706.3294 | 1.9349 | 451.0108 | 33.8649 | 48.3122 | 34.5307 | 79.19 | 11.9921 | 110.2959 | 28.6551 | 8.1625 | 99.9997 | 83.6525 | 24.5 | 29.8039 | 87 | 31 | 1.0033 | 69.8039 | 98 | 8090 | 32.549 | 109.4513 | 35.3729 | -0.1875 | 20.125 | 0 | 43.689 | 32.8281
9/28/2020 14:03:48.9 | 70.9452 | 1597 | 18 | 2502.1343 | 129.3114 | 85.3172 | 99.3228 | 29.827 | 31.9781 | 0.04181 | 106.9651 | 11.4471 | 70.2474 | 69.9509 | 68.9709 | 1.0087 | 98.9334 | 286.6062 | 223.9774 | 99.575 | 706.156 | 1.9253 | 449.5584 | 33.8825 | 48.7637 | 34.4117 | 79.3252 | 11.9997 | 110.0992 | 28.5365 | 8.2308 | 99.9997 | 83.6399 | 24 | 29.8039 | 87 | 31 | 1.0035 | 69.8039 | 98 | 8120 | 32.549 | 109.4513 | 35.4645 | -0.1875 | 20.375 | 0 | 43.4235 | 32.8281
9/28/2020 14:03:49.9 | 70.9454 | 1598 | 18 | 2500.4605 | 129.6737 | 85.2625 | 99.3579 | 29.8352 | 31.9762 | 0.04322 | 107.0349 | 11.4636 | 70.2474 | 70.0741 | 69.0043 | 0.9896 | 98.9312 | 286.2128 | 223.2732 | 99.5502 | 706.1415 | 1.94 | 450.8712 | 33.9547 | 48.6855 | 34.3929 | 79.1519 | 11.9823 | 110.1249 | 28.1417 | 8.1599 | 100.0836 | 83.6714 | 24.5 | 29.8039 | 87 | 32 | 1.005 | 69.4118 | 102 | 7900 | 32.549 | 108.8104 | 35.3394 | -0.1875 | 20.1875 | 0 | 43.8629 | 32.8281
9/28/2020 14:03:50.9 | 70.9457 | 1599 | 18 | 2498.4963 | 129.8184 | 85.2482 | 99.3578 | 29.8259 | 31.9857 | 0.04206 | 107.096 | 11.4559 | 70.1903 | 69.9342 | 69.0472 | 0.99566 | 98.9323 | 285.0887 | 223.4422 | 99.7007 | 705.9379 | 1.9278 | 451.6812 | 33.9659 | 48.7954 | 34.4983 | 79.2076 | 11.999 | 110.2101 | 28.4637 | 8.1586 | 100.0416 | 83.6714 | 24 | 29.4118 | 87 | 32 | 0.98973 | 69.8039 | 98 | 8090 | 32.549 | 109.7717 | 35.434 | -0.25 | 20 | 0 | 43.6798 | 32.8281
9/28/2020 14:03:51.9 | 70.946 | 1600 | 18 | 2501.2047 | 129.4014 | 85.2408 | 99.3698 | 29.8251 | 31.9994 | 0.04342 | 107.0698 | 11.4665 | 70.4757 | 69.9376 | 69.0904 | 1.009 | 98.9317 | 286.0442 | 223.2732 | 99.5811 | 705.7698 | 1.9191 | 450.2846 | 33.8935 | 48.1506 | 34.4388 | 79.085 | 11.9883 | 110.4897 | 28.5433 | 8.1574 | 100.0752 | 83.7629 | 24 | 29.4118 | 87 | 32 | 0.99879 | 69.8039 | 98 | 8140 | 32.549 | 109.7717 | 35.3546 | -0.1875 | 20.3125 | 0 | 43.4906 | 32.8281
9/28/2020 14:03:52.9 | 70.9463 | 1601 | 18 | 2501.2254 | 129.585 | 85.2557 | 99.3842 | 29.8287 | 31.997 | 0.04471 | 107.0611 | 11.4539 | 70.1903 | 70.0159 | 69.1344 | 0.99637 | 98.9312 | 285.9599 | 223.2169 | 99.5674 | 705.6372 | 1.9187 | 450.7595 | 33.9419 | 48.704 | 34.478 | 78.923 | 12.0066 | 110.0129 | 28.4757 | 8.1238 | 100.0416 | 83.7014 | 24 | 29.8039 | 87 | 32 | 1.0088 | 69.4118 | 102 | 8090 | 32.549 | 108.8104 | 35.3607 | -0.25 | 19.875 | 0 | 43.2281 | 32.8281
9/28/2020 14:03:53.9 | 70.9466 | 1602 | 18 | 2498.4199 | 129.6842 | 85.2269 | 99.3989 | 29.8204 | 31.9953 | 0.04414 | 107.0785 | 11.45 | 70.019 | 70.2419 | 69.186 | 0.99512 | 98.9323 | 285.5102 | 223.3859 | 99.5083 | 705.3574 | 1.9318 | 451.346 | 33.9298 | 48.847 | 34.3267 | 79.109 | 11.983 | 110.1821 | 28.4112 | 8.1574 | 100.0248 | 83.7077 | 24 | 29.8039 | 87 | 32 | 0.99574 | 69.4118 | 98 | 8330 | 32.549 | 109.7717 | 35.3638 | -0.1875 | 19.8125 | 0 | 43.1854 | 32.8281
9/28/2020 14:03:54.9 | 70.9468 | 1603 | 18 | 2498.2373 | 129.3118 | 85.2044 | 99.4157 | 29.8381 | 31.995 | 0.04278 | 106.9913 | 11.4539 | 70.1617 | 70.1904 | 69.2219 | 0.99708 | 98.9317 | 285.2011 | 223.1606 | 99.7007 | 705.3626 | 1.9455 | 450.0332 | 33.8299 | 48.9503 | 34.4915 | 78.8131 | 11.9899 | 110.2936 | 28.5162 | 8.1883 | 99.9829 | 83.714 | 24 | 29.4118 | 87 | 32 | 1.0025 | 69.4118 | 98 | 8190 | 32.549 | 109.7717 | 35.2905 | -0.1875 | 20.4375 | 0 | 42.9657 | 32.8281
9/28/2020 14:03:55.9 | 70.9471 | 1604 | 18 | 2501.2683 | 129.1604 | 85.2003 | 99.4467 | 29.862 | 31.9745 | 0.04412 | 106.9826 | 11.4413 | 70.1903 | 70.3481 | 69.268 | 0.99031 | 98.9323 | 285.5102 | 223.3014 | 99.6588 | 705.3783 | 1.9218 | 450.0891 | 33.8313 | 48.8537 | 34.4592 | 79.1153 | 11.9906 | 109.8179 | 28.4705 | 8.1548 | 100.0332 | 83.8796 | 24.5 | 29.8039 | 87 | 32 | 0.99959 | 69.8039 | 102 | 7970 | 32.549 | 108.8104 | 35.3546 | -0.125 | 20.375 | 0 | 43.3594 | 32.8281
9/28/2020 14:03:56.9 | 70.9474 | 1605 | 18 | 2501.5186 | 129.5752 | 85.1875 | 99.4564 | 29.8548 | 32.0011 | 0.04229 | 107.0087 | 11.4452 | 70.4186 | 69.2039 | 69.3134 | 1.0044 | 98.9323 | 285.7351 | 222.6817 | 99.6107 | 705.3981 | 1.9158 | 451.7371 | 33.9433 | 48.9569 | 34.5374 | 78.9674 | 11.9861 | 110.1821 | 28.3129 | 8.1586 | 99.9493 | 83.8544 | 24.5 | 29.8039 | 87 | 32 | 0.99876 | 69.8039 | 98 | 8090 | 32.549 | 109.7717 | 35.4065 | -0.125 | 20.3125 | 0 | 43.3105 | 32.8281
9/28/2020 14:03:57.9 | 70.9477 | 1606 | 18 | 2498.7455 | 129.765 | 85.1413 | 99.4589 | 29.8546 | 32.0078 | 0.04268 | 107.0262 | 11.4404 | 70.2474 | 69.7172 | 69.3492 | 0.9994 | 98.9363 | 286.0442 | 223.245 | 99.6588 | 705.4034 | 1.9161 | 449.6701 | 33.9553 | 48.6988 | 34.4388 | 79.066 | 11.9747 | 110.2981 | 28.8381 | 8.1264 | 100.0416 | 83.9585 | 24.5 | 29.4118 | 87 | 32 | 0.99226 | 69.4118 | 98 | 8140 | 32.549 | 109.7717 | 35.3546 | -0.1875 | 20.25 | 0 | 43.1274 | 32.8281
9/28/2020 14:03:58.9 | 70.9479 | 1607 | 18 | 2500.4025 | 129.1354 | 85.1395 | 99.486 | 29.8542 | 32.0003 | 0.04425 | 106.9826 | 11.4568 | 70.2759 | 69.5516 | 69.3898 | 1.0147 | 98.9357 | 286.0442 | 223.0197 | 99.6588 | 705.4086 | 1.9187 | 450.145 | 33.813 | 48.9569 | 34.4983 | 79.1153 | 12.0119 | 110.1575 | 28.7331 | 8.1728 | 100.0081 | 83.867 | 24 | 29.4118 | 87 | 32 | 1.0039 | 69.4118 | 102 | 8090 | 32.549 | 108.8104 | 35.5072 | -0.25 | 19.1875 | 0 | 43.8843 | 32.8281
9/28/2020 14:03:59.9 | 70.9482 | 1608 | 18 | 2501.4188 | 129.0371 | 85.1375 | 99.4645 | 29.8616 | 31.9926 | 0.04632 | 106.9826 | 11.4491 | 70.3045 | 70.0575 | 69.4405 | 0.98995 | 98.9374 | 285.707 | 222.907 | 99.6698 | 705.6384 | 1.8968 | 451.0667 | 33.801 | 48.9171 | 34.6375 | 78.7814 | 11.9549 | 110.1312 | 28.4299 | 8.1535 | 99.9326 | 84.0452 | 24 | 29.8039 | 87 | 32 | 1.0093 | 69.4118 | 98 | 8210 | 32.549 | 109.4513 | 35.4431 | -0.25 | 19.5 | 0 | 44.2932 | 32.8281
9/28/2020 14:04:00.9 | 70.9485 | 1609 | 18 | 2502.0694 | 129.2749 | 85.1148 | 99.4832 | 29.8455 | 32.0008 | 0.04354 | 106.9651 | 11.4675 | 69.9049 | 70.6705 | 69.4643 | 0.98871 | 98.9368 | 285.454 | 223.3577 | 99.7131 | 705.561 | 1.8837 | 450.6198 | 33.8721 | 48.8087 | 34.5901 | 79.023 | 11.999 | 110.0746 | 28.6873 | 8.1471 | 99.9074 | 83.9033 | 24.5 | 29.8039 | 87 | 32 | 0.99522 | 69.8039 | 98 | 8190 | 32.549 | 109.4513 | 35.4096 | -0.125 | 20.25 | 0 | 44.3817 | 32.8281
9/28/2020 14:04:01.9 | 70.9488 | 1610 | 18 | 2498.6972 | 129.5606 | 85.1247 | 99.4924 | 29.8494 | 32.0018 | 0.04245 | 106.9127 | 11.4704 | 70.1903 | 70.1938 | 69.4987 | 0.99761 | 98.938 | 284.8077 | 222.8226 | 99.665 | 705.6017 | 1.9065 | 450.4801 | 33.9012 | 49.0152 | 34.4847 | 79.023 | 11.9982 | 110.2438 | 28.3722 | 8.2076 | 99.9745 | 84.0989 | 24 | 29.8039 | 87 | 31 | 0.99904 | 69.4118 | 102 | 7920 | 32.549 | 108.8104 | 35.3485 | -0.0625 | 19.875 | 0 | 44.22 | 32.8281
9/28/2020 14:04:02.9 | 70.9491 | 1611 | 18 | 2501.6205 | 129.3469 | 85.1466 | 99.4998 | 29.8445 | 32.0144 | 0.04291 | 106.9302 | 11.452 | 70.2188 | 70.1356 | 69.5269 | 1.0206 | 98.9414 | 285.5383 | 222.7662 | 99.6231 | 705.7291 | 1.8926 | 452.1281 | 33.8849 | 49.125 | 34.4915 | 79.0294 | 11.9997 | 110.0511 | 28.2738 | 8.2012 | 99.9661 | 84.0563 | 24 | 29.4118 | 87 | 31 | 0.99712 | 69.4118 | 98 | 8070 | 32.549 | 109.4513 | 35.5042 | -0.125 | 19.75 | 0 | 44.5953 | 32.8281
9/28/2020 14:04:03.9 | 70.9493 | 1612 | 18 | 2495.4034 | 129.3587 | 85.172 | 99.5194 | 29.8646 | 32.006 | 0.0449 | 106.8953 | 11.4539 | 70.3616 | 69.8959 | 69.5468 | 1.0295 | 98.9368 | 284.4424 | 222.3719 | 99.797 | 705.6726 | 1.8841 | 449.6143 | 33.8038 | 48.8987 | 34.5239 | 79.0104 | 11.9914 | 109.8785 | 28.5162 | 8.0478 | 99.941 | 84.0863 | 24 | 29.4118 | 87 | 32 | 1.0045 | 69.8039 | 97 | 8120 | 32.549 | 109.1309 | 35.6354 | 0 | 19.1875 | 0 | 44.5831 | 32.8281
9/28/2020 14:04:04.9 | 70.9496 | 1613 | 18 | 2502.3863 | 128.7374 | 85.1846 | 99.5707 | 29.8626 | 32.012 | 0.04535 | 106.9389 | 11.4529 | 70.3901 | 69.9426 | 69.581 | 1.0076 | 98.9334 | 285.988 | 222.4846 | 99.8575 | 705.7698 | 1.8813 | 450.0053 | 33.7356 | 48.9119 | 34.3862 | 79.023 | 12.002 | 110.0992 | 28.6348 | 8.129 | 99.9074 | 83.9585 | 24 | 29.4118 | 87 | 32 | 0.99684 | 69.4118 | 102 | 8070 | 32.549 | 109.4513 | 35.5926 | -0.0625 | 20.25 | 0 | 43.5669 | 32.8281
9/28/2020 14:04:05.9 | 70.9499 | 1614 | 18 | 2499.0028 | 129.3015 | 85.1591 | 99.5859 | 29.8636 | 32.0173 | 0.043 | 106.9738 | 11.452 | 70.2759 | 70.3132 | 69.605 | 0.99085 | 98.9317 | 284.33 | 222.0057 | 99.9475 | 705.8157 | 1.8791 | 450.8433 | 33.8375 | 48.9053 | 34.4983 | 79.2632 | 12.0058 | 110.3216 | 28.6806 | 8.245 | 99.9242 | 84.0626 | 24 | 29.8039 | 87 | 31 | 0.99586 | 69.4118 | 98 | 8120 | 32.549 | 109.4513 | 35.4401 | -0.0625 | 19.875 | 0 | 44.1162 | 32.8281
9/28/2020 14:04:06.9 | 70.9502 | 1615 | 18 | 2498.0113 | 129.4602 | 85.1237 | 99.5893 | 29.867 | 32.0159 | 0.04432 | 107.0262 | 11.4549 | 70.1903 | 70.3099 | 69.6412 | 0.99512 | 98.9323 | 284.9201 | 222.2874 | 99.9475 | 705.8762 | 1.8777 | 449.3349 | 33.8651 | 48.8537 | 34.5239 | 78.9674 | 12.0013 | 109.874 | 28.628 | 8.169 | 99.9913 | 84.0863 | 24 | 29.4118 | 87 | 31 | 1.0074 | 69.4118 | 97 | 8140 | 32.549 | 109.4513 | 35.5102 | -0.0625 | 20 | 0 | 44.1254 | 32.8281
9/28/2020 14:04:07.9 | 70.9504 | 1616 | 18 | 2499.0294 | 129.253 | 85.0794 | 99.5717 | 29.8609 | 32.0219 | 0.04499 | 107.0611 | 11.4568 | 69.8763 | 70.1639 | 69.6701 | 0.98978 | 98.9329 | 284.4143 | 222.3156 | 99.6526 | 705.9379 | 1.8753 | 449.6981 | 33.8252 | 48.7438 | 34.4983 | 78.8624 | 11.9982 | 110.1547 | 28.6213 | 8.1883 | 99.9829 | 84.1115 | 24.5 | 29.8039 | 87 | 31 | 1.0025 | 69.8039 | 102 | 7900 | 32.549 | 108.8104 | 35.4706 | 0 | 20.5625 | 0 | 43.5608 | 32.9219
9/28/2020 14:04:08.9 | 70.9507 | 1617 | 18 | 2499.7651 | 129.3272 | 85.1107 | 99.5961 | 29.8941 | 32.0215 | 0.04523 | 107.0873 | 11.4568 | 70.2188 | 69.4979 | 69.7109 | 1.0129 | 98.9351 | 285.0325 | 222.2029 | 99.7674 | 705.9327 | 1.8669 | 452.7426 | 33.8546 | 48.867 | 34.5969 | 78.9308 | 11.9967 | 110.1289 | 28.6941 | 8.1677 | 100.0836 | 84.1052 | 24.5 | 29.8039 | 87 | 32 | 1.0001 | 69.8039 | 98 | 8070 | 32.549 | 109.7717 | 35.553 | -0.0625 | 20.375 | 0 | 43.8324 | 32.8281
9/28/2020 14:04:09.9 | 70.951 | 1618 | 18 | 2503.0998 | 129.4914 | 85.0677 | 99.5837 | 29.8708 | 32.0228 | 0.04427 | 107.0524 | 11.4529 | 70.019 | 70.6111 | 69.7731 | 0.99993 | 98.9357 | 284.8639 | 222.2029 | 99.8994 | 705.8053 | 1.8855 | 449.4746 | 33.9428 | 48.8537 | 34.4847 | 78.8688 | 12.0573 | 110.3536 | 28.0501 | 8.1406 | 100.1171 | 84.0989 | 24.5 | 29.4118 | 87 | 31 | 0.99898 | 69.8039 | 98 | 8160 | 32.549 | 109.7717 | 35.5286 | -0.125 | 20.625 | 0 | 43.6371 | 32.8281
9/28/2020 14:04:10.9 | 70.9513 | 1619 | 18 | 2499.0158 | 129.7318 | 85.0649 | 99.6107 | 29.8928 | 32.0289 | 0.04362 | 107.0174 | 11.452 | 70.2759 | 70.104 | 69.8374 | 1.0136 | 98.9306 | 285.2573 | 222.4282 | 99.7613 | 705.8157 | 1.8715 | 449.6701 | 33.9503 | 49.1184 | 34.4456 | 78.9244 | 12.0482 | 110.5165 | 28.4247 | 8.187 | 100.1339 | 84.2092 | 24 | 29.8039 | 87 | 31 | 0.99974 | 69.8039 | 102 | 8090 | 32.549 | 108.8104 | 35.5469 | -0.0625 | 19.4375 | 0 | 43.5699 | 32.9219
9/28/2020 14:04:11.9 | 70.9516 | 1620 | 18 | 2499.478 | 129.5643 | 85.0449 | 99.6241 | 29.8866 | 32.0226 | 0.04684 | 107.0174 | 11.4452 | 70.1332 | 70.4424 | 69.8929 | 1.0233 | 98.9346 | 284.3581 | 222.2592 | 99.9304 | 705.6936 | 1.8631 | 451.0667 | 33.9128 | 48.9901 | 34.551 | 79.147 | 12.0656 | 110.3244 | 28.5043 | 8.1445 | 100.0836 | 84.2581 | 24 | 29.8039 | 87 | 32 | 1.0005 | 69.4118 | 98 | 8090 | 32.549 | 109.7717 | 35.4858 | -0.1875 | 20.0625 | 0 | 43.3258 | 32.8281
9/28/2020 14:04:12.9 | 70.9518 | 1621 | 18 | 2503.5694 | 129.5226 | 85.0014 | 99.6348 | 29.8704 | 32.0146 | 0.04889 | 106.9826 | 11.4462 | 70.3901 | 70.1057 | 69.9549 | 1.001 | 98.9334 | 284.8639 | 222.2311 | 99.8265 | 705.5662 | 1.8877 | 449.9494 | 33.9573 | 48.982 | 34.7022 | 78.6461 | 12.024 | 110.4073 | 28.601 | 8.1509 | 100.05 | 84.1052 | 24 | 29.4118 | 87 | 31 | 0.99541 | 69.8039 | 98 | 8240 | 32.549 | 109.7717 | 35.4645 | -0.1875 | 20 | 0 | 43.4418 | 32.8281
9/28/2020 14:04:13.9 | 70.9521 | 1622 | 18 | 2500.4921 | 129.9686 | 85.0074 | 99.651 | 29.8672 | 32.0179 | 0.05076 | 106.9913 | 11.4491 | 70.3616 | 69.9242 | 70.0171 | 1.0024 | 98.9346 | 284.7234 | 222.4846 | 99.7551 | 705.3679 | 1.889 | 452.0443 | 34.0324 | 49.0601 | 34.4983 | 78.8688 | 11.9838 | 110.4365 | 28.5755 | 8.1174 | 100.0165 | 84.2581 | 24 | 29.4118 | 87 | 31 | 1.0074 | 69.8039 | 102 | 7820 | 32.549 | 109.1309 | 35.553 | -0.125 | 19.3125 | 0 | 43.8019 | 32.8281
9/28/2020 14:04:14.9 | 70.9524 | 1623 | 18 | 2501.2487 | 129.5629 | 84.9937 | 99.6649 | 29.8657 | 32.0259 | 0.0523 | 107.0174 | 11.4481 | 70.2474 | 70.3398 | 70.0807 | 0.99815 | 98.9363 | 284.7515 | 222.4282 | 99.797 | 705.1183 | 1.8912 | 450.7595 | 33.9364 | 48.7954 | 34.5969 | 78.8131 | 11.983 | 110.4942 | 28.6213 | 8.1625 | 99.9745 | 84.203 | 24 | 29.4118 | 87 | 31 | 0.99977 | 69.8039 | 98 | 8160 | 32.549 | 110.0922 | 35.4523 | -0.25 | 20.0625 | 0 | 43.4357 | 32.8281
9/28/2020 14:04:15.9 | 70.9527 | 1624 | 18 | 2500.0984 | 129.6551 | 85.0138 | 99.6868 | 29.8835 | 32.0294 | 0.05316 | 106.9913 | 11.4433 | 69.9049 | 70.4424 | 69.9246 | 1.0138 | 98.9419 | 284.7234 | 222.1466 | 99.797 | 705.0881 | 1.8815 | 450.2846 | 33.9449 | 48.7954 | 34.5577 | 78.7638 | 12.0073 | 110.4719 | 28.1484 | 8.1973 | 99.9745 | 84.3621 | 24 | 29.4118 | 87 | 31 | 0.994 | 69.8039 | 98 | 8160 | 32.549 | 109.7717 | 35.4431 | -0.25 | 19.8125 | 0 | 43.4937 | 32.8281
9/28/2020 14:04:16.9 | 70.9529 | 1625 | 18 | 2500.0059 | 129.6515 | 85.0118 | 99.6895 | 29.868 | 32.0353 | 0.05107 | 107 | 11.45 | 69.8192 | 70.454 | 69.7401 | 0.99922 | 98.9391 | 284.6953 | 221.8367 | 99.9956 | 705.0776 | 1.8596 | 450.1729 | 33.9435 | 49.0085 | 34.5442 | 78.8688 | 12.0005 | 110.441 | 28.523 | 8.1238 | 99.9913 | 84.3007 | 24 | 29.4118 | 87 | 31 | 0.9944 | 69.4118 | 102 | 8090 | 32.549 | 108.8104 | 35.4675 | -0.25 | 19.75 | 0 | 43.4906 | 32.9219
9/28/2020 14:04:17.9 | 70.9532 | 1626 | 18 | 2500.382 | 129.4651 | 84.9803 | 99.691 | 29.8718 | 32.026 | 0.05091 | 106.9913 | 11.4491 | 70.1903 | 70.2585 | 69.6399 | 0.99922 | 98.938 | 284.3862 | 222.0339 | 99.8156 | 705.1183 | 1.872 | 450.0332 | 33.899 | 49.0734 | 34.4388 | 78.8321 | 12.0088 | 110.1037 | 28.484 | 8.12 | 100.0332 | 84.3007 | 24 | 29.4118 | 87 | 31 | 0.99937 | 69.4118 | 98 | 8260 | 32.549 | 109.7717 | 35.3607 | -0.1875 | 20.125 | 0 | 43.1915 | 32.8281
9/28/2020 14:04:18.9 | 70.9535 | 1627 | 18 | 2500.898 | 129.5811 | 84.9512 | 99.6994 | 29.8797 | 32.0151 | 0.05234 | 106.9651 | 11.4559 | 70.4186 | 70.3232 | 69.6246 | 1.0169 | 98.9385 | 283.8523 | 221.6114 | 100.0018 | 705.1893 | 1.8718 | 452.3515 | 33.9396 | 49.0152 | 34.5307 | 78.5791 | 11.9937 | 110.2444 | 28.5297 | 8.1754 | 100.05 | 84.2881 | 24 | 29.4118 | 87 | 31 | 0.99724 | 69.8039 | 98 | 8040 | 32.549 | 109.7717 | 35.321 | -0.1875 | 20.375 | 0 | 43.5242 | 32.8281
9/28/2020 14:04:19.9 | 70.9538 | 1628 | 18 | 2492.1544 | 128.3306 | 84.9352 | 99.7144 | 29.8747 | 32.0046 | 0.05611 | 106.9215 | 11.4607 | 70.1903 | 70.1257 | 69.66 | 1.0097 | 98.9385 | 284.9201 | 222.0057 | 99.8747 | 705.1288 | 1.8593 | 450.536 | 33.4914 | 49.1368 | 34.5577 | 78.7447 | 12.0051 | 110.5805 | 28.496 | 8.0207 | 99.8571 | 84.3621 | 24.5 | 29.0196 | 86 | 31 | 1.0121 | 69.0196 | 102 | 7870 | 32.549 | 110.0922 | 35.8002 | -0.25 | 19.125 | 0 | 43.8049 | 32.9219
9/28/2020 14:04:20.9 | 70.9541 | 1629 | 18 | 2497.2648 | 126.9048 | 84.9433 | 99.7183 | 29.8976 | 31.9937 | 0.06416 | 106.8516 | 11.4617 | 70.1903 | 70.2569 | 69.7005 | 0.99833 | 98.938 | 283.7118 | 221.6677 | 99.9894 | 705.1998 | 1.8113 | 450.4801 | 33.1872 | 49.0019 | 34.7022 | 78.6158 | 11.983 | 110.1317 | 28.5688 | 8.0349 | 99.4293 | 84.4473 | 24.5 | 28.6274 | 86 | 31 | 1.0081 | 68.6274 | 101 | 8240 | 32.549 | 109.1309 | 35.553 | -0.1875 | 18.3125 | 0 | 44.0918 | 32.9219
9/28/2020 14:04:21.9 | 70.9543 | 1630 | 18 | 2492.1951 | 126.6772 | 84.9541 | 99.7063 | 29.8915 | 32.0136 | 0.06654 | 106.7295 | 11.4617 | 70.1047 | 69.5784 | 69.7596 | 0.99886 | 98.9374 | 283.8804 | 221.4424 | 100.0204 | 705.276 | 1.761 | 451.8767 | 33.0605 | 49.1383 | 34.5374 | 78.8941 | 11.9876 | 110.5233 | 28.6026 | 7.9498 | 98.9596 | 84.3922 | 24.5 | 28.6274 | 86 | 31 | 1.0014 | 68.6274 | 100 | 7940 | 32.549 | 108.49 | 35.5286 | -0.25 | 20.3125 | 0 | 43.6859 | 32.9219
9/28/2020 14:04:22.9 | 70.9546 | 1631 | 18 | 2499.2087 | 125.8553 | 84.9211 | 99.6897 | 29.8997 | 32.0108 | 0.0651 | 106.7382 | 11.4636 | 70.1903 | 70.4077 | 69.8185 | 1.0258 | 98.938 | 284.9201 | 221.5551 | 99.8932 | 705.3626 | 1.7792 | 451.5974 | 32.9384 | 49.1567 | 34.3862 | 78.6651 | 11.9997 | 110.1037 | 28.4637 | 7.9601 | 98.9093 | 84.4962 | 24.5 | 28.6274 | 86 | 31 | 1.003 | 68.6274 | 101 | 8190 | 32.549 | 109.1309 | 35.3607 | -0.1875 | 18.75 | 0 | 44.6198 | 32.8281
9/28/2020 14:04:23.9 | 70.9549 | 1632 | 18 | 2498.1808 | 126.0924 | 84.8891 | 99.719 | 29.9068 | 32.008 | 0.06705 | 106.7207 | 11.4656 | 69.8192 | 70.134 | 69.884 | 0.99957 | 98.9385 | 284.1614 | 221.4143 | 99.8994 | 705.8419 | 1.7769 | 450.927 | 32.9869 | 49.0085 | 34.6375 | 78.9181 | 11.9997 | 110.0763 | 28.523 | 7.9743 | 98.7583 | 84.485 | 24.5 | 28.6274 | 86 | 31 | 1.0016 | 68.6274 | 96 | 8290 | 32.549 | 109.4513 | 35.4034 | -0.1875 | 20.125 | 0 | 43.4265 | 32.8281
9/28/2020 14:04:24.9 | 70.9552 | 1633 | 18 | 2498.323 | 126.1803 | 84.8808 | 99.7297 | 29.8877 | 32.0057 | 0.06438 | 106.6509 | 11.4733 | 69.8192 | 69.513 | 69.9681 | 1.0063 | 98.9368 | 284.7234 | 222.0902 | 99.929 | 705.8565 | 1.7889 | 450.6477 | 33.0118 | 48.7305 | 34.4456 | 78.7018 | 12.0096 | 110.6068 | 28.5552 | 8.0014 | 98.75 | 84.4536 | 24.5 | 29.0196 | 86 | 31 | 1.0004 | 68.6274 | 97 | 8330 | 32.549 | 109.7717 | 35.202 | -0.125 | 21.0625 | 0 | 42.7978 | 32.8281
9/28/2020 14:04:25.9 | 70.9554 | 1634 | 18 | 2499.7856 | 126.342 | 84.8738 | 99.7591 | 29.8874 | 32.0096 | 0.06204 | 106.6422 | 11.4724 | 70.1617 | 70.0491 | 70.0478 | 1.0088 | 98.9334 | 284.0209 | 221.7522 | 99.9956 | 705.9484 | 1.8157 | 449.4467 | 33.0734 | 49.1117 | 34.5118 | 78.6715 | 11.9594 | 110.4353 | 28.523 | 8.0143 | 98.8003 | 84.4662 | 24.5 | 28.6274 | 86 | 31 | 0.99702 | 68.6274 | 100 | 7940 | 32.549 | 109.1309 | 35.1135 | -0.1875 | 19.625 | 0 | 43.7012 | 32.7344
9/28/2020 14:04:26.9 | 70.9557 | 1635 | 18 | 2497.1611 | 126.5638 | 84.8777 | 99.7726 | 29.8794 | 32.0168 | 0.0634 | 106.6771 | 11.4743 | 70.1617 | 69.9626 | 70.1235 | 1.0053 | 98.9334 | 284.8358 | 221.7804 | 99.8994 | 705.8105 | 1.7889 | 452.7705 | 33.0967 | 49.1633 | 34.4388 | 78.7208 | 11.9572 | 110.3513 | 28.5755 | 8.0233 | 98.7667 | 84.4962 | 24.5 | 28.6274 | 86 | 31 | 1.0013 | 68.6274 | 96 | 8040 | 32.549 | 109.7717 | 34.9243 | -0.125 | 19.25 | 0 | 44.1864 | 32.8281
9/28/2020 14:04:27.9 | 70.956 | 1636 | 18 | 2497.8247 | 125.9037 | 84.8639 | 99.7748 | 29.8691 | 31.9965 | 0.06151 | 106.8342 | 11.4811 | 70.1903 | 70.3514 | 70.1845 | 0.99886 | 98.9312 | 283.9085 | 221.0762 | 99.9894 | 706.0141 | 1.7628 | 450.6477 | 32.9328 | 49.0019 | 34.5442 | 78.6651 | 11.9709 | 109.7048 | 28.6738 | 8.0117 | 98.6493 | 84.545 | 24.5 | 28.6274 | 86 | 31 | 0.99876 | 68.6274 | 97 | 8120 | 32.549 | 109.4513 | 34.9487 | -0.1875 | 20.3125 | 0 | 44.1193 | 32.8281
9/28/2020 14:04:28.9 | 70.9563 | 1637 | 18 | 2501.8249 | 125.9343 | 84.8277 | 99.7884 | 29.8742 | 31.995 | 0.05992 | 106.8778 | 11.482 | 70.1903 | 69.8659 | 70.2387 | 1.0104 | 98.9306 | 284.1333 | 221.6396 | 99.9056 | 706.2229 | 1.7836 | 451.9046 | 32.9936 | 49.2216 | 34.551 | 78.4311 | 11.9648 | 109.9283 | 28.2671 | 7.9911 | 98.8003 | 84.649 | 24.5 | 29.4118 | 86 | 31 | 0.99959 | 68.6274 | 101 | 8090 | 32.549 | 108.49 | 34.9976 | -0.125 | 21.625 | 0 | 42.9749 | 32.8281
9/28/2020 14:04:29.9 | 70.9566 | 1638 | 18 | 2502.529 | 126.0327 | 84.7708 | 99.7767 | 29.8779 | 31.9982 | 0.06014 | 106.9389 | 11.4782 | 70.1047 | 69.744 | 70.2981 | 1.0152 | 98.9334 | 284.7515 | 222.1466 | 99.9351 | 706.5027 | 1.8015 | 450.117 | 33.0287 | 48.9952 | 34.5969 | 78.6588 | 11.9921 | 109.7911 | 28.6145 | 8.0027 | 98.9764 | 84.5939 | 24.5 | 29.0196 | 86 | 31 | 1.0014 | 68.6274 | 97 | 8240 | 32.549 | 109.1309 | 35.0677 | -0.125 | 21.125 | 0 | 42.5812 | 32.8281
9/28/2020 14:04:30.9 | 70.9568 | 1639 | 18 | 2497.9109 | 126.5265 | 84.8282 | 99.8125 | 29.8651 | 31.9835 | 0.05938 | 106.9826 | 11.484 | 70.3616 | 69.8108 | 70.3597 | 1.0028 | 98.9317 | 285.5383 | 222.0339 | 99.8808 | 706.5894 | 1.7944 | 450.927 | 33.0969 | 49.2466 | 34.6036 | 78.6031 | 12.0285 | 109.6213 | 28.3976 | 8.0529 | 98.9764 | 84.5513 | 24.5 | 29.0196 | 86 | 31 | 1.0008 | 68.6274 | 97 | 8160 | 32.549 | 109.1309 | 35.0128 | -0.125 | 20.5625 | 0 | 42.6758 | 32.8281
9/28/2020 14:04:31.9 | 70.9571 | 1640 | 18 | 2502.7348 | 126.3163 | 84.8425 | 99.8325 | 29.8727 | 32.0057 | 0.05867 | 106.9913 | 11.4869 | 69.8478 | 69.8642 | 70.4364 | 0.99993 | 98.9317 | 284.7796 | 221.8931 | 99.8994 | 706.7878 | 1.7727 | 450.7874 | 33.1057 | 48.9569 | 34.5442 | 78.5728 | 11.9891 | 110.0695 | 28.5755 | 8.0813 | 98.9093 | 84.545 | 24.5 | 28.6274 | 86 | 31 | 1.0015 | 68.6274 | 100 | 7850 | 32.549 | 109.1309 | 34.8328 | -0.125 | 19.5625 | 0 | 43.2465 | 32.8281
9/28/2020 14:04:32.9 | 70.9574 | 1641 | 18 | 2497.9715 | 126.4106 | 84.8153 | 99.8133 | 29.8755 | 31.9971 | 0.0568 | 107.0349 | 11.4947 | 70.1617 | 69.657 | 70.5049 | 1.0049 | 98.9323 | 284.6391 | 221.7522 | 99.9709 | 706.91 | 1.7694 | 449.4187 | 33.0617 | 49.0852 | 34.5442 | 78.5474 | 11.9944 | 109.6219 | 28.496 | 8.0053 | 98.859 | 84.5939 | 24.5 | 29.0196 | 86 | 31 | 0.99989 | 68.6274 | 96 | 8260 | 32.549 | 109.4513 | 34.7839 | -0.0625 | 19.4375 | 0 | 43.3197 | 32.8281
9/28/2020 14:04:33.9 | 70.9577 | 1642 | 18 | 2497.9683 | 126.3787 | 84.8184 | 99.8134 | 29.8671 | 31.9931 | 0.05516 | 107 | 11.4888 | 69.9619 | 69.8308 | 70.5652 | 0.99726 | 98.934 | 283.8242 | 221.8086 | 99.9894 | 707.1293 | 1.7309 | 451.5136 | 33.059 | 48.9503 | 34.6172 | 78.7638 | 12.0126 | 109.8477 | 28.6213 | 8.062 | 98.5235 | 84.6127 | 24.5 | 28.6274 | 86 | 31 | 1.0032 | 68.2353 | 100 | 8240 | 32.549 | 109.4513 | 34.7809 | -0.0625 | 19.0625 | 0 | 44.0185 | 32.8281
9/28/2020 14:04:34.9 | 70.9579 | 1643 | 18 | 2499.2677 | 126.4206 | 84.8051 | 99.8297 | 29.8831 | 32.0149 | 0.0543 | 106.9564 | 11.485 | 69.7621 | 69.8876 | 70.6198 | 1.0038 | 98.9306 | 284.0209 | 221.7522 | 100.1337 | 706.7564 | 1.7047 | 452.2957 | 33.0871 | 49.0019 | 34.5036 | 78.6158 | 12.0088 | 110.0123 | 28.6738 | 8.0156 | 98.4564 | 84.7516 | 24.5 | 29.0196 | 86 | 31 | 0.99861 | 68.6274 | 100 | 8160 | 32.549 | 109.1309 | 34.7717 | -0.125 | 19.3125 | 0 | 44.2291 | 32.8281
9/28/2020 14:04:35.9 | 70.9582 | 1644 | 18 | 2500.3639 | 126.3898 | 84.7602 | 99.826 | 29.8771 | 32.0062 | 0.05318 | 106.9215 | 11.4859 | 70.019 | 70.3563 | 70.6638 | 1.0038 | 98.9317 | 284.1333 | 221.8649 | 100.1756 | 706.7983 | 1.7112 | 451.2901 | 33.0936 | 48.9436 | 34.5051 | 78.6588 | 12.0126 | 110.0135 | 28.667 | 7.9833 | 98.4732 | 84.753 | 24.5 | 28.6274 | 86 | 31 | 1.0009 | 68.6274 | 100 | 8190 | 32.549 | 109.1309 | 34.7321 | -0.0625 | 18.8125 | 0 | 44.4336 | 32.8281
9/28/2020 14:04:36.9 | 70.9585 | 1645 | 18 | 2499.7262 | 126.2437 | 84.7537 | 99.8392 | 29.8675 | 32.0028 | 0.05488 | 106.9564 | 11.484 | 70.2759 | 70.1057 | 70.6946 | 1.0046 | 98.9323 | 283.8804 | 221.3861 | 99.9894 | 706.7878 | 1.6943 | 449.9774 | 33.0469 | 49.0019 | 34.5969 | 78.5665 | 11.9975 | 110.1541 | 28.4637 | 8.0426 | 98.4145 | 84.7404 | 24.5 | 29.0196 | 86 | 31 | 1.0031 | 68.2353 | 101 | 7920 | 32.549 | 108.49 | 34.7626 | -0.125 | 19.0625 | 0 | 44.5801 | 32.8281
9/28/2020 14:04:37.9 | 70.9588 | 1646 | 18 | 2500.6826 | 126.2599 | 84.7814 | 99.8523 | 29.8792 | 31.9737 | 0.05368 | 106.9215 | 11.483 | 70.3616 | 70.4755 | 70.7616 | 0.99886 | 98.9323 | 283.6837 | 221.3579 | 100.098 | 706.7116 | 1.6908 | 450.8433 | 33.0638 | 48.8603 | 34.4983 | 78.7765 | 11.9724 | 110.3502 | 28.5823 | 8.0452 | 98.4564 | 84.7467 | 24.5 | 29.0196 | 86 | 31 | 0.99995 | 68.6274 | 97 | 8160 | 32.549 | 109.4513 | 34.6802 | -0.125 | 20.1875 | 0 | 44.2779 | 32.8281
9/28/2020 14:04:38.9 | 70.9591 | 1647 | 18 | 2498.6427 | 126.6246 | 84.7861 | 99.8772 | 29.8629 | 31.9998 | 0.05204 | 106.9302 | 11.4917 | 70.333 | 69.9526 | 70.8342 | 1.0046 | 98.9323 | 283.9928 | 221.6677 | 100.0794 | 706.6039 | 1.72 | 449.8936 | 33.1322 | 48.892 | 34.4644 | 78.3627 | 12.0058 | 110.0701 | 28.562 | 8.0542 | 98.5571 | 84.813 | 24.5 | 28.6274 | 86 | 31 | 0.99889 | 68.6274 | 101 | 8160 | 32.549 | 109.4513 | 34.8053 | -0.125 | 19.5625 | 0 | 44.5953 | 32.8281
9/28/2020 14:04:39.9 | 70.9593 | 1648 | 18 | 2500.7584 | 126.4615 | 84.7698 | 99.8876 | 29.8781 | 31.9906 | 0.05423 | 106.9826 | 11.4927 | 70.3045 | 70.1356 | 70.8978 | 0.99761 | 98.9334 | 284.5267 | 221.7522 | 100.1523 | 706.8692 | 1.7178 | 450.0053 | 33.1176 | 49.383 | 34.4388 | 78.6348 | 12.0035 | 110.0712 | 28.2738 | 8.0697 | 98.6409 | 84.8381 | 24.5 | 29.0196 | 86 | 31 | 1.0002 | 68.6274 | 101 | 8330 | 32.549 | 109.4513 | 34.7809 | -0.25 | 20.5 | 0 | 44.1101 | 32.8281
9/28/2020 14:04:40.9 | 70.9596 | 1649 | 18 | 2499.7339 | 126.5629 | 84.7536 | 99.8878 | 29.8798 | 31.9747 | 0.05429 | 106.9738 | 11.482 | 70.4472 | 69.8409 | 70.9539 | 1.0021 | 98.934 | 283.2621 | 221.3861 | 100.0561 | 707.0991 | 1.7222 | 452.1281 | 33.1305 | 48.9186 | 34.6834 | 78.6842 | 11.9959 | 109.9877 | 28.5365 | 8.0465 | 98.7332 | 84.9672 | 24.5 | 29.4118 | 86 | 31 | 0.99907 | 68.6274 | 101 | 8140 | 32.549 | 109.4513 | 34.8328 | -0.1875 | 20.4375 | 0 | 44.0674 | 32.8281
9/28/2020 14:04:41.9 | 70.9599 | 1650 | 18 | 2498.1757 | 126.5635 | 84.7352 | 99.8831 | 29.8596 | 31.9824 | 0.05295 | 107 | 11.4733 | 70.3045 | 69.8041 | 71.0088 | 1.0038 | 98.9329 | 283.768 | 220.9918 | 100.0018 | 707.0321 | 1.7408 | 451.9046 | 33.1101 | 49.2732 | 34.4915 | 78.7765 | 12.0013 | 110.1266 | 28.2671 | 7.9705 | 98.7583 | 84.9846 | 24.5 | 29.0196 | 86 | 31 | 0.99928 | 68.6274 | 101 | 8210 | 32.549 | 109.1309 | 34.8969 | -0.1875 | 20.1875 | 0 | 43.6493 | 32.8281
9/28/2020 14:04:42.9 | 70.9602 | 1651 | 18 | 2501.3886 | 126.3565 | 84.7474 | 99.8744 | 29.8527 | 31.9785 | 0.05177 | 107 | 11.4733 | 70.5043 | 70.682 | 71.0548 | 0.99441 | 98.9334 | 284.0771 | 221.4143 | 100.1399 | 707.0467 | 1.7335 | 449.8656 | 33.0984 | 49.3697 | 34.405 | 78.6715 | 12.0058 | 110.2673 | 28.628 | 8.0478 | 98.7919 | 84.8067 | 24.5 | 29.0196 | 86 | 31 | 1.0024 | 68.6274 | 101 | 7920 | 32.549 | 108.8104 | 34.7687 | -0.1875 | 20.625 | 0 | 43.0237 | 32.8281
9/28/2020 14:04:43.9 | 70.9604 | 1652 | 18 | 2499.2216 | 126.7917 | 84.7643 | 99.8913 | 29.8798 | 31.9697 | 0.05258 | 106.9826 | 11.4743 | 70.2188 | 70.0475 | 71.1109 | 0.99566 | 98.9357 | 284.1895 | 221.0199 | 100.098 | 707.3277 | 1.7063 | 451.0108 | 33.1836 | 49.0152 | 34.4524 | 78.6778 | 12.0013 | 109.7933 | 28.5297 | 8.0169 | 98.8422 | 84.9484 | 24.5 | 29.0196 | 86 | 31 | 1.0002 | 68.6274 | 100 | 7850 | 32.549 | 108.49 | 34.7809 | -0.1875 | 19.875 | 0 | 43.7134 | 32.8281
9/28/2020 14:04:44.9 | 70.9607 | 1653 | 18 | 2499.5896 | 126.6486 | 84.7343 | 99.9041 | 29.8667 | 31.9721 | 0.05435 | 106.9738 | 11.483 | 70.2474 | 70.464 | 71.1604 | 1.0058 | 98.9363 | 283.8523 | 221.3579 | 100.0437 | 707.4906 | 1.6857 | 449.5863 | 33.1511 | 48.9053 | 34.5051 | 78.5728 | 11.9937 | 110.102 | 28.1552 | 8.0684 | 98.708 | 84.8507 | 24.5 | 29.0196 | 86 | 31 | 1.002 | 68.6274 | 97 | 8310 | 32.549 | 109.1309 | 34.7717 | -0.25 | 20.25 | 0 | 43.1976 | 32.8281
9/28/2020 14:04:45.9 | 70.961 | 1654 | 18 | 2496.6248 | 126.6375 | 84.7401 | 99.911 | 29.8703 | 31.9738 | 0.05329 | 106.9738 | 11.4947 | 70.1617 | 69.9392 | 71.2071 | 0.98978 | 98.938 | 283.5713 | 221.8086 | 100.1228 | 707.4341 | 1.7072 | 452.2957 | 33.1088 | 48.8353 | 34.4321 | 78.8512 | 12.0111 | 110.0477 | 28.6093 | 8.0465 | 98.8003 | 84.9295 | 24.5 | 29.4118 | 86 | 31 | 1.0045 | 68.6274 | 97 | 8330 | 32.549 | 109.1309 | 34.7992 | -0.1875 | 20.25 | 0 | 43.0267 | 32.9219
9/28/2020 14:04:46.9 | 70.9613 | 1655 | 18 | 2500.508 | 126.3077 | 84.7065 | 99.8991 | 29.8785 | 31.9659 | 0.05333 | 106.9564 | 11.5073 | 70.1903 | 70.3182 | 71.247 | 1.0038 | 98.9397 | 284.4986 | 221.7241 | 100.1275 | 707.6483 | 1.7014 | 451.8767 | 33.074 | 48.9436 | 34.4983 | 78.6588 | 12.0399 | 110.0774 | 28.6145 | 8.0452 | 98.8338 | 84.8444 | 24.5 | 29.0196 | 86 | 31 | 1.0001 | 68.6274 | 97 | 8240 | 32.549 | 109.1309 | 34.729 | -0.25 | 20.375 | 0 | 42.8955 | 32.9219
9/28/2020 14:04:47.9 | 70.9616 | 1656 | 18 | 2500.499 | 126.3525 | 84.7055 | 99.8912 | 29.864 | 31.9737 | 0.05273 | 107.0174 | 11.5141 | 70.333 | 70.3663 | 71.289 | 0.99922 | 98.9363 | 285.2011 | 221.6959 | 100.1399 | 707.7297 | 1.7023 | 452.0443 | 33.0856 | 49.1633 | 34.4983 | 78.7208 | 12.0081 | 110.3261 | 28.523 | 8.0452 | 98.8506 | 85.0397 | 24.5 | 28.6274 | 86 | 31 | 0.9995 | 68.6274 | 100 | 7800 | 32.549 | 108.8104 | 34.7076 | -0.25 | 20.0625 | 0 | 42.9321 | 32.8281
9/28/2020 14:04:48.9 | 70.9618 | 1657 | 18 | 2498.0733 | 126.2607 | 84.7079 | 99.8893 | 29.8859 | 31.9657 | 0.05514 | 106.9913 | 11.5218 | 70.3045 | 70.3166 | 71.3274 | 1.0046 | 98.9346 | 284.5548 | 221.6396 | 100.3385 | 707.689 | 1.7072 | 449.3349 | 33.0295 | 49.0668 | 34.4983 | 78.7271 | 11.9997 | 110.3804 | 28.6348 | 8.0246 | 98.8087 | 84.8444 | 24.5 | 29.0196 | 86 | 31 | 1.0005 | 68.6274 | 101 | 7940 | 32.549 | 109.1309 | 34.8267 | -0.125 | 19.4375 | 0 | 43.4174 | 32.8281
9/28/2020 14:04:49.9 | 70.9621 | 1658 | 18 | 2503.4743 | 126.057 | 84.7322 | 99.8997 | 29.9025 | 31.9535 | 0.05362 | 106.9651 | 11.5044 | 70.2759 | 70.5136 | 71.3432 | 1.0028 | 98.934 | 284.0209 | 221.5832 | 100.2609 | 707.6995 | 1.6857 | 450.2846 | 33.0475 | 48.9835 | 34.5645 | 78.9928 | 11.9853 | 110.4919 | 28.55 | 8.0413 | 98.6493 | 85.0035 | 24.5 | 29.0196 | 86 | 31 | 1.0007 | 68.6274 | 96 | 8140 | 32.549 | 109.7717 | 34.6741 | -0.1875 | 18.875 | 0 | 44.5129 | 32.9219
9/28/2020 14:04:50.9 | 70.9624 | 1659 | 18 | 2501.1491 | 126.7047 | 84.7298 | 99.926 | 29.9017 | 31.9664 | 0.05352 | 106.9215 | 11.5015 | 70.4472 | 70.3762 | 71.3356 | 1.0069 | 98.9357 | 284.1614 | 221.4988 | 100.1351 | 707.4854 | 1.6879 | 450.5919 | 33.1865 | 48.5388 | 34.4456 | 78.7159 | 12.0081 | 110.4656 | 28.6754 | 8.071 | 98.5571 | 85.1374 | 24.5 | 28.6274 | 86 | 31 | 0.99983 | 68.6274 | 101 | 8190 | 32.549 | 109.1309 | 34.6588 | -0.1875 | 20.75 | 0 | 43.5303 | 32.9219
9/28/2020 14:04:51.9 | 70.9627 | 1660 | 18 | 2496.8774 | 126.7983 | 84.7788 | 99.9348 | 29.902 | 31.9809 | 0.05327 | 106.9564 | 11.4888 | 70.2759 | 70.2734 | 71.3423 | 0.99512 | 98.9363 | 283.8242 | 221.3579 | 100.0856 | 707.3172 | 1.7061 | 450.8433 | 33.1542 | 49.0019 | 34.4388 | 78.6651 | 11.9815 | 110.3821 | 28.5688 | 8.062 | 98.6577 | 84.9846 | 24.5 | 29.0196 | 86 | 31 | 0.99907 | 68.6274 | 101 | 8360 | 32.549 | 109.7717 | 34.7809 | -0.1875 | 20.5625 | 0 | 43.3624 | 32.8281
9/28/2020 14:04:52.9 | 70.9629 | 1661 | 18 | 2498.5839 | 126.3366 | 84.8106 | 99.9667 | 29.8981 | 31.9984 | 0.05145 | 106.9302 | 11.4927 | 70.2188 | 70.0209 | 71.3342 | 1.0005 | 98.9368 | 283.6556 | 221.2734 | 100.1818 | 707.3277 | 1.6905 | 451.3739 | 33.0561 | 49.1567 | 34.5051 | 78.7144 | 11.9876 | 110.4668 | 28.5688 | 8.0646 | 98.7416 | 85.046 | 24.5 | 29.0196 | 86 | 31 | 0.99834 | 68.6274 | 97 | 8210 | 32.549 | 109.7717 | 34.6741 | -0.125 | 19.0625 | 0 | 44.516 | 32.9219
9/28/2020 14:04:53.9 | 70.9632 | 1662 | 18 | 2499.6105 | 126.3825 | 84.7971 | 99.9883 | 29.912 | 31.9894 | 0.05305 | 106.9738 | 11.4947 | 70.4472 | 70.0342 | 71.3305 | 1.0129 | 98.9334 | 284.2738 | 221.4988 | 100.1399 | 707.4499 | 1.6615 | 451.8488 | 33.0817 | 49.0085 | 34.3997 | 78.9674 | 12.0066 | 110.4073 | 28.5755 | 8.0014 | 98.6409 | 85.046 | 24.5 | 28.6274 | 86 | 31 | 0.99834 | 68.2353 | 100 | 7770 | 32.549 | 108.8104 | 34.8297 | -0.1875 | 19.125 | 0 | 44.5465 | 32.9219
9/28/2020 14:04:54.9 | 70.9635 | 1663 | 18 | 2499.8763 | 126.2181 | 84.7991 | 99.98 | 29.9064 | 31.9722 | 0.05256 | 106.9476 | 11.5121 | 70.4186 | 70.1971 | 71.3397 | 1.0122 | 98.9323 | 284.0209 | 221.2734 | 100.1399 | 707.4446 | 1.6562 | 449.7539 | 33.0422 | 49.1633 | 34.4983 | 78.7208 | 12.0005 | 110.4062 | 28.523 | 8.0504 | 98.5571 | 84.9909 | 24.5 | 28.6274 | 86 | 31 | 1.0002 | 68.6274 | 100 | 7920 | 32.549 | 109.1309 | 34.787 | -0.125 | 19.875 | 0 | 44.2352 | 32.8281
9/28/2020 14:04:55.9 | 70.9638 | 1664 | 18 | 2502.217 | 126.1759 | 84.8421 | 99.9658 | 29.8918 | 31.9725 | 0.05027 | 106.9476 | 11.5034 | 70.0761 | 70.1938 | 71.3443 | 0.99993 | 98.9312 | 283.5713 | 221.4706 | 100.1942 | 707.2765 | 1.6775 | 450.2567 | 33.062 | 49.2216 | 34.4915 | 78.9244 | 12.0149 | 110.293 | 28.5297 | 8.0839 | 98.6074 | 85.0335 | 24.5 | 28.6274 | 86 | 31 | 0.99968 | 69.0196 | 97 | 8160 | 32.549 | 109.7717 | 34.668 | -0.125 | 20.4375 | 0 | 43.9209 | 32.9219
9/28/2020 14:04:56.9 | 70.9641 | 1665 | 18 | 2500.4209 | 126.4363 | 84.8304 | 99.9543 | 29.9037 | 31.9635 | 0.0523 | 106.9389 | 11.5082 | 70.3901 | 70.3679 | 71.3736 | 1.0006 | 98.9323 | 284.1895 | 221.0762 | 100.1942 | 707.1595 | 1.6961 | 451.6812 | 33.1065 | 49.0152 | 34.4983 | 78.9244 | 11.9929 | 110.4062 | 28.5297 | 8.0684 | 98.6493 | 84.7956 | 24.5 | 28.6274 | 86 | 31 | 1.0013 | 69.0196 | 101 | 8120 | 32.549 | 109.1309 | 34.7107 | -0.125 | 20.4375 | 0 | 43.9362 | 32.9219
9/28/2020 14:04:57.9 | 70.9643 | 1666 | 18 | 2501.234 | 126.4629 | 84.8475 | 99.9688 | 29.9112 | 31.9566 | 0.05348 | 106.9476 | 11.4917 | 70.5328 | 69.9259 | 71.3929 | 0.99655 | 98.9323 | 284.3581 | 221.3297 | 100.3385 | 707.1543 | 1.6985 | 448.8601 | 33.1242 | 49.17 | 34.5442 | 78.6778 | 11.9853 | 110.5463 | 28.5823 | 8.0633 | 98.7583 | 85.0335 | 24.5 | 28.6274 | 86 | 31 | 0.99883 | 68.6274 | 101 | 8260 | 32.549 | 109.1309 | 34.7321 | 0 | 20.3125 | 0 | 43.6585 | 32.9219
9/28/2020 14:04:58.9 | 70.9646 | 1667 | 18 | 2499.8278 | 126.8772 | 84.8793 | 99.9707 | 29.8825 | 31.9546 | 0.0529 | 106.9826 | 11.4733 | 70.5899 | 70.4226 | 71.4272 | 0.98853 | 98.9374 | 283.6556 | 221.0199 | 100.1942 | 707.191 | 1.6945 | 451.7371 | 33.2141 | 49.2216 | 34.697 | 79.0724 | 11.9914 | 110.2712 | 28.7398 | 8.0517 | 98.7667 | 85.0774 | 24.5 | 28.6274 | 86 | 31 | 1.0001 | 68.6274 | 101 | 8260 | 32.549 | 109.7717 | 34.7534 | -0.0625 | 19.5 | 0 | 44.5251 | 32.9219
9/28/2020 14:04:59.9 | 70.9649 | 1668 | 18 | 2499.8658 | 126.7418 | 84.9167 | 99.9825 | 29.8666 | 31.9881 | 0.05374 | 106.9913 | 11.4733 | 70.3901 | 69.9492 | 71.4674 | 1.0071 | 98.9363 | 284.1614 | 221.0199 | 100.1818 | 707.0164 | 1.658 | 451.4019 | 33.1791 | 49.1051 | 34.5239 | 78.7638 | 11.9868 | 110.1861 | 28.4112 | 8.013 | 98.7248 | 85.0146 | 24.5 | 28.6274 | 86 | 31 | 1.0001 | 68.6274 | 100 | 7820 | 32.549 | 108.49 | 34.6985 | -0.0625 | 20.3125 | 0 | 44.3024 | 32.8281
9/28/2020 14:05:00.9 | 70.9652 | 1669 | 18 | 2501.0478 | 126.4533 | 84.9083 | 99.9985 | 29.886 | 31.9812 | 0.0524 | 107.0174 | 11.4656 | 70.019 | 70.0541 | 71.5001 | 1.0092 | 98.9385 | 283.9928 | 221.1044 | 99.9894 | 707.2003 | 1.6531 | 449.0277 | 33.1193 | 49.1051 | 34.551 | 78.9611 | 11.9967 | 110.1883 | 28.4637 | 7.9859 | 98.7164 | 85.0397 | 24.5 | 29.0196 | 86 | 31 | 0.99959 | 68.6274 | 101 | 7940 | 32.549 | 108.8104 | 34.7168 | -0.125 | 20.5 | 0 | 43.5089 | 32.8281
9/28/2020 14:05:01.9 | 70.9654 | 1670 | 18 | 2497.9115 | 126.5055 | 84.8937 | 99.9895 | 29.89 | 31.9775 | 0.05063 | 107.0611 | 11.4656 | 70.5899 | 69.8609 | 71.5344 | 1.0026 | 98.9368 | 283.4588 | 220.7101 | 100.2842 | 707.2765 | 1.6675 | 449.6143 | 33.0914 | 49.0601 | 34.5442 | 78.8194 | 12.0013 | 110.4668 | 28.523 | 8.0285 | 98.7751 | 85.0335 | 24.5 | 29.0196 | 86 | 31 | 0.99998 | 69.0196 | 97 | 8140 | 32.549 | 109.7717 | 34.7046 | -0.0625 | 20.3125 | 0 | 43.4937 | 32.9219
9/28/2020 14:05:02.9 | 70.9657 | 1671 | 18 | 2502.7645 | 126.385 | 84.9157 | 99.9887 | 29.9051 | 31.9683 | 0.05068 | 107.0349 | 11.4724 | 70.1903 | 70.6012 | 71.5705 | 0.99779 | 98.934 | 284.2738 | 221.4988 | 100.2128 | 707.4854 | 1.6779 | 450.2846 | 33.1241 | 49.2415 | 34.4983 | 79.1407 | 11.9891 | 110.3519 | 28.6026 | 8.0736 | 98.8925 | 85.0397 | 24.5 | 28.6274 | 86 | 31 | 0.99986 | 68.6274 | 101 | 8140 | 32.549 | 109.1309 | 34.7046 | -0.0625 | 21.125 | 0 | 42.8986 | 32.9219
9/28/2020 14:05:03.9 | 70.966 | 1672 | 18 | 2499.1995 | 126.8912 | 84.9485 | 100.0096 | 29.9156 | 31.9894 | 0.05252 | 107.0349 | 11.4753 | 70.3616 | 69.9809 | 71.6107 | 0.99566 | 98.9323 | 284.1052 | 221.0199 | 100.1337 | 707.5313 | 1.7025 | 451.0108 | 33.2094 | 49.5178 | 34.5577 | 78.9611 | 11.9937 | 110.014 | 28.5162 | 8.0297 | 98.9009 | 84.9972 | 24.5 | 29.0196 | 86 | 31 | 0.99879 | 68.6274 | 101 | 8070 | 32.549 | 108.49 | 34.8297 | 0 | 19.6875 | 0 | 43.515 | 32.9219
9/28/2020 14:05:04.9 | 70.9663 | 1673 | 18 | 2500.5457 | 126.703 | 84.9618 | 100.0285 | 29.9043 | 31.9877 | 0.05441 | 107.1047 | 11.4743 | 70.2474 | 70.0508 | 71.6507 | 0.99779 | 98.9346 | 283.7118 | 220.9354 | 100.2237 | 707.6075 | 1.6779 | 451.1226 | 33.178 | 49.0985 | 34.6036 | 78.8561 | 12.0005 | 109.6802 | 28.4569 | 8.08 | 98.7835 | 85.0886 | 24.5 | 29.0196 | 86 | 31 | 0.99895 | 68.6274 | 101 | 8190 | 32.549 | 109.1309 | 34.7504 | -0.1875 | 20.1875 | 0 | 43.2037 | 32.9219
9/28/2020 14:05:05.9 | 70.9666 | 1674 | 18 | 2499.531 | 126.8139 | 84.9742 | 100.0517 | 29.9142 | 31.9632 | 0.05338 | 107.0524 | 11.485 | 70.4186 | 69.9759 | 71.6977 | 1.0008 | 98.9317 | 283.8804 | 220.8791 | 100.2361 | 707.618 | 1.666 | 449.3629 | 33.1936 | 49.2149 | 34.5118 | 78.7701 | 12.0088 | 109.6213 | 28.6806 | 8.0439 | 98.7751 | 85.0035 | 24.5 | 29.0196 | 86 | 31 | 1.0013 | 68.6274 | 97 | 8260 | 32.549 | 109.1309 | 34.7839 | -0.125 | 20.1875 | 0 | 43.1976 | 32.8281
9/28/2020 14:05:06.9 | 70.9668 | 1675 | 18 | 2502.2649 | 126.5677 | 84.9859 | 100.0518 | 29.9079 | 31.9843 | 0.05378 | 107.0087 | 11.4704 | 70.333 | 69.5465 | 71.7325 | 1.0071 | 98.9329 | 283.3464 | 221.0199 | 100.098 | 707.7245 | 1.6569 | 449.1953 | 33.1653 | 49.17 | 34.5969 | 79.0724 | 12.0217 | 109.7345 | 28.7923 | 7.9369 | 98.7919 | 85.0823 | 24.5 | 29.4118 | 86 | 31 | 0.99992 | 68.6274 | 101 | 8090 | 32.549 | 109.1309 | 34.8053 | -0.125 | 20.375 | 0 | 42.5781 | 32.8281
9/28/2020 14:05:07.9 | 70.9671 | 1676 | 18 | 2499.7504 | 126.6752 | 85.0028 | 100.0657 | 29.9244 | 31.9751 | 0.0523 | 107.0349 | 11.4694 | 70.5328 | 69.7807 | 71.7609 | 1.0012 | 98.9317 | 283.3745 | 220.5974 | 100.3028 | 707.7862 | 1.6668 | 450.5081 | 33.1602 | 48.822 | 34.624 | 79.1836 | 12.0066 | 109.9014 | 28.5958 | 8.0594 | 98.8422 | 85.0586 | 24.5 | 29.0196 | 86 | 31 | 1.0019 | 68.6274 | 100 | 7870 | 32.549 | 109.1309 | 34.7809 | -0.1875 | 20.125 | 0 | 42.7277 | 32.9219
9/28/2020 14:05:08.9 | 70.9674 | 1677 | 18 | 2506.5541 | 127.1424 | 85.0216 | 100.0567 | 29.9184 | 31.9607 | 0.0505 | 107.096 | 11.4704 | 70.1332 | 70.5202 | 71.8074 | 1.0078 | 98.9312 | 283.3745 | 221.3297 | 100.2361 | 707.735 | 1.6837 | 451.2063 | 33.3731 | 49.0601 | 34.5577 | 79.0167 | 11.9906 | 109.7328 | 28.6806 | 8.1599 | 99.0771 | 85.0948 | 24.5 | 29.4118 | 86 | 31 | 0.99825 | 69.4118 | 97 | 8310 | 32.9412 | 109.4513 | 34.6375 | -0.1875 | 19.9375 | 0 | 43.3411 | 32.9219
9/28/2020 14:05:09.9 | 70.9677 | 1678 | 18 | 2502.2998 | 128.3523 | 85.0642 | 100.073 | 29.9149 | 31.9608 | 0.04321 | 107.2182 | 11.4704 | 70.1617 | 70.0125 | 71.8516 | 0.99708 | 98.9329 | 283.5994 | 220.9918 | 100.2066 | 707.8164 | 1.7205 | 451.0388 | 33.6334 | 49.0284 | 34.6631 | 78.8385 | 12.0104 | 110.1547 | 28.6483 | 8.1367 | 99.3119 | 85.046 | 24.5 | 29.4118 | 86 | 31 | 1.0029 | 69.4118 | 102 | 7850 | 32.549 | 108.49 | 34.8358 | -0.1875 | 18.875 | 0 | 44.458 | 32.9219
9/28/2020 14:05:10.9 | 70.9679 | 1679 | 18 | 2503.5654 | 128.7953 | 85.0608 | 100.0521 | 29.9005 | 31.9925 | 0.04233 | 107.2095 | 11.4743 | 70.333 | 70.0508 | 71.9024 | 0.99085 | 98.9317 | 283.6275 | 220.9918 | 100.1275 | 707.7297 | 1.73 | 451.5136 | 33.7666 | 48.9436 | 34.6036 | 79.0533 | 12.0035 | 110.3776 | 28.667 | 8.1922 | 99.4629 | 85.0886 | 24 | 29.4118 | 86 | 31 | 0.99989 | 69.4118 | 102 | 8190 | 32.549 | 109.1309 | 34.8877 | -0.1875 | 21.0625 | 0 | 43.3899 | 32.9219
9/28/2020 14:05:11.9 | 70.9682 | 1680 | 18 | 2502.0135 | 129.1741 | 85.0515 | 100.0484 | 29.9194 | 31.9783 | 0.04387 | 107.2705 | 11.4694 | 70.4757 | 70.0325 | 71.9491 | 1.0119 | 98.9312 | 283.2902 | 220.7383 | 100.2656 | 707.5668 | 1.7315 | 450.8153 | 33.8449 | 49.0918 | 34.6036 | 78.9484 | 12.0066 | 110.1249 | 28.5027 | 8.1806 | 99.7397 | 85.1862 | 24.5 | 29.4118 | 86 | 31 | 0.98756 | 69.8039 | 102 | 8290 | 32.549 | 109.7717 | 34.7504 | -0.1875 | 20.125 | 0 | 43.7775 | 32.9219
9/28/2020 14:05:12.9 | 70.9685 | 1681 | 18 | 2501.5107 | 129.3558 | 85.075 | 100.059 | 29.9299 | 31.9667 | 0.04178 | 107.2793 | 11.4656 | 70.1903 | 70.0059 | 71.9875 | 1.0193 | 98.934 | 282.8968 | 220.3721 | 100.2842 | 707.4039 | 1.7322 | 452.2119 | 33.8857 | 48.8537 | 34.6036 | 78.9674 | 11.9952 | 110.4919 | 28.5755 | 8.1161 | 99.8068 | 85.1862 | 24 | 29.8039 | 86 | 31 | 1.0001 | 69.8039 | 98 | 8120 | 32.549 | 109.4513 | 34.9304 | -0.1875 | 19.0625 | 0 | 44.3146 | 32.9219
9/28/2020 14:05:13.9 | 70.9688 | 1682 | 18 | 2500.1435 | 128.9709 | 85.067 | 100.0736 | 29.93 | 31.9538 | 0.04184 | 107.2967 | 11.4675 | 70.4757 | 69.3014 | 72.0183 | 1.0031 | 98.9317 | 282.8687 | 220.3439 | 100.2966 | 707.287 | 1.7045 | 450.2846 | 33.7664 | 49.0734 | 34.5577 | 79.0787 | 11.9914 | 110.5457 | 28.6415 | 8.1045 | 99.7816 | 85.0948 | 24 | 29.4118 | 86 | 31 | 1.0011 | 69.4118 | 98 | 8160 | 32.549 | 109.7717 | 34.9243 | -0.1875 | 18.75 | 0 | 44.4672 | 32.9219
9/28/2020 14:05:14.9 | 70.9691 | 1683 | 18 | 2501.1571 | 128.8578 | 85.0928 | 100.0954 | 29.9453 | 31.9629 | 0.04204 | 107.2443 | 11.4549 | 70.4472 | 70.2751 | 72.0647 | 0.99512 | 98.9323 | 283.234 | 220.4284 | 100.2423 | 707.1595 | 1.6852 | 451.6533 | 33.7505 | 49.0668 | 34.6036 | 79.1217 | 11.9792 | 110.6583 | 28.7398 | 8.1702 | 99.7313 | 85.1374 | 24 | 29.4118 | 87 | 31 | 1.0005 | 69.4118 | 102 | 8190 | 32.549 | 109.1309 | 34.8358 | -0.1875 | 19.8125 | 0 | 44.3726 | 32.9219
9/28/2020 14:05:15.9 | 70.9693 | 1684 | 18 | 2502.8172 | 129.1005 | 85.0879 | 100.0971 | 29.9442 | 31.9838 | 0.04273 | 107.1745 | 11.4549 | 70.4186 | 70.3928 | 72.0943 | 0.99227 | 98.9323 | 282.9811 | 220.5411 | 100.2842 | 707.1083 | 1.7049 | 449.0277 | 33.8365 | 49.1633 | 34.6428 | 79.0167 | 11.9671 | 109.8179 | 28.628 | 8.138 | 99.7648 | 85.076 | 24 | 29.4118 | 86 | 31 | 0.99638 | 69.4118 | 98 | 8430 | 32.549 | 109.4513 | 34.8541 | -0.125 | 20.125 | 0 | 44.1498 | 32.9219
9/28/2020 14:05:16.9 | 70.9696 | 1685 | 18 | 2505.0755 | 129.4222 | 85.103 | 100.0982 | 29.9319 | 31.9805 | 0.0431 | 107.1222 | 11.4578 | 70.2188 | 70.8419 | 72.1182 | 0.99209 | 98.9317 | 283.0092 | 220.5411 | 100.2842 | 707.0729 | 1.7076 | 451.2343 | 33.9514 | 49.1117 | 34.6495 | 79.0167 | 11.9785 | 109.7894 | 28.628 | 8.2566 | 99.8152 | 85.1311 | 24.5 | 30.1961 | 87 | 31 | 0.99599 | 69.8039 | 98 | 8090 | 32.549 | 109.4513 | 34.9762 | -0.125 | 20.75 | 0 | 43.8446 | 32.9219
9/28/2020 14:05:17.9 | 70.9699 | 1686 | 18 | 2502.4819 | 130.0431 | 85.1324 | 100.0971 | 29.931 | 31.9822 | 0.04182 | 107.1571 | 11.451 | 70.3045 | 69.4006 | 72.1289 | 1.0097 | 98.9317 | 283.2059 | 220.4284 | 100.3261 | 707.0321 | 1.7092 | 448.888 | 34.079 | 49.1051 | 34.5442 | 79.109 | 11.9663 | 110.2376 | 28.6738 | 8.2167 | 99.9242 | 85.1311 | 24.5 | 30.1961 | 87 | 31 | 0.99968 | 69.8039 | 102 | 7870 | 32.549 | 108.49 | 34.9213 | -0.1875 | 20.4375 | 0 | 43.8293 | 32.9219
9/28/2020 14:05:18.9 | 70.9702 | 1687 | 18 | 2500.071 | 130.1181 | 85.1108 | 100.1015 | 29.951 | 31.986 | 0.04084 | 107.1833 | 11.4549 | 70.1332 | 69.5532 | 72.1163 | 0.99993 | 98.9312 | 282.5877 | 220.1186 | 100.4408 | 706.8692 | 1.7041 | 450.9829 | 34.0658 | 48.9702 | 34.5969 | 79.2266 | 12.0187 | 110.321 | 28.6941 | 8.2154 | 99.9829 | 85.1311 | 24.5 | 29.4118 | 87 | 31 | 0.99486 | 69.8039 | 98 | 8140 | 32.549 | 109.7717 | 34.8602 | -0.1875 | 20.0625 | 0 | 44.1681 | 32.9219
9/28/2020 14:05:19.9 | 70.9704 | 1688 | 18 | 2501.1142 | 129.7618 | 85.1193 | 100.1313 | 29.9564 | 31.978 | 0.04179 | 107.1396 | 11.4694 | 70.0761 | 69.9776 | 72.109 | 1.0069 | 98.9312 | 282.11 | 220.1468 | 100.4765 | 706.6709 | 1.6974 | 449.9494 | 33.9867 | 49.0601 | 34.551 | 79.1646 | 12.0233 | 110.349 | 28.628 | 8.2038 | 99.9829 | 85.1862 | 24.5 | 29.4118 | 87 | 31 | 0.99532 | 69.8039 | 98 | 8190 | 32.549 | 109.7717 | 34.8877 | -0.125 | 19.9375 | 0 | 43.9697 | 32.9219
9/28/2020 14:05:20.9 | 70.9707 | 1689 | 18 | 2499.7054 | 129.7119 | 85.1579 | 100.142 | 29.9395 | 31.9738 | 0.04174 | 107.0873 | 11.4685 | 70.4472 | 69.5415 | 72.1101 | 1.0113 | 98.9323 | 282.1662 | 219.9214 | 100.4037 | 706.5132 | 1.689 | 449.6981 | 33.9545 | 49.0336 | 34.6104 | 79.0406 | 11.9952 | 110.2942 | 28.496 | 8.1677 | 99.941 | 85.1925 | 24 | 29.8039 | 86 | 31 | 1.0112 | 69.8039 | 102 | 8140 | 32.549 | 108.8104 | 34.8938 | -0.125 | 20 | 0 | 43.9179 | 33.0156
9/28/2020 14:05:21.9 | 70.971 | 1690 | 18 | 2499.6983 | 129.6434 | 85.1654 | 100.1407 | 29.9514 | 31.9599 | 0.04356 | 107.0524 | 11.4704 | 70.4472 | 69.9259 | 72.123 | 1.0053 | 98.9317 | 282.2505 | 220.0059 | 100.0918 | 706.391 | 1.6912 | 451.7929 | 33.9365 | 49.0085 | 34.6104 | 79.2139 | 12.0081 | 110.2376 | 28.523 | 8.1522 | 99.9326 | 85.2901 | 24 | 29.4118 | 87 | 31 | 1.0026 | 69.8039 | 98 | 8140 | 32.549 | 109.7717 | 34.7717 | -0.125 | 20.3125 | 0 | 43.8202 | 32.9219
9/28/2020 14:05:22.9 | 70.9713 | 1691 | 18 | 2501.3176 | 129.68 | 85.188 | 100.164 | 29.9507 | 31.9786 | 0.0439 | 107.0349 | 11.4665 | 70.2474 | 69.9892 | 72.145 | 0.99174 | 98.9323 | 282.7001 | 220.0341 | 100.5184 | 706.2479 | 1.6877 | 449.9215 | 33.968 | 49.1567 | 34.4253 | 79.0104 | 12.0157 | 110.014 | 28.3586 | 8.1393 | 99.9158 | 85.265 | 24.5 | 29.8039 | 87 | 31 | 1.0008 | 69.4118 | 98 | 7990 | 32.549 | 109.4513 | 34.9976 | 0 | 19.8125 | 0 | 43.8507 | 32.9219
9/28/2020 14:05:23.9 | 70.9716 | 1692 | 18 | 2499.1268 | 129.8003 | 85.2204 | 100.1859 | 29.9663 | 31.9809 | 0.04318 | 107.0174 | 11.4578 | 70.4186 | 69.4291 | 72.1568 | 0.99655 | 98.9306 | 282.2786 | 219.7243 | 100.3385 | 706.1822 | 1.6587 | 450.4243 | 33.9697 | 49.1184 | 34.551 | 79.2202 | 12.0202 | 109.9003 | 28.4772 | 8.2167 | 99.8822 | 85.1862 | 24.5 | 29.8039 | 87 | 31 | 1.0054 | 69.4118 | 98 | 8160 | 32.549 | 109.4513 | 34.8358 | -0.0625 | 20 | 0 | 43.8477 | 32.9219
9/28/2020 14:05:24.9 | 70.9718 | 1693 | 18 | 2499.7567 | 129.5426 | 85.2475 | 100.1752 | 29.9564 | 31.981 | 0.04324 | 107.0262 | 11.4588 | 70.4186 | 69.6671 | 72.171 | 1.0001 | 98.9289 | 281.5199 | 219.499 | 100.3865 | 706.1008 | 1.6573 | 451.8488 | 33.9109 | 49.0668 | 34.551 | 79.2695 | 11.9944 | 110.0947 | 28.4772 | 8.2141 | 99.9158 | 85.1374 | 24 | 29.8039 | 87 | 31 | 0.99413 | 69.8039 | 98 | 8090 | 32.549 | 109.4513 | 34.8999 | -0.125 | 20.125 | 0 | 43.7012 | 32.9219
9/28/2020 14:05:25.9 | 70.9721 | 1694 | 18 | 2501.0758 | 129.4235 | 85.2415 | 100.1981 | 29.9388 | 31.9829 | 0.04427 | 107.0174 | 11.4578 | 70.0761 | 69.372 | 72.2002 | 1.0067 | 98.9266 | 281.7166 | 219.7525 | 100.3371 | 706.0443 | 1.6702 | 448.8601 | 33.8976 | 48.9621 | 34.636 | 78.923 | 11.9678 | 109.9523 | 28.5807 | 8.1264 | 99.9326 | 85.1674 | 24 | 29.4118 | 87 | 31 | 1.0003 | 69.8039 | 98 | 8210 | 32.549 | 109.4513 | 34.9762 | -0.0625 | 20 | 0 | 43.2617 | 32.9219
9/28/2020 14:05:26.9 | 70.9724 | 1695 | 18 | 2501.3342 | 129.731 | 85.2931 | 100.2043 | 29.9593 | 31.9936 | 0.04084 | 107.0087 | 11.4588 | 70.2188 | 69.6219 | 72.2454 | 1.0037 | 98.9283 | 282.8968 | 220.0341 | 100.3742 | 706.0089 | 1.6733 | 452.3515 | 33.9816 | 48.7954 | 34.5901 | 79.1583 | 12.0179 | 110.0661 | 28.6213 | 8.1767 | 99.9661 | 85.1736 | 24.5 | 29.4118 | 87 | 31 | 0.99959 | 69.8039 | 102 | 8190 | 32.549 | 109.4513 | 34.9853 | -0.0625 | 19.75 | 0 | 43.4418 | 32.9219
9/28/2020 14:05:27.9 | 70.9727 | 1696 | 18 | 2496.2315 | 129.9284 | 85.3189 | 100.2215 | 29.9628 | 31.989 | 0.04123 | 107.0524 | 11.4549 | 70.2188 | 69.6269 | 72.2985 | 1.0092 | 98.93 | 282.3067 | 220.0059 | 100.4408 | 706.2032 | 1.6788 | 449.6701 | 33.9639 | 48.8153 | 34.7361 | 79.4237 | 11.9959 | 109.9277 | 28.589 | 8.1599 | 99.9326 | 85.2601 | 24 | 29.8039 | 87 | 31 | 0.99928 | 69.4118 | 102 | 7990 | 32.549 | 108.49 | 34.9915 | -0.1875 | 19.8125 | 0 | 43.6585 | 32.9219
9/28/2020 14:05:28.9 | 70.9729 | 1697 | 18 | 2499.4416 | 129.2629 | 85.355 | 100.2318 | 29.9676 | 31.9934 | 0.04252 | 107.0698 | 11.4491 | 70.3616 | 69.6821 | 72.3561 | 1.0149 | 98.93 | 282.1381 | 219.4708 | 100.3323 | 706.1822 | 1.672 | 450.6198 | 33.8334 | 49.0085 | 34.6036 | 79.3125 | 11.9777 | 110.2639 | 28.628 | 8.1702 | 99.9493 | 85.235 | 24 | 29.8039 | 87 | 31 | 1.0007 | 69.8039 | 98 | 7940 | 32.549 | 109.4513 | 35.1959 | -0.125 | 19.8125 | 0 | 43.7347 | 33.0156
9/28/2020 14:05:29.9 | 70.9732 | 1698 | 18 | 2500.7297 | 129.5398 | 85.3736 | 100.2318 | 29.9776 | 31.9904 | 0.04144 | 107.0524 | 11.451 | 70.1617 | 69.7039 | 72.4104 | 1.0083 | 98.9306 | 281.9976 | 219.9214 | 100.4099 | 706.0339 | 1.6804 | 451.7929 | 33.9233 | 48.7821 | 34.5171 | 79.047 | 11.9823 | 110.4605 | 28.6078 | 8.169 | 99.9158 | 85.2036 | 24.5 | 29.4118 | 87 | 31 | 1.0123 | 69.4118 | 102 | 7920 | 32.549 | 109.7717 | 34.9853 | -0.125 | 20.0625 | 0 | 43.6218 | 32.9219
9/28/2020 14:05:30.9 | 70.9735 | 1699 | 18 | 2498.3898 | 129.5449 | 85.4316 | 100.2366 | 29.9717 | 31.9754 | 0.04221 | 107.0174 | 11.4462 | 70.1047 | 69.9176 | 72.4737 | 1.0115 | 98.9306 | 282.3067 | 219.5834 | 100.5122 | 705.9681 | 1.6861 | 451.4019 | 33.8929 | 48.9952 | 34.5901 | 79.1519 | 12.0073 | 110.7126 | 28.562 | 8.1586 | 99.9661 | 85.2225 | 24.5 | 29.8039 | 87 | 31 | 0.99718 | 69.4118 | 98 | 8120 | 32.549 | 109.7717 | 34.9762 | -0.125 | 19.9375 | 0 | 43.8049 | 33.0156
9/28/2020 14:05:31.9 | 70.9738 | 1700 | 18 | 2498.9217 | 129.3048 | 85.4232 | 100.2408 | 29.9834 | 31.9626 | 0.04117 | 107.0436 | 11.4365 | 70.1903 | 70.0591 | 72.5357 | 0.98746 | 98.93 | 281.8852 | 219.7525 | 100.3556 | 706.0298 | 1.6808 | 448.6367 | 33.8373 | 48.7239 | 34.5118 | 79.5336 | 11.9952 | 110.8521 | 28.706 | 8.178 | 99.9913 | 85.2964 | 24 | 29.8039 | 87 | 31 | 1.0029 | 69.8039 | 98 | 8290 | 32.549 | 109.7717 | 35.0891 | -0.25 | 19.3125 | 0 | 44.0063 | 32.9219
9/28/2020 14:05:32.9 | 70.9741 | 1701 | 18 | 2498.5346 | 129.21 | 85.4015 | 100.2394 | 29.9805 | 31.9708 | 0.04099 | 107.1047 | 11.4326 | 70.333 | 69.5633 | 72.5763 | 0.99993 | 98.9317 | 281.2107 | 219.8651 | 100.3804 | 706.0298 | 1.6688 | 449.8936 | 33.8073 | 49.1633 | 34.6172 | 79.1646 | 12.0263 | 110.6017 | 28.6806 | 8.1148 | 99.9242 | 85.3452 | 24 | 29.4118 | 87 | 31 | 1.0062 | 69.4118 | 102 | 8210 | 32.549 | 108.8104 | 34.9487 | -0.1875 | 18.625 | 0 | 44.3909 | 32.9219
9/28/2020 14:05:33.9 | 70.9743 | 1702 | 18 | 2502.1214 | 129.1121 | 85.3863 | 100.2417 | 29.9918 | 31.982 | 0.04252 | 106.9913 | 11.4316 | 70.2474 | 69.6688 | 72.618 | 1.0046 | 98.9323 | 282.5034 | 219.6398 | 100.6331 | 705.8658 | 1.6418 | 451.5695 | 33.8301 | 49.0218 | 34.5103 | 79.3745 | 12.0043 | 110.7704 | 28.6941 | 8.1612 | 99.8403 | 85.1974 | 24.5 | 29.4118 | 87 | 31 | 0.9929 | 69.4118 | 98 | 8190 | 32.549 | 110.0922 | 34.6985 | -0.1875 | 19.8125 | 0 | 44.2871 | 32.9219
9/28/2020 14:05:34.9 | 70.9746 | 1703 | 18 | 2500.2061 | 129.3839 | 85.3923 | 100.2628 | 30.0002 | 31.9771 | 0.04235 | 106.9738 | 11.4316 | 70.0761 | 70.0125 | 72.6584 | 1.0144 | 98.9323 | 282.0257 | 219.3299 | 100.4937 | 705.8512 | 1.664 | 450.927 | 33.8754 | 48.9237 | 34.5442 | 79.0836 | 11.9861 | 110.7423 | 28.6468 | 8.1793 | 99.8319 | 85.2287 | 24.5 | 29.4118 | 87 | 31 | 1.0017 | 69.8039 | 98 | 8040 | 32.549 | 109.7717 | 34.8206 | -0.125 | 19.6875 | 0 | 44.3207 | 32.9219
9/28/2020 14:05:35.9 | 70.9749 | 1704 | 18 | 2500.4136 | 129.7105 | 85.4132 | 100.2735 | 29.9932 | 31.9821 | 0.04163 | 106.9215 | 11.4365 | 70.4186 | 69.7974 | 72.703 | 1.0003 | 98.9317 | 281.2669 | 219.4426 | 100.447 | 705.8972 | 1.6595 | 449.5025 | 33.9637 | 49.1317 | 34.6563 | 79.4301 | 11.983 | 110.1535 | 28.7008 | 8.187 | 99.8822 | 85.235 | 24.5 | 29.4118 | 87 | 31 | 0.99742 | 69.8039 | 102 | 7940 | 32.549 | 109.1309 | 34.6771 | -0.125 | 19.875 | 0 | 44.4367 | 32.9219
9/28/2020 14:05:36.9 | 70.9752 | 1705 | 18 | 2500.7848 | 129.7752 | 85.3846 | 100.3026 | 30.0004 | 31.9629 | 0.04308 | 106.9826 | 11.4433 | 70.5614 | 69.8108 | 72.7198 | 1.006 | 98.9306 | 281.2107 | 219.3018 | 100.3323 | 705.9024 | 1.6622 | 451.3181 | 33.9857 | 49.0601 | 34.6631 | 79.1646 | 12.0172 | 110.3205 | 28.628 | 8.1432 | 99.9158 | 85.1925 | 24.5 | 29.8039 | 87 | 31 | 1.005 | 69.4118 | 102 | 8090 | 32.549 | 109.7717 | 34.8358 | -0.1875 | 19.75 | 0 | 44.5984 | 32.9219
9/28/2020 14:05:37.9 | 70.9754 | 1706 | 18 | 2498.3681 | 129.4914 | 85.4159 | 100.2972 | 29.9832 | 31.9689 | 0.04474 | 106.9826 | 11.45 | 70.2759 | 69.4962 | 72.7166 | 0.99566 | 98.9317 | 281.2669 | 219.6116 | 100.4346 | 705.9734 | 1.656 | 450.0332 | 33.8786 | 49.1184 | 34.5969 | 79.2695 | 11.9709 | 110.4337 | 28.4772 | 8.1612 | 99.899 | 85.1311 | 24 | 29.4118 | 87 | 31 | 0.99956 | 69.8039 | 98 | 8290 | 32.549 | 109.7717 | 34.9029 | -0.125 | 20.1875 | 0 | 44.3878 | 33.0156
9/28/2020 14:05:38.9 | 70.9757 | 1707 | 18 | 2501.6714 | 129.3616 | 85.4245 | 100.2891 | 29.9844 | 31.9708 | 0.04398 | 107 | 11.4491 | 70.3616 | 69.419 | 72.6709 | 1.0014 | 98.9312 | 282.3629 | 219.5553 | 100.6812 | 705.8867 | 1.6505 | 449.0556 | 33.8894 | 49.0734 | 34.6954 | 79.2759 | 11.9861 | 110.5451 | 28.6941 | 8.1509 | 99.9661 | 85.2713 | 24 | 29.8039 | 87 | 31 | 1.0029 | 69.8039 | 102 | 8210 | 32.549 | 108.8104 | 34.9335 | -0.1875 | 20.5 | 0 | 43.9301 | 33.0156
9/28/2020 14:05:39.9 | 70.976 | 1708 | 18 | 2500.4876 | 129.767 | 85.3768 | 100.3136 | 29.9944 | 31.9572 | 0.04281 | 107.0349 | 11.45 | 70.4186 | 69.7189 | 72.5662 | 0.99815 | 98.9317 | 281.295 | 219.3863 | 100.5541 | 705.9024 | 1.6626 | 452.4912 | 33.9796 | 48.9886 | 34.821 | 79.0963 | 11.9678 | 110.4617 | 28.6603 | 8.1574 | 99.9997 | 85.2413 | 24.5 | 29.4118 | 87 | 31 | 1.0015 | 69.4118 | 98 | 8160 | 32.549 | 109.7717 | 34.7992 | -0.1875 | 20.125 | 0 | 44.2017 | 33.0156
9/28/2020 14:05:40.9 | 70.9763 | 1709 | 18 | 2500.0277 | 129.5268 | 85.3718 | 100.3274 | 30.004 | 31.9688 | 0.04537 | 107.0785 | 11.4404 | 70.4186 | 69.5465 | 72.4662 | 1.0076 | 98.9317 | 282.3348 | 219.3299 | 100.7588 | 705.8315 | 1.6609 | 450.4243 | 33.9104 | 49.2599 | 34.6766 | 79.109 | 11.999 | 110.5457 | 28.5688 | 8.1922 | 99.9997 | 85.3027 | 24.5 | 29.4118 | 87 | 31 | 1.0076 | 69.8039 | 98 | 8040 | 32.549 | 109.7717 | 35.022 | -0.1875 | 20.375 | 0 | 43.6981 | 33.0156
9/28/2020 14:05:41.9 | 70.9766 | 1710 | 18 | 2501.1168 | 129.6334 | 85.3498 | 100.3583 | 29.9949 | 31.9675 | 0.04516 | 107.0087 | 11.4423 | 69.9619 | 69.7457 | 72.4129 | 1.0019 | 98.9312 | 280.9859 | 219.3863 | 100.4408 | 705.7645 | 1.6624 | 450.3963 | 33.9531 | 49.0734 | 34.6428 | 79.4237 | 12.0104 | 110.4891 | 28.5365 | 8.2631 | 100.0416 | 85.2713 | 24.5 | 29.4118 | 87 | 31 | 0.99617 | 69.4118 | 102 | 7900 | 32.549 | 108.8104 | 34.7321 | -0.125 | 20.125 | 0 | 43.9575 | 33.0156
9/28/2020 14:05:42.9 | 70.9768 | 1711 | 18 | 2500.3288 | 129.755 | 85.3475 | 100.3704 | 30.0179 | 31.9725 | 0.04669 | 107.0611 | 11.4491 | 70.1617 | 69.7005 | 72.3756 | 0.99227 | 98.9334 | 282.2224 | 219.3863 | 100.5789 | 705.8565 | 1.6651 | 449.7819 | 33.9786 | 49.0152 | 34.6563 | 79.171 | 12.021 | 109.9311 | 28.6348 | 8.1651 | 100.0332 | 85.235 | 24 | 29.4118 | 87 | 31 | 0.99278 | 69.8039 | 102 | 8070 | 32.549 | 109.4513 | 34.9487 | -0.0625 | 20.25 | 0 | 44.0155 | 33.0156
9/28/2020 14:05:43.9 | 70.9771 | 1712 | 18 | 2500.0592 | 129.889 | 85.3356 | 100.3668 | 29.9995 | 31.9813 | 0.04654 | 106.9826 | 11.452 | 70.3045 | 69.9442 | 72.3739 | 0.99833 | 98.9323 | 281.9976 | 219.3863 | 100.357 | 705.8012 | 1.6609 | 449.6143 | 34.0041 | 49.0867 | 34.6902 | 79.3872 | 12.0202 | 109.6779 | 28.7601 | 8.1677 | 99.9829 | 85.2664 | 24 | 29.4118 | 87 | 31 | 0.99742 | 69.4118 | 102 | 7920 | 32.549 | 108.49 | 34.9762 | -0.125 | 19.875 | 0 | 44.0521 | 33.0156
9/28/2020 14:05:44.9 | 70.9774 | 1713 | 18 | 2500.081 | 129.7552 | 85.3305 | 100.3646 | 30.0067 | 31.9722 | 0.0451 | 107.0349 | 11.4578 | 70.1903 | 69.8442 | 72.396 | 0.99957 | 98.9317 | 281.9976 | 219.1891 | 100.3742 | 705.6226 | 1.6494 | 451.2343 | 33.9699 | 49.0019 | 34.6698 | 79.2569 | 12.0142 | 109.6213 | 28.5162 | 8.1819 | 99.9661 | 85.1988 | 24 | 30.1961 | 87 | 31 | 1.0067 | 69.4118 | 98 | 8040 | 32.549 | 109.4513 | 35.0159 | -0.1875 | 19.75 | 0 | 43.7378 | 32.9219
9/28/2020 14:05:45.9 | 70.9777 | 1714 | 18 | 2500.0529 | 129.5103 | 85.3357 | 100.3538 | 30.0046 | 31.9662 | 0.04446 | 107.0436 | 11.4491 | 70.1047 | 69.1567 | 72.4053 | 1.0213 | 98.9312 | 281.8571 | 218.9075 | 100.6455 | 705.7698 | 1.6434 | 452.6588 | 33.907 | 48.5705 | 34.5969 | 79.2886 | 11.9899 | 110.4611 | 28.6026 | 8.1432 | 99.9326 | 85.1799 | 24 | 29.8039 | 87 | 31 | 1.0011 | 69.4118 | 98 | 7970 | 32.549 | 109.4513 | 34.9487 | -0.1875 | 20.5625 | 0 | 43.634 | 32.9219
9/28/2020 14:05:46.9 | 70.9779 | 1715 | 18 | 2499.5812 | 129.8694 | 85.3414 | 100.3533 | 30.0059 | 31.9731 | 0.044 | 107.0174 | 11.4345 | 70.5043 | 69.1483 | 72.43 | 1.0037 | 98.9289 | 281.5199 | 219.0201 | 100.537 | 705.775 | 1.6476 | 449.307 | 33.9973 | 49.1766 | 34.6563 | 79.3745 | 12.0051 | 109.9546 | 28.6941 | 8.196 | 99.9493 | 85.235 | 24.5 | 29.8039 | 87 | 31 | 0.99687 | 69.4118 | 102 | 7940 | 32.549 | 108.49 | 35.0006 | 0 | 20.3125 | 0 | 43.6401 | 32.9219
9/28/2020 14:05:47.9 | 70.9782 | 1716 | 18 | 2501.5631 | 129.9157 | 85.3688 | 100.3704 | 30.024 | 31.9756 | 0.04684 | 107.0262 | 11.4297 | 70.3901 | 69.9576 | 72.498 | 0.98728 | 98.9283 | 281.829 | 219.1328 | 100.5432 | 705.775 | 1.6591 | 451.4298 | 34.0367 | 49.0284 | 34.6563 | 79.2329 | 11.9959 | 110.1501 | 28.5958 | 8.2283 | 99.9913 | 85.2838 | 24 | 30.1961 | 87 | 31 | 0.99458 | 69.8039 | 98 | 8120 | 32.549 | 109.1309 | 35.0983 | -0.125 | 20.3125 | 0 | 43.6249 | 32.9219
9/28/2020 14:05:48.9 | 70.9785 | 1717 | 18 | 2501.7006 | 130.1369 | 85.3778 | 100.3781 | 30.0413 | 31.9899 | 0.04691 | 107.0524 | 11.4074 | 70.4472 | 69.749 | 72.5672 | 1.0095 | 98.9323 | 281.9976 | 219.2736 | 100.5432 | 705.6988 | 1.67 | 449.6701 | 34.0909 | 49.1317 | 34.6104 | 79.1343 | 11.9929 | 109.902 | 28.3857 | 8.2308 | 100.0165 | 85.3389 | 24 | 29.8039 | 87 | 31 | 0.99843 | 69.4118 | 102 | 7770 | 32.549 | 108.1619 | 35.1257 | -0.1875 | 20.375 | 0 | 44.0949 | 33.0156
9/28/2020 14:05:49.9 | 70.9788 | 1718 | 18 | 2502.2784 | 130.154 | 85.3761 | 100.3996 | 30.0446 | 31.9896 | 0.04632 | 107.1222 | 11.4064 | 70.0761 | 69.662 | 72.638 | 0.99761 | 98.93 | 281.829 | 219.1891 | 100.7169 | 705.6122 | 1.6828 | 449.726 | 34.1053 | 48.9053 | 34.8143 | 79.066 | 12.0088 | 109.8717 | 28.628 | 8.1922 | 100.0668 | 85.2838 | 24.5 | 30.5882 | 87 | 31 | 0.99052 | 69.4118 | 103 | 7970 | 32.549 | 108.49 | 35.2234 | 0 | 20.875 | 0 | 43.8293 | 33.0156
9/28/2020 14:05:50.9 | 70.9791 | 1719 | 18 | 2500.9786 | 130.2811 | 85.378 | 100.4128 | 30.046 | 31.9986 | 0.04683 | 107.096 | 11.4006 | 70.2188 | 69.3468 | 72.7189 | 1.0003 | 98.9289 | 281.8009 | 219.4426 | 100.5418 | 705.5715 | 1.7056 | 452.6029 | 34.1208 | 48.9237 | 34.6036 | 78.9357 | 11.9815 | 110.2067 | 28.6468 | 8.1612 | 100.1255 | 85.235 | 24 | 29.8039 | 87 | 31 | 0.99745 | 69.4118 | 98 | 8040 | 32.549 | 109.4513 | 35.1776 | 0 | 20.3125 | 0 | 43.7164 | 33.0156
9/28/2020 14:05:51.9 | 70.9793 | 1720 | 18 | 2500.7577 | 130.1487 | 85.3456 | 100.4267 | 30.0281 | 31.987 | 0.04661 | 107.0873 | 11.4006 | 70.333 | 69.5532 | 72.7946 | 0.98604 | 98.9306 | 282.5877 | 219.1328 | 100.7588 | 705.5767 | 1.6877 | 449.9494 | 34.0832 | 49.0019 | 34.6631 | 79.1583 | 12.0066 | 110.0404 | 28.6213 | 8.169 | 100.1423 | 85.1437 | 24 | 29.8039 | 87 | 31 | 0.9977 | 69.4118 | 103 | 7940 | 32.549 | 108.49 | 35.2081 | 0 | 20.125 | 0 | 43.8232 | 33.0156
9/28/2020 14:05:52.9 | 70.9796 | 1721 | 18 | 2501.2318 | 129.839 | 85.2868 | 100.4476 | 30.048 | 31.9879 | 0.04764 | 107.0785 | 11.4064 | 70.2759 | 69.5063 | 72.8246 | 1.0128 | 98.9317 | 281.3231 | 219.3018 | 100.6688 | 705.7658 | 1.6651 | 449.7819 | 34.0085 | 48.9569 | 34.8023 | 79.2632 | 12.0104 | 110.1535 | 28.628 | 8.138 | 100.1171 | 85.2239 | 24 | 29.4118 | 87 | 31 | 1 | 69.4118 | 102 | 8070 | 32.549 | 108.49 | 35.2631 | -0.0625 | 20.3125 | 0 | 43.2648 | 33.0156
9/28/2020 14:05:53.9 | 70.9799 | 1722 | 18 | 2500.8391 | 129.9922 | 85.2586 | 100.4721 | 30.0235 | 31.9672 | 0.0473 | 107.0524 | 11.4209 | 70.1047 | 69.6219 | 72.887 | 1.0021 | 98.9317 | 281.4074 | 218.7103 | 100.5184 | 705.6122 | 1.6786 | 451.5136 | 34.0433 | 48.8987 | 34.6036 | 79.0597 | 11.9823 | 110.3776 | 28.5162 | 8.2063 | 100.1506 | 85.2838 | 24.5 | 29.8039 | 87 | 31 | 0.99474 | 69.8039 | 98 | 8120 | 32.549 | 109.4513 | 35.2356 | -0.125 | 20.0625 | 0 | 43.3075 | 33.0156
9/28/2020 14:05:54.9 | 70.9802 | 1723 | 18 | 2499.4692 | 130.19 | 85.2451 | 100.4841 | 30.02 | 31.9794 | 0.04789 | 106.9913 | 11.4045 | 70.2188 | 69.7005 | 72.9708 | 1.0037 | 98.93 | 281.3231 | 219.161 | 100.7169 | 705.5098 | 1.6894 | 449.4746 | 34.0764 | 49.0085 | 34.5765 | 78.9181 | 11.9861 | 109.9557 | 28.628 | 8.2308 | 100.0836 | 85.1611 | 24 | 30.1961 | 87 | 31 | 0.99696 | 69.8039 | 101 | 7800 | 32.549 | 108.49 | 35.1379 | -0.125 | 19.75 | 0 | 43.4509 | 33.0156
9/28/2020 14:05:55.9 | 70.9804 | 1724 | 18 | 2495.1984 | 130.2845 | 85.2295 | 100.4933 | 30.0292 | 31.9631 | 0.05032 | 106.9826 | 11.4054 | 70.1332 | 69.657 | 73.0423 | 1.0128 | 98.9329 | 280.2272 | 218.7103 | 100.6146 | 705.5307 | 1.6859 | 450.8991 | 34.0429 | 48.7954 | 34.709 | 78.9117 | 11.9724 | 110.0986 | 28.6738 | 8.1471 | 100.0668 | 85.2838 | 24 | 29.8039 | 87 | 31 | 1.0071 | 69.8039 | 102 | 7920 | 32.549 | 108.49 | 35.2997 | -0.1875 | 19.625 | 0 | 43.4815 | 33.0156
9/28/2020 14:05:56.9 | 70.9807 | 1725 | 18 | 2491.7594 | 128.0706 | 85.2258 | 100.5175 | 30.0257 | 31.97 | 0.05917 | 106.9127 | 11.4025 | 70.3045 | 69.4459 | 73.1008 | 1.0129 | 98.9295 | 280.5925 | 218.3723 | 100.8611 | 705.4441 | 1.6434 | 450.6198 | 33.4183 | 48.9053 | 34.5442 | 78.9674 | 12.0005 | 110.5714 | 28.8906 | 7.9821 | 99.6139 | 85.2287 | 24.5 | 29.0196 | 87 | 31 | 1.0102 | 68.6274 | 100 | 7940 | 32.549 | 109.1309 | 35.5316 | -0.0625 | 19.125 | 0 | 43.0481 | 33.0156
9/28/2020 14:05:57.9 | 70.981 | 1726 | 18 | 2494.4188 | 126.8038 | 85.2397 | 100.5281 | 30.0408 | 31.9819 | 0.06599 | 106.8429 | 11.4093 | 69.9049 | 70.3282 | 73.1376 | 1.0024 | 98.9295 | 280.0867 | 218.2315 | 100.6331 | 705.6226 | 1.6033 | 450.9829 | 33.123 | 48.9186 | 34.6698 | 78.9801 | 12.0051 | 110.7115 | 28.589 | 8.062 | 98.9932 | 85.1988 | 24.5 | 28.6274 | 87 | 31 | 1.0011 | 68.2353 | 96 | 8360 | 32.549 | 109.7717 | 35.3882 | -0.1875 | 18.1875 | 0 | 44.3695 | 33.0156
9/28/2020 14:05:58.9 | 70.9813 | 1727 | 18 | 2500.1414 | 126.4591 | 85.2502 | 100.5203 | 30.022 | 31.99 | 0.06525 | 106.7207 | 11.4064 | 70.0476 | 69.8242 | 73.1784 | 1.0008 | 98.9272 | 281.4918 | 218.7948 | 100.7835 | 705.5255 | 1.6234 | 451.5695 | 33.1088 | 49.0284 | 34.7548 | 78.9864 | 11.9921 | 110.3451 | 28.7008 | 8.0994 | 98.8842 | 85.1799 | 24.5 | 28.6274 | 87 | 31 | 0.99721 | 68.6274 | 101 | 8190 | 32.549 | 109.1309 | 35.2356 | -0.1875 | 20.4375 | 0 | 43.5974 | 33.0156
9/28/2020 14:05:59.9 | 70.9816 | 1728 | 18 | 2495.7832 | 126.8949 | 85.2602 | 100.5039 | 30.0292 | 31.9829 | 0.06446 | 106.7033 | 11.419 | 70.0476 | 69.9859 | 73.2233 | 0.99708 | 98.9272 | 280.9016 | 218.4568 | 100.6269 | 705.7396 | 1.648 | 448.7484 | 33.1667 | 48.9635 | 34.7157 | 78.8751 | 12.0088 | 110.2891 | 28.6873 | 8.0736 | 98.8674 | 85.2901 | 24.5 | 29.0196 | 87 | 31 | 1.0002 | 68.6274 | 97 | 8380 | 32.549 | 109.4513 | 35.3332 | -0.1875 | 18.8125 | 0 | 44.6747 | 33.0156
9/28/2020 14:06:00.9 | 70.9818 | 1729 | 18 | 2500.1151 | 126.6767 | 85.2273 | 100.4941 | 30.0256 | 31.9829 | 0.06367 | 106.7033 | 11.42 | 70.2759 | 69.7289 | 73.2757 | 0.99761 | 98.9255 | 281.6604 | 218.654 | 100.5308 | 705.775 | 1.615 | 450.6477 | 33.1654 | 49.0152 | 34.709 | 78.9244 | 11.9853 | 110.5114 | 28.7923 | 8.0388 | 98.8087 | 85.2838 | 24.5 | 29.0196 | 87 | 31 | 0.99922 | 68.2353 | 101 | 8290 | 32.549 | 108.8104 | 35.1105 | -0.25 | 20.5 | 0 | 43.4631 | 32.9219
9/28/2020 14:06:01.9 | 70.9821 | 1730 | 18 | 2496.8352 | 127.0668 | 85.1989 | 100.4996 | 30.0275 | 31.9809 | 0.06217 | 106.6858 | 11.4113 | 70.1332 | 69.8075 | 73.3076 | 1.0014 | 98.9266 | 281.0702 | 218.6821 | 100.5789 | 705.796 | 1.6556 | 449.1674 | 33.2238 | 49.3247 | 34.6834 | 78.9737 | 11.9845 | 110.7647 | 28.5297 | 8.1058 | 98.8925 | 85.2601 | 24.5 | 28.6274 | 87 | 31 | 0.99806 | 68.6274 | 101 | 7990 | 32.549 | 109.1309 | 35.0281 | -0.1875 | 21.125 | 0 | 42.9688 | 32.9219
9/28/2020 14:06:02.9 | 70.9824 | 1731 | 18 | 2498.8319 | 126.8753 | 85.1944 | 100.499 | 30.0109 | 31.9825 | 0.06154 | 106.7033 | 11.4025 | 70.6185 | 69.5767 | 73.3518 | 1.0092 | 98.9295 | 281.548 | 218.8511 | 100.7773 | 705.8617 | 1.6846 | 452.6309 | 33.201 | 48.9186 | 34.7157 | 79.0294 | 11.9845 | 110.2633 | 28.6941 | 8.0581 | 99.0184 | 85.2901 | 24.5 | 28.6274 | 87 | 31 | 0.99852 | 68.6274 | 96 | 8140 | 32.549 | 109.7717 | 34.9304 | -0.25 | 19.125 | 0 | 43.4479 | 33.0156
9/28/2020 14:06:03.9 | 70.9827 | 1732 | 18 | 2497.9265 | 126.9269 | 85.1926 | 100.5021 | 30.0189 | 31.9779 | 0.06475 | 106.6509 | 11.3967 | 70.4757 | 69.9542 | 73.3948 | 0.99797 | 98.9312 | 281.0702 | 218.654 | 100.8734 | 705.9024 | 1.629 | 452.5191 | 33.1999 | 49.125 | 34.7157 | 78.9308 | 11.999 | 109.7328 | 28.6415 | 8.022 | 98.75 | 85.3389 | 24.5 | 29.0196 | 87 | 31 | 1.0029 | 68.2353 | 100 | 7850 | 32.549 | 108.49 | 34.9396 | -0.125 | 18 | 0 | 44.5099 | 33.0156
9/28/2020 14:06:04.9 | 70.9829 | 1733 | 18 | 2497.7482 | 126.7211 | 85.1976 | 100.4936 | 30.0141 | 31.9875 | 0.06333 | 106.5898 | 11.3889 | 70.3045 | 70.2054 | 73.4382 | 1.001 | 98.9306 | 280.9859 | 218.3441 | 100.7897 | 705.9222 | 1.5785 | 451.4857 | 33.1435 | 49.0867 | 34.7413 | 78.9928 | 11.9868 | 109.5641 | 28.6551 | 8.0014 | 98.5654 | 85.265 | 24.5 | 29.0196 | 87 | 31 | 1.002 | 68.6274 | 100 | 8070 | 32.549 | 108.1619 | 35.0342 | -0.1875 | 19.6875 | 0 | 44.8364 | 33.0156
9/28/2020 14:06:05.9 | 70.9832 | 1734 | 18 | 2499.9838 | 126.6286 | 85.1697 | 100.4668 | 30.0244 | 31.9716 | 0.06173 | 106.7033 | 11.388 | 70.1903 | 70.4309 | 73.4492 | 1.0083 | 98.9317 | 280.8173 | 218.6821 | 100.8672 | 706.0601 | 1.619 | 449.9774 | 33.1536 | 48.9119 | 34.6563 | 78.8258 | 11.9891 | 110.0135 | 28.7923 | 8.0478 | 98.6242 | 85.1862 | 24.5 | 29.4118 | 87 | 31 | 0.99934 | 68.6274 | 97 | 8240 | 32.549 | 108.8104 | 34.9548 | -0.1875 | 21.25 | 0 | 43.3167 | 32.9219
9/28/2020 14:06:06.9 | 70.9835 | 1735 | 18 | 2497.2968 | 126.8199 | 85.1547 | 100.4403 | 30.0181 | 31.9807 | 0.05721 | 106.8255 | 11.3851 | 70.1332 | 69.8308 | 73.4644 | 0.99833 | 98.9323 | 280.7892 | 218.4005 | 100.6441 | 706.458 | 1.6325 | 450.2567 | 33.1664 | 48.982 | 34.9602 | 78.6461 | 11.9792 | 109.902 | 28.6535 | 8.0452 | 98.8255 | 85.2727 | 24.5 | 29.0196 | 87 | 31 | 1.0026 | 69.0196 | 101 | 8160 | 32.549 | 108.1619 | 35.0525 | -0.1875 | 20.8125 | 0 | 43.0817 | 33.0156
9/28/2020 14:06:07.9 | 70.9838 | 1736 | 18 | 2500.1538 | 126.7612 | 85.0864 | 100.425 | 30.0087 | 31.9967 | 0.05518 | 106.8778 | 11.3996 | 70.1617 | 69.9326 | 73.5188 | 1.0056 | 98.9312 | 281.6042 | 218.992 | 100.7292 | 706.4318 | 1.6638 | 451.5415 | 33.1939 | 49.0218 | 34.7157 | 78.8815 | 12.0043 | 110.0689 | 28.7991 | 8.0517 | 98.9764 | 85.1437 | 24.5 | 29.0196 | 87 | 31 | 1.0003 | 68.6274 | 101 | 8190 | 32.549 | 109.4513 | 34.8236 | -0.125 | 21.0625 | 0 | 42.8467 | 33.0156
9/28/2020 14:06:08.9 | 70.9841 | 1737 | 18 | 2500.6981 | 126.7749 | 85.0397 | 100.372 | 30.0016 | 31.9794 | 0.0561 | 107 | 11.3928 | 70.1903 | 69.3989 | 73.5691 | 1.0138 | 98.934 | 281.4636 | 218.7948 | 100.7711 | 706.5947 | 1.6695 | 450.5081 | 33.1964 | 49.0152 | 34.7684 | 78.8258 | 12.0081 | 110.1558 | 28.7923 | 8.0491 | 99.0687 | 85.2901 | 24.5 | 29.0196 | 87 | 31 | 1.0008 | 68.6274 | 101 | 8240 | 32.549 | 108.49 | 34.8755 | -0.125 | 20.375 | 0 | 42.9718 | 33.0156
9/28/2020 14:06:09.9 | 70.9843 | 1738 | 18 | 2500.3778 | 126.9175 | 85.0091 | 100.3178 | 30.0126 | 31.9896 | 0.05582 | 106.9913 | 11.4006 | 70.5043 | 70.0591 | 73.6113 | 1.0053 | 98.9323 | 281.2107 | 218.9356 | 100.7711 | 706.5999 | 1.6434 | 448.0501 | 33.2319 | 48.9635 | 34.7752 | 78.9244 | 11.9906 | 110.1261 | 28.6348 | 8.0426 | 98.9345 | 85.2476 | 24.5 | 29.0196 | 87 | 31 | 1.001 | 68.6274 | 101 | 8360 | 32.549 | 109.4513 | 34.6771 | -0.1875 | 19.9375 | 0 | 43.0328 | 33.0156
9/28/2020 14:06:10.9 | 70.9846 | 1739 | 18 | 2496.5112 | 126.8903 | 85.0114 | 100.2886 | 30.0242 | 31.9935 | 0.05608 | 106.9826 | 11.4142 | 70.5043 | 69.6119 | 73.6521 | 1.0026 | 98.9323 | 280.5082 | 218.5976 | 100.8487 | 706.5894 | 1.6312 | 450.8433 | 33.1734 | 49.0985 | 34.709 | 78.7574 | 12.0051 | 110.1821 | 28.7196 | 8.0465 | 98.9009 | 85.2838 | 24.5 | 28.6274 | 87 | 31 | 1.0014 | 68.6274 | 101 | 8190 | 32.549 | 109.4513 | 34.8145 | -0.0625 | 19.875 | 0 | 43.4296 | 33.0156
9/28/2020 14:06:11.9 | 70.9849 | 1740 | 18 | 2501.9164 | 126.5931 | 84.9702 | 100.2331 | 30.0375 | 31.9952 | 0.05444 | 106.9738 | 11.4219 | 70.2188 | 69.7289 | 73.6744 | 1.0044 | 98.9289 | 281.4355 | 218.6821 | 100.7835 | 706.7378 | 1.6006 | 451.3739 | 33.1674 | 49.1832 | 34.8481 | 78.9371 | 12.0142 | 110.5148 | 28.5958 | 7.9962 | 98.7164 | 85.2664 | 24.5 | 28.2353 | 87 | 31 | 1.0026 | 68.6274 | 100 | 7850 | 32.549 | 108.8104 | 34.671 | -0.125 | 18.5 | 0 | 44.4397 | 33.0156
9/28/2020 14:06:12.9 | 70.9852 | 1741 | 18 | 2500.6967 | 126.9117 | 84.9639 | 100.1959 | 30.0212 | 31.9938 | 0.05294 | 107 | 11.4083 | 70.0761 | 69.8342 | 73.7111 | 0.99922 | 98.9295 | 281.9695 | 219.0483 | 100.8315 | 706.7116 | 1.5849 | 449.3908 | 33.2347 | 49.0284 | 34.7616 | 78.6905 | 12.0179 | 110.4874 | 28.8583 | 8.0736 | 98.6074 | 85.1374 | 24.5 | 28.6274 | 87 | 31 | 1.0055 | 68.6274 | 97 | 8090 | 32.549 | 109.7717 | 34.7321 | -0.0625 | 19.0625 | 0 | 44.4977 | 33.0156
9/28/2020 14:06:13.9 | 70.9854 | 1742 | 18 | 2499.9396 | 126.7714 | 84.9656 | 100.1524 | 30.0335 | 31.9884 | 0.054 | 106.9302 | 11.4103 | 70.2474 | 70.4226 | 73.7707 | 0.99245 | 98.9323 | 281.9976 | 219.0765 | 100.7526 | 706.6249 | 1.5683 | 450.0612 | 33.1879 | 48.9436 | 34.7022 | 78.9054 | 11.9906 | 110.5743 | 28.667 | 8.0981 | 98.5487 | 85.1799 | 24.5 | 28.6274 | 87 | 31 | 1.002 | 68.6274 | 96 | 8190 | 32.549 | 109.7717 | 34.6985 | -0.125 | 19.1875 | 0 | 44.8822 | 33.0156
9/28/2020 14:06:14.9 | 70.9857 | 1743 | 18 | 2497.7858 | 126.6995 | 84.938 | 100.101 | 30.0116 | 31.9882 | 0.05483 | 106.9476 | 11.4113 | 70.0476 | 69.9542 | 73.8327 | 1.004 | 98.9312 | 281.8009 | 219.161 | 100.7711 | 706.7168 | 1.5778 | 451.2343 | 33.1405 | 49.2216 | 34.7684 | 78.6285 | 12.0119 | 110.9093 | 28.6348 | 8.0581 | 98.5822 | 85.2413 | 24.5 | 28.6274 | 87 | 31 | 0.99916 | 68.6274 | 101 | 8140 | 32.549 | 109.1309 | 34.6832 | -0.125 | 20.4375 | 0 | 44.2749 | 33.0156
9/28/2020 14:06:15.9 | 70.986 | 1744 | 18 | 2501.4154 | 126.4162 | 84.9802 | 100.1126 | 30.0117 | 31.9888 | 0.05491 | 106.8778 | 11.4054 | 70.4186 | 69.8859 | 73.8655 | 1.0008 | 98.9317 | 282.2505 | 219.499 | 100.9338 | 706.7773 | 1.5869 | 449.3629 | 33.1144 | 49.1383 | 34.636 | 78.7955 | 12.024 | 110.3216 | 28.7601 | 8.0865 | 98.7332 | 85.0697 | 24.5 | 29.0196 | 87 | 31 | 1.004 | 68.6274 | 97 | 8310 | 32.549 | 109.7717 | 34.6649 | -0.125 | 20.9375 | 0 | 43.0969 | 33.0156
9/28/2020 14:06:16.9 | 70.9863 | 1745 | 18 | 2503.6006 | 126.5882 | 84.9434 | 100.1077 | 30.0196 | 31.9984 | 0.0547 | 106.9389 | 11.3996 | 70.2759 | 70.5582 | 73.8792 | 0.99387 | 98.9266 | 282.2505 | 219.2173 | 100.8254 | 706.8954 | 1.5995 | 449.726 | 33.1884 | 48.9702 | 34.7361 | 78.6842 | 11.9982 | 110.0644 | 29.0091 | 8.0749 | 98.8255 | 85.2601 | 24.5 | 29.0196 | 87 | 31 | 0.99944 | 68.6274 | 97 | 8190 | 32.549 | 109.7717 | 34.7137 | 0 | 20.5625 | 0 | 43.0511 | 33.0156
9/28/2020 14:06:17.9 | 70.9866 | 1746 | 18 | 2498.8598 | 126.9708 | 84.9343 | 100.0964 | 30.0096 | 31.9824 | 0.05477 | 106.9826 | 11.3996 | 70.1332 | 70.4044 | 73.8904 | 0.99655 | 98.9278 | 281.4355 | 219.3018 | 100.675 | 706.8797 | 1.5909 | 451.4577 | 33.2257 | 49.1184 | 34.6631 | 78.5791 | 11.9845 | 110.5417 | 28.6873 | 8.0426 | 98.8842 | 85.046 | 24.5 | 28.6274 | 86 | 31 | 0.9995 | 68.6274 | 101 | 7870 | 32.549 | 108.8104 | 34.6863 | 0 | 20.1875 | 0 | 43.6279 | 33.0156
9/28/2020 14:06:18.9 | 70.9868 | 1747 | 18 | 2501.9777 | 126.8916 | 84.916 | 100.1202 | 30.0234 | 31.9837 | 0.0538 | 107.0174 | 11.4093 | 70.333 | 70.4193 | 73.907 | 1.0081 | 98.9289 | 281.1545 | 219.3018 | 100.6146 | 706.8495 | 1.5767 | 449.5863 | 33.2464 | 49.1567 | 34.8346 | 78.7144 | 12.0414 | 110.6549 | 28.4637 | 8.0839 | 98.9009 | 85.0586 | 24.5 | 29.0196 | 86 | 31 | 0.9994 | 68.6274 | 97 | 8040 | 32.549 | 109.7717 | 34.7046 | 0 | 20.625 | 0 | 43.2312 | 32.9219
9/28/2020 14:06:19.9 | 70.9871 | 1748 | 18 | 2500.053 | 127.2643 | 84.9115 | 100.1507 | 30.0235 | 31.9778 | 0.05318 | 107.0349 | 11.4045 | 70.333 | 70.3331 | 73.9097 | 1.0046 | 98.9278 | 282.1943 | 219.8369 | 100.675 | 706.793 | 1.5765 | 450.4522 | 33.3167 | 49.1184 | 34.8143 | 78.6778 | 12.0263 | 110.1776 | 28.3722 | 8.1122 | 98.8842 | 85.0886 | 24.5 | 28.6274 | 87 | 31 | 1.0054 | 68.6274 | 97 | 8240 | 32.549 | 109.7717 | 34.6893 | -0.0625 | 19.5 | 0 | 44.0491 | 33.0156
9/28/2020 14:06:20.9 | 70.9874 | 1749 | 18 | 2500.8734 | 126.8832 | 84.8873 | 100.1587 | 30.0077 | 31.9764 | 0.05275 | 107 | 11.4025 | 70.2759 | 70.0625 | 73.9226 | 1.0053 | 98.9272 | 281.1826 | 219.0201 | 100.9386 | 706.7575 | 1.5554 | 450.9829 | 33.2292 | 49.0918 | 34.979 | 78.4057 | 12.0384 | 110.4291 | 28.6078 | 8.0646 | 98.8674 | 84.9972 | 24.5 | 28.6274 | 86 | 31 | 0.99498 | 68.6274 | 101 | 8190 | 32.549 | 109.1309 | 34.7595 | -0.125 | 20.8125 | 0 | 43.335 | 33.0156
9/28/2020 14:06:21.9 | 70.9877 | 1750 | 18 | 2500.8569 | 127.0286 | 84.8132 | 100.1826 | 30.0051 | 31.9813 | 0.05042 | 106.9302 | 11.4016 | 70.1332 | 69.9259 | 73.9527 | 1.0332 | 98.9283 | 281.8852 | 219.2455 | 100.7835 | 706.6971 | 1.559 | 449.6143 | 33.2666 | 49.3896 | 34.8481 | 78.8878 | 11.9975 | 110.4303 | 28.6483 | 8.0517 | 98.9009 | 85.0223 | 24.5 | 28.6274 | 86 | 31 | 1.0028 | 68.6274 | 97 | 8310 | 32.549 | 109.7717 | 34.6985 | -0.0625 | 20 | 0 | 43.1885 | 33.0156
9/28/2020 14:06:22.9 | 70.9879 | 1751 | 18 | 2500.6445 | 127.1223 | 84.786 | 100.1938 | 30.0261 | 31.9878 | 0.05215 | 106.9127 | 11.4045 | 70.1332 | 70.2734 | 74.0009 | 0.9994 | 98.9261 | 281.4074 | 219.0765 | 100.7588 | 706.6354 | 1.5506 | 451.4857 | 33.288 | 49.1051 | 34.7157 | 78.5171 | 11.9929 | 110.372 | 28.6738 | 8.0955 | 98.859 | 84.8018 | 24.5 | 29.0196 | 86 | 31 | 1.0012 | 68.6274 | 97 | 8190 | 32.549 | 109.7717 | 34.7534 | -0.125 | 19.875 | 0 | 43.2312 | 33.0156
9/28/2020 14:06:23.9 | 70.9882 | 1752 | 18 | 2500.4506 | 127.0453 | 84.7744 | 100.2062 | 30.0234 | 31.972 | 0.05254 | 106.9127 | 11.3938 | 70.2759 | 70.2867 | 74.0452 | 0.9994 | 98.9278 | 282.1662 | 219.3581 | 100.6626 | 706.6761 | 1.5603 | 452.1002 | 33.2635 | 49.1051 | 34.7157 | 78.6158 | 12.0119 | 110.2056 | 28.2535 | 8.0774 | 98.8506 | 84.753 | 24.5 | 28.6274 | 86 | 31 | 0.99879 | 68.6274 | 101 | 7850 | 32.549 | 108.8104 | 34.671 | -0.0625 | 20.125 | 0 | 42.9596 | 33.0156
9/28/2020 14:06:24.9 | 70.9885 | 1753 | 18 | 2499.8255 | 126.9247 | 84.753 | 100.2343 | 30.0399 | 31.9575 | 0.05224 | 107.0262 | 11.4025 | 70.1332 | 70.4458 | 74.0826 | 0.9953 | 98.9238 | 281.5761 | 219.2736 | 100.8672 | 706.7523 | 1.5674 | 449.6981 | 33.2262 | 49.2216 | 34.7616 | 78.5791 | 11.9785 | 110.3977 | 28.7398 | 8.08 | 98.8506 | 84.6002 | 24.5 | 29.0196 | 86 | 31 | 1.0003 | 68.6274 | 97 | 8090 | 32.549 | 109.7717 | 34.8297 | -0.125 | 20.25 | 0 | 42.6361 | 33.0156
9/28/2020 14:06:25.9 | 70.9888 | 1754 | 18 | 2497.5677 | 126.9376 | 84.7785 | 100.2677 | 30.03 | 31.9747 | 0.05016 | 107.0524 | 11.4016 | 69.9905 | 70.4772 | 74.122 | 0.9953 | 98.9238 | 281.014 | 219.2455 | 100.7354 | 706.6197 | 1.5588 | 449.6422 | 33.203 | 49.1832 | 34.6954 | 78.4932 | 12.0005 | 110.2857 | 28.8583 | 8.0723 | 98.8674 | 84.5876 | 24.5 | 29.0196 | 86 | 31 | 1.0017 | 68.6274 | 97 | 8190 | 32.549 | 109.7717 | 34.5825 | -0.1875 | 20.0625 | 0 | 42.9352 | 33.0156
9/28/2020 14:06:26.9 | 70.9891 | 1755 | 18 | 2500.0833 | 126.7095 | 84.739 | 100.273 | 30.0377 | 31.9675 | 0.04968 | 106.9826 | 11.3957 | 70.1617 | 70.6985 | 74.1399 | 1.001 | 98.9261 | 281.4918 | 219.3863 | 100.8672 | 706.8745 | 1.5523 | 451.0388 | 33.1753 | 48.9119 | 34.7616 | 78.4805 | 12.0248 | 110.2599 | 28.8973 | 8.0994 | 98.8171 | 84.5513 | 24.5 | 28.6274 | 86 | 31 | 1.0013 | 68.2353 | 101 | 8120 | 32.549 | 108.8104 | 34.8206 | -0.125 | 19.0625 | 0 | 43.6493 | 33.0156
9/28/2020 14:06:27.9 | 70.9893 | 1756 | 18 | 2496.5113 | 126.768 | 84.6905 | 100.3006 | 30.0326 | 31.9722 | 0.05208 | 106.9302 | 11.3928 | 70.1903 | 70.0957 | 74.1484 | 1.011 | 98.9255 | 281.4918 | 218.8793 | 100.6208 | 706.9257 | 1.5479 | 449.2511 | 33.1403 | 49.1633 | 34.7752 | 78.3754 | 12.0301 | 110.4274 | 28.6806 | 8.0246 | 98.7164 | 84.3684 | 24.5 | 28.6274 | 86 | 31 | 1.0012 | 68.6274 | 97 | 8360 | 32.549 | 109.7717 | 34.7443 | -0.1875 | 19.1875 | 0 | 43.7408 | 32.9219
9/28/2020 14:06:28.9 | 70.9896 | 1757 | 18 | 2499.5273 | 126.4879 | 84.7023 | 100.3001 | 30.0175 | 31.9808 | 0.05352 | 106.8516 | 11.4025 | 70.5043 | 69.9792 | 74.1456 | 1.0021 | 98.9232 | 281.9976 | 219.1891 | 100.675 | 706.9664 | 1.5286 | 451.1784 | 33.1085 | 49.0668 | 34.8805 | 78.7271 | 12.0346 | 109.9209 | 28.8448 | 8.0027 | 98.5571 | 84.4662 | 24.5 | 28.2353 | 86 | 31 | 1.0013 | 68.2353 | 96 | 8260 | 32.549 | 109.4513 | 34.7351 | -0.1875 | 17.9375 | 0 | 44.7174 | 33.0156
9/28/2020 14:06:29.9 | 70.9899 | 1758 | 18 | 2500.3874 | 126.6583 | 84.72 | 100.3185 | 30.0326 | 31.9595 | 0.05407 | 106.8953 | 11.3918 | 70.333 | 70.0142 | 74.1452 | 1.0044 | 98.9221 | 281.1264 | 218.6258 | 100.675 | 706.8902 | 1.5127 | 452.3795 | 33.1642 | 48.7571 | 34.8346 | 78.6285 | 12.0172 | 109.9198 | 28.6873 | 8.0169 | 98.4061 | 84.2281 | 24.5 | 28.6274 | 86 | 31 | 0.9991 | 68.6274 | 100 | 7850 | 32.549 | 108.49 | 34.729 | -0.1875 | 19.4375 | 0 | 44.809 | 33.0156
9/28/2020 14:06:30.9 | 70.9902 | 1759 | 18 | 2499.2342 | 127.022 | 84.7438 | 100.3338 | 30.0313 | 31.96 | 0.05183 | 106.9215 | 11.3928 | 69.9334 | 70.1722 | 74.1466 | 1.0217 | 98.9244 | 281.2107 | 218.7948 | 100.8549 | 706.8442 | 1.5162 | 450.2846 | 33.2441 | 49.0019 | 34.7752 | 78.5665 | 12.0157 | 110.5383 | 29.0413 | 8.0736 | 98.4396 | 84.2707 | 24.5 | 28.6274 | 86 | 31 | 1.0029 | 68.6274 | 96 | 8090 | 32.549 | 109.4513 | 34.7168 | -0.125 | 20 | 0 | 44.7418 | 32.9219
9/28/2020 14:06:31.9 | 70.9904 | 1760 | 18 | 2499.3667 | 127.0497 | 84.739 | 100.341 | 30.0394 | 31.9688 | 0.05351 | 106.9476 | 11.4064 | 70.0476 | 69.8559 | 74.1424 | 0.99993 | 98.9266 | 280.8173 | 219.1046 | 100.7169 | 706.839 | 1.5346 | 450.3684 | 33.2531 | 49.2665 | 34.7157 | 78.5728 | 12.0172 | 110.7647 | 28.523 | 8.0323 | 98.5654 | 84.2155 | 24.5 | 28.6274 | 86 | 31 | 1.003 | 68.6274 | 97 | 8190 | 32.549 | 109.7717 | 34.6771 | -0.125 | 20 | 0 | 44.8792 | 33.0156
9/28/2020 14:06:32.9 | 70.9907 | 1761 | 18 | 2501.0557 | 127.2365 | 84.7353 | 100.3435 | 30.0457 | 31.965 | 0.0547 | 107.0087 | 11.4151 | 70.019 | 70.119 | 74.1444 | 1.0037 | 98.9261 | 281.8009 | 219.4144 | 100.7711 | 706.7116 | 1.555 | 450.117 | 33.3245 | 49.17 | 34.6563 | 78.4805 | 12.0028 | 110.5961 | 28.5297 | 8.138 | 98.6745 | 84.1604 | 24.5 | 28.6274 | 86 | 31 | 0.99922 | 68.6274 | 101 | 8160 | 32.549 | 109.1309 | 34.6619 | -0.1875 | 20.3125 | 0 | 44.6167 | 33.0156
9/28/2020 14:06:33.9 | 70.991 | 1762 | 18 | 2498.8071 | 127.3355 | 84.7211 | 100.3664 | 30.0539 | 31.9724 | 0.05556 | 106.9913 | 11.4132 | 70.0476 | 69.9076 | 74.1585 | 1.0028 | 98.9266 | 281.5761 | 219.3581 | 100.8487 | 706.7575 | 1.5652 | 449.5305 | 33.3204 | 49.3048 | 34.9263 | 78.5108 | 12.0134 | 110.4005 | 28.6145 | 8.0723 | 98.7835 | 83.9222 | 24.5 | 29.0196 | 86 | 31 | 0.99962 | 68.6274 | 97 | 8430 | 32.549 | 109.7717 | 34.8083 | -0.1875 | 20.3125 | 0 | 44.4611 | 33.0156
9/28/2020 14:06:34.9 | 70.9913 | 1763 | 18 | 2495.3303 | 126.9234 | 84.7816 | 100.3975 | 30.0501 | 31.9632 | 0.05433 | 107 | 11.4045 | 70.2188 | 69.5465 | 74.1768 | 1.0051 | 98.9278 | 280.7892 | 218.9075 | 100.8315 | 706.6459 | 1.5523 | 451.2343 | 33.1641 | 49.2864 | 34.782 | 78.4932 | 12.0316 | 110.7378 | 28.8058 | 8.0388 | 98.8087 | 83.9837 | 24.5 | 29.0196 | 86 | 31 | 1.002 | 68.6274 | 97 | 8210 | 32.549 | 109.7717 | 34.7687 | -0.125 | 19.5 | 0 | 44.516 | 33.0156
9/28/2020 14:06:35.9 | 70.9916 | 1764 | 18 | 2502.1633 | 126.5755 | 84.7659 | 100.4167 | 30.0355 | 31.9705 | 0.05131 | 107.0174 | 11.3986 | 70.1047 | 69.8976 | 74.1883 | 1.0259 | 98.9272 | 281.5761 | 219.1891 | 100.6208 | 706.7168 | 1.5468 | 451.7091 | 33.1685 | 49.4213 | 34.821 | 78.6715 | 12.0179 | 110.177 | 28.523 | 8.0491 | 98.7919 | 83.9711 | 24.5 | 29.0196 | 86 | 31 | 0.9991 | 68.6274 | 101 | 7870 | 32.549 | 108.8104 | 34.6954 | -0.125 | 20.875 | 0 | 43.4875 | 33.0156
9/28/2020 14:06:36.9 | 70.9918 | 1765 | 18 | 2498.0171 | 127.0966 | 84.7628 | 100.4107 | 30.0684 | 31.9812 | 0.04897 | 106.9651 | 11.3705 | 70.0761 | 70.0025 | 74.2092 | 0.9937 | 98.9261 | 281.0983 | 219.2455 | 100.8377 | 706.7471 | 1.5647 | 449.8098 | 33.2471 | 49.2415 | 34.7548 | 78.6968 | 11.9975 | 110.484 | 28.7601 | 8.0916 | 98.859 | 83.6651 | 24.5 | 28.6274 | 86 | 31 | 0.99825 | 68.6274 | 97 | 8040 | 32.549 | 109.7717 | 34.8572 | -0.1875 | 20.125 | 0 | 44.0399 | 33.0156
9/28/2020 14:06:37.9 | 70.9921 | 1766 | 18 | 2498.485 | 126.8262 | 84.7482 | 100.3791 | 30.0685 | 31.9672 | 0.05137 | 107.0262 | 11.3531 | 70.2188 | 70.109 | 74.219 | 1.0024 | 98.9249 | 281.9976 | 219.3018 | 100.813 | 706.8902 | 1.5661 | 450.3405 | 33.1828 | 49.5244 | 34.782 | 78.5235 | 12.027 | 110.6509 | 28.7331 | 8.0916 | 98.8338 | 83.6903 | 24.5 | 28.6274 | 86 | 31 | 1.001 | 68.6274 | 97 | 8210 | 32.549 | 109.7717 | 34.6924 | -0.125 | 20.625 | 0 | 43.515 | 33.0156
9/28/2020 14:06:38.9 | 70.9924 | 1767 | 18 | 2502.5451 | 126.6721 | 84.7481 | 100.3364 | 30.0699 | 31.9775 | 0.05246 | 107.0611 | 11.3288 | 70.0476 | 70.5235 | 74.2303 | 1.0088 | 98.9249 | 281.548 | 219.0765 | 100.675 | 707.0019 | 1.5665 | 451.4019 | 33.1943 | 49.2216 | 34.6104 | 78.6285 | 11.9792 | 110.1747 | 28.7923 | 8.1264 | 98.9764 | 83.5309 | 24.5 | 29.0196 | 86 | 31 | 0.99907 | 68.6274 | 101 | 8140 | 32.549 | 109.1309 | 34.6954 | -0.0625 | 21.125 | 0 | 42.981 | 33.0156
9/28/2020 14:06:39.9 | 70.9927 | 1768 | 18 | 2498.9536 | 127.1818 | 84.7147 | 100.2875 | 30.0558 | 31.9769 | 0.05442 | 107.0698 | 11.3298 | 70.1332 | 70.124 | 74.2257 | 1.0035 | 98.93 | 280.8454 | 219.161 | 100.8439 | 707.1345 | 1.5576 | 450.145 | 33.2824 | 49.3513 | 34.8873 | 78.8512 | 11.9792 | 110.572 | 28.7143 | 8.08 | 99.01 | 83.5435 | 24.5 | 28.6274 | 86 | 31 | 0.99861 | 68.6274 | 97 | 8360 | 32.549 | 109.7717 | 34.7382 | -0.125 | 20.25 | 0 | 43.4906 | 33.0156
9/28/2020 14:06:40.9 | 70.9929 | 1769 | 18 | 2499.823 | 127.0168 | 84.7177 | 100.2197 | 30.0569 | 31.9737 | 0.05488 | 107.0349 | 11.3113 | 69.8478 | 70.1556 | 74.2386 | 0.99975 | 98.9283 | 280.8173 | 218.9638 | 100.9029 | 707.1595 | 1.5457 | 450.3405 | 33.2503 | 49.3631 | 34.6563 | 78.6158 | 12.0331 | 110.2622 | 28.5688 | 8.0182 | 98.9596 | 83.4757 | 24.5 | 29.0196 | 86 | 31 | 1.0061 | 68.6274 | 97 | 8160 | 32.549 | 109.7717 | 34.7534 | -0.0625 | 20.25 | 0 | 43.0267 | 33.0156
9/28/2020 14:06:41.9 | 70.9932 | 1770 | 18 | 2501.6616 | 127.1281 | 84.7503 | 100.1399 | 30.0691 | 31.9831 | 0.05309 | 107.0174 | 11.3172 | 70.1617 | 70.2237 | 74.2543 | 1.0031 | 98.93 | 281.9695 | 219.4144 | 100.675 | 707.0833 | 1.5475 | 452.2398 | 33.3039 | 49.3247 | 34.7157 | 78.4805 | 12.024 | 110.488 | 28.6873 | 8.0246 | 98.9093 | 83.482 | 24.5 | 28.6274 | 86 | 31 | 1.0005 | 68.6274 | 101 | 7850 | 32.549 | 108.8104 | 34.7046 | -0.0625 | 20.1875 | 0 | 43.1305 | 33.0156
9/28/2020 14:06:42.9 | 70.9935 | 1771 | 18 | 2499.3089 | 127.3239 | 84.7378 | 100.0663 | 30.0653 | 31.9702 | 0.05356 | 106.9564 | 11.3094 | 70.1332 | 70.5549 | 74.2684 | 1.0005 | 98.9295 | 282.11 | 219.1891 | 100.9215 | 707.0886 | 1.5399 | 449.6422 | 33.3247 | 49.4861 | 34.7752 | 78.9308 | 11.9899 | 110.2353 | 28.6941 | 8.0426 | 98.8842 | 83.3415 | 24.5 | 29.0196 | 86 | 31 | 0.99794 | 68.6274 | 97 | 8090 | 32.549 | 109.4513 | 34.7351 | -0.0625 | 19.8125 | 0 | 43.2709 | 33.0156
9/28/2020 14:06:43.9 | 70.9938 | 1772 | 18 | 2500.7337 | 126.9027 | 84.7563 | 100.0061 | 30.0797 | 31.9796 | 0.05339 | 107 | 11.3308 | 70.5899 | 70.2054 | 74.2732 | 1.004 | 98.9312 | 282.0538 | 219.7243 | 100.7231 | 707.0833 | 1.5351 | 449.8656 | 33.2288 | 49.17 | 34.821 | 78.6285 | 12.0096 | 110.209 | 28.7923 | 8.0723 | 98.8506 | 83.3842 | 24.5 | 29.0196 | 86 | 31 | 1.0003 | 69.0196 | 97 | 8210 | 32.549 | 109.4513 | 34.7351 | 0 | 20.0625 | 0 | 42.9382 | 33.0156
9/28/2020 14:06:44.9 | 70.9941 | 1773 | 18 | 2499.1526 | 127.2319 | 84.7815 | 99.9579 | 30.0953 | 31.9654 | 0.05418 | 106.9826 | 11.3346 | 70.1617 | 70.3895 | 74.2701 | 0.99512 | 98.9317 | 281.2669 | 219.2736 | 100.8672 | 707.0071 | 1.5401 | 450.7595 | 33.3039 | 49.4279 | 34.8805 | 78.7271 | 12.024 | 110.0135 | 28.5823 | 8.1006 | 98.7751 | 83.2926 | 24.5 | 28.6274 | 86 | 31 | 1.0035 | 68.6274 | 101 | 8140 | 32.549 | 108.8104 | 34.6954 | 0 | 20.25 | 0 | 43.1457 | 33.0156
9/28/2020 14:06:45.9 | 70.9943 | 1774 | 18 | 2500.3668 | 126.8751 | 84.7804 | 99.9219 | 30.0686 | 31.9565 | 0.05663 | 107.0698 | 11.3453 | 70.2474 | 70.1107 | 74.2408 | 1.0028 | 98.9323 | 282.2786 | 219.6398 | 100.5308 | 706.9966 | 1.5319 | 449.3629 | 33.2227 | 49.531 | 34.8143 | 78.9244 | 12.0225 | 110.0701 | 28.5297 | 8.0323 | 98.75 | 83.0842 | 24.5 | 29.0196 | 86 | 31 | 1.0001 | 68.6274 | 97 | 8410 | 32.549 | 109.4513 | 34.8297 | -0.0625 | 19.9375 | 0 | 43.3472 | 33.0156
9/28/2020 14:06:46.9 | 70.9946 | 1775 | 18 | 2498.7374 | 126.7755 | 84.7917 | 99.94 | 30.0573 | 31.9704 | 0.05422 | 107.1047 | 11.3443 | 70.2474 | 70.3364 | 74.2129 | 1.0087 | 98.9283 | 281.6042 | 219.499 | 100.7354 | 707.1293 | 1.5158 | 449.7819 | 33.1735 | 49.2348 | 34.7752 | 78.6905 | 12.0187 | 110.4863 | 29.0683 | 8.0865 | 98.7583 | 83.0479 | 24.5 | 28.6274 | 86 | 31 | 0.99883 | 68.6274 | 97 | 8260 | 32.549 | 109.7717 | 34.6405 | -0.0625 | 19.125 | 0 | 43.5913 | 33.0156
9/28/2020 14:06:47.9 | 70.9949 | 1776 | 18 | 2502.2067 | 126.5532 | 84.7477 | 99.958 | 30.0731 | 31.9774 | 0.0529 | 107 | 11.3453 | 70.4472 | 70.7298 | 74.1817 | 1.0095 | 98.9272 | 281.9976 | 219.5553 | 100.8377 | 707.1438 | 1.5315 | 452.6309 | 33.1587 | 49.2415 | 34.636 | 78.7955 | 12.0384 | 110.121 | 28.55 | 8.0439 | 98.6409 | 83.0164 | 24.5 | 28.6274 | 86 | 31 | 1.0001 | 68.6274 | 100 | 7800 | 32.549 | 108.8104 | 34.7107 | -0.125 | 18.125 | 0 | 44.5465 | 33.0156
9/28/2020 14:06:48.9 | 70.9952 | 1777 | 18 | 2498.387 | 126.8734 | 84.7686 | 99.976 | 30.0617 | 31.9711 | 0.05233 | 106.9651 | 11.356 | 69.7907 | 70.2983 | 74.1585 | 1.0095 | 98.9266 | 282.2224 | 219.5553 | 100.8549 | 707.1648 | 1.5286 | 449.6422 | 33.1953 | 49.2599 | 34.821 | 78.7144 | 11.9937 | 110.5126 | 28.6213 | 8.0349 | 98.4312 | 82.9926 | 24.5 | 29.0196 | 86 | 31 | 0.99883 | 68.2353 | 96 | 8070 | 32.549 | 109.4513 | 34.7504 | -0.0625 | 19.4375 | 0 | 44.5892 | 33.0156
9/28/2020 14:06:49.9 | 70.9954 | 1778 | 18 | 2501.038 | 126.7788 | 84.7625 | 100.017 | 30.0678 | 31.9958 | 0.05246 | 106.9127 | 11.3763 | 70.2188 | 70.2784 | 74.1503 | 1.014 | 98.9255 | 282.5877 | 220.0623 | 100.7354 | 707.0979 | 1.5413 | 449.7539 | 33.2044 | 49.2864 | 34.7872 | 78.8878 | 12.021 | 110.1753 | 28.7533 | 8.0929 | 98.4899 | 82.8632 | 24.5 | 29.0196 | 86 | 31 | 1.0019 | 68.6274 | 96 | 8210 | 32.549 | 109.4513 | 34.6435 | -0.0625 | 19.4375 | 0 | 44.7174 | 33.1094
9/28/2020 14:06:50.9 | 70.9957 | 1779 | 18 | 2501.4807 | 126.9792 | 84.8042 | 100.051 | 30.0944 | 31.9929 | 0.05272 | 106.9302 | 11.3792 | 70.0476 | 70.5219 | 74.1551 | 1.0049 | 98.9238 | 281.9976 | 219.3299 | 100.7773 | 707.2922 | 1.5275 | 450.7874 | 33.2627 | 49.383 | 34.9331 | 78.7828 | 12.0346 | 110.1736 | 28.7466 | 8.1148 | 98.5822 | 82.8031 | 24.5 | 29.0196 | 86 | 31 | 1.0032 | 68.6274 | 101 | 8120 | 32.549 | 109.1309 | 34.6527 | -0.125 | 19.875 | 0 | 44.8852 | 33.0156
9/28/2020 14:06:51.9 | 70.996 | 1780 | 18 | 2498.7884 | 127.1383 | 84.8316 | 100.0601 | 30.0945 | 31.9721 | 0.0537 | 106.9913 | 11.3918 | 70.3901 | 70.6375 | 74.1598 | 1.0056 | 98.9198 | 281.8852 | 219.5271 | 100.5727 | 707.0374 | 1.5242 | 449.5584 | 33.2678 | 49.0085 | 34.8143 | 78.6715 | 12.027 | 110.4498 | 28.8381 | 8.0749 | 98.6242 | 82.7905 | 24.5 | 29.0196 | 86 | 31 | 1.0022 | 68.6274 | 97 | 8360 | 32.549 | 109.7717 | 34.7351 | -0.0625 | 20.0625 | 0 | 44.8303 | 33.0156
9/28/2020 14:06:52.9 | 70.9963 | 1781 | 18 | 2497.6768 | 126.9883 | 84.7937 | 100.0717 | 30.0749 | 31.991 | 0.05148 | 106.9738 | 11.4083 | 70.6185 | 70.3696 | 74.1806 | 1.006 | 98.9193 | 281.5761 | 219.3581 | 100.7169 | 707.0479 | 1.5273 | 450.5081 | 33.2189 | 49.2665 | 34.8278 | 78.5728 | 12.0172 | 110.4772 | 29.153 | 8.0194 | 98.7583 | 82.7052 | 24.5 | 29.0196 | 86 | 31 | 0.99925 | 68.6274 | 97 | 8240 | 32.549 | 109.7717 | 34.7382 | -0.0625 | 20.3125 | 0 | 44.3512 | 33.1094
9/28/2020 14:06:53.9 | 70.9966 | 1782 | 18 | 2501.0812 | 126.6912 | 84.7937 | 100.0754 | 30.0527 | 32 | 0.05396 | 107.0174 | 11.4151 | 70.1903 | 69.734 | 74.1872 | 0.99708 | 98.9193 | 282.6439 | 219.9496 | 100.7835 | 706.9507 | 1.5302 | 451.5136 | 33.182 | 49.4412 | 34.7022 | 78.8385 | 12.0126 | 110.3652 | 28.7533 | 8.0555 | 98.8003 | 82.6863 | 24.5 | 28.6274 | 86 | 31 | 0.99928 | 68.6274 | 100 | 7850 | 32.549 | 108.8104 | 34.61 | -0.1875 | 20.5 | 0 | 43.4631 | 33.0156
9/28/2020 14:06:54.9 | 70.9968 | 1783 | 18 | 2499.094 | 126.9559 | 84.8468 | 100.1051 | 30.0793 | 31.9826 | 0.05435 | 107.0087 | 11.4054 | 70.2188 | 70.0458 | 74.1907 | 1.0024 | 98.9187 | 282.3629 | 220.1468 | 100.6874 | 707.0374 | 1.5289 | 450.2846 | 33.2249 | 49.2348 | 34.8143 | 78.8878 | 12.0119 | 110.4206 | 28.7008 | 8.0568 | 98.7919 | 82.6926 | 24.5 | 28.6274 | 86 | 31 | 0.99995 | 68.6274 | 97 | 8090 | 32.549 | 109.4513 | 34.7809 | -0.125 | 20.3125 | 0 | 43.5913 | 33.0156
9/28/2020 14:06:55.9 | 70.9971 | 1784 | 18 | 2498.5811 | 126.8513 | 84.882 | 100.1139 | 30.0876 | 31.9755 | 0.0535 | 106.9826 | 11.4103 | 70.4472 | 70.5219 | 74.1997 | 0.99476 | 98.9204 | 282.5596 | 219.9214 | 100.7711 | 707.1648 | 1.526 | 449.8098 | 33.1907 | 49.3247 | 34.821 | 78.7765 | 12.024 | 109.9741 | 28.8448 | 8.0736 | 98.9177 | 82.6499 | 24.5 | 29.0196 | 86 | 31 | 1.0002 | 68.6274 | 97 | 8190 | 32.549 | 109.4513 | 34.6954 | -0.1875 | 20.75 | 0 | 42.9626 | 33.0156
9/28/2020 14:06:56.9 | 70.9974 | 1785 | 18 | 2501.2283 | 126.9219 | 84.9117 | 100.1457 | 30.1043 | 31.9747 | 0.05304 | 107 | 11.4074 | 70.4757 | 70.1356 | 74.2004 | 0.99922 | 98.9238 | 282.7563 | 219.3018 | 100.5974 | 707.2712 | 1.5337 | 451.3739 | 33.2444 | 49.2931 | 34.8007 | 78.8941 | 12.0301 | 109.5013 | 28.9176 | 8.1509 | 98.9764 | 82.533 | 24.5 | 29.0196 | 86 | 31 | 1.0012 | 68.6274 | 101 | 8160 | 32.549 | 108.49 | 34.7809 | -0.125 | 20.25 | 0 | 42.9413 | 33.0156
9/28/2020 14:06:57.9 | 70.9977 | 1786 | 18 | 2499.1221 | 127.2161 | 84.8887 | 100.1498 | 30.1016 | 31.9754 | 0.05165 | 107.0349 | 11.4122 | 70.3045 | 70.4226 | 74.1993 | 1.0117 | 98.9215 | 282.1662 | 219.6116 | 100.6565 | 707.4603 | 1.5331 | 449.4187 | 33.2934 | 49.1501 | 34.9399 | 78.7574 | 12.0535 | 110.4515 | 28.8771 | 8.0994 | 98.9009 | 82.4666 | 24.5 | 29.0196 | 86 | 31 | 0.99843 | 68.6274 | 97 | 8430 | 32.549 | 109.4513 | 34.7412 | -0.125 | 20.125 | 0 | 43.3014 | 33.0156
9/28/2020 14:06:58.9 | 70.9979 | 1787 | 18 | 2497.8566 | 126.9463 | 84.9242 | 100.1922 | 30.1099 | 31.9767 | 0.05109 | 107.0698 | 11.4142 | 70.2188 | 69.8475 | 74.183 | 1.012 | 98.9238 | 281.9695 | 219.6961 | 100.7231 | 707.287 | 1.5386 | 449.8098 | 33.206 | 49.3247 | 34.821 | 78.9244 | 12.049 | 110.2857 | 28.6873 | 8.0478 | 98.9009 | 82.405 | 24.5 | 29.0196 | 86 | 31 | 0.99709 | 68.6274 | 97 | 8190 | 32.549 | 109.7717 | 34.7229 | -0.125 | 20.625 | 0 | 42.6666 | 33.0156
9/28/2020 14:06:59.9 | 70.9982 | 1788 | 18 | 2503.0452 | 126.6227 | 84.9123 | 100.2014 | 30.09 | 31.9864 | 0.05046 | 107.0524 | 11.4113 | 70.333 | 70.3066 | 74.1558 | 1.0103 | 98.9227 | 282.8687 | 219.8369 | 100.5308 | 707.4854 | 1.5253 | 451.7371 | 33.1901 | 49.4279 | 34.8143 | 78.9737 | 12.0452 | 109.9484 | 28.4772 | 8.0297 | 98.9009 | 82.4967 | 24.5 | 28.6274 | 86 | 31 | 0.99898 | 68.6274 | 100 | 7940 | 32.549 | 108.49 | 34.7076 | -0.125 | 19.25 | 0 | 43.3838 | 33.0156
9/28/2020 14:07:00.9 | 70.9985 | 1789 | 18 | 2495.8241 | 127.2184 | 84.8908 | 100.2234 | 30.0814 | 31.9806 | 0.05078 | 107.0698 | 11.4016 | 70.3045 | 70.7051 | 74.1474 | 1.0037 | 98.9204 | 281.3793 | 219.3863 | 100.3927 | 707.5773 | 1.5122 | 449.6981 | 33.2501 | 48.9702 | 34.8278 | 78.8815 | 12.0505 | 110.5624 | 28.9566 | 8.0865 | 98.7919 | 82.3623 | 24.5 | 29.4118 | 86 | 31 | 0.99977 | 68.6274 | 97 | 8090 | 32.549 | 109.1309 | 34.7565 | -0.125 | 20.625 | 0 | 42.9443 | 33.1094
9/28/2020 14:07:01.9 | 70.9988 | 1790 | 18 | 2501.7531 | 126.1125 | 84.8735 | 100.2314 | 30.102 | 31.9833 | 0.05177 | 107.0785 | 11.3909 | 70.4757 | 70.1739 | 74.1262 | 1.0119 | 98.9176 | 282.6439 | 219.6961 | 100.6331 | 707.6995 | 1.5153 | 450.2008 | 33.0393 | 49.0734 | 34.7752 | 78.7828 | 12.0422 | 109.8593 | 29.114 | 8.1174 | 98.8171 | 82.3623 | 24.5 | 28.6274 | 86 | 31 | 1.0003 | 68.6274 | 97 | 8190 | 32.549 | 109.4513 | 34.9426 | -0.125 | 17.9375 | 0 | 45.1752 | 33.0156
9/28/2020 14:07:02.9 | 70.9991 | 1791 | 18 | 2503.7417 | 126.3439 | 84.9505 | 100.248 | 30.1056 | 31.977 | 0.05549 | 107.0698 | 11.3996 | 70.3045 | 70.5235 | 74.1049 | 0.99191 | 98.917 | 282.1943 | 219.499 | 100.8315 | 707.9793 | 1.5038 | 449.2232 | 33.1263 | 49.5443 | 34.8737 | 78.7398 | 12.046 | 109.3825 | 28.7008 | 8.0375 | 98.5738 | 82.209 | 24.5 | 29.0196 | 86 | 31 | 1.0012 | 68.2353 | 100 | 8160 | 32.9412 | 108.1619 | 34.7504 | -0.125 | 19.125 | 0 | 45.1263 | 33.0156
9/28/2020 14:07:03.9 | 70.9993 | 1792 | 18 | 2507.1738 | 127.703 | 84.9455 | 100.2588 | 30.0892 | 31.9761 | 0.04775 | 107.1135 | 11.3918 | 70.1617 | 69.8675 | 74.0935 | 0.98194 | 98.9238 | 282.2224 | 219.8369 | 100.7292 | 708.2697 | 1.5286 | 449.9215 | 33.5285 | 49.125 | 34.9331 | 78.9308 | 12.0338 | 109.8655 | 28.9041 | 8.2115 | 99.0016 | 82.1663 | 24.5 | 30.1961 | 86 | 31 | 0.99174 | 69.4118 | 98 | 8480 | 32.549 | 109.1309 | 34.7534 | -0.0625 | 21.5625 | 0 | 43.6645 | 33.1094
9/28/2020 14:07:04.9 | 70.9996 | 1793 | 18 | 2505.4509 | 129.1756 | 84.9173 | 100.2701 | 30.0981 | 31.9933 | 0.03961 | 107.2182 | 11.3899 | 70.4186 | 70.2768 | 74.0827 | 0.99245 | 98.9204 | 282.3629 | 219.2736 | 100.675 | 708.3209 | 1.5745 | 449.307 | 33.8918 | 49.2216 | 34.894 | 78.7271 | 12.0573 | 109.75 | 28.7923 | 8.2283 | 99.5132 | 82.1299 | 24.5 | 29.4118 | 86 | 31 | 1.008 | 69.8039 | 102 | 8120 | 32.549 | 108.49 | 34.7656 | -0.0625 | 19.6875 | 0 | 44.4611 | 33.1094
9/28/2020 14:07:05.9 | 70.9999 | 1794 | 18 | 2504.0834 | 129.4623 | 84.9214 | 100.2866 | 30.1031 | 31.9873 | 0.03788 | 107.2269 | 11.3948 | 70.0476 | 70.0425 | 74.0739 | 1.0028 | 98.9227 | 282.953 | 219.7525 | 100.7292 | 708.3459 | 1.5893 | 450.4801 | 33.9485 | 49.1766 | 34.8737 | 78.8815 | 12.0422 | 110.0604 | 28.7466 | 8.1548 | 99.7648 | 82.111 | 24.5 | 29.8039 | 86 | 31 | 1.0151 | 69.4118 | 98 | 8210 | 32.549 | 109.4513 | 35.0037 | -0.0625 | 20.875 | 0 | 43.5272 | 33.1094
9/28/2020 14:07:06.9 | 71.0002 | 1795 | 18 | 2502.4546 | 129.7792 | 84.9359 | 100.2878 | 30.113 | 32 | 0.03862 | 107.3054 | 11.4006 | 70.2759 | 70.3928 | 74.0704 | 1.0015 | 98.9255 | 281.9414 | 219.0765 | 100.5789 | 708.1777 | 1.5913 | 449.2232 | 34.0095 | 49.3247 | 34.8143 | 78.9737 | 12.0263 | 109.7831 | 28.5823 | 8.178 | 99.899 | 82.0067 | 24.5 | 29.4118 | 86 | 31 | 0.9951 | 69.4118 | 102 | 8260 | 32.549 | 108.49 | 34.9609 | -0.0625 | 20.125 | 0 | 43.9545 | 33.0156
9/28/2020 14:07:07.9 | 71.0004 | 1796 | 18 | 2500.7898 | 129.8389 | 84.9548 | 100.2907 | 30.1161 | 31.9908 | 0.03869 | 107.3054 | 11.4006 | 70.2759 | 70.3911 | 74.0571 | 1.0259 | 98.9227 | 282.0257 | 219.499 | 100.6146 | 708.158 | 1.5754 | 449.4746 | 34.0025 | 49.0535 | 34.9467 | 78.7638 | 12.0308 | 110.0044 | 28.8313 | 8.2257 | 99.8906 | 82.0319 | 24.5 | 29.4118 | 86 | 31 | 1.0007 | 69.4118 | 101 | 7770 | 32.549 | 109.1309 | 34.9853 | 0 | 19.0625 | 0 | 44.7296 | 33.1094
9/28/2020 14:07:08.9 | 71.0007 | 1797 | 18 | 2504.3096 | 129.2365 | 84.9933 | 100.2844 | 30.1242 | 31.9831 | 0.0397 | 107.2182 | 11.4113 | 70.1617 | 70.8994 | 74.0448 | 0.99191 | 98.9227 | 281.8009 | 219.499 | 100.6331 | 708.112 | 1.5417 | 448.916 | 33.8923 | 49.125 | 34.8346 | 78.9801 | 12.0376 | 109.8363 | 28.9041 | 8.2321 | 99.8068 | 81.9275 | 24 | 29.4118 | 86 | 31 | 0.99864 | 69.4118 | 102 | 8090 | 32.549 | 109.4513 | 35.1379 | 0 | 19.6875 | 0 | 44.5221 | 33.1094
9/28/2020 14:07:09.9 | 71.001 | 1798 | 18 | 2505.1737 | 129.6549 | 85.0357 | 100.2653 | 30.1104 | 31.9947 | 0.04038 | 107.1222 | 11.4151 | 70.2188 | 70.5301 | 74.0321 | 1.0005 | 98.921 | 282.4191 | 219.8369 | 100.6812 | 707.9741 | 1.5426 | 450.6757 | 34.0138 | 49.2282 | 34.8669 | 78.9801 | 12.0505 | 110.619 | 28.7466 | 8.2979 | 99.7732 | 81.8596 | 24.5 | 29.4118 | 86 | 31 | 0.99565 | 69.4118 | 98 | 8210 | 32.549 | 109.7717 | 34.8511 | 0 | 20.75 | 0 | 44.5312 | 33.1094
9/28/2020 14:07:10.9 | 71.0013 | 1799 | 18 | 2498.0678 | 129.8744 | 85.0812 | 100.2328 | 30.113 | 31.9952 | 0.03868 | 107.1396 | 11.4132 | 70.2759 | 70.2685 | 74.0255 | 1.0097 | 98.9215 | 282.0538 | 219.2455 | 100.6997 | 707.9543 | 1.5543 | 450.0053 | 33.9747 | 49.2481 | 34.8414 | 79.3935 | 12.0641 | 110.5915 | 28.8194 | 8.2399 | 99.9913 | 81.8848 | 24.5 | 29.4118 | 86 | 31 | 1.0036 | 69.8039 | 98 | 8040 | 32.549 | 110.0922 | 34.9487 | -0.0625 | 20.9375 | 0 | 43.6615 | 33.1094
9/28/2020 14:07:11.9 | 71.0016 | 1800 | 18 | 2500.4598 | 129.4239 | 85.0698 | 100.2056 | 30.1187 | 31.9903 | 0.03974 | 107.1745 | 11.4219 | 70.4186 | 69.9359 | 74.025 | 1.0006 | 98.9249 | 282.4191 | 219.6679 | 100.6812 | 707.8217 | 1.5579 | 451.5974 | 33.8893 | 49.1766 | 34.9331 | 79.2266 | 12.0724 | 110.4829 | 28.7466 | 8.1896 | 100.0668 | 81.8722 | 24.5 | 29.4118 | 86 | 31 | 1.0022 | 69.4118 | 102 | 7850 | 32.549 | 108.8104 | 34.9579 | -0.0625 | 19.4375 | 0 | 43.8293 | 33.1094
9/28/2020 18:15:20.3 | 74.502 | 1 | 19 | 1566.5271 | 49.4472 | 44.7883 | 49.986 | 29.7119 | 32.0183 | 0.05117 | 103.9805 | 11.5761 | 68.8773 | 40.026 | 23.1083 | 0.75285 | 98.9272 | 397.5504 | 377.9898 | 52.977 | 452.245 | 1.215 | 450.2846 | 8.1076 | 39.2822 | 33.963 | 40.0445 | 12.0028 | 101.4933 | 29.9314 | 3.4744 | 55.3958 | 21.38 | 27.5 | 16.0784 | 46 | 32 | 0.78099 | 34.902 | 56 | 4230 | 25.4902 | 101.0895 | 55.6305 | -0.0625 | 19.5 | 0 | 38.6627 | 32.9219
9/28/2020 18:15:21.3 | 74.5023 | 2 | 19 | 1603.4062 | 47.7563 | 44.7903 | 50.0025 | 29.7158 | 32.0339 | 0.04996 | 104.059 | 11.5742 | 69.1627 | 41.0715 | 23.1094 | 0.75926 | 98.93 | 402.4681 | 383.0878 | 53.188 | 452.2748 | 1.1928 | 450.0332 | 8.0187 | 39.3936 | 33.9495 | 40.2072 | 12.0278 | 101.5242 | 30.5145 | 3.495 | 55.1525 | 21.3663 | 27.5 | 16.0784 | 46 | 32 | 0.78148 | 34.5098 | 55 | 4140 | 25.4902 | 101.0895 | 55.6519 | 0 | 19.8125 | 0 | 38.8824 | 32.9219
9/28/2020 18:15:22.3 | 74.5025 | 3 | 19 | 1632.678 | 47.0782 | 44.7501 | 50.0135 | 29.714 | 32.0385 | 0.04761 | 104.1027 | 11.582 | 69.0771 | 41.7764 | 23.1157 | 0.75035 | 98.9283 | 407.3858 | 387.6789 | 53.1369 | 452.4005 | 1.2274 | 450.7595 | 8.0491 | 39.0272 | 33.8508 | 40.1552 | 12.0248 | 101.6345 | 30.4097 | 3.5311 | 54.8087 | 21.3731 | 28 | 16.0784 | 46 | 32 | 0.78343 | 34.5098 | 53 | 4230 | 25.4902 | 101.0895 | 55.6305 | 0 | 20.125 | 0 | 38.913 | 32.9219
9/28/2020 18:15:23.3 | 74.5028 | 4 | 19 | 1663.1541 | 46.3038 | 44.7318 | 50.0128 | 29.723 | 32.0207 | 0.04494 | 104.1027 | 11.5858 | 68.9914 | 43.1632 | 23.1197 | 0.76336 | 98.93 | 412.5565 | 392.4671 | 53.1369 | 452.5107 | 1.2037 | 452.3515 | 8.0645 | 39.1319 | 33.89 | 39.8952 | 12.0376 | 101.8883 | 30.2526 | 3.5414 | 54.448 | 21.4128 | 28 | 16.0784 | 46 | 32 | 0.77656 | 34.1176 | 53 | 4230 | 25.4902 | 101.0895 | 55.5939 | -0.0625 | 20.1875 | 0 | 38.9496 | 32.9219
9/28/2020 18:15:24.3 | 74.5031 | 5 | 19 | 1704.3026 | 45.7044 | 44.724 | 50.0296 | 29.7384 | 32.0306 | 0.04001 | 104.2249 | 11.5839 | 68.9343 | 44.2354 | 23.116 | 0.75356 | 98.9312 | 417.6147 | 396.861 | 52.8813 | 452.7723 | 1.1722 | 449.4187 | 8.1529 | 39.2366 | 33.9171 | 40.2072 | 12.0066 | 101.7214 | 30.2002 | 3.5891 | 54.1964 | 21.3868 | 28 | 16.0784 | 46 | 32 | 0.7761 | 34.5098 | 53 | 4210 | 25.8823 | 101.4099 | 55.6335 | -0.0625 | 20.25 | 0 | 38.8489 | 32.9219
9/28/2020 18:15:25.3 | 74.5034 | 6 | 19 | 1741.3639 | 46.6846 | 44.6946 | 50.0594 | 29.755 | 32.0365 | 0.03018 | 104.3645 | 11.5655 | 68.7631 | 45.6428 | 23.1068 | 0.76443 | 98.93 | 421.7175 | 401.4803 | 53.1369 | 453.1286 | 1.1966 | 450.9829 | 8.5099 | 38.8701 | 33.8576 | 40.1552 | 12.0293 | 102.2525 | 30.3573 | 3.8237 | 54.4312 | 21.4867 | 28 | 16.4706 | 46 | 32 | 0.77855 | 35.6863 | 57 | 4620 | 26.2745 | 101.4099 | 55.603 | 0 | 19.9375 | 0 | 39.1083 | 32.9219
9/28/2020 18:15:26.3 | 74.5036 | 7 | 19 | 1773.9363 | 48.2157 | 44.723 | 50.0882 | 29.7599 | 32.027 | 0.02117 | 104.6437 | 11.5781 | 68.9058 | 47.0533 | 23.0943 | 0.75409 | 98.9317 | 424.893 | 404.4377 | 53.188 | 453.7259 | 1.2072 | 449.8377 | 8.9524 | 38.9225 | 33.8508 | 40.1552 | 12.0414 | 102.5063 | 30.1478 | 3.9552 | 54.9764 | 21.3731 | 28 | 16.8627 | 46 | 32 | 0.78169 | 36.0784 | 55 | 4600 | 26.2745 | 102.0508 | 55.5603 | -0.1875 | 19.9375 | 0 | 38.9435 | 33.0156
9/28/2020 18:15:27.3 | 74.5039 | 8 | 19 | 1814.7599 | 49.5117 | 44.6877 | 50.1544 | 29.7812 | 32.0007 | 0.00999 | 105.2372 | 11.5635 | 69.0771 | 47.759 | 23.0774 | 0.75409 | 98.9357 | 432.7613 | 411.1131 | 53.1435 | 454.524 | 1.2289 | 448.7763 | 9.4063 | 39.191 | 33.8968 | 40.1619 | 12.052 | 102.8744 | 30.3117 | 4.1911 | 55.8738 | 21.3663 | 28 | 16.8627 | 46 | 32 | 0.78239 | 37.2549 | 56 | 4870 | 26.6667 | 102.3712 | 55.5176 | -0.0625 | 19.9375 | 0 | 38.9923 | 33.0156
9/28/2020 18:15:28.3 | 74.5042 | 9 | 19 | 1844.4189 | 51.8625 | 44.6718 | 50.1855 | 29.7853 | 32.0032 | -0.00072 | 105.7957 | 11.5625 | 69.02 | 49.0868 | 23.0386 | 0.7646 | 98.9317 | 434.2507 | 412.0707 | 53.2588 | 455.6134 | 1.2907 | 451.9605 | 10.0156 | 39.1521 | 33.9563 | 40.1232 | 12.0354 | 103.6828 | 30.3252 | 4.3651 | 56.981 | 21.3197 | 27.5 | 17.2549 | 46 | 32 | 0.78071 | 38.8235 | 58 | 4770 | 26.6667 | 103.0197 | 55.4291 | 0 | 20.25 | 0 | 39.0961 | 33.0156
9/28/2020 18:15:29.3 | 74.5045 | 10 | 19 | 1884.0994 | 53.0363 | 44.653 | 50.2554 | 29.7944 | 32.007 | -0.00455 | 105.5862 | 11.5684 | 69.4767 | 50.093 | 23.0038 | 0.75588 | 98.9312 | 439.3651 | 416.521 | 53.0989 | 456.9035 | 1.3093 | 451.1226 | 10.4583 | 39.1977 | 33.9103 | 40.1685 | 12.0482 | 104.0744 | 30.266 | 4.5339 | 57.5765 | 21.38 | 28 | 17.2549 | 46 | 32 | 0.78184 | 38.8235 | 60 | 5110 | 27.0588 | 103.3401 | 55.3131 | -0.125 | 19.125 | 0 | 39.3158 | 33.0156
9/28/2020 18:15:30.3 | 74.5048 | 11 | 19 | 1914.5952 | 56.1786 | 44.6298 | 50.336 | 29.8065 | 32.0248 | -0.00455 | 105.5077 | 11.5829 | 69.2198 | 51.8728 | 23.0069 | 0.7646 | 98.9323 | 442.7935 | 419.9854 | 53.2837 | 458.2736 | 1.368 | 450.2567 | 11.2636 | 39.2299 | 33.9171 | 40.2525 | 12.0255 | 105.168 | 30.2458 | 4.7557 | 58.9352 | 21.3334 | 27.5 | 17.6471 | 46 | 32 | 0.78392 | 40.3922 | 60 | 5060 | 27.451 | 104.3015 | 54.2847 | 0 | 20.5625 | 0 | 38.9954 | 33.0156
9/28/2020 18:15:31.3 | 74.505 | 12 | 19 | 1945.3697 | 58.5791 | 44.6285 | 50.4059 | 29.8385 | 32.0057 | -0.00453 | 105.6124 | 11.5684 | 68.9058 | 52.2947 | 23.016 | 0.77244 | 98.9312 | 446.3905 | 423.1119 | 53.0924 | 459.834 | 1.3601 | 450.4801 | 11.93 | 39.348 | 33.9103 | 40.2138 | 12.0225 | 105.615 | 30.4165 | 4.8059 | 60.0172 | 21.4867 | 27.5 | 17.6471 | 46 | 32 | 0.80253 | 41.1765 | 62 | 4890 | 27.451 | 104.95 | 53.4424 | -0.125 | 20.375 | 0 | 38.971 | 33.0156
9/28/2020 18:15:32.3 | 74.5053 | 13 | 19 | 1979.7866 | 60.4248 | 44.6121 | 50.4577 | 29.8632 | 32.0229 | -0.00452 | 105.8131 | 11.5742 | 69.2198 | 54.0338 | 23.009 | 0.80344 | 98.9329 | 453.0786 | 429.6182 | 53.2705 | 461.7656 | 1.3908 | 449.6422 | 12.5241 | 39.4781 | 34.0225 | 40.2911 | 11.9975 | 106.7372 | 30.2847 | 4.8124 | 60.9901 | 21.4936 | 27.5 | 18.0392 | 46 | 32 | 0.81566 | 41.9608 | 62 | 5330 | 27.8431 | 105.5908 | 52.2827 | -0.0625 | 20.5625 | 0 | 38.7116 | 33.1094
9/28/2020 18:15:33.3 | 74.5056 | 14 | 19 | 2010.8387 | 62.725 | 44.6127 | 50.5098 | 29.8826 | 32.0324 | -0.00453 | 106.0662 | 11.5664 | 69.1056 | 55.2691 | 22.9958 | 0.8111 | 98.9306 | 456.1135 | 432.6883 | 53.2968 | 463.631 | 1.4097 | 450.2846 | 13.2045 | 39.7665 | 33.89 | 40.3178 | 12.0157 | 107.1551 | 30.2593 | 4.9632 | 61.8037 | 21.3594 | 27 | 18.4314 | 46 | 32 | 0.83131 | 42.3529 | 64 | 5330 | 27.8431 | 106.5597 | 50.6836 | -0.0625 | 18.75 | 0 | 38.7482 | 33.1094
9/28/2020 18:15:34.3 | 74.5059 | 15 | 19 | 2046.6439 | 64.9777 | 44.6408 | 50.5354 | 29.8843 | 32.0523 | -0.00449 | 106.2757 | 11.5655 | 68.9343 | 56.0538 | 22.9862 | 0.83657 | 98.9312 | 460.947 | 436.2091 | 53.3858 | 465.9632 | 1.5235 | 450.7595 | 13.9216 | 40.0668 | 33.9495 | 40.3045 | 12.0134 | 101.8054 | 30.2458 | 5.1462 | 62.676 | 21.3129 | 27 | 18.8235 | 46 | 32 | 0.8448 | 43.5294 | 63 | 5480 | 28.2353 | 101.4099 | 37.9852 | 0 | 20.875 | 0 | 39.151 | 33.0156
9/28/2020 18:15:35.3 | 74.5061 | 16 | 19 | 2073.052 | 67.8735 | 44.6775 | 50.6073 | 29.8867 | 32.0399 | -0.00453 | 106.4851 | 11.5635 | 69.2769 | 57.0784 | 22.9965 | 0.85296 | 98.9329 | 462.8016 | 437.9835 | 53.5077 | 468.6662 | 1.5379 | 450.536 | 14.7305 | 39.8779 | 33.9698 | 40.4284 | 12.0051 | 101.2749 | 30.3184 | 5.0521 | 63.8502 | 21.4402 | 28 | 19.2157 | 46 | 32 | 0.87343 | 44.7059 | 66 | 5550 | 28.2353 | 101.0895 | 37.9852 | 0 | 20.4375 | 0 | 39.505 | 33.0156
9/28/2020 18:15:36.3 | 74.5064 | 17 | 19 | 2107.3116 | 70.1164 | 44.7232 | 50.6582 | 29.8853 | 32.0345 | -0.00453 | 106.5811 | 11.5645 | 69.1342 | 58.6141 | 23.0109 | 0.88058 | 98.9317 | 466.3986 | 441.11 | 53.4501 | 471.9042 | 1.4881 | 451.2901 | 15.468 | 39.7142 | 33.7981 | 40.4738 | 11.9914 | 100.7695 | 30.1021 | 5.1037 | 64.9909 | 21.3731 | 28.5 | 19.6078 | 46 | 32 | 0.89177 | 45.4902 | 68 | 5700 | 28.6274 | 100.441 | 37.9852 | 0.0625 | 20.5 | 0 | 39.1235 | 33.0156
9/28/2020 18:15:37.3 | 74.5067 | 18 | 19 | 2136.665 | 72.8224 | 44.7878 | 50.7025 | 29.9123 | 32.0436 | -0.00454 | 106.8691 | 11.5752 | 69.3054 | 58.865 | 23.0271 | 0.90462 | 98.9346 | 470.4733 | 444.6589 | 53.3347 | 475.8086 | 1.4888 | 450.5081 | 16.2909 | 40.1191 | 33.8711 | 40.6163 | 11.9982 | 107.2711 | 29.9314 | 5.2249 | 66.3329 | 21.3403 | 28.5 | 20 | 46 | 32 | 0.92601 | 46.6667 | 67 | 5620 | 28.6274 | 103.981 | 46.936 | 0 | 20.25 | 0 | 38.6444 | 33.1094
9/28/2020 18:15:38.3 | 74.507 | 19 | 19 | 2172.9081 | 75.0123 | 44.8292 | 50.7455 | 29.9486 | 32.0586 | -0.00452 | 106.9564 | 11.5781 | 69.4767 | 60.7668 | 23.0144 | 0.95753 | 98.9323 | 475.2224 | 448.9965 | 53.4501 | 479.8465 | 1.6941 | 450.3684 | 17.0644 | 39.8711 | 33.8049 | 40.6296 | 12.0051 | 103.1791 | 30.1021 | 5.2249 | 67.742 | 21.38 | 29 | 20 | 46 | 32 | 0.94621 | 48.2353 | 69 | 5970 | 29.0196 | 103.6606 | 37.9852 | -0.0625 | 19.875 | 0 | 39.0076 | 33.2031
9/28/2020 18:15:39.3 | 74.5072 | 20 | 19 | 2201.4265 | 78.0975 | 44.8642 | 50.8026 | 29.9573 | 32.0884 | -0.00453 | 107.0087 | 11.581 | 69.1342 | 60.9709 | 22.9661 | 0.9798 | 98.9317 | 477.9483 | 451.7849 | 53.4369 | 484.5192 | 1.7557 | 451.1505 | 17.999 | 40.0668 | 33.89 | 40.6163 | 12.0278 | 102.4502 | 30.141 | 5.395 | 69.4697 | 21.4128 | 29.5 | 20.7843 | 46 | 32 | 0.98518 | 50.1961 | 74 | 5940 | 29.0196 | 102.0508 | 37.9852 | -0.125 | 20 | 0 | 39.0045 | 33.1094
9/28/2020 18:15:40.3 | 74.5075 | 21 | 19 | 2233.1633 | 80.7001 | 44.9244 | 50.8743 | 29.9855 | 32.0846 | -0.00453 | 107.2793 | 11.5829 | 69.2198 | 62.1297 | 23.0018 | 0.98889 | 98.9323 | 479.4657 | 453.3341 | 53.3858 | 489.8718 | 1.7707 | 450.1729 | 18.8669 | 39.9623 | 33.8697 | 40.8241 | 12.0535 | 101.8345 | 30.2982 | 5.5304 | 71.1053 | 21.3388 | 29 | 21.5686 | 46 | 32 | 0.99751 | 51.3725 | 75 | 6060 | 29.4118 | 101.4099 | 37.9852 | 0 | 20.125 | 0 | 39.1388 | 33.1094
9/28/2020 18:15:41.3 | 74.5078 | 22 | 19 | 2258.3824 | 82.9167 | 44.9367 | 50.8837 | 30 | 32.0772 | -0.00455 | 107.576 | 11.5781 | 69.3054 | 63.1796 | 23.0574 | 0.9871 | 98.9323 | 483.2875 | 456.6295 | 53.4946 | 495.5444 | 1.7911 | 450.5639 | 19.6042 | 39.969 | 33.9035 | 40.571 | 12.0308 | 107.9972 | 30.1478 | 5.5097 | 72.5395 | 21.3731 | 29 | 21.1765 | 46 | 32 | 1.0056 | 52.1569 | 75 | 6240 | 29.4118 | 106.2317 | 42.5964 | -0.125 | 19.9375 | 0 | 38.8184 | 33.2031
9/28/2020 18:15:42.3 | 74.5081 | 23 | 19 | 2297.9181 | 84.4613 | 44.9865 | 50.9181 | 30.0357 | 32.0681 | -0.00453 | 107.6807 | 11.5742 | 69.1627 | 63.5209 | 23.063 | 0.97428 | 98.9329 | 488.2614 | 460.7699 | 53.6033 | 500.9447 | 1.8746 | 449.8377 | 20.3219 | 40.0803 | 33.844 | 40.9933 | 11.9921 | 108.3059 | 29.9973 | 5.9093 | 73.5795 | 21.3663 | 29 | 21.1765 | 46 | 32 | 1.005 | 52.549 | 77 | 6630 | 29.8039 | 108.1619 | 41.5588 | -0.0625 | 20.3125 | 0 | 39.093 | 33.2969
9/28/2020 18:15:43.3 | 74.5084 | 24 | 19 | 2325.458 | 87.4635 | 45.0297 | 50.9503 | 30.0857 | 32.0764 | -0.0045 | 107.7854 | 11.5713 | 68.9629 | 64.1258 | 23.0469 | 0.97267 | 98.9329 | 491.2121 | 463.2203 | 53.5967 | 506.4848 | 1.866 | 449.9494 | 21.2957 | 40.2304 | 33.8116 | 40.7269 | 11.9792 | 107.8017 | 30.2002 | 6.113 | 74.6951 | 21.3868 | 29 | 21.5686 | 46 | 32 | 1.001 | 53.7255 | 78 | 6650 | 29.8039 | 107.2006 | 40.8112 | -0.0625 | 20.0625 | 0 | 38.7756 | 33.2969
9/28/2020 18:15:44.3 | 74.5086 | 25 | 19 | 2360.3825 | 89.3994 | 45.0999 | 50.9977 | 30.0994 | 32.1006 | -0.00452 | 107.864 | 11.5761 | 69.2198 | 65.7807 | 23.0075 | 1.0033 | 98.9334 | 492.7296 | 466.0651 | 53.6858 | 511.8979 | 1.8992 | 450.4801 | 22.0917 | 40.3737 | 33.9292 | 40.5577 | 12.021 | 107.326 | 29.715 | 6.336 | 75.9616 | 21.4524 | 29 | 22.3529 | 46 | 32 | 0.99934 | 54.902 | 80 | 6940 | 29.8039 | 106.8802 | 39.9231 | 0 | 20.0625 | 0 | 38.8977 | 33.2969
9/28/2020 18:15:45.3 | 74.5089 | 26 | 19 | 2385.682 | 91.8917 | 45.1978 | 51.0451 | 30.1129 | 32.097 | -0.00453 | 108.0472 | 11.582 | 69.1912 | 66.3988 | 22.9553 | 0.97695 | 98.9317 | 495.8769 | 467.4453 | 53.5705 | 517.4214 | 1.8799 | 450.2287 | 22.9516 | 40.4125 | 33.9292 | 40.6482 | 12.021 | 106.652 | 30.1732 | 6.4688 | 77.0603 | 21.3991 | 28.5 | 22.7451 | 46 | 32 | 0.99806 | 55.6863 | 80 | 6870 | 30.1961 | 106.2317 | 39.5325 | 0 | 20.125 | 0 | 38.9587 | 33.2969
9/28/2020 18:15:46.3 | 74.5092 | 27 | 19 | 2414.9527 | 92.9161 | 45.2733 | 51.0745 | 30.1561 | 32.1021 | -0.00455 | 108.1432 | 11.5946 | 69.2483 | 66.6106 | 22.909 | 0.988 | 98.9317 | 497.9564 | 468.9662 | 53.8652 | 522.8802 | 1.8613 | 449.8656 | 23.4904 | 40.5573 | 33.844 | 40.8441 | 12.0157 | 106.7361 | 30.2137 | 6.5358 | 77.7481 | 21.4196 | 29 | 22.7451 | 46 | 32 | 1.005 | 55.2941 | 80 | 6870 | 30.1961 | 105.5908 | 39.1724 | -0.125 | 19.9375 | 0 | 38.858 | 33.3906
9/28/2020 18:15:47.3 | 74.5095 | 28 | 19 | 2439.1151 | 93.3201 | 45.3315 | 51.1545 | 30.1689 | 32.1069 | -0.00452 | 108.0996 | 11.6004 | 69.0485 | 67.665 | 22.8997 | 0.98906 | 98.9334 | 500.4012 | 471.98 | 53.6478 | 528.0886 | 1.8024 | 449.6143 | 23.8317 | 40.5439 | 33.9035 | 40.8827 | 12.0134 | 107.0179 | 30.043 | 6.5873 | 78.0752 | 21.5866 | 29 | 22.7451 | 46 | 32 | 1.0012 | 55.6863 | 76 | 7210 | 30.1961 | 105.9112 | 40.8508 | -0.0625 | 19.9375 | 0 | 38.9221 | 33.3906
9/28/2020 18:15:48.3 | 74.5097 | 29 | 19 | 2470.3417 | 92.849 | 45.3769 | 51.1993 | 30.2079 | 32.1114 | -0.0045 | 107.9338 | 11.612 | 68.8202 | 68.8206 | 22.9117 | 0.98853 | 98.9306 | 503.0427 | 473.6981 | 53.9542 | 532.9318 | 1.7364 | 449.4187 | 24.0147 | 40.8572 | 34.009 | 40.8827 | 12.0467 | 107.2952 | 30.0954 | 6.6827 | 78.1003 | 21.4265 | 29 | 22.7451 | 46 | 32 | 1.0011 | 55.2941 | 80 | 7360 | 30.1961 | 106.5597 | 40.1428 | -0.125 | 19.875 | 0 | 39.1571 | 33.3906
9/28/2020 18:15:49.3 | 74.51 | 30 | 19 | 2499.5209 | 92.6458 | 45.4546 | 51.2731 | 30.2464 | 32.1034 | -0.00453 | 107.8378 | 11.5887 | 69.2198 | 69.57 | 22.9442 | 0.98532 | 98.9329 | 505.7405 | 476.5429 | 54.076 | 537.6708 | 1.7315 | 449.726 | 24.2499 | 40.8252 | 33.9766 | 41.1624 | 12.0058 | 106.6532 | 30.0108 | 6.7717 | 77.9997 | 21.5005 | 29 | 22.7451 | 46 | 32 | 0.99452 | 54.902 | 79 | 7240 | 30.1961 | 106.2317 | 39.6606 | 0 | 19 | 0 | 39.389 | 33.3906
9/28/2020 18:15:50.3 | 74.5103 | 31 | 19 | 2509.6907 | 93.0033 | 45.5314 | 51.345 | 30.2618 | 32.1368 | -0.00452 | 107.7331 | 11.5878 | 69.3054 | 69.7791 | 22.9701 | 0.98479 | 98.9317 | 504.6445 | 475.8669 | 54.0694 | 542.2244 | 1.7233 | 449.8377 | 24.4426 | 40.6095 | 33.963 | 41.0519 | 11.9997 | 106.2599 | 29.9516 | 6.7562 | 77.79 | 21.4867 | 29 | 22.7451 | 46 | 32 | 0.99892 | 54.902 | 79 | 7380 | 30.1961 | 105.5908 | 39.3951 | -0.0625 | 19.8125 | 0 | 39.032 | 33.3906
9/28/2020 18:15:51.3 | 74.5106 | 32 | 19 | 2506.7189 | 94.4108 | 45.5401 | 51.4059 | 30.2912 | 32.1462 | -0.00454 | 107.6981 | 11.58 | 69.334 | 69.9942 | 23.0043 | 0.98247 | 98.9323 | 504.4478 | 474.8529 | 54.1467 | 546.5137 | 1.7047 | 449.2511 | 24.7831 | 41.0541 | 33.9698 | 41.3381 | 12.0058 | 105.7842 | 29.9262 | 6.7871 | 77.7564 | 21.4936 | 29 | 23.1373 | 46 | 32 | 1.0006 | 54.902 | 76 | 7530 | 30.1961 | 105.5908 | 39.1052 | -0.0625 | 19.875 | 0 | 39.3524 | 33.4844
9/28/2020 18:15:52.3 | 74.5109 | 33 | 19 | 2506.8931 | 94.953 | 45.58 | 51.4761 | 30.312 | 32.1469 | -0.00451 | 107.5236 | 11.581 | 69.5338 | 70.6573 | 23.0207 | 1.001 | 98.9323 | 502.4245 | 473.839 | 54.1204 | 550.4627 | 1.6378 | 450.5639 | 24.9262 | 40.9751 | 33.844 | 41.0519 | 12.0035 | 106.4565 | 29.9516 | 6.8323 | 77.8487 | 21.473 | 29 | 22.7451 | 46 | 32 | 1.0014 | 54.902 | 76 | 7550 | 30.1961 | 105.9112 | 39.4012 | -0.125 | 20.375 | 0 | 38.2446 | 33.4844
9/28/2020 18:15:53.3 | 74.5111 | 34 | 19 | 2503.77 | 95.4395 | 45.6855 | 51.5149 | 30.3487 | 32.1725 | -0.00453 | 107.3753 | 11.5732 | 69.3911 | 70.7331 | 23.0227 | 0.99298 | 98.9317 | 503.9139 | 474.8529 | 54.1715 | 554.1874 | 1.5984 | 450.7315 | 25.0237 | 41.1317 | 33.844 | 41.1038 | 12.0157 | 106.484 | 29.9516 | 6.9251 | 77.9913 | 21.5798 | 29 | 23.1373 | 46 | 32 | 1.0062 | 54.902 | 77 | 7550 | 30.1961 | 105.9112 | 39.0442 | -0.125 | 19.9375 | 0 | 39.3982 | 33.4844
9/28/2020 18:15:54.3 | 74.5114 | 35 | 19 | 2505.9155 | 95.5569 | 45.7385 | 51.5805 | 30.3674 | 32.2049 | -0.00454 | 107.2095 | 11.5742 | 69.3911 | 70.6243 | 23.0374 | 0.99459 | 98.9312 | 502.3121 | 473.163 | 54.2604 | 557.6374 | 1.5605 | 449.2791 | 25.0759 | 41.2227 | 33.9035 | 41.1943 | 11.9937 | 106.2593 | 29.9382 | 6.8812 | 78.1003 | 21.4799 | 29 | 23.1373 | 46 | 32 | 0.99907 | 55.2941 | 80 | 7500 | 30.1961 | 105.5908 | 38.6597 | -0.125 | 20.6875 | 0 | 37.9303 | 33.4844
9/28/2020 18:15:55.3 | 74.5117 | 36 | 19 | 2502.119 | 96.1876 | 45.8075 | 51.6258 | 30.3848 | 32.2453 | -0.00452 | 107.1745 | 11.5752 | 69.3054 | 70.2734 | 23.0374 | 0.98764 | 98.9317 | 502.2559 | 474.0643 | 54.2918 | 560.7521 | 1.5466 | 449.5863 | 25.2036 | 41.0981 | 33.89 | 41.0704 | 11.9997 | 106.512 | 29.8655 | 6.8439 | 78.3352 | 21.4662 | 29 | 23.1373 | 46 | 32 | 0.99754 | 55.6863 | 81 | 7410 | 30.1961 | 105.5908 | 39.5782 | -0.0625 | 19.25 | 0 | 39.3646 | 33.5781
9/28/2020 18:15:56.3 | 74.512 | 37 | 19 | 2501.5129 | 96.174 | 45.9316 | 51.687 | 30.4146 | 32.2682 | -0.00453 | 107.0524 | 11.5839 | 69.3625 | 69.9842 | 23.0222 | 0.98871 | 98.9295 | 500.8789 | 472.0082 | 54.2094 | 563.6073 | 1.6053 | 450.6477 | 25.1942 | 40.9617 | 33.9035 | 41.5057 | 11.9891 | 106.8739 | 30.043 | 6.8954 | 78.4861 | 21.64 | 29 | 23.1373 | 46 | 32 | 0.99736 | 55.2941 | 81 | 7480 | 30.1961 | 106.2317 | 38.9801 | 0 | 20.125 | 0 | 38.6749 | 33.5781
9/28/2020 18:15:57.3 | 74.5122 | 38 | 19 | 2501.8839 | 96.0811 | 45.9758 | 51.7184 | 30.4476 | 32.305 | -0.00454 | 106.9564 | 11.5858 | 69.5338 | 69.9309 | 23.0377 | 0.97944 | 98.9351 | 503.0427 | 473.501 | 54.2867 | 566.2923 | 1.6175 | 449.8377 | 25.1716 | 41.406 | 33.9035 | 41.688 | 11.9967 | 106.4594 | 29.703 | 6.8722 | 78.6707 | 21.5332 | 29 | 22.7451 | 47 | 32 | 0.99782 | 56.0784 | 77 | 7630 | 30.1961 | 105.9112 | 38.5162 | -0.125 | 20.25 | 0 | 38.3362 | 33.5781
9/28/2020 18:15:58.3 | 74.5125 | 39 | 19 | 2506.277 | 96.167 | 46.0286 | 51.7392 | 30.4443 | 32.3529 | -0.00453 | 106.904 | 11.5858 | 69.334 | 70.0458 | 23.0683 | 0.98194 | 98.9312 | 501.7782 | 472.825 | 54.4266 | 568.7774 | 1.5632 | 450.3963 | 25.2397 | 41.1839 | 33.9035 | 41.4671 | 12.0066 | 106.0352 | 30.1089 | 6.9044 | 78.9642 | 21.5332 | 29 | 23.5294 | 47 | 32 | 1.0009 | 56.0784 | 81 | 7480 | 30.1961 | 105.2704 | 38.4979 | -0.0625 | 20.75 | 0 | 38.0341 | 33.5781
9/28/2020 18:15:59.3 | 74.5128 | 40 | 19 | 2499.6732 | 96.8608 | 46.1306 | 51.7515 | 30.4857 | 32.3723 | -0.00455 | 106.8778 | 11.5878 | 69.6765 | 69.6988 | 23.1009 | 0.99352 | 98.9312 | 500.2326 | 471.1069 | 54.3559 | 571.1374 | 1.5758 | 449.6981 | 25.3548 | 41.1638 | 33.844 | 41.2914 | 12.0088 | 107.0997 | 29.7742 | 6.8503 | 79.1907 | 21.5264 | 29 | 23.1373 | 47 | 32 | 1.0029 | 56.0784 | 81 | 7210 | 30.1961 | 106.2317 | 39.6332 | -0.0625 | 18.4375 | 0 | 39.2761 | 33.6719
9/28/2020 18:16:00.3 | 74.5131 | 41 | 19 | 2504.2782 | 96.5168 | 46.2132 | 51.7928 | 30.514 | 32.3897 | -0.00454 | 106.7557 | 11.5858 | 69.1912 | 69.3098 | 23.1305 | 0.98693 | 98.9312 | 501.6939 | 471.8673 | 54.6437 | 573.3024 | 1.5687 | 450.4243 | 25.3113 | 41.5104 | 33.8968 | 41.7918 | 12.0293 | 107.4358 | 30.0699 | 6.8774 | 79.1823 | 21.6331 | 29 | 23.1373 | 47 | 32 | 1.0002 | 56.0784 | 78 | 7430 | 30.1961 | 106.8802 | 39.0076 | -0.0625 | 19.625 | 0 | 39.154 | 33.6719
9/28/2020 18:16:01.3 | 74.5134 | 42 | 19 | 2503.6944 | 97.0988 | 46.2935 | 51.8466 | 30.5574 | 32.4251 | -0.00454 | 106.6858 | 11.5946 | 69.4481 | 69.7306 | 23.1396 | 0.99191 | 98.9317 | 500.2045 | 471.473 | 54.5848 | 575.2065 | 1.5399 | 449.2791 | 25.4578 | 41.3457 | 33.817 | 41.4205 | 12.0172 | 106.624 | 29.7996 | 6.9238 | 79.3333 | 21.6057 | 29 | 23.1373 | 47 | 32 | 1.0015 | 56.4706 | 78 | 7600 | 30.1961 | 106.2317 | 38.5986 | -0.0625 | 20.6875 | 0 | 38.8306 | 33.6719
9/28/2020 18:16:02.3 | 74.5136 | 43 | 19 | 2500.9608 | 97.7961 | 46.3706 | 51.907 | 30.5782 | 32.4374 | -0.00455 | 106.712 | 11.581 | 69.7907 | 69.6319 | 23.1214 | 1.0028 | 98.9312 | 499.6706 | 470.9942 | 54.611 | 577.1923 | 1.5532 | 449.1115 | 25.6128 | 41.4247 | 33.8968 | 41.6028 | 11.9914 | 105.9792 | 29.7742 | 6.916 | 79.6604 | 21.6331 | 29 | 23.1373 | 47 | 32 | 0.99852 | 56.4706 | 78 | 7600 | 30.1961 | 105.9112 | 38.2477 | 0 | 20.8125 | 0 | 38.4277 | 33.7812
9/28/2020 18:16:03.3 | 74.5139 | 44 | 19 | 2504.3918 | 97.777 | 46.4674 | 51.9531 | 30.5982 | 32.4601 | -0.0045 | 106.7731 | 11.5887 | 69.1627 | 69.9376 | 23.1065 | 0.98817 | 98.9323 | 502.1435 | 472.7405 | 54.815 | 578.9622 | 1.6026 | 450.6198 | 25.6431 | 41.4247 | 33.9563 | 41.7585 | 12.0013 | 107.0448 | 29.8266 | 6.9199 | 79.9707 | 21.5866 | 29 | 23.5294 | 47 | 32 | 1.0006 | 56.4706 | 83 | 7410 | 30.1961 | 105.9112 | 39.1174 | 0 | 20.4375 | 0 | 38.971 | 33.7812
9/28/2020 18:16:04.3 | 74.5142 | 45 | 19 | 2500.0241 | 98.1617 | 46.5381 | 51.9858 | 30.6203 | 32.4777 | -0.00454 | 106.808 | 11.5781 | 69.3625 | 69.8559 | 23.1144 | 0.9969 | 98.9312 | 499.1648 | 469.7831 | 54.6554 | 580.682 | 1.5906 | 448.8043 | 25.6986 | 41.3658 | 33.8968 | 41.648 | 11.9891 | 106.8475 | 29.5052 | 6.9508 | 80.1888 | 21.5798 | 29 | 23.5294 | 47 | 32 | 1.0021 | 56.4706 | 79 | 7600 | 30.1961 | 106.2317 | 38.6597 | 0 | 18.9375 | 0 | 39.2883 | 33.7812
9/28/2020 18:16:05.3 | 74.5145 | 46 | 19 | 2502.3531 | 98.1148 | 46.5625 | 52.0417 | 30.6166 | 32.5098 | -0.00454 | 106.7818 | 11.5761 | 69.1056 | 69.8325 | 23.1492 | 0.99583 | 98.9329 | 499.3053 | 470.5999 | 54.8084 | 582.3269 | 1.584 | 450.1729 | 25.7103 | 41.5223 | 33.8968 | 41.8555 | 11.9937 | 106.3731 | 29.715 | 6.9096 | 80.2307 | 21.5798 | 29 | 23.5294 | 47 | 32 | 1.0017 | 56.4706 | 78 | 7720 | 30.1961 | 105.9112 | 38.1927 | 0 | 18.875 | 0 | 39.505 | 33.7812
9/28/2020 18:16:06.3 | 74.5148 | 47 | 19 | 2504.989 | 98.5863 | 46.6275 | 52.108 | 30.64 | 32.5232 | -0.00454 | 106.7557 | 11.5693 | 69.3911 | 69.7857 | 23.1805 | 0.99352 | 98.9351 | 499.8673 | 470.628 | 54.9235 | 583.937 | 1.6197 | 448.9439 | 25.8612 | 41.5357 | 33.9563 | 41.9726 | 11.9891 | 106.8515 | 29.8333 | 7.0914 | 80.3481 | 21.6933 | 28.5 | 23.5294 | 47 | 32 | 1.0004 | 57.2549 | 79 | 7630 | 30.1961 | 105.9112 | 40.152 | 0 | 20.5 | 0 | 38.4796 | 33.7812
9/28/2020 18:16:07.3 | 74.515 | 48 | 19 | 2503.4798 | 99.326 | 46.6862 | 52.1492 | 30.6587 | 32.5688 | -0.00454 | 106.8255 | 11.5713 | 69.1912 | 69.9859 | 23.2173 | 0.98924 | 98.9323 | 499.0523 | 470.0647 | 54.9169 | 585.5072 | 1.5836 | 450.0053 | 26.0399 | 41.529 | 33.963 | 41.9659 | 12.0217 | 107.661 | 29.7217 | 7.0604 | 80.6501 | 21.7002 | 29 | 23.5294 | 47 | 32 | 1.0017 | 57.2549 | 83 | 7600 | 30.1961 | 106.8802 | 39.325 | 0 | 20.5625 | 0 | 38.5284 | 33.7812
9/28/2020 18:16:08.3 | 74.5153 | 49 | 19 | 2501.6356 | 99.6419 | 46.7795 | 52.2097 | 30.6977 | 32.6244 | -0.00454 | 106.7818 | 11.5752 | 69.0485 | 69.8258 | 23.2401 | 0.98675 | 98.9323 | 499.1366 | 470.2619 | 55.0189 | 586.8769 | 1.5523 | 449.0277 | 26.1032 | 41.5812 | 33.9698 | 42.0178 | 12.0308 | 107.0448 | 29.8266 | 7.0643 | 80.8849 | 21.6537 | 29 | 23.5294 | 47 | 32 | 1.0021 | 57.2549 | 83 | 7600 | 30.1961 | 106.5597 | 38.8458 | 0 | 19.8125 | 0 | 39.2548 | 33.875
9/28/2020 18:16:09.3 | 74.5156 | 50 | 19 | 2504.5354 | 99.7854 | 46.8446 | 52.2893 | 30.7166 | 32.6425 | -0.00454 | 106.808 | 11.5771 | 69.1912 | 69.8175 | 23.246 | 0.96448 | 98.9329 | 499.6987 | 470.0647 | 54.9169 | 588.1252 | 1.5304 | 448.916 | 26.1704 | 41.8419 | 33.9224 | 41.9659 | 12.0096 | 105.9809 | 29.6169 | 7.1042 | 81.0191 | 21.7124 | 28.5 | 23.5294 | 47 | 32 | 1.0022 | 57.6471 | 80 | 7700 | 30.1961 | 105.9112 | 38.4338 | -0.0625 | 20.125 | 0 | 38.9557 | 33.875
9/28/2020 18:16:10.3 | 74.5159 | 51 | 19 | 2503.4895 | 100.4642 | 46.8817 | 52.3092 | 30.7443 | 32.6526 | -0.00453 | 106.8516 | 11.5771 | 68.9914 | 70.1904 | 23.276 | 0.99387 | 98.9329 | 499.3053 | 469.6422 | 55.1966 | 589.4551 | 1.5255 | 450.8433 | 26.3396 | 41.7108 | 33.9292 | 41.8355 | 11.9944 | 106.6532 | 29.7472 | 7.0578 | 81.1869 | 21.826 | 28.5 | 23.9216 | 47 | 32 | 1.0003 | 57.6471 | 84 | 7360 | 30.5882 | 105.9112 | 38.6475 | -0.0625 | 20.125 | 0 | 38.1378 | 33.875
9/28/2020 18:16:11.3 | 74.5161 | 52 | 19 | 2505.9295 | 100.6717 | 46.9267 | 52.3476 | 30.779 | 32.662 | -0.00453 | 106.8255 | 11.5703 | 69.3054 | 69.5448 | 23.3097 | 0.99405 | 98.9312 | 497.9845 | 468.2621 | 55.198 | 590.7656 | 1.5142 | 449.2791 | 26.4161 | 41.608 | 34.0157 | 42.2 | 12.0096 | 106.2873 | 29.8535 | 7.1094 | 81.3798 | 21.9669 | 28.5 | 23.9216 | 47 | 33 | 1.0028 | 57.6471 | 80 | 7700 | 30.5882 | 105.9112 | 38.2019 | -0.125 | 20.125 | 0 | 38.3118 | 33.9688
9/28/2020 18:16:12.3 | 74.5164 | 53 | 19 | 2499.4036 | 101.603 | 46.9822 | 52.3947 | 30.7929 | 32.679 | -0.00454 | 106.8516 | 11.5625 | 69.0485 | 69.6738 | 23.3241 | 0.98906 | 98.9312 | 497.0571 | 467.8678 | 55.2803 | 591.8043 | 1.5012 | 450.2567 | 26.5959 | 41.7965 | 33.8508 | 42.2318 | 11.9997 | 106.5394 | 29.8333 | 7.1326 | 81.5643 | 21.8534 | 28.5 | 23.9216 | 48 | 33 | 0.99815 | 57.6471 | 84 | 7550 | 30.5882 | 105.5908 | 39.1602 | -0.125 | 20.0625 | 0 | 38.8489 | 33.9688
9/28/2020 18:16:13.3 | 74.5167 | 54 | 19 | 2504.7444 | 101.4273 | 47.0452 | 52.4515 | 30.8096 | 32.7073 | -0.00456 | 106.8604 | 11.5373 | 69.5909 | 69.7256 | 23.3636 | 0.99726 | 98.9317 | 499.4458 | 469.6986 | 55.2868 | 592.8885 | 1.4892 | 449.9774 | 26.6051 | 41.6467 | 33.9035 | 42.083 | 12.0119 | 106.7361 | 29.6828 | 7.161 | 81.7991 | 21.8001 | 28.5 | 23.9216 | 48 | 33 | 1.0023 | 58.0392 | 80 | 7650 | 30.5882 | 106.5597 | 38.6627 | -0.0625 | 20.25 | 0 | 39.0991 | 33.9688
9/28/2020 18:16:14.3 | 74.517 | 55 | 19 | 2503.2771 | 101.8843 | 47.1047 | 52.5158 | 30.8363 | 32.7168 | -0.00453 | 106.8953 | 11.5267 | 69.1912 | 69.9742 | 23.4286 | 1.0037 | 98.9317 | 497.029 | 467.6143 | 55.3887 | 593.9779 | 1.4814 | 450.117 | 26.7068 | 41.5424 | 33.9103 | 42.394 | 11.9792 | 106.68 | 29.7876 | 7.1236 | 82.0088 | 21.8603 | 28.5 | 23.9216 | 48 | 33 | 1.0006 | 58.0392 | 81 | 7770 | 30.5882 | 106.5597 | 38.0981 | -0.125 | 20.3125 | 0 | 37.9944 | 33.9688
9/28/2020 18:16:15.3 | 74.5173 | 56 | 19 | 2504.6011 | 102.2546 | 47.2315 | 52.5577 | 30.8585 | 32.7445 | -0.00454 | 107 | 11.5286 | 69.0485 | 69.7924 | 23.4587 | 0.98319 | 98.9283 | 497.563 | 467.5579 | 55.1849 | 595.1323 | 1.4566 | 450.4522 | 26.8196 | 41.4903 | 34.0022 | 42.394 | 12.0149 | 106.2285 | 29.7876 | 7.0797 | 82.2353 | 21.7932 | 28.5 | 23.9216 | 48 | 32 | 0.99858 | 58.0392 | 84 | 7750 | 30.5882 | 105.9112 | 37.6953 | -0.0625 | 19.75 | 0 | 38.6292 | 33.9688
9/28/2020 18:16:16.3 | 74.5175 | 57 | 19 | 2499.1586 | 102.9421 | 47.3101 | 52.5728 | 30.8789 | 32.7501 | -0.00453 | 107.0174 | 11.5189 | 69.1912 | 70.4259 | 23.4566 | 0.98871 | 98.9323 | 496.748 | 466.8256 | 55.3377 | 596.1468 | 1.5045 | 450.3405 | 26.9411 | 41.8553 | 33.963 | 42.4976 | 12.0066 | 107.2128 | 29.7352 | 7.1958 | 82.3695 | 21.8603 | 28.5 | 23.9216 | 48 | 32 | 0.99956 | 58.4314 | 85 | 7650 | 30.5882 | 105.9112 | 38.9343 | -0.125 | 18.9375 | 0 | 39.0259 | 33.9688
9/28/2020 18:16:17.3 | 74.5178 | 58 | 19 | 2501.8607 | 102.6246 | 47.3558 | 52.6182 | 30.8983 | 32.758 | -0.00454 | 107 | 11.5131 | 69.1912 | 69.4291 | 23.4406 | 0.98657 | 98.9323 | 496.7761 | 467.6143 | 55.3691 | 597.1912 | 1.4704 | 450.7874 | 26.887 | 41.6788 | 34.0685 | 42.2704 | 12.0187 | 107.2128 | 29.6101 | 7.1713 | 82.4534 | 21.8069 | 28.5 | 23.9216 | 48 | 32 | 1.0037 | 58.4314 | 85 | 7700 | 30.5882 | 106.5597 | 38.3301 | -0.125 | 19.125 | 0 | 39.3707 | 34.0625
9/28/2020 18:16:18.3 | 74.5181 | 59 | 19 | 2506.2949 | 102.7992 | 47.4106 | 52.6608 | 30.9262 | 32.768 | -0.00454 | 106.9738 | 11.5218 | 69.4196 | 69.2644 | 23.4496 | 0.98051 | 98.9323 | 497.9845 | 468.1776 | 55.3625 | 597.939 | 1.4653 | 448.9439 | 26.9793 | 41.7242 | 33.89 | 42.3155 | 11.9952 | 106.8767 | 29.7082 | 7.2705 | 82.6043 | 21.8397 | 28.5 | 23.9216 | 48 | 32 | 1.0024 | 58.4314 | 81 | 7900 | 30.5882 | 106.5597 | 37.7869 | -0.0625 | 20.3125 | 0 | 38.7238 | 34.0625
9/28/2020 18:16:19.3 | 74.5184 | 60 | 19 | 2508.5237 | 104.2245 | 47.4718 | 52.6955 | 30.9557 | 32.7745 | -0.00454 | 107.096 | 11.5044 | 69.3625 | 69.8158 | 23.4436 | 0.99067 | 98.9312 | 495.905 | 466.6003 | 55.535 | 598.9537 | 1.497 | 449.5584 | 27.3793 | 41.8486 | 33.9563 | 42.4392 | 12.0217 | 106.4554 | 29.7809 | 7.4085 | 83.3592 | 21.7467 | 28.5 | 24.7059 | 48 | 32 | 1.0004 | 59.6078 | 87 | 7920 | 30.5882 | 105.9112 | 37.6892 | -0.0625 | 20.125 | 0 | 39.0686 | 34.0625
9/28/2020 18:16:20.3 | 74.5186 | 61 | 19 | 2503.6926 | 105.9921 | 47.5364 | 52.7565 | 30.9621 | 32.7639 | -0.00453 | 107.3054 | 11.4898 | 69.1342 | 69.9576 | 23.4323 | 0.98408 | 98.9323 | 495.4554 | 466.0933 | 55.6434 | 600.1086 | 1.6046 | 449.5025 | 27.7907 | 41.8032 | 33.8373 | 42.2903 | 12.0058 | 106.3165 | 29.6828 | 7.411 | 83.9798 | 21.9464 | 28.5 | 24.7059 | 48 | 32 | 1.002 | 60 | 83 | 8020 | 30.5882 | 105.9112 | 37.2437 | -0.125 | 20.8125 | 0 | 38.5284 | 34.0625
9/28/2020 18:16:21.3 | 74.5189 | 62 | 19 | 2504.3549 | 106.3263 | 47.582 | 52.8043 | 30.9773 | 32.7735 | -0.00454 | 107.4538 | 11.482 | 69.4767 | 69.9059 | 23.4313 | 0.99263 | 98.9317 | 495.2868 | 466.1778 | 55.7271 | 601.3193 | 1.6133 | 450.3405 | 27.8852 | 41.4716 | 33.8968 | 42.5828 | 11.9997 | 106.652 | 29.6641 | 7.4317 | 84.3824 | 22.1132 | 28.5 | 24.7059 | 48 | 32 | 0.99889 | 60 | 87 | 7900 | 30.5882 | 105.9112 | 38.4674 | -0.0625 | 20.125 | 0 | 39.4043 | 34.0625
9/28/2020 18:16:22.3 | 74.5192 | 63 | 19 | 2502.3236 | 106.5983 | 47.6406 | 52.8239 | 30.9882 | 32.7883 | -0.00454 | 107.4363 | 11.4762 | 68.9629 | 69.4493 | 23.4304 | 0.99423 | 98.9317 | 494.1346 | 464.5442 | 55.7452 | 602.3642 | 1.5811 | 449.2232 | 27.9306 | 41.5946 | 33.9495 | 42.6531 | 12.0126 | 106.7921 | 29.473 | 7.4626 | 84.6005 | 22.0066 | 28.5 | 24.7059 | 48 | 32 | 1.0003 | 60.3922 | 83 | 7870 | 30.5882 | 106.2317 | 37.9578 | -0.0625 | 19.625 | 0 | 38.794 | 34.0625
9/28/2020 18:16:23.3 | 74.5195 | 64 | 19 | 2502.6503 | 106.4002 | 47.7264 | 52.8448 | 30.9958 | 32.7858 | -0.00453 | 107.3491 | 11.4753 | 69.4767 | 69.5499 | 23.4403 | 0.99815 | 98.9317 | 495.2587 | 465.9243 | 55.9998 | 603.369 | 1.5576 | 450.3125 | 27.8834 | 41.8032 | 33.844 | 42.7567 | 12.002 | 106.4279 | 29.5255 | 7.478 | 84.8186 | 21.8999 | 28 | 24.7059 | 48 | 32 | 1.0022 | 60.3922 | 87 | 7850 | 30.5882 | 105.9112 | 37.6282 | 0 | 20.1875 | 0 | 38.6566 | 34.0625
9/28/2020 18:16:24.3 | 74.5198 | 65 | 19 | 2503.8284 | 106.5223 | 47.7828 | 52.9159 | 31.0223 | 32.7685 | -0.00454 | 107.3229 | 11.4753 | 69.4196 | 69.8842 | 23.4443 | 0.98693 | 98.9312 | 495.905 | 465.4736 | 55.834 | 604.3894 | 1.5842 | 448.9439 | 27.9322 | 42.2068 | 33.9171 | 42.7952 | 12.0058 | 106.5114 | 29.5644 | 7.3736 | 84.8689 | 22.0805 | 28 | 24.7059 | 48 | 32 | 1.0018 | 60.3922 | 83 | 7850 | 30.9804 | 105.9112 | 37.5366 | 0 | 20.625 | 0 | 38.2812 | 34.0625
9/28/2020 18:16:25.3 | 74.52 | 66 | 19 | 2502.1494 | 107.0033 | 47.8506 | 52.9663 | 31.0338 | 32.7574 | -0.00454 | 107.3054 | 11.483 | 69.0485 | 69.7373 | 23.4663 | 0.99263 | 98.9334 | 493.1511 | 463.333 | 55.7896 | 605.4243 | 1.58 | 448.888 | 28.0375 | 41.8486 | 33.9563 | 42.75 | 12.0073 | 106.2616 | 29.676 | 7.3479 | 84.9947 | 21.9601 | 28.5 | 24.7059 | 48 | 32 | 1.0015 | 60.3922 | 87 | 7630 | 30.9804 | 105.9112 | 37.1491 | 0 | 19.5625 | 0 | 39.3829 | 34.0625
9/28/2020 18:16:26.3 | 74.5203 | 67 | 19 | 2499.7967 | 107.1491 | 47.9012 | 52.9889 | 31.0417 | 32.7385 | -0.00452 | 107.3404 | 11.484 | 69.3054 | 69.575 | 23.5002 | 0.99031 | 98.9329 | 494.2189 | 464.6568 | 55.7896 | 606.4645 | 1.5574 | 451.8209 | 28.0497 | 41.64 | 34.0022 | 42.75 | 12.0255 | 106.0929 | 29.6236 | 7.4291 | 85.0702 | 22.0066 | 28 | 24.7059 | 48 | 32 | 1.0036 | 60.3922 | 87 | 7650 | 30.9804 | 105.5908 | 38.2629 | -0.0625 | 20.1875 | 0 | 39.4714 | 34.0625
9/28/2020 18:16:27.3 | 74.5206 | 68 | 19 | 2503.9706 | 107.0603 | 47.9311 | 53.0132 | 31.0654 | 32.7437 | -0.00453 | 107.3316 | 11.4888 | 69.1627 | 69.1415 | 23.5387 | 0.99566 | 98.9329 | 493.4883 | 463.9245 | 55.8471 | 607.3491 | 1.5831 | 449.3908 | 28.0743 | 41.9596 | 33.9495 | 43.0674 | 12.002 | 106.8773 | 29.5779 | 7.4355 | 85.1457 | 22.1132 | 28 | 25.098 | 48 | 32 | 0.99895 | 60.3922 | 84 | 7870 | 30.9804 | 106.2317 | 38.4735 | 0 | 20.25 | 0 | 39.1632 | 34.1562
9/28/2020 18:16:28.3 | 74.5209 | 69 | 19 | 2502.3246 | 107.4875 | 48.0106 | 53.0462 | 31.0892 | 32.7152 | -0.00454 | 107.2793 | 11.4859 | 69.1627 | 69.3972 | 23.577 | 0.99726 | 98.9323 | 494.3032 | 464.347 | 55.9802 | 608.1884 | 1.5625 | 450.3684 | 28.1652 | 42.0438 | 33.9427 | 42.7885 | 11.9982 | 107.0728 | 29.715 | 7.4536 | 85.2463 | 22.0531 | 28 | 25.098 | 48 | 32 | 0.99767 | 60.7843 | 88 | 7820 | 30.9804 | 106.2317 | 38.0646 | 0.0625 | 20.0625 | 0 | 38.4705 | 34.1562
9/28/2020 18:16:29.3 | 74.5211 | 70 | 19 | 2502.602 | 107.7061 | 48.0873 | 53.1056 | 31.0967 | 32.7133 | -0.00454 | 107.288 | 11.4714 | 68.9914 | 69.9726 | 23.6084 | 0.99476 | 98.9334 | 492.9825 | 463.0795 | 56.146 | 609.1236 | 1.5616 | 448.3853 | 28.2261 | 41.9008 | 34.009 | 43.0608 | 12.0126 | 106.7938 | 29.676 | 7.4574 | 85.4812 | 21.9601 | 28 | 25.098 | 49 | 32 | 1.0025 | 60.7843 | 84 | 7850 | 30.9804 | 106.2317 | 37.4908 | 0 | 20 | 0 | 38.3179 | 34.1562
9/28/2020 18:16:30.3 | 74.5214 | 71 | 19 | 2509.7512 | 108.4197 | 48.1162 | 53.1313 | 31.0999 | 32.7009 | -0.00453 | 107.3142 | 11.4656 | 69.1056 | 69.2106 | 23.6311 | 0.98942 | 98.9317 | 493.8536 | 464.2062 | 56.0129 | 609.928 | 1.5539 | 450.0332 | 28.4948 | 41.973 | 33.9563 | 43.1843 | 12.0051 | 106.4279 | 29.5389 | 7.6134 | 85.8754 | 22.1201 | 28 | 25.4902 | 49 | 32 | 0.99974 | 61.5686 | 88 | 7870 | 30.9804 | 105.9112 | 36.8622 | 0 | 18.9375 | 0 | 39.3127 | 34.1562
9/28/2020 18:16:31.3 | 74.5217 | 72 | 19 | 2502.8393 | 110.2483 | 48.1486 | 53.1787 | 31.104 | 32.6808 | -0.00453 | 107.4102 | 11.4646 | 69.2769 | 69.7089 | 23.6456 | 0.99156 | 98.9312 | 492.027 | 461.981 | 56.4069 | 610.8882 | 1.6179 | 450.2287 | 28.8953 | 41.8553 | 33.9495 | 43.0156 | 12.0134 | 106.9596 | 29.6828 | 7.6779 | 86.4038 | 22.1132 | 28 | 25.4902 | 49 | 32 | 0.9995 | 61.9608 | 85 | 8160 | 31.3726 | 105.9112 | 37.9852 | 0 | 20.1875 | 0 | 38.1805 | 34.1562
9/28/2020 18:16:32.3 | 74.522 | 73 | 19 | 2506.0811 | 110.6978 | 48.213 | 53.2303 | 31.1121 | 32.6354 | -0.00086 | 107.4887 | 11.4724 | 69.0485 | 69.1533 | 23.6455 | 0.99387 | 98.9323 | 492.1394 | 462.2909 | 56.0115 | 611.7783 | 1.6467 | 449.7819 | 29.0521 | 41.763 | 33.9563 | 43.1311 | 12.0013 | 106.4845 | 29.7472 | 7.7023 | 86.9238 | 22.0668 | 28 | 25.4902 | 49 | 32 | 1.0005 | 62.3529 | 89 | 7990 | 31.3726 | 105.9112 | 37.5031 | -0.0625 | 18.8125 | 0 | 39.4501 | 34.1562
9/28/2020 18:16:33.3 | 74.5222 | 74 | 19 | 2501.0744 | 111.2781 | 48.2687 | 53.309 | 31.133 | 32.6258 | 0.00955 | 107.5062 | 11.4724 | 69.3911 | 69.1365 | 23.6285 | 0.99708 | 98.9317 | 491.6336 | 461.8684 | 56.3299 | 612.5973 | 1.6418 | 448.888 | 29.1451 | 41.9328 | 33.9751 | 42.989 | 11.9731 | 106.7641 | 29.6558 | 7.6379 | 87.167 | 22.1392 | 28 | 25.4902 | 49 | 32 | 0.99959 | 62.3529 | 85 | 8140 | 31.3726 | 106.2317 | 37.1063 | -0.0625 | 20.375 | 0 | 38.5681 | 34.1562
9/28/2020 18:16:34.3 | 74.5225 | 75 | 19 | 2504.4159 | 111.2442 | 48.3347 | 53.3637 | 31.1428 | 32.6035 | 0.0214 | 107.4887 | 11.485 | 69.2198 | 70.1157 | 23.6335 | 0.99904 | 98.9329 | 491.8584 | 462.4317 | 56.0442 | 613.5537 | 1.6272 | 450.6198 | 29.1747 | 42.0572 | 33.9103 | 43.1643 | 11.9876 | 106.8212 | 29.5187 | 7.5644 | 87.4187 | 22.1803 | 28 | 25.4902 | 49 | 32 | 1.0012 | 62.3529 | 90 | 7990 | 31.3726 | 106.2317 | 36.9415 | -0.125 | 20.5625 | 0 | 38.0585 | 34.1562
9/28/2020 18:16:35.3 | 74.5228 | 76 | 19 | 2504.8882 | 111.7998 | 48.3901 | 53.4061 | 31.1349 | 32.5871 | 0.02981 | 107.4538 | 11.4947 | 69.1912 | 69.58 | 23.6549 | 0.99957 | 98.9317 | 492.7296 | 462.5725 | 56.4331 | 614.4441 | 1.6742 | 448.6925 | 29.3283 | 41.6214 | 33.9171 | 43.3011 | 12.0217 | 106.2319 | 29.6573 | 7.6082 | 87.62 | 22.1338 | 28 | 25.4902 | 49 | 32 | 1.0008 | 62.3529 | 89 | 7600 | 31.3726 | 105.5908 | 36.6028 | -0.125 | 19.5625 | 0 | 38.8062 | 34.1562
9/28/2020 18:16:36.3 | 74.5231 | 77 | 19 | 2501.2919 | 112.14 | 48.4272 | 53.456 | 31.1493 | 32.5673 | 0.03491 | 107.384 | 11.4869 | 69.1342 | 69.8825 | 23.6618 | 0.99227 | 98.9323 | 490.9873 | 460.9389 | 56.4709 | 615.2386 | 1.6764 | 450.0053 | 29.3722 | 41.973 | 33.9563 | 43.3913 | 12.0134 | 106.3445 | 29.6963 | 7.6315 | 87.6032 | 22.28 | 28 | 25.4902 | 49 | 32 | 1.002 | 62.3529 | 89 | 7990 | 31.3726 | 105.5908 | 36.3831 | -0.125 | 19.875 | 0 | 38.8519 | 34.1562
9/28/2020 18:16:37.3 | 74.5234 | 78 | 19 | 2502.3452 | 112.2452 | 48.4737 | 53.5097 | 31.1496 | 32.5423 | 0.03697 | 107.4363 | 11.4743 | 69.3054 | 69.7122 | 23.6709 | 0.99904 | 98.9312 | 490.2285 | 460.9107 | 56.4004 | 616.0538 | 1.6923 | 449.1115 | 29.4141 | 41.9008 | 33.9698 | 43.2678 | 12.0013 | 106.2873 | 29.5712 | 7.7049 | 87.6451 | 22.1871 | 28 | 25.4902 | 49 | 32 | 1.0003 | 62.3529 | 86 | 8020 | 31.3726 | 105.9112 | 36.1481 | -0.0625 | 20.5 | 0 | 38.1317 | 34.1562
9/28/2020 18:16:38.3 | 74.5236 | 79 | 19 | 2503.3055 | 112.3186 | 48.4894 | 53.5356 | 31.1847 | 32.5047 | 0.03914 | 107.3404 | 11.4675 | 69.2198 | 69.1921 | 23.6937 | 0.99334 | 98.9329 | 491.465 | 461.3896 | 56.5792 | 616.9393 | 1.6793 | 448.8322 | 29.4438 | 41.7711 | 34.0225 | 43.398 | 12.0035 | 106.4291 | 29.5981 | 7.7449 | 87.8045 | 22.347 | 28 | 25.8823 | 49 | 32 | 1.0023 | 62.3529 | 86 | 7990 | 31.3726 | 105.5908 | 37.0087 | -0.1875 | 20.5625 | 0 | 38.0524 | 34.1562
9/28/2020 18:16:39.3 | 74.5239 | 80 | 19 | 2500.3743 | 112.5037 | 48.5669 | 53.5764 | 31.1779 | 32.4689 | 0.03845 | 107.3665 | 11.4665 | 68.9914 | 69.0977 | 23.7128 | 0.99619 | 98.9312 | 490.5095 | 460.1503 | 56.6482 | 617.6535 | 1.654 | 449.3908 | 29.458 | 41.9462 | 34.009 | 43.2612 | 11.9982 | 106.6515 | 29.5644 | 7.6817 | 87.9387 | 22.28 | 28 | 25.8823 | 49 | 32 | 1.0014 | 62.7451 | 90 | 7820 | 31.3726 | 105.5908 | 36.8439 | -0.0625 | 20.25 | 0 | 38.3728 | 34.1562
9/28/2020 18:16:40.3 | 74.5242 | 81 | 19 | 2503.6158 | 112.4602 | 48.6329 | 53.5943 | 31.1696 | 32.4575 | 0.0416 | 107.3578 | 11.4724 | 69.0485 | 69.7206 | 23.7424 | 1.047 | 98.9323 | 490.0599 | 460.6572 | 56.699 | 618.3884 | 1.6514 | 450.536 | 29.4858 | 41.7898 | 33.9698 | 43.4164 | 11.9975 | 106.7366 | 29.9314 | 7.6779 | 88.0477 | 22.347 | 28 | 25.8823 | 49 | 32 | 1.0014 | 62.7451 | 86 | 8020 | 31.3726 | 105.9112 | 36.4441 | -0.0625 | 20.0625 | 0 | 38.7665 | 34.1562
9/28/2020 18:16:41.3 | 74.5245 | 82 | 19 | 2499.298 | 112.7506 | 48.6587 | 53.6014 | 31.1759 | 32.422 | 0.04286 | 107.3316 | 11.4811 | 69.1627 | 69.739 | 23.7802 | 1.0222 | 98.9323 | 491.9146 | 461.5867 | 56.6482 | 619.0624 | 1.6713 | 450.2846 | 29.5088 | 41.8941 | 33.9563 | 43.4164 | 12.0035 | 106.5966 | 29.6169 | 7.7088 | 88.14 | 22.3333 | 27.5 | 25.8823 | 49 | 32 | 0.99745 | 62.7451 | 86 | 8190 | 31.3726 | 105.9112 | 36.3922 | -0.0625 | 19 | 0 | 39.212 | 34.1562
9/28/2020 18:16:42.3 | 74.5247 | 83 | 19 | 2501.2271 | 112.6043 | 48.7036 | 53.6323 | 31.1787 | 32.4057 | 0.04579 | 107.2967 | 11.485 | 69.1627 | 69.6938 | 23.8311 | 1.0005 | 98.9317 | 489.9475 | 459.8686 | 56.6417 | 619.7417 | 1.6671 | 450.2846 | 29.4942 | 41.9916 | 33.9495 | 43.4098 | 11.9883 | 106.2879 | 29.4528 | 7.7023 | 88.1316 | 22.2732 | 27.5 | 25.8823 | 49 | 32 | 0.9991 | 62.7451 | 90 | 8120 | 31.3726 | 105.5908 | 36.0474 | -0.125 | 19.875 | 0 | 39.1632 | 34.1562
9/28/2020 18:16:43.3 | 74.525 | 84 | 19 | 2501.546 | 112.7471 | 48.7478 | 53.6457 | 31.1977 | 32.3723 | 0.04829 | 107.288 | 11.4947 | 69.1342 | 70.1373 | 23.9071 | 1.0021 | 98.9334 | 489.9475 | 459.7841 | 57.0172 | 620.5067 | 1.7116 | 448.3294 | 29.5354 | 41.8032 | 34.0022 | 43.4297 | 11.9944 | 106.1495 | 29.5779 | 7.692 | 88.1819 | 22.2732 | 27.5 | 25.8823 | 49 | 32 | 1.001 | 62.7451 | 86 | 8020 | 31.3726 | 105.5908 | 36.4838 | -0.0625 | 19.125 | 0 | 39.4104 | 34.1562
9/28/2020 18:16:44.3 | 74.5253 | 85 | 19 | 2501.9414 | 112.8842 | 48.8163 | 53.7023 | 31.1836 | 32.3519 | 0.04896 | 107.2618 | 11.485 | 68.8773 | 69.8609 | 23.9814 | 1.009 | 98.9312 | 489.6103 | 459.2771 | 56.7499 | 621.2315 | 1.7052 | 451.4019 | 29.576 | 41.8419 | 34.0022 | 43.4164 | 11.9975 | 106.3994 | 29.5644 | 7.7591 | 88.1064 | 22.4331 | 27.5 | 25.4902 | 49 | 32 | 1.0017 | 62.7451 | 86 | 7920 | 31.3726 | 105.9112 | 36.6302 | 0 | 19.1875 | 0 | 39.4409 | 34.1562
9/28/2020 18:16:45.3 | 74.5256 | 86 | 19 | 2501.1095 | 113.1003 | 48.8522 | 53.727 | 31.1904 | 32.3169 | 0.05193 | 107.192 | 11.4801 | 69.3054 | 69.6135 | 24.0065 | 1.0117 | 98.9323 | 489.1607 | 459.6151 | 56.8647 | 622.0421 | 1.6992 | 448.4132 | 29.6266 | 41.751 | 33.9035 | 43.4815 | 12.0081 | 106.3445 | 29.8401 | 7.7242 | 88.2658 | 22.3866 | 27.5 | 25.8823 | 49 | 31 | 1.0001 | 62.7451 | 90 | 8070 | 31.3726 | 105.9112 | 36.499 | -0.0625 | 20.4375 | 0 | 39.3555 | 34.1562
9/28/2020 18:16:46.3 | 74.5259 | 87 | 19 | 2503.0302 | 113 | 48.8958 | 53.7891 | 31.1947 | 32.2909 | 0.04972 | 107.2356 | 11.4743 | 68.8773 | 69.8575 | 24.0059 | 1.0138 | 98.9323 | 489.3293 | 459.1926 | 56.8581 | 622.767 | 1.6861 | 449.8098 | 29.617 | 41.8486 | 34.009 | 43.6301 | 12.0073 | 106.2604 | 29.4138 | 7.6662 | 88.4 | 22.3866 | 27.5 | 25.8823 | 49 | 31 | 1.0001 | 63.1373 | 91 | 7700 | 31.3726 | 105.9112 | 36.4624 | -0.0625 | 20.375 | 0 | 39.566 | 34.1562
9/28/2020 18:16:47.3 | 74.5261 | 88 | 19 | 2499.4642 | 113.4742 | 48.9511 | 53.8392 | 31.18 | 32.2653 | 0.04898 | 107.3142 | 11.4724 | 69.1342 | 69.5516 | 23.9961 | 1.0065 | 98.9357 | 488.2614 | 458.2068 | 56.9468 | 623.492 | 1.7047 | 449.6981 | 29.7004 | 41.7831 | 34.0617 | 43.6685 | 12.0301 | 106.74 | 29.3479 | 7.7204 | 88.4922 | 22.4932 | 27.5 | 25.8823 | 49 | 31 | 0.99919 | 63.1373 | 91 | 7900 | 31.3726 | 105.5908 | 37.7655 | 0 | 20.625 | 0 | 38.6169 | 34.0625
9/28/2020 18:16:48.3 | 74.5264 | 89 | 19 | 2502.1248 | 113.4437 | 49.0237 | 53.8832 | 31.1929 | 32.2368 | 0.04673 | 107.2618 | 11.4917 | 69.2769 | 69.5465 | 23.9749 | 1.009 | 98.9351 | 489.2169 | 459.0518 | 56.7499 | 624.1716 | 1.6414 | 449.1394 | 29.7247 | 41.7376 | 34.0022 | 43.6234 | 12.0073 | 106.9916 | 29.512 | 7.7281 | 88.6768 | 22.4864 | 27.5 | 25.8823 | 49 | 31 | 1.0025 | 63.1373 | 87 | 7990 | 31.3726 | 106.5597 | 37.4145 | 0 | 20.1875 | 0 | 38.7329 | 34.0625
9/28/2020 18:16:49.3 | 74.5267 | 90 | 19 | 2501.903 | 113.7282 | 49.0526 | 53.925 | 31.1812 | 32.2119 | 0.04697 | 107.2705 | 11.484 | 69.2198 | 70.227 | 23.9694 | 1.009 | 98.934 | 489.7508 | 458.9391 | 57.1631 | 624.8967 | 1.6166 | 450.0053 | 29.7968 | 41.7965 | 34.0022 | 43.6301 | 12.0096 | 106.8504 | 29.5187 | 7.8441 | 88.8026 | 22.4864 | 27.5 | 25.8823 | 49 | 31 | 1.0033 | 63.1373 | 91 | 7970 | 31.3726 | 106.2317 | 37.1307 | 0 | 20.375 | 0 | 38.3545 | 34.0625
9/28/2020 18:16:50.3 | 74.527 | 91 | 19 | 2499.0257 | 113.8242 | 49.0936 | 53.9864 | 31.1747 | 32.1847 | 0.04598 | 107.2443 | 11.4947 | 69.1627 | 69.5214 | 23.9786 | 1.0072 | 98.9329 | 487.8118 | 457.39 | 57.2909 | 625.4555 | 1.5969 | 449.307 | 29.7853 | 41.9797 | 33.89 | 43.8636 | 11.9686 | 106.8492 | 29.3883 | 7.7861 | 88.9032 | 22.5328 | 27.5 | 25.8823 | 50 | 31 | 1.0003 | 63.1373 | 91 | 8040 | 31.3726 | 106.2317 | 36.9354 | 0 | 20.25 | 0 | 38.1409 | 34.0625
9/28/2020 18:16:51.3 | 74.5272 | 92 | 19 | 2503.5202 | 113.6695 | 49.1103 | 54.0317 | 31.1561 | 32.1586 | 0.04574 | 107.2095 | 11.4966 | 69.1056 | 69.2729 | 24.0054 | 0.99797 | 98.9329 | 488.683 | 457.7561 | 57.0172 | 626.156 | 1.6084 | 451.2901 | 29.8004 | 41.751 | 33.963 | 43.7402 | 12.0111 | 106.9613 | 29.5255 | 7.8171 | 89.0039 | 22.6599 | 27.5 | 25.8823 | 50 | 31 | 1.0008 | 63.5294 | 87 | 8210 | 31.3726 | 106.5597 | 36.6791 | 0 | 20.125 | 0 | 38.2141 | 34.0625
9/28/2020 18:16:52.3 | 74.5275 | 93 | 19 | 2499.7794 | 114.0853 | 49.1838 | 54.0847 | 31.1657 | 32.121 | 0.04601 | 107.192 | 11.4917 | 69.0771 | 69.7607 | 24.0138 | 0.98372 | 98.9283 | 487.7556 | 457.1928 | 57.1254 | 626.9319 | 1.6456 | 450.536 | 29.8643 | 41.9142 | 34.0293 | 44.1088 | 12.0028 | 106.4245 | 29.4797 | 7.7307 | 89.0626 | 22.6204 | 27.5 | 25.8823 | 50 | 31 | 0.9994 | 63.5294 | 91 | 7820 | 31.3726 | 105.9112 | 36.4258 | -0.0625 | 20.375 | 0 | 38.1317 | 34.0625
9/28/2020 18:16:53.3 | 74.5278 | 94 | 19 | 2500.5763 | 114.0874 | 49.212 | 54.1119 | 31.1557 | 32.0929 | 0.04558 | 107.2182 | 11.4704 | 69.1627 | 69.7323 | 24.0346 | 0.98746 | 98.9283 | 487.7837 | 457.39 | 57.1944 | 627.435 | 1.648 | 449.6422 | 29.875 | 41.8807 | 34.0549 | 43.3514 | 12.0157 | 106.4245 | 29.446 | 7.7075 | 89.1213 | 22.6995 | 27.5 | 25.8823 | 50 | 31 | 1.0008 | 63.1373 | 91 | 7770 | 31.3726 | 105.9112 | 36.2366 | -0.125 | 20.125 | 0 | 38.0676 | 34.0625
9/28/2020 18:16:54.3 | 74.5281 | 95 | 19 | 2499.4909 | 114.1555 | 49.2295 | 54.1717 | 31.1496 | 32.0736 | 0.04678 | 107.2095 | 11.4772 | 69.1627 | 69.7039 | 24.0658 | 0.99583 | 98.9255 | 487.868 | 456.9957 | 57.1305 | 628.0447 | 1.59 | 450.4243 | 29.88 | 41.8673 | 34.009 | 43.6486 | 11.9921 | 106.3377 | 29.5899 | 7.772 | 89.1381 | 22.6531 | 27.5 | 26.2745 | 50 | 31 | 0.99849 | 63.5294 | 87 | 7990 | 31.3726 | 105.9112 | 35.9711 | -0.0625 | 20.1875 | 0 | 38.3667 | 34.0625
9/28/2020 18:16:55.3 | 74.5284 | 96 | 19 | 2501.2367 | 114.3485 | 49.2614 | 54.2365 | 31.1267 | 32.0443 | 0.04577 | 107.2095 | 11.4646 | 69.1342 | 70.4093 | 24.0967 | 0.99352 | 98.9255 | 487.1374 | 456.1788 | 57.3729 | 628.8104 | 1.6155 | 449.2232 | 29.9512 | 41.9075 | 33.8508 | 43.8436 | 12.0035 | 106.2536 | 29.5779 | 7.7475 | 89.2303 | 22.8129 | 27.5 | 25.8823 | 50 | 31 | 0.99928 | 63.1373 | 91 | 7990 | 31.3726 | 105.5908 | 36.5875 | -0.0625 | 19.875 | 0 | 38.681 | 34.0625
9/28/2020 18:16:56.3 | 74.5286 | 97 | 19 | 2501.8137 | 114.6945 | 49.2773 | 54.2735 | 31.1132 | 32.0475 | 0.04471 | 107.1571 | 11.4656 | 69.334 | 70.305 | 24.1309 | 1.0038 | 98.9261 | 487.2498 | 456.5732 | 57.3599 | 629.2889 | 1.6197 | 450.6477 | 30.0489 | 41.8419 | 33.9495 | 43.7786 | 11.999 | 106.6744 | 29.6169 | 7.7307 | 89.18 | 22.7528 | 27.5 | 25.8823 | 50 | 31 | 1.0016 | 63.1373 | 91 | 8070 | 31.3726 | 105.9112 | 36.5173 | -0.125 | 18.6875 | 0 | 38.9618 | 34.0625
9/28/2020 18:16:57.3 | 74.5289 | 98 | 19 | 2498.2459 | 114.8351 | 49.2874 | 54.3202 | 31.1184 | 32.0067 | 0.04412 | 107.1571 | 11.4762 | 69.2198 | 69.9776 | 24.1536 | 0.99619 | 98.9227 | 486.6878 | 456.6013 | 57.3794 | 629.9038 | 1.6352 | 449.3349 | 30.0428 | 41.862 | 33.963 | 43.8503 | 11.9853 | 106.727 | 29.5322 | 7.7242 | 89.0877 | 22.7132 | 27.5 | 25.8823 | 50 | 31 | 1.0024 | 63.1373 | 87 | 8040 | 31.3726 | 105.9112 | 36.1938 | -0.0625 | 18.3125 | 0 | 39.3188 | 34.0625
9/28/2020 18:16:58.3 | 74.5292 | 99 | 19 | 2502.0748 | 114.5142 | 49.3402 | 54.3592 | 31.1129 | 31.9778 | 0.04836 | 107.1484 | 11.4888 | 69.1912 | 70.353 | 24.1766 | 1.0012 | 98.9249 | 486.9688 | 456.4887 | 57.5696 | 630.4123 | 1.6728 | 449.7819 | 30.004 | 41.9008 | 33.89 | 43.7853 | 11.9747 | 106.5892 | 29.4663 | 7.8158 | 89.0542 | 22.746 | 27.5 | 25.8823 | 50 | 31 | 0.99809 | 63.5294 | 91 | 7680 | 31.3726 | 105.5908 | 36.087 | -0.125 | 20 | 0 | 38.6871 | 33.9688
9/28/2020 18:16:59.3 | 74.5295 | 100 | 19 | 2501.285 | 114.9278 | 49.3862 | 54.3785 | 31.1104 | 31.9602 | 0.04905 | 107.1571 | 11.4908 | 69.4196 | 70.5152 | 24.1866 | 1.0088 | 98.9289 | 488.3739 | 456.9675 | 57.6712 | 630.9766 | 1.7229 | 448.6646 | 30.1045 | 42.005 | 33.9954 | 43.9921 | 11.9671 | 106.7613 | 29.4663 | 7.8312 | 89.2219 | 22.746 | 27.5 | 26.2745 | 50 | 31 | 1.0029 | 63.9216 | 92 | 7850 | 31.3726 | 105.5908 | 35.8093 | -0.125 | 19.5625 | 0 | 39.0717 | 34.0625
9/28/2020 18:17:00.3 | 74.5298 | 101 | 19 | 2502.0404 | 114.9745 | 49.3884 | 54.4558 | 31.1014 | 31.9398 | 0.05026 | 107.1745 | 11.5044 | 69.334 | 69.9476 | 24.1958 | 1.006 | 98.9295 | 486.2382 | 455.6718 | 57.6139 | 631.5814 | 1.6965 | 450.0891 | 30.1257 | 41.9462 | 33.9427 | 43.882 | 11.9663 | 106.4257 | 29.3546 | 7.79 | 89.3645 | 22.7993 | 27.5 | 26.2745 | 50 | 31 | 1.0026 | 63.5294 | 91 | 7750 | 31.7647 | 105.9112 | 35.5988 | -0.125 | 19.5 | 0 | 39.2517 | 33.9688
9/28/2020 18:17:01.3 | 74.53 | 102 | 19 | 2501.5712 | 115.0014 | 49.4557 | 54.5122 | 31.0982 | 31.9202 | 0.05122 | 107.1571 | 11.4985 | 69.3054 | 70.4209 | 24.1879 | 1.0047 | 98.9306 | 485.5075 | 454.6297 | 57.7285 | 632.1861 | 1.6458 | 449.8936 | 30.1262 | 41.9075 | 33.9954 | 43.8953 | 11.9823 | 106.1747 | 29.5255 | 7.8905 | 89.4736 | 23.0123 | 27.5 | 26.2745 | 50 | 31 | 0.99898 | 63.5294 | 87 | 8160 | 31.7647 | 105.9112 | 35.3882 | -0.0625 | 20.0625 | 0 | 39.4867 | 33.9688
9/28/2020 18:17:02.3 | 74.5303 | 103 | 19 | 2501.2495 | 115.1643 | 49.5139 | 54.5464 | 31.0786 | 31.8923 | 0.05115 | 107.1571 | 11.5015 | 69.3054 | 70.4904 | 24.1941 | 0.99868 | 98.93 | 486.7159 | 455.5874 | 57.6073 | 632.7051 | 1.6684 | 449.3629 | 30.1653 | 41.9395 | 33.9359 | 43.9271 | 11.9747 | 106.2302 | 29.2954 | 7.7436 | 89.5407 | 22.9522 | 27.5 | 26.6667 | 50 | 31 | 0.99892 | 63.9216 | 88 | 8070 | 31.7647 | 105.9112 | 35.6995 | -0.0625 | 20.3125 | 0 | 39.2578 | 33.9688
9/28/2020 18:17:03.3 | 74.5306 | 104 | 19 | 2501.6199 | 115.2685 | 49.4928 | 54.5775 | 31.0754 | 31.879 | 0.05059 | 107.1833 | 11.5044 | 69.3054 | 70.4027 | 24.1988 | 1.0193 | 98.9306 | 485.8447 | 454.7705 | 58.0708 | 633.2852 | 1.6886 | 450.955 | 30.195 | 41.8419 | 33.9563 | 44.0372 | 11.9876 | 106.2027 | 29.6693 | 7.9421 | 89.6665 | 22.9727 | 27.5 | 26.2745 | 50 | 31 | 1.0008 | 63.9216 | 92 | 8020 | 31.7647 | 105.5908 | 35.5835 | -0.0625 | 20.625 | 0 | 39.1327 | 33.9688
9/28/2020 18:17:04.3 | 74.5309 | 105 | 19 | 2502.1432 | 115.4623 | 49.501 | 54.6557 | 31.0715 | 31.8595 | 0.04894 | 107.192 | 11.5082 | 69.2483 | 70.4689 | 24.193 | 0.99174 | 98.9306 | 484.4678 | 453.8974 | 57.7793 | 633.9252 | 1.6948 | 448.7205 | 30.2553 | 41.8553 | 33.9495 | 44.1539 | 11.9952 | 106.3988 | 29.4206 | 7.8609 | 89.8342 | 23.0724 | 27.5 | 26.2745 | 50 | 31 | 1.0004 | 64.3137 | 88 | 8260 | 31.7647 | 105.9112 | 35.7269 | -0.125 | 20.625 | 0 | 38.7421 | 33.9688
9/28/2020 18:17:05.3 | 74.5311 | 106 | 19 | 2501.0534 | 115.9878 | 49.5612 | 54.6897 | 31.0637 | 31.8179 | 0.04895 | 107.2007 | 11.4985 | 69.1056 | 70.2187 | 24.1839 | 1.0131 | 98.9323 | 485.7885 | 454.4889 | 57.8743 | 634.4339 | 1.693 | 450.4801 | 30.3783 | 41.7965 | 33.9819 | 43.9921 | 12.0331 | 106.8207 | 29.4138 | 7.857 | 89.9936 | 22.9454 | 27.5 | 26.2745 | 50 | 31 | 0.9991 | 63.9216 | 88 | 8240 | 31.7647 | 105.9112 | 36.261 | -0.0625 | 20.8125 | 0 | 38.4552 | 33.875
9/28/2020 18:17:06.3 | 74.5314 | 107 | 19 | 2502.1929 | 115.8662 | 49.6067 | 54.7382 | 31.0716 | 31.8181 | 0.04749 | 107.1833 | 11.5131 | 69.4196 | 70.5483 | 24.1878 | 0.99993 | 98.9323 | 484.6083 | 453.8692 | 57.8743 | 635.0245 | 1.687 | 450.145 | 30.3603 | 41.8486 | 34.0157 | 43.9921 | 12.0028 | 106.2884 | 29.4663 | 7.8235 | 90.1278 | 23.0328 | 27.5 | 26.6667 | 50 | 31 | 1.0006 | 64.3137 | 92 | 7850 | 31.7647 | 105.9112 | 36.0962 | -0.0625 | 20.375 | 0 | 38.4735 | 33.9688
9/28/2020 18:17:07.3 | 74.5317 | 108 | 19 | 2497.8641 | 115.9928 | 49.6374 | 54.7592 | 31.0584 | 31.8023 | 0.0489 | 107.1745 | 11.5092 | 69.02 | 70.0874 | 24.1943 | 0.98336 | 98.9295 | 484.524 | 453.5312 | 57.9251 | 635.4877 | 1.7069 | 448.6087 | 30.3404 | 41.7965 | 34.0414 | 43.9921 | 12.0081 | 106.8178 | 28.994 | 7.8055 | 90.1445 | 23.112 | 27.5 | 26.2745 | 50 | 31 | 0.99986 | 63.9216 | 88 | 8070 | 31.7647 | 106.2317 | 36.026 | -0.0625 | 20.4375 | 0 | 38.6261 | 33.875
9/28/2020 18:17:08.3 | 74.532 | 109 | 19 | 2502.6199 | 115.8533 | 49.658 | 54.8115 | 31.0557 | 31.7803 | 0.04922 | 107.1222 | 11.5179 | 69.4481 | 70.2701 | 24.2186 | 1.003 | 98.9323 | 485.3951 | 454.348 | 57.9251 | 635.9821 | 1.7112 | 451.0667 | 30.3601 | 41.8486 | 34.0022 | 44.1472 | 11.999 | 106.5125 | 29.5187 | 7.8506 | 90.2452 | 23.1256 | 27.5 | 26.2745 | 50 | 31 | 0.99849 | 64.3137 | 88 | 8090 | 31.7647 | 105.9112 | 35.8032 | -0.125 | 20.0625 | 0 | 38.7024 | 33.875
9/28/2020 18:17:09.3 | 74.5323 | 110 | 19 | 2502.1338 | 116.2477 | 49.654 | 54.8227 | 31.0414 | 31.7704 | 0.05035 | 107.1309 | 11.517 | 69.334 | 69.9092 | 24.2575 | 1.0101 | 98.9278 | 485.2827 | 454.0945 | 58.0774 | 636.3855 | 1.7349 | 448.7763 | 30.4584 | 42.005 | 34.0022 | 44.4057 | 12.0134 | 106.2279 | 29.4138 | 7.9356 | 90.2788 | 23.1789 | 27.5 | 26.6667 | 50 | 31 | 1.0002 | 64.3137 | 92 | 8020 | 31.7647 | 105.5908 | 35.7025 | -0.0625 | 20.4375 | 0 | 38.3789 | 33.875
9/28/2020 18:17:10.3 | 74.5325 | 111 | 19 | 2499.8508 | 116.6814 | 49.6652 | 54.8349 | 31.0247 | 31.7501 | 0.04998 | 107.1396 | 11.516 | 68.8773 | 70.2253 | 24.2971 | 1.0151 | 98.9272 | 483.7652 | 453.0806 | 58.0266 | 636.8189 | 1.7552 | 450.2846 | 30.5449 | 41.8486 | 33.9887 | 44.1989 | 11.999 | 106.5074 | 29.4138 | 7.9408 | 90.3291 | 23.112 | 27.5 | 26.6667 | 50 | 31 | 0.99919 | 64.3137 | 88 | 8310 | 31.7647 | 105.9112 | 36.0077 | -0.0625 | 19.875 | 0 | 38.2355 | 33.875
9/28/2020 18:17:11.3 | 74.5328 | 112 | 19 | 2497.4496 | 116.4626 | 49.7233 | 54.8602 | 31.0352 | 31.7178 | 0.04706 | 107.1396 | 11.5141 | 69.02 | 70.459 | 24.3468 | 0.99601 | 98.9272 | 483.5123 | 451.9821 | 57.9954 | 637.2534 | 1.7548 | 450.5081 | 30.4556 | 41.8687 | 34.0293 | 44.2189 | 11.9823 | 106.6475 | 29.4865 | 7.906 | 90.3794 | 23.2595 | 27.5 | 26.6667 | 50 | 31 | 1 | 64.7059 | 89 | 8160 | 31.7647 | 106.2317 | 35.8002 | 0 | 19.875 | 0 | 38.1867 | 33.875
9/28/2020 18:17:12.3 | 74.5331 | 113 | 19 | 2500.5416 | 116.0897 | 49.7743 | 54.8841 | 31.01 | 31.7043 | 0.04676 | 107.1745 | 11.5238 | 69.4196 | 69.3653 | 24.3661 | 0.99815 | 98.9278 | 483.9619 | 452.5454 | 58.1477 | 637.722 | 1.6861 | 448.9998 | 30.4005 | 41.7644 | 33.9563 | 44.2705 | 11.9861 | 106.564 | 29.434 | 7.83 | 90.4549 | 23.2389 | 27.5 | 26.6667 | 50 | 31 | 1.0001 | 64.7059 | 92 | 7720 | 31.7647 | 105.5908 | 35.6537 | 0 | 20.125 | 0 | 38.3789 | 33.875
9/28/2020 18:17:13.3 | 74.5334 | 114 | 19 | 2502.6135 | 116.235 | 49.7871 | 54.9153 | 30.9772 | 31.6914 | 0.04662 | 107.1484 | 11.5179 | 69.2769 | 70.0858 | 24.3701 | 1.0021 | 98.9295 | 483.9338 | 452.3764 | 58.102 | 638.1203 | 1.7182 | 451.0108 | 30.4622 | 41.874 | 33.9495 | 44.069 | 12.0058 | 106.5377 | 29.4393 | 7.8274 | 90.4633 | 23.2321 | 27.5 | 26.6667 | 50 | 31 | 1.0056 | 64.7059 | 89 | 8020 | 31.7647 | 106.2317 | 35.5499 | 0 | 20.125 | 0 | 38.4491 | 33.7812
9/28/2020 18:17:14.3 | 74.5336 | 115 | 19 | 2499.6334 | 116.6457 | 49.8009 | 54.938 | 30.96 | 31.6617 | 0.046 | 107.1309 | 11.5267 | 69.1627 | 69.5834 | 24.3944 | 0.99779 | 98.9323 | 483.3718 | 452.2638 | 58.2804 | 638.473 | 1.7561 | 449.6701 | 30.5338 | 41.6922 | 33.9359 | 44.2506 | 11.9982 | 106.2884 | 29.4138 | 7.8725 | 90.5555 | 23.3249 | 27.5 | 26.6667 | 50 | 31 | 0.99889 | 64.7059 | 89 | 8140 | 31.7647 | 105.9112 | 35.4126 | -0.0625 | 19.875 | 0 | 38.0615 | 33.875
9/28/2020 18:17:15.3 | 74.5339 | 116 | 19 | 2503.6637 | 116.7644 | 49.8211 | 54.9793 | 30.9558 | 31.6427 | 0.04534 | 107.1396 | 11.5305 | 69.1627 | 70.3298 | 24.4245 | 1.0024 | 98.9306 | 482.9222 | 451.7004 | 58.2608 | 638.8517 | 1.7488 | 450.8433 | 30.6143 | 41.6721 | 34.009 | 44.3341 | 11.9975 | 106.5108 | 29.4985 | 7.8841 | 90.5975 | 23.2389 | 27.5 | 26.6667 | 50 | 31 | 1.0014 | 64.7059 | 93 | 8120 | 31.7647 | 105.5908 | 35.4858 | -0.0625 | 19.75 | 0 | 38.0707 | 33.875
9/28/2020 18:17:16.3 | 74.5342 | 117 | 19 | 2499.7312 | 117.1387 | 49.8532 | 55.0256 | 30.9529 | 31.6283 | 0.0445 | 107.1833 | 11.5257 | 69.2198 | 70.6375 | 24.448 | 0.99975 | 98.9329 | 482.866 | 451.4469 | 58.2738 | 639.2604 | 1.7318 | 448.4691 | 30.6617 | 41.7376 | 34.0685 | 44.1923 | 11.9838 | 106.4571 | 29.4071 | 7.8712 | 90.6059 | 23.3522 | 27.5 | 26.6667 | 50 | 31 | 0.9984 | 64.7059 | 93 | 7940 | 31.7647 | 105.5908 | 35.9863 | -0.0625 | 20.1875 | 0 | 38.3789 | 33.875
9/28/2020 18:17:17.3 | 74.5345 | 118 | 19 | 2501.9659 | 116.9304 | 49.9043 | 55.0593 | 30.944 | 31.6218 | 0.04267 | 107.1571 | 11.5141 | 68.9914 | 69.8041 | 24.4618 | 0.9953 | 98.9317 | 483.2313 | 451.9258 | 58.3064 | 639.5222 | 1.7435 | 449.8098 | 30.6356 | 41.7711 | 33.9359 | 44.5872 | 11.9959 | 106.9602 | 29.3883 | 7.9988 | 90.6813 | 23.3781 | 27 | 26.6667 | 50 | 31 | 0.9994 | 64.7059 | 93 | 8040 | 31.7647 | 105.9112 | 35.7544 | -0.125 | 20.125 | 0 | 38.0341 | 33.7812
9/28/2020 18:17:18.3 | 74.5348 | 119 | 19 | 2498.1672 | 117.1322 | 49.9368 | 55.0996 | 30.9365 | 31.5865 | 0.04442 | 107.1484 | 11.5141 | 69.5052 | 70.1007 | 24.4742 | 1.003 | 98.9312 | 482.1354 | 450.9118 | 58.5471 | 639.9309 | 1.7652 | 451.6812 | 30.6411 | 41.6534 | 33.9427 | 44.3673 | 11.9975 | 106.8195 | 29.5846 | 7.9382 | 90.7904 | 23.3849 | 27.5 | 26.6667 | 51 | 31 | 0.99925 | 64.7059 | 89 | 8240 | 31.7647 | 106.2317 | 35.669 | -0.0625 | 19.6875 | 0 | 38.3057 | 33.7812
9/28/2020 18:17:19.3 | 74.535 | 120 | 19 | 2502.9722 | 117.0595 | 49.9563 | 55.1557 | 30.9085 | 31.5825 | 0.04489 | 107.1396 | 11.515 | 69.2198 | 70.6144 | 24.4877 | 1.0051 | 98.934 | 482.304 | 451.7568 | 58.4833 | 640.3852 | 1.7712 | 449.0277 | 30.6849 | 41.9008 | 33.9035 | 44.3023 | 11.9853 | 106.1781 | 29.3614 | 7.9124 | 90.9413 | 23.4518 | 27 | 26.6667 | 51 | 31 | 1.002 | 64.7059 | 93 | 8090 | 31.7647 | 105.5908 | 35.5591 | -0.0625 | 19.8125 | 0 | 38.208 | 33.7812
9/28/2020 18:17:20.3 | 74.5353 | 121 | 19 | 2499.5857 | 117.49 | 49.9531 | 55.2076 | 30.9057 | 31.5706 | 0.04558 | 107.1571 | 11.515 | 68.9629 | 70.6028 | 24.5072 | 1.0071 | 98.9312 | 482.2759 | 450.8836 | 58.5406 | 640.8695 | 1.7411 | 450.0053 | 30.7543 | 41.8553 | 34.1144 | 44.4123 | 11.9762 | 107.0156 | 29.473 | 7.9047 | 90.8994 | 23.5051 | 27 | 26.2745 | 51 | 31 | 0.99916 | 65.098 | 93 | 7850 | 31.7647 | 105.5908 | 35.5988 | -0.125 | 18.4375 | 0 | 38.9679 | 33.7812
9/28/2020 18:17:21.3 | 74.5356 | 122 | 19 | 2502.3799 | 117.4202 | 49.9866 | 55.2413 | 30.9118 | 31.5528 | 0.04959 | 107.1571 | 11.5131 | 69.0771 | 70.3514 | 24.5389 | 0.99387 | 98.9329 | 482.3602 | 450.9963 | 58.5782 | 641.566 | 1.7688 | 449.8656 | 30.7709 | 41.7898 | 34.2334 | 44.5024 | 12.0066 | 106.5691 | 29.4595 | 7.8648 | 90.9246 | 23.4655 | 27 | 26.6667 | 51 | 31 | 1.0023 | 64.7059 | 89 | 8210 | 31.7647 | 105.9112 | 35.2051 | -0.0625 | 19.6875 | 0 | 38.9679 | 33.7812
9/28/2020 18:17:22.3 | 74.5359 | 123 | 19 | 2502.2249 | 117.7014 | 50.0207 | 55.2961 | 30.9116 | 31.5373 | 0.05168 | 107.1571 | 11.5276 | 69.3625 | 70.0142 | 24.5756 | 1.0076 | 98.9323 | 481.7981 | 449.9541 | 58.4768 | 641.9449 | 1.7916 | 450.7315 | 30.8403 | 41.7376 | 34.1483 | 44.709 | 11.9967 | 106.5966 | 29.4595 | 7.9485 | 90.9833 | 23.486 | 27 | 26.6667 | 51 | 31 | 1.0006 | 64.7059 | 93 | 7900 | 31.7647 | 105.5908 | 35.4431 | -0.125 | 19.875 | 0 | 39.2456 | 33.6719
9/28/2020 18:17:23.3 | 74.5361 | 124 | 19 | 2501.2865 | 117.9014 | 50.0407 | 55.3483 | 30.902 | 31.5434 | 0.0536 | 107.1396 | 11.5335 | 69.1627 | 69.7189 | 24.6091 | 0.99494 | 98.9317 | 480.9551 | 449.6725 | 58.5913 | 642.2367 | 1.806 | 451.1784 | 30.8841 | 41.9075 | 34.0022 | 44.4123 | 11.9861 | 106.3719 | 29.473 | 7.973 | 91.0504 | 23.5514 | 27 | 26.6667 | 51 | 31 | 0.99873 | 64.7059 | 93 | 8020 | 31.7647 | 105.5908 | 35.1013 | -0.1875 | 19.8125 | 0 | 39.6606 | 33.7812
9/28/2020 18:17:24.3 | 74.5364 | 125 | 19 | 2499.3813 | 117.8803 | 50.0392 | 55.3717 | 30.8953 | 31.5115 | 0.05093 | 107.1571 | 11.5257 | 69.0485 | 69.8141 | 24.666 | 0.98995 | 98.9323 | 481.5171 | 450.0386 | 58.8514 | 642.7159 | 1.7745 | 449.1674 | 30.8534 | 41.6013 | 34.0481 | 44.4189 | 11.9975 | 106.3165 | 29.6371 | 8.0285 | 91.1678 | 23.5446 | 27 | 26.6667 | 51 | 31 | 0.99767 | 65.098 | 89 | 8190 | 31.7647 | 105.9112 | 35.2753 | -0.1875 | 20.125 | 0 | 39.2944 | 33.7812
9/28/2020 18:17:25.3 | 74.5367 | 126 | 19 | 2500.9983 | 117.6863 | 50.0299 | 55.4047 | 30.8758 | 31.5085 | 0.05363 | 107.1745 | 11.5179 | 68.9914 | 70.0608 | 24.6937 | 1.0042 | 98.9323 | 481.0394 | 449.9541 | 58.7941 | 643.1248 | 1.79 | 449.4746 | 30.8225 | 41.751 | 34.0022 | 44.5157 | 12.0111 | 106.5686 | 29.473 | 7.955 | 91.3272 | 23.5514 | 27 | 26.6667 | 51 | 31 | 1.0032 | 65.098 | 93 | 8140 | 31.7647 | 105.5908 | 35.2051 | -0.125 | 20 | 0 | 39.2242 | 33.7812
9/28/2020 18:17:26.3 | 74.537 | 127 | 19 | 2502.2069 | 118.0435 | 50.106 | 55.4528 | 30.8596 | 31.4887 | 0.05305 | 107.1396 | 11.5082 | 69.2483 | 70.3099 | 24.7065 | 1.0001 | 98.9323 | 481.2642 | 449.4471 | 58.6992 | 643.4178 | 1.8046 | 448.7484 | 30.9312 | 41.6013 | 34.1212 | 44.6256 | 11.9785 | 106.3725 | 29.2174 | 7.9189 | 91.3943 | 23.7779 | 27 | 26.6667 | 51 | 31 | 0.99931 | 65.098 | 93 | 7850 | 31.7647 | 105.5908 | 35.0769 | -0.125 | 20.25 | 0 | 39.3616 | 33.6719
9/28/2020 18:17:27.3 | 74.5373 | 128 | 19 | 2500.9837 | 118.5041 | 50.1831 | 55.5127 | 30.852 | 31.4687 | 0.05357 | 107.1571 | 11.5082 | 69.2769 | 70.0858 | 24.7105 | 1.0015 | 98.9317 | 480.7022 | 448.9965 | 58.655 | 643.776 | 1.8436 | 450.927 | 31.0338 | 41.3471 | 34.0617 | 44.5806 | 11.9686 | 106.3719 | 29.5389 | 7.995 | 91.4781 | 23.7179 | 27 | 27.451 | 51 | 31 | 1.0006 | 65.4902 | 90 | 8120 | 31.7647 | 105.9112 | 35.1044 | -0.0625 | 20.25 | 0 | 39.0106 | 33.6719
9/28/2020 18:17:28.3 | 74.5375 | 129 | 19 | 2501.6378 | 118.3367 | 50.1913 | 55.551 | 30.8393 | 31.4648 | 0.05254 | 107.1309 | 11.5082 | 69.0485 | 70.5929 | 24.7366 | 0.99904 | 98.9317 | 480.3369 | 448.574 | 58.7565 | 644.159 | 1.8082 | 451.3739 | 31.0008 | 41.3471 | 33.9819 | 44.6323 | 12.0111 | 106.2319 | 29.434 | 7.9395 | 91.5452 | 23.8501 | 27 | 27.0588 | 51 | 31 | 1.0017 | 65.098 | 94 | 7940 | 31.7647 | 105.5908 | 35.437 | -0.125 | 19.5 | 0 | 39.3982 | 33.6719
9/28/2020 18:17:29.3 | 74.5378 | 130 | 19 | 2497.7468 | 118.4627 | 50.1721 | 55.5902 | 30.8459 | 31.4534 | 0.0522 | 107.1484 | 11.5112 | 69.1912 | 70.5037 | 24.786 | 1.0047 | 98.9323 | 479.0442 | 447.5319 | 58.9021 | 644.6083 | 1.7792 | 449.3349 | 30.9855 | 41.6534 | 33.9887 | 44.4706 | 12.0187 | 106.4285 | 29.4273 | 7.9189 | 91.5956 | 23.8569 | 27 | 26.6667 | 51 | 31 | 0.99968 | 65.4902 | 94 | 8120 | 31.7647 | 105.5908 | 36.026 | -0.1875 | 19.8125 | 0 | 39.0656 | 33.6719
9/28/2020 18:17:30.3 | 74.5381 | 131 | 19 | 2499.4257 | 118.3303 | 50.2037 | 55.6321 | 30.8451 | 31.4371 | 0.05314 | 107.1571 | 11.5257 | 69.3911 | 69.9476 | 24.8306 | 1.0026 | 98.9312 | 479.7186 | 448.2078 | 58.8007 | 645.0225 | 1.8057 | 449.5584 | 30.9717 | 41.6534 | 34.0549 | 44.6773 | 11.9876 | 106.4274 | 29.3748 | 7.915 | 91.6375 | 23.8706 | 27 | 26.6667 | 51 | 31 | 1.0001 | 65.098 | 89 | 8360 | 31.7647 | 106.2317 | 35.8856 | -0.1875 | 19.625 | 0 | 39.4592 | 33.6719
9/28/2020 18:17:31.3 | 74.5384 | 132 | 19 | 2502.6096 | 118.2644 | 50.2285 | 55.672 | 30.839 | 31.4249 | 0.05059 | 107.1309 | 11.5305 | 69.2483 | 69.9376 | 24.8668 | 1.0265 | 98.93 | 480.0559 | 448.2642 | 58.9397 | 645.3456 | 1.8193 | 450.7595 | 30.9939 | 41.7443 | 34.0022 | 44.664 | 12.0142 | 106.4823 | 28.9415 | 7.915 | 91.5872 | 23.9238 | 27 | 27.0588 | 51 | 31 | 0.9984 | 65.4902 | 94 | 8190 | 31.7647 | 105.5908 | 35.669 | -0.125 | 19.375 | 0 | 39.5569 | 33.6719
9/28/2020 18:17:32.3 | 74.5386 | 133 | 19 | 2501.8046 | 118.7461 | 50.2702 | 55.6909 | 30.8176 | 31.4249 | 0.05048 | 107.1135 | 11.5335 | 69.1342 | 69.8742 | 24.9073 | 1.0113 | 98.9306 | 479.55 | 447.7853 | 58.9021 | 645.6635 | 1.8217 | 448.497 | 31.1101 | 41.7056 | 33.9954 | 44.8839 | 11.9914 | 106.4268 | 29.3224 | 7.9743 | 91.6543 | 23.9701 | 27 | 27.0588 | 51 | 31 | 1.0026 | 65.098 | 94 | 7800 | 31.7647 | 105.5908 | 35.7025 | -0.125 | 20.25 | 0 | 39.1571 | 33.6719
9/28/2020 18:17:33.3 | 74.5389 | 134 | 19 | 2501.4655 | 118.9693 | 50.2981 | 55.7245 | 30.8047 | 31.4164 | 0.05175 | 107.1396 | 11.5286 | 69.1342 | 69.8475 | 24.9493 | 1.0014 | 98.9312 | 479.1285 | 447.4192 | 59.1997 | 646.0321 | 1.8146 | 451.0667 | 31.1643 | 41.6989 | 34.0022 | 44.8256 | 11.964 | 106.5394 | 29.2632 | 8.0014 | 91.7465 | 23.9769 | 27 | 27.0588 | 51 | 31 | 1.0019 | 65.4902 | 94 | 8120 | 31.7647 | 105.9112 | 35.6323 | -0.0625 | 20.4375 | 0 | 38.9801 | 33.6719
9/28/2020 18:17:34.3 | 74.5392 | 135 | 19 | 2500.66 | 119.0525 | 50.3759 | 55.7702 | 30.8204 | 31.3936 | 0.04832 | 107.1484 | 11.5238 | 69.2198 | 70.4871 | 24.9759 | 0.99851 | 98.9329 | 478.4822 | 446.6024 | 58.8956 | 646.3552 | 1.7752 | 448.7763 | 31.1761 | 42.0639 | 34.0022 | 44.6706 | 12.002 | 106.7932 | 29.2107 | 7.9975 | 91.9059 | 24.0301 | 27 | 27.0588 | 51 | 31 | 1.0029 | 65.4902 | 90 | 8190 | 31.7647 | 106.5597 | 35.4675 | -0.0625 | 20.6875 | 0 | 38.5529 | 33.6719
9/28/2020 18:17:35.3 | 74.5395 | 136 | 19 | 2500.4609 | 119.4023 | 50.3974 | 55.812 | 30.8046 | 31.3863 | 0.04642 | 107.1571 | 11.5228 | 69.1627 | 70.4507 | 24.997 | 1.0046 | 98.9329 | 478.8475 | 447.5882 | 58.9397 | 646.6327 | 1.7552 | 449.6981 | 31.2652 | 41.8486 | 33.9954 | 44.5607 | 11.9823 | 106.9333 | 29.4138 | 8.0916 | 92.082 | 24.0233 | 27 | 26.6667 | 51 | 31 | 1.0013 | 65.8824 | 90 | 8190 | 31.7647 | 106.5597 | 35.3455 | 0 | 21.0625 | 0 | 38.1195 | 33.6719
9/28/2020 18:17:36.3 | 74.5397 | 137 | 19 | 2502.6242 | 119.3822 | 50.3843 | 55.8501 | 30.7984 | 31.3628 | 0.04708 | 107.192 | 11.515 | 69.02 | 69.8308 | 25.0112 | 1.0038 | 98.9323 | 479.6343 | 447.7853 | 58.9904 | 646.9611 | 1.819 | 449.7819 | 31.287 | 41.7443 | 33.9495 | 44.7156 | 11.9975 | 106.7927 | 29.5187 | 8.0865 | 92.1407 | 24.1364 | 27 | 27.0588 | 51 | 31 | 1 | 65.8824 | 94 | 8040 | 31.7647 | 105.9112 | 35.3272 | 0 | 20.5 | 0 | 38.3606 | 33.6719
9/28/2020 18:17:37.3 | 74.54 | 138 | 19 | 2499.2217 | 119.7734 | 50.4039 | 55.8874 | 30.7841 | 31.3614 | 0.04694 | 107.1658 | 11.5189 | 69.2483 | 70.2253 | 25.0343 | 1.0111 | 98.9329 | 478.0326 | 446.1799 | 59.1686 | 647.2842 | 1.8416 | 451.0667 | 31.3468 | 41.8754 | 34.0549 | 44.8455 | 12.0361 | 106.8773 | 29.3883 | 8.0336 | 92.2665 | 24.1364 | 27 | 27.451 | 51 | 31 | 0.99934 | 65.8824 | 90 | 8160 | 31.7647 | 106.2317 | 35.3943 | 0 | 20.0625 | 0 | 38.1867 | 33.6719
9/28/2020 18:17:38.3 | 74.5403 | 139 | 19 | 2502.3783 | 119.4519 | 50.4112 | 55.9224 | 30.7897 | 31.3336 | 0.04771 | 107.1396 | 11.5141 | 69.2483 | 70.3646 | 25.0557 | 1.0161 | 98.9346 | 477.9202 | 446.0672 | 59.136 | 647.6881 | 1.8075 | 451.2622 | 31.3022 | 41.8941 | 34.213 | 44.7607 | 12.0028 | 106.8509 | 29.4595 | 7.946 | 92.3001 | 24.1896 | 27 | 27.0588 | 51 | 31 | 0.99986 | 65.8824 | 90 | 8260 | 32.1569 | 106.2317 | 35.1654 | 0 | 19.75 | 0 | 38.2355 | 33.6719
9/28/2020 18:17:39.3 | 74.5406 | 140 | 19 | 2499.8748 | 119.7687 | 50.4336 | 55.9676 | 30.7841 | 31.3414 | 0.04603 | 107.1047 | 11.517 | 69.3054 | 70.4474 | 25.0964 | 1.016 | 98.9329 | 477.864 | 445.9264 | 59.2439 | 647.8849 | 1.804 | 448.888 | 31.3538 | 41.7965 | 33.9427 | 44.819 | 12.0035 | 106.6532 | 28.9415 | 7.9782 | 92.2665 | 24.1828 | 27 | 27.451 | 51 | 31 | 0.9987 | 65.8824 | 94 | 8190 | 32.1569 | 105.5908 | 35.1135 | 0 | 20.1875 | 0 | 38.0829 | 33.6719
9/28/2020 18:17:40.3 | 74.5409 | 141 | 19 | 2500.5096 | 119.5567 | 50.4167 | 56.018 | 30.7723 | 31.3098 | 0.04775 | 107.1396 | 11.517 | 69.4481 | 70.358 | 25.1257 | 1.006 | 98.9306 | 477.8077 | 445.6447 | 59.1997 | 648.3552 | 1.8441 | 450.2567 | 31.3062 | 41.8032 | 34.0293 | 45.1354 | 12.0126 | 106.5108 | 29.4206 | 8.0542 | 92.3085 | 24.2169 | 27 | 27.451 | 51 | 31 | 1.0051 | 65.8824 | 90 | 8360 | 32.1569 | 106.2317 | 35.1715 | -0.125 | 20 | 0 | 38.2416 | 33.6719
9/28/2020 18:17:41.3 | 74.5411 | 142 | 19 | 2499.1854 | 119.7677 | 50.4524 | 56.0409 | 30.7607 | 31.314 | 0.04672 | 107.1396 | 11.5092 | 69.2769 | 70.4011 | 25.1407 | 1.004 | 98.9329 | 477.33 | 446.0672 | 59.301 | 648.6173 | 1.9081 | 449.0556 | 31.3449 | 41.5424 | 34.0549 | 44.7223 | 11.9838 | 106.8492 | 29.4206 | 8.0568 | 92.342 | 24.3491 | 27 | 27.451 | 51 | 31 | 1.001 | 65.8824 | 91 | 8140 | 32.1569 | 106.2317 | 35.0342 | -0.125 | 20.0625 | 0 | 38.1043 | 33.5781
9/28/2020 18:17:42.3 | 74.5414 | 143 | 19 | 2502.2123 | 119.6782 | 50.4628 | 56.098 | 30.7424 | 31.2942 | 0.04725 | 107.1745 | 11.5131 | 69.4196 | 70.1074 | 25.1528 | 1.0108 | 98.9283 | 477.4143 | 444.9969 | 59.301 | 649.0669 | 1.8345 | 450.0891 | 31.3594 | 41.8553 | 34.009 | 44.8772 | 12.0051 | 106.7607 | 29.473 | 7.9872 | 92.4175 | 24.5684 | 27 | 27.451 | 51 | 31 | 0.99809 | 65.8824 | 94 | 7920 | 32.1569 | 105.5908 | 35.083 | -0.0625 | 19.9375 | 0 | 38.2324 | 33.6719
9/28/2020 18:17:43.3 | 74.5417 | 144 | 19 | 2499.7135 | 120.0271 | 50.4786 | 56.1329 | 30.7513 | 31.2894 | 0.04681 | 107.1396 | 11.5141 | 69.2483 | 70.3779 | 25.1652 | 1.0033 | 98.9232 | 476.5713 | 444.6871 | 59.5283 | 649.5413 | 1.7909 | 450.5919 | 31.4194 | 41.8285 | 34.0481 | 44.5924 | 12.0005 | 106.6155 | 29.3411 | 8.0362 | 92.4846 | 24.3954 | 27 | 27.451 | 51 | 31 | 0.99828 | 65.8824 | 91 | 8210 | 32.1569 | 106.2317 | 34.8389 | 0 | 20.1875 | 0 | 38.15 | 33.5781
9/28/2020 18:17:44.3 | 74.542 | 145 | 19 | 2502.5703 | 119.9827 | 50.5371 | 56.1704 | 30.7488 | 31.2818 | 0.04617 | 107.1571 | 11.5199 | 68.9914 | 70.0841 | 25.1878 | 0.99761 | 98.9249 | 477.6391 | 445.4194 | 59.7063 | 649.9558 | 1.7765 | 448.2736 | 31.4437 | 41.9596 | 34.009 | 44.8256 | 12.021 | 106.5332 | 29.473 | 8.0491 | 92.5769 | 24.5153 | 27 | 27.0588 | 51 | 31 | 1.0033 | 66.2745 | 91 | 8260 | 32.1569 | 106.2317 | 34.9335 | -0.125 | 19.625 | 0 | 38.205 | 33.6719
9/28/2020 18:17:45.3 | 74.5422 | 146 | 19 | 2501.2589 | 120.2936 | 50.5675 | 56.1922 | 30.728 | 31.265 | 0.04566 | 107.1745 | 11.516 | 68.9914 | 70.4226 | 25.2197 | 0.99815 | 98.9261 | 477.1333 | 444.5181 | 59.4024 | 650.3598 | 1.7752 | 450.0612 | 31.5086 | 41.8553 | 34.0617 | 44.8772 | 12.0134 | 106.6464 | 29.3681 | 8.0916 | 92.6272 | 24.4622 | 27 | 27.451 | 51 | 31 | 0.99873 | 65.8824 | 94 | 8290 | 32.1569 | 105.9112 | 34.9304 | -0.1875 | 19.8125 | 0 | 38.2965 | 33.5781
9/28/2020 18:17:46.3 | 74.5425 | 147 | 19 | 2499.537 | 120.429 | 50.5846 | 56.2373 | 30.7366 | 31.2401 | 0.04648 | 107.1396 | 11.5286 | 69.2769 | 70.6969 | 25.2661 | 1.0049 | 98.9266 | 476.6837 | 444.0111 | 59.5413 | 650.7183 | 1.7707 | 448.6925 | 31.5224 | 41.7898 | 34.0022 | 45.1221 | 12.0134 | 106.759 | 29.4071 | 8.0826 | 92.644 | 24.5616 | 27 | 27.451 | 51 | 31 | 0.99995 | 66.2745 | 91 | 8190 | 32.1569 | 106.2317 | 34.7839 | -0.125 | 19.625 | 0 | 38.3728 | 33.5781
9/28/2020 18:17:47.3 | 74.5428 | 148 | 19 | 2502.139 | 120.3992 | 50.6175 | 56.2647 | 30.7336 | 31.2437 | 0.0447 | 107.0698 | 11.5286 | 68.9914 | 70.5318 | 25.3046 | 1.0023 | 98.9255 | 476.7399 | 444.6589 | 59.6296 | 651.0364 | 1.7747 | 449.5305 | 31.5474 | 41.8807 | 33.9954 | 44.954 | 11.9663 | 106.7018 | 29.446 | 8.0207 | 92.6607 | 24.6079 | 27 | 27.451 | 51 | 31 | 1.0008 | 66.2745 | 90 | 8140 | 32.1569 | 106.2317 | 34.8206 | -0.125 | 19.3125 | 0 | 38.4247 | 33.5781
9/28/2020 18:17:48.3 | 74.5431 | 149 | 19 | 2500.6186 | 120.4475 | 50.6447 | 56.3272 | 30.7104 | 31.2347 | 0.0464 | 107.0698 | 11.5305 | 69.2483 | 69.8842 | 25.3583 | 1.0021 | 98.9272 | 476.5432 | 444.0674 | 59.8712 | 651.4457 | 1.8024 | 451.6253 | 31.5409 | 41.5558 | 34.0549 | 45.0454 | 11.9838 | 106.2553 | 29.4865 | 8.129 | 92.6188 | 24.6147 | 27 | 27.0588 | 51 | 31 | 0.99855 | 66.2745 | 94 | 7940 | 32.1569 | 105.9112 | 34.8755 | -0.0625 | 19.375 | 0 | 38.6963 | 33.4844
9/28/2020 18:17:49.3 | 74.5434 | 150 | 19 | 2500.2898 | 120.7073 | 50.6823 | 56.3677 | 30.7102 | 31.2142 | 0.04477 | 107.0524 | 11.5247 | 69.4481 | 70.3795 | 25.4155 | 0.99815 | 98.93 | 475.6721 | 443.3069 | 59.6752 | 651.7131 | 1.821 | 447.7149 | 31.6047 | 41.8233 | 34.0346 | 45.0521 | 11.9899 | 106.3982 | 29.3883 | 8.0555 | 92.6188 | 24.5411 | 27 | 27.8431 | 51 | 31 | 1.0012 | 66.6667 | 91 | 8210 | 32.1569 | 106.2317 | 34.8206 | -0.0625 | 18.5625 | 0 | 38.8702 | 33.5781
9/28/2020 18:17:50.3 | 74.5436 | 151 | 19 | 2500.413 | 120.6586 | 50.7318 | 56.4214 | 30.7207 | 31.2043 | 0.04499 | 107.0785 | 11.5228 | 69.3054 | 70.2967 | 25.4587 | 1.0113 | 98.9295 | 475.7002 | 443.5604 | 59.6738 | 652.0468 | 1.8381 | 450.0053 | 31.5936 | 41.8218 | 33.9954 | 44.8441 | 11.9906 | 106.2856 | 29.4393 | 7.9743 | 92.602 | 24.661 | 27 | 27.0588 | 51 | 31 | 1.0036 | 66.2745 | 90 | 8430 | 32.1569 | 105.9112 | 34.9029 | -0.1875 | 19.25 | 0 | 38.9099 | 33.5781
9/28/2020 18:17:51.3 | 74.5439 | 152 | 19 | 2499.2971 | 120.7426 | 50.7315 | 56.4438 | 30.715 | 31.198 | 0.04493 | 107.0873 | 11.5228 | 69.1627 | 70.3166 | 25.4934 | 1.0047 | 98.9283 | 475.8688 | 443.4478 | 59.6491 | 652.3349 | 1.8117 | 449.6143 | 31.6014 | 41.9529 | 34.0549 | 44.8706 | 12.0028 | 106.0044 | 28.7315 | 8.1122 | 92.7362 | 24.7209 | 27 | 27.8431 | 51 | 31 | 1.002 | 66.6667 | 95 | 8380 | 32.1569 | 105.5908 | 34.8755 | -0.125 | 19.8125 | 0 | 38.8946 | 33.5781
9/28/2020 18:17:52.3 | 74.5442 | 153 | 19 | 2502.7484 | 120.8672 | 50.7064 | 56.478 | 30.7128 | 31.1819 | 0.0438 | 107.1309 | 11.517 | 69.2483 | 70.124 | 25.5294 | 1.0046 | 98.9261 | 475.5878 | 443.1661 | 59.8647 | 652.7743 | 1.8622 | 449.7819 | 31.6777 | 41.7056 | 33.9954 | 44.9871 | 11.9731 | 106.4783 | 29.3224 | 8.1728 | 92.8537 | 24.7672 | 27 | 27.451 | 51 | 31 | 0.99931 | 66.6667 | 95 | 8240 | 32.1569 | 105.9112 | 34.8511 | -0.1875 | 19.875 | 0 | 39.0289 | 33.5781
9/28/2020 18:17:53.3 | 74.5445 | 154 | 19 | 2501.2112 | 121.0365 | 50.705 | 56.5044 | 30.6997 | 31.1846 | 0.04408 | 107.1833 | 11.5179 | 69.3054 | 70.3994 | 25.569 | 1.0012 | 98.9272 | 476.1498 | 443.2224 | 59.8452 | 653.1838 | 1.9005 | 450.5919 | 31.7026 | 41.6855 | 34.0549 | 45.0189 | 11.9906 | 106.7315 | 29.512 | 8.1651 | 92.9879 | 24.9865 | 27 | 27.8431 | 51 | 31 | 1.0068 | 66.6667 | 95 | 8240 | 32.1569 | 105.5908 | 34.9213 | -0.125 | 20.5 | 0 | 38.8702 | 33.5781
9/28/2020 18:17:54.3 | 74.5447 | 155 | 19 | 2500.7483 | 120.9912 | 50.7257 | 56.5224 | 30.6865 | 31.175 | 0.04477 | 107.1396 | 11.5218 | 69.1056 | 69.9559 | 25.6009 | 1.0085 | 98.9295 | 475.4472 | 442.7436 | 59.7946 | 653.6232 | 1.9165 | 448.8043 | 31.6849 | 41.4768 | 34.0481 | 44.9672 | 12.0111 | 106.4817 | 29.4595 | 8.1071 | 93.1388 | 24.8204 | 27 | 27.451 | 51 | 31 | 1.0027 | 66.6667 | 91 | 8290 | 32.1569 | 105.9112 | 34.9213 | -0.125 | 20.5 | 0 | 38.9313 | 33.5781
9/28/2020 18:17:55.3 | 74.545 | 156 | 19 | 2500.5258 | 121.2855 | 50.7516 | 56.5698 | 30.6896 | 31.1525 | 0.04302 | 107.1658 | 11.5131 | 69.1627 | 69.6453 | 25.6436 | 1.0056 | 98.9295 | 474.9695 | 442.1803 | 60.0036 | 653.9218 | 1.8868 | 449.0556 | 31.7591 | 41.7965 | 33.9103 | 45.1804 | 12.0005 | 106.5938 | 29.4663 | 8.071 | 93.2898 | 24.947 | 27 | 27.451 | 51 | 30 | 0.99956 | 66.6667 | 95 | 7940 | 32.1569 | 105.9112 | 34.8114 | -0.125 | 20.25 | 0 | 39.2273 | 33.5781
9/28/2020 18:17:56.3 | 74.5453 | 157 | 19 | 2502.8999 | 121.318 | 50.7748 | 56.6075 | 30.6734 | 31.1391 | 0.04469 | 107.1484 | 11.5073 | 69.2198 | 70.1672 | 25.684 | 1.006 | 98.93 | 475.2224 | 442.7718 | 60.0036 | 654.3053 | 1.8622 | 449.726 | 31.7978 | 41.7965 | 33.9359 | 45.1288 | 12.0028 | 106.5943 | 29.4138 | 8.1174 | 93.3401 | 24.9728 | 27 | 27.8431 | 51 | 31 | 1.0025 | 67.0588 | 95 | 8070 | 32.1569 | 105.9112 | 34.845 | -0.125 | 19.8125 | 0 | 39.267 | 33.5781
9/28/2020 18:17:57.3 | 74.5456 | 158 | 19 | 2497.2317 | 121.7324 | 50.837 | 56.6494 | 30.672 | 31.1648 | 0.04828 | 107.1484 | 11.5024 | 69.2769 | 70.1938 | 25.7214 | 1.0099 | 98.9312 | 474.0141 | 441.4761 | 59.8452 | 654.6339 | 1.8629 | 450.0612 | 31.8342 | 41.7898 | 33.9427 | 45.0705 | 12.0035 | 106.8195 | 28.9348 | 8.1445 | 93.3737 | 25.0327 | 27 | 27.8431 | 51 | 30 | 1.0013 | 66.6667 | 91 | 8290 | 32.1569 | 106.2317 | 34.8633 | -0.0625 | 19.6875 | 0 | 39.4562 | 33.5781
9/28/2020 18:17:58.3 | 74.5459 | 159 | 19 | 2501.4086 | 121.4541 | 50.8255 | 56.6622 | 30.6475 | 31.1542 | 0.05425 | 107.0873 | 11.4966 | 69.1912 | 70.2137 | 25.757 | 1.0031 | 98.9323 | 474.2951 | 441.9831 | 59.9154 | 654.8465 | 1.8339 | 450.6198 | 31.8145 | 41.8099 | 34.0617 | 45.2453 | 12.0104 | 106.7366 | 29.165 | 8.1187 | 93.3485 | 24.9402 | 27 | 27.451 | 51 | 30 | 1.0028 | 66.6667 | 95 | 8210 | 32.1569 | 105.9112 | 34.7687 | -0.125 | 19.9375 | 0 | 39.2944 | 33.5781
9/28/2020 18:17:59.3 | 74.5461 | 160 | 19 | 2499.427 | 121.6695 | 50.843 | 56.7009 | 30.6562 | 31.1425 | 0.05809 | 107.1047 | 11.4956 | 68.9629 | 70.2037 | 25.7837 | 0.99174 | 98.9295 | 474.2951 | 441.5043 | 59.9089 | 654.9626 | 1.8636 | 448.1618 | 31.8457 | 41.9596 | 34.0022 | 45.0838 | 11.9952 | 106.7898 | 29.2107 | 8.1483 | 93.4324 | 25.1457 | 26.5 | 27.451 | 51 | 30 | 1.0016 | 66.6667 | 95 | 8260 | 32.1569 | 105.9112 | 34.8663 | 0 | 19.75 | 0 | 39.5111 | 33.5781
9/28/2020 18:18:00.3 | 74.5464 | 161 | 19 | 2503.5679 | 121.5692 | 50.8636 | 56.7197 | 30.6774 | 31.1257 | 0.05877 | 107.1047 | 11.4947 | 69.334 | 70.1722 | 25.8038 | 1.003 | 98.9289 | 474.3794 | 441.5043 | 59.8958 | 655.2912 | 1.8596 | 449.6422 | 31.8721 | 41.9983 | 34.1671 | 45.0189 | 12.0248 | 107.1254 | 29.1447 | 8.187 | 93.4827 | 25.0995 | 27 | 27.451 | 52 | 30 | 0.99867 | 66.6667 | 91 | 8410 | 32.1569 | 106.5597 | 34.7687 | 0 | 19.9375 | 0 | 39.4623 | 33.5781
9/28/2020 18:18:01.3 | 74.5467 | 162 | 19 | 2498.5346 | 122.1418 | 50.8934 | 56.7622 | 30.6658 | 31.1232 | 0.05888 | 107.1571 | 11.5005 | 69.4196 | 70.7282 | 25.8339 | 1.0072 | 98.9312 | 473.9017 | 441.2226 | 60.1114 | 655.4882 | 1.8447 | 449.2791 | 31.9579 | 41.8032 | 34.0549 | 45.1354 | 11.9838 | 106.9876 | 29.473 | 8.1303 | 93.5666 | 25.1457 | 26.5 | 27.451 | 52 | 30 | 0.99834 | 67.451 | 95 | 7990 | 32.1569 | 105.5908 | 34.6924 | 0 | 20.5625 | 0 | 39.0778 | 33.5781
9/28/2020 18:18:02.3 | 74.547 | 163 | 19 | 2502.2028 | 121.733 | 50.9232 | 56.8232 | 30.6614 | 31.1007 | 0.0583 | 107.1658 | 11.4985 | 69.1627 | 70.4275 | 25.8612 | 1.0147 | 98.9295 | 474.1265 | 440.8565 | 60.1685 | 655.8117 | 1.8221 | 448.6646 | 31.8977 | 41.9142 | 34.0022 | 45.1936 | 12.0149 | 106.7618 | 29.5846 | 8.0607 | 93.7176 | 25.1457 | 26.5 | 27.8431 | 52 | 30 | 1.0024 | 67.0588 | 96 | 7990 | 32.1569 | 105.9112 | 34.8724 | -0.0625 | 19.6875 | 0 | 39.3982 | 33.5781
9/28/2020 18:18:03.3 | 74.5473 | 164 | 19 | 2501.3808 | 122.1495 | 50.9241 | 56.8626 | 30.6541 | 31.0908 | 0.05552 | 107.1396 | 11.4985 | 69.1627 | 70.2469 | 25.8849 | 1.0021 | 98.9323 | 474.1265 | 441.279 | 60.1555 | 656.0947 | 1.8146 | 451.7091 | 31.9963 | 41.8486 | 33.9495 | 45.1288 | 12.0035 | 106.9327 | 29.4663 | 8.0749 | 93.7595 | 25.1457 | 26.5 | 27.8431 | 52 | 30 | 1.0002 | 67.0588 | 92 | 8330 | 32.1569 | 106.5597 | 34.8083 | 0 | 20.5 | 0 | 39.0045 | 33.5781
9/28/2020 18:18:04.3 | 74.5475 | 165 | 19 | 2500.8708 | 122.2799 | 50.9449 | 56.9166 | 30.6474 | 31.0798 | 0.05502 | 107.1222 | 11.4917 | 69.1056 | 69.8976 | 25.9026 | 0.99405 | 98.9317 | 473.8174 | 440.8283 | 60.402 | 656.3674 | 1.8917 | 449.3349 | 32.0239 | 41.9983 | 33.9887 | 45.1737 | 11.9937 | 107.0442 | 29.4071 | 8.1819 | 93.8601 | 25.1852 | 27 | 27.8431 | 52 | 30 | 0.99788 | 67.0588 | 96 | 8210 | 32.1569 | 105.9112 | 34.8267 | 0 | 20.6875 | 0 | 39.154 | 33.5781
9/28/2020 18:18:05.3 | 74.5478 | 166 | 19 | 2502.4522 | 122.3221 | 50.9625 | 56.9408 | 30.6581 | 31.067 | 0.05543 | 107.2007 | 11.4782 | 69.334 | 70.3829 | 25.9351 | 0.99512 | 98.9317 | 473.7893 | 440.603 | 60.2697 | 656.5656 | 1.9063 | 450.3684 | 32.0553 | 41.9142 | 33.9834 | 45.2969 | 11.9997 | 107.0162 | 29.5846 | 8.1935 | 93.9943 | 25.3921 | 27 | 27.8431 | 52 | 30 | 0.99977 | 67.451 | 96 | 8330 | 32.1569 | 105.9112 | 34.9182 | -0.0625 | 20.25 | 0 | 38.6292 | 33.5781
9/28/2020 18:18:06.3 | 74.5481 | 167 | 19 | 2500.1561 | 122.8058 | 50.9925 | 56.9644 | 30.6616 | 31.0665 | 0.05337 | 107.1571 | 11.4772 | 69.6194 | 70.0824 | 25.962 | 1.0067 | 98.9334 | 473.1429 | 440.5748 | 60.2047 | 656.9088 | 1.9444 | 449.3908 | 32.1525 | 41.7429 | 34.1144 | 44.7659 | 12.027 | 106.9058 | 29.3074 | 8.2257 | 94.095 | 25.3648 | 26.5 | 27.8431 | 52 | 30 | 0.9994 | 67.0588 | 92 | 8380 | 32.1569 | 106.5597 | 34.8694 | -0.0625 | 20.0625 | 0 | 38.1226 | 33.4844
9/28/2020 18:18:07.3 | 74.5484 | 168 | 19 | 2500.9175 | 122.8735 | 51.0238 | 57.0084 | 30.664 | 31.0605 | 0.05387 | 107.1484 | 11.4529 | 68.8202 | 70.4607 | 26.0055 | 0.99583 | 98.9312 | 473.8736 | 440.7438 | 60.3073 | 657.3236 | 1.9371 | 450.0332 | 32.18 | 41.9529 | 34.0225 | 45.232 | 11.9792 | 107.0717 | 29.4663 | 8.1677 | 94.1621 | 25.4315 | 26.5 | 27.8431 | 52 | 30 | 0.99883 | 67.451 | 96 | 7870 | 32.1569 | 105.9112 | 34.8907 | -0.0625 | 19.8125 | 0 | 38.3087 | 33.5781
9/28/2020 18:18:08.3 | 74.5486 | 169 | 19 | 2501.7216 | 122.876 | 51.0484 | 57.0351 | 30.6648 | 31.0394 | 0.05169 | 107.1047 | 11.4549 | 69.2483 | 69.9476 | 26.0593 | 1.0076 | 98.93 | 473.3678 | 440.265 | 60.402 | 657.4698 | 1.891 | 449.4746 | 32.191 | 41.9462 | 34.0549 | 45.277 | 12.0164 | 107.1265 | 29.4071 | 8.2399 | 94.1705 | 25.4111 | 26.5 | 28.2353 | 52 | 30 | 1.0007 | 67.451 | 92 | 8290 | 32.1569 | 106.5597 | 34.9121 | -0.1875 | 19.6875 | 0 | 38.208 | 33.5781
9/28/2020 18:18:09.3 | 74.5489 | 170 | 19 | 2499.6385 | 122.958 | 51.0606 | 57.0583 | 30.6453 | 31.0416 | 0.04982 | 107.096 | 11.4597 | 69.1342 | 70.4193 | 26.1076 | 1.0062 | 98.93 | 473.0024 | 439.7298 | 60.3579 | 657.9251 | 1.8091 | 448.7763 | 32.1857 | 41.7965 | 34.1739 | 45.2836 | 12.0035 | 107.0145 | 29.5187 | 8.2566 | 94.2376 | 25.4778 | 26.5 | 28.2353 | 52 | 30 | 0.99995 | 67.451 | 96 | 7970 | 32.1569 | 105.9112 | 34.9304 | -0.125 | 19.9375 | 0 | 38.324 | 33.5781
9/28/2020 18:18:10.3 | 74.5492 | 171 | 19 | 2501.3962 | 122.9362 | 51.0765 | 57.1348 | 30.6437 | 31.0459 | 0.04611 | 107.1047 | 11.4607 | 69.0771 | 69.8308 | 26.1421 | 1.0062 | 98.9261 | 472.9743 | 439.5045 | 60.5667 | 657.9499 | 1.8139 | 450.7595 | 32.2026 | 41.9075 | 34.0481 | 45.2903 | 11.9982 | 107.0946 | 29.3681 | 8.2334 | 94.2544 | 25.5104 | 26.5 | 27.8431 | 52 | 30 | 1.0022 | 67.451 | 92 | 8430 | 32.1569 | 106.5597 | 34.9548 | -0.1875 | 20 | 0 | 38.1439 | 33.5781
9/28/2020 18:18:11.3 | 74.5495 | 172 | 19 | 2500.9905 | 123.1588 | 51.1099 | 57.1589 | 30.6498 | 31.0197 | 0.04231 | 107.1309 | 11.4607 | 69.0485 | 69.7908 | 26.1748 | 1.0033 | 98.9272 | 472.1594 | 439.1665 | 60.5798 | 658.2134 | 1.8263 | 449.3908 | 32.2557 | 41.9209 | 34.0752 | 45.5615 | 12.0233 | 107.0397 | 29.434 | 8.1999 | 94.3382 | 25.6437 | 26.5 | 27.8431 | 52 | 30 | 0.99959 | 67.8431 | 93 | 8360 | 32.1569 | 106.8802 | 34.9609 | -0.125 | 20.3125 | 0 | 38.1195 | 33.5781
9/28/2020 18:18:12.3 | 74.5498 | 173 | 19 | 2501.6635 | 123.4412 | 51.1161 | 57.1998 | 30.6476 | 31.0109 | 0.03976 | 107.1396 | 11.4782 | 69.4196 | 70.232 | 26.1839 | 1.001 | 98.9272 | 472.1875 | 439.3073 | 60.4591 | 658.3793 | 1.8412 | 450.1729 | 32.3383 | 41.9529 | 34.0278 | 45.3868 | 12.0399 | 107.0117 | 29.3089 | 8.2837 | 94.3885 | 25.543 | 26.5 | 27.8431 | 52 | 30 | 0.99886 | 67.8431 | 96 | 8310 | 32.1569 | 106.2317 | 35.1044 | -0.125 | 19.875 | 0 | 38.6719 | 33.5781
9/28/2020 18:18:13.3 | 74.55 | 174 | 19 | 2499.5702 | 123.5459 | 51.1335 | 57.2573 | 30.653 | 30.9903 | 0.03963 | 107.096 | 11.4762 | 69.1627 | 70.5863 | 26.2129 | 1.0144 | 98.9266 | 472.6371 | 439.1384 | 60.5097 | 658.6023 | 1.8139 | 448.888 | 32.3387 | 42.005 | 34.0549 | 45.232 | 12.0202 | 107.0111 | 29.4663 | 8.1135 | 94.4305 | 25.7824 | 26.5 | 27.8431 | 52 | 30 | 0.99763 | 67.451 | 92 | 8480 | 32.1569 | 106.5597 | 34.9976 | -0.1875 | 19.6875 | 0 | 39.0411 | 33.5781
9/28/2020 18:18:14.3 | 74.5503 | 175 | 19 | 2498.6437 | 123.1726 | 51.1696 | 57.3151 | 30.647 | 30.9932 | 0.04129 | 107.096 | 11.4947 | 69.3625 | 70.2054 | 26.263 | 1.0181 | 98.9244 | 471.7379 | 438.8285 | 60.5603 | 658.8699 | 1.7772 | 449.5584 | 32.229 | 41.9529 | 33.9819 | 45.4384 | 12.0346 | 107.1769 | 29.3089 | 8.2063 | 94.5227 | 25.7089 | 26.5 | 27.8431 | 52 | 30 | 0.99895 | 67.8431 | 92 | 8510 | 32.1569 | 106.5597 | 35.0617 | -0.0625 | 20.25 | 0 | 38.0798 | 33.5781
9/28/2020 18:18:15.3 | 74.5506 | 176 | 19 | 2501.1853 | 123.2275 | 51.1698 | 57.3368 | 30.6469 | 30.9601 | 0.0417 | 107.1047 | 11.4898 | 69.6765 | 70.4888 | 26.3064 | 1.006 | 98.9266 | 471.3444 | 438.2089 | 60.5667 | 659.1739 | 1.8111 | 450.3125 | 32.2762 | 42.0117 | 34.1671 | 45.3419 | 12.0043 | 107.0671 | 29.4206 | 8.2063 | 94.5479 | 25.7361 | 26.5 | 28.2353 | 52 | 30 | 1.0008 | 67.451 | 96 | 8070 | 32.1569 | 105.9112 | 35.0922 | -0.125 | 20.0625 | 0 | 38.205 | 33.5781
9/28/2020 18:18:16.3 | 74.5509 | 177 | 19 | 2500.5325 | 123.4698 | 51.215 | 57.3838 | 30.6377 | 30.9508 | 0.04093 | 107.096 | 11.4917 | 69.3625 | 69.9592 | 26.3515 | 1.0026 | 98.9295 | 471.5131 | 438.3215 | 60.7055 | 659.4415 | 1.8562 | 448.7763 | 32.3312 | 41.9983 | 34.0941 | 45.3802 | 12.0157 | 106.9579 | 29.4071 | 8.1728 | 94.5731 | 25.8218 | 26.5 | 27.8431 | 52 | 30 | 0.99831 | 67.8431 | 93 | 8260 | 32.549 | 106.8802 | 35.0525 | -0.125 | 20.125 | 0 | 38.3118 | 33.5781
9/28/2020 18:18:17.3 | 74.5511 | 178 | 19 | 2501.6898 | 123.5991 | 51.215 | 57.4061 | 30.6461 | 30.9407 | 0.03926 | 107.1047 | 11.5102 | 69.3054 | 69.7423 | 26.3947 | 1.0047 | 98.9295 | 471.3444 | 437.8709 | 60.6679 | 659.5784 | 1.8474 | 450.0891 | 32.38 | 42.0117 | 34.0617 | 45.3419 | 12.0278 | 107.6022 | 29.4206 | 8.2424 | 94.6066 | 25.7892 | 26.5 | 28.2353 | 52 | 30 | 0.9995 | 67.8431 | 93 | 8410 | 32.549 | 106.8802 | 35.1135 | -0.125 | 19.875 | 0 | 38.3942 | 33.4844
9/28/2020 18:18:18.3 | 74.5514 | 179 | 19 | 2500.8684 | 123.8817 | 51.2296 | 57.4545 | 30.6301 | 30.9336 | 0.04 | 107.1309 | 11.515 | 69.2483 | 70.0874 | 26.4395 | 1.0024 | 98.9306 | 470.8105 | 437.5047 | 60.5097 | 659.7911 | 1.8082 | 452.0164 | 32.4434 | 42.1093 | 34.0752 | 45.3868 | 12.0149 | 107.2391 | 29.2564 | 8.2295 | 94.6653 | 26.0149 | 26.5 | 27.8431 | 52 | 30 | 1.002 | 67.8431 | 96 | 8330 | 32.549 | 106.2317 | 35.022 | -0.1875 | 19.5 | 0 | 39.0686 | 33.5781
9/28/2020 18:18:19.3 | 74.5517 | 180 | 19 | 2499.0584 | 123.9991 | 51.2191 | 57.5067 | 30.6314 | 30.9131 | 0.04148 | 107.1222 | 11.5063 | 69.0485 | 70.4292 | 26.4884 | 1.004 | 98.9306 | 470.9791 | 437.5047 | 60.5032 | 659.8969 | 1.7931 | 448.9439 | 32.4507 | 41.9983 | 34.0022 | 45.3286 | 12.021 | 107.0711 | 29.0923 | 8.1586 | 94.6821 | 25.9414 | 26.5 | 28.2353 | 52 | 30 | 0.9977 | 67.8431 | 92 | 8410 | 32.1569 | 106.8802 | 35.2142 | -0.1875 | 19.9375 | 0 | 39.0564 | 33.4844
9/28/2020 18:18:20.3 | 74.552 | 181 | 19 | 2499.8793 | 124.0104 | 51.2472 | 57.5304 | 30.6303 | 30.9202 | 0.03957 | 107.1222 | 11.5189 | 69.2198 | 69.7607 | 26.5445 | 1.0008 | 98.9317 | 471.1758 | 437.4202 | 60.712 | 660.1044 | 1.763 | 450.7315 | 32.4643 | 42.3698 | 34.0617 | 45.4384 | 12.0255 | 107.0442 | 29.3089 | 8.2669 | 94.6989 | 26.0012 | 26.5 | 27.8431 | 52 | 30 | 0.99947 | 68.2353 | 93 | 8630 | 32.549 | 106.8802 | 35.0555 | -0.0625 | 19.9375 | 0 | 39.0289 | 33.5781
9/28/2020 18:18:21.3 | 74.5523 | 182 | 19 | 2500.5324 | 124.0476 | 51.3076 | 57.5634 | 30.6186 | 30.9006 | 0.03836 | 107.1047 | 11.5238 | 69.1627 | 70.3646 | 26.5733 | 1.0115 | 98.9312 | 470.9791 | 437.4765 | 60.7561 | 660.2911 | 1.7854 | 448.3573 | 32.4825 | 41.8941 | 33.9887 | 45.4834 | 12.0157 | 107.0997 | 29.3022 | 8.2515 | 94.8163 | 25.9808 | 26.5 | 28.2353 | 52 | 30 | 1.0003 | 68.2353 | 96 | 8070 | 32.549 | 106.2317 | 35.08 | -0.125 | 19.375 | 0 | 39.2334 | 33.5781
9/28/2020 18:18:22.3 | 74.5525 | 183 | 19 | 2499.7027 | 124.0397 | 51.3658 | 57.5986 | 30.6214 | 30.8937 | 0.03954 | 107.1571 | 11.5218 | 69.3911 | 69.1954 | 26.6166 | 1.0031 | 98.9312 | 470.0518 | 437.1104 | 60.8507 | 660.6708 | 1.7473 | 450.3684 | 32.4696 | 42.2001 | 34.0617 | 45.3736 | 12.0285 | 107.3238 | 29.2954 | 8.2605 | 94.8499 | 26.1073 | 26.5 | 27.8431 | 52 | 30 | 1.0005 | 67.8431 | 93 | 8240 | 32.549 | 106.8802 | 35.1044 | -0.0625 | 20.1875 | 0 | 39.3463 | 33.4844
9/28/2020 18:18:23.3 | 74.5528 | 184 | 19 | 2502.6073 | 124.0579 | 51.3747 | 57.6302 | 30.61 | 30.8947 | 0.03925 | 107.1309 | 11.5141 | 69.1342 | 69.8208 | 26.6613 | 1.0144 | 98.9317 | 470.6419 | 436.7724 | 60.8326 | 661.0402 | 1.7842 | 451.0946 | 32.5121 | 42.3899 | 34.0685 | 45.7163 | 12.0323 | 107.4084 | 29.434 | 8.2695 | 94.9086 | 26.1141 | 26.5 | 28.2353 | 52 | 30 | 1.0007 | 67.8431 | 93 | 8360 | 32.549 | 107.2006 | 34.9182 | -0.0625 | 19.9375 | 0 | 39.3494 | 33.5781
9/28/2020 18:18:24.3 | 74.5531 | 185 | 19 | 2501.4328 | 124.4447 | 51.3354 | 57.6556 | 30.6219 | 30.8839 | 0.04187 | 107.1222 | 11.517 | 69.3054 | 70.0342 | 26.6926 | 1.0008 | 98.9323 | 469.9113 | 436.4907 | 60.8066 | 661.1055 | 1.8405 | 448.4132 | 32.5982 | 42.2068 | 34.0481 | 45.3286 | 12.027 | 107.2689 | 29.3546 | 8.2605 | 94.8834 | 26.1996 | 26.5 | 27.8431 | 52 | 30 | 1.0015 | 67.8431 | 97 | 8260 | 32.549 | 106.5597 | 35.0403 | -0.125 | 18.625 | 0 | 39.6545 | 33.5781
9/28/2020 18:18:25.3 | 74.5534 | 186 | 19 | 2499.6694 | 124.6235 | 51.3221 | 57.6884 | 30.6087 | 30.8814 | 0.04633 | 107.1047 | 11.517 | 68.9629 | 70.0075 | 26.7075 | 1.0054 | 98.9323 | 470.4733 | 436.7161 | 61.0659 | 661.2269 | 1.8534 | 450.3684 | 32.622 | 41.9008 | 34.1009 | 45.49 | 12.0142 | 107.1568 | 29.5187 | 8.2798 | 94.8834 | 26.1996 | 26.5 | 27.8431 | 52 | 30 | 0.99706 | 68.2353 | 93 | 8630 | 32.549 | 106.8802 | 35.1624 | -0.0625 | 19 | 0 | 39.7552 | 33.5781
9/28/2020 18:18:26.3 | 74.5536 | 187 | 19 | 2498.6783 | 124.2917 | 51.3459 | 57.7402 | 30.6277 | 30.8693 | 0.04769 | 107.0611 | 11.5189 | 69.5052 | 69.6018 | 26.7217 | 1.0136 | 98.9312 | 469.9394 | 435.9837 | 61.0154 | 661.5871 | 1.8339 | 450.2287 | 32.5223 | 42.2135 | 34.201 | 45.5932 | 11.9944 | 107.2117 | 29.204 | 8.2708 | 94.875 | 26.3003 | 26.5 | 28.2353 | 52 | 30 | 1.0001 | 68.2353 | 93 | 8480 | 32.549 | 106.8802 | 35.1349 | -0.0625 | 20.3125 | 0 | 39.09 | 33.4844
9/28/2020 18:18:27.3 | 74.5539 | 188 | 19 | 2500.3117 | 124.0624 | 51.3899 | 57.7724 | 30.63 | 30.8495 | 0.05037 | 107.0436 | 11.5247 | 69.2483 | 69.8675 | 26.7395 | 1.0117 | 98.9312 | 470.2766 | 436.7161 | 60.9078 | 661.6721 | 1.8133 | 449.6143 | 32.4835 | 42.2068 | 34.0481 | 45.535 | 11.9944 | 107.772 | 29.3546 | 8.2128 | 94.9337 | 26.3056 | 26.5 | 28.2353 | 52 | 30 | 1.0014 | 67.8431 | 97 | 7970 | 32.549 | 106.5597 | 34.9731 | 0 | 20.6875 | 0 | 38.8855 | 33.4844
9/28/2020 18:18:28.3 | 74.5542 | 189 | 19 | 2503.5193 | 124.2824 | 51.391 | 57.7773 | 30.608 | 30.8724 | 0.05637 | 107.0873 | 11.5296 | 69.1056 | 70.1423 | 26.7685 | 1.0049 | 98.9295 | 469.8832 | 436.1809 | 61.0089 | 662.0311 | 1.8469 | 450.8991 | 32.5828 | 41.9983 | 34.1468 | 45.535 | 12.0301 | 107.4341 | 29.4071 | 8.3082 | 95.1602 | 26.4048 | 26.5 | 27.8431 | 52 | 30 | 1.0033 | 68.2353 | 94 | 8290 | 32.549 | 106.8802 | 35.1166 | 0 | 20.4375 | 0 | 38.8519 | 33.4844
9/28/2020 18:18:29.3 | 74.5545 | 190 | 19 | 2498.2645 | 124.8363 | 51.388 | 57.8263 | 30.6011 | 30.8499 | 0.05913 | 107.1047 | 11.5267 | 69.0771 | 70.114 | 26.819 | 1.0065 | 98.9295 | 468.5905 | 434.7726 | 61.1865 | 662.1878 | 1.8301 | 449.8656 | 32.6594 | 42.1815 | 34.0346 | 45.6131 | 12.0369 | 107.3781 | 29.434 | 8.3301 | 95.1853 | 26.345 | 26.5 | 28.2353 | 52 | 30 | 0.99925 | 68.2353 | 93 | 8360 | 32.549 | 106.8802 | 35.1593 | -0.125 | 18.9375 | 0 | 39.3677 | 33.4844
9/28/2020 18:18:30.3 | 74.5547 | 191 | 19 | 2502.1138 | 124.6829 | 51.3727 | 57.8906 | 30.5854 | 30.8508 | 0.06458 | 107.1222 | 11.5247 | 69.2483 | 70.2768 | 26.8847 | 1.0038 | 98.93 | 469.0401 | 435.0543 | 61.0219 | 662.6537 | 1.8166 | 448.8601 | 32.6695 | 41.8032 | 34.2198 | 45.5999 | 12.0361 | 107.0985 | 29.3156 | 8.2875 | 95.1602 | 26.4252 | 26.5 | 27.8431 | 52 | 30 | 0.99956 | 68.6274 | 97 | 8380 | 32.549 | 106.2317 | 35.2142 | -0.0625 | 19.5625 | 0 | 39.0961 | 33.4844
9/28/2020 18:18:31.3 | 74.555 | 192 | 19 | 2500.7876 | 125.0554 | 51.3741 | 57.9507 | 30.599 | 30.8593 | 0.06548 | 107.1571 | 11.5257 | 69.3054 | 69.3267 | 26.9533 | 1.0051 | 98.9306 | 469.0963 | 435.3359 | 61.0724 | 662.7243 | 1.8339 | 450.0612 | 32.7497 | 42.3244 | 34.0481 | 45.8578 | 12.0278 | 107.1831 | 29.3156 | 8.3249 | 95.1434 | 26.6234 | 26.5 | 28.2353 | 52 | 30 | 0.99916 | 68.2353 | 97 | 8240 | 32.549 | 106.2317 | 35.2905 | -0.125 | 19.8125 | 0 | 39.6881 | 33.5781
9/28/2020 18:18:32.3 | 74.5553 | 193 | 19 | 2500.4689 | 124.9424 | 51.402 | 58.013 | 30.5989 | 30.8389 | 0.06498 | 107.096 | 11.517 | 69.2198 | 69.8659 | 27.0122 | 1.0081 | 98.9323 | 468.6748 | 434.8008 | 61.097 | 662.8914 | 1.8536 | 448.7205 | 32.716 | 42.2455 | 34.0549 | 45.6249 | 12.0346 | 107.3809 | 29.2887 | 8.3133 | 95.2357 | 26.4714 | 26.5 | 28.6274 | 52 | 30 | 0.99919 | 68.6274 | 97 | 8330 | 32.549 | 106.8802 | 35.3302 | -0.125 | 20.3125 | 0 | 39.0228 | 33.4844
9/28/2020 18:18:33.3 | 74.5556 | 194 | 19 | 2501.1185 | 124.9879 | 51.4658 | 58.0706 | 30.6056 | 30.8235 | 0.06369 | 107.1135 | 11.5208 | 69.3911 | 70.2353 | 27.071 | 1.0033 | 98.9295 | 468.5905 | 434.8008 | 61.2681 | 663.1238 | 1.8815 | 450.8991 | 32.7364 | 42.1093 | 33.9359 | 45.6448 | 12.0482 | 107.238 | 29.4663 | 8.2875 | 95.4286 | 26.5637 | 26.5 | 28.6274 | 52 | 30 | 1.0001 | 68.2353 | 93 | 8480 | 32.549 | 106.8802 | 35.3851 | -0.125 | 19.9375 | 0 | 39.3555 | 33.4844
9/28/2020 18:18:34.3 | 74.5559 | 195 | 19 | 2500.7682 | 124.9903 | 51.4646 | 58.1118 | 30.5848 | 30.8338 | 0.06324 | 107.1047 | 11.5238 | 69.0485 | 69.9109 | 27.1023 | 1.0031 | 98.934 | 468.6186 | 434.6599 | 61.4327 | 663.3771 | 1.887 | 450.4801 | 32.7324 | 42.2269 | 34.1603 | 45.5549 | 12.0407 | 107.9429 | 29.5322 | 8.303 | 95.4537 | 26.6303 | 26.5 | 28.2353 | 52 | 30 | 0.99983 | 68.2353 | 97 | 8410 | 32.549 | 106.5597 | 35.3729 | -0.1875 | 20.25 | 0 | 39.1785 | 33.4844
9/28/2020 18:18:35.3 | 74.5561 | 196 | 19 | 2501.4615 | 125.2964 | 51.529 | 58.1338 | 30.5945 | 30.8165 | 0.06227 | 107.0785 | 11.5112 | 69.334 | 70.104 | 27.1455 | 1.0062 | 98.9312 | 468.5905 | 434.3783 | 61.2176 | 663.5795 | 1.9032 | 447.9384 | 32.8217 | 42.3177 | 34.1076 | 45.9027 | 12.046 | 108.0801 | 29.3614 | 8.3417 | 95.4957 | 26.7362 | 26.5 | 28.2353 | 52 | 30 | 1.0007 | 68.6274 | 97 | 8140 | 32.549 | 106.5597 | 35.2936 | -0.125 | 20.125 | 0 | 39.3921 | 33.4844
9/28/2020 18:18:36.3 | 74.5564 | 197 | 19 | 2501.6438 | 125.5766 | 51.5513 | 58.1936 | 30.5941 | 30.8214 | 0.05797 | 107.0873 | 11.5005 | 69.2769 | 69.8425 | 27.179 | 1.0062 | 98.9312 | 467.9723 | 434.0685 | 61.3562 | 663.62 | 1.9302 | 450.0053 | 32.8975 | 42.3043 | 34.1603 | 45.58 | 12.0293 | 107.6319 | 29.4003 | 8.3185 | 95.5125 | 26.7362 | 26.5 | 28.2353 | 52 | 30 | 0.99998 | 68.6274 | 93 | 8530 | 32.549 | 107.5211 | 35.1166 | -0.125 | 19.875 | 0 | 39.4684 | 33.4844
9/28/2020 18:18:37.3 | 74.5567 | 198 | 19 | 2501.4923 | 125.7524 | 51.541 | 58.2508 | 30.601 | 30.8057 | 0.05331 | 107.1571 | 11.483 | 69.3054 | 70.2569 | 27.2019 | 1.004 | 98.9323 | 468.1409 | 433.9276 | 61.3692 | 663.8275 | 1.9158 | 449.4746 | 32.9415 | 42.6824 | 34.1144 | 45.7996 | 12.046 | 108.0532 | 29.3614 | 8.3533 | 95.5544 | 26.7959 | 26.5 | 28.6274 | 52 | 30 | 1.0001 | 68.6274 | 98 | 8190 | 32.549 | 106.8802 | 35.3241 | -0.0625 | 20.0625 | 0 | 39.4287 | 33.4844
9/28/2020 18:18:38.3 | 74.557 | 199 | 19 | 2499.7715 | 125.6271 | 51.5511 | 58.3073 | 30.5773 | 30.7879 | 0.04832 | 107.1047 | 11.4772 | 69.3625 | 69.4342 | 27.2346 | 0.99797 | 98.9317 | 466.7077 | 432.632 | 61.2486 | 664.0652 | 1.9223 | 451.2901 | 32.8861 | 42.2455 | 34.1076 | 45.5733 | 12.0565 | 107.8005 | 29.3411 | 8.3017 | 95.5712 | 26.7891 | 26.5 | 28.2353 | 52 | 30 | 1.0008 | 68.6274 | 98 | 8310 | 32.549 | 106.8802 | 35.2783 | -0.125 | 19.9375 | 0 | 39.4409 | 33.4844
9/28/2020 18:18:39.3 | 74.5572 | 200 | 19 | 2498.8041 | 125.3904 | 51.5589 | 58.3325 | 30.5979 | 30.7587 | 0.04597 | 107.0873 | 11.4782 | 69.2483 | 70.0591 | 27.2613 | 1.009 | 98.9317 | 467.3541 | 432.9137 | 61.2811 | 664.2219 | 1.8968 | 449.6981 | 32.8114 | 42.3832 | 34.1009 | 45.7612 | 12.0308 | 107.6605 | 29.7419 | 8.3043 | 95.6718 | 26.8882 | 26.5 | 28.2353 | 52 | 30 | 0.99962 | 68.6274 | 94 | 8510 | 32.549 | 107.5211 | 35.3699 | -0.125 | 19.4375 | 0 | 39.4745 | 33.5781
9/28/2020 18:18:40.3 | 74.5575 | 201 | 19 | 2500.3025 | 125.1264 | 51.6148 | 58.3678 | 30.617 | 30.751 | 0.04606 | 107.1047 | 11.4636 | 69.5338 | 70.3331 | 27.3076 | 1.0079 | 98.9334 | 467.4946 | 433.5051 | 61.4832 | 664.5209 | 1.8589 | 448.8043 | 32.762 | 42.3311 | 34.1212 | 45.7097 | 12.0263 | 107.7462 | 29.5322 | 8.3056 | 95.6634 | 26.9086 | 26.5 | 28.6274 | 52 | 30 | 0.99992 | 68.6274 | 98 | 8430 | 32.549 | 106.8802 | 35.3851 | -0.1875 | 20.0625 | 0 | 38.971 | 33.5781
9/28/2020 18:18:41.3 | 74.5578 | 202 | 19 | 2501.9221 | 125.1873 | 51.6606 | 58.4009 | 30.6099 | 30.7518 | 0.04487 | 107.0698 | 11.4627 | 69.2483 | 70.0774 | 27.352 | 1.0035 | 98.9312 | 467.5227 | 433.139 | 61.5842 | 664.7025 | 1.8855 | 448.7763 | 32.7991 | 42.5916 | 34.0941 | 45.7612 | 12.0497 | 107.996 | 29.5322 | 8.3004 | 95.6466 | 26.9873 | 26.5 | 27.8431 | 52 | 30 | 0.9984 | 69.0196 | 97 | 8210 | 32.549 | 106.8802 | 35.2508 | -0.125 | 20.375 | 0 | 39.0228 | 33.4844
9/28/2020 18:18:42.3 | 74.5581 | 203 | 19 | 2499.9606 | 125.445 | 51.6622 | 58.4178 | 30.5891 | 30.7527 | 0.04451 | 107.0785 | 11.4578 | 69.334 | 69.8008 | 27.4032 | 0.99637 | 98.9312 | 467.0168 | 433.139 | 61.6607 | 665.042 | 1.8775 | 449.307 | 32.8409 | 42.41 | 34.2198 | 46.1487 | 12.0384 | 107.6599 | 29.5592 | 8.3584 | 95.6886 | 27.0077 | 26.5 | 28.2353 | 52 | 30 | 0.99742 | 68.6274 | 94 | 8360 | 32.549 | 107.5211 | 35.2844 | -0.125 | 20.25 | 0 | 39.0961 | 33.4844
9/28/2020 18:18:43.3 | 74.5584 | 204 | 19 | 2501.7859 | 125.6175 | 51.6467 | 58.4646 | 30.5981 | 30.7366 | 0.04356 | 107.1047 | 11.4588 | 69.1342 | 69.3082 | 27.4414 | 1.0023 | 98.9323 | 466.6796 | 432.2377 | 61.5712 | 665.2798 | 1.8841 | 449.6143 | 32.9101 | 42.1614 | 34.1603 | 45.7996 | 12.0346 | 107.7451 | 29.3089 | 8.3559 | 95.7725 | 27.0538 | 26.5 | 28.2353 | 52 | 30 | 1.0015 | 68.6274 | 98 | 8160 | 32.549 | 106.8802 | 35.3699 | -0.125 | 20.1875 | 0 | 39.4898 | 33.4844
9/28/2020 18:18:44.3 | 74.5586 | 205 | 19 | 2500.6377 | 125.8766 | 51.6586 | 58.4893 | 30.6066 | 30.721 | 0.0434 | 107.096 | 11.4529 | 69.3054 | 69.8692 | 27.4621 | 1.0076 | 98.9317 | 467.3822 | 432.7446 | 61.5777 | 665.4365 | 1.8472 | 452.0443 | 32.9628 | 42.4807 | 34.0481 | 45.703 | 12.0391 | 107.4924 | 29.4206 | 8.3288 | 95.7976 | 27.1528 | 26.5 | 28.2353 | 52 | 30 | 0.99922 | 68.6274 | 98 | 8310 | 32.549 | 106.8802 | 35.2448 | -0.1875 | 20.375 | 0 | 39.9048 | 33.5781
9/28/2020 18:18:45.3 | 74.5589 | 206 | 19 | 2499.9605 | 125.7922 | 51.6951 | 58.5013 | 30.5974 | 30.7168 | 0.04274 | 107.0698 | 11.4404 | 68.8773 | 69.4425 | 27.4937 | 1.0063 | 98.9306 | 466.511 | 432.0405 | 61.7228 | 665.558 | 1.854 | 449.8377 | 32.9318 | 42.474 | 34.1009 | 45.748 | 12.0293 | 108.2196 | 28.9415 | 8.3494 | 95.8228 | 27.2587 | 26.5 | 28.2353 | 52 | 30 | 0.99934 | 68.6274 | 94 | 8480 | 32.549 | 107.5211 | 35.3577 | -0.125 | 20.375 | 0 | 39.682 | 33.4844
9/28/2020 18:18:46.3 | 74.5592 | 207 | 19 | 2502.4159 | 125.5182 | 51.7297 | 58.5496 | 30.594 | 30.7146 | 0.04549 | 107.0174 | 11.4365 | 69.3054 | 69.7139 | 27.5314 | 1.017 | 98.9329 | 466.9606 | 432.294 | 61.7163 | 665.4707 | 1.854 | 449.1115 | 32.8923 | 42.2589 | 33.9873 | 45.7413 | 12.021 | 107.7737 | 29.512 | 8.3301 | 95.9066 | 27.1975 | 26.5 | 28.6274 | 52 | 30 | 1.0016 | 68.6274 | 98 | 8430 | 32.549 | 106.8802 | 35.4065 | -0.125 | 20.375 | 0 | 38.7451 | 33.4844
9/28/2020 18:18:47.3 | 74.5595 | 208 | 19 | 2500.0663 | 125.8706 | 51.7456 | 58.5818 | 30.5869 | 30.7006 | 0.04637 | 107.0262 | 11.4229 | 69.2769 | 70.0142 | 27.5656 | 0.99833 | 98.9329 | 465.8366 | 430.9139 | 61.6218 | 665.7604 | 1.8777 | 450.3963 | 32.9537 | 42.4219 | 34.1009 | 45.6448 | 12.0293 | 107.6616 | 29.4663 | 8.3391 | 95.9234 | 27.2587 | 26.5 | 28.6274 | 52 | 30 | 1.0008 | 69.0196 | 98 | 8160 | 32.549 | 106.5597 | 35.4096 | -0.0625 | 20.125 | 0 | 39.5874 | 33.4844
9/28/2020 18:18:48.3 | 74.5597 | 209 | 19 | 2499.5115 | 125.8872 | 51.7333 | 58.6141 | 30.5798 | 30.6923 | 0.04578 | 107.0436 | 11.42 | 69.334 | 69.9192 | 27.6076 | 0.99797 | 98.9334 | 466.0052 | 431.8152 | 61.7798 | 665.9224 | 1.8873 | 449.9494 | 32.9507 | 42.4807 | 34.1536 | 45.5483 | 12.0285 | 107.6342 | 29.4206 | 8.3675 | 95.9821 | 27.3116 | 26.5 | 28.6274 | 52 | 30 | 0.99971 | 69.0196 | 94 | 8380 | 32.549 | 107.2006 | 35.5255 | -0.0625 | 20.3125 | 0 | 39.3982 | 33.4844
9/28/2020 18:18:49.3 | 74.56 | 210 | 19 | 2502.4673 | 125.6377 | 51.7254 | 58.6759 | 30.5721 | 30.6875 | 0.04627 | 107.0174 | 11.4239 | 69.334 | 70.0608 | 27.6631 | 0.99993 | 98.9317 | 466.0614 | 432.0405 | 61.6463 | 666.1653 | 1.8514 | 449.1953 | 32.9243 | 42.3952 | 34.1536 | 45.5667 | 12.0172 | 107.5204 | 29.3344 | 8.3945 | 96.0241 | 27.3645 | 26.5 | 28.6274 | 52 | 30 | 1.0005 | 68.6274 | 98 | 8160 | 32.549 | 106.5597 | 35.5255 | -0.0625 | 20.5 | 0 | 38.9008 | 33.4844
9/28/2020 18:18:50.3 | 74.5603 | 211 | 19 | 2499.8416 | 126.0696 | 51.7404 | 58.6971 | 30.5647 | 30.6826 | 0.04591 | 107.0174 | 11.4287 | 69.2483 | 70.2203 | 27.7403 | 0.99387 | 98.9323 | 465.8085 | 431.5053 | 62.1772 | 666.2972 | 1.8463 | 451.6812 | 33.0029 | 42.2135 | 34.1671 | 45.9027 | 12.0126 | 107.3529 | 29.676 | 8.3572 | 96.0325 | 27.431 | 26.5 | 28.6274 | 52 | 30 | 1.0006 | 68.6274 | 98 | 8310 | 32.549 | 106.5597 | 35.5682 | 0 | 20 | 0 | 39.4318 | 33.4844
9/28/2020 18:18:51.3 | 74.5606 | 212 | 19 | 2500.3538 | 125.8818 | 51.7573 | 58.7146 | 30.5727 | 30.6725 | 0.04662 | 107.0087 | 11.4491 | 69.4481 | 69.8242 | 27.7882 | 1.003 | 98.9317 | 465.5556 | 431.3082 | 61.7668 | 666.4135 | 1.8666 | 450.536 | 32.9604 | 42.6236 | 34.1076 | 45.8445 | 12.0255 | 107.5484 | 29.4595 | 8.3224 | 96.0409 | 27.3184 | 26.5 | 28.6274 | 52 | 30 | 0.99931 | 69.0196 | 94 | 8550 | 32.549 | 107.2006 | 35.6384 | 0 | 20.5625 | 0 | 38.5498 | 33.4844
9/28/2020 18:18:52.3 | 74.5609 | 213 | 19 | 2498.8864 | 125.8182 | 51.7702 | 58.747 | 30.5715 | 30.6506 | 0.04868 | 107.0174 | 11.4588 | 69.2198 | 69.8308 | 27.7553 | 1.0083 | 98.9334 | 464.8249 | 430.435 | 61.8433 | 666.4892 | 1.9129 | 449.2232 | 32.9245 | 42.0773 | 34.1009 | 45.8194 | 12.0308 | 107.6342 | 29.3816 | 8.343 | 96.0744 | 27.4174 | 26.5 | 28.6274 | 52 | 30 | 0.99825 | 69.0196 | 98 | 8430 | 32.549 | 106.5597 | 35.7941 | 0 | 20.375 | 0 | 38.3698 | 33.4844
9/28/2020 18:18:53.3 | 74.5611 | 214 | 19 | 2501.303 | 125.8956 | 51.7818 | 58.8001 | 30.5742 | 30.646 | 0.04881 | 107.0436 | 11.4607 | 69.2769 | 69.9809 | 27.7773 | 1.0047 | 98.9346 | 464.3753 | 430.5477 | 62.0452 | 666.6211 | 1.907 | 450.3963 | 32.9766 | 42.1294 | 34.1144 | 45.9741 | 12.0149 | 107.8314 | 29.434 | 8.3907 | 96.1583 | 27.5368 | 26.5 | 28.6274 | 52 | 30 | 1.0016 | 68.6274 | 98 | 8160 | 32.549 | 106.5597 | 35.4858 | -0.125 | 20.3125 | 0 | 38.3148 | 33.4844
9/28/2020 18:18:54.3 | 74.5614 | 215 | 19 | 2498.5775 | 125.962 | 51.8065 | 58.8557 | 30.5697 | 30.6582 | 0.04876 | 107.0436 | 11.4539 | 69.0771 | 69.9792 | 27.8248 | 0.99441 | 98.9363 | 464.2067 | 430.097 | 61.8743 | 666.6264 | 1.8959 | 450.117 | 32.958 | 42.6824 | 34.0157 | 46.1605 | 12.0263 | 108.2532 | 29.2564 | 8.3301 | 96.1834 | 27.6493 | 26.5 | 28.6274 | 52 | 30 | 0.99922 | 69.0196 | 94 | 8380 | 32.549 | 107.5211 | 35.8429 | -0.0625 | 20.375 | 0 | 38.501 | 33.4844
9/28/2020 18:18:55.3 | 74.5617 | 216 | 19 | 2498.7961 | 125.8215 | 51.8404 | 58.9119 | 30.5862 | 30.6536 | 0.05015 | 107.0785 | 11.4568 | 69.2483 | 69.7139 | 27.8819 | 0.99672 | 98.9346 | 464.572 | 429.6746 | 61.8548 | 666.7374 | 1.8895 | 448.078 | 32.9241 | 42.3498 | 34.0549 | 45.8312 | 12.0399 | 108.3076 | 29.446 | 8.3211 | 96.1499 | 27.7415 | 26.5 | 28.2353 | 52 | 30 | 1.0029 | 69.0196 | 98 | 8160 | 32.549 | 107.2006 | 35.6323 | -0.0625 | 20.25 | 0 | 38.385 | 33.4844
9/28/2020 18:18:56.3 | 74.562 | 217 | 19 | 2500.5453 | 125.7324 | 51.8632 | 58.94 | 30.5744 | 30.6332 | 0.04973 | 106.9913 | 11.4704 | 69.2769 | 69.749 | 27.931 | 1.0094 | 98.9346 | 465.0217 | 429.759 | 61.9248 | 666.808 | 1.8797 | 451.346 | 32.9238 | 42.4219 | 33.9887 | 45.9543 | 12.0081 | 108.1955 | 29.3614 | 8.303 | 96.2254 | 27.6221 | 26.5 | 28.6274 | 52 | 30 | 1.002 | 69.0196 | 98 | 8360 | 32.549 | 106.8802 | 35.6873 | -0.0625 | 19.75 | 0 | 38.623 | 33.4844
9/28/2020 18:18:57.3 | 74.5623 | 218 | 19 | 2500.7993 | 125.9209 | 51.8624 | 58.9691 | 30.5712 | 30.627 | 0.05114 | 107.0174 | 11.4791 | 69.1627 | 69.9259 | 27.99 | 1.0103 | 98.9329 | 464.8811 | 429.759 | 62.2147 | 666.9399 | 1.8693 | 448.888 | 32.9765 | 42.4085 | 34.1076 | 45.8379 | 12.0096 | 108.1658 | 29.8198 | 8.3391 | 96.2002 | 27.7415 | 26.5 | 28.2353 | 52 | 30 | 0.99983 | 69.0196 | 94 | 8530 | 32.549 | 107.5211 | 35.8368 | -0.125 | 19.9375 | 0 | 38.5651 | 33.4844
9/28/2020 18:18:58.3 | 74.5625 | 219 | 19 | 2501.0907 | 125.8805 | 51.8871 | 59.0019 | 30.5847 | 30.6053 | 0.05222 | 107 | 11.4859 | 69.4481 | 70.0009 | 28.0549 | 1.0094 | 98.9329 | 464.3753 | 430.2097 | 62.0697 | 667.0967 | 1.8737 | 448.5808 | 32.9698 | 42.3631 | 34.0481 | 45.8961 | 12.0301 | 107.7737 | 29.4595 | 8.2914 | 96.2086 | 27.7875 | 26.5 | 28.6274 | 53 | 30 | 0.99736 | 69.0196 | 98 | 8510 | 32.549 | 106.8802 | 35.9131 | -0.0625 | 19.125 | 0 | 38.6078 | 33.4844
9/28/2020 18:18:59.3 | 74.5628 | 220 | 19 | 2498.6754 | 125.9485 | 51.8871 | 59.0347 | 30.5864 | 30.6128 | 0.05208 | 106.9913 | 11.4927 | 69.2483 | 68.912 | 28.1126 | 1.0067 | 98.9306 | 463.4761 | 428.8296 | 62.0697 | 667.2182 | 1.8166 | 451.1226 | 32.9558 | 42.5194 | 34.1009 | 45.8961 | 12.0195 | 107.7994 | 29.3022 | 8.3249 | 96.1247 | 27.8404 | 26.5 | 28.2353 | 53 | 30 | 1.0004 | 69.0196 | 98 | 8190 | 32.549 | 106.8802 | 35.7544 | -0.1875 | 19.125 | 0 | 38.6658 | 33.4844
9/28/2020 18:19:00.3 | 74.5631 | 221 | 19 | 2500.2356 | 125.8183 | 51.88 | 59.0659 | 30.5832 | 30.609 | 0.053 | 106.9826 | 11.4956 | 69.1912 | 69.8425 | 28.1836 | 1.0103 | 98.9295 | 463.0827 | 428.7169 | 61.9804 | 667.2836 | 1.7743 | 448.5808 | 32.9422 | 42.2709 | 34.1333 | 45.8047 | 11.999 | 107.6582 | 29.4715 | 8.312 | 96.0912 | 27.8729 | 26.5 | 28.6274 | 53 | 30 | 1.0024 | 69.0196 | 94 | 8380 | 32.549 | 107.5211 | 35.7666 | -0.125 | 19 | 0 | 39.3127 | 33.4844
9/28/2020 18:19:01.3 | 74.5634 | 222 | 19 | 2500.7775 | 126.1035 | 51.9272 | 59.1123 | 30.5713 | 30.6109 | 0.05292 | 106.9651 | 11.4724 | 69.3054 | 70.0941 | 28.2539 | 0.99494 | 98.9295 | 463.7852 | 428.6606 | 62.1332 | 667.5734 | 1.8199 | 449.0836 | 33.0241 | 42.4286 | 34.0888 | 45.9093 | 11.999 | 107.9103 | 29.473 | 8.3236 | 96.0828 | 27.934 | 26.5 | 28.6274 | 53 | 30 | 0.99898 | 69.0196 | 98 | 8190 | 32.549 | 106.8802 | 35.7666 | -0.1875 | 19.875 | 0 | 38.916 | 33.4844
9/28/2020 18:19:02.3 | 74.5636 | 223 | 19 | 2500.5288 | 126.2562 | 51.9511 | 59.1564 | 30.5731 | 30.5946 | 0.0534 | 107.0087 | 11.4724 | 69.5909 | 69.9009 | 28.3104 | 1.0005 | 98.9289 | 463.3356 | 428.8577 | 62.379 | 667.6741 | 1.8742 | 451.1226 | 33.0608 | 42.474 | 34.1144 | 45.9543 | 12.0195 | 107.7697 | 29.5187 | 8.3327 | 96.1499 | 27.9597 | 26.5 | 28.6274 | 53 | 30 | 0.9998 | 69.0196 | 98 | 8480 | 32.549 | 106.8802 | 35.7574 | -0.125 | 20.1875 | 0 | 38.9679 | 33.4844
9/28/2020 18:19:03.3 | 74.5639 | 224 | 19 | 2499.4542 | 126.1534 | 51.9539 | 59.1979 | 30.555 | 30.6017 | 0.05193 | 107.0524 | 11.4733 | 69.705 | 69.8909 | 28.3552 | 1.0087 | 98.9295 | 463.0265 | 428.0409 | 62.379 | 667.8309 | 1.944 | 450.0332 | 33.0197 | 42.4219 | 34.1076 | 45.9027 | 11.9891 | 107.6582 | 29.4663 | 8.2824 | 96.2254 | 27.8472 | 26.5 | 28.6274 | 53 | 30 | 0.99965 | 69.0196 | 94 | 8550 | 32.549 | 107.5211 | 35.8215 | -0.1875 | 19.875 | 0 | 39.3738 | 33.4844
9/28/2020 18:19:04.3 | 74.5642 | 225 | 19 | 2498.7751 | 126.1832 | 51.9522 | 59.2225 | 30.5565 | 30.5803 | 0.05245 | 107.0873 | 11.4782 | 69.2483 | 69.3351 | 28.3928 | 1.0008 | 98.9283 | 463.167 | 428.2381 | 62.2651 | 668.0843 | 1.9353 | 450.1729 | 33.0185 | 42.5648 | 34.0685 | 46.0957 | 11.9937 | 107.7971 | 29.4528 | 8.3701 | 96.2505 | 28.0722 | 26.5 | 28.6274 | 53 | 30 | 0.99889 | 69.0196 | 98 | 8510 | 32.549 | 106.8802 | 35.8887 | -0.125 | 19.75 | 0 | 39.3768 | 33.4844
9/28/2020 18:19:05.3 | 74.5645 | 226 | 19 | 2499.4796 | 126.1347 | 51.9925 | 59.2849 | 30.5608 | 30.558 | 0.05127 | 107.1047 | 11.4879 | 69.4481 | 69.2745 | 28.397 | 1.0072 | 98.9295 | 462.8297 | 428.1254 | 62.3286 | 668.2058 | 1.9307 | 450.6757 | 33.0151 | 42.474 | 34.0685 | 46.0574 | 11.9876 | 107.6862 | 29.4663 | 8.361 | 96.2002 | 28.1779 | 26.5 | 28.6274 | 53 | 30 | 1.005 | 69.0196 | 98 | 8120 | 32.549 | 106.8802 | 35.8551 | -0.0625 | 19.75 | 0 | 39.5844 | 33.4844
9/28/2020 18:19:06.3 | 74.5648 | 227 | 19 | 2501.1243 | 126.0586 | 51.9887 | 59.3105 | 30.5545 | 30.5722 | 0.05232 | 107.0349 | 11.5082 | 69.4196 | 69.2375 | 28.4148 | 0.99851 | 98.93 | 462.914 | 428.0409 | 62.3156 | 668.3979 | 1.9891 | 448.888 | 33.0169 | 42.5648 | 34.0022 | 45.941 | 11.9937 | 107.7988 | 29.5052 | 8.3597 | 96.2338 | 28.1115 | 26.5 | 28.6274 | 53 | 30 | 1 | 69.0196 | 94 | 8310 | 32.549 | 107.2006 | 36.0382 | -0.0625 | 19.8125 | 0 | 39.8102 | 33.4844
9/28/2020 18:19:07.3 | 74.565 | 228 | 19 | 2499.136 | 126.4916 | 51.9827 | 59.3282 | 30.5697 | 30.5637 | 0.05126 | 107.0524 | 11.5073 | 69.334 | 69.7423 | 28.4706 | 1.0081 | 98.9295 | 462.7455 | 427.4776 | 62.5174 | 668.5547 | 2.0084 | 451.2901 | 33.104 | 42.5648 | 34.2063 | 45.9926 | 11.9997 | 107.8543 | 29.4528 | 8.3791 | 96.2254 | 28.2103 | 26.5 | 28.6274 | 53 | 30 | 1.0037 | 69.4118 | 98 | 8260 | 32.549 | 106.8802 | 35.9863 | -0.1875 | 20.1875 | 0 | 39.325 | 33.4844
9/28/2020 18:19:08.3 | 74.5653 | 229 | 19 | 2501.3231 | 126.3332 | 52.0251 | 59.3871 | 30.5462 | 30.5567 | 0.05329 | 107.0524 | 11.5121 | 69.2769 | 69.7156 | 28.525 | 0.99726 | 98.9346 | 462.3801 | 427.6466 | 62.5873 | 668.7572 | 1.9756 | 449.6701 | 33.0915 | 42.4807 | 34.1009 | 46.064 | 11.9944 | 107.5512 | 29.473 | 8.3327 | 96.3344 | 28.316 | 26.5 | 28.6274 | 53 | 30 | 1.0001 | 69.0196 | 98 | 8380 | 32.549 | 106.8802 | 35.9039 | -0.125 | 19.625 | 0 | 39.92 | 33.4844
9/28/2020 18:19:09.3 | 74.5656 | 230 | 19 | 2500.0334 | 126.484 | 52.044 | 59.432 | 30.5284 | 30.552 | 0.05304 | 107.0524 | 11.5024 | 69.1342 | 70.2569 | 28.577 | 1.014 | 98.9351 | 462.1834 | 426.7171 | 62.6882 | 668.965 | 1.9336 | 449.6422 | 33.1138 | 42.5328 | 34.1076 | 46.0124 | 12.0035 | 107.3557 | 29.3681 | 8.3185 | 96.368 | 28.3756 | 26.5 | 28.6274 | 53 | 30 | 0.99718 | 69.0196 | 94 | 8650 | 32.549 | 107.5211 | 36.1572 | -0.125 | 19.8125 | 0 | 39.7614 | 33.4844
9/28/2020 18:19:10.3 | 74.5659 | 231 | 19 | 2498.9275 | 126.6206 | 52.0874 | 59.4732 | 30.5356 | 30.5396 | 0.05335 | 107.0436 | 11.5131 | 69.3911 | 70.1855 | 28.6333 | 1.0074 | 98.9346 | 461.7057 | 426.7453 | 62.436 | 669.0865 | 1.9435 | 450.8433 | 33.135 | 42.5849 | 34.0549 | 46.1671 | 11.9838 | 107.5793 | 29.5255 | 8.3855 | 96.3596 | 28.3228 | 26.5 | 28.2353 | 53 | 30 | 0.99681 | 69.4118 | 98 | 8530 | 32.549 | 106.8802 | 36.1298 | -0.0625 | 19.75 | 0 | 39.4104 | 33.4844
9/28/2020 18:19:11.3 | 74.5661 | 232 | 19 | 2501.9296 | 126.3948 | 52.1181 | 59.5249 | 30.5566 | 30.5314 | 0.05207 | 107.0524 | 11.5063 | 69.2198 | 70.2452 | 28.6882 | 1.0028 | 98.9317 | 461.9305 | 426.9706 | 62.3726 | 669.2537 | 1.9415 | 448.6367 | 33.1156 | 42.6757 | 34.1671 | 46.1538 | 11.9997 | 107.8846 | 29.4071 | 8.352 | 96.3428 | 28.2767 | 26.5 | 28.6274 | 53 | 30 | 1.0009 | 69.0196 | 98 | 8020 | 32.549 | 106.8802 | 36.0535 | -0.125 | 19.8125 | 0 | 39.7949 | 33.4844
9/28/2020 18:19:12.3 | 74.5664 | 233 | 19 | 2501.522 | 126.5627 | 52.133 | 59.5669 | 30.5449 | 30.5385 | 0.05136 | 107.0349 | 11.5218 | 69.3911 | 70.0907 | 28.7364 | 0.99049 | 98.93 | 461.7338 | 426.3228 | 62.6688 | 669.4106 | 1.9065 | 449.7819 | 33.1542 | 42.8252 | 34.0022 | 46.0957 | 11.9876 | 108.107 | 29.4528 | 8.3636 | 96.3176 | 28.3756 | 26.5 | 28.6274 | 53 | 30 | 1.001 | 69.0196 | 94 | 8330 | 32.549 | 107.5211 | 36.2396 | -0.125 | 20.1875 | 0 | 39.7156 | 33.4844
9/28/2020 18:19:13.3 | 74.5667 | 234 | 19 | 2500.8091 | 126.6413 | 52.1379 | 59.5896 | 30.5618 | 30.5217 | 0.0501 | 107.0611 | 11.5373 | 69.2198 | 69.6152 | 28.7824 | 1.0003 | 98.9323 | 461.3123 | 425.9848 | 62.7711 | 669.4459 | 1.9699 | 451.765 | 33.1653 | 42.2537 | 34.1009 | 46.3033 | 12.0035 | 108.1933 | 29.5592 | 8.361 | 96.3763 | 28.5273 | 26.5 | 28.6274 | 53 | 30 | 0.99867 | 69.0196 | 99 | 8190 | 32.549 | 107.2006 | 36.1237 | -0.125 | 20.0625 | 0 | 39.7461 | 33.4844
9/28/2020 18:19:14.3 | 74.567 | 235 | 19 | 2497.5272 | 126.616 | 52.1142 | 59.6389 | 30.5639 | 30.5159 | 0.05005 | 107.0698 | 11.5432 | 69.5338 | 69.642 | 28.8268 | 1.0037 | 98.9283 | 461.0032 | 425.9285 | 62.6623 | 669.6536 | 1.9426 | 448.5249 | 33.1152 | 42.8185 | 34.1076 | 46.1406 | 11.9876 | 108.1333 | 29.5509 | 8.343 | 96.4434 | 28.5341 | 26.5 | 28.6274 | 53 | 30 | 1.0017 | 69.0196 | 98 | 8330 | 32.549 | 107.2006 | 36.0779 | -0.0625 | 20 | 0 | 39.682 | 33.4844
9/28/2020 18:19:15.3 | 74.5673 | 236 | 19 | 2500.7287 | 126.2642 | 52.1442 | 59.6641 | 30.5537 | 30.4915 | 0.05049 | 107.0785 | 11.5373 | 69.3625 | 69.8108 | 28.8444 | 1.011 | 98.9266 | 461.6776 | 425.8721 | 62.5744 | 669.8915 | 1.9338 | 449.7819 | 33.0655 | 42.7278 | 34.0481 | 46.3085 | 11.9883 | 108.4957 | 29.3546 | 8.3778 | 96.4686 | 28.4745 | 26.5 | 28.2353 | 53 | 30 | 0.99998 | 69.0196 | 94 | 8650 | 32.549 | 108.1619 | 36.2854 | 0 | 21 | 0 | 38.916 | 33.4844
9/28/2020 18:19:16.3 | 74.5675 | 237 | 19 | 2500.2519 | 126.5526 | 52.1495 | 59.6971 | 30.543 | 30.4801 | 0.04925 | 107.096 | 11.5364 | 69.2769 | 70.119 | 28.8784 | 1.0128 | 98.9272 | 461.5933 | 426.2101 | 62.6947 | 670.1294 | 1.9947 | 450.6757 | 33.1347 | 42.7478 | 34.1468 | 46.1222 | 12.0073 | 108.4963 | 29.5322 | 8.4074 | 96.6028 | 28.6789 | 26.5 | 28.6274 | 53 | 30 | 0.99754 | 69.4118 | 99 | 8550 | 32.549 | 107.5211 | 36.2518 | -0.125 | 20.375 | 0 | 39.0594 | 33.4844
9/28/2020 18:19:17.3 | 74.5678 | 238 | 19 | 2501.2638 | 126.7007 | 52.1781 | 59.7384 | 30.5564 | 30.4793 | 0.05007 | 107.1484 | 11.5276 | 69.5623 | 69.3485 | 28.9219 | 1.0008 | 98.9249 | 461.4528 | 426.0974 | 62.6753 | 670.2966 | 1.9876 | 448.3015 | 33.1869 | 42.7798 | 34.2063 | 46.2569 | 12.0134 | 108.382 | 29.5644 | 8.3507 | 96.6783 | 28.6857 | 26.5 | 28.2353 | 53 | 30 | 1.0022 | 69.0196 | 98 | 8040 | 32.549 | 107.2006 | 36.084 | -0.0625 | 19.6875 | 0 | 38.9191 | 33.4844
9/28/2020 18:19:18.3 | 74.5681 | 239 | 19 | 2502.273 | 126.7946 | 52.1816 | 59.7628 | 30.5371 | 30.4784 | 0.0496 | 107.096 | 11.5267 | 69.2769 | 70.1639 | 28.9472 | 1.0056 | 98.9255 | 461.5933 | 426.1538 | 62.9778 | 670.3881 | 1.9728 | 449.6701 | 33.2249 | 42.8319 | 34.1144 | 46.2054 | 12.0096 | 108.2985 | 29.4595 | 8.3481 | 96.6112 | 28.6464 | 26 | 28.6274 | 53 | 30 | 0.99947 | 69.0196 | 94 | 8380 | 32.549 | 107.8415 | 36.0413 | -0.125 | 19.9375 | 0 | 38.9648 | 33.4844
9/28/2020 18:19:19.3 | 74.5684 | 240 | 19 | 2501.8572 | 127.0584 | 52.1987 | 59.8017 | 30.5505 | 30.4685 | 0.04744 | 107.0698 | 11.5296 | 69.3911 | 69.9526 | 28.9827 | 1.0147 | 98.9272 | 461.0875 | 425.7031 | 62.6688 | 670.4286 | 1.9794 | 449.5025 | 33.2885 | 42.7211 | 34.1671 | 46.1988 | 12.0005 | 108.1882 | 29.5577 | 8.3314 | 96.5357 | 28.8048 | 26.5 | 28.6274 | 53 | 30 | 1.0036 | 69.4118 | 98 | 8190 | 32.549 | 107.8415 | 35.968 | 0 | 19.0625 | 0 | 39.4562 | 33.4844
9/28/2020 18:19:20.3 | 74.5686 | 241 | 19 | 2500.8442 | 127.3452 | 52.1974 | 59.8447 | 30.5332 | 30.4665 | 0.04714 | 107.0262 | 11.5325 | 69.2483 | 69.4828 | 29.024 | 1.0083 | 98.9295 | 460.7783 | 425.168 | 62.877 | 670.2966 | 2.0106 | 450.8433 | 33.3501 | 42.7278 | 34.1536 | 46.2054 | 12.0005 | 108.6106 | 29.5644 | 8.3584 | 96.4434 | 28.7913 | 26 | 28.6274 | 53 | 30 | 1.0022 | 69.0196 | 94 | 8460 | 32.549 | 107.8415 | 36.0046 | -0.0625 | 19.5 | 0 | 39.8224 | 33.4844
9/28/2020 18:19:21.3 | 74.5689 | 242 | 19 | 2499.6884 | 127.2121 | 52.2376 | 59.9114 | 30.529 | 30.4488 | 0.04905 | 107.0436 | 11.5305 | 69.4767 | 69.8992 | 29.083 | 0.99387 | 98.93 | 460.8065 | 425.337 | 62.7632 | 670.3476 | 2.0086 | 450.0612 | 33.2999 | 42.8706 | 34.2725 | 46.1406 | 11.9762 | 108.4151 | 29.3936 | 8.4164 | 96.4602 | 28.8576 | 26.5 | 28.2353 | 53 | 30 | 0.99846 | 69.4118 | 99 | 8260 | 32.549 | 107.5211 | 35.9589 | -0.0625 | 20.1875 | 0 | 39.566 | 33.4844
9/28/2020 18:19:22.3 | 74.5692 | 243 | 19 | 2498.7476 | 127.1033 | 52.239 | 59.9595 | 30.5346 | 30.4293 | 0.04748 | 107.0262 | 11.5451 | 69.0771 | 69.0943 | 29.1313 | 1.0008 | 98.9312 | 460.1601 | 424.6046 | 62.9339 | 670.4182 | 2.0673 | 448.1898 | 33.2589 | 42.7865 | 34.1536 | 46.1605 | 11.9511 | 108.6963 | 29.4663 | 8.3584 | 96.5692 | 28.9496 | 26 | 28.6274 | 53 | 30 | 1.0013 | 69.4118 | 95 | 8410 | 32.549 | 108.1619 | 35.9375 | -0.0625 | 20.1875 | 0 | 39.3494 | 33.4844
9/28/2020 18:19:23.3 | 74.5695 | 244 | 19 | 2498.8486 | 127.0135 | 52.2729 | 60.0119 | 30.5242 | 30.4352 | 0.0494 | 107.0349 | 11.5567 | 69.3911 | 69.5231 | 29.1971 | 1.0087 | 98.9346 | 459.5981 | 424.2385 | 62.9404 | 670.4639 | 2.1035 | 451.0108 | 33.2367 | 43.0535 | 34.1603 | 46.3217 | 11.9876 | 108.5037 | 29.3681 | 8.3288 | 96.6531 | 29.0092 | 26.5 | 28.6274 | 53 | 30 | 1.0032 | 69.0196 | 94 | 8600 | 32.549 | 108.1619 | 35.8185 | -0.1875 | 20.0625 | 0 | 38.9984 | 33.4844
9/28/2020 18:19:24.3 | 74.5697 | 245 | 19 | 2500.8938 | 127.1249 | 52.2986 | 60.0303 | 30.527 | 30.4372 | 0.05014 | 107.0436 | 11.5567 | 69.3911 | 70.1007 | 29.2472 | 1.0275 | 98.9295 | 459.8229 | 423.8442 | 63.0347 | 670.5397 | 2.0689 | 450.8433 | 33.2931 | 42.7345 | 34.1009 | 46.1605 | 11.9868 | 108.5266 | 29.4138 | 8.3894 | 96.6615 | 29.0024 | 26.5 | 28.2353 | 53 | 30 | 0.99974 | 69.0196 | 98 | 8480 | 32.549 | 107.5211 | 35.791 | -0.25 | 19.9375 | 0 | 39.3768 | 33.3906
9/28/2020 18:19:25.3 | 74.57 | 246 | 19 | 2498.5545 | 127.2624 | 52.3037 | 60.0401 | 30.5163 | 30.4323 | 0.04985 | 107.0174 | 11.5528 | 69.1627 | 69.1584 | 29.3047 | 1.0033 | 98.9283 | 459.4295 | 423.647 | 62.9843 | 670.5855 | 2.0164 | 449.1115 | 33.2979 | 42.9427 | 34.213 | 46.3666 | 11.9815 | 108.8336 | 29.4663 | 8.3855 | 96.6196 | 29.0619 | 26.5 | 28.6274 | 53 | 30 | 0.99998 | 69.4118 | 94 | 8530 | 32.549 | 108.1619 | 35.9375 | -0.0625 | 20.1875 | 0 | 39.2059 | 33.3906
9/28/2020 18:19:26.3 | 74.5703 | 247 | 19 | 2501.2559 | 127.1317 | 52.3076 | 60.0635 | 30.5236 | 30.4296 | 0.04862 | 107.0524 | 11.548 | 69.1342 | 69.1786 | 29.3551 | 1.0101 | 98.9289 | 459.9072 | 424.3793 | 62.8835 | 670.6717 | 2.0775 | 450.0891 | 33.2997 | 42.9427 | 34.0617 | 46.3151 | 11.983 | 108.6661 | 29.4663 | 8.3533 | 96.6615 | 29.0687 | 26.5 | 28.2353 | 53 | 30 | 1.0029 | 69.4118 | 94 | 8550 | 32.549 | 108.1619 | 35.8276 | -0.125 | 20.1875 | 0 | 38.9435 | 33.4844
9/28/2020 18:19:27.3 | 74.5706 | 248 | 19 | 2500.1483 | 127.2451 | 52.3022 | 60.1065 | 30.531 | 30.4184 | 0.0492 | 107.0611 | 11.5441 | 69.1912 | 70.2237 | 29.4078 | 1.0015 | 98.9295 | 460.0196 | 424.0695 | 63.1356 | 670.7018 | 2.0509 | 450.536 | 33.3146 | 42.8386 | 34.1536 | 46.4697 | 11.9891 | 108.5546 | 29.5187 | 8.3933 | 96.6615 | 29.2134 | 26.5 | 28.2353 | 53 | 30 | 0.99797 | 69.0196 | 99 | 8360 | 32.549 | 107.5211 | 35.846 | -0.1875 | 20.4375 | 0 | 38.7726 | 33.4844
9/28/2020 18:19:28.3 | 74.5709 | 249 | 19 | 2498.514 | 127.1176 | 52.2701 | 60.1596 | 30.5366 | 30.409 | 0.04844 | 107.0698 | 11.5364 | 69.1627 | 69.4375 | 29.457 | 1.0033 | 98.9317 | 459.2328 | 423.309 | 63.0787 | 670.9449 | 2.0228 | 448.7484 | 33.2595 | 42.936 | 34.2063 | 46.4115 | 12.0005 | 108.5008 | 29.5644 | 8.3765 | 96.6951 | 29.1079 | 26.5 | 28.6274 | 53 | 30 | 1.0003 | 69.0196 | 94 | 8480 | 32.549 | 108.1619 | 35.7239 | -0.125 | 20.3125 | 0 | 38.4491 | 33.4844
9/28/2020 18:19:29.3 | 74.5711 | 250 | 19 | 2500.1634 | 126.987 | 52.2909 | 60.1774 | 30.5509 | 30.3962 | 0.04768 | 107.0524 | 11.5344 | 69.5338 | 69.6001 | 29.5002 | 1.0126 | 98.9289 | 459.1485 | 423.0837 | 63.1356 | 671.0665 | 2 | 450.9829 | 33.2473 | 43.0468 | 34.1009 | 46.3666 | 11.9967 | 108.1058 | 29.3089 | 8.2927 | 96.7286 | 29.1079 | 26.5 | 28.6274 | 53 | 30 | 0.99944 | 69.0196 | 94 | 8550 | 32.549 | 107.8415 | 35.788 | -0.125 | 19.9375 | 0 | 38.2996 | 33.4844
9/28/2020 18:19:30.3 | 74.5714 | 251 | 19 | 2499.8463 | 126.839 | 52.3189 | 60.2231 | 30.5406 | 30.3844 | 0.04761 | 107.0611 | 11.5499 | 69.4767 | 69.5415 | 29.5407 | 1.0056 | 98.9272 | 458.9237 | 422.9992 | 63.0916 | 671.3709 | 1.9883 | 450.8433 | 33.2043 | 43.0535 | 34.1806 | 46.3217 | 12.0043 | 108.2442 | 29.473 | 8.3688 | 96.6951 | 29.346 | 26 | 28.6274 | 53 | 30 | 0.99913 | 69.4118 | 95 | 8380 | 32.549 | 107.8415 | 35.8917 | -0.1875 | 19.1875 | 0 | 38.6444 | 33.3906
9/28/2020 18:19:31.3 | 74.5717 | 252 | 19 | 2499.26 | 126.9343 | 52.3208 | 60.2664 | 30.5172 | 30.3919 | 0.04862 | 107.0611 | 11.548 | 69.1627 | 69.8392 | 29.5849 | 0.99512 | 98.9312 | 458.5303 | 422.633 | 63.4509 | 671.6088 | 1.9787 | 449.2232 | 33.2215 | 43.1123 | 34.1739 | 46.3799 | 11.9838 | 108.2762 | 29.5846 | 8.4293 | 96.6699 | 29.2865 | 26 | 28.6274 | 53 | 30 | 1.0057 | 69.4118 | 98 | 8580 | 32.549 | 107.8415 | 35.8398 | -0.1875 | 19.6875 | 0 | 38.7787 | 33.4844
9/28/2020 18:19:32.3 | 74.572 | 253 | 19 | 2500.226 | 126.8265 | 52.3153 | 60.3104 | 30.5249 | 30.3704 | 0.04754 | 107.0524 | 11.5538 | 69.4481 | 69.5683 | 29.6285 | 1.0049 | 98.9323 | 457.7434 | 421.7599 | 63.2299 | 672.0036 | 2.0013 | 448.6367 | 33.2061 | 43.0922 | 34.1603 | 46.4115 | 11.9823 | 108.3333 | 29.3546 | 8.3933 | 96.6951 | 29.3257 | 26 | 29.0196 | 53 | 30 | 0.9958 | 69.4118 | 94 | 8510 | 32.549 | 107.8415 | 35.8643 | -0.125 | 19.4375 | 0 | 39.2609 | 33.4844
9/28/2020 18:19:33.3 | 74.5722 | 254 | 19 | 2499.4366 | 126.901 | 52.3346 | 60.3625 | 30.5196 | 30.3849 | 0.04823 | 107.0524 | 11.5451 | 69.2198 | 69.3468 | 29.6635 | 1.0288 | 98.9323 | 457.9401 | 422.1824 | 63.3307 | 672.3579 | 1.9874 | 449.4746 | 33.2151 | 43.1442 | 34.1468 | 46.3085 | 12.0058 | 108.1933 | 29.5644 | 8.3378 | 96.628 | 29.4176 | 26 | 28.6274 | 53 | 30 | 1.0017 | 69.4118 | 94 | 8730 | 32.549 | 108.1619 | 35.675 | -0.125 | 19.1875 | 0 | 39.6698 | 33.4844
9/28/2020 18:19:34.3 | 74.5725 | 255 | 19 | 2500.4338 | 126.9512 | 52.3937 | 60.433 | 30.5363 | 30.3513 | 0.04809 | 107 | 11.5325 | 69.4481 | 69.9909 | 29.6861 | 1.0019 | 98.9306 | 457.7996 | 421.788 | 63.2299 | 672.6011 | 1.9765 | 449.2232 | 33.2415 | 42.9881 | 34.1468 | 46.3085 | 12.0126 | 108.1916 | 29.6169 | 8.419 | 96.5609 | 29.4176 | 26 | 28.6274 | 53 | 30 | 0.99812 | 69.0196 | 98 | 8480 | 32.549 | 107.2006 | 35.8612 | -0.0625 | 19.625 | 0 | 39.8376 | 33.3906
9/28/2020 18:19:35.3 | 74.5728 | 256 | 19 | 2499.8737 | 127.1117 | 52.39 | 60.4843 | 30.5217 | 30.3513 | 0.04807 | 107 | 11.5247 | 69.2769 | 69.9442 | 29.7468 | 1.0017 | 98.9295 | 457.8839 | 422.0134 | 63.4818 | 672.6874 | 1.9965 | 447.3239 | 33.2761 | 43.0401 | 34.1536 | 46.36 | 11.9769 | 108.5266 | 29.7217 | 8.4139 | 96.5273 | 29.4771 | 26 | 29.0196 | 53 | 30 | 0.99623 | 69.4118 | 95 | 8510 | 32.549 | 107.8415 | 35.8215 | -0.0625 | 19.75 | 0 | 39.6515 | 33.4844
9/28/2020 18:19:36.3 | 74.5731 | 257 | 19 | 2499.9916 | 126.8896 | 52.4053 | 60.51 | 30.5263 | 30.3394 | 0.0459 | 106.9913 | 11.5238 | 69.3054 | 70.3364 | 29.804 | 1.0058 | 98.9317 | 457.8558 | 421.8444 | 63.4315 | 672.89 | 2.0323 | 449.3629 | 33.2195 | 42.936 | 34.1009 | 46.4631 | 11.9959 | 108.6689 | 28.9873 | 8.3675 | 96.6196 | 29.5299 | 26 | 28.2353 | 53 | 30 | 1.0027 | 69.4118 | 95 | 8360 | 32.549 | 108.1619 | 35.7666 | -0.0625 | 20.0625 | 0 | 39.505 | 33.3906
9/28/2020 18:19:37.3 | 74.5734 | 258 | 19 | 2501.0598 | 126.6719 | 52.4486 | 60.546 | 30.5299 | 30.3483 | 0.04701 | 107.0087 | 11.5267 | 69.334 | 69.9892 | 29.8525 | 1.0113 | 98.9323 | 457.7996 | 421.8725 | 63.3242 | 673.0573 | 2.0859 | 451.2901 | 33.1767 | 42.8773 | 34.1603 | 46.4564 | 11.9982 | 108.1933 | 29.5052 | 8.3855 | 96.6783 | 29.6421 | 26 | 29.0196 | 53 | 30 | 1.0005 | 69.4118 | 99 | 8190 | 32.549 | 107.2006 | 35.8093 | -0.125 | 20.875 | 0 | 38.9832 | 33.3906
9/28/2020 18:19:38.3 | 74.5736 | 259 | 19 | 2502.3533 | 127.1332 | 52.4319 | 60.5713 | 30.5148 | 30.3348 | 0.04597 | 107.0436 | 11.5393 | 69.4767 | 69.9492 | 29.8931 | 0.99263 | 98.9312 | 457.4624 | 421.8444 | 63.3875 | 673.209 | 2.1378 | 448.6646 | 33.3147 | 42.9948 | 34.0941 | 46.4697 | 11.9777 | 108.3602 | 29.7285 | 8.3649 | 96.7957 | 29.6285 | 26.5 | 29.0196 | 53 | 30 | 0.99928 | 69.4118 | 95 | 8510 | 32.549 | 107.8415 | 35.7178 | -0.125 | 20.3125 | 0 | 39.3005 | 33.4844
9/28/2020 18:19:39.3 | 74.5739 | 260 | 19 | 2500.6374 | 127.5225 | 52.4589 | 60.6067 | 30.5106 | 30.32 | 0.0431 | 107.0524 | 11.5402 | 69.3054 | 70.232 | 29.9409 | 0.99655 | 98.9323 | 456.9566 | 420.8022 | 63.5078 | 673.2953 | 2.0926 | 450.8433 | 33.3938 | 42.9107 | 34.3117 | 46.6441 | 11.9845 | 108.6415 | 29.5914 | 8.3881 | 96.8628 | 29.688 | 26 | 28.6274 | 53 | 30 | 1.0019 | 69.4118 | 99 | 8770 | 32.549 | 108.1619 | 35.7452 | -0.125 | 19.5625 | 0 | 39.7308 | 33.3906
9/28/2020 18:19:40.3 | 74.5742 | 261 | 19 | 2497.4331 | 127.5019 | 52.5029 | 60.6595 | 30.5106 | 30.3186 | 0.04565 | 107.0611 | 11.5519 | 69.4196 | 69.7857 | 29.9841 | 1.0028 | 98.9334 | 456.5632 | 420.5206 | 63.4818 | 673.2953 | 2.0421 | 447.8825 | 33.3456 | 43.0922 | 34.1009 | 46.4115 | 11.9572 | 108.6146 | 29.4071 | 8.4061 | 96.888 | 29.688 | 26 | 28.6274 | 53 | 30 | 1.0025 | 69.4118 | 95 | 8460 | 32.549 | 108.1619 | 35.7758 | -0.125 | 20.0625 | 0 | 39.8407 | 33.4844
9/28/2020 18:19:41.3 | 74.5745 | 262 | 19 | 2497.1619 | 126.9176 | 52.5054 | 60.7264 | 30.5079 | 30.305 | 0.04583 | 107.0349 | 11.549 | 69.2483 | 69.1904 | 30.0057 | 1.0072 | 98.9323 | 456.6194 | 420.2952 | 63.4754 | 673.6352 | 1.9876 | 448.6646 | 33.1892 | 43.0335 | 34.2793 | 46.817 | 11.9663 | 108.3893 | 29.4528 | 8.3662 | 96.8209 | 29.7083 | 26 | 28.6274 | 53 | 30 | 0.99654 | 69.4118 | 94 | 8510 | 32.549 | 108.1619 | 35.6354 | -0.125 | 20.625 | 0 | 38.7024 | 33.4844
9/28/2020 18:19:42.3 | 74.5747 | 263 | 19 | 2502.1971 | 126.636 | 52.4901 | 60.773 | 30.5272 | 30.2915 | 0.04379 | 107.0087 | 11.5451 | 69.334 | 70.4408 | 30.0231 | 1.0106 | 98.934 | 456.2821 | 420.2671 | 63.6769 | 673.817 | 1.9938 | 449.726 | 33.1823 | 42.7732 | 34.1468 | 46.4564 | 11.9693 | 108.1389 | 29.715 | 8.3778 | 96.888 | 29.7867 | 26.5 | 29.0196 | 53 | 30 | 1.0041 | 69.4118 | 95 | 8360 | 32.549 | 107.8415 | 35.7941 | 0 | 20.8125 | 0 | 38.5254 | 33.3906
9/28/2020 18:19:43.3 | 74.575 | 264 | 19 | 2499.378 | 127.3448 | 52.5118 | 60.7826 | 30.5256 | 30.2844 | 0.042 | 107.0349 | 11.5432 | 69.3625 | 70.1439 | 30.0609 | 1.0071 | 98.9295 | 456.2821 | 419.7883 | 63.7028 | 673.8981 | 1.9976 | 451.7371 | 33.3305 | 43.0082 | 34.0941 | 46.689 | 11.932 | 108.3865 | 29.4797 | 8.3907 | 96.9635 | 29.8394 | 26 | 29.0196 | 53 | 30 | 0.99446 | 69.8039 | 99 | 8140 | 32.549 | 107.2006 | 35.6934 | -0.0625 | 19.8125 | 0 | 39.2609 | 33.3906
9/28/2020 18:19:44.3 | 74.5753 | 265 | 19 | 2499.1417 | 127.3055 | 52.5345 | 60.8165 | 30.517 | 30.2864 | 0.04239 | 107.1047 | 11.5499 | 69.1342 | 70.0475 | 30.1015 | 1.003 | 98.9312 | 455.5234 | 418.9996 | 63.633 | 673.9386 | 1.9829 | 448.5808 | 33.3171 | 42.936 | 34.1468 | 46.5661 | 11.9465 | 108.2762 | 29.5644 | 8.3984 | 96.9383 | 29.8394 | 26 | 28.6274 | 53 | 30 | 1.0091 | 69.8039 | 99 | 8260 | 32.549 | 107.2006 | 35.6262 | 0 | 20.6875 | 0 | 38.4186 | 33.4844
9/28/2020 18:19:45.3 | 74.5756 | 266 | 19 | 2497.6975 | 127.2719 | 52.5603 | 60.8592 | 30.5333 | 30.2816 | 0.04261 | 107.0785 | 11.5509 | 69.2198 | 70.0758 | 30.1264 | 1.0054 | 98.9317 | 455.7201 | 419.5066 | 63.4315 | 673.9438 | 1.9779 | 449.1953 | 33.289 | 42.7798 | 34.1536 | 46.5661 | 11.9617 | 108.1647 | 29.6169 | 8.4242 | 97.0557 | 29.9516 | 26 | 28.6274 | 53 | 30 | 1.0059 | 69.4118 | 95 | 8480 | 32.549 | 108.1619 | 35.8154 | 0 | 20.375 | 0 | 38.8367 | 33.3906
9/28/2020 18:19:46.3 | 74.5759 | 267 | 19 | 2502.1586 | 127.0366 | 52.5621 | 60.902 | 30.5157 | 30.2748 | 0.04366 | 107.0262 | 11.5383 | 69.3625 | 70.1273 | 30.1716 | 1.0095 | 98.9329 | 456.1135 | 419.1686 | 63.7841 | 674.0301 | 1.9903 | 450.3125 | 33.2868 | 43.0401 | 34.1076 | 46.5661 | 11.983 | 107.9697 | 29.4595 | 8.4229 | 97.1144 | 30.011 | 26 | 29.0196 | 53 | 30 | 1.0072 | 69.8039 | 99 | 8510 | 32.549 | 107.2006 | 35.8337 | 0 | 20.125 | 0 | 38.9618 | 33.3906
9/28/2020 18:19:47.3 | 74.5761 | 268 | 19 | 2499.4083 | 127.5015 | 52.5361 | 60.9533 | 30.5214 | 30.2517 | 0.04134 | 107.0262 | 11.5422 | 69.3054 | 69.6604 | 30.2017 | 1.0397 | 98.9329 | 454.9614 | 419.5066 | 63.6071 | 674.055 | 1.9931 | 449.1674 | 33.3719 | 42.8572 | 34.0873 | 46.5912 | 11.9541 | 107.9137 | 29.485 | 8.4255 | 97.0725 | 30.1488 | 26 | 29.0196 | 53 | 30 | 0.98988 | 69.4118 | 99 | 7940 | 32.549 | 108.1619 | 35.788 | -0.0625 | 19.9375 | 0 | 38.5406 | 33.4844
9/28/2020 18:19:48.3 | 74.5764 | 269 | 19 | 2498.9894 | 127.2405 | 52.5407 | 60.9667 | 30.5298 | 30.2628 | 0.04407 | 106.9913 | 11.5354 | 69.1056 | 70.3132 | 30.2317 | 1.016 | 98.9323 | 455.4391 | 419.1686 | 63.6833 | 674.2079 | 1.9925 | 449.2232 | 33.298 | 43.0922 | 34.2861 | 46.6692 | 11.9823 | 108.3613 | 29.512 | 8.3069 | 97.0473 | 30.0313 | 26 | 29.0196 | 53 | 30 | 0.99568 | 69.4118 | 95 | 8210 | 32.549 | 107.8415 | 35.8948 | -0.125 | 19.4375 | 0 | 38.6993 | 33.3906
9/28/2020 18:19:49.3 | 74.5767 | 270 | 19 | 2499.5388 | 127.046 | 52.5902 | 61.0181 | 30.5011 | 30.2534 | 0.0454 | 106.9738 | 11.5432 | 69.1627 | 70.1938 | 30.2751 | 1.001 | 98.9312 | 454.849 | 418.6616 | 63.6833 | 674.1569 | 1.998 | 451.7929 | 33.2544 | 42.936 | 34.1671 | 46.6692 | 11.9648 | 107.94 | 29.0923 | 8.3159 | 96.9467 | 30.1758 | 26 | 29.0196 | 53 | 30 | 1.0064 | 69.4118 | 99 | 8160 | 32.549 | 107.2006 | 35.9619 | -0.0625 | 19.1875 | 0 | 39.1418 | 33.3906
9/28/2020 18:19:50.3 | 74.577 | 271 | 19 | 2500.2512 | 126.9812 | 52.6142 | 61.0374 | 30.4836 | 30.256 | 0.04761 | 106.9913 | 11.5383 | 69.2483 | 70.2286 | 30.3248 | 1.0046 | 98.9306 | 455.1581 | 418.4926 | 63.7647 | 674.3897 | 2.0259 | 448.888 | 33.2469 | 43.0201 | 34.1536 | 46.5978 | 11.983 | 107.9955 | 29.4393 | 8.3391 | 96.8628 | 30.1096 | 26 | 29.0196 | 53 | 30 | 0.99702 | 69.4118 | 94 | 8460 | 32.549 | 107.8415 | 35.8551 | 0 | 19.5 | 0 | 39.6362 | 33.3906
9/28/2020 18:19:51.3 | 74.5773 | 272 | 19 | 2501.5498 | 127.0589 | 52.5787 | 61.0761 | 30.4745 | 30.2443 | 0.04828 | 106.9564 | 11.5354 | 69.0771 | 69.7022 | 30.3762 | 1.0111 | 98.9323 | 455.1019 | 419.1968 | 63.7453 | 674.4604 | 2.0341 | 449.6981 | 33.2846 | 42.8959 | 34.1927 | 46.5264 | 11.9944 | 107.8851 | 29.5764 | 8.4048 | 96.8293 | 30.0961 | 26 | 28.6274 | 53 | 30 | 0.99428 | 69.8039 | 94 | 8650 | 32.549 | 107.8415 | 35.968 | -0.1875 | 20 | 0 | 39.4836 | 33.3906
9/28/2020 18:19:52.3 | 74.5775 | 273 | 19 | 2498.626 | 127.3678 | 52.6129 | 61.1164 | 30.4833 | 30.225 | 0.04974 | 107 | 11.5335 | 69.2198 | 69.8409 | 30.4216 | 1.0136 | 98.9278 | 454.1464 | 417.6476 | 63.7906 | 674.7297 | 1.9971 | 450.8712 | 33.3265 | 43.1509 | 34.2266 | 46.6758 | 11.9579 | 108.2447 | 29.5187 | 8.4358 | 96.8796 | 30.2353 | 26 | 29.0196 | 53 | 30 | 0.9994 | 69.8039 | 99 | 8460 | 32.549 | 107.2006 | 35.8612 | -0.1875 | 20.25 | 0 | 39.148 | 33.3906
9/28/2020 18:19:53.3 | 74.5778 | 274 | 19 | 2497.8027 | 127.3302 | 52.6286 | 61.1311 | 30.4856 | 30.2284 | 0.05115 | 107.0174 | 11.5286 | 69.4767 | 70.3066 | 30.4687 | 1.0104 | 98.9278 | 454.3712 | 417.5913 | 63.9158 | 674.8055 | 2.002 | 448.3853 | 33.3056 | 42.968 | 34.3252 | 46.4432 | 11.9762 | 108.2728 | 29.4917 | 8.4513 | 96.9215 | 30.3338 | 26 | 29.0196 | 53 | 30 | 1.0029 | 69.4118 | 94 | 8360 | 32.549 | 107.8415 | 35.9009 | -0.1875 | 19.9375 | 0 | 39.2242 | 33.3906
9/28/2020 18:19:54.3 | 74.5781 | 275 | 19 | 2500.8677 | 126.9828 | 52.6425 | 61.1855 | 30.5057 | 30.2153 | 0.05143 | 107.0436 | 11.516 | 69.5052 | 69.5499 | 30.5042 | 1.0081 | 98.9306 | 454.5118 | 418.3236 | 63.8913 | 674.7494 | 2.035 | 450.2846 | 33.2556 | 42.9427 | 34.1995 | 46.6758 | 11.9754 | 108.4997 | 29.7809 | 8.3572 | 96.9299 | 30.4189 | 26 | 28.6274 | 53 | 30 | 0.99843 | 69.8039 | 95 | 8260 | 32.549 | 108.1619 | 36.0962 | -0.0625 | 19.625 | 0 | 39.7552 | 33.3906
9/28/2020 18:19:55.3 | 74.5784 | 276 | 19 | 2498.9579 | 127.1605 | 52.6516 | 61.2461 | 30.4766 | 30.2344 | 0.05503 | 107.0262 | 11.5024 | 69.1912 | 69.9209 | 30.5638 | 0.99245 | 98.9306 | 454.1183 | 417.2533 | 63.797 | 674.7951 | 2.0272 | 450.4243 | 33.2767 | 43.0535 | 34.259 | 46.8369 | 11.9404 | 108.4156 | 29.473 | 8.3533 | 96.9383 | 30.3203 | 26 | 28.6274 | 53 | 30 | 0.9994 | 69.4118 | 99 | 8190 | 32.549 | 107.2006 | 36.0107 | -0.125 | 20 | 0 | 39.6728 | 33.3906
9/28/2020 18:19:56.3 | 74.5786 | 277 | 19 | 2501.1587 | 127.0305 | 52.6677 | 61.2972 | 30.4775 | 30.2181 | 0.05778 | 107.0087 | 11.4801 | 69.2769 | 69.8292 | 30.6142 | 1.0023 | 98.9295 | 454.1464 | 417.5068 | 63.9222 | 674.9115 | 2.0253 | 449.3349 | 33.2719 | 42.9226 | 34.2522 | 46.5529 | 11.9678 | 108.4706 | 29.6034 | 8.4255 | 96.9635 | 30.3662 | 26 | 29.0196 | 53 | 30 | 0.99144 | 69.4118 | 95 | 8380 | 32.549 | 108.49 | 35.8948 | -0.1875 | 20.3125 | 0 | 39.4409 | 33.3906
9/28/2020 18:19:57.3 | 74.5789 | 278 | 19 | 2500.7597 | 127.1751 | 52.7166 | 61.3566 | 30.4807 | 30.2059 | 0.06161 | 107.0698 | 11.484 | 69.334 | 69.9426 | 30.6509 | 1.0051 | 98.9329 | 454.034 | 417.1688 | 64.0553 | 674.9271 | 2.0275 | 449.3349 | 33.3045 | 43.1123 | 34.2198 | 46.689 | 11.9419 | 108.3899 | 29.5322 | 8.4886 | 97.0725 | 30.4392 | 26 | 29.0196 | 53 | 30 | 0.99031 | 69.8039 | 95 | 8630 | 32.549 | 108.49 | 35.9619 | -0.125 | 20.1875 | 0 | 39.6698 | 33.3906
9/28/2020 18:19:58.3 | 74.5792 | 279 | 19 | 2498.6623 | 127.1296 | 52.7492 | 61.4067 | 30.4921 | 30.2071 | 0.06272 | 107.0698 | 11.4782 | 68.8773 | 69.1803 | 30.6731 | 1.0063 | 98.9329 | 452.9662 | 416.8026 | 64.0797 | 674.9115 | 2.029 | 450.5639 | 33.2647 | 43.1375 | 34.1995 | 46.611 | 11.948 | 108.67 | 29.6101 | 8.4113 | 97.0725 | 30.4715 | 26 | 28.6274 | 53 | 30 | 1.0153 | 69.4118 | 99 | 8430 | 32.549 | 107.8415 | 35.8765 | -0.125 | 20.125 | 0 | 38.8824 | 33.3906
9/28/2020 18:19:59.3 | 74.5795 | 280 | 19 | 2503.839 | 126.6942 | 52.7817 | 61.4563 | 30.5043 | 30.1967 | 0.0637 | 107.0087 | 11.482 | 69.334 | 70.1389 | 30.6995 | 1.0078 | 98.9317 | 453.8654 | 417.3378 | 64.143 | 675.1351 | 2.0483 | 449.726 | 33.2194 | 42.9427 | 34.2266 | 46.7273 | 11.9427 | 108.3608 | 29.7285 | 8.3907 | 97.0977 | 30.4986 | 26 | 29.0196 | 53 | 30 | 1.0008 | 69.8039 | 95 | 8460 | 32.549 | 108.1619 | 35.9283 | -0.1875 | 20.875 | 0 | 38.6292 | 33.3906
9/28/2020 18:20:00.3 | 74.5798 | 281 | 19 | 2500.3129 | 127.4907 | 52.7568 | 61.4971 | 30.5062 | 30.176 | 0.06335 | 107.0524 | 11.484 | 69.1342 | 70.0491 | 30.7276 | 1.0183 | 98.9289 | 452.8538 | 416.4365 | 64.2566 | 675.16 | 2.0636 | 451.1226 | 33.3812 | 43.1643 | 34.259 | 46.792 | 11.9442 | 108.4139 | 29.6895 | 8.401 | 97.1228 | 30.5836 | 26 | 29.0196 | 54 | 30 | 1.0053 | 69.8039 | 95 | 8240 | 32.549 | 108.1619 | 36.0138 | -0.1875 | 19.625 | 0 | 38.9862 | 33.3906
9/28/2020 18:20:01.3 | 74.58 | 282 | 19 | 2499.9527 | 127.3953 | 52.779 | 61.5393 | 30.4785 | 30.1907 | 0.06388 | 107.0262 | 11.4859 | 69.1912 | 70.2452 | 30.7583 | 1.0014 | 98.9323 | 453.1629 | 416.0985 | 64.0862 | 675.2005 | 2.0272 | 452.184 | 33.3514 | 43.0922 | 34.2063 | 46.8237 | 11.9526 | 108.5854 | 29.0923 | 8.3804 | 97.0725 | 30.5836 | 26 | 28.6274 | 53 | 30 | 1.0125 | 69.4118 | 99 | 8120 | 32.549 | 107.5211 | 35.8765 | -0.125 | 19.875 | 0 | 38.8886 | 33.3906
9/28/2020 18:20:02.3 | 74.5803 | 283 | 19 | 2501.7957 | 127.4656 | 52.8039 | 61.5745 | 30.4915 | 30.1856 | 0.06231 | 107.0436 | 11.4937 | 69.1627 | 69.8976 | 30.7849 | 1.0092 | 98.9346 | 453.2472 | 416.2957 | 64.1365 | 675.2868 | 1.9774 | 447.9384 | 33.3944 | 42.936 | 34.3711 | 46.5146 | 11.9541 | 108.3356 | 29.5644 | 8.4177 | 97.0473 | 30.643 | 26 | 28.6274 | 54 | 30 | 1.013 | 69.8039 | 95 | 8410 | 32.549 | 108.1619 | 35.9558 | -0.125 | 19.9375 | 0 | 39.2792 | 33.3906
9/28/2020 18:20:03.3 | 74.5806 | 284 | 19 | 2499.3591 | 127.869 | 52.8357 | 61.5992 | 30.4864 | 30.168 | 0.0611 | 107.0349 | 11.485 | 69.1912 | 69.4862 | 30.8115 | 0.99298 | 98.9323 | 452.6009 | 415.676 | 64.2437 | 675.2816 | 2.0323 | 450.0053 | 33.4674 | 43.1509 | 34.259 | 46.7788 | 11.9572 | 108.4173 | 29.5712 | 8.4461 | 97.0473 | 30.6362 | 26 | 29.0196 | 54 | 30 | 1.0123 | 69.8039 | 99 | 8190 | 32.549 | 107.2006 | 35.8429 | -0.125 | 20.25 | 0 | 39.8438 | 33.3906
9/28/2020 18:20:04.3 | 74.5809 | 285 | 19 | 2502.7252 | 127.6041 | 52.8738 | 61.6385 | 30.4816 | 30.1767 | 0.05747 | 107.0611 | 11.4762 | 69.02 | 70.0841 | 30.8326 | 0.98817 | 98.93 | 452.9662 | 416.0422 | 64.3573 | 675.4189 | 2.1141 | 448.9439 | 33.4431 | 43.1643 | 34.332 | 46.895 | 11.964 | 108.3871 | 29.6371 | 8.4113 | 97.0725 | 30.8144 | 26 | 29.0196 | 54 | 30 | 1.0098 | 69.8039 | 99 | 8310 | 32.549 | 107.8415 | 35.9711 | -0.125 | 20.6875 | 0 | 39.1357 | 33.3906
9/28/2020 18:20:05.3 | 74.5811 | 286 | 19 | 2498.5292 | 127.7817 | 52.8992 | 61.6477 | 30.4665 | 30.1649 | 0.05246 | 107.0436 | 11.4762 | 69.334 | 69.8575 | 30.8584 | 1.0003 | 98.9289 | 452.9381 | 415.507 | 64.3314 | 675.3731 | 2.1052 | 451.3181 | 33.4335 | 43.1375 | 34.2725 | 46.714 | 11.9762 | 108.1899 | 29.5052 | 8.4358 | 97.0893 | 30.7024 | 26 | 29.0196 | 54 | 30 | 0.99141 | 69.4118 | 99 | 8160 | 32.549 | 107.2006 | 35.8124 | -0.0625 | 20.3125 | 0 | 40.0085 | 33.3906
9/28/2020 18:20:06.3 | 74.5814 | 287 | 19 | 2498.5055 | 127.5274 | 52.9216 | 61.6855 | 30.4729 | 30.1553 | 0.04906 | 106.9738 | 11.4753 | 69.4196 | 69.6303 | 30.8784 | 0.99993 | 98.9272 | 452.4885 | 415.7042 | 64.3573 | 675.398 | 2.0798 | 451.2343 | 33.3666 | 43.1123 | 34.1995 | 46.7405 | 11.9442 | 108.4403 | 29.5322 | 8.3778 | 97.148 | 30.84 | 26 | 28.6274 | 54 | 30 | 0.99602 | 69.8039 | 99 | 8190 | 32.549 | 107.8415 | 36.1603 | -0.0625 | 20.25 | 0 | 39.6057 | 33.3906
9/28/2020 18:20:07.3 | 74.5817 | 288 | 19 | 2500.5561 | 127.3691 | 52.8823 | 61.7174 | 30.4722 | 30.141 | 0.04235 | 107.0349 | 11.4753 | 69.1342 | 70.2983 | 30.8963 | 0.99851 | 98.9244 | 451.4768 | 414.493 | 64.3443 | 675.4791 | 2.0492 | 449.9774 | 33.3526 | 43.0989 | 34.0941 | 46.8818 | 11.9465 | 108.2133 | 29.6236 | 8.3842 | 97.1815 | 30.7874 | 26 | 29.0196 | 54 | 30 | 0.99532 | 69.8039 | 99 | 7900 | 32.549 | 107.8415 | 36.0107 | -0.0625 | 19.9375 | 0 | 39.3097 | 33.3906
9/28/2020 18:20:08.3 | 74.582 | 289 | 19 | 2501.5515 | 127.4667 | 52.8818 | 61.7621 | 30.4701 | 30.1641 | 0.04028 | 107.0262 | 11.483 | 69.2483 | 69.6503 | 30.927 | 0.99352 | 98.9261 | 452.7414 | 415.3943 | 64.3508 | 675.7432 | 2.0348 | 449.1394 | 33.3914 | 43.3137 | 34.2793 | 46.8884 | 11.945 | 108.159 | 29.6303 | 8.4345 | 97.1564 | 30.867 | 26 | 29.0196 | 54 | 30 | 1.0021 | 69.8039 | 99 | 8190 | 32.549 | 107.8415 | 36.0382 | -0.125 | 20.1875 | 0 | 39.5142 | 33.3906
9/28/2020 18:20:09.3 | 74.5823 | 290 | 19 | 2500.2438 | 127.6463 | 52.8693 | 61.817 | 30.4729 | 30.145 | 0.04007 | 107.0436 | 11.4869 | 69.2198 | 70.2535 | 30.9384 | 0.99957 | 98.9255 | 451.7297 | 414.4085 | 64.5327 | 675.7681 | 2.0886 | 450.5081 | 33.421 | 42.7732 | 34.259 | 46.8685 | 11.9579 | 108.1024 | 29.5577 | 8.401 | 97.1731 | 30.952 | 26 | 29.0196 | 54 | 30 | 1.0075 | 69.8039 | 99 | 8020 | 32.549 | 107.8415 | 36.1877 | -0.0625 | 20.0625 | 0 | 39.4074 | 33.3906
9/28/2020 18:20:10.3 | 74.5825 | 291 | 19 | 2498.9625 | 127.6942 | 52.8862 | 61.8737 | 30.4855 | 30.1339 | 0.03879 | 107.0174 | 11.4898 | 69.1912 | 69.9776 | 30.9683 | 0.98871 | 98.9255 | 452.2917 | 414.662 | 64.5959 | 675.7276 | 2.1451 | 446.9887 | 33.4164 | 43.203 | 34.2063 | 46.8303 | 11.9495 | 108.3265 | 29.5187 | 8.4113 | 97.1564 | 30.952 | 26 | 29.0196 | 54 | 30 | 0.99648 | 69.4118 | 95 | 8330 | 32.549 | 107.8415 | 36.1542 | 0 | 20.0625 | 0 | 39.1418 | 33.3906
9/28/2020 18:20:11.3 | 74.5828 | 292 | 19 | 2499.224 | 127.5525 | 52.8764 | 61.9121 | 30.4758 | 30.1321 | 0.03883 | 107.0436 | 11.484 | 69.2769 | 69.8425 | 31.0182 | 1.0069 | 98.9255 | 451.5049 | 413.986 | 64.4888 | 675.7785 | 2.1668 | 449.1115 | 33.3828 | 43.1963 | 34.2198 | 46.9267 | 11.9792 | 108.4666 | 29.6169 | 8.4229 | 97.1396 | 31.0707 | 26 | 29.0196 | 54 | 30 | 1.0014 | 69.4118 | 99 | 8070 | 32.549 | 108.1619 | 36.2457 | 0 | 20.25 | 0 | 39.0167 | 33.3906
9/28/2020 18:20:12.3 | 74.5831 | 293 | 19 | 2497.1428 | 127.3803 | 52.8618 | 61.9422 | 30.4732 | 30.1416 | 0.04128 | 107 | 11.4665 | 69.3625 | 70.0475 | 31.0539 | 1.019 | 98.9227 | 451.3082 | 413.8452 | 64.445 | 675.7577 | 2.0941 | 449.9494 | 33.31 | 43.0989 | 34.1927 | 46.9333 | 11.9815 | 108.5758 | 29.6236 | 8.4319 | 97.1647 | 30.9911 | 26 | 29.0196 | 54 | 30 | 1.0044 | 69.8039 | 95 | 8190 | 32.549 | 108.1619 | 36.3464 | -0.0625 | 19.4375 | 0 | 39.0656 | 33.3906
9/28/2020 18:20:13.3 | 74.5834 | 294 | 19 | 2498.3927 | 126.7786 | 52.9176 | 61.9822 | 30.4585 | 30.1254 | 0.04188 | 106.9651 | 11.4578 | 69.334 | 70.0558 | 31.0717 | 1.0144 | 98.9255 | 450.7743 | 413.5917 | 64.6398 | 675.8191 | 2.0509 | 451.2622 | 33.1692 | 43.0922 | 34.2725 | 46.9781 | 11.9632 | 108.4386 | 29.6693 | 8.3043 | 97.0138 | 31.1233 | 26 | 28.6274 | 54 | 30 | 1.0087 | 69.4118 | 99 | 8190 | 32.549 | 107.5211 | 36.1511 | -0.0625 | 18.75 | 0 | 40.0177 | 33.3906
9/28/2020 18:20:14.3 | 74.5836 | 295 | 19 | 2502.0239 | 127.1064 | 52.9319 | 62.0336 | 30.4428 | 30.134 | 0.04311 | 106.9738 | 11.4607 | 69.2769 | 70.2685 | 31.0768 | 0.98425 | 98.9255 | 450.5495 | 413.1129 | 64.7468 | 675.9616 | 2.0806 | 448.6087 | 33.3033 | 43.0468 | 34.1415 | 46.9333 | 11.9472 | 108.3825 | 29.676 | 8.4255 | 96.9467 | 31.203 | 26 | 28.6274 | 54 | 30 | 0.9752 | 69.8039 | 95 | 8380 | 32.549 | 107.8415 | 36.0901 | 0 | 20.1875 | 0 | 39.9323 | 33.3906
9/28/2020 18:20:15.3 | 74.5839 | 296 | 19 | 2499.5023 | 127.5097 | 52.9236 | 62.076 | 30.4581 | 30.1247 | 0.04317 | 106.9826 | 11.4578 | 69.1912 | 69.8175 | 31.0968 | 1.0038 | 98.9283 | 450.8867 | 413.1692 | 64.7468 | 675.976 | 2.0928 | 449.7539 | 33.3753 | 43.1509 | 34.2657 | 46.8818 | 11.9518 | 108.7495 | 29.5712 | 8.45 | 97.0138 | 31.1692 | 26 | 29.0196 | 54 | 30 | 1.0126 | 69.4118 | 95 | 8460 | 32.549 | 108.49 | 36.1938 | -0.0625 | 18.875 | 0 | 39.7675 | 33.3906
9/28/2020 18:20:16.3 | 74.5842 | 297 | 19 | 2500.0589 | 127.4339 | 52.9669 | 62.1222 | 30.469 | 30.1117 | 0.04471 | 106.904 | 11.4568 | 69.4196 | 70.0458 | 31.125 | 1.001 | 98.9283 | 450.5214 | 413.31 | 64.7274 | 675.8492 | 2.0862 | 450.3125 | 33.3629 | 43.339 | 34.3117 | 46.9649 | 11.9868 | 108.6095 | 29.6034 | 8.4061 | 97.0641 | 31.1624 | 26 | 28.6274 | 54 | 30 | 0.99519 | 69.8039 | 99 | 8310 | 32.549 | 107.5211 | 35.9833 | -0.0625 | 19.1875 | 0 | 39.74 | 33.3906
9/28/2020 18:20:17.3 | 74.5845 | 298 | 19 | 2501.2808 | 127.537 | 52.9728 | 62.1671 | 30.4548 | 30.1234 | 0.0452 | 106.9476 | 11.4578 | 69.3054 | 70.1473 | 31.1776 | 1.0138 | 98.9312 | 450.6619 | 413.0566 | 64.6204 | 675.7733 | 2.091 | 449.0556 | 33.4062 | 43.2283 | 34.1603 | 47.0613 | 11.9807 | 108.5003 | 29.5966 | 8.4152 | 97.0138 | 31.2218 | 26 | 28.6274 | 54 | 30 | 1.011 | 69.8039 | 95 | 8330 | 32.549 | 108.49 | 36.0443 | -0.0625 | 19.6875 | 0 | 40.0665 | 33.3906
9/28/2020 18:20:18.3 | 74.5847 | 299 | 19 | 2500.0905 | 127.6306 | 52.9804 | 62.188 | 30.4554 | 30.1236 | 0.0451 | 106.9564 | 11.4588 | 69.5909 | 69.9876 | 31.1986 | 0.99833 | 98.9278 | 450.0718 | 412.7749 | 64.7404 | 675.6975 | 2.0802 | 451.7929 | 33.4148 | 43.1963 | 34.2725 | 47.0296 | 11.9792 | 108.721 | 29.6169 | 8.4706 | 97.0138 | 31.3337 | 26 | 28.6274 | 54 | 30 | 0.99577 | 69.8039 | 95 | 8140 | 32.549 | 108.1619 | 36.1359 | -0.1875 | 20.25 | 0 | 39.7919 | 33.3906
9/28/2020 18:20:19.3 | 74.585 | 300 | 19 | 2499.8147 | 127.6997 | 53.0105 | 62.2308 | 30.4509 | 30.1257 | 0.04803 | 106.9738 | 11.4578 | 69.0485 | 69.7256 | 31.2112 | 1.0042 | 98.9272 | 449.7345 | 412.5496 | 64.9415 | 675.6922 | 2.0888 | 448.5808 | 33.4292 | 43.1442 | 34.2657 | 47.0296 | 11.9648 | 108.2442 | 29.3546 | 8.3494 | 97.106 | 31.2744 | 26 | 29.0196 | 54 | 30 | 0.99831 | 69.8039 | 95 | 8190 | 32.549 | 108.1619 | 36.1114 | -0.1875 | 20 | 0 | 39.6637 | 33.3906
9/28/2020 18:20:20.3 | 74.5853 | 301 | 19 | 2497.4449 | 127.7641 | 53.023 | 62.2743 | 30.4589 | 30.127 | 0.05028 | 107 | 11.4549 | 69.5052 | 69.2829 | 31.2667 | 0.99583 | 98.9255 | 449.313 | 412.3524 | 64.6901 | 675.7733 | 2.101 | 448.8601 | 33.4144 | 43.2483 | 34.2657 | 47.0811 | 11.9792 | 108.3265 | 29.5644 | 8.4216 | 97.2318 | 31.327 | 26 | 29.0196 | 54 | 30 | 0.99788 | 69.4118 | 99 | 7820 | 32.549 | 107.2006 | 36.1908 | -0.1875 | 20.1875 | 0 | 39.7583 | 33.3906
9/28/2020 18:20:21.3 | 74.5856 | 302 | 19 | 2500.3861 | 127.4329 | 53.0492 | 62.3276 | 30.4629 | 30.1013 | 0.05394 | 107.0087 | 11.4607 | 69.2769 | 69.6554 | 31.3139 | 1.006 | 98.9238 | 450.2123 | 412.1552 | 64.7907 | 675.8492 | 2.1041 | 450.6477 | 33.367 | 43.4044 | 34.2063 | 47.1326 | 11.9838 | 108.4929 | 29.5644 | 8.4526 | 97.2151 | 31.4254 | 26 | 29.0196 | 54 | 30 | 0.99898 | 69.8039 | 95 | 8360 | 32.549 | 108.1619 | 36.1633 | -0.125 | 19.9375 | 0 | 39.8956 | 33.3906
9/28/2020 18:20:22.3 | 74.5859 | 303 | 19 | 2499.4518 | 127.5001 | 53.0553 | 62.3653 | 30.4516 | 30.104 | 0.05635 | 107.0262 | 11.4665 | 69.4767 | 69.9942 | 31.3502 | 0.99922 | 98.9255 | 449.2568 | 411.9017 | 64.8977 | 675.8845 | 2.0972 | 449.8098 | 33.3721 | 43.1509 | 34.1995 | 47.1392 | 11.9899 | 108.1304 | 29.8333 | 8.3894 | 97.2486 | 31.4712 | 26 | 29.0196 | 54 | 30 | 0.99577 | 69.8039 | 99 | 8240 | 32.549 | 107.2006 | 36.3098 | -0.1875 | 20.0625 | 0 | 39.7369 | 33.3906
9/28/2020 18:20:23.3 | 74.5861 | 304 | 19 | 2502.4563 | 127.5754 | 53.0907 | 62.3869 | 30.4438 | 30.1209 | 0.05618 | 107 | 11.4704 | 69.1912 | 70.2154 | 31.3732 | 1.0103 | 98.9289 | 449.9593 | 412.1834 | 64.9854 | 676.0114 | 2.0866 | 450.7315 | 33.432 | 43.1375 | 34.3644 | 47.0745 | 12.0005 | 108.3019 | 29.6101 | 8.4345 | 97.2486 | 31.4254 | 26 | 29.0196 | 54 | 30 | 1.0048 | 69.8039 | 99 | 8210 | 32.549 | 108.1619 | 36.142 | -0.0625 | 20.0625 | 0 | 39.8926 | 33.3906
9/28/2020 18:20:24.3 | 74.5864 | 305 | 19 | 2499.5434 | 127.7664 | 53.1022 | 62.4264 | 30.4633 | 30.0865 | 0.05889 | 107.0174 | 11.4762 | 69.4481 | 70.6078 | 31.4099 | 0.98158 | 98.9289 | 449.0882 | 411.7046 | 65.1427 | 675.9054 | 2.1004 | 451.5136 | 33.443 | 43.1442 | 34.332 | 47.1841 | 12.0308 | 108.526 | 29.879 | 8.4074 | 97.2151 | 31.6033 | 26 | 28.6274 | 54 | 30 | 1.0045 | 69.8039 | 99 | 8160 | 32.549 | 107.2006 | 36.2884 | -0.125 | 20.5 | 0 | 39.9109 | 33.3906
9/28/2020 18:20:25.3 | 74.5867 | 306 | 19 | 2499.5798 | 127.4449 | 53.1103 | 62.4682 | 30.4549 | 30.0879 | 0.0577 | 107.0174 | 11.4772 | 69.3625 | 70.54 | 31.458 | 1.0014 | 98.9272 | 448.8072 | 411.2539 | 65.0421 | 676.133 | 2.1099 | 450.6198 | 33.3594 | 43.1963 | 34.259 | 47.2355 | 12.027 | 108.5523 | 29.512 | 8.3636 | 97.3073 | 31.5831 | 26 | 29.0196 | 54 | 30 | 0.99892 | 69.8039 | 100 | 8210 | 32.549 | 107.5211 | 36.2762 | -0.125 | 20.1875 | 0 | 39.5447 | 33.3906
9/28/2020 18:20:26.3 | 74.587 | 307 | 19 | 2501.2085 | 127.3986 | 53.1166 | 62.4989 | 30.4633 | 30.0921 | 0.05868 | 107.0698 | 11.4762 | 69.5338 | 70.0874 | 31.4765 | 1.0177 | 98.9255 | 448.8072 | 411.2821 | 65.1685 | 676.2547 | 2.0777 | 449.3629 | 33.369 | 42.7545 | 34.3117 | 47.262 | 12.0149 | 108.3265 | 29.6963 | 8.4087 | 97.2486 | 31.5305 | 26 | 28.6274 | 54 | 30 | 1.0055 | 69.8039 | 95 | 8240 | 32.549 | 108.1619 | 36.2244 | -0.125 | 19.8125 | 0 | 39.4775 | 33.3906
9/28/2020 18:20:27.3 | 74.5872 | 308 | 19 | 2499.7543 | 127.6365 | 53.1386 | 62.5336 | 30.4328 | 30.0918 | 0.05789 | 107 | 11.4724 | 69.0771 | 70.2668 | 31.498 | 1.0035 | 98.9266 | 448.5262 | 411.0286 | 65.0047 | 676.3919 | 2.0684 | 450.5081 | 33.4119 | 43.2617 | 34.1739 | 47.3002 | 12.0096 | 108.4677 | 29.5779 | 8.4551 | 97.2486 | 31.7085 | 26 | 28.6274 | 54 | 30 | 0.99809 | 69.8039 | 99 | 8380 | 32.549 | 108.1619 | 36.2518 | -0.0625 | 20.4375 | 0 | 39.5477 | 33.3906
9/28/2020 18:20:28.3 | 74.5875 | 309 | 19 | 2501.6462 | 127.6796 | 53.1752 | 62.5717 | 30.4441 | 30.0618 | 0.05764 | 107.0349 | 11.4704 | 69.4196 | 70.1639 | 31.5471 | 1.0094 | 98.9204 | 448.4419 | 411.1694 | 65.0988 | 676.4221 | 2.0007 | 448.7763 | 33.4485 | 43.255 | 34.213 | 47.3451 | 12.0043 | 108.5455 | 29.676 | 8.4448 | 97.1815 | 31.8001 | 26 | 29.0196 | 54 | 30 | 1.0022 | 69.8039 | 99 | 8290 | 32.549 | 108.1619 | 36.2915 | -0.125 | 20.1875 | 0 | 39.2639 | 33.3906
9/28/2020 18:20:29.3 | 74.5878 | 310 | 19 | 2501.1367 | 127.9087 | 53.1841 | 62.6324 | 30.4409 | 30.0609 | 0.05626 | 107.0262 | 11.4714 | 69.334 | 70.6886 | 31.5945 | 0.99833 | 98.9283 | 447.9361 | 410.4653 | 64.9545 | 676.5843 | 1.9894 | 450.0053 | 33.5016 | 43.3137 | 34.2657 | 47.1973 | 11.9792 | 108.2733 | 29.6303 | 8.4693 | 97.2151 | 31.695 | 26 | 29.0196 | 54 | 30 | 1.0005 | 69.8039 | 99 | 8040 | 32.549 | 107.2006 | 36.2427 | -0.1875 | 20.25 | 0 | 39.5294 | 33.3906
9/28/2020 18:20:30.3 | 74.5881 | 311 | 19 | 2500.6587 | 127.8995 | 53.165 | 62.6978 | 30.4404 | 30.0688 | 0.05611 | 107.0611 | 11.4724 | 69.4196 | 70.1057 | 31.6614 | 1.0074 | 98.9238 | 447.7393 | 410.6343 | 65.0356 | 676.7974 | 2.0082 | 451.5136 | 33.4928 | 43.2937 | 34.2793 | 47.126 | 11.9906 | 108.2968 | 29.6101 | 8.4422 | 97.2906 | 31.8136 | 26 | 29.4118 | 54 | 30 | 0.99855 | 69.8039 | 99 | 8160 | 32.549 | 106.8802 | 36.4075 | -0.0625 | 20.625 | 0 | 39.5752 | 33.3906
9/28/2020 18:20:31.3 | 74.5884 | 312 | 19 | 2498.8084 | 127.9783 | 53.2011 | 62.7319 | 30.4492 | 30.0592 | 0.05596 | 107.0262 | 11.4714 | 69.3911 | 70.5896 | 31.7291 | 0.99797 | 98.9255 | 447.6269 | 409.9019 | 65.2303 | 676.9492 | 2.023 | 449.4467 | 33.4887 | 43.1829 | 34.213 | 47.1708 | 12.0005 | 108.2985 | 29.5509 | 8.343 | 97.3157 | 31.8526 | 26 | 29.0196 | 54 | 30 | 0.99898 | 69.8039 | 95 | 8190 | 32.549 | 107.8415 | 36.3068 | -0.0625 | 20.1875 | 0 | 39.5752 | 33.2969
9/28/2020 18:20:32.3 | 74.5886 | 313 | 19 | 2500.2688 | 127.8484 | 53.2541 | 62.7778 | 30.451 | 30.053 | 0.05414 | 107.0524 | 11.484 | 69.3054 | 70.2983 | 31.7953 | 1.0054 | 98.9295 | 447.6831 | 410.0146 | 65.2561 | 677.1468 | 2.0408 | 449.7539 | 33.4742 | 43.2097 | 34.3644 | 47.3517 | 12.0157 | 108.2464 | 29.6303 | 8.3855 | 97.3241 | 31.8459 | 26 | 29.0196 | 54 | 30 | 1.0043 | 69.8039 | 99 | 7800 | 32.549 | 107.2006 | 36.377 | -0.125 | 20 | 0 | 39.5447 | 33.3906
9/28/2020 18:20:33.3 | 74.5889 | 314 | 19 | 2500.2004 | 128.0785 | 53.2839 | 62.8331 | 30.4486 | 30.0482 | 0.05171 | 107.0262 | 11.483 | 69.1912 | 70.621 | 31.8711 | 0.99459 | 98.9295 | 447.5145 | 409.7611 | 65.3695 | 677.2528 | 2.1351 | 451.2901 | 33.5335 | 43.171 | 34.2387 | 47.3649 | 11.9815 | 108.4986 | 29.6963 | 8.4693 | 97.3241 | 31.8782 | 26 | 29.0196 | 54 | 30 | 1.0012 | 69.8039 | 99 | 8020 | 32.549 | 107.5211 | 36.3403 | -0.0625 | 19.875 | 0 | 39.5172 | 33.3906
9/28/2020 18:20:34.3 | 74.5892 | 315 | 19 | 2501.0262 | 128.0826 | 53.2949 | 62.8625 | 30.4401 | 30.0377 | 0.04977 | 106.9826 | 11.4811 | 69.334 | 70.1356 | 31.9296 | 0.99744 | 98.9266 | 447.3459 | 409.7048 | 65.3566 | 677.3953 | 2.1695 | 448.916 | 33.5457 | 43.2097 | 34.2657 | 47.2488 | 11.9845 | 108.5237 | 29.6828 | 8.3778 | 97.2906 | 31.9577 | 26 | 29.0196 | 54 | 30 | 1.0023 | 69.8039 | 95 | 8160 | 32.549 | 108.1619 | 36.4258 | -0.125 | 20.1875 | 0 | 39.325 | 33.3906
9/28/2020 18:20:35.3 | 74.5895 | 316 | 19 | 2498.4635 | 128.1844 | 53.2917 | 62.8824 | 30.4315 | 30.0415 | 0.04875 | 107.0436 | 11.4762 | 69.2483 | 70.7793 | 31.999 | 0.99067 | 98.9317 | 447.093 | 409.1133 | 65.4198 | 677.2985 | 2.0948 | 451.346 | 33.538 | 42.7545 | 34.0873 | 47.262 | 11.9883 | 108.949 | 29.6963 | 8.3958 | 97.2654 | 31.99 | 26 | 29.0196 | 54 | 30 | 1.0003 | 69.8039 | 99 | 8070 | 32.549 | 107.5211 | 36.4136 | -0.0625 | 19.625 | 0 | 39.3188 | 33.3906
9/28/2020 18:20:36.3 | 74.5897 | 317 | 19 | 2501.3309 | 127.9619 | 53.3084 | 62.9372 | 30.4341 | 30.0339 | 0.04697 | 107.0349 | 11.4743 | 68.9629 | 70.6342 | 32.0457 | 1.0101 | 98.9317 | 446.7277 | 408.888 | 65.5885 | 677.2934 | 2.0352 | 450.6477 | 33.5182 | 43.2937 | 34.2387 | 47.0745 | 11.9785 | 108.6409 | 29.5577 | 8.3817 | 97.2486 | 32.0358 | 26 | 28.6274 | 54 | 29 | 0.99504 | 69.8039 | 99 | 8210 | 32.549 | 107.5211 | 36.3861 | 0 | 20.25 | 0 | 39.09 | 33.3906
9/28/2020 18:20:37.3 | 74.59 | 318 | 19 | 2498.0984 | 128.1663 | 53.3516 | 62.9487 | 30.414 | 30.0369 | 0.04464 | 107.0174 | 11.4724 | 69.4767 | 70.119 | 32.085 | 1.0316 | 98.9312 | 447.1211 | 409.1696 | 65.3695 | 677.3745 | 2.0877 | 448.078 | 33.5283 | 43.2751 | 34.2387 | 47.6736 | 12.0051 | 108.6683 | 29.6438 | 8.3842 | 97.2486 | 32.1934 | 26 | 29.0196 | 54 | 29 | 0.99754 | 69.8039 | 95 | 8360 | 32.549 | 108.1619 | 36.3953 | -0.0625 | 19.25 | 0 | 39.09 | 33.3906
9/28/2020 18:20:38.3 | 74.5903 | 319 | 19 | 2499.3217 | 127.8944 | 53.3608 | 62.9731 | 30.4091 | 30.0264 | 0.04447 | 107.0698 | 11.4733 | 69.4481 | 69.5901 | 32.1178 | 0.99957 | 98.9323 | 446.5029 | 408.4655 | 65.4198 | 677.5117 | 2.0762 | 448.7763 | 33.4736 | 42.7545 | 34.259 | 47.4164 | 12.0051 | 108.3893 | 29.7487 | 8.3971 | 97.2235 | 32.1611 | 26 | 28.6274 | 54 | 29 | 0.99681 | 69.8039 | 99 | 7850 | 32.549 | 107.5211 | 36.3586 | 0 | 19.75 | 0 | 39.148 | 33.3906
9/28/2020 18:20:39.3 | 74.5906 | 320 | 19 | 2501.3752 | 127.9165 | 53.352 | 63.0166 | 30.4161 | 30.0219 | 0.04505 | 107.0262 | 11.4704 | 69.6194 | 70.2286 | 32.1633 | 1.0097 | 98.9283 | 446.7558 | 408.9443 | 65.7392 | 677.5928 | 2.0944 | 449.4467 | 33.5069 | 43.1375 | 34.2063 | 47.4348 | 12.0043 | 108.6095 | 29.2954 | 8.4332 | 97.2402 | 32.1086 | 26 | 29.0196 | 54 | 29 | 0.99699 | 70.1961 | 99 | 7990 | 32.549 | 107.5211 | 36.4288 | -0.0625 | 20.125 | 0 | 38.9221 | 33.3906
9/28/2020 18:20:40.3 | 74.5909 | 321 | 19 | 2501.3695 | 128.0356 | 53.3629 | 63.0505 | 30.4248 | 29.9946 | 0.04493 | 107.0174 | 11.4791 | 69.1056 | 70.1572 | 32.206 | 1.0058 | 98.9266 | 447.093 | 409.0288 | 65.4004 | 677.7145 | 2.1466 | 448.4411 | 33.538 | 43.3591 | 34.259 | 47.2936 | 11.9914 | 108.5798 | 29.4138 | 8.4152 | 97.3073 | 32.3711 | 26 | 29.0196 | 54 | 29 | 0.99855 | 69.8039 | 95 | 8120 | 32.549 | 108.1619 | 36.441 | -0.0625 | 19.9375 | 0 | 38.9038 | 33.2969
9/28/2020 18:20:41.3 | 74.5911 | 322 | 19 | 2500.1874 | 128.2543 | 53.4215 | 63.1012 | 30.43 | 29.9957 | 0.04587 | 107.0174 | 11.4762 | 69.2769 | 70.4822 | 32.2491 | 1.004 | 98.9261 | 445.9409 | 408.0148 | 65.5447 | 677.8008 | 2.1316 | 450.6477 | 33.5794 | 43.1963 | 34.2657 | 47.4928 | 11.9952 | 108.3831 | 29.6693 | 8.419 | 97.3996 | 32.2728 | 26 | 29.0196 | 54 | 29 | 1.0006 | 69.8039 | 99 | 8090 | 32.549 | 107.5211 | 36.4105 | -0.0625 | 19.625 | 0 | 39.154 | 33.3906
9/28/2020 18:20:42.3 | 74.5914 | 323 | 19 | 2500.5075 | 128.2271 | 53.4379 | 63.1334 | 30.4413 | 30.0036 | 0.04559 | 107.0436 | 11.4656 | 69.1342 | 69.5834 | 32.268 | 1.0001 | 98.9249 | 446.2219 | 408.0993 | 65.6452 | 677.9683 | 2.1012 | 448.6087 | 33.5766 | 43.4564 | 34.3779 | 47.5957 | 11.9982 | 108.466 | 29.512 | 8.4409 | 97.3157 | 32.3846 | 26 | 29.0196 | 54 | 29 | 1.0031 | 69.8039 | 99 | 8160 | 32.549 | 107.5211 | 36.3739 | -0.125 | 20.125 | 0 | 39.0961 | 33.3906
9/28/2020 18:20:43.3 | 74.5917 | 324 | 19 | 2499.8689 | 128.2465 | 53.4514 | 63.2009 | 30.4346 | 29.9945 | 0.04485 | 107.1047 | 11.4617 | 69.4481 | 69.8859 | 32.3102 | 1.0033 | 98.9249 | 445.8847 | 407.9022 | 65.6387 | 677.9631 | 2.1119 | 450.7874 | 33.5731 | 43.3457 | 34.2657 | 47.4862 | 12.0005 | 108.494 | 29.6101 | 8.4281 | 97.3493 | 32.3779 | 26 | 29.0196 | 54 | 29 | 0.99892 | 69.8039 | 95 | 8410 | 32.549 | 108.49 | 36.3648 | -0.1875 | 20.25 | 0 | 39.1968 | 33.3906
9/28/2020 18:20:44.3 | 74.592 | 325 | 19 | 2500.193 | 128.1876 | 53.4226 | 63.2548 | 30.4374 | 29.9926 | 0.04589 | 107.0524 | 11.4568 | 69.2483 | 70.1722 | 32.3595 | 1.0124 | 98.9283 | 445.3226 | 407.536 | 65.6452 | 677.9173 | 2.1411 | 450.0332 | 33.562 | 43.2483 | 34.3117 | 47.4928 | 12.0323 | 108.7495 | 29.7742 | 8.4216 | 97.3828 | 32.3186 | 26 | 28.6274 | 54 | 29 | 1.0033 | 69.8039 | 99 | 7870 | 32.549 | 107.8415 | 36.3007 | -0.125 | 20 | 0 | 38.9648 | 33.2969
9/28/2020 18:20:45.3 | 74.5923 | 326 | 19 | 2498.5691 | 128.2756 | 53.4579 | 63.3128 | 30.423 | 29.9863 | 0.04618 | 107.0174 | 11.452 | 69.334 | 69.6754 | 32.4077 | 1.0076 | 98.9278 | 444.6482 | 406.4094 | 65.859 | 677.9579 | 2.1026 | 448.9439 | 33.5632 | 43.2617 | 34.259 | 47.5061 | 12.0051 | 109.0571 | 29.7876 | 8.4164 | 97.408 | 32.5286 | 26 | 29.0196 | 54 | 29 | 1.0106 | 69.8039 | 100 | 7850 | 32.549 | 107.8415 | 36.2946 | -0.125 | 20.125 | 0 | 39.1235 | 33.2969
9/28/2020 18:20:46.3 | 74.5925 | 327 | 19 | 2497.5737 | 128.0006 | 53.4729 | 63.3763 | 30.4264 | 29.9788 | 0.04566 | 107.0349 | 11.45 | 69.1056 | 69.8225 | 32.4292 | 1.0094 | 98.9295 | 444.9292 | 406.9445 | 65.8461 | 677.9526 | 2.0518 | 449.4187 | 33.4779 | 43.4564 | 34.3049 | 47.4928 | 12.0187 | 108.8347 | 29.512 | 8.4358 | 97.299 | 32.4694 | 26 | 29.0196 | 54 | 29 | 0.99669 | 69.8039 | 95 | 8190 | 32.549 | 108.8104 | 36.3159 | -0.1875 | 19.1875 | 0 | 39.3677 | 33.2969
9/28/2020 18:20:47.3 | 74.5928 | 328 | 19 | 2497.7126 | 127.6396 | 53.4563 | 63.4294 | 30.4248 | 29.9883 | 0.04647 | 106.9913 | 11.4491 | 69.4481 | 70.4309 | 32.4536 | 1.0069 | 98.9261 | 444.3953 | 405.9305 | 65.7212 | 677.9683 | 2.0594 | 450.0053 | 33.3854 | 43.3271 | 34.3252 | 47.7765 | 11.9899 | 108.4672 | 29.4865 | 8.3752 | 97.2235 | 32.5421 | 26 | 28.6274 | 54 | 29 | 0.99837 | 69.4118 | 99 | 8140 | 32.549 | 107.5211 | 36.264 | -0.1875 | 18.25 | 0 | 40.0848 | 33.3906
9/28/2020 18:20:48.3 | 74.5931 | 329 | 19 | 2503.154 | 127.9238 | 53.4838 | 63.4406 | 30.4221 | 29.9807 | 0.04766 | 106.9651 | 11.4481 | 68.9629 | 70.3132 | 32.4776 | 0.9937 | 98.9255 | 444.9292 | 406.6065 | 65.6516 | 678.0442 | 2.0523 | 449.2511 | 33.5326 | 43.307 | 34.2657 | 47.4994 | 12.0293 | 108.5506 | 29.8333 | 8.459 | 97.0725 | 32.5354 | 26 | 29.0196 | 54 | 29 | 0.9883 | 69.8039 | 99 | 8290 | 32.549 | 107.2006 | 36.3708 | -0.1875 | 19.75 | 0 | 39.9658 | 33.3906
9/28/2020 18:20:49.3 | 74.5934 | 330 | 19 | 2498.2759 | 128.5082 | 53.5038 | 63.4675 | 30.4055 | 29.985 | 0.04802 | 107.0174 | 11.4433 | 69.3625 | 70.4209 | 32.5026 | 1.0063 | 98.9249 | 444.6482 | 406.3249 | 65.5576 | 678.2678 | 2.0576 | 450.2846 | 33.6202 | 43.2617 | 34.3982 | 47.8661 | 12.0316 | 108.2419 | 29.9449 | 8.4023 | 97.1564 | 32.5623 | 26 | 29.0196 | 54 | 29 | 0.99284 | 69.4118 | 95 | 8410 | 32.549 | 108.1619 | 36.3678 | -0.125 | 19.5625 | 0 | 40.1062 | 33.2969
9/28/2020 18:20:50.3 | 74.5936 | 331 | 19 | 2498.3544 | 127.9357 | 53.5312 | 63.4779 | 30.4027 | 29.9752 | 0.05051 | 106.9826 | 11.4491 | 69.3911 | 70.4822 | 32.5259 | 0.99405 | 98.9249 | 444.311 | 406.0995 | 66.047 | 678.2064 | 2.0578 | 448.6646 | 33.4714 | 43.1442 | 34.3184 | 47.5443 | 11.9997 | 108.0458 | 29.9838 | 8.3378 | 97.1396 | 32.6403 | 26 | 29.0196 | 54 | 29 | 0.99678 | 69.8039 | 99 | 7940 | 32.549 | 107.2006 | 36.3312 | -0.125 | 20.0625 | 0 | 40.0909 | 33.2969
9/28/2020 18:20:51.3 | 74.5939 | 332 | 19 | 2499.001 | 127.7769 | 53.4925 | 63.5093 | 30.4012 | 29.9631 | 0.05163 | 106.9826 | 11.4578 | 69.3625 | 70.0625 | 32.5673 | 0.98586 | 98.9272 | 444.2829 | 406.015 | 65.7715 | 678.2418 | 2.0633 | 450.3684 | 33.4385 | 43.3791 | 34.2063 | 47.725 | 12.0157 | 108.3562 | 29.7487 | 8.3791 | 97.2067 | 32.6336 | 26 | 29.0196 | 54 | 29 | 0.9976 | 69.8039 | 100 | 7990 | 32.549 | 107.2006 | 36.4105 | -0.0625 | 20.8125 | 0 | 39.5966 | 33.2969
9/28/2020 18:20:52.3 | 74.5942 | 333 | 19 | 2503.505 | 127.9992 | 53.5338 | 63.5474 | 30.4003 | 29.9563 | 0.04965 | 107.0174 | 11.4588 | 69.4196 | 69.9592 | 32.6103 | 1.0012 | 98.9272 | 444.9854 | 406.3812 | 66.1538 | 678.4498 | 2.0862 | 449.4467 | 33.5571 | 43.203 | 34.3184 | 47.5509 | 12.0429 | 108.1882 | 29.7809 | 8.4822 | 97.3073 | 32.5879 | 26 | 29.0196 | 54 | 29 | 0.99919 | 69.8039 | 95 | 8160 | 32.549 | 108.1619 | 36.3983 | -0.125 | 20.625 | 0 | 39.212 | 33.2969
9/28/2020 18:20:53.3 | 74.5945 | 334 | 19 | 2500.9311 | 128.534 | 53.5851 | 63.6112 | 30.3998 | 29.9538 | 0.0479 | 107.0349 | 11.452 | 69.2769 | 69.8225 | 32.6471 | 1.0023 | 98.9266 | 444.2548 | 405.7615 | 65.8088 | 678.5558 | 2.1147 | 451.0108 | 33.6626 | 43.5218 | 34.2981 | 47.6604 | 12.0603 | 108.4397 | 29.5255 | 8.4835 | 97.3828 | 32.7251 | 26 | 29.0196 | 54 | 29 | 0.99837 | 69.8039 | 99 | 8120 | 32.549 | 107.5211 | 36.3403 | -0.0625 | 19.5625 | 0 | 39.6881 | 33.2969
9/28/2020 18:20:54.3 | 74.5948 | 335 | 19 | 2500.9362 | 128.6117 | 53.6021 | 63.6397 | 30.4063 | 29.9715 | 0.04965 | 107.0349 | 11.4462 | 69.0485 | 70.129 | 32.6901 | 0.99761 | 98.9255 | 443.6365 | 405.3954 | 65.8899 | 678.6172 | 2.1247 | 449.9494 | 33.6831 | 43.6578 | 34.2725 | 47.5891 | 12.0482 | 108.4386 | 29.5577 | 8.4229 | 97.3744 | 32.6996 | 26 | 29.0196 | 54 | 29 | 0.9998 | 69.4118 | 99 | 8210 | 32.549 | 107.2006 | 36.4319 | -0.125 | 19.875 | 0 | 39.8621 | 33.2969
9/28/2020 18:20:55.3 | 74.595 | 336 | 19 | 2499.0176 | 128.4905 | 53.6327 | 63.6838 | 30.3826 | 29.9541 | 0.05068 | 107.0436 | 11.4491 | 69.3911 | 69.9126 | 32.7584 | 1.0065 | 98.9249 | 443.3274 | 404.6349 | 65.9465 | 678.7285 | 2.1566 | 449.1115 | 33.6255 | 43.7685 | 34.417 | 47.5957 | 12.0528 | 108.7741 | 29.7742 | 8.4229 | 97.3157 | 32.6861 | 26 | 29.0196 | 54 | 29 | 1.0005 | 69.8039 | 95 | 8310 | 32.549 | 108.1619 | 36.5112 | -0.0625 | 20.375 | 0 | 39.6545 | 33.2969
9/28/2020 18:20:56.3 | 74.5953 | 337 | 19 | 2499.5459 | 128.215 | 53.6496 | 63.7352 | 30.3926 | 29.9524 | 0.05133 | 107.0087 | 11.4539 | 69.3911 | 69.9776 | 32.823 | 1.0124 | 98.9255 | 443.496 | 404.7757 | 66.0032 | 678.7233 | 2.1362 | 449.6422 | 33.5605 | 43.307 | 34.4103 | 47.6538 | 12.0354 | 108.5786 | 29.7809 | 8.3868 | 97.3661 | 32.8368 | 26 | 28.6274 | 54 | 29 | 0.99898 | 70.1961 | 99 | 7850 | 32.549 | 107.2006 | 36.3434 | -0.125 | 20.1875 | 0 | 39.4134 | 33.2969
9/28/2020 18:20:57.3 | 74.5956 | 338 | 19 | 2500.8731 | 128.1747 | 53.671 | 63.7884 | 30.3769 | 29.9524 | 0.05214 | 107.0087 | 11.4433 | 69.334 | 70.6457 | 32.8901 | 0.99441 | 98.9227 | 442.7935 | 403.8744 | 65.9968 | 678.8148 | 2.0966 | 451.5695 | 33.5678 | 43.3004 | 34.3184 | 47.8529 | 12.0603 | 108.4077 | 29.6693 | 8.3933 | 97.3828 | 32.7453 | 26 | 29.0196 | 54 | 29 | 1.0019 | 69.8039 | 100 | 7970 | 32.549 | 107.5211 | 36.4532 | -0.0625 | 20.25 | 0 | 39.3188 | 33.2969
9/28/2020 18:20:58.3 | 74.5959 | 339 | 19 | 2500.7962 | 128.4191 | 53.6655 | 63.8424 | 30.3979 | 29.9334 | 0.0516 | 107.0262 | 11.4462 | 69.2769 | 70.6672 | 32.9401 | 1.0108 | 98.9266 | 443.3274 | 404.7757 | 66.204 | 678.8345 | 2.0941 | 448.8322 | 33.6307 | 43.307 | 34.2914 | 47.7052 | 12.0958 | 108.4117 | 29.7285 | 8.4384 | 97.3996 | 32.9282 | 26 | 29.0196 | 54 | 29 | 1.0007 | 69.8039 | 95 | 8160 | 32.549 | 108.49 | 36.377 | -0.0625 | 19.9375 | 0 | 39.2181 | 33.2969
9/28/2020 18:20:59.3 | 74.5961 | 340 | 19 | 2498.7269 | 128.5898 | 53.7154 | 63.8972 | 30.4005 | 29.9374 | 0.05201 | 107.0349 | 11.4365 | 69.5052 | 70.464 | 32.9739 | 1.0063 | 98.9255 | 442.2034 | 404.1279 | 66.1474 | 678.9365 | 2.1172 | 450.7595 | 33.6476 | 43.3004 | 34.3184 | 47.8015 | 12.0754 | 108.6907 | 29.7217 | 8.4242 | 97.408 | 32.9027 | 26 | 29.0196 | 54 | 29 | 0.99791 | 69.8039 | 99 | 8090 | 32.549 | 107.8415 | 36.2824 | -0.0625 | 20.1875 | 0 | 39.4592 | 33.2969
9/28/2020 18:21:00.3 | 74.5964 | 341 | 19 | 2498.7119 | 128.4979 | 53.7107 | 63.9037 | 30.4021 | 29.9413 | 0.05095 | 107 | 11.4326 | 69.1342 | 70.2071 | 32.9896 | 1.001 | 98.9278 | 442.9902 | 404.0716 | 65.9968 | 678.8959 | 2.1675 | 449.1115 | 33.6233 | 43.5084 | 34.3711 | 47.8529 | 12.0467 | 108.6649 | 29.7217 | 8.4513 | 97.3661 | 32.9552 | 26 | 28.6274 | 54 | 29 | 1.0001 | 69.8039 | 99 | 8160 | 32.549 | 107.5211 | 36.438 | 0 | 20 | 0 | 39.331 | 33.2969
9/28/2020 18:21:01.3 | 74.5967 | 342 | 19 | 2500.831 | 128.2388 | 53.7284 | 63.9441 | 30.3953 | 29.958 | 0.05099 | 107.1047 | 11.4336 | 69.4196 | 70.0075 | 32.992 | 1.0069 | 98.93 | 442.6811 | 403.8744 | 66.1976 | 679.0987 | 2.1464 | 448.7484 | 33.584 | 43.4044 | 34.4238 | 47.5443 | 12.0475 | 108.7512 | 29.6693 | 8.4577 | 97.3661 | 33.0601 | 26 | 28.6274 | 54 | 29 | 0.99791 | 69.8039 | 95 | 8310 | 32.549 | 108.1619 | 36.5143 | 0 | 20.3125 | 0 | 39.2487 | 33.2969
9/28/2020 18:21:02.3 | 74.597 | 343 | 19 | 2499.3876 | 128.2876 | 53.7731 | 63.98 | 30.3933 | 29.9536 | 0.05261 | 107.0174 | 11.4287 | 69.2483 | 69.9192 | 33.0043 | 0.99851 | 98.9312 | 442.2034 | 403.2548 | 66.222 | 679.1393 | 2.1245 | 449.307 | 33.5774 | 43.3256 | 34.3711 | 47.5693 | 12.0119 | 108.4442 | 29.6948 | 8.3726 | 97.3828 | 33.0076 | 26 | 29.0196 | 55 | 29 | 1.0002 | 69.4118 | 99 | 7870 | 32.549 | 107.2006 | 36.4471 | 0 | 20 | 0 | 39.4134 | 33.2969
9/28/2020 18:21:03.3 | 74.5973 | 344 | 19 | 2500.0934 | 128.1752 | 53.8227 | 64.0231 | 30.3929 | 29.9502 | 0.05408 | 107.0262 | 11.4306 | 69.1056 | 70.2486 | 33.0274 | 1.0078 | 98.9317 | 442.0067 | 403.0858 | 66.4227 | 679.1851 | 2.1699 | 449.6701 | 33.5574 | 43.2736 | 34.3779 | 47.6722 | 12.0535 | 108.3888 | 29.7996 | 8.3817 | 97.4164 | 32.9619 | 26 | 29.0196 | 54 | 29 | 1.0002 | 69.8039 | 99 | 7920 | 32.549 | 107.5211 | 36.4716 | -0.125 | 19.375 | 0 | 39.798 | 33.2969
9/28/2020 18:21:04.3 | 74.5975 | 345 | 19 | 2499.388 | 128.1441 | 53.8362 | 64.0622 | 30.3912 | 29.9412 | 0.05521 | 107.0087 | 11.4142 | 69.3054 | 70.1157 | 33.0335 | 0.9969 | 98.9306 | 441.8662 | 403.2548 | 66.1976 | 679.1341 | 2.1189 | 448.3015 | 33.5398 | 43.3004 | 34.3644 | 47.8015 | 12.0837 | 108.5837 | 29.7217 | 8.4268 | 97.3241 | 33.1058 | 26 | 29.0196 | 55 | 29 | 1.0042 | 69.8039 | 95 | 8120 | 32.549 | 108.1619 | 36.4349 | -0.0625 | 19.6875 | 0 | 40.2252 | 33.2969
9/28/2020 18:21:05.3 | 74.5978 | 346 | 19 | 2500.8591 | 128.1821 | 53.8409 | 64.1154 | 30.4077 | 29.9299 | 0.05493 | 106.9738 | 11.4113 | 69.4196 | 70.3199 | 33.0733 | 0.99851 | 98.9317 | 441.3603 | 402.8604 | 66.5052 | 679.2256 | 2.0786 | 450.0332 | 33.5695 | 43.4631 | 34.3252 | 47.7566 | 12.0429 | 108.7529 | 29.7809 | 8.4268 | 97.2822 | 33.1193 | 26 | 28.6274 | 55 | 29 | 0.99651 | 69.8039 | 99 | 8040 | 32.549 | 107.5211 | 36.5234 | -0.0625 | 20.1875 | 0 | 40.0391 | 33.2969
9/28/2020 18:21:06.3 | 74.5981 | 347 | 19 | 2499.787 | 128.3923 | 53.8378 | 64.1494 | 30.41 | 29.937 | 0.05409 | 106.9738 | 11.4045 | 69.2198 | 70.4689 | 33.0872 | 1.0072 | 98.9323 | 441.7538 | 402.4379 | 66.4794 | 679.1538 | 2.126 | 451.4577 | 33.6101 | 43.3323 | 34.3373 | 47.6273 | 12.0331 | 108.7255 | 29.7015 | 8.4061 | 97.3409 | 33.0788 | 26 | 29.0196 | 55 | 29 | 1.003 | 69.8039 | 99 | 8210 | 32.549 | 107.5211 | 36.4349 | 0 | 19.4375 | 0 | 40.1428 | 33.2969
9/28/2020 18:21:07.3 | 74.5984 | 348 | 19 | 2499.6615 | 127.9663 | 53.8451 | 64.2089 | 30.3945 | 29.9357 | 0.05454 | 106.9826 | 11.3802 | 69.3054 | 69.8792 | 33.0833 | 0.99459 | 98.9317 | 441.3884 | 402.3816 | 66.2851 | 679.2911 | 2.1963 | 449.1394 | 33.4969 | 43.391 | 34.1995 | 47.7368 | 12.0233 | 108.5008 | 29.7082 | 8.4422 | 97.3325 | 33.099 | 26 | 29.0196 | 55 | 29 | 0.99751 | 69.8039 | 95 | 8330 | 32.549 | 108.1619 | 36.4746 | -0.0625 | 20.625 | 0 | 40.0574 | 33.2969
9/28/2020 18:21:08.3 | 74.5986 | 349 | 19 | 2500.4094 | 128.0468 | 53.8957 | 64.2659 | 30.3991 | 29.9322 | 0.05546 | 106.9913 | 11.3763 | 69.5338 | 70.3232 | 33.1001 | 1.0163 | 98.93 | 441.3322 | 402.4379 | 66.3983 | 679.4534 | 2.1684 | 448.9998 | 33.5281 | 43.6125 | 34.3576 | 48.0071 | 12.0376 | 108.4431 | 29.5644 | 8.4345 | 97.3577 | 33.1515 | 26 | 29.0196 | 55 | 29 | 0.99742 | 69.8039 | 99 | 7820 | 32.549 | 107.2006 | 36.4014 | -0.0625 | 20.25 | 0 | 40.1642 | 33.2969
9/28/2020 18:21:09.3 | 74.5989 | 350 | 19 | 2499.3365 | 128.0821 | 53.9215 | 64.2876 | 30.3994 | 29.9395 | 0.05457 | 106.9913 | 11.3598 | 69.648 | 70.0392 | 33.0885 | 1.0078 | 98.9306 | 440.1801 | 401.6775 | 66.4485 | 679.4888 | 2.1402 | 449.9774 | 33.5229 | 43.4564 | 34.2981 | 47.9043 | 12.0316 | 108.3876 | 30.0362 | 8.3894 | 97.4248 | 33.2496 | 26 | 29.0196 | 55 | 29 | 1.0001 | 69.8039 | 100 | 7970 | 32.549 | 107.2006 | 36.5265 | -0.125 | 19.875 | 0 | 39.8895 | 33.2969
9/28/2020 18:21:10.3 | 74.5992 | 351 | 19 | 2498.306 | 128.0664 | 53.942 | 64.3377 | 30.3946 | 29.924 | 0.0545 | 106.9826 | 11.3569 | 69.3911 | 70.5268 | 33.1017 | 1.0008 | 98.93 | 441.0512 | 402.2689 | 66.6994 | 679.5502 | 2.1416 | 448.2736 | 33.505 | 43.4044 | 34.3252 | 48.0071 | 12.0376 | 108.219 | 29.8266 | 8.3765 | 97.4164 | 33.329 | 26 | 29.0196 | 55 | 29 | 1.0013 | 69.8039 | 95 | 8120 | 32.549 | 108.1619 | 36.5326 | -0.25 | 20.1875 | 0 | 39.6728 | 33.2969
9/28/2020 18:21:11.3 | 74.5995 | 352 | 19 | 2502.1329 | 127.9059 | 53.945 | 64.3989 | 30.3713 | 29.9255 | 0.05556 | 106.9651 | 11.3598 | 69.1912 | 69.6771 | 33.1313 | 1.0005 | 98.9266 | 440.7702 | 401.9309 | 66.8255 | 679.549 | 2.1256 | 449.6422 | 33.5142 | 43.3271 | 34.3238 | 48.0336 | 12.0278 | 108.3837 | 29.906 | 8.4061 | 97.4248 | 33.3276 | 26 | 29.4118 | 55 | 29 | 0.9977 | 69.8039 | 100 | 8020 | 32.549 | 107.5211 | 36.5265 | -0.125 | 20.3125 | 0 | 39.3768 | 33.2969
9/28/2020 18:21:12.3 | 74.5998 | 353 | 19 | 2500.5614 | 128.1642 | 53.934 | 64.4288 | 30.3763 | 29.9286 | 0.0552 | 107 | 11.3618 | 69.1627 | 70.6028 | 33.186 | 1.0006 | 98.9261 | 440.8826 | 401.5366 | 66.7625 | 679.5751 | 2.1898 | 451.4577 | 33.5608 | 43.3657 | 34.3049 | 48.0204 | 12.0354 | 108.4672 | 30.1021 | 8.4113 | 97.4583 | 33.3088 | 26 | 29.0196 | 55 | 29 | 1.0023 | 70.1961 | 99 | 8140 | 32.549 | 107.5211 | 36.5814 | -0.1875 | 20.4375 | 0 | 39.2761 | 33.2969
9/28/2020 18:21:13.3 | 74.6 | 354 | 19 | 2501.3652 | 128.1921 | 53.9348 | 64.4677 | 30.3909 | 29.9397 | 0.053 | 107.0262 | 11.3666 | 69.3625 | 70.4027 | 33.2321 | 0.99405 | 98.9278 | 440.6578 | 401.4803 | 66.1603 | 679.6667 | 2.1582 | 448.3015 | 33.5789 | 43.4178 | 34.3184 | 47.9175 | 12.0482 | 108.945 | 29.5779 | 8.4487 | 97.4835 | 33.532 | 26 | 29.0196 | 55 | 29 | 1.0016 | 69.8039 | 95 | 8210 | 32.549 | 108.49 | 36.5631 | -0.125 | 20.5 | 0 | 39.2639 | 33.2969
9/28/2020 18:21:14.3 | 74.6003 | 355 | 19 | 2500.8261 | 128.3835 | 53.9417 | 64.4834 | 30.363 | 29.943 | 0.05146 | 107.0087 | 11.3695 | 69.5052 | 70.7348 | 33.2782 | 1.0113 | 98.9278 | 440.5735 | 401.1423 | 66.4048 | 679.6667 | 2.1385 | 449.5025 | 33.6218 | 43.4631 | 34.3184 | 48.168 | 12.0301 | 108.3848 | 29.676 | 8.4152 | 97.559 | 33.532 | 26 | 29.0196 | 55 | 29 | 1.0036 | 69.8039 | 99 | 7820 | 32.549 | 107.5211 | 36.5631 | -0.0625 | 20.125 | 0 | 39.4043 | 33.2969
9/28/2020 18:21:15.3 | 74.6006 | 356 | 19 | 2498.4605 | 128.3246 | 53.9768 | 64.513 | 30.3557 | 29.9485 | 0.05004 | 107.0087 | 11.3618 | 69.1627 | 69.8041 | 33.3148 | 1.0058 | 98.9272 | 439.9834 | 400.41 | 66.675 | 679.7426 | 2.1156 | 450.3963 | 33.5746 | 43.171 | 34.3644 | 48.085 | 12.0164 | 108.8885 | 29.6438 | 8.3443 | 97.4667 | 33.4204 | 26 | 29.0196 | 55 | 29 | 0.99971 | 69.8039 | 100 | 7970 | 32.549 | 107.5211 | 36.5173 | -0.125 | 19.625 | 0 | 39.4318 | 33.2969
9/28/2020 18:21:16.3 | 74.6009 | 357 | 19 | 2498.8676 | 127.8916 | 54.0519 | 64.5743 | 30.3792 | 29.9318 | 0.04893 | 107 | 11.3618 | 69.5052 | 70.0641 | 33.3332 | 0.99779 | 98.9289 | 438.8031 | 400.0438 | 66.8062 | 679.702 | 2.0623 | 448.6646 | 33.4668 | 43.4631 | 34.3644 | 48.168 | 12.0301 | 108.442 | 29.7809 | 8.3662 | 97.4835 | 33.63 | 26 | 29.0196 | 55 | 30 | 1.0005 | 69.8039 | 95 | 8090 | 32.549 | 108.49 | 36.5631 | -0.1875 | 20.1875 | 0 | 39.0747 | 33.2969
9/28/2020 18:21:17.3 | 74.6011 | 358 | 19 | 2499.4016 | 127.9108 | 54.071 | 64.6065 | 30.3898 | 29.9375 | 0.04644 | 106.9826 | 11.3598 | 69.4767 | 70.0724 | 33.343 | 1.0072 | 98.9266 | 439.7024 | 400.2973 | 66.8499 | 679.8185 | 2.0485 | 449.5584 | 33.4789 | 43.4564 | 34.3576 | 48.11 | 12.0528 | 108.5237 | 29.7742 | 8.3842 | 97.5086 | 33.5185 | 26 | 28.6274 | 55 | 29 | 0.99837 | 69.8039 | 100 | 8070 | 32.549 | 107.8415 | 36.4258 | -0.1875 | 19.875 | 0 | 39.447 | 33.2969
9/28/2020 18:21:18.3 | 74.6014 | 359 | 19 | 2494.9968 | 127.8059 | 54.0623 | 64.6629 | 30.3894 | 29.9597 | 0.04659 | 106.9651 | 11.3657 | 69.5052 | 70.0608 | 33.3621 | 1.034 | 98.9255 | 438.6345 | 399.8467 | 66.7381 | 679.7478 | 2.1194 | 449.3629 | 33.3925 | 43.4445 | 34.3184 | 48.3038 | 12.0399 | 108.6907 | 29.8146 | 8.3636 | 97.4331 | 33.5844 | 26 | 28.6274 | 55 | 30 | 1.0024 | 69.4118 | 95 | 8090 | 32.549 | 108.49 | 36.5906 | -0.125 | 18.4375 | 0 | 39.6393 | 33.2969
9/28/2020 18:21:19.3 | 74.6017 | 360 | 19 | 2504.809 | 127.3059 | 54.1007 | 64.6987 | 30.3926 | 29.9607 | 0.04713 | 106.9651 | 11.3608 | 69.4196 | 70.3481 | 33.3832 | 0.98764 | 98.9283 | 439.1965 | 400.2128 | 66.8628 | 679.6916 | 2.0775 | 450.9829 | 33.3927 | 43.5218 | 34.4035 | 48.1746 | 12.0633 | 108.8056 | 29.7876 | 8.3765 | 97.3157 | 33.5642 | 26 | 28.6274 | 55 | 29 | 0.98762 | 69.8039 | 100 | 7990 | 32.549 | 107.8415 | 36.377 | -0.125 | 20.625 | 0 | 39.5416 | 33.2969
9/28/2020 18:21:20.3 | 74.602 | 361 | 19 | 2497.4933 | 128.3469 | 54.1542 | 64.7685 | 30.3809 | 29.984 | 0.04452 | 106.9651 | 11.3618 | 69.3625 | 70.3431 | 33.4229 | 1.0051 | 98.9232 | 439.3089 | 400.072 | 66.8936 | 679.7478 | 2.0871 | 448.3573 | 33.5674 | 43.5018 | 34.4238 | 48.2062 | 12.055 | 108.8285 | 29.7674 | 8.3791 | 97.257 | 33.6368 | 26 | 28.6274 | 55 | 29 | 1.0018 | 69.8039 | 99 | 8190 | 32.549 | 107.8415 | 36.3525 | -0.0625 | 19.1875 | 0 | 40.2893 | 33.2969
9/28/2020 18:21:21.3 | 74.6022 | 362 | 19 | 2499.8643 | 127.963 | 54.1433 | 64.8222 | 30.3861 | 29.985 | 0.04518 | 106.9738 | 11.3725 | 69.1627 | 70.3033 | 33.4576 | 1.0199 | 98.9272 | 438.8312 | 399.4242 | 66.9373 | 679.7374 | 2.0696 | 448.6925 | 33.4988 | 43.4951 | 34.3576 | 48.0968 | 12.0051 | 108.7204 | 29.7607 | 8.3958 | 97.2486 | 33.6757 | 26 | 29.0196 | 55 | 30 | 0.99574 | 69.8039 | 95 | 8360 | 32.549 | 108.49 | 36.2884 | -0.0625 | 20.125 | 0 | 39.9261 | 33.2969
9/28/2020 18:21:22.3 | 74.6025 | 363 | 19 | 2500.5852 | 127.8255 | 54.1559 | 64.8711 | 30.3992 | 29.9536 | 0.04551 | 106.9651 | 11.3773 | 69.6765 | 69.9542 | 33.5138 | 0.99352 | 98.9266 | 438.4097 | 399.1425 | 66.9065 | 679.753 | 2.0999 | 449.9494 | 33.4725 | 43.7232 | 34.3252 | 48.168 | 12.0716 | 108.8319 | 29.7809 | 8.3726 | 97.3241 | 33.8531 | 26 | 29.0196 | 55 | 30 | 0.99968 | 69.8039 | 99 | 8260 | 32.549 | 107.8415 | 36.3251 | -0.0625 | 20.1875 | 0 | 39.5813 | 33.2969
9/28/2020 18:21:23.3 | 74.6028 | 364 | 19 | 2500.6331 | 128.2062 | 54.2106 | 64.9269 | 30.3863 | 29.9757 | 0.04554 | 106.9826 | 11.3608 | 69.3054 | 69.9726 | 33.5612 | 1.0085 | 98.9266 | 438.8874 | 399.4523 | 66.9566 | 679.7072 | 2.1194 | 448.5529 | 33.5728 | 43.5151 | 34.3711 | 48.3222 | 12.0679 | 109.3361 | 29.8333 | 8.4074 | 97.3828 | 33.8987 | 26 | 28.6274 | 55 | 30 | 1.0041 | 69.8039 | 95 | 8310 | 32.549 | 108.49 | 36.2122 | -0.125 | 20.375 | 0 | 39.5538 | 33.2969
9/28/2020 18:21:24.3 | 74.6031 | 365 | 19 | 2500.3012 | 128.2936 | 54.2302 | 64.9541 | 30.3751 | 29.9575 | 0.0459 | 107.0174 | 11.3608 | 69.3911 | 70.2751 | 33.5913 | 0.99993 | 98.9289 | 438.3535 | 398.9453 | 66.7868 | 679.6313 | 2.1619 | 449.1115 | 33.5912 | 43.5991 | 34.3779 | 47.9939 | 12.0475 | 108.8341 | 29.918 | 8.4448 | 97.4667 | 33.8007 | 26 | 28.6274 | 55 | 30 | 1.0041 | 69.4118 | 95 | 8120 | 32.549 | 108.49 | 36.2488 | 0 | 19.9375 | 0 | 39.6515 | 33.2969
9/28/2020 18:21:25.3 | 74.6034 | 366 | 19 | 2499.4118 | 128.3627 | 54.2728 | 64.9918 | 30.3689 | 29.9813 | 0.04603 | 107 | 11.3531 | 69.3054 | 70.3431 | 33.6243 | 0.98497 | 98.93 | 438.1287 | 398.8045 | 67.1637 | 679.7072 | 2.1622 | 450.7874 | 33.5974 | 43.2097 | 34.4238 | 48.4829 | 12.0664 | 108.7792 | 29.8401 | 8.4023 | 97.4415 | 33.794 | 26 | 29.0196 | 55 | 30 | 1.0082 | 69.8039 | 99 | 7900 | 32.549 | 107.8415 | 36.2488 | -0.0625 | 20.0625 | 0 | 39.8224 | 33.2969
9/28/2020 18:21:26.3 | 74.6036 | 367 | 19 | 2498.9555 | 128.3656 | 54.2686 | 65.0103 | 30.351 | 29.9959 | 0.04534 | 106.9738 | 11.3531 | 69.5052 | 70.1539 | 33.6642 | 1.0051 | 98.9317 | 437.7353 | 398.6355 | 67.0505 | 679.702 | 2.1739 | 450.117 | 33.592 | 43.6125 | 34.3117 | 48.3156 | 12.0852 | 108.4728 | 29.7217 | 8.3945 | 97.4164 | 33.8396 | 26 | 29.0196 | 55 | 30 | 0.99855 | 69.8039 | 95 | 8240 | 32.549 | 108.49 | 36.2396 | -0.0625 | 20.1875 | 0 | 39.8987 | 33.2969
9/28/2020 18:21:27.3 | 74.6039 | 368 | 19 | 2500.5357 | 128.1283 | 54.2861 | 65.0251 | 30.3447 | 29.9974 | 0.04628 | 107.0087 | 11.3647 | 69.5623 | 70.2768 | 33.7189 | 1.0192 | 98.9283 | 437.932 | 398.3257 | 66.9437 | 679.6458 | 2.1692 | 449.1394 | 33.5511 | 43.6058 | 34.2914 | 48.2062 | 12.083 | 108.7215 | 29.6101 | 8.3881 | 97.4164 | 33.8718 | 26 | 28.6274 | 55 | 30 | 0.99574 | 69.8039 | 95 | 8380 | 32.549 | 108.49 | 36.2671 | 0 | 20.25 | 0 | 39.4898 | 33.2969
9/28/2020 18:21:28.3 | 74.6042 | 369 | 19 | 2500.1061 | 128.0462 | 54.263 | 65.076 | 30.3582 | 30.0036 | 0.04591 | 107.0174 | 11.3695 | 69.3054 | 70.4408 | 33.7597 | 0.99298 | 98.9283 | 437.2856 | 397.7905 | 67.1135 | 679.7831 | 2.148 | 450.2567 | 33.5238 | 43.7298 | 34.3644 | 48.4315 | 12.0694 | 108.8056 | 29.5255 | 8.3494 | 97.4499 | 33.892 | 26 | 28.6274 | 55 | 30 | 1.0012 | 69.8039 | 99 | 8210 | 32.549 | 107.8415 | 36.2854 | 0 | 20.0625 | 0 | 39.5935 | 33.2969
9/28/2020 18:21:29.3 | 74.6045 | 370 | 19 | 2500.4189 | 128.126 | 54.2816 | 65.0988 | 30.3766 | 30.0041 | 0.04652 | 107.0174 | 11.3812 | 69.3911 | 69.5733 | 33.7995 | 1.0069 | 98.9261 | 436.9484 | 397.1709 | 67.1379 | 679.9454 | 2.1238 | 448.9439 | 33.5489 | 43.5991 | 34.5224 | 48.251 | 12.0512 | 108.9433 | 29.7607 | 8.3817 | 97.4667 | 34.0491 | 26 | 29.0196 | 55 | 30 | 1.0032 | 69.8039 | 95 | 8210 | 32.549 | 108.49 | 36.2701 | 0 | 20.125 | 0 | 39.563 | 33.2969
9/28/2020 18:21:30.3 | 74.6047 | 371 | 19 | 2501.4429 | 128.2864 | 54.3713 | 65.1633 | 30.357 | 30.0014 | 0.04547 | 107.0262 | 11.4035 | 69.1912 | 69.8809 | 33.8518 | 1.0071 | 98.9272 | 436.836 | 397.2272 | 67.188 | 680.037 | 2.1245 | 448.3294 | 33.6047 | 43.4431 | 34.4832 | 48.251 | 12.0475 | 108.9165 | 29.7082 | 8.4255 | 97.4583 | 34.115 | 26 | 28.6274 | 55 | 30 | 0.99974 | 69.8039 | 95 | 8020 | 32.549 | 108.49 | 36.2305 | -0.0625 | 20 | 0 | 39.5599 | 33.2969
9/28/2020 18:21:31.3 | 74.605 | 372 | 19 | 2500.0801 | 128.609 | 54.4189 | 65.2257 | 30.3536 | 30.0198 | 0.04595 | 107.0349 | 11.4045 | 69.02 | 70.3895 | 33.8048 | 1.0142 | 98.9283 | 436.8922 | 397.2272 | 67.2073 | 680.0723 | 2.0833 | 450.3684 | 33.6708 | 43.5671 | 34.3711 | 48.4249 | 12.055 | 108.4414 | 29.676 | 8.3494 | 97.4583 | 34.1082 | 26 | 29.0196 | 55 | 30 | 0.9976 | 70.1961 | 99 | 7900 | 32.549 | 107.5211 | 36.1664 | -0.0625 | 19.6875 | 0 | 39.2151 | 33.2969
9/28/2020 18:21:32.3 | 74.6053 | 373 | 19 | 2500.0203 | 128.5695 | 54.4271 | 65.26 | 30.3579 | 30.0254 | 0.04614 | 107.0262 | 11.4161 | 69.3625 | 70.1539 | 33.754 | 1.0023 | 98.9255 | 436.555 | 396.9737 | 67.251 | 680.0723 | 2.0343 | 448.8601 | 33.6597 | 43.6645 | 34.3184 | 48.5211 | 12.0656 | 108.5226 | 29.7742 | 8.3662 | 97.4583 | 34.1606 | 26 | 29.0196 | 55 | 30 | 0.99837 | 69.8039 | 95 | 8190 | 32.549 | 108.1619 | 36.203 | 0 | 19.8125 | 0 | 39.4623 | 33.2969
9/28/2020 18:21:33.3 | 74.6056 | 374 | 19 | 2498.3273 | 128.241 | 54.4085 | 65.2953 | 30.3523 | 30.0215 | 0.0477 | 107.0087 | 11.4142 | 69.2198 | 69.7239 | 33.7794 | 0.99476 | 98.9249 | 436.0211 | 396.354 | 67.5646 | 680.0973 | 2.0456 | 448.7205 | 33.551 | 43.6778 | 34.3508 | 48.3801 | 12.0202 | 108.8022 | 30.0497 | 8.4358 | 97.408 | 34.1404 | 26 | 28.6274 | 55 | 30 | 0.99995 | 69.8039 | 95 | 8360 | 32.549 | 108.1619 | 36.2518 | -0.0625 | 19.125 | 0 | 40.1337 | 33.2969
9/28/2020 18:21:34.3 | 74.6059 | 375 | 19 | 2499.1512 | 127.6688 | 54.4197 | 65.3523 | 30.3531 | 30.0405 | 0.048 | 107 | 11.4258 | 69.1056 | 70.2237 | 33.8146 | 1.0038 | 98.9255 | 437.117 | 396.861 | 67.3012 | 680.2242 | 2.064 | 449.7819 | 33.4123 | 43.6125 | 34.3049 | 48.4183 | 12.027 | 108.6627 | 29.7742 | 8.3675 | 97.3661 | 34.0948 | 26 | 28.6274 | 55 | 30 | 0.99803 | 69.8039 | 99 | 8210 | 32.549 | 107.8415 | 36.2183 | -0.0625 | 20.125 | 0 | 39.8163 | 33.2969
9/28/2020 18:21:35.3 | 74.6061 | 376 | 19 | 2498.9896 | 127.6946 | 54.4541 | 65.4152 | 30.3376 | 30.0493 | 0.04836 | 107.0174 | 11.4248 | 69.1056 | 70.0325 | 33.8553 | 0.99512 | 98.9266 | 436.2178 | 396.4667 | 67.1751 | 680.478 | 2.1464 | 449.307 | 33.4168 | 43.7938 | 34.4238 | 48.2891 | 12.0248 | 108.9159 | 29.5375 | 8.3636 | 97.3828 | 34.1606 | 26 | 29.0196 | 55 | 30 | 1.0011 | 69.8039 | 95 | 8290 | 32.549 | 108.49 | 36.1786 | 0 | 20.6875 | 0 | 39.5416 | 33.2031
9/28/2020 18:21:36.3 | 74.6064 | 377 | 19 | 2501.852 | 127.8083 | 54.4629 | 65.4604 | 30.3382 | 30.0476 | 0.04864 | 107.0436 | 11.4413 | 69.2769 | 69.9559 | 33.9116 | 1.0047 | 98.9283 | 436.6674 | 396.7202 | 67.3885 | 680.5997 | 2.1845 | 448.1618 | 33.4849 | 43.7551 | 34.4238 | 48.4565 | 12.021 | 108.5254 | 29.7082 | 8.392 | 97.4919 | 34.2653 | 26 | 29.0196 | 55 | 30 | 0.99657 | 69.8039 | 95 | 8020 | 32.549 | 108.49 | 36.3159 | 0 | 20.5625 | 0 | 39.4623 | 33.2969
9/28/2020 18:21:37.3 | 74.6067 | 378 | 19 | 2500.7018 | 128.0452 | 54.5045 | 65.5033 | 30.3461 | 30.0483 | 0.04816 | 107.0436 | 11.4423 | 69.1056 | 69.8208 | 33.9617 | 0.99191 | 98.9261 | 435.5715 | 395.9597 | 67.3448 | 680.6455 | 2.1843 | 450.1729 | 33.5316 | 43.8138 | 34.4306 | 48.5145 | 12.0338 | 108.9433 | 29.6101 | 8.392 | 97.517 | 34.3244 | 26 | 29.0196 | 55 | 30 | 1.01 | 69.8039 | 99 | 7940 | 32.549 | 107.8415 | 36.2884 | -0.0625 | 20.0625 | 0 | 39.5111 | 33.2969
9/28/2020 18:21:38.3 | 74.607 | 379 | 19 | 2501.9548 | 128.1805 | 54.5466 | 65.5373 | 30.3445 | 30.0622 | 0.04935 | 107 | 11.4462 | 69.1056 | 70.1772 | 34.0274 | 0.99423 | 98.9278 | 436.555 | 395.9034 | 67.5517 | 680.6757 | 2.1812 | 449.4746 | 33.5838 | 43.7685 | 34.417 | 48.6238 | 12.0444 | 108.6929 | 29.7217 | 8.3494 | 97.5002 | 34.311 | 26 | 29.0196 | 55 | 30 | 1.001 | 69.8039 | 95 | 8240 | 32.549 | 108.1619 | 36.1328 | -0.125 | 20 | 0 | 39.7278 | 33.2031
9/28/2020 18:21:39.3 | 74.6072 | 380 | 19 | 2499.0333 | 128.3348 | 54.5544 | 65.5669 | 30.3602 | 30.0811 | 0.05034 | 107.0174 | 11.4539 | 69.4481 | 70.4474 | 34.0952 | 0.99868 | 98.9272 | 435.3467 | 395.3119 | 67.4014 | 680.6299 | 2.1376 | 448.8322 | 33.585 | 43.8725 | 34.4103 | 48.7779 | 12.0346 | 108.8605 | 29.9838 | 8.4139 | 97.4583 | 34.3042 | 26 | 29.0196 | 55 | 30 | 0.99928 | 69.8039 | 95 | 8410 | 32.549 | 108.49 | 36.1847 | -0.125 | 19.8125 | 0 | 39.6545 | 33.2969
9/28/2020 18:21:40.3 | 74.6075 | 381 | 19 | 2499.7033 | 128.0924 | 54.5632 | 65.6057 | 30.3504 | 30.0915 | 0.05199 | 107.0174 | 11.45 | 69.2769 | 70.1157 | 34.1555 | 1.0186 | 98.9255 | 434.9532 | 394.8612 | 67.6147 | 680.6247 | 2.082 | 449.8377 | 33.5305 | 43.6778 | 34.2454 | 48.5343 | 12.021 | 108.5506 | 29.7352 | 8.4216 | 97.4835 | 34.4546 | 26 | 29.0196 | 55 | 30 | 0.99785 | 69.8039 | 99 | 8210 | 32.549 | 107.5211 | 36.2122 | -0.0625 | 20 | 0 | 39.3433 | 33.2969
9/28/2020 18:21:41.3 | 74.6078 | 382 | 19 | 2501.0758 | 128.0488 | 54.5788 | 65.6442 | 30.3508 | 30.087 | 0.05268 | 107.0349 | 11.4462 | 69.1912 | 69.372 | 34.2111 | 1.0037 | 98.9266 | 435.7682 | 396.1287 | 67.5081 | 680.8328 | 2.1471 | 448.497 | 33.5375 | 43.7232 | 34.4103 | 48.6818 | 12.0187 | 108.6918 | 29.7809 | 8.4203 | 97.4667 | 34.3566 | 26 | 28.6274 | 55 | 30 | 1 | 69.8039 | 95 | 8240 | 32.549 | 108.1619 | 36.2396 | -0.125 | 20.0625 | 0 | 39.209 | 33.2031
9/28/2020 18:21:42.3 | 74.6081 | 383 | 19 | 2499.2327 | 128.1569 | 54.627 | 65.6814 | 30.3535 | 30.0869 | 0.0529 | 106.9738 | 11.4568 | 69.648 | 69.7924 | 34.248 | 1.0024 | 98.9261 | 434.6441 | 395.2274 | 67.4952 | 680.7922 | 2.1774 | 448.7205 | 33.5411 | 43.7618 | 34.3576 | 48.6686 | 11.9769 | 108.7753 | 29.6626 | 8.3378 | 97.4415 | 34.4089 | 26 | 28.6274 | 55 | 30 | 1.0014 | 69.8039 | 95 | 8090 | 32.549 | 108.49 | 36.2152 | -0.0625 | 20.1875 | 0 | 39.2822 | 33.2031
9/28/2020 18:21:43.3 | 74.6084 | 384 | 19 | 2499.1426 | 128.0856 | 54.68 | 65.73 | 30.3625 | 30.0822 | 0.05455 | 107.0174 | 11.4665 | 69.3054 | 69.7289 | 34.2949 | 1.0026 | 98.9255 | 434.5879 | 394.8331 | 67.828 | 680.7412 | 2.1577 | 450.4522 | 33.5212 | 43.6912 | 34.3441 | 48.8557 | 11.9709 | 108.9148 | 29.8535 | 8.3597 | 97.4499 | 34.4478 | 26 | 29.0196 | 55 | 30 | 1.0039 | 69.8039 | 100 | 7920 | 32.549 | 107.5211 | 36.1633 | -0.125 | 20.1875 | 0 | 39.4257 | 33.2969
9/28/2020 18:21:44.3 | 74.6086 | 385 | 19 | 2500.2012 | 128.1771 | 54.6554 | 65.7788 | 30.3492 | 30.1077 | 0.05533 | 106.9651 | 11.4627 | 69.2483 | 70.2967 | 34.3407 | 1.0005 | 98.9238 | 434.7284 | 394.2698 | 67.6713 | 680.813 | 2.1772 | 449.4746 | 33.5594 | 43.7365 | 34.332 | 48.695 | 11.9929 | 108.829 | 29.8468 | 8.3881 | 97.4751 | 34.5405 | 26 | 29.0196 | 55 | 30 | 0.99916 | 69.8039 | 95 | 8160 | 32.549 | 108.49 | 35.968 | -0.125 | 20.125 | 0 | 39.3463 | 33.2969
9/28/2020 18:21:45.3 | 74.6089 | 386 | 19 | 2499.3367 | 128.0396 | 54.6685 | 65.8278 | 30.3538 | 30.1058 | 0.05644 | 106.9913 | 11.4724 | 69.2483 | 69.6303 | 34.3797 | 0.99993 | 98.9238 | 434.0821 | 394.1853 | 67.7149 | 680.9348 | 2.1757 | 449.2791 | 33.5118 | 43.6778 | 34.4373 | 48.7911 | 12.0005 | 108.661 | 29.6828 | 8.3817 | 97.4499 | 34.5405 | 26 | 28.6274 | 55 | 30 | 0.99776 | 69.8039 | 95 | 8310 | 32.549 | 108.49 | 36.1542 | -0.125 | 20 | 0 | 39.566 | 33.2969
9/28/2020 18:21:46.3 | 74.6092 | 387 | 19 | 2499.4943 | 127.9339 | 54.7503 | 65.86 | 30.3302 | 30.144 | 0.05719 | 106.9476 | 11.4791 | 69.4196 | 69.5264 | 34.4355 | 1.0033 | 98.9261 | 434.2507 | 394.3543 | 67.6584 | 680.8328 | 2.1672 | 450.7595 | 33.4862 | 43.6712 | 34.4103 | 48.6304 | 12.0263 | 108.4111 | 29.8857 | 8.3675 | 97.4499 | 34.6183 | 26 | 29.0196 | 55 | 30 | 0.998 | 69.8039 | 99 | 8240 | 32.549 | 107.5211 | 36.0596 | -0.125 | 19.25 | 0 | 39.7552 | 33.2969
9/28/2020 18:21:47.3 | 74.6095 | 388 | 19 | 2498.0673 | 127.7631 | 54.7335 | 65.908 | 30.3176 | 30.1514 | 0.05802 | 106.9826 | 11.4782 | 69.4767 | 69.518 | 34.4786 | 1.0092 | 98.9249 | 434.0821 | 393.7628 | 67.9525 | 680.9191 | 2.1105 | 450.2846 | 33.4224 | 43.8725 | 34.417 | 48.8293 | 12.0066 | 108.5781 | 29.7217 | 8.3211 | 97.299 | 34.5727 | 26 | 28.6274 | 55 | 30 | 1.0166 | 69.8039 | 95 | 8630 | 32.549 | 107.8415 | 36.1511 | -0.0625 | 18.125 | 0 | 40.2344 | 33.2031
9/28/2020 18:21:48.3 | 74.6098 | 389 | 19 | 2502.9133 | 127.6288 | 54.7819 | 65.9399 | 30.3211 | 30.1479 | 0.05773 | 106.9476 | 11.4791 | 69.5623 | 69.7974 | 34.5324 | 1.0087 | 98.9255 | 433.8011 | 393.5938 | 67.6018 | 680.9191 | 2.0357 | 449.3908 | 33.4521 | 43.9764 | 34.417 | 48.7779 | 11.9891 | 108.6627 | 29.7217 | 8.3829 | 97.2318 | 34.5727 | 26 | 28.6274 | 55 | 30 | 0.99519 | 69.8039 | 95 | 8160 | 32.549 | 108.1619 | 36.1633 | -0.125 | 19.875 | 0 | 40.3503 | 33.2969
9/28/2020 18:21:49.3 | 74.61 | 390 | 19 | 2501.1319 | 128.3567 | 54.8317 | 65.9931 | 30.347 | 30.1537 | 0.05572 | 107.0087 | 11.4772 | 69.3911 | 69.9176 | 34.5654 | 0.98621 | 98.9283 | 433.3515 | 393.1431 | 67.9153 | 680.9701 | 2.0855 | 450.8153 | 33.6189 | 43.7298 | 34.3779 | 48.9451 | 11.9838 | 108.1893 | 29.8925 | 8.4358 | 97.2402 | 34.6384 | 26 | 29.0196 | 55 | 30 | 0.9915 | 69.8039 | 99 | 7990 | 32.549 | 107.2006 | 36.4044 | -0.0625 | 20.375 | 0 | 40.5762 | 33.2969
9/28/2020 18:21:50.3 | 74.6103 | 391 | 19 | 2498.6209 | 128.4381 | 54.8456 | 66.0368 | 30.3491 | 30.1578 | 0.05491 | 107.0524 | 11.485 | 69.3625 | 69.6369 | 34.5997 | 1.0042 | 98.9295 | 433.5763 | 393.5374 | 67.8022 | 681.0055 | 2.1504 | 448.888 | 33.6065 | 43.6125 | 34.4765 | 48.8293 | 12.0043 | 108.3865 | 29.879 | 8.4384 | 97.3661 | 34.5794 | 26 | 29.4118 | 55 | 30 | 1.0001 | 69.8039 | 95 | 8210 | 32.549 | 108.1619 | 36.2366 | -0.125 | 20.125 | 0 | 40.5151 | 33.2031
9/28/2020 18:21:51.3 | 74.6106 | 392 | 19 | 2499.7608 | 128.0896 | 54.8333 | 66.0541 | 30.3313 | 30.1705 | 0.05349 | 107 | 11.485 | 69.334 | 69.6537 | 34.6014 | 1.0081 | 98.9272 | 433.6606 | 393.284 | 67.9268 | 681.2083 | 2.1212 | 448.5529 | 33.5306 | 43.7418 | 34.5292 | 48.7002 | 12.0005 | 108.2442 | 29.7472 | 8.3327 | 97.3828 | 34.7364 | 26 | 29.0196 | 56 | 30 | 0.99901 | 69.8039 | 95 | 8210 | 32.549 | 108.1619 | 36.3892 | 0 | 20 | 0 | 40.5395 | 33.2031
9/28/2020 18:21:52.3 | 74.6109 | 393 | 19 | 2500.3691 | 128.1689 | 54.813 | 66.1175 | 30.3139 | 30.1818 | 0.0527 | 107.0611 | 11.5082 | 69.1627 | 69.8642 | 34.6335 | 1.0063 | 98.9266 | 433.2953 | 393.0586 | 68.0269 | 681.2489 | 2.1256 | 450.8433 | 33.5595 | 43.7938 | 34.4238 | 48.8029 | 11.98 | 108.5237 | 29.6423 | 8.3468 | 97.4248 | 34.7887 | 26 | 29.0196 | 56 | 30 | 0.99593 | 69.8039 | 99 | 8260 | 32.549 | 107.2006 | 36.319 | 0 | 20.0625 | 0 | 40.3961 | 33.2031
9/28/2020 18:21:53.3 | 74.6111 | 394 | 19 | 2500.3816 | 128.2485 | 54.8333 | 66.1666 | 30.3158 | 30.1832 | 0.0531 | 107.0262 | 11.5131 | 69.1342 | 69.3468 | 34.6775 | 1.0047 | 98.9255 | 433.1266 | 392.5516 | 67.9589 | 681.406 | 2.1934 | 449.2791 | 33.5805 | 43.7232 | 34.3644 | 48.9899 | 11.9769 | 108.4946 | 29.7809 | 8.3907 | 97.4331 | 34.7297 | 26 | 29.4118 | 56 | 30 | 1.0002 | 69.8039 | 95 | 8160 | 32.549 | 108.1619 | 36.3831 | 0 | 19.75 | 0 | 40.3351 | 33.2031
9/28/2020 18:21:54.3 | 74.6114 | 395 | 19 | 2497.9938 | 127.9978 | 54.8038 | 66.1826 | 30.3231 | 30.196 | 0.05061 | 107.0174 | 11.5063 | 69.3911 | 69.2291 | 34.7143 | 1.0083 | 98.9255 | 432.5365 | 392.27 | 67.9024 | 681.4112 | 2.2084 | 448.7205 | 33.4828 | 43.7685 | 34.3711 | 48.932 | 11.9937 | 108.9988 | 29.7742 | 8.334 | 97.4835 | 34.9979 | 26 | 29.0196 | 56 | 30 | 0.99907 | 69.8039 | 95 | 8020 | 32.549 | 108.49 | 36.4319 | 0 | 20.6875 | 0 | 39.7247 | 33.2031
9/28/2020 18:21:55.3 | 74.6117 | 396 | 19 | 2500.1631 | 127.9464 | 54.8761 | 66.2262 | 30.344 | 30.1768 | 0.04973 | 107.0436 | 11.5189 | 69.7336 | 70.3829 | 34.7442 | 1.0058 | 98.9255 | 432.2836 | 392.2136 | 68.0899 | 681.533 | 2.1274 | 450.3125 | 33.4985 | 43.9111 | 34.4765 | 48.9701 | 11.9906 | 108.8868 | 29.8131 | 8.3636 | 97.5506 | 34.841 | 26 | 28.6274 | 56 | 30 | 1 | 69.8039 | 100 | 7820 | 32.549 | 107.5211 | 36.3586 | 0 | 20.625 | 0 | 39.9872 | 33.2031
9/28/2020 18:21:56.3 | 74.612 | 397 | 19 | 2501.8961 | 127.8828 | 54.8698 | 66.2682 | 30.3259 | 30.2195 | 0.04735 | 107.0349 | 11.5286 | 69.1056 | 69.1432 | 34.759 | 1.0117 | 98.9255 | 432.5646 | 391.8193 | 68.1092 | 681.6547 | 2.134 | 451.1226 | 33.505 | 43.6712 | 34.4765 | 49.0412 | 11.9937 | 108.4666 | 29.2564 | 8.4603 | 97.5841 | 34.841 | 26 | 28.6274 | 56 | 30 | 0.9984 | 69.8039 | 95 | 8160 | 32.549 | 108.49 | 36.261 | 0 | 20.4375 | 0 | 39.6454 | 33.2031
9/28/2020 18:21:57.3 | 74.6123 | 398 | 19 | 2499.1336 | 128.2621 | 54.9215 | 66.3191 | 30.3284 | 30.2119 | 0.046 | 107.0262 | 11.5286 | 69.3911 | 70.0142 | 34.7534 | 1.0001 | 98.9261 | 432.0588 | 391.763 | 68.1027 | 681.8222 | 2.1703 | 448.6367 | 33.5673 | 44.0284 | 34.3779 | 48.932 | 11.9876 | 108.7193 | 29.512 | 8.3971 | 97.5841 | 34.8477 | 26 | 28.6274 | 56 | 30 | 1.0032 | 69.8039 | 95 | 8260 | 32.549 | 108.49 | 36.3403 | 0 | 20.0625 | 0 | 39.6301 | 33.2969
9/28/2020 18:21:58.3 | 74.6125 | 399 | 19 | 2502.0235 | 128.0203 | 54.9695 | 66.3751 | 30.3281 | 30.2251 | 0.04604 | 107.0262 | 11.5354 | 69.1056 | 69.6403 | 34.7777 | 1.0019 | 98.9272 | 431.8621 | 391.8475 | 68.0899 | 681.7306 | 2.121 | 449.3349 | 33.5427 | 43.7551 | 34.417 | 49.0215 | 11.9997 | 108.8324 | 29.7607 | 8.3314 | 97.5674 | 34.8866 | 26 | 29.0196 | 56 | 30 | 0.99748 | 69.8039 | 99 | 8240 | 32.549 | 107.5211 | 36.2946 | -0.0625 | 20.125 | 0 | 39.5203 | 33.2031
9/28/2020 18:21:59.3 | 74.6128 | 400 | 19 | 2500.8728 | 128.1939 | 54.9895 | 66.4167 | 30.3135 | 30.2263 | 0.04373 | 107.0262 | 11.5325 | 69.2483 | 70.0541 | 34.7843 | 1.0115 | 98.9255 | 431.6373 | 391.1997 | 68.2029 | 681.8982 | 2.1145 | 449.6422 | 33.5728 | 43.8205 | 34.4765 | 49.1886 | 11.9937 | 108.8588 | 29.6693 | 8.3804 | 97.5506 | 34.9456 | 26 | 29.0196 | 56 | 30 | 0.99837 | 69.8039 | 95 | 8190 | 32.549 | 108.1619 | 36.2427 | 0 | 19.625 | 0 | 39.4409 | 33.2031
9/28/2020 18:22:00.3 | 74.6131 | 401 | 19 | 2497.5321 | 128.1428 | 55.0585 | 66.4501 | 30.3136 | 30.2397 | 0.04418 | 107.0611 | 11.5432 | 69.648 | 70.0558 | 34.792 | 1.0083 | 98.9244 | 430.9629 | 390.8898 | 68.303 | 681.9793 | 2.1719 | 448.8043 | 33.5146 | 43.9245 | 34.4765 | 49.086 | 11.9823 | 108.6615 | 29.6169 | 8.3546 | 97.517 | 35.0502 | 26 | 29.0196 | 56 | 30 | 0.99968 | 69.4118 | 95 | 8020 | 32.549 | 108.1619 | 36.1755 | -0.125 | 20.0625 | 0 | 39.1754 | 33.2031
9/28/2020 18:22:01.3 | 74.6134 | 402 | 19 | 2501.6656 | 127.9215 | 55.0623 | 66.4936 | 30.2925 | 30.2648 | 0.0449 | 107.0262 | 11.5441 | 69.4196 | 70.3232 | 34.81 | 1.0124 | 98.9289 | 431.6092 | 391.3123 | 68.2208 | 681.9075 | 2.2472 | 449.8936 | 33.5121 | 43.475 | 34.3305 | 48.9503 | 12.0157 | 108.6381 | 29.6356 | 8.3468 | 97.5506 | 34.9576 | 26 | 28.6274 | 56 | 30 | 0.99788 | 69.8039 | 99 | 7820 | 32.549 | 107.5211 | 36.3678 | -0.125 | 20.0625 | 0 | 39.2792 | 33.2969
9/28/2020 18:22:02.3 | 74.6136 | 403 | 19 | 2498.9295 | 128.3221 | 55.063 | 66.5289 | 30.3185 | 30.2599 | 0.04529 | 107.0349 | 11.5335 | 69.334 | 69.9209 | 34.8413 | 1.0006 | 98.9266 | 430.738 | 390.2702 | 68.2529 | 682.0448 | 2.2465 | 448.7205 | 33.5803 | 43.3524 | 34.2981 | 49.1373 | 11.9982 | 108.7198 | 29.7742 | 8.3752 | 97.5002 | 34.9778 | 26 | 29.0196 | 56 | 30 | 0.99794 | 69.8039 | 95 | 8160 | 32.549 | 108.49 | 36.2488 | -0.0625 | 19.9375 | 0 | 39.4409 | 33.2031
9/28/2020 18:22:03.3 | 74.6139 | 404 | 19 | 2500.4745 | 128.1072 | 55.0524 | 66.586 | 30.3236 | 30.2736 | 0.04498 | 106.9389 | 11.5441 | 69.3625 | 69.8141 | 34.8622 | 1.0078 | 98.9266 | 431.0752 | 390.7208 | 68.1964 | 682.0553 | 2.1797 | 448.7205 | 33.5448 | 43.8658 | 34.417 | 49.0794 | 12.002 | 108.7478 | 29.8198 | 8.3817 | 97.4835 | 35.0435 | 26 | 29.0196 | 56 | 30 | 1.0025 | 69.8039 | 95 | 8210 | 32.549 | 108.49 | 36.3556 | -0.1875 | 20.125 | 0 | 39.5447 | 33.2031
9/28/2020 18:22:04.3 | 74.6142 | 405 | 19 | 2500.7856 | 128.18 | 55.1216 | 66.6291 | 30.3147 | 30.2824 | 0.04566 | 107 | 11.5558 | 69.4196 | 69.8609 | 34.8902 | 1.0085 | 98.9244 | 430.7661 | 390.2138 | 68.2966 | 681.9793 | 2.1444 | 449.5025 | 33.568 | 43.8658 | 34.4238 | 49.182 | 12.0142 | 108.6615 | 29.715 | 8.3198 | 97.5506 | 35.0502 | 26 | 29.0196 | 56 | 30 | 0.99419 | 69.8039 | 99 | 8260 | 32.549 | 107.5211 | 36.2701 | -0.125 | 19.9375 | 0 | 39.6728 | 33.2031
9/28/2020 18:22:05.3 | 74.6145 | 406 | 19 | 2499.6253 | 128.1573 | 55.1382 | 66.6737 | 30.322 | 30.2754 | 0.04575 | 106.9738 | 11.5461 | 69.4196 | 69.9142 | 34.9228 | 1.0099 | 98.9255 | 430.7099 | 390.3547 | 68.2837 | 681.9637 | 2.1761 | 450.0612 | 33.5465 | 43.6444 | 34.4562 | 49.1689 | 11.9914 | 108.3545 | 29.8588 | 8.3958 | 97.5338 | 35.1347 | 26 | 29.0196 | 56 | 30 | 0.99901 | 69.8039 | 95 | 8260 | 32.549 | 108.1619 | 36.2946 | -0.0625 | 19.125 | 0 | 39.8895 | 33.2031
9/28/2020 18:22:06.3 | 74.6148 | 407 | 19 | 2499.2448 | 127.6052 | 55.1826 | 66.732 | 30.3299 | 30.2738 | 0.04678 | 106.9476 | 11.548 | 69.4767 | 70.0791 | 34.9712 | 0.98746 | 98.9255 | 429.9793 | 389.3407 | 68.2465 | 681.9741 | 2.1373 | 450.117 | 33.3969 | 43.8138 | 34.417 | 48.9254 | 12.0126 | 108.6907 | 29.8198 | 8.3133 | 97.3661 | 35.1481 | 26 | 28.6274 | 56 | 30 | 1.0004 | 69.8039 | 95 | 8160 | 32.549 | 108.1619 | 36.3983 | -0.125 | 18.875 | 0 | 40.0452 | 33.2031
9/28/2020 18:22:07.3 | 74.615 | 408 | 19 | 2501.0524 | 127.7541 | 55.2027 | 66.768 | 30.3237 | 30.3135 | 0.04489 | 106.8604 | 11.5519 | 69.1342 | 70.2652 | 35.0207 | 0.97927 | 98.9272 | 429.9512 | 389.228 | 68.303 | 681.8982 | 2.13 | 448.2177 | 33.46 | 43.8205 | 34.4765 | 49.24 | 11.983 | 108.7764 | 29.879 | 8.4087 | 97.3241 | 35.1548 | 26 | 29.0196 | 56 | 30 | 0.98885 | 69.8039 | 99 | 7920 | 32.549 | 107.5211 | 36.4563 | -0.125 | 19.25 | 0 | 40.6189 | 33.2031
9/28/2020 18:22:08.3 | 74.6153 | 409 | 19 | 2500.1896 | 128.1701 | 55.1914 | 66.7985 | 30.3151 | 30.3152 | 0.04351 | 106.9302 | 11.5645 | 69.4481 | 70.2934 | 35.0956 | 0.99245 | 98.9249 | 429.4173 | 388.9182 | 68.5161 | 681.8825 | 2.1909 | 451.4857 | 33.5574 | 43.9378 | 34.4562 | 49.3045 | 11.9952 | 108.466 | 29.3681 | 8.4409 | 97.2906 | 35.187 | 26 | 28.6274 | 56 | 30 | 0.99632 | 69.4118 | 95 | 8160 | 32.549 | 108.49 | 36.3464 | -0.0625 | 19.9375 | 0 | 40.506 | 33.2031
9/28/2020 18:22:09.3 | 74.6156 | 410 | 19 | 2498.8591 | 128.1783 | 55.2024 | 66.8234 | 30.3129 | 30.3297 | 0.0452 | 106.9564 | 11.5538 | 69.2198 | 69.8525 | 35.1541 | 1.0076 | 98.9249 | 430.0074 | 388.8055 | 68.4403 | 681.9179 | 2.1863 | 449.5863 | 33.5417 | 43.8591 | 34.3967 | 49.2268 | 12.0134 | 108.2979 | 29.8131 | 8.3829 | 97.3493 | 35.1802 | 26 | 29.0196 | 56 | 30 | 0.99821 | 69.8039 | 95 | 8210 | 32.549 | 108.1619 | 36.554 | -0.0625 | 20 | 0 | 40.4663 | 33.2031
9/28/2020 18:22:10.3 | 74.6159 | 411 | 19 | 2499.4193 | 128.0884 | 55.207 | 66.8545 | 30.3117 | 30.354 | 0.04641 | 107 | 11.5606 | 69.3054 | 69.3972 | 35.206 | 1.0119 | 98.9249 | 429.9231 | 388.9182 | 68.353 | 682.1063 | 2.167 | 448.4411 | 33.5257 | 43.4564 | 34.4306 | 49.3426 | 11.9937 | 108.1579 | 30.0362 | 8.3456 | 97.3912 | 35.1615 | 26 | 29.4118 | 56 | 30 | 0.99846 | 69.8039 | 99 | 8160 | 32.549 | 107.2006 | 36.554 | -0.0625 | 20.25 | 0 | 40.1154 | 33.2031
9/28/2020 18:22:11.3 | 74.6161 | 412 | 19 | 2501.0389 | 128.0333 | 55.2579 | 66.8894 | 30.3012 | 30.3555 | 0.04563 | 107.0087 | 11.5645 | 69.3054 | 70.0591 | 35.2292 | 1.0003 | 98.9255 | 429.333 | 388.6365 | 68.7469 | 682.101 | 2.1482 | 450.0053 | 33.5329 | 43.8138 | 34.6345 | 49.2847 | 11.9921 | 108.6066 | 29.8723 | 8.3301 | 97.4499 | 35.3117 | 26 | 29.0196 | 56 | 30 | 1.0007 | 69.8039 | 95 | 8260 | 32.549 | 108.1619 | 36.4014 | -0.0625 | 20.1875 | 0 | 39.7797 | 33.2031
9/28/2020 18:22:12.3 | 74.6164 | 413 | 19 | 2502.0554 | 128.0753 | 55.2782 | 66.9156 | 30.3048 | 30.3538 | 0.04441 | 107 | 11.5655 | 69.2769 | 69.9026 | 35.241 | 1.0104 | 98.9238 | 429.3049 | 388.8055 | 68.6841 | 682.1718 | 2.1249 | 449.2791 | 33.5576 | 43.7484 | 34.4103 | 49.2715 | 11.9906 | 108.4929 | 29.7539 | 8.343 | 97.4751 | 35.2982 | 26 | 29.0196 | 56 | 30 | 0.99757 | 69.8039 | 95 | 8040 | 32.549 | 108.1619 | 36.5814 | -0.0625 | 20.1875 | 0 | 40.0452 | 33.2031
9/28/2020 18:22:13.3 | 74.6167 | 414 | 19 | 2499.9041 | 128.3445 | 55.3009 | 66.9697 | 30.3094 | 30.3611 | 0.04724 | 107.0349 | 11.5587 | 69.4767 | 69.575 | 35.268 | 1.014 | 98.9255 | 429.2487 | 388.5802 | 68.5468 | 682.2228 | 2.1079 | 449.8377 | 33.5992 | 43.9178 | 34.4765 | 49.4386 | 11.999 | 108.6346 | 29.7674 | 8.3262 | 97.4583 | 35.4162 | 26 | 29.4118 | 56 | 30 | 0.99916 | 69.8039 | 100 | 7850 | 32.549 | 107.5211 | 36.557 | -0.0625 | 20.375 | 0 | 39.9261 | 33.2031
9/28/2020 18:22:14.3 | 74.617 | 415 | 19 | 2500.3475 | 128.2221 | 55.3762 | 67.0302 | 30.3177 | 30.3566 | 0.04437 | 107.0349 | 11.5567 | 69.4767 | 69.7156 | 35.3191 | 0.99957 | 98.9255 | 429.1644 | 388.2422 | 68.7662 | 682.253 | 2.1163 | 450.7874 | 33.5731 | 43.7818 | 34.4629 | 49.4584 | 11.9891 | 108.2145 | 29.7876 | 8.4126 | 97.5674 | 35.455 | 26 | 29.0196 | 56 | 30 | 1.0061 | 69.8039 | 95 | 8160 | 32.549 | 108.49 | 36.3342 | -0.0625 | 20.3125 | 0 | 39.9872 | 33.2031
9/28/2020 18:22:15.3 | 74.6172 | 416 | 19 | 2499.3614 | 128.2223 | 55.4148 | 67.0564 | 30.3099 | 30.359 | 0.04499 | 107.0262 | 11.5587 | 69.2483 | 69.2325 | 35.3705 | 0.9969 | 98.9249 | 428.799 | 387.5099 | 69.0035 | 682.2935 | 2.138 | 449.7539 | 33.5599 | 43.9764 | 34.5683 | 49.4965 | 11.9777 | 108.9702 | 29.8266 | 8.4629 | 97.6009 | 35.4028 | 26 | 29.0196 | 56 | 30 | 1.0048 | 69.8039 | 95 | 8210 | 32.549 | 108.49 | 36.6333 | -0.0625 | 20.1875 | 0 | 39.8041 | 33.2031
9/28/2020 18:22:16.3 | 74.6175 | 417 | 19 | 2500.6545 | 128.1813 | 55.4522 | 67.1097 | 30.3262 | 30.3583 | 0.04648 | 107.0524 | 11.5548 | 69.4481 | 70.0342 | 35.4158 | 0.99904 | 98.9227 | 427.8717 | 387.3691 | 68.7034 | 682.3289 | 2.1116 | 449.6701 | 33.5666 | 43.8205 | 34.4562 | 49.4452 | 11.9891 | 108.5478 | 29.7742 | 8.3391 | 97.6177 | 35.3438 | 26 | 29.0196 | 56 | 30 | 0.99983 | 69.8039 | 100 | 8190 | 32.549 | 107.5211 | 36.4929 | -0.0625 | 20.3125 | 0 | 39.8376 | 33.2031
9/28/2020 18:22:17.3 | 74.6178 | 418 | 19 | 2498.5436 | 128.278 | 55.437 | 67.1912 | 30.3344 | 30.3548 | 0.04755 | 107.0349 | 11.5558 | 69.5052 | 69.1078 | 35.4533 | 1.0152 | 98.9255 | 428.5742 | 386.9747 | 68.9599 | 682.2738 | 2.1413 | 449.8098 | 33.5635 | 43.9311 | 34.5954 | 49.4518 | 12.0195 | 108.9428 | 30.043 | 8.3417 | 97.5674 | 35.4296 | 26 | 29.0196 | 56 | 30 | 0.99693 | 69.8039 | 95 | 8380 | 32.549 | 108.49 | 36.2762 | -0.0625 | 20.1875 | 0 | 39.505 | 33.2031
9/28/2020 18:22:18.3 | 74.6181 | 419 | 19 | 2500.6095 | 128.0453 | 55.5085 | 67.2516 | 30.3196 | 30.3854 | 0.04857 | 107.0174 | 11.5596 | 69.3625 | 69.6202 | 35.4614 | 1.0005 | 98.9249 | 428.237 | 387.0311 | 68.6905 | 682.2228 | 2.0968 | 448.7205 | 33.5303 | 43.9631 | 34.4765 | 49.3807 | 11.9906 | 108.6901 | 29.7082 | 8.3636 | 97.5674 | 35.4685 | 26 | 29.0196 | 56 | 30 | 0.99889 | 69.8039 | 95 | 8070 | 32.549 | 108.1619 | 36.4868 | 0 | 20 | 0 | 39.4867 | 33.2031
9/28/2020 18:22:19.3 | 74.6184 | 420 | 19 | 2498.8313 | 128.106 | 55.5458 | 67.2973 | 30.3157 | 30.4026 | 0.04965 | 107.0436 | 11.5441 | 69.648 | 69.8158 | 35.4762 | 1.011 | 98.9261 | 428.2089 | 386.6368 | 68.6533 | 682.177 | 2.0724 | 448.9718 | 33.5224 | 44.1843 | 34.417 | 49.5478 | 12.024 | 108.8873 | 29.6693 | 8.2772 | 97.5757 | 35.5663 | 26 | 29.0196 | 56 | 30 | 1.0012 | 70.1961 | 100 | 7870 | 32.549 | 107.5211 | 36.5051 | 0 | 20.1875 | 0 | 39.5447 | 33.2031
9/28/2020 18:22:20.3 | 74.6186 | 421 | 19 | 2500.886 | 128.0115 | 55.5008 | 67.3207 | 30.2933 | 30.4229 | 0.04986 | 107.0174 | 11.5354 | 69.2769 | 69.8892 | 35.4667 | 1.006 | 98.9261 | 427.6469 | 386.2424 | 68.6597 | 682.2987 | 2.0492 | 450.2846 | 33.5252 | 44.0871 | 34.417 | 49.5544 | 11.9967 | 108.6632 | 29.5712 | 8.3185 | 97.5925 | 35.4618 | 26 | 29.0196 | 56 | 30 | 0.99944 | 69.8039 | 95 | 8160 | 32.549 | 108.49 | 36.3007 | 0 | 20.125 | 0 | 39.4989 | 33.2031
9/28/2020 18:22:21.3 | 74.6189 | 422 | 19 | 2500.4452 | 128.3066 | 55.5124 | 67.3898 | 30.2933 | 30.4282 | 0.04976 | 107 | 11.5383 | 68.9629 | 70.0109 | 35.471 | 0.99922 | 98.9272 | 427.113 | 386.1579 | 68.8406 | 682.3341 | 2.0563 | 448.888 | 33.5966 | 44.119 | 34.5156 | 49.7398 | 11.9997 | 108.2722 | 29.6558 | 8.3804 | 97.5674 | 35.5073 | 26 | 29.0196 | 56 | 30 | 0.9987 | 69.8039 | 95 | 8190 | 32.549 | 108.49 | 36.4777 | 0.0625 | 19.8125 | 0 | 39.4745 | 33.2031
9/28/2020 18:22:22.3 | 74.6192 | 423 | 19 | 2500.139 | 128.3253 | 55.5498 | 67.4138 | 30.2836 | 30.4341 | 0.05133 | 107 | 11.5218 | 69.4481 | 69.3737 | 35.4694 | 1.0035 | 98.9249 | 426.7196 | 385.7636 | 68.8599 | 682.3851 | 2.0425 | 449.5025 | 33.5973 | 43.8791 | 34.4238 | 49.7083 | 11.9967 | 108.522 | 30.043 | 8.3597 | 97.5757 | 35.7297 | 26 | 29.0196 | 56 | 30 | 0.99864 | 69.8039 | 100 | 8240 | 32.549 | 107.5211 | 36.6364 | 0 | 20.0625 | 0 | 39.5233 | 33.2031
9/28/2020 18:22:23.3 | 74.6195 | 424 | 19 | 2500.194 | 128.258 | 55.5765 | 67.477 | 30.2839 | 30.4324 | 0.05179 | 107 | 11.5092 | 69.2198 | 69.4996 | 35.459 | 1.0005 | 98.9255 | 427.0849 | 385.7354 | 69.2164 | 682.5422 | 2.0543 | 450.1729 | 33.5804 | 43.9378 | 34.4697 | 49.6636 | 11.9906 | 108.7467 | 30.2069 | 8.3443 | 97.5674 | 35.6185 | 26 | 29.0196 | 56 | 30 | 0.99837 | 69.8039 | 95 | 8240 | 32.549 | 108.1619 | 36.3007 | 0 | 20 | 0 | 39.5966 | 33.2031
9/28/2020 18:22:24.3 | 74.6197 | 425 | 19 | 2499.1251 | 128.1436 | 55.6038 | 67.5215 | 30.2869 | 30.4455 | 0.05243 | 107 | 11.5131 | 69.334 | 69.8759 | 35.4647 | 1.0031 | 98.9238 | 426.832 | 385.2848 | 68.7791 | 682.537 | 2.074 | 449.1394 | 33.5362 | 43.8992 | 34.5156 | 49.6768 | 11.9967 | 108.4929 | 29.5914 | 8.3172 | 97.5422 | 35.6641 | 26 | 29.0196 | 56 | 30 | 1.0037 | 69.8039 | 95 | 7970 | 32.549 | 108.1619 | 36.7462 | -0.0625 | 18.6875 | 0 | 40.155 | 33.2031
9/28/2020 18:22:25.3 | 74.62 | 426 | 19 | 2501.1887 | 128.0112 | 55.6134 | 67.5526 | 30.2748 | 30.4593 | 0.05585 | 106.9738 | 11.5131 | 68.8202 | 69.6938 | 35.5049 | 0.9953 | 98.9255 | 427.1973 | 385.7073 | 68.9599 | 682.5828 | 2.0857 | 447.4356 | 33.5292 | 43.9311 | 34.5224 | 49.6057 | 11.9891 | 108.5506 | 29.7809 | 8.3804 | 97.4751 | 35.723 | 26 | 29.0196 | 56 | 30 | 0.99709 | 69.8039 | 99 | 7800 | 32.549 | 107.5211 | 36.4716 | -0.0625 | 18.875 | 0 | 40.744 | 33.2031
9/28/2020 18:22:26.3 | 74.6203 | 427 | 19 | 2500.7177 | 128.1926 | 55.6314 | 67.5817 | 30.2992 | 30.4471 | 0.05983 | 107.0349 | 11.517 | 69.1627 | 69.7289 | 35.5378 | 1.004 | 98.9255 | 426.832 | 385.2003 | 69.0535 | 682.4205 | 2.1218 | 451.2901 | 33.5704 | 43.8725 | 34.5224 | 49.6504 | 11.9997 | 108.6066 | 29.7742 | 8.4087 | 97.3744 | 35.723 | 26 | 29.0196 | 56 | 30 | 0.99498 | 69.8039 | 95 | 8160 | 32.549 | 108.49 | 36.5387 | 0 | 19.9375 | 0 | 40.6586 | 33.2031
9/28/2020 18:22:27.3 | 74.6206 | 428 | 19 | 2500.1709 | 128.2591 | 55.6459 | 67.6305 | 30.2997 | 30.4452 | 0.05993 | 106.9389 | 11.4985 | 69.3625 | 69.5231 | 35.5677 | 1.0117 | 98.9255 | 426.7758 | 385.0595 | 69.2535 | 682.4506 | 2.1433 | 450.0612 | 33.5804 | 43.7685 | 34.4035 | 49.8043 | 12.0066 | 108.4666 | 30.0362 | 8.4281 | 97.4415 | 35.6051 | 26 | 28.6274 | 56 | 30 | 1.0015 | 69.4118 | 95 | 8210 | 32.549 | 108.1619 | 36.5204 | -0.1875 | 19.6875 | 0 | 40.567 | 33.2031
9/28/2020 18:22:28.3 | 74.6209 | 429 | 19 | 2500.9314 | 128.4143 | 55.682 | 67.6535 | 30.289 | 30.4595 | 0.05812 | 106.9913 | 11.4995 | 69.2483 | 70.1057 | 35.6032 | 0.988 | 98.9261 | 426.2137 | 385.1158 | 69.1728 | 682.4257 | 2.1774 | 449.1953 | 33.6313 | 43.6845 | 34.5292 | 49.8241 | 12.0111 | 108.5512 | 29.7944 | 8.4306 | 97.4331 | 35.782 | 26 | 29.0196 | 56 | 30 | 1.0087 | 69.8039 | 99 | 8260 | 32.549 | 107.2006 | 36.5875 | -0.125 | 19.6875 | 0 | 40.6342 | 33.2031
9/28/2020 18:22:29.3 | 74.6211 | 430 | 19 | 2497.6131 | 128.3442 | 55.7176 | 67.6829 | 30.2918 | 30.4855 | 0.05899 | 106.9389 | 11.483 | 68.9343 | 69.1264 | 35.6426 | 1.0019 | 98.9249 | 426.3823 | 384.9468 | 69.0906 | 682.4912 | 2.14 | 449.8936 | 33.5683 | 44.171 | 34.5089 | 49.6373 | 11.9906 | 108.466 | 29.8655 | 8.361 | 97.517 | 35.8141 | 26 | 29.0196 | 56 | 30 | 1.0003 | 69.8039 | 95 | 8290 | 32.549 | 108.1619 | 36.5478 | -0.125 | 19.9375 | 0 | 40.2557 | 33.2031
9/28/2020 18:22:30.3 | 74.6214 | 431 | 19 | 2500.8306 | 127.8285 | 55.7214 | 67.7149 | 30.3081 | 30.5003 | 0.05866 | 107.0174 | 11.4859 | 69.6194 | 69.9859 | 35.6591 | 0.99245 | 98.9249 | 426.0451 | 384.3835 | 69.3035 | 682.5933 | 2.1236 | 449.3908 | 33.4765 | 44.0284 | 34.4832 | 49.753 | 11.9868 | 108.2139 | 30.141 | 8.3456 | 97.6093 | 35.8931 | 26 | 28.6274 | 56 | 30 | 0.99965 | 69.8039 | 95 | 8090 | 32.549 | 108.1619 | 36.5875 | -0.0625 | 19.9375 | 0 | 39.6057 | 33.2031
9/28/2020 18:22:31.3 | 74.6217 | 432 | 19 | 2499.1092 | 128.0082 | 55.6952 | 67.7419 | 30.2787 | 30.4956 | 0.05681 | 107 | 11.4733 | 69.6765 | 69.3166 | 35.6959 | 1.0058 | 98.9244 | 425.9608 | 384.299 | 69.2535 | 682.6692 | 2.1429 | 448.1898 | 33.5005 | 43.9764 | 34.5292 | 49.8043 | 11.9997 | 108.5775 | 30.1934 | 8.3507 | 97.5841 | 35.8342 | 26 | 29.0196 | 56 | 30 | 0.99989 | 69.8039 | 100 | 7820 | 32.549 | 107.5211 | 36.7798 | -0.0625 | 19.9375 | 0 | 39.8682 | 33.2031
9/28/2020 18:22:32.3 | 74.622 | 433 | 19 | 2500.2639 | 127.8865 | 55.7002 | 67.7955 | 30.2782 | 30.505 | 0.05746 | 107 | 11.4772 | 69.0771 | 69.6169 | 35.7163 | 1.0019 | 98.9238 | 425.8203 | 383.8201 | 69.347 | 682.664 | 2.136 | 450.8153 | 33.4841 | 43.8138 | 34.4697 | 49.7464 | 11.9975 | 108.6329 | 30.1343 | 8.352 | 97.5674 | 35.932 | 26 | 29.0196 | 56 | 30 | 0.99895 | 69.8039 | 95 | 8160 | 32.549 | 108.49 | 36.5418 | -0.0625 | 20.25 | 0 | 39.4196 | 33.2031
9/28/2020 18:22:33.3 | 74.6222 | 434 | 19 | 2500.943 | 127.9131 | 55.7258 | 67.8375 | 30.3092 | 30.5003 | 0.05851 | 106.9651 | 11.4694 | 69.2198 | 70.0808 | 35.7019 | 0.99655 | 98.9255 | 425.5112 | 383.7356 | 69.1663 | 682.5672 | 2.1187 | 449.8098 | 33.5002 | 43.9378 | 34.5021 | 49.8175 | 12.0013 | 108.9708 | 30.2069 | 8.3533 | 97.6345 | 35.9118 | 26 | 28.6274 | 56 | 30 | 1.0015 | 69.8039 | 95 | 8240 | 32.549 | 108.49 | 36.5356 | -0.125 | 20.1875 | 0 | 39.5416 | 33.2031
9/28/2020 18:22:34.3 | 74.6225 | 435 | 19 | 2501.0561 | 128.2361 | 55.7844 | 67.8811 | 30.2854 | 30.5274 | 0.0568 | 106.9738 | 11.4801 | 69.2198 | 70.8649 | 35.6907 | 0.99779 | 98.9238 | 425.0335 | 383.1723 | 69.4099 | 682.6078 | 2.1147 | 448.7205 | 33.5863 | 44.0351 | 34.4494 | 49.9134 | 11.9701 | 108.9691 | 29.9382 | 8.3675 | 97.6261 | 35.9118 | 26 | 29.0196 | 56 | 30 | 1.0011 | 69.8039 | 100 | 8190 | 32.549 | 107.5211 | 36.5601 | -0.125 | 20.1875 | 0 | 39.624 | 33.2031
9/28/2020 18:22:35.3 | 74.6228 | 436 | 19 | 2497.937 | 128.4223 | 55.8089 | 67.9195 | 30.2681 | 30.5241 | 0.05422 | 107 | 11.4888 | 69.1912 | 69.6554 | 35.6984 | 1.0047 | 98.9215 | 425.0897 | 383.2568 | 69.1907 | 682.5828 | 2.1276 | 449.8656 | 33.5931 | 44.2229 | 34.5224 | 49.8937 | 12.0043 | 108.9108 | 30.0228 | 8.3649 | 97.6428 | 35.932 | 26 | 28.6274 | 56 | 30 | 0.99934 | 70.1961 | 96 | 8330 | 32.549 | 108.49 | 36.499 | -0.125 | 20.4375 | 0 | 39.5508 | 33.2031
9/28/2020 18:22:36.3 | 74.6231 | 437 | 19 | 2499.8476 | 128.0994 | 55.82 | 67.9738 | 30.259 | 30.5343 | 0.05097 | 107.0087 | 11.5044 | 69.2198 | 70.0957 | 35.7103 | 1.0049 | 98.9249 | 425.0335 | 383.4258 | 69.4535 | 682.537 | 2.0972 | 449.726 | 33.5343 | 44.2363 | 34.4103 | 49.9581 | 12.0149 | 108.8582 | 29.8266 | 8.3468 | 97.7099 | 36.0297 | 26 | 28.6274 | 56 | 30 | 0.99638 | 69.8039 | 95 | 8040 | 32.549 | 108.49 | 36.4624 | -0.0625 | 20 | 0 | 39.267 | 33.2031
9/28/2020 18:22:37.3 | 74.6234 | 438 | 19 | 2501.6767 | 128.1731 | 55.8781 | 68.0048 | 30.2701 | 30.5421 | 0.04927 | 107.0349 | 11.5034 | 69.4196 | 70.2154 | 35.7666 | 1.0071 | 98.9244 | 425.0897 | 382.8343 | 69.3906 | 682.4611 | 2.1012 | 447.9942 | 33.5781 | 44.0151 | 34.417 | 49.7911 | 12.0028 | 108.8296 | 29.8131 | 8.4152 | 97.7015 | 35.9842 | 26 | 28.6274 | 57 | 30 | 1.0017 | 69.8039 | 100 | 7820 | 32.549 | 107.8415 | 36.5814 | -0.0625 | 19.75 | 0 | 39.6057 | 33.2031
9/28/2020 18:22:38.3 | 74.6236 | 439 | 19 | 2497.9422 | 128.4542 | 55.935 | 68.0711 | 30.3116 | 30.544 | 0.04621 | 107.0174 | 11.5121 | 69.3625 | 69.6838 | 35.814 | 1.0024 | 98.9221 | 424.1904 | 382.4682 | 69.4342 | 682.5579 | 2.1174 | 450.2846 | 33.6015 | 44.1123 | 34.7534 | 49.9384 | 11.9701 | 108.6032 | 29.7015 | 8.3636 | 97.6512 | 36.0565 | 26 | 29.0196 | 57 | 30 | 0.99892 | 69.8039 | 95 | 8140 | 32.549 | 108.49 | 36.4594 | -0.0625 | 20.4375 | 0 | 39.3799 | 33.2031
9/28/2020 18:22:39.3 | 74.6239 | 440 | 19 | 2501.3039 | 128.1449 | 55.9508 | 68.1133 | 30.3149 | 30.5289 | 0.04455 | 107.0174 | 11.5102 | 69.02 | 69.7991 | 35.8534 | 1.0001 | 98.9249 | 424.1342 | 382.3555 | 69.4663 | 682.4205 | 2.1389 | 449.9215 | 33.5657 | 44.3016 | 34.4697 | 50.2788 | 12.0013 | 108.6341 | 30.1021 | 8.361 | 97.6261 | 36.0364 | 26 | 28.6274 | 57 | 30 | 0.99922 | 69.8039 | 95 | 8190 | 32.549 | 108.49 | 36.3251 | -0.0625 | 19.8125 | 0 | 39.624 | 33.2031
9/28/2020 18:22:40.3 | 74.6242 | 441 | 19 | 2501.0144 | 128.4385 | 55.9697 | 68.1604 | 30.2889 | 30.5561 | 0.04562 | 107.0174 | 11.5199 | 69.1627 | 69.6001 | 35.8817 | 0.99851 | 98.9244 | 423.516 | 381.764 | 69.5213 | 682.4663 | 2.1684 | 448.9998 | 33.6388 | 44.1509 | 34.6872 | 49.7201 | 11.9868 | 108.6895 | 29.3209 | 8.4087 | 97.6261 | 36.0953 | 26 | 29.0196 | 57 | 30 | 1.0005 | 69.8039 | 99 | 8160 | 32.549 | 107.8415 | 36.4014 | -0.0625 | 20.3125 | 0 | 39.5325 | 33.2031
9/28/2020 18:22:41.3 | 74.6245 | 442 | 19 | 2500.1379 | 128.3922 | 55.9672 | 68.2175 | 30.2902 | 30.5771 | 0.0444 | 107.0262 | 11.5228 | 69.3054 | 69.8942 | 35.9267 | 0.99726 | 98.9249 | 423.2631 | 381.1162 | 69.5534 | 682.2883 | 2.138 | 449.9774 | 33.6148 | 44.2882 | 34.4035 | 50.0607 | 11.9769 | 108.7181 | 29.9314 | 8.3636 | 97.5925 | 36.023 | 26 | 29.0196 | 57 | 30 | 0.99983 | 69.8039 | 95 | 8360 | 32.549 | 108.49 | 36.3159 | -0.0625 | 20.3125 | 0 | 39.679 | 33.2031
9/28/2020 18:22:42.3 | 74.6248 | 443 | 19 | 2498.9073 | 128.2904 | 55.9915 | 68.2715 | 30.2981 | 30.5752 | 0.04375 | 107.0436 | 11.5228 | 69.2198 | 69.739 | 35.9771 | 1.0023 | 98.9249 | 422.4481 | 380.8909 | 69.5662 | 682.4611 | 2.1189 | 447.9942 | 33.5717 | 44.2496 | 34.4697 | 50.1763 | 11.9617 | 108.9142 | 30.0497 | 8.3945 | 97.6177 | 36.193 | 26 | 29.0196 | 57 | 30 | 0.99803 | 69.8039 | 95 | 7940 | 32.549 | 108.49 | 36.3556 | 0.0625 | 20.1875 | 0 | 39.5538 | 33.2031
9/28/2020 18:22:43.3 | 74.625 | 444 | 19 | 2501.8316 | 128.1052 | 56.0326 | 68.3045 | 30.2927 | 30.5856 | 0.04644 | 107.0262 | 11.5082 | 69.4196 | 69.9226 | 36.0469 | 0.9994 | 98.9255 | 423.797 | 381.426 | 69.6598 | 682.5266 | 2.1314 | 448.7763 | 33.5624 | 44.139 | 34.5021 | 50.1698 | 11.9944 | 108.5506 | 29.9382 | 8.3133 | 97.6261 | 36.1729 | 26 | 29.0196 | 57 | 30 | 1.001 | 69.8039 | 100 | 7800 | 32.549 | 107.5211 | 36.4471 | 0 | 19.75 | 0 | 39.8682 | 33.2031
9/28/2020 18:22:44.3 | 74.6253 | 445 | 19 | 2498.9387 | 128.3285 | 56.0652 | 68.3168 | 30.2916 | 30.6007 | 0.04479 | 107.0087 | 11.5073 | 69.5909 | 70.5632 | 36.1048 | 1.006 | 98.9266 | 423.1226 | 381.0035 | 69.8532 | 682.5422 | 2.0906 | 450.5639 | 33.582 | 44.2363 | 34.4697 | 50.1632 | 11.9944 | 108.6078 | 29.879 | 8.3494 | 97.5757 | 36.2452 | 26 | 29.0196 | 57 | 30 | 0.99937 | 69.8039 | 95 | 8190 | 32.549 | 108.49 | 36.3464 | -0.0625 | 20.25 | 0 | 39.9078 | 33.2031
9/28/2020 18:22:45.3 | 74.6256 | 446 | 19 | 2499.1589 | 128.219 | 56.0814 | 68.3629 | 30.2882 | 30.6059 | 0.0445 | 107.0436 | 11.5082 | 69.5052 | 70.0275 | 36.1511 | 1.0046 | 98.9232 | 422.5605 | 380.9754 | 69.8596 | 682.5828 | 2.0893 | 449.2232 | 33.5564 | 44.3469 | 34.5751 | 50.221 | 11.9937 | 108.8285 | 29.8857 | 8.3829 | 97.5841 | 36.2452 | 26 | 28.6274 | 57 | 30 | 0.99971 | 69.8039 | 95 | 8210 | 32.549 | 108.1619 | 36.4349 | 0.0625 | 19.6875 | 0 | 40.0879 | 33.2031
9/28/2020 18:22:46.3 | 74.6259 | 447 | 19 | 2499.1322 | 128.0035 | 56.1356 | 68.4039 | 30.2926 | 30.6414 | 0.04547 | 107.0174 | 11.5208 | 68.9914 | 70.1423 | 36.1782 | 1.0023 | 98.9261 | 422.954 | 380.919 | 69.8468 | 682.5828 | 2.076 | 447.2122 | 33.4996 | 44.2816 | 34.5751 | 50.1566 | 12.0035 | 108.4952 | 29.8198 | 8.3417 | 97.4667 | 36.2452 | 26 | 29.0196 | 57 | 30 | 0.99696 | 69.4118 | 99 | 8210 | 32.549 | 107.5211 | 36.4807 | 0.0625 | 18.4375 | 0 | 40.6036 | 33.2031
9/28/2020 18:22:47.3 | 74.6261 | 448 | 19 | 2501.9256 | 128.0424 | 56.1654 | 68.4518 | 30.2874 | 30.6425 | 0.04526 | 106.9651 | 11.5315 | 69.1912 | 70.1207 | 36.2084 | 0.99815 | 98.9261 | 422.6449 | 380.2712 | 69.7968 | 682.6692 | 2.0578 | 450.536 | 33.5472 | 43.9697 | 34.5292 | 50.0541 | 11.9959 | 108.5232 | 30.0819 | 8.361 | 97.3577 | 36.3041 | 26 | 28.6274 | 57 | 30 | 1.0136 | 69.8039 | 95 | 8360 | 32.549 | 108.1619 | 36.2976 | 0 | 19.6875 | 0 | 40.8386 | 33.1094
9/28/2020 18:22:48.3 | 74.6264 | 449 | 19 | 2499.376 | 128.4325 | 56.2037 | 68.5217 | 30.2886 | 30.6361 | 0.04365 | 106.9476 | 11.5286 | 69.334 | 69.9859 | 36.2281 | 1.0042 | 98.9249 | 422.2795 | 380.2994 | 69.9031 | 682.7098 | 2.0904 | 447.7428 | 33.6151 | 44.2882 | 34.4765 | 50.2657 | 11.9967 | 108.6341 | 29.8266 | 8.3314 | 97.3744 | 36.252 | 26 | 28.6274 | 57 | 30 | 0.99458 | 69.8039 | 95 | 7970 | 32.549 | 108.1619 | 36.4075 | 0 | 19.9375 | 0 | 40.741 | 33.2031
9/28/2020 18:22:49.3 | 74.6267 | 450 | 19 | 2501.0714 | 128.1363 | 56.2281 | 68.5591 | 30.2787 | 30.6577 | 0.04722 | 106.9826 | 11.5189 | 69.02 | 69.7607 | 36.2407 | 0.99601 | 98.9283 | 422.7854 | 380.4402 | 70.1529 | 682.6993 | 2.1446 | 449.3629 | 33.5604 | 44.2363 | 34.4629 | 50.3682 | 11.9997 | 108.5534 | 30.141 | 8.3404 | 97.4751 | 36.3951 | 26 | 29.0196 | 57 | 30 | 1.0096 | 69.8039 | 100 | 7820 | 32.549 | 107.5211 | 36.4288 | -0.0625 | 19.5 | 0 | 40.7288 | 33.2031
9/28/2020 18:22:50.3 | 74.627 | 451 | 19 | 2499.1528 | 128.1782 | 56.2407 | 68.5915 | 30.3029 | 30.659 | 0.04915 | 106.9826 | 11.5044 | 69.3054 | 69.4291 | 36.2448 | 1.001 | 98.9255 | 422.4481 | 380.2994 | 69.6034 | 682.664 | 2.1699 | 450.6198 | 33.5456 | 44.3922 | 34.5751 | 50.3169 | 11.9982 | 108.5786 | 29.6169 | 8.3804 | 97.5086 | 36.454 | 26 | 29.0196 | 57 | 30 | 0.9951 | 69.8039 | 95 | 8140 | 32.549 | 108.1619 | 36.3708 | 0 | 20 | 0 | 40.8142 | 33.2031
9/28/2020 18:22:51.3 | 74.6273 | 452 | 19 | 2499.599 | 128.0063 | 56.2684 | 68.6365 | 30.2889 | 30.6449 | 0.04885 | 107.0174 | 11.4714 | 69.3054 | 70.1722 | 36.2565 | 1.0006 | 98.9272 | 421.6894 | 379.4262 | 69.8967 | 682.7608 | 2.1427 | 450.3125 | 33.5066 | 44.2296 | 34.49 | 50.2591 | 11.9914 | 108.4403 | 29.7674 | 8.2966 | 97.5254 | 36.4741 | 26 | 29.0196 | 57 | 30 | 1.0014 | 69.8039 | 95 | 8210 | 32.549 | 108.1619 | 36.438 | -0.0625 | 20.4375 | 0 | 40.0269 | 33.2031
9/28/2020 18:22:52.3 | 74.6275 | 453 | 19 | 2501.1734 | 127.9484 | 56.3014 | 68.6716 | 30.2761 | 30.6663 | 0.04665 | 107.0349 | 11.4733 | 69.2483 | 70.2983 | 36.3017 | 0.99797 | 98.9272 | 421.9985 | 379.736 | 70.1465 | 682.7556 | 2.1358 | 448.5249 | 33.5125 | 43.9697 | 34.5359 | 50.4128 | 12.0195 | 108.7484 | 29.6101 | 8.3739 | 97.6009 | 36.4674 | 26 | 29.0196 | 57 | 30 | 0.99736 | 69.8039 | 99 | 8140 | 32.549 | 107.5211 | 36.6089 | 0 | 20.1875 | 0 | 40.1459 | 33.2031
9/28/2020 18:22:53.3 | 74.6278 | 454 | 19 | 2500.0208 | 128.2165 | 56.2929 | 68.7229 | 30.2881 | 30.6674 | 0.04912 | 107.0349 | 11.4529 | 69.2769 | 69.9142 | 36.3602 | 0.98728 | 98.9261 | 421.6613 | 379.3981 | 70.1029 | 682.7753 | 2.1531 | 450.2567 | 33.5673 | 44.3402 | 34.3508 | 50.4194 | 12.0293 | 108.7473 | 29.879 | 8.392 | 97.6261 | 36.4406 | 26 | 29.0196 | 57 | 30 | 1.0001 | 69.8039 | 95 | 8410 | 32.549 | 108.49 | 36.4502 | -0.0625 | 20.3125 | 0 | 39.9567 | 33.2031
9/28/2020 18:22:54.3 | 74.6281 | 455 | 19 | 2500.3642 | 128.1688 | 56.2888 | 68.7742 | 30.2674 | 30.6886 | 0.04762 | 107.0349 | 11.4529 | 69.2769 | 70.0242 | 36.4178 | 1.0111 | 98.9255 | 421.3241 | 379.3699 | 70.1222 | 682.9481 | 2.1566 | 449.2511 | 33.5594 | 44.1524 | 34.5751 | 50.3367 | 11.9891 | 108.4386 | 30.004 | 8.3623 | 97.6428 | 36.5062 | 26 | 29.0196 | 57 | 30 | 0.99785 | 69.4118 | 96 | 8090 | 32.549 | 108.49 | 36.4105 | -0.0625 | 20.4375 | 0 | 39.7766 | 33.2031
9/28/2020 18:22:55.3 | 74.6284 | 456 | 19 | 2500.7948 | 128.2072 | 56.3019 | 68.8044 | 30.2737 | 30.6924 | 0.04797 | 107.0349 | 11.4481 | 69.2769 | 70.0724 | 36.4582 | 0.99245 | 98.9261 | 421.2679 | 378.8066 | 70.0901 | 683.0188 | 2.169 | 447.7149 | 33.5752 | 44.2749 | 34.4035 | 50.3038 | 12.0005 | 108.7473 | 29.8131 | 8.3623 | 97.6848 | 36.4928 | 26 | 29.0196 | 57 | 30 | 0.99821 | 69.8039 | 100 | 7850 | 32.549 | 107.8415 | 36.4563 | -0.0625 | 19.9375 | 0 | 39.7736 | 33.2031
9/28/2020 18:22:56.3 | 74.6286 | 457 | 19 | 2501.4871 | 128.2887 | 56.3518 | 68.8417 | 30.2759 | 30.6937 | 0.04797 | 107.0262 | 11.4568 | 69.2769 | 70.4607 | 36.4829 | 0.99744 | 98.9261 | 421.1555 | 378.5812 | 70.0095 | 682.8918 | 2.1652 | 451.1226 | 33.6059 | 44.191 | 34.3967 | 50.4772 | 12.0043 | 108.5512 | 29.5712 | 8.3597 | 97.668 | 36.5905 | 26 | 29.0196 | 57 | 30 | 0.99873 | 69.8039 | 95 | 8140 | 32.549 | 108.49 | 36.319 | -0.125 | 20.0625 | 0 | 39.9261 | 33.2031
9/28/2020 18:22:57.3 | 74.6289 | 458 | 19 | 2499.3618 | 128.3589 | 56.401 | 68.8846 | 30.2493 | 30.7115 | 0.04663 | 107.0436 | 11.4423 | 69.1627 | 69.7072 | 36.5112 | 1.0003 | 98.9232 | 420.6497 | 378.0461 | 70.2962 | 683.024 | 2.142 | 448.7484 | 33.5957 | 44.2816 | 34.5683 | 50.669 | 11.9868 | 108.6884 | 29.8723 | 8.303 | 97.6764 | 36.5517 | 26 | 29.0196 | 57 | 30 | 0.99831 | 69.8039 | 95 | 8190 | 32.549 | 108.49 | 36.438 | -0.0625 | 20.0625 | 0 | 39.6759 | 33.2031
9/28/2020 18:22:58.3 | 74.6292 | 459 | 19 | 2500.9742 | 128.3538 | 56.3924 | 68.9081 | 30.273 | 30.7215 | 0.04828 | 107.0349 | 11.4471 | 69.1627 | 70.0092 | 36.5266 | 1.0072 | 98.9244 | 420.7621 | 378.0743 | 70.14 | 682.9887 | 2.1376 | 449.1674 | 33.616 | 44.3788 | 34.5751 | 50.5599 | 11.9838 | 108.7456 | 29.8131 | 8.3378 | 97.6932 | 36.6627 | 26 | 29.0196 | 57 | 30 | 0.99782 | 69.8039 | 99 | 8210 | 32.549 | 107.8415 | 36.4197 | -0.125 | 20 | 0 | 39.6271 | 33.2031
9/28/2020 18:22:59.3 | 74.6295 | 460 | 19 | 2498.9258 | 128.4888 | 56.4196 | 68.9476 | 30.2689 | 30.7252 | 0.04982 | 107.0087 | 11.45 | 69.334 | 69.7674 | 36.5674 | 1.0037 | 98.9249 | 420.1719 | 377.9334 | 70.2092 | 682.7753 | 2.1446 | 448.3853 | 33.6238 | 44.243 | 34.5615 | 50.5797 | 11.9929 | 108.9142 | 29.676 | 8.3159 | 97.6512 | 36.5972 | 26 | 29.0196 | 57 | 30 | 1.0013 | 69.8039 | 95 | 8240 | 32.549 | 108.49 | 36.2183 | -0.125 | 19.875 | 0 | 39.8254 | 33.2031
9/28/2020 18:23:00.3 | 74.6298 | 461 | 19 | 2500.2368 | 127.938 | 56.4328 | 68.98 | 30.2521 | 30.7139 | 0.05202 | 107.0698 | 11.4491 | 69.3054 | 70.0442 | 36.6153 | 0.97321 | 98.9221 | 419.7223 | 377.7363 | 70.2898 | 682.9533 | 2.1065 | 448.6367 | 33.4972 | 44.3269 | 34.5292 | 50.355 | 11.9975 | 108.8834 | 29.8655 | 8.3249 | 97.6596 | 36.6173 | 26 | 29.0196 | 57 | 30 | 1.0003 | 69.8039 | 95 | 8040 | 32.549 | 108.49 | 36.3556 | -0.125 | 20.25 | 0 | 39.6484 | 33.2031
9/28/2020 18:23:01.3 | 74.63 | 462 | 19 | 2499.106 | 127.7749 | 56.4539 | 69.014 | 30.2436 | 30.7346 | 0.05354 | 107 | 11.4529 | 69.3911 | 69.7741 | 36.6562 | 1.0176 | 98.9255 | 420.0595 | 377.5954 | 70.2591 | 682.9689 | 2.0864 | 448.497 | 33.4394 | 44.3988 | 34.7075 | 50.7846 | 11.9914 | 108.6346 | 29.8333 | 8.3907 | 97.6428 | 36.6895 | 26 | 28.6274 | 57 | 30 | 0.99977 | 69.8039 | 100 | 7850 | 32.549 | 107.5211 | 36.3953 | -0.0625 | 18.9375 | 0 | 40.0147 | 33.2031
9/28/2020 18:23:02.3 | 74.6303 | 463 | 19 | 2499.1332 | 127.2467 | 56.4792 | 69.104 | 30.2683 | 30.7298 | 0.05634 | 106.9476 | 11.4636 | 69.2483 | 70.109 | 36.6752 | 1.0156 | 98.9255 | 419.638 | 376.8913 | 70.3654 | 682.8669 | 2.0656 | 448.0501 | 33.3015 | 44.3535 | 34.5224 | 50.5863 | 11.9921 | 108.8027 | 29.8925 | 8.3172 | 97.4919 | 36.6627 | 26 | 29.0196 | 57 | 30 | 1.0271 | 69.8039 | 95 | 8330 | 32.549 | 108.49 | 36.3342 | -0.125 | 18.25 | 0 | 40.0787 | 33.2031
9/28/2020 18:23:03.3 | 74.6306 | 464 | 19 | 2498.2214 | 127.5599 | 56.5512 | 69.1703 | 30.2748 | 30.7364 | 0.05483 | 106.9302 | 11.4597 | 69.3054 | 69.9609 | 36.6299 | 1.0144 | 98.9261 | 419.076 | 376.6378 | 70.4332 | 682.6785 | 2.1119 | 450.6757 | 33.3713 | 44.528 | 34.5412 | 50.5021 | 11.9914 | 108.8593 | 29.7539 | 8.3198 | 97.3157 | 36.6814 | 26 | 28.6274 | 57 | 30 | 0.99507 | 69.4118 | 95 | 8310 | 32.549 | 108.8104 | 36.1389 | -0.125 | 19.5 | 0 | 40.0147 | 33.2031
9/28/2020 18:23:04.3 | 74.6309 | 465 | 19 | 2500.0102 | 127.8222 | 56.5504 | 69.2177 | 30.2793 | 30.7417 | 0.05247 | 106.904 | 11.4627 | 69.2198 | 69.9009 | 36.6198 | 0.98995 | 98.9255 | 419.4694 | 376.8349 | 70.3526 | 682.7504 | 2.206 | 449.3349 | 33.4639 | 44.496 | 34.5292 | 50.6756 | 11.9937 | 108.8588 | 29.879 | 8.3146 | 97.3409 | 36.8259 | 26 | 28.6274 | 57 | 30 | 0.9875 | 69.8039 | 99 | 8190 | 32.549 | 107.8415 | 36.1725 | -0.125 | 19.8125 | 0 | 40.033 | 33.2031
9/28/2020 18:23:05.3 | 74.6311 | 466 | 19 | 2500.1013 | 128.0886 | 56.5713 | 69.2778 | 30.2727 | 30.7548 | 0.05274 | 106.9389 | 11.4743 | 69.7621 | 69.8742 | 36.6551 | 1.006 | 98.9249 | 419.1884 | 376.3843 | 70.2962 | 682.5672 | 2.1672 | 450.5639 | 33.5349 | 44.3335 | 34.6601 | 50.6178 | 11.9678 | 108.8862 | 29.9247 | 8.3675 | 97.4331 | 36.6948 | 26 | 29.0196 | 57 | 30 | 1.0156 | 69.8039 | 95 | 8410 | 32.549 | 108.49 | 36.1633 | -0.0625 | 19.9375 | 0 | 40.2191 | 33.2031
9/28/2020 18:23:06.3 | 74.6314 | 467 | 19 | 2499.3896 | 128.182 | 56.5891 | 69.3196 | 30.277 | 30.7498 | 0.05397 | 106.9476 | 11.4607 | 69.2769 | 70.0508 | 36.703 | 1.004 | 98.9244 | 419.3008 | 376.497 | 70.5023 | 682.6234 | 2.1686 | 450.0053 | 33.5498 | 44.3922 | 34.5224 | 50.6756 | 11.9861 | 108.6055 | 29.879 | 8.3185 | 97.4835 | 36.7671 | 26 | 28.6274 | 57 | 30 | 0.99388 | 69.8039 | 95 | 8040 | 32.549 | 108.49 | 36.087 | -0.0625 | 20.1875 | 0 | 40.2924 | 33.2031
9/28/2020 18:23:07.3 | 74.6317 | 468 | 19 | 2499.2888 | 127.9254 | 56.6403 | 69.3808 | 30.2617 | 30.7614 | 0.0552 | 106.9738 | 11.4578 | 69.6194 | 69.4258 | 36.7435 | 0.98408 | 98.9238 | 418.4296 | 375.652 | 70.5394 | 682.7399 | 2.1695 | 449.3629 | 33.4813 | 44.4308 | 34.5156 | 50.5087 | 11.9625 | 108.4929 | 29.8655 | 8.3752 | 97.5506 | 36.8125 | 26 | 28.6274 | 57 | 30 | 0.99721 | 70.1961 | 100 | 7800 | 32.549 | 107.8415 | 36.0901 | -0.0625 | 19.6875 | 0 | 39.8651 | 33.2031
9/28/2020 18:23:08.3 | 74.632 | 469 | 19 | 2500.186 | 127.7463 | 56.6668 | 69.4101 | 30.2531 | 30.7693 | 0.05551 | 107.0087 | 11.4724 | 69.3911 | 69.5918 | 36.7589 | 1.0001 | 98.9255 | 418.3173 | 375.0605 | 70.6021 | 682.9533 | 2.1584 | 448.3294 | 33.4464 | 44.3402 | 34.6872 | 50.5731 | 11.9739 | 108.8868 | 29.879 | 8.3945 | 97.5254 | 36.8781 | 26 | 29.0196 | 57 | 30 | 1.0253 | 69.8039 | 95 | 8090 | 32.549 | 108.49 | 36.2854 | -0.0625 | 19.5 | 0 | 40.0543 | 33.2031
9/28/2020 18:23:09.3 | 74.6322 | 470 | 19 | 2501.1964 | 127.9369 | 56.6808 | 69.4622 | 30.2525 | 30.7789 | 0.0558 | 106.9913 | 11.4685 | 69.2769 | 69.5247 | 36.7701 | 0.99797 | 98.9249 | 418.2048 | 375.3421 | 70.5651 | 682.8669 | 2.1593 | 450.7036 | 33.5098 | 44.4575 | 34.6277 | 50.7399 | 11.9914 | 108.6901 | 29.9449 | 8.3353 | 97.5422 | 36.9757 | 26 | 28.6274 | 57 | 30 | 0.99681 | 69.8039 | 95 | 8210 | 32.549 | 108.49 | 36.0474 | 0 | 20.1875 | 0 | 39.798 | 33.2031
9/28/2020 18:23:10.3 | 74.6325 | 471 | 19 | 2501.388 | 128.0652 | 56.7144 | 69.5295 | 30.2564 | 30.7897 | 0.05468 | 107.0087 | 11.4743 | 69.2769 | 69.9576 | 36.7957 | 1.0049 | 98.9238 | 417.8395 | 375.0323 | 70.5522 | 682.8918 | 2.0981 | 450.2287 | 33.546 | 44.3922 | 34.4494 | 50.6756 | 11.9944 | 108.801 | 29.7217 | 8.4023 | 97.5841 | 36.8513 | 26 | 29.0196 | 57 | 30 | 0.99846 | 69.8039 | 100 | 8120 | 32.549 | 107.5211 | 36.1054 | 0 | 20.0625 | 0 | 39.7339 | 33.2031
9/28/2020 18:23:11.3 | 74.6328 | 472 | 19 | 2500.0392 | 128.1621 | 56.7751 | 69.5801 | 30.2554 | 30.8144 | 0.05518 | 107.0349 | 11.4888 | 69.334 | 69.8425 | 36.8254 | 0.99957 | 98.9244 | 417.699 | 374.4972 | 70.6521 | 683.1104 | 2.1028 | 448.5529 | 33.5533 | 44.3402 | 34.6277 | 50.7268 | 11.9861 | 108.8296 | 29.879 | 8.3752 | 97.6009 | 36.9235 | 26 | 29.0196 | 57 | 30 | 0.99962 | 69.8039 | 95 | 8290 | 32.549 | 108.49 | 36.0901 | 0 | 20.0625 | 0 | 39.7186 | 33.2031
9/28/2020 18:23:12.3 | 74.6331 | 473 | 19 | 2501.0408 | 128.134 | 56.7426 | 69.6154 | 30.2543 | 30.8312 | 0.05444 | 107 | 11.5063 | 69.1342 | 70.1074 | 36.8494 | 0.99957 | 98.9244 | 417.418 | 374.5817 | 70.6264 | 683.1864 | 2.1163 | 450.0053 | 33.5594 | 44.4693 | 34.5683 | 50.6492 | 11.9785 | 108.6615 | 29.9569 | 8.3133 | 97.5925 | 36.8647 | 26 | 29.0196 | 58 | 30 | 0.99742 | 69.8039 | 96 | 8160 | 32.549 | 108.49 | 36.1237 | -0.0625 | 20.1875 | 0 | 39.7125 | 33.2031
9/28/2020 18:23:13.3 | 74.6334 | 474 | 19 | 2499.2374 | 128.2689 | 56.764 | 69.6436 | 30.254 | 30.8465 | 0.0525 | 107.0349 | 11.5199 | 69.3911 | 69.6554 | 36.8533 | 1.0193 | 98.9238 | 416.8279 | 374.3845 | 70.5266 | 683.3644 | 2.1389 | 448.1618 | 33.5705 | 44.4174 | 34.7466 | 50.6492 | 11.9632 | 108.3808 | 29.7996 | 8.361 | 97.6261 | 36.9369 | 26 | 29.0196 | 57 | 30 | 0.99751 | 69.8039 | 100 | 7850 | 32.549 | 107.5211 | 36.0626 | 0 | 20.5 | 0 | 39.6423 | 33.2031
9/28/2020 18:23:14.3 | 74.6336 | 475 | 19 | 2500.4007 | 128.1086 | 56.7984 | 69.679 | 30.2492 | 30.8584 | 0.05167 | 107.0698 | 11.5296 | 69.3911 | 70.4706 | 36.8477 | 1.0192 | 98.9266 | 416.6031 | 373.8493 | 70.6521 | 683.3539 | 2.1296 | 448.6646 | 33.5441 | 44.4441 | 34.6804 | 50.9828 | 11.9434 | 108.7478 | 30.141 | 8.3468 | 97.7099 | 36.9757 | 26 | 29.4118 | 58 | 30 | 0.99763 | 70.1961 | 96 | 8160 | 32.549 | 108.49 | 36.1328 | 0.0625 | 20.1875 | 0 | 39.5111 | 33.2031
9/28/2020 18:23:15.3 | 74.6339 | 476 | 19 | 2497.7534 | 128.2918 | 56.8564 | 69.7365 | 30.2583 | 30.85 | 0.05096 | 107.0611 | 11.516 | 69.334 | 70.0991 | 36.8721 | 0.99797 | 98.9283 | 416.2097 | 373.3142 | 70.8132 | 683.3279 | 2.1345 | 449.6143 | 33.5565 | 44.3521 | 34.5412 | 50.7897 | 11.9465 | 108.8616 | 29.7337 | 8.3456 | 97.7099 | 36.9944 | 26 | 29.0196 | 58 | 30 | 1.0062 | 69.8039 | 95 | 8210 | 32.549 | 108.49 | 36.0931 | 0 | 20.4375 | 0 | 39.6545 | 33.2031
9/28/2020 18:23:16.3 | 74.6342 | 477 | 19 | 2498.9629 | 127.9288 | 56.9134 | 69.8035 | 30.2608 | 30.8525 | 0.05001 | 106.9913 | 11.5267 | 69.1056 | 70.1506 | 36.8722 | 1.0136 | 98.9283 | 416.9965 | 373.3424 | 70.7519 | 683.4299 | 2.1289 | 451.2622 | 33.4778 | 44.2882 | 34.5683 | 50.8292 | 11.9488 | 109.0857 | 29.9838 | 8.334 | 97.6932 | 36.969 | 26 | 28.6274 | 58 | 30 | 1.0075 | 69.8039 | 99 | 8120 | 32.549 | 107.8415 | 36.084 | 0 | 18.8125 | 0 | 40.2374 | 33.2031
9/28/2020 18:23:17.3 | 74.6345 | 478 | 19 | 2501.4002 | 127.6813 | 56.9477 | 69.8357 | 30.2597 | 30.8739 | 0.05166 | 107.0611 | 11.5208 | 69.2483 | 70.3315 | 36.8879 | 1.0097 | 98.9278 | 417.1089 | 373.7367 | 70.9079 | 683.3487 | 2.0875 | 448.9998 | 33.4456 | 44.3988 | 34.5683 | 51.1941 | 11.9366 | 108.861 | 29.8857 | 8.4048 | 97.5757 | 37.2297 | 26 | 28.6274 | 58 | 30 | 0.99046 | 69.8039 | 95 | 8210 | 32.549 | 108.49 | 36.0352 | 0 | 20.125 | 0 | 40.3168 | 33.2031
9/28/2020 18:23:18.3 | 74.6347 | 479 | 19 | 2502.0206 | 128.2595 | 56.9541 | 69.8774 | 30.2632 | 30.8907 | 0.0513 | 106.9738 | 11.5218 | 69.3911 | 70.2635 | 36.9043 | 1.0104 | 98.9278 | 416.7155 | 373.3987 | 70.8388 | 683.227 | 2.0922 | 449.8377 | 33.6054 | 44.6904 | 34.5156 | 50.8672 | 11.9511 | 108.889 | 30.0752 | 8.3791 | 97.517 | 37.0211 | 26 | 28.6274 | 58 | 30 | 1.0021 | 69.8039 | 96 | 8240 | 32.549 | 108.8104 | 35.8826 | -0.0625 | 19.875 | 0 | 40.509 | 33.2031
9/28/2020 18:23:19.3 | 74.635 | 480 | 19 | 2500.2141 | 128.5461 | 56.971 | 69.9136 | 30.2597 | 30.8803 | 0.04765 | 107.0262 | 11.5296 | 69.3625 | 70.4904 | 36.9243 | 0.99263 | 98.9255 | 416.0972 | 372.0749 | 70.8951 | 683.2884 | 2.0777 | 447.9104 | 33.6562 | 44.5413 | 34.648 | 51.1298 | 11.9419 | 108.5786 | 29.9771 | 8.3546 | 97.5925 | 37.1001 | 26 | 29.0196 | 58 | 30 | 0.99992 | 69.8039 | 100 | 7800 | 32.549 | 107.8415 | 35.9497 | -0.0625 | 20 | 0 | 40.4419 | 33.2031
9/28/2020 18:23:20.3 | 74.6353 | 481 | 19 | 2499.6168 | 128.4124 | 56.9688 | 69.9384 | 30.2778 | 30.8962 | 0.04744 | 107.0087 | 11.5422 | 69.5623 | 69.6738 | 36.9789 | 1.0049 | 98.9278 | 415.9286 | 372.7227 | 70.9514 | 683.3487 | 2.0992 | 450.3684 | 33.6131 | 44.5999 | 34.6736 | 50.9828 | 11.932 | 108.5529 | 29.9838 | 8.3636 | 97.6093 | 37.1254 | 26 | 29.0196 | 58 | 30 | 0.99974 | 69.8039 | 95 | 8120 | 32.549 | 108.49 | 35.9802 | 0 | 19.6875 | 0 | 40.4785 | 33.2031
9/28/2020 18:23:21.3 | 74.6356 | 482 | 19 | 2499.1491 | 128.2209 | 57.0129 | 69.9963 | 30.2814 | 30.8909 | 0.04708 | 107.0524 | 11.5577 | 69.2483 | 69.9942 | 37.0193 | 1.0286 | 98.9272 | 415.198 | 372.0185 | 71.0512 | 683.3945 | 2.0897 | 449.9215 | 33.5567 | 44.548 | 34.6804 | 50.8804 | 11.9129 | 108.6363 | 30.0887 | 8.3224 | 97.5841 | 37.2364 | 26 | 29.0196 | 58 | 30 | 0.99767 | 69.8039 | 95 | 8160 | 32.549 | 108.49 | 36.0596 | -0.0625 | 19.9375 | 0 | 40.6891 | 33.2031
9/28/2020 18:23:22.3 | 74.6359 | 483 | 19 | 2499.662 | 128.0605 | 57.0511 | 70.023 | 30.2698 | 30.9154 | 0.05007 | 107.0436 | 11.5732 | 69.3054 | 69.9826 | 37.0455 | 0.99922 | 98.9295 | 415.9567 | 371.9059 | 71.1075 | 683.4351 | 2.0866 | 448.6367 | 33.5216 | 44.5027 | 34.6804 | 51.0406 | 11.9297 | 108.7787 | 30.0954 | 8.3262 | 97.559 | 37.08 | 26 | 29.0196 | 58 | 30 | 0.99992 | 69.8039 | 99 | 8120 | 32.549 | 107.8415 | 35.9589 | -0.0625 | 20.0625 | 0 | 40.5884 | 33.2031
9/28/2020 18:23:23.3 | 74.6361 | 484 | 19 | 2496.969 | 128.108 | 57.0535 | 70.0568 | 30.2621 | 30.9189 | 0.0483 | 107.0349 | 11.5684 | 69.5909 | 70.5896 | 37.0671 | 0.98942 | 98.9283 | 415.3104 | 372.0749 | 71.1509 | 683.4809 | 2.1052 | 448.4691 | 33.4979 | 44.496 | 34.6872 | 51.1364 | 11.9266 | 109.1417 | 29.879 | 8.3572 | 97.5841 | 37.2431 | 26 | 29.0196 | 58 | 31 | 1.0006 | 69.4118 | 95 | 8310 | 32.549 | 108.49 | 36.0016 | -0.0625 | 20 | 0 | 40.3351 | 33.2031
9/28/2020 18:23:24.3 | 74.6364 | 485 | 19 | 2499.1955 | 127.8979 | 57.0968 | 70.1022 | 30.2652 | 30.9295 | 0.04694 | 107 | 11.5655 | 69.4481 | 69.9809 | 37.0893 | 1.0012 | 98.9295 | 415.5352 | 371.8495 | 71.1139 | 683.6328 | 2.1068 | 449.1674 | 33.4728 | 44.5613 | 34.5683 | 50.996 | 11.9251 | 108.7787 | 29.9973 | 8.3829 | 97.6261 | 37.2818 | 26 | 28.6274 | 58 | 31 | 1.001 | 69.8039 | 95 | 8190 | 32.549 | 108.8104 | 35.8398 | -0.0625 | 20.25 | 0 | 40.1428 | 33.2031
9/28/2020 18:23:25.3 | 74.6367 | 486 | 19 | 2501.103 | 127.9791 | 57.115 | 70.138 | 30.2607 | 30.9518 | 0.04756 | 107.0698 | 11.5635 | 69.2198 | 69.7724 | 37.1225 | 1.0131 | 98.9289 | 415.1699 | 371.6524 | 70.9757 | 683.8056 | 2.1141 | 449.8936 | 33.5196 | 44.729 | 34.6872 | 51.1101 | 11.9251 | 108.8621 | 29.9045 | 8.3688 | 97.6428 | 37.1909 | 26 | 28.6274 | 58 | 31 | 1.0006 | 69.8039 | 100 | 7990 | 32.549 | 107.8415 | 35.8124 | -0.0625 | 20.125 | 0 | 40.0543 | 33.2031
9/28/2020 18:23:26.3 | 74.637 | 487 | 19 | 2500.9039 | 128.1351 | 57.1333 | 70.1705 | 30.2602 | 30.9601 | 0.04915 | 107.0174 | 11.5674 | 69.1056 | 69.7356 | 37.1636 | 1.0122 | 98.9283 | 414.2988 | 370.9482 | 71.1267 | 683.8253 | 2.1544 | 448.6646 | 33.5578 | 44.6266 | 34.6075 | 51.3162 | 11.9175 | 109.0297 | 29.8535 | 8.3533 | 97.6512 | 37.2684 | 26 | 28.6274 | 58 | 31 | 1.0083 | 69.8039 | 95 | 8090 | 32.549 | 108.8104 | 35.91 | -0.125 | 19.5625 | 0 | 39.975 | 33.2031
9/28/2020 18:23:27.3 | 74.6372 | 488 | 19 | 2498.4763 | 128.2211 | 57.1267 | 70.1977 | 30.2565 | 30.961 | 0.04758 | 107 | 11.5761 | 69.2198 | 69.8775 | 37.2005 | 1.0037 | 98.9323 | 414.636 | 370.9764 | 71.0882 | 683.9065 | 2.1562 | 451.6812 | 33.5477 | 44.8462 | 34.6601 | 51.0208 | 11.9068 | 108.7815 | 29.918 | 8.3378 | 97.6009 | 37.2163 | 26 | 28.6274 | 58 | 31 | 0.99745 | 69.8039 | 95 | 8190 | 32.549 | 108.49 | 35.7696 | 0 | 19.6875 | 0 | 40.2863 | 33.2031
9/28/2020 18:23:28.3 | 74.6375 | 489 | 19 | 2500.9072 | 128.1128 | 57.1414 | 70.2238 | 30.2453 | 30.9574 | 0.04678 | 107.0087 | 11.5752 | 69.1627 | 70.0159 | 37.2266 | 1.0008 | 98.9306 | 414.2988 | 370.8637 | 71.2378 | 684.0242 | 2.1462 | 449.4746 | 33.552 | 44.5866 | 34.6021 | 51.2256 | 11.8968 | 108.4997 | 29.8131 | 8.3133 | 97.5841 | 37.3674 | 26 | 29.0196 | 58 | 31 | 1 | 69.8039 | 100 | 8140 | 32.549 | 107.5211 | 35.8429 | -0.0625 | 20.25 | 0 | 40.0177 | 33.2031
9/28/2020 18:23:29.3 | 74.6378 | 490 | 19 | 2498.8889 | 128.1862 | 57.1693 | 70.285 | 30.2395 | 30.9699 | 0.04723 | 106.9913 | 11.5761 | 69.0771 | 70.3066 | 37.2622 | 0.99583 | 98.9312 | 413.5119 | 369.9343 | 71.0818 | 684.2063 | 2.1699 | 450.0053 | 33.5441 | 44.5799 | 34.6277 | 51.1678 | 11.9159 | 108.5563 | 29.8588 | 8.3881 | 97.6009 | 37.2364 | 26 | 29.0196 | 58 | 31 | 0.99602 | 69.8039 | 95 | 8330 | 32.549 | 108.1619 | 35.8398 | 0 | 20.1875 | 0 | 39.8346 | 33.2031
9/28/2020 18:23:30.3 | 74.6381 | 491 | 19 | 2499.5106 | 128.2612 | 57.1864 | 70.3158 | 30.2532 | 30.9794 | 0.04719 | 107.0087 | 11.5752 | 69.1627 | 70.2452 | 37.3 | 0.99744 | 98.9306 | 414.1583 | 370.5539 | 71.3504 | 684.2011 | 2.2171 | 449.8656 | 33.5721 | 44.6519 | 34.621 | 51.1364 | 11.9442 | 108.5557 | 29.8266 | 8.3507 | 97.6009 | 37.3339 | 26 | 28.6274 | 58 | 31 | 1.0038 | 69.8039 | 96 | 8160 | 32.549 | 108.1619 | 35.7941 | 0 | 20.4375 | 0 | 40.2313 | 33.2031
9/28/2020 18:23:31.3 | 74.6384 | 492 | 19 | 2499.777 | 128.1936 | 57.2195 | 70.3588 | 30.2605 | 30.9835 | 0.04986 | 107.0087 | 11.5645 | 69.0771 | 69.9092 | 37.3464 | 1.0078 | 98.9323 | 414.2425 | 370.3849 | 71.6124 | 684.4551 | 2.2381 | 448.3573 | 33.558 | 44.1457 | 34.5818 | 51.3542 | 11.9052 | 108.5574 | 30.3117 | 8.334 | 97.7015 | 37.3994 | 26 | 29.0196 | 58 | 31 | 1.0138 | 69.8039 | 100 | 7820 | 32.549 | 107.5211 | 35.9039 | -0.0625 | 20.4375 | 0 | 39.8468 | 33.2031
9/28/2020 18:23:32.3 | 74.6386 | 493 | 19 | 2501.5565 | 128.1143 | 57.2426 | 70.415 | 30.2658 | 30.9998 | 0.04965 | 107.0262 | 11.5664 | 69.3625 | 70.1539 | 37.3976 | 1.0069 | 98.9317 | 413.9896 | 370.1314 | 71.4373 | 684.5206 | 2.2514 | 449.1674 | 33.5611 | 44.6385 | 34.7195 | 51.1744 | 11.9251 | 108.5568 | 29.918 | 8.3713 | 97.7854 | 37.3794 | 26 | 29.4118 | 58 | 31 | 0.9962 | 69.8039 | 96 | 8090 | 32.549 | 108.49 | 35.9283 | -0.125 | 20.1875 | 0 | 39.7827 | 33.2031
9/28/2020 18:23:33.3 | 74.6389 | 494 | 19 | 2500.3054 | 128.1615 | 57.29 | 70.4614 | 30.2502 | 31.0151 | 0.04615 | 106.9651 | 11.5655 | 69.5052 | 69.3737 | 37.4563 | 0.99922 | 98.9323 | 413.0623 | 368.8358 | 71.2941 | 684.6227 | 2.2477 | 450.8433 | 33.558 | 44.5932 | 34.6939 | 51.3345 | 11.8945 | 108.7255 | 29.7674 | 8.3043 | 97.777 | 37.4061 | 26 | 29.0196 | 58 | 31 | 1.0039 | 69.8039 | 95 | 8210 | 32.549 | 108.49 | 35.8917 | -0.0625 | 20.3125 | 0 | 39.682 | 33.2031
9/28/2020 18:23:34.3 | 74.6392 | 495 | 19 | 2497.1379 | 128.2147 | 57.3235 | 70.5215 | 30.2326 | 31.0085 | 0.04798 | 107.0349 | 11.5635 | 69.02 | 69.9276 | 37.502 | 1.0135 | 98.9334 | 413.0061 | 369.0893 | 71.569 | 684.6424 | 2.2246 | 450.117 | 33.5281 | 44.568 | 34.6142 | 51.5655 | 11.8907 | 108.8667 | 29.9516 | 8.334 | 97.777 | 37.5357 | 26 | 29.0196 | 58 | 31 | 0.99776 | 69.8039 | 100 | 8090 | 32.549 | 107.5211 | 35.8795 | 0 | 20.3125 | 0 | 39.9048 | 33.2031
9/28/2020 18:23:35.3 | 74.6395 | 496 | 19 | 2497.023 | 128.0336 | 57.3092 | 70.5769 | 30.2315 | 31.035 | 0.04923 | 107.0349 | 11.5616 | 69.5052 | 70.1689 | 37.5482 | 1.0318 | 98.9317 | 412.3036 | 368.8076 | 71.611 | 684.7694 | 2.2115 | 448.7763 | 33.4792 | 44.7676 | 34.6736 | 51.1481 | 11.8915 | 109.1731 | 29.8386 | 8.3688 | 97.7435 | 37.4903 | 26 | 29.0196 | 58 | 31 | 0.9984 | 69.8039 | 95 | 8160 | 32.549 | 108.8104 | 35.7605 | -0.0625 | 19.6875 | 0 | 40.5731 | 33.2031
9/28/2020 18:23:36.3 | 74.6398 | 497 | 19 | 2501.3381 | 127.7078 | 57.3539 | 70.6239 | 30.2346 | 31.0227 | 0.04809 | 107.0087 | 11.5849 | 69.4767 | 70.1821 | 37.5904 | 0.99209 | 98.9317 | 412.9499 | 368.8358 | 71.4871 | 684.7851 | 2.216 | 449.9494 | 33.4517 | 44.6904 | 34.6413 | 51.3791 | 11.8884 | 109.005 | 29.7607 | 8.3623 | 97.7267 | 37.5103 | 26 | 28.6274 | 58 | 31 | 0.994 | 69.8039 | 99 | 7820 | 32.549 | 107.8415 | 35.6903 | -0.0625 | 20.75 | 0 | 41.1865 | 33.2031
9/28/2020 18:23:37.3 | 74.64 | 498 | 19 | 2500.5662 | 128.1224 | 57.412 | 70.683 | 30.2445 | 31.0398 | 0.04751 | 107.0174 | 11.5907 | 69.5338 | 69.7273 | 37.6131 | 1.0023 | 98.9312 | 412.7813 | 368.8076 | 71.4373 | 684.6581 | 2.2186 | 449.9774 | 33.5499 | 44.5866 | 34.6345 | 51.4814 | 11.906 | 108.5283 | 29.9704 | 8.3456 | 97.7435 | 37.5037 | 26 | 28.6274 | 58 | 31 | 0.99773 | 69.8039 | 100 | 7920 | 32.549 | 108.1619 | 35.5926 | 0 | 20.1875 | 0 | 40.9271 | 33.2031
9/28/2020 18:23:38.3 | 74.6403 | 499 | 19 | 2500.1226 | 128.0088 | 57.5032 | 70.727 | 30.2567 | 31.0653 | 0.04606 | 106.9826 | 11.6014 | 69.5052 | 70.3132 | 37.6489 | 1.0044 | 98.9329 | 412.7532 | 368.6104 | 71.7057 | 684.6175 | 2.2612 | 448.4132 | 33.5142 | 44.5027 | 34.6345 | 51.6035 | 11.8531 | 109.1742 | 30.2002 | 8.3301 | 97.7519 | 37.66 | 26 | 29.0196 | 58 | 31 | 0.99779 | 69.8039 | 95 | 8070 | 32.549 | 108.8104 | 35.556 | 0 | 20.125 | 0 | 40.7013 | 33.2031
9/28/2020 18:23:39.3 | 74.6406 | 500 | 19 | 2500.2353 | 128.1094 | 57.4751 | 70.7815 | 30.2658 | 31.0586 | 0.04761 | 107.0087 | 11.6062 | 69.3911 | 70.4391 | 37.689 | 1.0019 | 98.9312 | 412.1912 | 367.7655 | 71.7989 | 684.5258 | 2.2457 | 449.8377 | 33.5421 | 44.7038 | 34.5683 | 51.5457 | 11.8815 | 108.9484 | 29.879 | 8.3404 | 97.7267 | 37.5945 | 26 | 29.0196 | 58 | 31 | 0.99995 | 69.8039 | 100 | 8040 | 32.549 | 107.8415 | 35.6079 | 0 | 19.6875 | 0 | 40.4511 | 33.2031
9/28/2020 18:23:40.3 | 74.6409 | 501 | 19 | 2499.2069 | 128.2396 | 57.4942 | 70.8274 | 30.2508 | 31.0681 | 0.04893 | 107.0087 | 11.5994 | 69.3625 | 69.9126 | 37.7222 | 0.99815 | 98.9329 | 411.8539 | 367.512 | 71.6623 | 684.5113 | 2.2521 | 450.2846 | 33.5624 | 44.7171 | 34.6021 | 51.6101 | 11.8654 | 108.9221 | 29.9449 | 8.2991 | 97.6764 | 37.7321 | 26 | 28.6274 | 58 | 31 | 1.005 | 69.8039 | 99 | 8120 | 32.549 | 107.8415 | 35.7605 | 0 | 19.625 | 0 | 40.39 | 33.2031
9/28/2020 18:23:41.3 | 74.6411 | 502 | 19 | 2501.1798 | 127.9886 | 57.5292 | 70.8821 | 30.2492 | 31.0732 | 0.04949 | 106.9651 | 11.5897 | 69.3054 | 70.3497 | 37.7342 | 1.0072 | 98.934 | 412.0226 | 368.1598 | 71.6673 | 684.3281 | 2.2231 | 449.0556 | 33.5231 | 44.6704 | 34.891 | 51.4106 | 11.8316 | 109.0633 | 30.0026 | 8.3314 | 97.6009 | 37.6533 | 26 | 29.0196 | 58 | 31 | 0.99513 | 69.8039 | 96 | 8160 | 32.549 | 108.8104 | 35.5988 | 0.0625 | 20.5 | 0 | 40.1459 | 33.2031
9/28/2020 18:23:42.3 | 74.6414 | 503 | 19 | 2500.992 | 127.9216 | 57.5783 | 70.9101 | 30.2496 | 31.0903 | 0.04825 | 106.9913 | 11.5887 | 69.4767 | 70.4888 | 37.7351 | 0.99619 | 98.9317 | 411.4043 | 367.512 | 71.7427 | 684.2469 | 2.2016 | 449.5305 | 33.5031 | 44.749 | 34.7331 | 51.5903 | 11.8754 | 109.0891 | 29.8723 | 8.3713 | 97.6512 | 37.6533 | 26 | 29.0196 | 58 | 31 | 0.99986 | 69.8039 | 100 | 7750 | 32.549 | 107.8415 | 35.5591 | 0.0625 | 20.5625 | 0 | 40.3503 | 33.2031
9/28/2020 18:23:43.3 | 74.6417 | 504 | 19 | 2499.5209 | 128.3691 | 57.5667 | 70.9482 | 30.2562 | 31.0947 | 0.04791 | 106.9738 | 11.6043 | 69.2769 | 70.3282 | 37.7579 | 0.99833 | 98.9312 | 410.7018 | 367.174 | 72.0046 | 684.2823 | 2.2208 | 449.1674 | 33.6005 | 44.7624 | 34.6736 | 51.7058 | 11.8961 | 109.0045 | 29.8857 | 8.419 | 97.7435 | 37.6466 | 26 | 29.0196 | 58 | 31 | 1.0016 | 69.8039 | 100 | 7920 | 32.549 | 107.8415 | 35.4858 | -0.0625 | 19.875 | 0 | 40.4114 | 33.2031
9/28/2020 18:23:44.3 | 74.642 | 505 | 19 | 2499.9843 | 128.3166 | 57.591 | 70.9932 | 30.2634 | 31.0923 | 0.0482 | 107.0087 | 11.6188 | 69.2198 | 70.6325 | 37.7856 | 1.0044 | 98.9323 | 411.2076 | 366.9205 | 71.7669 | 684.3125 | 2.2237 | 448.916 | 33.593 | 44.6185 | 34.6601 | 51.5641 | 11.8976 | 108.5854 | 30.055 | 8.3623 | 97.7603 | 37.6853 | 26 | 29.0196 | 58 | 31 | 1.0118 | 69.8039 | 95 | 8040 | 32.549 | 108.49 | 35.6171 | 0 | 19.8125 | 0 | 40.2527 | 33.2031
9/28/2020 18:23:45.3 | 74.6423 | 506 | 19 | 2500.5015 | 128.1696 | 57.6206 | 71.0282 | 30.2499 | 31.1068 | 0.04843 | 107 | 11.6324 | 69.4196 | 70.3364 | 37.8192 | 1.0047 | 98.9323 | 410.6175 | 366.8078 | 71.7491 | 684.4145 | 2.2357 | 450.4243 | 33.5614 | 44.7557 | 34.6872 | 51.6992 | 11.8815 | 108.9216 | 29.879 | 8.2747 | 97.7099 | 37.7641 | 26 | 29.0196 | 58 | 31 | 0.99913 | 69.8039 | 100 | 7940 | 32.549 | 107.5211 | 35.5774 | 0 | 19.875 | 0 | 40.1642 | 33.2031
9/28/2020 18:23:46.3 | 74.6425 | 507 | 19 | 2499.8215 | 128.241 | 57.6676 | 71.0636 | 30.2588 | 31.0959 | 0.04893 | 106.9738 | 11.644 | 69.2769 | 70.0175 | 37.8462 | 1.0147 | 98.9312 | 410.477 | 366.4698 | 71.9484 | 684.3989 | 2.2339 | 450.7595 | 33.571 | 44.9115 | 34.6142 | 51.8015 | 11.8869 | 108.7524 | 30.0362 | 8.3069 | 97.6764 | 37.7441 | 26 | 28.6274 | 58 | 31 | 1.001 | 69.8039 | 99 | 8090 | 32.549 | 107.5211 | 35.6262 | -0.125 | 20.0625 | 0 | 40.0207 | 33.2031
9/28/2020 18:23:47.3 | 74.6428 | 508 | 19 | 2500.0638 | 128.2609 | 57.6928 | 71.1034 | 30.2613 | 31.1027 | 0.04958 | 106.9913 | 11.6508 | 69.02 | 69.6102 | 37.8787 | 1.0019 | 98.9295 | 409.9712 | 365.7657 | 71.8858 | 684.4551 | 2.2211 | 449.3349 | 33.5795 | 44.8462 | 34.6872 | 51.7883 | 11.8861 | 108.8347 | 29.8131 | 8.2824 | 97.5757 | 37.7641 | 26 | 29.0196 | 58 | 31 | 1.0034 | 69.4118 | 96 | 8210 | 32.549 | 108.49 | 35.7605 | -0.0625 | 20.125 | 0 | 39.9689 | 33.2031
9/28/2020 18:23:48.3 | 74.6431 | 509 | 19 | 2501.8878 | 128.1037 | 57.6904 | 71.1377 | 30.244 | 31.1376 | 0.04982 | 106.9913 | 11.6343 | 69.4481 | 70.1739 | 37.9139 | 1.0015 | 98.9283 | 410.0836 | 365.9628 | 72.0046 | 684.3936 | 2.1918 | 449.6422 | 33.5628 | 44.9181 | 34.5548 | 51.7058 | 11.906 | 108.6375 | 29.8333 | 8.352 | 97.668 | 37.7895 | 26 | 29.4118 | 58 | 31 | 1.0016 | 69.8039 | 100 | 7720 | 32.549 | 107.5211 | 35.6812 | 0 | 20.0625 | 0 | 39.9902 | 33.2031
9/28/2020 18:23:49.3 | 74.6434 | 510 | 19 | 2501.8282 | 128.2907 | 57.7325 | 71.1747 | 30.2475 | 31.1304 | 0.05044 | 107 | 11.6334 | 69.4767 | 70.5433 | 37.945 | 1.0158 | 98.9295 | 410.3365 | 365.9347 | 72.3468 | 684.6123 | 2.142 | 449.4467 | 33.611 | 44.7557 | 34.6804 | 51.8526 | 11.9068 | 108.6666 | 30.2458 | 8.3713 | 97.7099 | 37.8095 | 25.5 | 29.0196 | 58 | 31 | 1.0002 | 69.8039 | 100 | 7920 | 32.549 | 107.5211 | 35.7819 | 0 | 19.8125 | 0 | 39.9902 | 33.2031
9/28/2020 18:23:50.3 | 74.6436 | 511 | 19 | 2497.4584 | 128.4222 | 57.7767 | 71.2248 | 30.2563 | 31.1643 | 0.05078 | 107.0087 | 11.646 | 69.3911 | 70.0325 | 37.9616 | 1.0014 | 98.9283 | 408.9033 | 364.808 | 72.154 | 684.5206 | 2.1318 | 448.9718 | 33.5866 | 44.7624 | 34.6669 | 51.9103 | 11.9114 | 108.2173 | 29.9382 | 8.3468 | 97.7435 | 37.8482 | 26 | 29.0196 | 58 | 31 | 0.99696 | 69.8039 | 95 | 8040 | 32.549 | 108.1619 | 35.7636 | -0.0625 | 19.75 | 0 | 39.92 | 33.2031
9/28/2020 18:23:51.3 | 74.6439 | 512 | 19 | 2498.4785 | 128.1267 | 57.806 | 71.25 | 30.2912 | 31.1503 | 0.05199 | 106.9738 | 11.6489 | 69.3054 | 70.119 | 37.9775 | 0.99797 | 98.9278 | 409.2686 | 364.8925 | 72.2102 | 684.5571 | 2.1147 | 449.8656 | 33.5231 | 44.821 | 34.8195 | 51.9169 | 11.9358 | 108.6369 | 30.0497 | 8.3481 | 97.6596 | 37.8951 | 26 | 28.6274 | 58 | 31 | 0.99971 | 69.8039 | 100 | 7990 | 32.549 | 107.5211 | 35.6812 | -0.0625 | 20.0625 | 0 | 39.7278 | 33.2031
9/28/2020 18:23:52.3 | 74.6442 | 513 | 19 | 2500.7325 | 127.9338 | 57.8382 | 71.2871 | 30.2896 | 31.1514 | 0.05193 | 106.9738 | 11.646 | 69.0485 | 69.9509 | 37.999 | 1.0023 | 98.9266 | 408.9876 | 364.9207 | 72.2344 | 684.5716 | 2.1229 | 451.0667 | 33.5028 | 44.7424 | 34.6804 | 51.8395 | 11.9266 | 108.6358 | 29.918 | 8.3185 | 97.6596 | 37.9137 | 25.5 | 29.0196 | 58 | 31 | 1.005 | 69.8039 | 99 | 8090 | 32.549 | 107.5211 | 35.6506 | -0.0625 | 19.5625 | 0 | 40.9973 | 33.2031
9/28/2020 18:23:53.3 | 74.6445 | 514 | 19 | 2500.3468 | 127.9862 | 57.8637 | 71.3419 | 30.2796 | 31.1616 | 0.05186 | 106.9564 | 11.6615 | 69.5338 | 70.3746 | 38.0148 | 0.99583 | 98.9278 | 409.2124 | 364.6109 | 72.228 | 684.6175 | 2.1577 | 448.7205 | 33.5113 | 44.9434 | 34.7398 | 51.9352 | 11.9389 | 108.749 | 30.016 | 8.361 | 97.6345 | 37.9204 | 26 | 29.0196 | 59 | 31 | 0.99776 | 69.8039 | 96 | 8240 | 32.549 | 108.49 | 35.7147 | -0.0625 | 20.0625 | 0 | 40.6799 | 33.2031
9/28/2020 18:23:54.3 | 74.6448 | 515 | 19 | 2499.4839 | 128.1287 | 57.903 | 71.4324 | 30.2537 | 31.1876 | 0.05215 | 107 | 11.644 | 69.2198 | 70.2934 | 38.0362 | 1.0065 | 98.9306 | 408.7909 | 364.2729 | 72.2842 | 684.6934 | 2.1469 | 449.7819 | 33.5371 | 44.8462 | 34.7857 | 51.9929 | 11.9663 | 108.8638 | 30.1276 | 8.4087 | 97.6764 | 37.9657 | 26 | 29.0196 | 59 | 31 | 0.99748 | 69.8039 | 100 | 7770 | 32.549 | 107.5211 | 35.6506 | 0 | 20.3125 | 0 | 40.7257 | 33.2031
9/28/2020 18:23:55.3 | 74.645 | 516 | 19 | 2502.7763 | 128.1911 | 57.9161 | 71.475 | 30.2638 | 31.1886 | 0.05024 | 107 | 11.6392 | 69.1627 | 70.3282 | 38.0527 | 1.0049 | 98.9289 | 408.9314 | 364.6109 | 72.0978 | 684.7746 | 2.1121 | 450.0891 | 33.5976 | 44.9115 | 34.5751 | 52.0571 | 11.9427 | 109.1983 | 30.0887 | 8.3649 | 97.6428 | 38.0178 | 25.5 | 29.0196 | 59 | 31 | 1.0029 | 69.8039 | 100 | 7920 | 32.549 | 107.8415 | 35.5866 | -0.0625 | 20.1875 | 0 | 41.0583 | 33.2031
9/28/2020 18:23:56.3 | 74.6453 | 517 | 19 | 2498.9659 | 128.5403 | 57.935 | 71.5269 | 30.2627 | 31.1925 | 0.04977 | 107.0524 | 11.6314 | 69.3625 | 70.3514 | 38.0774 | 0.99993 | 98.9295 | 407.8354 | 363.3434 | 72.4528 | 684.8152 | 2.1593 | 448.8043 | 33.6378 | 44.5027 | 34.7857 | 52.1659 | 11.9701 | 109.0588 | 30.2526 | 8.343 | 97.7435 | 38.0699 | 26 | 29.0196 | 59 | 31 | 0.99773 | 69.8039 | 95 | 8140 | 32.549 | 108.8104 | 35.6293 | -0.0625 | 19.1875 | 0 | 40.448 | 33.2031
9/28/2020 18:23:57.3 | 74.6456 | 518 | 19 | 2500.5164 | 127.9559 | 57.9662 | 71.5528 | 30.2704 | 31.2004 | 0.05062 | 106.9913 | 11.6304 | 69.2483 | 69.652 | 38.093 | 1.0017 | 98.9289 | 408.0322 | 363.8222 | 72.2728 | 684.7694 | 2.1522 | 450.1729 | 33.5057 | 44.3669 | 34.7263 | 52.4411 | 11.9221 | 109.1423 | 29.9584 | 8.3533 | 97.668 | 38.0111 | 25.5 | 28.6274 | 59 | 31 | 1.0009 | 69.8039 | 100 | 8020 | 32.549 | 107.8415 | 35.5255 | 0 | 20.5 | 0 | 40.509 | 33.2031
9/28/2020 18:23:58.3 | 74.6459 | 519 | 19 | 2502.6926 | 127.9424 | 57.9904 | 71.5926 | 30.2759 | 31.2073 | 0.05178 | 106.9302 | 11.6217 | 69.4196 | 70.0924 | 38.1103 | 0.97891 | 98.9306 | 408.4537 | 363.625 | 72.3774 | 684.6476 | 2.1639 | 451.6812 | 33.5313 | 44.7876 | 34.7263 | 51.9863 | 11.9335 | 108.9759 | 29.9636 | 8.3623 | 97.6512 | 38.0111 | 26 | 29.0196 | 59 | 31 | 1.0042 | 69.8039 | 100 | 8090 | 32.549 | 107.8415 | 35.5591 | -0.0625 | 20.4375 | 0 | 40.6219 | 33.2031
9/28/2020 18:23:59.3 | 74.6461 | 520 | 19 | 2498.733 | 128.1893 | 58.005 | 71.6599 | 30.2794 | 31.2034 | 0.05172 | 107.0349 | 11.6178 | 69.4196 | 70.2685 | 38.1155 | 1.0019 | 98.9317 | 407.2172 | 362.6674 | 72.4528 | 684.7445 | 2.1353 | 449.0277 | 33.5429 | 44.6585 | 34.7466 | 52.0637 | 11.9358 | 109.005 | 30.0954 | 8.2824 | 97.7267 | 38.1874 | 26 | 29.0196 | 59 | 31 | 1.0038 | 69.8039 | 96 | 8140 | 32.549 | 108.8104 | 35.4156 | -0.0625 | 20.125 | 0 | 40.4846 | 33.2031
9/28/2020 18:24:00.3 | 74.6464 | 521 | 19 | 2501.3477 | 128.094 | 58.0351 | 71.7004 | 30.2621 | 31.2046 | 0.05301 | 106.9738 | 11.6091 | 69.4767 | 70.4838 | 38.126 | 1.0154 | 98.9317 | 407.3858 | 363.0899 | 72.4208 | 684.8152 | 2.1136 | 450.8153 | 33.5522 | 44.7809 | 34.7331 | 52.1331 | 11.9511 | 108.8089 | 30.0093 | 8.3262 | 97.777 | 37.9657 | 26 | 28.6274 | 59 | 31 | 0.99541 | 69.8039 | 99 | 7770 | 32.549 | 107.8415 | 35.5347 | 0 | 20.375 | 0 | 40.4358 | 33.2031
9/28/2020 18:24:01.3 | 74.6467 | 522 | 19 | 2500.6875 | 128.2452 | 58.0616 | 71.74 | 30.2627 | 31.2155 | 0.05343 | 106.9738 | 11.6014 | 69.1627 | 69.8709 | 38.1268 | 0.99334 | 98.934 | 406.7114 | 362.1604 | 72.4464 | 684.8558 | 2.109 | 450.4243 | 33.5837 | 44.8076 | 34.7331 | 52.2105 | 11.9845 | 108.8112 | 29.9838 | 8.3262 | 97.7603 | 38.1219 | 26 | 29.0196 | 59 | 31 | 1.0091 | 69.8039 | 100 | 7940 | 32.549 | 107.8415 | 35.5499 | -0.0625 | 19.9375 | 0 | 40.6555 | 33.2031
9/28/2020 18:24:02.3 | 74.647 | 523 | 19 | 2501.2562 | 128.2322 | 58.0954 | 71.8057 | 30.2763 | 31.239 | 0.05327 | 107.0349 | 11.5936 | 69.3625 | 69.4593 | 38.1418 | 0.99298 | 98.9306 | 406.8519 | 362.0196 | 72.5026 | 684.734 | 2.134 | 448.888 | 33.588 | 44.9181 | 34.6804 | 52.4214 | 11.999 | 108.7238 | 29.9906 | 8.3146 | 97.7183 | 38.174 | 26 | 29.0196 | 59 | 31 | 0.99937 | 69.8039 | 95 | 8090 | 32.549 | 108.49 | 35.5011 | 0 | 20.1875 | 0 | 40.5029 | 33.2031
9/28/2020 18:24:03.3 | 74.6472 | 524 | 19 | 2499.5774 | 128.2934 | 58.1165 | 71.8325 | 30.2676 | 31.2366 | 0.05363 | 107 | 11.5771 | 69.3911 | 69.7273 | 38.1724 | 1.0117 | 98.9312 | 405.8121 | 361.7942 | 72.6455 | 684.6476 | 2.1369 | 450.7315 | 33.5789 | 44.9115 | 34.6736 | 52.3638 | 12.0119 | 108.7524 | 30.0362 | 8.2811 | 97.7099 | 38.0632 | 26 | 29.0196 | 59 | 31 | 1.0005 | 69.8039 | 100 | 7990 | 32.549 | 107.5211 | 35.4218 | 0 | 19.6875 | 0 | 40.3137 | 33.2031
9/28/2020 18:24:04.3 | 74.6475 | 525 | 19 | 2500.9645 | 128.0733 | 58.1696 | 71.8748 | 30.2672 | 31.2228 | 0.05194 | 106.9651 | 11.5684 | 69.2769 | 70.2734 | 38.2162 | 1.0038 | 98.9295 | 406.7676 | 362.3857 | 72.6953 | 684.6424 | 2.1737 | 450.5639 | 33.5424 | 44.9634 | 34.6669 | 52.2105 | 11.9952 | 108.8067 | 29.9838 | 8.2901 | 97.6932 | 38.0565 | 25.5 | 28.6274 | 59 | 31 | 0.99776 | 69.8039 | 100 | 8090 | 32.549 | 107.8415 | 35.553 | 0.0625 | 20.25 | 0 | 40.3259 | 33.2031
9/28/2020 18:24:05.3 | 74.6478 | 526 | 19 | 2499.5212 | 128.0221 | 58.169 | 71.9183 | 30.2477 | 31.2496 | 0.05179 | 106.9913 | 11.5674 | 69.334 | 69.9876 | 38.2584 | 0.99459 | 98.9295 | 407.2453 | 361.6252 | 72.4464 | 684.7027 | 2.1894 | 448.0222 | 33.5097 | 44.9115 | 34.5872 | 52.2616 | 12.0104 | 108.6946 | 30.0887 | 8.2875 | 97.7351 | 38.1339 | 25.5 | 29.0196 | 59 | 31 | 0.99864 | 69.8039 | 96 | 8240 | 32.549 | 108.49 | 35.5591 | 0 | 20.375 | 0 | 40.3168 | 33.2031
9/28/2020 18:24:06.3 | 74.6481 | 527 | 19 | 2498.9299 | 128.0529 | 58.1973 | 71.9544 | 30.2493 | 31.2577 | 0.05265 | 107.0436 | 11.5703 | 69.2483 | 69.6453 | 38.3098 | 0.98604 | 98.9295 | 406.0651 | 361.1746 | 72.5574 | 684.9121 | 2.1628 | 450.0612 | 33.5132 | 44.8714 | 34.7534 | 52.12 | 12.0134 | 108.8627 | 29.8386 | 8.343 | 97.7938 | 38.1941 | 26 | 29.0196 | 59 | 31 | 0.99876 | 69.8039 | 100 | 7750 | 32.549 | 107.8415 | 35.4889 | 0 | 20.4375 | 0 | 40.2771 | 33.2031
9/28/2020 18:24:07.3 | 74.6484 | 528 | 19 | 2501.4738 | 127.9211 | 58.2578 | 71.9948 | 30.2507 | 31.2606 | 0.05283 | 107.0174 | 11.5577 | 69.2769 | 69.8609 | 38.3448 | 0.99637 | 98.9295 | 405.1658 | 360.7239 | 72.7081 | 684.9318 | 2.1491 | 448.8043 | 33.5099 | 45.1324 | 34.8316 | 52.3258 | 12.0005 | 108.7787 | 29.9973 | 8.3559 | 97.819 | 38.2194 | 26 | 29.0196 | 59 | 31 | 0.99858 | 69.8039 | 100 | 7900 | 32.549 | 107.8415 | 35.4889 | 0 | 20.0625 | 0 | 40.2588 | 33.2031
9/28/2020 18:24:08.3 | 74.6486 | 529 | 19 | 2500.24 | 128.1454 | 58.2782 | 72.0288 | 30.256 | 31.2587 | 0.05244 | 106.9651 | 11.5732 | 69.3054 | 69.6051 | 38.3826 | 1.0024 | 98.8476 | 405.4187 | 360.4986 | 72.7145 | 684.9318 | 2.1559 | 449.1115 | 33.5516 | 44.8276 | 34.6736 | 52.3835 | 11.9845 | 108.7808 | 30.004 | 8.3791 | 97.8441 | 38.2194 | 26 | 29.4118 | 59 | 31 | 0.99718 | 69.8039 | 95 | 8120 | 32.549 | 108.49 | 35.5377 | 0.0625 | 20.1875 | 0 | 39.9811 | 33.2031
9/28/2020 18:24:09.3 | 74.6489 | 530 | 19 | 2502.3621 | 128.1721 | 58.302 | 72.0712 | 30.2529 | 31.287 | 0.05086 | 107.0174 | 11.5781 | 69.4767 | 69.8609 | 38.4048 | 1.0067 | 98.9317 | 405.4187 | 360.5549 | 72.7451 | 685.089 | 2.1726 | 450.2287 | 33.5871 | 44.9634 | 34.7722 | 52.5171 | 11.9906 | 108.7249 | 29.9314 | 8.3752 | 97.8525 | 38.2647 | 26 | 29.0196 | 59 | 31 | 0.99467 | 69.8039 | 100 | 8040 | 32.549 | 107.5211 | 35.5042 | 0 | 20.0625 | 0 | 39.9902 | 33.2031
9/28/2020 18:24:10.3 | 74.6492 | 531 | 19 | 2494.296 | 128.4884 | 58.3157 | 72.114 | 30.2603 | 31.2919 | 0.05237 | 107.0436 | 11.579 | 69.3625 | 70.1556 | 38.4316 | 1.0297 | 98.9295 | 403.7326 | 359.9071 | 72.8318 | 685.2316 | 2.1608 | 448.8043 | 33.5601 | 44.6904 | 34.9046 | 52.3507 | 11.983 | 108.4145 | 29.8655 | 8.2875 | 97.8357 | 38.2915 | 26 | 29.4118 | 59 | 31 | 1.0014 | 69.8039 | 99 | 8120 | 32.549 | 107.5211 | 35.6293 | 0 | 18.4375 | 0 | 39.7766 | 33.2031
9/28/2020 18:24:11.3 | 74.6495 | 532 | 19 | 2501.1415 | 127.3454 | 58.3599 | 72.1577 | 30.2584 | 31.2952 | 0.05494 | 106.904 | 11.5732 | 69.334 | 70.2369 | 38.4436 | 0.98604 | 98.9278 | 404.8567 | 359.6536 | 72.8943 | 685.0588 | 2.1305 | 448.4691 | 33.3538 | 44.7557 | 34.7857 | 52.5171 | 11.9967 | 108.5249 | 29.9314 | 8.1947 | 97.6009 | 38.2781 | 25.5 | 29.0196 | 59 | 31 | 1.0113 | 69.8039 | 99 | 8290 | 32.549 | 107.5211 | 35.556 | 0 | 19.375 | 0 | 40.625 | 33.2031
9/28/2020 18:24:12.3 | 74.6497 | 533 | 19 | 2501.6668 | 127.8789 | 58.3925 | 72.2146 | 30.26 | 31.2926 | 0.05313 | 106.9215 | 11.5858 | 69.1627 | 70.3713 | 38.4656 | 1.0003 | 98.9272 | 404.8567 | 360.3578 | 72.9441 | 685.0994 | 2.1205 | 450.5639 | 33.504 | 44.9634 | 34.6804 | 52.466 | 12.0134 | 108.3842 | 30.0362 | 8.352 | 97.5086 | 38.2781 | 25.5 | 29.0196 | 59 | 31 | 0.98906 | 69.4118 | 99 | 7920 | 32.549 | 106.8802 | 35.6323 | 0 | 20.3125 | 0 | 40.9576 | 33.1094
9/28/2020 18:24:13.3 | 74.65 | 534 | 19 | 2500.1036 | 128.3072 | 58.3966 | 72.2612 | 30.2649 | 31.3173 | 0.05245 | 106.9738 | 11.5849 | 69.1056 | 70.1689 | 38.4708 | 0.99957 | 98.9272 | 404.4071 | 359.3156 | 73.1686 | 685.1203 | 2.1411 | 449.0277 | 33.593 | 44.99 | 34.8128 | 52.6966 | 12.0278 | 108.7764 | 30.1156 | 8.3726 | 97.5674 | 38.3569 | 25.5 | 29.0196 | 59 | 31 | 0.99373 | 69.8039 | 100 | 7940 | 32.549 | 107.5211 | 35.6842 | -0.125 | 20.125 | 0 | 40.9088 | 33.2031
9/28/2020 18:24:14.3 | 74.6503 | 535 | 19 | 2502.6295 | 128.2783 | 58.4263 | 72.2931 | 30.2453 | 31.3221 | 0.05024 | 107.0174 | 11.5926 | 69.334 | 69.7189 | 38.4879 | 1.0006 | 98.9278 | 404.0137 | 359.3438 | 72.9377 | 685.0797 | 2.1681 | 447.7708 | 33.6185 | 44.801 | 34.7075 | 52.5616 | 12.0013 | 108.777 | 29.9771 | 8.2991 | 97.7015 | 38.513 | 25.5 | 29.0196 | 59 | 31 | 0.99873 | 69.8039 | 95 | 8160 | 32.549 | 108.49 | 35.6201 | -0.125 | 20.1875 | 0 | 40.7898 | 33.2031
9/28/2020 18:24:15.3 | 74.6506 | 536 | 19 | 2495.7559 | 128.5438 | 58.4664 | 72.3247 | 30.256 | 31.319 | 0.04835 | 107.0349 | 11.6091 | 69.1627 | 69.657 | 38.5052 | 1.0138 | 98.9272 | 403.6483 | 358.6115 | 72.8879 | 685.2067 | 2.1936 | 450.3963 | 33.5956 | 44.8529 | 34.8195 | 52.7148 | 12.0111 | 109.0565 | 30.0819 | 8.2837 | 97.7603 | 38.4156 | 25.5 | 29.4118 | 59 | 31 | 1.0003 | 69.8039 | 100 | 7970 | 32.549 | 107.8415 | 35.6201 | -0.0625 | 19.4375 | 0 | 40.3107 | 33.2031
9/28/2020 18:24:16.3 | 74.6509 | 537 | 19 | 2500.6631 | 127.9052 | 58.4854 | 72.3594 | 30.2557 | 31.3356 | 0.04888 | 107.0087 | 11.6256 | 69.4767 | 70.1572 | 38.5342 | 1.012 | 98.9295 | 404.0699 | 359.541 | 73.05 | 685.1452 | 2.1812 | 449.6422 | 33.4953 | 44.7105 | 34.7398 | 52.5747 | 12.0187 | 109.0588 | 30.2526 | 8.2979 | 97.7603 | 38.4409 | 25.5 | 28.6274 | 59 | 31 | 1.0013 | 69.4118 | 99 | 8070 | 32.549 | 107.8415 | 35.5926 | -0.0625 | 20.3125 | 0 | 40.6464 | 33.2031
9/28/2020 18:24:17.3 | 74.6511 | 538 | 19 | 2500.1164 | 128.0754 | 58.5462 | 72.3925 | 30.2737 | 31.3355 | 0.04945 | 106.9913 | 11.6188 | 69.334 | 70.1739 | 38.5556 | 1.021 | 98.9283 | 403.9013 | 358.8931 | 73.1495 | 685.0994 | 2.1728 | 449.2791 | 33.5316 | 44.9181 | 34.7857 | 52.5747 | 12.0043 | 109.2818 | 30.305 | 8.2515 | 97.7351 | 38.4342 | 25.5 | 29.0196 | 59 | 31 | 1.0028 | 69.8039 | 96 | 8260 | 32.549 | 108.8104 | 35.5072 | -0.0625 | 20.125 | 0 | 40.6738 | 33.2031
9/28/2020 18:24:18.3 | 74.6514 | 539 | 19 | 2501.937 | 128.0832 | 58.5737 | 72.4332 | 30.2593 | 31.3416 | 0.04884 | 107.0174 | 11.614 | 69.1056 | 70.0025 | 38.5696 | 0.9937 | 98.9278 | 404.0699 | 358.3861 | 72.9989 | 684.9724 | 2.1573 | 449.5305 | 33.5581 | 44.8129 | 34.7263 | 52.5222 | 12.0088 | 109.0571 | 29.8843 | 8.3262 | 97.777 | 38.4275 | 25.5 | 28.6274 | 59 | 31 | 1.0089 | 69.8039 | 100 | 7800 | 32.549 | 107.8415 | 35.4584 | 0 | 20.375 | 0 | 40.4999 | 33.2031
9/28/2020 18:24:19.3 | 74.6517 | 540 | 19 | 2499.4186 | 128.2829 | 58.6273 | 72.4549 | 30.2527 | 31.3465 | 0.04881 | 107 | 11.6091 | 69.3625 | 69.9976 | 38.5945 | 0.99316 | 98.9295 | 403.4797 | 358.02 | 73.0805 | 684.8506 | 2.1615 | 450.0332 | 33.5766 | 44.95 | 34.6736 | 52.6061 | 12.024 | 108.7507 | 30.0752 | 8.3494 | 97.8106 | 38.4796 | 25.5 | 29.0196 | 59 | 31 | 1.0066 | 69.8039 | 100 | 7920 | 32.549 | 107.8415 | 35.5133 | -0.0625 | 19.8125 | 0 | 40.6219 | 33.2031
9/28/2020 18:24:20.3 | 74.652 | 541 | 19 | 2500.319 | 128.3402 | 58.6823 | 72.5058 | 30.2503 | 31.3726 | 0.04889 | 107.0262 | 11.6091 | 69.5338 | 70.0858 | 38.6307 | 1.0037 | 98.9317 | 403.002 | 357.9073 | 73.2298 | 684.8558 | 2.1672 | 448.0501 | 33.6037 | 44.95 | 34.7857 | 52.6061 | 11.9944 | 108.6409 | 29.9704 | 8.3133 | 97.8357 | 38.4342 | 25.5 | 29.0196 | 59 | 31 | 0.99867 | 69.8039 | 96 | 8140 | 32.549 | 108.8104 | 35.4797 | -0.125 | 19.9375 | 0 | 40.5273 | 33.2031
9/28/2020 18:24:21.3 | 74.6522 | 542 | 19 | 2499.0768 | 128.3628 | 58.712 | 72.5161 | 30.251 | 31.3902 | 0.04838 | 107 | 11.6014 | 69.5623 | 69.6119 | 38.6617 | 1.0095 | 98.9312 | 402.4962 | 357.1468 | 73.1175 | 684.8558 | 2.1774 | 450.8712 | 33.5915 | 45.0924 | 34.7857 | 52.6441 | 11.9914 | 108.7804 | 29.9045 | 8.3249 | 97.8357 | 38.4863 | 25.5 | 28.6274 | 59 | 31 | 1.0064 | 69.8039 | 100 | 7990 | 32.549 | 107.8415 | 35.4553 | -0.0625 | 19.875 | 0 | 40.5151 | 33.2031
9/28/2020 18:24:22.3 | 74.6525 | 543 | 19 | 2498.4472 | 127.9789 | 58.7551 | 72.574 | 30.2522 | 31.4103 | 0.05002 | 107 | 11.6014 | 69.1627 | 70.358 | 38.6872 | 1.0058 | 98.9295 | 402.1028 | 357.2313 | 73.1061 | 684.8204 | 2.1752 | 450.7874 | 33.484 | 45.0286 | 34.7398 | 52.8366 | 12.0028 | 109.0868 | 29.9449 | 8.2991 | 97.7854 | 38.649 | 25.5 | 29.0196 | 59 | 31 | 0.99794 | 69.8039 | 100 | 8160 | 32.549 | 107.8415 | 35.4919 | 0 | 20.5 | 0 | 40.1337 | 33.2031
9/28/2020 18:24:23.3 | 74.6528 | 544 | 19 | 2500.4078 | 127.8015 | 58.8071 | 72.6307 | 30.2586 | 31.4034 | 0.05035 | 107.0174 | 11.6091 | 69.3054 | 70.4077 | 38.709 | 1.0054 | 98.93 | 401.7656 | 356.9497 | 73.2361 | 684.8204 | 2.1582 | 448.2736 | 33.4638 | 45.0086 | 34.7925 | 52.9191 | 12.0013 | 108.6952 | 30.1867 | 8.2914 | 97.819 | 38.597 | 26 | 29.0196 | 59 | 31 | 1.002 | 69.8039 | 96 | 8240 | 32.549 | 108.49 | 35.5743 | 0 | 20.625 | 0 | 40.0482 | 33.2031
9/28/2020 18:24:24.3 | 74.6531 | 545 | 19 | 2499.7186 | 128.0588 | 58.8182 | 72.6711 | 30.2413 | 31.4176 | 0.04925 | 107.0611 | 11.6169 | 69.3911 | 70.5499 | 38.7327 | 1.0167 | 98.93 | 403.2549 | 357.6257 | 73.4287 | 684.9474 | 2.1688 | 449.726 | 33.5219 | 44.95 | 34.7993 | 52.7083 | 12.0104 | 108.6672 | 29.8655 | 8.2824 | 97.8861 | 38.6557 | 25.5 | 29.0196 | 59 | 31 | 0.99687 | 69.8039 | 100 | 7750 | 32.549 | 107.5211 | 35.379 | 0 | 20.5625 | 0 | 40.155 | 33.2031
9/28/2020 18:24:25.3 | 74.6534 | 546 | 19 | 2501.1626 | 128.1338 | 58.7963 | 72.7147 | 30.2473 | 31.4266 | 0.05147 | 107.0262 | 11.6014 | 69.2198 | 69.8876 | 38.7581 | 1.0024 | 98.9323 | 402.3276 | 356.837 | 73.1736 | 684.9474 | 2.1805 | 451.346 | 33.5609 | 45.2547 | 34.7993 | 52.906 | 12.0073 | 108.8095 | 29.8064 | 8.3275 | 97.8861 | 38.6037 | 26 | 29.0196 | 59 | 31 | 1.0025 | 69.8039 | 100 | 7920 | 32.549 | 107.8415 | 35.6598 | 0 | 20.4375 | 0 | 40.3778 | 33.1094
9/28/2020 18:24:26.3 | 74.6536 | 547 | 19 | 2502.7078 | 128.2617 | 58.8096 | 72.7606 | 30.2237 | 31.4397 | 0.04958 | 107.0174 | 11.5965 | 69.7907 | 69.9492 | 38.7879 | 0.99833 | 98.9306 | 402.6648 | 356.668 | 73.3789 | 684.9318 | 2.1936 | 448.5529 | 33.6152 | 44.95 | 34.621 | 52.7593 | 12.0157 | 108.8078 | 30.0752 | 8.3249 | 97.8777 | 38.5836 | 25.5 | 29.0196 | 60 | 31 | 1.0053 | 69.8039 | 96 | 8120 | 32.549 | 108.49 | 35.5164 | -0.0625 | 20.125 | 0 | 40.2252 | 33.2031
9/28/2020 18:24:27.3 | 74.6539 | 548 | 19 | 2500.4045 | 128.2995 | 58.8379 | 72.8022 | 30.2455 | 31.4303 | 0.04893 | 107.0349 | 11.5955 | 69.4481 | 70.5995 | 38.8155 | 1.0163 | 98.9317 | 402.7772 | 357.0342 | 73.342 | 685.0588 | 2.2014 | 450.0053 | 33.5941 | 44.8595 | 34.7857 | 52.8746 | 11.9975 | 108.6969 | 29.9314 | 8.2811 | 97.8441 | 38.6944 | 25.5 | 28.6274 | 60 | 31 | 0.99583 | 69.8039 | 100 | 8020 | 32.549 | 107.8415 | 35.5804 | 0 | 19.75 | 0 | 40.3992 | 33.2031
9/28/2020 18:24:28.3 | 74.6542 | 549 | 19 | 2499.8911 | 128.1288 | 58.8554 | 72.8486 | 30.243 | 31.4257 | 0.05181 | 107.0349 | 11.5965 | 69.4481 | 70.2635 | 38.8497 | 1.0104 | 98.9312 | 401.3721 | 355.823 | 73.5281 | 685.216 | 2.2056 | 450.0053 | 33.543 | 45.0019 | 34.779 | 52.9125 | 11.9944 | 108.5003 | 29.6034 | 8.2953 | 97.8273 | 38.6357 | 25.5 | 28.6274 | 60 | 31 | 1.0014 | 69.8039 | 100 | 8090 | 32.549 | 107.8415 | 35.5743 | 0.0625 | 20 | 0 | 40.2649 | 33.1094
9/28/2020 18:24:29.3 | 74.6545 | 550 | 19 | 2500.4811 | 127.9846 | 58.9621 | 72.895 | 30.25 | 31.432 | 0.05112 | 107 | 11.5946 | 69.334 | 69.6369 | 38.8755 | 1.011 | 98.9295 | 401.4283 | 355.5977 | 73.5473 | 685.2107 | 2.2182 | 448.9718 | 33.5127 | 45.0738 | 34.7195 | 52.9833 | 11.9861 | 108.2464 | 30.0954 | 8.2798 | 97.8106 | 38.681 | 25.5 | 29.0196 | 60 | 31 | 0.99818 | 69.8039 | 95 | 8190 | 32.549 | 108.1619 | 35.6079 | 0 | 19.3125 | 0 | 40.4205 | 33.2031
9/28/2020 18:24:30.3 | 74.6548 | 551 | 19 | 2499.8183 | 127.7561 | 58.994 | 72.9465 | 30.2523 | 31.4504 | 0.05295 | 107 | 11.5936 | 69.5909 | 69.2207 | 38.876 | 1.0304 | 98.9283 | 400.6977 | 355.1752 | 73.5664 | 685.2827 | 2.2107 | 450.117 | 33.4416 | 45.0419 | 34.8128 | 53.3602 | 11.9792 | 108.1053 | 30.0108 | 8.2721 | 97.6428 | 38.7211 | 25.5 | 29.0196 | 60 | 31 | 1.0159 | 69.4118 | 99 | 7990 | 32.549 | 108.1619 | 35.6445 | -0.0625 | 18.125 | 0 | 40.8997 | 33.2031
9/28/2020 18:24:31.3 | 74.655 | 552 | 19 | 2499.8679 | 127.8037 | 58.974 | 72.9864 | 30.2677 | 31.4442 | 0.05363 | 106.9302 | 11.5965 | 69.2198 | 70.3166 | 38.8792 | 0.98906 | 98.9295 | 400.6977 | 355.2879 | 73.6403 | 685.3128 | 2.1779 | 451.9605 | 33.4548 | 45.0153 | 34.7993 | 53.1298 | 11.9785 | 108.1064 | 29.9838 | 8.3353 | 97.4667 | 38.7597 | 25.5 | 29.0196 | 60 | 31 | 1.0038 | 69.8039 | 99 | 8600 | 32.549 | 107.8415 | 35.7117 | 0.0625 | 18.9375 | 0 | 40.9393 | 33.2031
9/28/2020 18:24:32.3 | 74.6553 | 553 | 19 | 2502.7941 | 128.067 | 58.9885 | 73.0306 | 30.2361 | 31.4594 | 0.05172 | 106.9564 | 11.5936 | 69.2769 | 69.9526 | 38.9064 | 0.98319 | 98.9295 | 400.7258 | 355.5695 | 73.6645 | 685.4596 | 2.1823 | 449.1115 | 33.5653 | 44.7809 | 34.779 | 53.2057 | 11.9868 | 108.3025 | 30.1665 | 8.3004 | 97.4499 | 38.6877 | 25.5 | 29.4118 | 60 | 31 | 0.99107 | 69.8039 | 95 | 8260 | 32.549 | 107.8415 | 35.791 | 0.0625 | 20 | 0 | 41.4093 | 33.1094
9/28/2020 18:24:33.3 | 74.6556 | 554 | 19 | 2500.0013 | 128.5388 | 58.9822 | 73.0634 | 30.2522 | 31.4593 | 0.04843 | 107 | 11.5975 | 69.2769 | 69.647 | 38.9327 | 0.97748 | 98.9278 | 399.3488 | 354.8091 | 73.6161 | 685.4596 | 2.1949 | 450.0612 | 33.6514 | 44.9381 | 34.779 | 53.105 | 11.9853 | 108.6929 | 30.1156 | 8.3572 | 97.559 | 38.8437 | 25.5 | 29.0196 | 60 | 31 | 0.99052 | 69.8039 | 100 | 8020 | 32.549 | 107.5211 | 35.6812 | 0.0625 | 20.5 | 0 | 41.0706 | 33.2031
9/28/2020 18:24:34.3 | 74.6559 | 555 | 19 | 2500.2838 | 128.5723 | 59.0232 | 73.1096 | 30.2632 | 31.4699 | 0.04813 | 107.0349 | 11.6014 | 69.5338 | 69.8409 | 38.9423 | 1.0037 | 98.9261 | 399.6299 | 354.5274 | 73.6148 | 685.4138 | 2.2011 | 450.8712 | 33.664 | 45.0405 | 34.7722 | 53.0015 | 11.9853 | 108.6632 | 29.5375 | 8.3043 | 97.7351 | 38.785 | 25.5 | 29.0196 | 60 | 31 | 1.0077 | 69.8039 | 100 | 8120 | 32.549 | 107.8415 | 35.675 | 0 | 20.25 | 0 | 40.5487 | 33.2031
9/28/2020 18:24:35.3 | 74.6561 | 556 | 19 | 2497.807 | 128.2937 | 59.0396 | 73.1465 | 30.2479 | 31.4839 | 0.04761 | 107.0611 | 11.5975 | 69.2769 | 69.9842 | 38.9723 | 1.0259 | 98.9261 | 400.1919 | 354.7246 | 73.8391 | 685.419 | 2.1867 | 447.7987 | 33.5575 | 45.1191 | 34.779 | 53.1809 | 11.9997 | 109.0274 | 29.9838 | 8.2605 | 97.8273 | 38.7397 | 25.5 | 29.0196 | 60 | 31 | 0.99998 | 69.4118 | 96 | 8140 | 32.549 | 108.8104 | 35.6567 | 0 | 18.8125 | 0 | 41.1713 | 33.2031
9/28/2020 18:24:36.3 | 74.6564 | 557 | 19 | 2501.1571 | 128.0889 | 59.0825 | 73.2079 | 30.263 | 31.4748 | 0.04742 | 107.0349 | 11.6014 | 69.4767 | 70.0491 | 38.9905 | 0.99102 | 98.9261 | 400.1076 | 354.5837 | 73.7205 | 685.3076 | 2.1794 | 450.4522 | 33.5494 | 45.0472 | 34.7925 | 53.1102 | 11.9686 | 108.8873 | 29.5966 | 8.2811 | 97.7519 | 38.8571 | 25.5 | 29.0196 | 60 | 31 | 0.99455 | 69.8039 | 99 | 7770 | 32.549 | 107.8415 | 35.6201 | 0 | 20.375 | 0 | 41.037 | 33.2031
9/28/2020 18:24:37.3 | 74.6567 | 558 | 19 | 2500.3198 | 128.2995 | 59.0979 | 73.272 | 30.2419 | 31.4819 | 0.04705 | 107.0174 | 11.6014 | 69.3625 | 70.0192 | 39.0145 | 0.99779 | 98.9283 | 399.658 | 353.9077 | 73.8199 | 685.1452 | 2.2115 | 448.7484 | 33.5936 | 45.0472 | 34.7925 | 53.3143 | 11.9648 | 109.1417 | 29.9636 | 8.3675 | 97.8022 | 38.8051 | 25.5 | 29.0196 | 60 | 31 | 1.0047 | 69.8039 | 100 | 7970 | 32.549 | 108.1619 | 35.6018 | 0 | 19.875 | 0 | 41.0065 | 33.1094
9/28/2020 18:24:38.3 | 74.657 | 559 | 19 | 2497.6434 | 128.4855 | 59.1688 | 73.3117 | 30.2466 | 31.4914 | 0.04768 | 107.0436 | 11.6111 | 69.3625 | 69.9392 | 39.0345 | 1.0104 | 98.9272 | 398.562 | 353.2599 | 73.7958 | 685.0431 | 2.2064 | 448.2177 | 33.6061 | 45.0219 | 34.7654 | 53.4936 | 11.9617 | 108.9445 | 30.3573 | 8.3146 | 97.8106 | 38.8824 | 25.5 | 29.0196 | 60 | 31 | 0.99837 | 69.8039 | 96 | 8140 | 32.549 | 108.8104 | 35.5957 | 0 | 19 | 0 | 40.7654 | 33.2031
9/28/2020 18:24:39.3 | 74.6573 | 560 | 19 | 2501.6276 | 128.3684 | 59.207 | 73.3574 | 30.2451 | 31.5214 | 0.04673 | 106.9913 | 11.5916 | 69.4767 | 69.6303 | 39.0643 | 1.0095 | 98.9255 | 400.0233 | 354.1331 | 73.9002 | 685.1046 | 2.1949 | 450.4522 | 33.6314 | 45.2347 | 34.7925 | 53.1416 | 11.9747 | 108.9148 | 29.9434 | 8.3713 | 97.7435 | 38.8051 | 25.5 | 29.0196 | 60 | 31 | 0.99721 | 69.8039 | 100 | 7990 | 32.549 | 107.8415 | 35.5194 | -0.0625 | 19.5625 | 0 | 40.9759 | 33.2031
9/28/2020 18:24:40.3 | 74.6575 | 561 | 19 | 2501.1089 | 128.4858 | 59.2313 | 73.4039 | 30.2557 | 31.5062 | 0.04537 | 106.9476 | 11.5994 | 69.1056 | 69.8642 | 39.0891 | 0.99441 | 98.9255 | 399.5174 | 353.3162 | 73.9882 | 684.9828 | 2.2208 | 449.307 | 33.6481 | 45.1191 | 34.7925 | 53.4871 | 11.9648 | 108.9988 | 30.0887 | 8.3353 | 97.7015 | 38.9091 | 25.5 | 29.0196 | 60 | 31 | 0.99715 | 69.4118 | 100 | 8120 | 32.549 | 107.8415 | 35.611 | -0.0625 | 19.625 | 0 | 40.8112 | 33.2031
9/28/2020 18:24:41.3 | 74.6578 | 562 | 19 | 2499.266 | 128.4145 | 59.2688 | 73.4564 | 30.23 | 31.5194 | 0.04654 | 106.9389 | 11.5955 | 69.2483 | 70.1057 | 39.1109 | 1.0087 | 98.9255 | 398.5901 | 353.1472 | 74.0378 | 684.9724 | 2.2408 | 449.1674 | 33.6084 | 45.1191 | 34.779 | 53.334 | 11.9914 | 109.1949 | 29.9838 | 8.2772 | 97.6932 | 38.9477 | 25.5 | 29.0196 | 60 | 31 | 1.0014 | 69.8039 | 95 | 8260 | 32.549 | 108.49 | 35.5866 | -0.0625 | 19.5625 | 0 | 40.7806 | 33.1094
9/28/2020 18:24:42.3 | 74.6581 | 563 | 19 | 2499.7959 | 128.2371 | 59.3029 | 73.4967 | 30.2331 | 31.5195 | 0.04708 | 106.9826 | 11.5936 | 69.1912 | 69.6119 | 39.1397 | 0.99298 | 98.9244 | 399.1802 | 353.2317 | 73.876 | 684.9828 | 2.2067 | 450.8712 | 33.5711 | 45.2614 | 34.8451 | 53.474 | 12.0081 | 108.6335 | 30.0752 | 8.3662 | 97.7099 | 39.013 | 25.5 | 29.0196 | 60 | 31 | 0.99937 | 69.8039 | 99 | 7850 | 32.549 | 107.8415 | 35.5225 | -0.0625 | 20.375 | 0 | 40.567 | 33.2031
9/28/2020 18:24:43.3 | 74.6584 | 564 | 19 | 2499.4318 | 128.292 | 59.3342 | 73.5375 | 30.2402 | 31.5087 | 0.0489 | 106.9913 | 11.5868 | 69.2483 | 70.1223 | 39.1642 | 1.0031 | 98.9249 | 398.1124 | 352.4149 | 73.8569 | 684.886 | 2.2009 | 448.2456 | 33.5772 | 45.2414 | 34.8248 | 53.3012 | 11.9906 | 109.0543 | 30.0026 | 8.3262 | 97.7938 | 38.889 | 25.5 | 29.0196 | 60 | 31 | 0.9987 | 69.8039 | 100 | 7920 | 32.549 | 107.8415 | 35.4156 | -0.0625 | 20.5625 | 0 | 40.4724 | 33.2031
9/28/2020 18:24:44.3 | 74.6586 | 565 | 19 | 2501.3825 | 128.273 | 59.3794 | 73.5542 | 30.2337 | 31.4941 | 0.04807 | 107.0174 | 11.5878 | 69.5338 | 70.2751 | 39.1929 | 1.0024 | 98.9249 | 398.0843 | 352.2741 | 73.9818 | 684.8558 | 2.1938 | 448.6646 | 33.5998 | 45.2162 | 34.8384 | 53.4805 | 11.9845 | 108.8862 | 30.0819 | 8.3056 | 97.8693 | 38.9544 | 26 | 29.0196 | 60 | 31 | 1.0098 | 69.8039 | 96 | 8090 | 32.549 | 108.8104 | 35.5347 | -0.0625 | 20.5625 | 0 | 40.152 | 33.2031
9/28/2020 18:24:45.3 | 74.6589 | 566 | 19 | 2499.1202 | 128.5008 | 59.4476 | 73.6228 | 30.2152 | 31.5384 | 0.04642 | 107.0262 | 11.5858 | 69.3911 | 69.9925 | 39.2106 | 1.0067 | 98.9261 | 397.8033 | 351.8516 | 74.0747 | 685.0182 | 2.2217 | 449.2791 | 33.6296 | 45.2095 | 34.8384 | 53.3209 | 11.9838 | 108.6912 | 29.6558 | 8.361 | 97.9699 | 39.0064 | 26 | 29.0196 | 60 | 31 | 1.0014 | 69.8039 | 100 | 8040 | 32.549 | 107.8415 | 35.5194 | -0.0625 | 20.3125 | 0 | 40.2924 | 33.1094
9/28/2020 18:24:46.3 | 74.6592 | 567 | 19 | 2498.5943 | 128.4677 | 59.5027 | 73.6543 | 30.2359 | 31.535 | 0.04445 | 107.0698 | 11.5771 | 69.5623 | 69.9526 | 39.2288 | 1.0038 | 98.9272 | 396.7916 | 351.3446 | 74.1933 | 684.861 | 2.2321 | 450.3125 | 33.6138 | 45.2295 | 34.7925 | 53.8507 | 11.9785 | 108.7484 | 30.1478 | 8.3443 | 97.9699 | 39.065 | 25.5 | 29.0196 | 60 | 31 | 0.99364 | 69.8039 | 100 | 8120 | 32.549 | 107.8415 | 35.553 | 0 | 20.75 | 0 | 40.2283 | 33.2031
9/28/2020 18:24:47.3 | 74.6595 | 568 | 19 | 2497.1946 | 128.2039 | 59.4976 | 73.7092 | 30.2242 | 31.5656 | 0.04701 | 107.0785 | 11.5849 | 69.4767 | 69.3754 | 39.2504 | 1.0076 | 98.9289 | 397.1007 | 350.9785 | 74.1372 | 684.9776 | 2.2115 | 448.6087 | 33.526 | 45.2229 | 34.7331 | 53.5381 | 11.9792 | 108.6941 | 29.9838 | 8.2927 | 98.0119 | 39.1623 | 25.5 | 29.0196 | 60 | 31 | 0.99709 | 69.8039 | 96 | 8140 | 32.549 | 108.49 | 35.6659 | 0 | 20.5 | 0 | 40.2344 | 33.2031
9/28/2020 18:24:48.3 | 74.6598 | 569 | 19 | 2501.2057 | 127.7802 | 59.5256 | 73.7467 | 30.2349 | 31.5574 | 0.05043 | 107.0262 | 11.6033 | 69.3054 | 69.4811 | 39.2793 | 1.0117 | 98.9306 | 397.0445 | 351.0348 | 74.0875 | 685.1858 | 2.2069 | 450.4243 | 33.4655 | 45.0672 | 34.9504 | 53.5381 | 11.983 | 108.5277 | 30.2458 | 8.2553 | 97.9783 | 39.169 | 25.5 | 29.0196 | 60 | 31 | 0.99776 | 69.4118 | 99 | 8160 | 32.549 | 108.1619 | 35.5652 | -0.0625 | 19.5 | 0 | 41.2933 | 33.2031
9/28/2020 18:24:49.3 | 74.66 | 570 | 19 | 2498.9356 | 128.3084 | 59.5851 | 73.7933 | 30.2254 | 31.56 | 0.0512 | 107.0436 | 11.613 | 69.3625 | 69.4778 | 39.305 | 0.99387 | 98.9312 | 396.9321 | 351.1193 | 74.2862 | 685.2566 | 2.1987 | 450.0612 | 33.5767 | 45.3785 | 34.8843 | 53.6401 | 11.9754 | 108.5843 | 29.9314 | 8.3456 | 97.8861 | 39.0517 | 25.5 | 29.0196 | 60 | 31 | 0.99385 | 69.4118 | 100 | 7940 | 32.549 | 107.5211 | 35.6384 | -0.0625 | 20.5625 | 0 | 40.7867 | 33.1094
9/28/2020 18:24:50.3 | 74.6603 | 571 | 19 | 2501.7101 | 128.2155 | 59.5993 | 73.8206 | 30.2211 | 31.5756 | 0.04906 | 107.0087 | 11.6149 | 69.2198 | 69.9942 | 39.3169 | 1.0044 | 98.9323 | 397.438 | 350.9785 | 74.3983 | 685.3534 | 2.194 | 448.3573 | 33.5897 | 45.1324 | 34.9572 | 53.7552 | 11.9747 | 108.6975 | 30.2593 | 8.2875 | 97.8441 | 39.2277 | 25.5 | 29.0196 | 60 | 31 | 1.0067 | 69.8039 | 96 | 8070 | 32.549 | 108.1619 | 35.6506 | -0.0625 | 20 | 0 | 40.9668 | 33.2031
9/28/2020 18:24:51.3 | 74.6606 | 572 | 19 | 2500.6886 | 128.4884 | 59.6504 | 73.8645 | 30.2423 | 31.5703 | 0.0486 | 107.0436 | 11.5965 | 69.3054 | 70.2668 | 39.341 | 1.0071 | 98.9323 | 396.2015 | 350.2461 | 74.2862 | 685.267 | 2.2273 | 450.3963 | 33.6474 | 45.4822 | 34.7398 | 53.6911 | 12.0066 | 108.5574 | 29.9314 | 8.2424 | 97.819 | 39.065 | 25.5 | 28.6274 | 60 | 31 | 1.0033 | 69.4118 | 100 | 8120 | 32.549 | 107.5211 | 35.6659 | 0 | 19.8125 | 0 | 41.0461 | 33.1094
9/28/2020 18:24:52.3 | 74.6609 | 573 | 19 | 2498.7697 | 128.5807 | 59.6906 | 73.8741 | 30.2342 | 31.5746 | 0.04758 | 107.0349 | 11.5926 | 69.334 | 69.7139 | 39.3609 | 1.0124 | 98.9317 | 395.78 | 349.7391 | 74.3359 | 685.3076 | 2.2007 | 449.0556 | 33.6466 | 45.3266 | 34.8978 | 53.7421 | 11.9785 | 109.0611 | 29.9838 | 8.2656 | 97.8273 | 39.273 | 25.5 | 29.0196 | 60 | 31 | 1.0011 | 69.4118 | 100 | 8120 | 32.549 | 107.8415 | 35.5164 | 0 | 20.375 | 0 | 40.8173 | 33.1094
9/28/2020 18:24:53.3 | 74.6611 | 574 | 19 | 2500.8903 | 128.6147 | 59.6748 | 73.9463 | 30.2387 | 31.5637 | 0.04783 | 107.0262 | 11.5946 | 69.3625 | 70.0957 | 39.3857 | 1.0053 | 98.9312 | 395.8643 | 349.9081 | 74.5409 | 685.2264 | 2.1847 | 448.9439 | 33.6832 | 45.3333 | 34.8978 | 53.7996 | 12.0028 | 108.6123 | 29.8857 | 8.2979 | 97.8945 | 39.3769 | 25.5 | 29.0196 | 60 | 31 | 1.0005 | 69.8039 | 96 | 8090 | 32.549 | 108.49 | 35.5988 | 0 | 20.3125 | 0 | 40.0635 | 33.1094
9/28/2020 18:24:54.3 | 74.6614 | 575 | 19 | 2500.5739 | 128.7995 | 59.7212 | 74.014 | 30.2309 | 31.5734 | 0.04698 | 107.0349 | 11.5916 | 69.6194 | 69.5197 | 39.4041 | 0.99405 | 98.9323 | 395.3023 | 349.6265 | 74.4352 | 685.2264 | 2.1568 | 450.4801 | 33.7268 | 45.2747 | 34.8451 | 53.6401 | 11.9754 | 108.6695 | 29.9838 | 8.3327 | 97.777 | 39.273 | 25.5 | 29.0196 | 60 | 31 | 1.0076 | 69.8039 | 99 | 7850 | 32.549 | 107.8415 | 35.6659 | 0 | 19.4375 | 0 | 40.2924 | 33.1094
9/28/2020 18:24:55.3 | 74.6617 | 576 | 19 | 2498.5385 | 128.7142 | 59.7483 | 74.0571 | 30.2466 | 31.5825 | 0.047 | 107 | 11.5975 | 69.5338 | 70.3166 | 39.4293 | 1.003 | 98.9306 | 395.5271 | 349.3166 | 74.3295 | 685.14 | 2.148 | 447.7708 | 33.6778 | 45.2681 | 34.7857 | 53.8375 | 11.9952 | 108.6117 | 29.4003 | 8.3146 | 97.8357 | 39.2663 | 25.5 | 29.0196 | 60 | 31 | 0.99916 | 69.8039 | 100 | 7800 | 32.549 | 107.8415 | 35.6567 | 0.0625 | 19.875 | 0 | 40.4297 | 33.1094
9/28/2020 18:24:56.3 | 74.662 | 577 | 19 | 2499.8289 | 128.2764 | 59.7904 | 74.0887 | 30.2292 | 31.6056 | 0.04813 | 107 | 11.6072 | 69.648 | 69.4493 | 39.4439 | 1.0081 | 98.9323 | 396.2015 | 349.7391 | 74.5777 | 685.1754 | 2.1469 | 448.8043 | 33.5782 | 45.3199 | 34.8843 | 54.0925 | 12.0066 | 108.7815 | 30.0295 | 8.2656 | 97.7519 | 39.2596 | 25.5 | 28.6274 | 60 | 31 | 1.0103 | 69.8039 | 95 | 8090 | 32.549 | 108.8104 | 35.5774 | 0.0625 | 19.1875 | 0 | 41.1346 | 33.1094
9/28/2020 18:24:57.3 | 74.6623 | 578 | 19 | 2501.0512 | 128.5726 | 59.8228 | 74.1068 | 30.2363 | 31.6144 | 0.04881 | 106.9826 | 11.6062 | 69.4767 | 70.2867 | 39.4635 | 0.99904 | 98.9323 | 395.7238 | 349.2885 | 74.3791 | 685.0588 | 2.1644 | 451.2063 | 33.6756 | 45.1643 | 34.9437 | 53.9395 | 11.9883 | 109.0616 | 29.9771 | 8.361 | 97.7519 | 39.3182 | 25.5 | 28.6274 | 61 | 31 | 0.99638 | 69.8039 | 100 | 8070 | 32.549 | 108.1619 | 35.4736 | 0 | 20 | 0 | 40.8966 | 33.2031
9/28/2020 18:24:58.3 | 74.6625 | 579 | 19 | 2499.2743 | 128.7231 | 59.8533 | 74.1568 | 30.2486 | 31.6207 | 0.0493 | 106.9913 | 11.6014 | 69.3625 | 69.3687 | 39.484 | 1.0024 | 98.9323 | 395.7238 | 349.542 | 74.3231 | 685.0182 | 2.1841 | 447.1563 | 33.688 | 45.2614 | 34.8384 | 54.0349 | 11.9792 | 108.5574 | 29.8131 | 8.3623 | 97.7686 | 39.3702 | 25.5 | 29.0196 | 61 | 31 | 0.99687 | 69.8039 | 100 | 8120 | 32.549 | 107.8415 | 35.5286 | 0.0625 | 19.25 | 0 | 41.0339 | 33.1094
9/28/2020 18:24:59.3 | 74.6628 | 580 | 19 | 2499.3232 | 128.554 | 59.9078 | 74.1861 | 30.2551 | 31.6157 | 0.04951 | 106.9651 | 11.582 | 69.4767 | 69.8409 | 39.4996 | 1.0071 | 98.9329 | 395.3023 | 348.6407 | 74.4657 | 684.8964 | 2.222 | 449.2232 | 33.6478 | 45.0991 | 34.9437 | 53.9774 | 11.9883 | 108.9221 | 29.9112 | 8.2747 | 97.7519 | 39.4222 | 25.5 | 28.6274 | 61 | 31 | 0.99852 | 69.8039 | 96 | 8290 | 32.549 | 108.49 | 35.5255 | 0 | 19.3125 | 0 | 40.979 | 33.1094
9/28/2020 18:25:00.3 | 74.6631 | 581 | 19 | 2499.977 | 128.4007 | 59.9308 | 74.2119 | 30.2264 | 31.6324 | 0.05021 | 106.9476 | 11.5839 | 69.5909 | 70.0159 | 39.5254 | 0.98639 | 98.9312 | 394.5716 | 348.2745 | 74.4785 | 684.937 | 2.2142 | 450.5081 | 33.6123 | 45.2681 | 34.891 | 53.9395 | 11.9899 | 109.0045 | 29.9771 | 8.2901 | 97.7854 | 39.4741 | 25.5 | 28.6274 | 61 | 31 | 0.99663 | 69.8039 | 100 | 7750 | 32.549 | 107.8415 | 35.4736 | 0.0625 | 20.375 | 0 | 40.918 | 33.1094
9/28/2020 18:25:01.3 | 74.6634 | 582 | 19 | 2498.6069 | 128.3968 | 59.9575 | 74.2342 | 30.2305 | 31.6438 | 0.04851 | 106.9738 | 11.582 | 69.4767 | 69.7674 | 39.5429 | 1.0063 | 98.9312 | 394.6559 | 348.4717 | 74.5345 | 684.9776 | 2.2266 | 448.8601 | 33.5958 | 45.2747 | 34.891 | 54.099 | 11.9792 | 109.1165 | 30.0362 | 8.3559 | 97.8357 | 39.4222 | 25.5 | 29.0196 | 61 | 31 | 1.0016 | 69.8039 | 100 | 7940 | 32.549 | 108.1619 | 35.5042 | 0 | 20.3125 | 0 | 40.5243 | 33.1094
9/28/2020 18:25:02.3 | 74.6636 | 583 | 19 | 2498.3234 | 128.393 | 60.0321 | 74.2812 | 30.2162 | 31.6442 | 0.04926 | 107.0087 | 11.5829 | 69.3911 | 70.0109 | 39.5719 | 1.0083 | 98.9334 | 393.8972 | 347.4859 | 74.6834 | 685.14 | 2.2255 | 448.0501 | 33.5909 | 45.4822 | 34.8384 | 54.099 | 11.9914 | 109.1188 | 29.9838 | 8.2991 | 97.9196 | 39.578 | 25.5 | 29.0196 | 61 | 31 | 1.0004 | 69.8039 | 96 | 8090 | 32.549 | 108.8104 | 35.4523 | 0 | 20.6875 | 0 | 40.3076 | 33.1094
9/28/2020 18:25:03.3 | 74.6639 | 584 | 19 | 2499.4901 | 128.3079 | 60.0502 | 74.3264 | 30.2433 | 31.635 | 0.0484 | 107.0262 | 11.581 | 69.2483 | 69.9426 | 39.5994 | 1.0024 | 98.9329 | 394.4592 | 347.9647 | 74.7891 | 685.3128 | 2.2408 | 450.3684 | 33.5832 | 45.1257 | 34.9046 | 54.1056 | 11.9731 | 109.0062 | 29.8857 | 8.285 | 97.9951 | 39.4875 | 25.5 | 29.0196 | 61 | 31 | 0.99809 | 69.4118 | 100 | 8020 | 32.549 | 108.1619 | 35.4706 | 0 | 20.625 | 0 | 40.1398 | 33.1094
9/28/2020 18:25:04.3 | 74.6642 | 585 | 19 | 2499.8775 | 128.4781 | 60.0601 | 74.3928 | 30.2332 | 31.6523 | 0.04881 | 107.0349 | 11.5858 | 69.334 | 70.5235 | 39.6273 | 0.99512 | 98.9323 | 393.8691 | 347.2887 | 74.7458 | 685.4138 | 2.2412 | 449.5025 | 33.6334 | 45.34 | 34.8248 | 54.2141 | 11.9861 | 109.2017 | 29.9449 | 8.2863 | 98.0119 | 39.4608 | 25.5 | 29.0196 | 61 | 31 | 1.0068 | 69.8039 | 100 | 8120 | 32.549 | 107.8415 | 35.4523 | -0.0625 | 20.5625 | 0 | 40.2924 | 33.2031
9/28/2020 18:25:05.3 | 74.6645 | 586 | 19 | 2497.4457 | 128.6132 | 60.082 | 74.4247 | 30.2123 | 31.6896 | 0.0497 | 107.0349 | 11.5781 | 69.4196 | 69.9909 | 39.6541 | 1.0006 | 98.9306 | 393.026 | 346.6409 | 74.8501 | 685.4793 | 2.2115 | 449.0556 | 33.6358 | 45.3971 | 34.8572 | 54.1682 | 12.0179 | 109.2 | 29.7929 | 8.2966 | 98.1041 | 39.4927 | 25.5 | 29.4118 | 61 | 31 | 0.99791 | 69.8039 | 96 | 8160 | 32.549 | 108.49 | 35.437 | -0.125 | 20.1875 | 0 | 39.9872 | 33.1094
9/28/2020 18:25:06.3 | 74.6647 | 587 | 19 | 2500.6607 | 128.2049 | 60.0986 | 74.4638 | 30.22 | 31.6839 | 0.0508 | 107.0349 | 11.5742 | 69.3625 | 70.464 | 39.6799 | 1.0017 | 98.9289 | 393.3914 | 346.9789 | 74.7394 | 685.6678 | 2.2082 | 449.9494 | 33.5729 | 45.3852 | 34.891 | 54.2585 | 12.0081 | 108.8061 | 29.9906 | 8.2888 | 98.0454 | 39.578 | 25.5 | 29.0196 | 61 | 31 | 0.99831 | 69.4118 | 99 | 7770 | 32.549 | 107.5211 | 35.437 | 0 | 20.1875 | 0 | 40.2832 | 33.1094
9/28/2020 18:25:07.3 | 74.665 | 588 | 19 | 2500.9212 | 128.4606 | 60.1328 | 74.4928 | 30.2281 | 31.6852 | 0.05036 | 107.0174 | 11.5625 | 69.5338 | 70.0824 | 39.697 | 1.0281 | 98.9295 | 393.2228 | 346.8944 | 74.9124 | 685.6678 | 2.2033 | 450.0891 | 33.6433 | 45.5141 | 34.9963 | 54.0794 | 12.0126 | 108.8067 | 30.1208 | 8.3236 | 98.0119 | 39.4741 | 25.5 | 29.0196 | 61 | 31 | 1.0047 | 69.8039 | 100 | 7920 | 32.549 | 107.8415 | 35.437 | 0 | 20.1875 | 0 | 40.3046 | 33.1094
9/28/2020 18:25:08.3 | 74.6653 | 589 | 19 | 2498.8078 | 128.6129 | 60.1495 | 74.5367 | 30.2244 | 31.6963 | 0.04943 | 107.0174 | 11.5577 | 69.5623 | 70.1207 | 39.7162 | 1.0023 | 98.9283 | 393.4476 | 346.4437 | 74.4352 | 685.6626 | 2.185 | 448.2177 | 33.6547 | 45.4304 | 34.8843 | 54.201 | 11.9868 | 108.5815 | 29.7742 | 8.2953 | 97.9699 | 39.6752 | 25.5 | 29.0196 | 61 | 31 | 1.0008 | 69.8039 | 96 | 8090 | 32.549 | 108.49 | 35.5011 | -0.0625 | 20 | 0 | 40.2252 | 33.1094
9/28/2020 18:25:09.3 | 74.6656 | 590 | 19 | 2501.1053 | 128.5091 | 60.1881 | 74.5708 | 30.2203 | 31.6977 | 0.04973 | 107.0087 | 11.5596 | 69.4481 | 70.0125 | 39.7295 | 0.99174 | 98.9351 | 393.3352 | 346.5564 | 74.8132 | 685.6678 | 2.2018 | 450.117 | 33.6585 | 45.5141 | 34.891 | 54.2323 | 12.0111 | 108.7843 | 29.8064 | 8.2927 | 97.8861 | 39.578 | 25.5 | 29.0196 | 61 | 31 | 0.99925 | 69.8039 | 100 | 7990 | 32.549 | 107.8415 | 35.4614 | 0 | 19.875 | 0 | 40.2679 | 33.2031
9/28/2020 18:25:10.3 | 74.6659 | 591 | 19 | 2500.674 | 128.7097 | 60.198 | 74.6124 | 30.2196 | 31.6937 | 0.05188 | 107.0087 | 11.5538 | 69.4196 | 70.2768 | 39.7614 | 0.99851 | 98.9306 | 392.9698 | 346.3029 | 75.0804 | 685.749 | 2.1761 | 451.2343 | 33.7052 | 45.5341 | 34.891 | 54.3538 | 11.9967 | 109.144 | 30.0362 | 8.3275 | 97.8861 | 39.578 | 25.5 | 29.0196 | 61 | 31 | 1.0111 | 69.8039 | 100 | 8120 | 32.549 | 107.5211 | 35.5347 | -0.0625 | 19.9375 | 0 | 40.1642 | 33.1094
9/28/2020 18:25:11.3 | 74.6661 | 592 | 19 | 2498.538 | 128.4945 | 60.2604 | 74.6508 | 30.2284 | 31.6799 | 0.05175 | 106.9913 | 11.5364 | 69.5909 | 70.4573 | 39.7891 | 1.0217 | 98.9283 | 392.8574 | 346.0212 | 75.0804 | 685.749 | 2.1533 | 448.9439 | 33.6191 | 45.5341 | 34.891 | 54.3538 | 12.0005 | 108.6375 | 30.141 | 8.2295 | 97.8945 | 39.63 | 25.5 | 29.0196 | 61 | 31 | 0.99809 | 69.4118 | 95 | 8190 | 32.549 | 108.1619 | 35.4584 | -0.0625 | 18.875 | 0 | 41.0034 | 33.2031
9/28/2020 18:25:12.3 | 74.6664 | 593 | 19 | 2502.1532 | 128.078 | 60.2378 | 74.7052 | 30.2189 | 31.699 | 0.05349 | 106.9564 | 11.5218 | 69.334 | 70.4193 | 39.788 | 0.99993 | 98.9255 | 392.4359 | 345.8804 | 75.13 | 685.7084 | 2.136 | 450.6757 | 33.5614 | 45.3785 | 34.8384 | 54.4048 | 11.9997 | 108.4666 | 29.9838 | 8.312 | 97.7854 | 39.7339 | 25.5 | 29.0196 | 61 | 31 | 1.0062 | 69.8039 | 99 | 7870 | 32.549 | 107.2006 | 35.5438 | 0 | 19.3125 | 0 | 41.0828 | 33.1094
9/28/2020 18:25:13.3 | 74.6667 | 594 | 19 | 2498.8897 | 128.5146 | 60.311 | 74.7474 | 30.2249 | 31.6958 | 0.05146 | 106.9476 | 11.515 | 69.4767 | 70.4623 | 39.7696 | 1.0079 | 98.9249 | 391.9301 | 345.2044 | 75.0868 | 685.7136 | 2.1599 | 449.3349 | 33.6304 | 45.437 | 34.9504 | 54.4623 | 12.0051 | 108.9142 | 29.9382 | 8.3301 | 97.7435 | 39.6886 | 25.5 | 28.6274 | 61 | 31 | 0.99648 | 69.8039 | 100 | 7940 | 32.549 | 107.5211 | 35.5713 | 0 | 20.0625 | 0 | 41.2018 | 33.1094
9/28/2020 18:25:14.3 | 74.667 | 595 | 19 | 2500.2673 | 128.4757 | 60.3477 | 74.8043 | 30.2202 | 31.6805 | 0.0497 | 106.9738 | 11.5024 | 69.5052 | 70.4524 | 39.7808 | 1.0095 | 98.9261 | 392.464 | 345.1762 | 75.0804 | 685.7646 | 2.2328 | 448.3573 | 33.6382 | 45.4304 | 35.0166 | 54.3538 | 11.9967 | 109.1114 | 30.0362 | 8.2669 | 97.7854 | 39.8577 | 25.5 | 29.4118 | 61 | 31 | 0.9959 | 69.8039 | 96 | 8090 | 32.549 | 108.49 | 35.5743 | 0 | 20.125 | 0 | 41.095 | 33.1094
9/28/2020 18:25:15.3 | 74.6672 | 596 | 19 | 2499.5469 | 128.5882 | 60.3856 | 74.8475 | 30.1879 | 31.698 | 0.04994 | 106.9826 | 11.4665 | 69.3054 | 70.7018 | 39.8 | 1.006 | 98.9244 | 391.4805 | 345.1762 | 75.1847 | 685.5866 | 2.2082 | 451.0946 | 33.6595 | 45.6431 | 34.9437 | 54.308 | 11.9853 | 109.1097 | 29.9367 | 8.3365 | 97.8525 | 39.7858 | 25.5 | 28.6274 | 61 | 31 | 0.99525 | 69.8039 | 100 | 8040 | 32.549 | 107.8415 | 35.5072 | 0 | 19.8125 | 0 | 40.9851 | 33.1094
9/28/2020 18:25:16.3 | 74.6675 | 597 | 19 | 2501.0578 | 128.262 | 60.4476 | 74.8775 | 30.1909 | 31.7008 | 0.05264 | 106.9913 | 11.4578 | 69.2483 | 69.8642 | 39.8248 | 0.99174 | 98.9261 | 392.6045 | 345.2044 | 75.186 | 685.5918 | 2.2124 | 450.4243 | 33.5957 | 45.5926 | 34.9504 | 54.4623 | 11.9845 | 109.1955 | 30.043 | 8.334 | 97.819 | 39.7405 | 25.5 | 29.0196 | 61 | 31 | 1.0027 | 69.8039 | 100 | 8140 | 32.549 | 107.8415 | 35.5408 | 0 | 20.6875 | 0 | 41.0187 | 33.1094
9/28/2020 18:25:17.3 | 74.6678 | 598 | 19 | 2500.0655 | 128.5497 | 60.5147 | 74.9178 | 30.2016 | 31.7137 | 0.05162 | 106.9651 | 11.4597 | 69.2483 | 69.9709 | 39.8599 | 1.0044 | 98.9329 | 391.2557 | 344.9509 | 75.0982 | 685.5054 | 2.2284 | 448.1339 | 33.6571 | 45.3971 | 34.891 | 54.3721 | 11.9785 | 108.8381 | 29.7929 | 8.3056 | 97.8777 | 39.7339 | 25.5 | 29.0196 | 61 | 31 | 0.99678 | 69.8039 | 96 | 8140 | 32.549 | 108.8104 | 35.4309 | 0 | 20 | 0 | 41.04 | 33.1094
9/28/2020 18:25:18.3 | 74.6681 | 599 | 19 | 2499.4784 | 128.7474 | 60.5608 | 74.9522 | 30.2221 | 31.7117 | 0.05075 | 107 | 11.4481 | 69.5052 | 69.7139 | 39.8959 | 1.0144 | 98.9295 | 391.5367 | 344.0778 | 75.2292 | 685.4648 | 2.2262 | 450.2008 | 33.6985 | 45.5341 | 34.891 | 54.6086 | 12.0081 | 108.9467 | 30.0362 | 8.3468 | 97.8357 | 39.8897 | 25.5 | 29.0196 | 61 | 31 | 0.99904 | 69.8039 | 99 | 7750 | 32.549 | 107.8415 | 35.4553 | 0 | 18.875 | 0 | 40.8325 | 33.1094
9/28/2020 18:25:19.3 | 74.6684 | 600 | 19 | 2502.2562 | 128.1082 | 60.5874 | 75.0015 | 30.2164 | 31.7215 | 0.05244 | 106.9738 | 11.4326 | 69.4767 | 70.2403 | 39.9206 | 0.98319 | 98.9295 | 390.8903 | 344.1904 | 75.3476 | 685.3784 | 2.1909 | 449.1674 | 33.5676 | 45.5022 | 34.8843 | 54.7301 | 12.0119 | 109.3109 | 29.9516 | 8.2798 | 97.7183 | 39.8311 | 25.5 | 29.0196 | 61 | 31 | 0.99562 | 69.8039 | 100 | 7990 | 32.549 | 107.8415 | 35.4462 | 0 | 20.5 | 0 | 41.0858 | 33.1094
9/28/2020 18:25:20.3 | 74.6686 | 601 | 19 | 2500.5506 | 128.4889 | 60.6277 | 75.0453 | 30.2058 | 31.7112 | 0.05066 | 106.9826 | 11.4365 | 69.5338 | 70.0575 | 39.9552 | 0.99886 | 98.9278 | 391.0589 | 344.2186 | 75.6756 | 685.2972 | 2.1823 | 448.5249 | 33.6444 | 45.4822 | 34.8843 | 54.7614 | 11.9982 | 108.777 | 29.879 | 8.2476 | 97.777 | 39.9868 | 25.5 | 29.4118 | 61 | 31 | 1.0034 | 69.8039 | 96 | 8160 | 32.549 | 108.8104 | 35.5408 | 0 | 20.25 | 0 | 41.0065 | 33.1094
9/28/2020 18:25:21.3 | 74.6689 | 602 | 19 | 2500.3555 | 128.7587 | 60.6478 | 75.0814 | 30.2054 | 31.7263 | 0.0487 | 107.0174 | 11.4365 | 69.4767 | 69.6771 | 39.9853 | 0.99975 | 98.93 | 390.3845 | 343.3454 | 75.1796 | 685.3128 | 2.1792 | 451.2063 | 33.7149 | 45.6378 | 34.9046 | 54.5576 | 12.0088 | 108.8072 | 29.879 | 8.3043 | 97.8777 | 40.0587 | 25.5 | 29.0196 | 61 | 31 | 0.99635 | 69.8039 | 100 | 8020 | 32.549 | 107.8415 | 35.498 | 0 | 19.8125 | 0 | 40.8051 | 33.1094
9/28/2020 18:25:22.3 | 74.6692 | 603 | 19 | 2500.2985 | 128.6072 | 60.6509 | 75.1184 | 30.1835 | 31.7448 | 0.05041 | 107.0349 | 11.4404 | 69.2769 | 70.6507 | 40.0133 | 0.98657 | 98.9295 | 390.4969 | 343.0074 | 75.4645 | 685.2972 | 2.1958 | 449.6981 | 33.6699 | 45.7801 | 34.9369 | 54.7483 | 12.0028 | 109.0028 | 29.918 | 8.2991 | 97.8609 | 39.9868 | 25.5 | 29.0196 | 61 | 31 | 1.0075 | 69.4118 | 100 | 8120 | 32.549 | 107.8415 | 35.4065 | 0.125 | 20.1875 | 0 | 40.6342 | 33.1094
9/28/2020 18:25:23.3 | 74.6695 | 604 | 19 | 2495.9964 | 128.7284 | 60.6394 | 75.1846 | 30.1979 | 31.7585 | 0.05008 | 107.0524 | 11.4258 | 69.3911 | 70.2817 | 40.0476 | 1.0101 | 98.9295 | 389.401 | 342.7821 | 75.57 | 685.419 | 2.214 | 449.0836 | 33.6487 | 45.5274 | 34.9369 | 54.8058 | 11.9861 | 108.9748 | 29.6101 | 8.3082 | 97.8777 | 40.0387 | 25.5 | 28.6274 | 61 | 31 | 0.99977 | 69.4118 | 96 | 8160 | 32.549 | 108.49 | 35.4126 | 0 | 20.3125 | 0 | 40.7532 | 33.1094
9/28/2020 18:25:24.3 | 74.6697 | 605 | 19 | 2501.5356 | 128.2547 | 60.6518 | 75.2387 | 30.2014 | 31.7536 | 0.0505 | 107.0174 | 11.4277 | 69.2769 | 70.4623 | 40.0732 | 1.0151 | 98.9306 | 390.3283 | 343.6271 | 75.6324 | 685.4439 | 2.1907 | 450.2287 | 33.5971 | 45.6963 | 34.8113 | 54.717 | 11.9663 | 109.2 | 30.0954 | 8.3314 | 97.9616 | 40.0187 | 25.5 | 29.0196 | 61 | 31 | 0.99834 | 69.8039 | 100 | 7820 | 32.549 | 107.8415 | 35.3851 | 0 | 21 | 0 | 40.6769 | 33.1094
9/28/2020 18:25:25.3 | 74.67 | 606 | 19 | 2501.169 | 128.4417 | 60.7103 | 75.2666 | 30.215 | 31.7327 | 0.05175 | 107.0349 | 11.4132 | 69.2483 | 70.4987 | 40.1035 | 0.99672 | 98.9323 | 390.0473 | 342.7258 | 75.5013 | 685.5721 | 2.2038 | 449.5025 | 33.6414 | 45.5074 | 35.0828 | 54.8371 | 12.0066 | 109.0056 | 30.0617 | 8.3701 | 98.0538 | 40.0268 | 25.5 | 29.0196 | 62 | 31 | 1.0007 | 69.8039 | 100 | 7900 | 32.549 | 107.8415 | 35.4492 | 0 | 19.9375 | 0 | 40.5273 | 33.1094
9/28/2020 18:25:26.3 | 74.6703 | 607 | 19 | 2499.4871 | 128.6679 | 60.7401 | 75.2748 | 30.2025 | 31.7404 | 0.05077 | 107.0524 | 11.4142 | 69.2769 | 69.5197 | 40.1144 | 1.0033 | 98.934 | 389.9349 | 342.1343 | 75.3717 | 685.5512 | 2.1821 | 449.5025 | 33.6767 | 45.5274 | 34.8978 | 54.7039 | 11.9861 | 109.0073 | 30.0295 | 8.3507 | 98.037 | 40.0521 | 25.5 | 29.0196 | 62 | 31 | 1.0007 | 69.8039 | 96 | 8090 | 32.549 | 108.8104 | 35.3058 | 0.0625 | 20 | 0 | 40.5395 | 33.1094
9/28/2020 18:25:27.3 | 74.6706 | 608 | 19 | 2500.9157 | 128.5824 | 60.8184 | 75.318 | 30.1989 | 31.7439 | 0.05217 | 107.0524 | 11.4277 | 69.334 | 70.6556 | 40.1424 | 0.99601 | 98.9312 | 389.401 | 341.9935 | 75.6019 | 685.5512 | 2.169 | 451.2901 | 33.6765 | 45.5089 | 34.8978 | 54.9403 | 12.0096 | 109.0885 | 29.6438 | 8.2811 | 98.0035 | 40.0521 | 25.5 | 29.0196 | 62 | 31 | 1.0028 | 69.8039 | 100 | 8040 | 32.549 | 107.8415 | 35.379 | 0 | 20.0625 | 0 | 40.3503 | 33.1094
9/28/2020 18:25:28.3 | 74.6709 | 609 | 19 | 2501.8037 | 128.7449 | 60.8262 | 75.3431 | 30.2218 | 31.7687 | 0.05417 | 107.0524 | 11.45 | 69.4767 | 69.9476 | 40.1744 | 1.0165 | 98.9334 | 389.3448 | 341.9653 | 75.5268 | 685.5512 | 2.1717 | 448.916 | 33.7305 | 45.4304 | 34.7398 | 54.8123 | 12.0028 | 108.5866 | 30.0362 | 8.2644 | 97.9783 | 40.104 | 25.5 | 29.0196 | 62 | 31 | 1.0031 | 69.4118 | 100 | 8090 | 32.549 | 107.5211 | 35.4767 | -0.0625 | 19.3125 | 0 | 40.3412 | 33.1094
9/28/2020 18:25:29.3 | 74.6711 | 610 | 19 | 2499.4382 | 128.9002 | 60.8595 | 75.3837 | 30.2228 | 31.7557 | 0.05078 | 107.0349 | 11.4374 | 69.4481 | 69.3351 | 40.1943 | 1.0026 | 98.9312 | 389.12 | 341.8808 | 75.8675 | 685.5054 | 2.1497 | 448.1618 | 33.7409 | 45.4237 | 34.9437 | 55.0094 | 11.9861 | 108.7244 | 30.0819 | 8.2708 | 97.8777 | 40.2011 | 25.5 | 29.0196 | 62 | 31 | 1.0084 | 69.8039 | 96 | 8430 | 32.549 | 108.1619 | 35.4736 | -0.0625 | 19.4375 | 0 | 40.332 | 33.1094
9/28/2020 18:25:30.3 | 74.6714 | 611 | 19 | 2500.8208 | 128.6518 | 60.8633 | 75.4404 | 30.2059 | 31.7635 | 0.05107 | 107.0174 | 11.4656 | 69.1342 | 70.0259 | 40.2174 | 1.0193 | 98.9295 | 388.3612 | 341.4865 | 75.8547 | 685.5564 | 2.1715 | 449.1115 | 33.6945 | 45.2028 | 34.8519 | 54.8945 | 11.9891 | 108.6106 | 30.1732 | 8.2553 | 97.8525 | 40.1626 | 25.5 | 28.6274 | 62 | 31 | 0.99641 | 69.8039 | 99 | 7900 | 32.549 | 107.5211 | 35.3699 | 0 | 19.5625 | 0 | 40.2801 | 33.1094
9/28/2020 18:25:31.3 | 74.6717 | 612 | 19 | 2499.9204 | 128.6239 | 60.8994 | 75.4945 | 30.1955 | 31.7629 | 0.05193 | 107.0174 | 11.4588 | 69.4196 | 70.1871 | 40.248 | 1.0111 | 98.9278 | 388.0521 | 340.557 | 75.4645 | 685.4752 | 2.181 | 448.5808 | 33.6701 | 45.5208 | 34.9046 | 55.0538 | 11.9975 | 108.6369 | 29.918 | 8.2283 | 97.8525 | 40.3182 | 25.5 | 29.0196 | 62 | 31 | 0.99245 | 69.8039 | 100 | 7920 | 32.549 | 107.8415 | 35.4828 | 0 | 19.3125 | 0 | 40.3778 | 33.1094
9/28/2020 18:25:32.3 | 74.672 | 613 | 19 | 2500.2667 | 128.6108 | 60.8914 | 75.5286 | 30.1816 | 31.7764 | 0.05364 | 107.0174 | 11.4452 | 69.5623 | 69.7657 | 40.2596 | 0.9969 | 98.9272 | 388.3331 | 340.895 | 75.7988 | 685.4346 | 2.1684 | 448.8601 | 33.6713 | 45.4037 | 34.9572 | 54.9898 | 12.0013 | 108.6083 | 30.1141 | 8.236 | 97.8273 | 40.2145 | 25.5 | 29.4118 | 62 | 31 | 0.9929 | 69.8039 | 95 | 8120 | 32.549 | 108.49 | 35.4675 | -0.125 | 19.9375 | 0 | 40.6067 | 33.1094
9/28/2020 18:25:33.3 | 74.6723 | 614 | 19 | 2500.5777 | 128.758 | 60.9886 | 75.588 | 30.1834 | 31.7762 | 0.05399 | 106.9913 | 11.4442 | 69.705 | 70.0142 | 40.2886 | 0.99744 | 98.9289 | 387.8273 | 340.388 | 75.5204 | 685.419 | 2.1462 | 450.2008 | 33.7169 | 45.5793 | 34.9369 | 55.0603 | 11.9845 | 108.6941 | 29.7674 | 8.3365 | 97.8609 | 40.2983 | 25.5 | 28.6274 | 62 | 31 | 0.9926 | 69.8039 | 100 | 8040 | 32.549 | 107.8415 | 35.3821 | 0 | 20.125 | 0 | 40.2801 | 33.1094
9/28/2020 18:25:34.3 | 74.6725 | 615 | 19 | 2499.5206 | 128.8983 | 61.0259 | 75.615 | 30.1872 | 31.7687 | 0.05442 | 107.0262 | 11.4578 | 69.1627 | 70.0125 | 40.3072 | 1.0049 | 98.93 | 387.9959 | 340.2472 | 75.9297 | 685.5616 | 2.1446 | 448.4411 | 33.7419 | 45.4889 | 34.9113 | 55.1243 | 11.9952 | 109.0874 | 30.1478 | 8.3262 | 97.9364 | 40.3249 | 25.5 | 29.4118 | 62 | 31 | 1.0018 | 69.4118 | 100 | 8090 | 32.549 | 107.8415 | 35.5164 | -0.0625 | 20.25 | 0 | 40.2405 | 33.1094
9/28/2020 18:25:35.3 | 74.6728 | 616 | 19 | 2499.4562 | 128.7756 | 61.0378 | 75.6448 | 30.2034 | 31.7462 | 0.0502 | 107 | 11.4568 | 69.4481 | 70.54 | 40.3214 | 1.0021 | 98.9317 | 387.7711 | 339.9655 | 76.0352 | 685.546 | 2.0983 | 450.0332 | 33.7081 | 45.2362 | 34.8384 | 55.08 | 11.9792 | 108.921 | 29.9973 | 8.3185 | 97.9699 | 40.253 | 25.5 | 29.4118 | 62 | 31 | 1.0131 | 69.8039 | 96 | 8310 | 32.549 | 108.8104 | 35.4797 | -0.0625 | 19.5 | 0 | 40.7654 | 33.1094
9/28/2020 18:25:36.3 | 74.6731 | 617 | 19 | 2502.6444 | 128.3953 | 61.0568 | 75.6678 | 30.1959 | 31.7616 | 0.05017 | 107.0087 | 11.4636 | 69.334 | 69.8225 | 40.3508 | 1.0005 | 98.93 | 387.8273 | 339.7683 | 75.9234 | 685.6272 | 2.0268 | 450.5919 | 33.6488 | 45.7415 | 34.891 | 55.2196 | 11.9975 | 109.0874 | 30.0887 | 8.3211 | 97.9699 | 40.3049 | 25.5 | 28.6274 | 62 | 31 | 1.003 | 69.8039 | 99 | 7990 | 32.549 | 107.8415 | 35.2448 | 0 | 19.8125 | 0 | 42.157 | 33.1094
9/28/2020 18:25:37.3 | 74.6734 | 618 | 19 | 2500.3591 | 128.6879 | 61.0769 | 75.6805 | 30.1821 | 31.775 | 0.05174 | 106.9564 | 11.4724 | 69.334 | 70.2917 | 40.3803 | 1.0008 | 98.9312 | 387.6868 | 339.8247 | 76.0161 | 685.6272 | 2.0545 | 448.9439 | 33.6985 | 45.5793 | 34.9963 | 55.1112 | 12.0043 | 108.8364 | 30.0819 | 8.3945 | 97.9028 | 40.3049 | 25.5 | 29.0196 | 62 | 31 | 0.99315 | 69.8039 | 100 | 7920 | 32.549 | 108.1619 | 35.3912 | -0.0625 | 19.75 | 0 | 41.2353 | 33.1094
9/28/2020 18:25:38.3 | 74.6736 | 619 | 19 | 2498.7932 | 128.6323 | 61.1448 | 75.7423 | 30.187 | 31.7581 | 0.0496 | 107.0174 | 11.4714 | 69.1912 | 70.0858 | 40.4093 | 0.99423 | 98.9317 | 387.3215 | 339.4022 | 75.8738 | 685.6324 | 2.0583 | 448.8043 | 33.6589 | 45.5341 | 34.8978 | 55.3723 | 11.9944 | 109.0891 | 30.0362 | 8.3662 | 97.8945 | 40.4154 | 25.5 | 29.0196 | 62 | 31 | 0.99672 | 69.8039 | 96 | 8070 | 32.549 | 108.8104 | 35.4187 | -0.0625 | 19.625 | 0 | 41.2567 | 33.1094
9/28/2020 18:25:39.3 | 74.6739 | 620 | 19 | 2499.3191 | 128.5009 | 61.2043 | 75.7617 | 30.1941 | 31.7688 | 0.05125 | 107.0611 | 11.4549 | 69.1627 | 69.3014 | 40.4343 | 0.99102 | 98.9323 | 387.3777 | 339.9092 | 76.0034 | 685.7084 | 2.0421 | 450.8153 | 33.635 | 45.6697 | 34.9437 | 55.2509 | 11.9967 | 108.8936 | 29.8588 | 8.3288 | 97.9196 | 40.4087 | 25.5 | 28.6274 | 62 | 31 | 1.0058 | 69.8039 | 100 | 8040 | 32.549 | 108.1619 | 35.2508 | -0.0625 | 20.25 | 0 | 40.9912 | 33.1094
9/28/2020 18:25:40.3 | 74.6742 | 621 | 19 | 2499.8344 | 128.5773 | 61.2091 | 75.7863 | 30.2067 | 31.7782 | 0.05282 | 106.9738 | 11.4568 | 69.4767 | 69.9609 | 40.4494 | 1.0019 | 98.9323 | 386.9842 | 339.5712 | 76.4125 | 685.8302 | 2.0815 | 449.6981 | 33.66 | 45.6312 | 34.8384 | 55.3148 | 11.9777 | 109.2017 | 29.9771 | 8.2991 | 97.9616 | 40.4087 | 25.5 | 29.0196 | 62 | 31 | 0.9998 | 69.8039 | 100 | 8070 | 32.549 | 107.8415 | 35.3821 | 0 | 20.375 | 0 | 40.7379 | 33.1094
9/28/2020 18:25:41.3 | 74.6745 | 622 | 19 | 2501.0987 | 128.6433 | 61.2408 | 75.831 | 30.2154 | 31.7857 | 0.05029 | 107 | 11.4588 | 69.4196 | 70.0891 | 40.4659 | 1.0031 | 98.9312 | 386.4784 | 338.7544 | 76.0161 | 685.9926 | 2.099 | 448.106 | 33.6939 | 45.683 | 34.9963 | 55.4675 | 11.9906 | 108.7244 | 30.0819 | 8.3288 | 98.0203 | 40.4606 | 25.5 | 29.0196 | 62 | 31 | 1.0107 | 69.8039 | 96 | 8190 | 32.549 | 108.8104 | 35.2631 | 0 | 20.5625 | 0 | 40.5029 | 33.1094
9/28/2020 18:25:42.3 | 74.6748 | 623 | 19 | 2500.642 | 128.8821 | 61.2936 | 75.8716 | 30.199 | 31.7987 | 0.04866 | 107.0436 | 11.4617 | 69.4196 | 70.3116 | 40.4768 | 0.99423 | 98.9306 | 386.6751 | 338.867 | 76.3197 | 686.0436 | 2.0868 | 449.6701 | 33.7548 | 45.6378 | 34.9046 | 55.3214 | 11.9823 | 108.7798 | 29.879 | 8.3765 | 97.9951 | 40.422 | 25.5 | 29.0196 | 62 | 31 | 1.0062 | 69.8039 | 100 | 7850 | 32.549 | 107.8415 | 35.2264 | 0 | 19.625 | 0 | 40.9119 | 33.1094
9/28/2020 18:25:43.3 | 74.675 | 624 | 19 | 2499.8317 | 128.7747 | 61.3313 | 75.9107 | 30.1907 | 31.8015 | 0.04974 | 106.9564 | 11.4685 | 69.4196 | 70.6507 | 40.489 | 1.0106 | 98.9317 | 386.1693 | 338.8107 | 76.1407 | 686.0175 | 2.0682 | 449.5863 | 33.711 | 45.2428 | 34.976 | 55.4427 | 11.9876 | 109.005 | 30.004 | 8.3443 | 97.9616 | 40.5444 | 25.5 | 29.0196 | 62 | 31 | 0.99724 | 69.8039 | 100 | 7900 | 32.549 | 107.8415 | 35.2692 | 0 | 19.9375 | 0 | 40.6464 | 33.1094
9/28/2020 18:25:44.3 | 74.6753 | 625 | 19 | 2501.869 | 128.6608 | 61.3635 | 75.9587 | 30.1852 | 31.8154 | 0.05017 | 107.0174 | 11.4714 | 69.5052 | 69.8559 | 40.4968 | 1.0035 | 98.9323 | 386.4503 | 338.698 | 76.1902 | 686.0384 | 2.093 | 449.3629 | 33.7084 | 45.4504 | 34.7925 | 55.5445 | 11.9739 | 108.6415 | 30.004 | 8.3211 | 97.9448 | 40.5191 | 25.5 | 29.4118 | 62 | 31 | 0.99635 | 69.8039 | 96 | 8090 | 32.549 | 108.49 | 35.3424 | 0 | 19.875 | 0 | 40.9515 | 33.1094
9/28/2020 18:25:45.3 | 74.6756 | 626 | 19 | 2498.2035 | 128.8981 | 61.3809 | 76.0049 | 30.1857 | 31.7915 | 0.05108 | 106.9826 | 11.4714 | 69.1912 | 69.6386 | 40.515 | 1.0071 | 98.93 | 385.9164 | 338.022 | 76.2143 | 686.0529 | 2.1515 | 450.4801 | 33.7187 | 45.5793 | 34.864 | 55.6201 | 11.9944 | 108.7232 | 30.0295 | 8.2953 | 97.9364 | 40.4858 | 25.5 | 29.0196 | 62 | 31 | 0.99977 | 69.8039 | 100 | 8020 | 32.549 | 107.8415 | 35.3577 | 0 | 20.0625 | 0 | 40.8661 | 33.1094
9/28/2020 18:25:46.3 | 74.6759 | 627 | 19 | 2499.1796 | 128.6263 | 61.4626 | 76.0281 | 30.1811 | 31.8002 | 0.05108 | 106.9651 | 11.4724 | 69.4481 | 69.7741 | 40.5354 | 1.0006 | 98.9306 | 385.5792 | 337.7686 | 76.3884 | 686.003 | 2.1444 | 449.8656 | 33.6643 | 45.6578 | 34.9046 | 55.5954 | 12.0119 | 108.7238 | 30.1089 | 8.3004 | 97.9783 | 40.6295 | 25.5 | 29.0196 | 62 | 31 | 0.99681 | 69.8039 | 100 | 8070 | 32.549 | 107.8415 | 35.4309 | 0.0625 | 20.5 | 0 | 40.8478 | 33.1094
9/28/2020 18:25:47.3 | 74.6761 | 628 | 19 | 2500.2206 | 128.5519 | 61.4724 | 76.0756 | 30.2001 | 31.8 | 0.05166 | 106.9913 | 11.4665 | 69.334 | 70.2519 | 40.5536 | 1.0019 | 98.9323 | 384.9047 | 337.4869 | 76.5242 | 686.1092 | 2.1351 | 448.1339 | 33.6577 | 45.5926 | 34.8843 | 55.5314 | 12.0035 | 108.8375 | 30.1478 | 8.3017 | 98.037 | 40.5058 | 25.5 | 29.4118 | 62 | 31 | 0.99776 | 69.8039 | 96 | 8160 | 32.549 | 108.8104 | 35.3821 | 0 | 20.625 | 0 | 40.6219 | 33.1094
9/28/2020 18:25:48.3 | 74.6764 | 629 | 19 | 2502.2465 | 128.7168 | 61.4466 | 76.0873 | 30.1938 | 31.8086 | 0.05182 | 107.0174 | 11.4617 | 69.3625 | 69.9809 | 40.5658 | 1.0078 | 98.9306 | 385.8321 | 337.7686 | 76.3134 | 686.079 | 2.1163 | 449.8377 | 33.7277 | 45.4756 | 34.9504 | 55.5692 | 11.983 | 108.4997 | 30.0819 | 8.3288 | 98.0454 | 40.571 | 25.5 | 29.0196 | 62 | 31 | 0.99852 | 69.4118 | 100 | 7820 | 32.549 | 107.5211 | 35.4401 | 0 | 20.5 | 0 | 40.7074 | 33.1094
9/28/2020 18:25:49.3 | 74.6767 | 630 | 19 | 2498.674 | 128.9211 | 61.4775 | 76.1057 | 30.1994 | 31.823 | 0.05191 | 107.0174 | 11.4607 | 69.5338 | 70.0025 | 40.5729 | 1.0076 | 98.9312 | 384.961 | 337.5432 | 76.3693 | 686.1144 | 2.1562 | 448.4411 | 33.7344 | 45.6897 | 34.9437 | 55.5758 | 11.9952 | 108.5003 | 30.403 | 8.3288 | 98.0957 | 40.7199 | 25.5 | 29.0196 | 62 | 31 | 0.99861 | 69.4118 | 100 | 7900 | 32.549 | 107.5211 | 35.4706 | 0 | 19.5625 | 0 | 40.271 | 33.1094
9/28/2020 18:25:50.3 | 74.677 | 631 | 19 | 2498.2389 | 128.3924 | 61.5115 | 76.1423 | 30.172 | 31.8236 | 0.05358 | 106.9913 | 11.4481 | 69.5338 | 70.3563 | 40.597 | 1.0136 | 98.93 | 385.4668 | 336.7827 | 76.4188 | 685.9717 | 2.1464 | 448.3853 | 33.5865 | 45.6897 | 34.8113 | 55.7792 | 11.9899 | 108.9473 | 29.9838 | 8.2824 | 98.0119 | 40.5896 | 25.5 | 29.4118 | 62 | 31 | 1.0204 | 69.4118 | 95 | 8120 | 32.549 | 108.49 | 35.4858 | 0.0625 | 19.0625 | 0 | 41.2781 | 33.1094
9/28/2020 18:25:51.3 | 74.6773 | 632 | 19 | 2501.491 | 128.2011 | 61.5195 | 76.1697 | 30.1722 | 31.8251 | 0.05499 | 106.9302 | 11.4481 | 69.3911 | 70.5169 | 40.6145 | 1.0003 | 98.9317 | 384.7643 | 336.7546 | 76.4747 | 686.1144 | 2.1599 | 451.6253 | 33.582 | 45.6445 | 34.891 | 55.8366 | 12.002 | 108.2767 | 30.043 | 8.2295 | 97.8945 | 40.7199 | 25.5 | 29.0196 | 62 | 31 | 1.0066 | 69.4118 | 100 | 8410 | 32.549 | 108.1619 | 35.5102 | 0.0625 | 19.5625 | 0 | 41.4093 | 33.1094
9/28/2020 18:25:52.3 | 74.6775 | 633 | 19 | 2501.5079 | 128.7146 | 61.5547 | 76.2066 | 30.1837 | 31.8162 | 0.0532 | 106.9564 | 11.4471 | 69.3911 | 69.9376 | 40.6332 | 0.99672 | 98.9334 | 385.2139 | 336.5011 | 76.462 | 686.1707 | 2.1601 | 449.6143 | 33.719 | 45.9422 | 34.964 | 55.7218 | 11.9754 | 108.7546 | 29.8723 | 8.3468 | 97.8357 | 40.688 | 25.5 | 29.4118 | 62 | 31 | 1.0168 | 69.8039 | 100 | 8190 | 32.549 | 107.5211 | 35.5164 | 0 | 20.1875 | 0 | 41.2689 | 33.1094
9/28/2020 18:25:53.3 | 74.6778 | 634 | 19 | 2501.3614 | 128.8824 | 61.5847 | 76.2625 | 30.1906 | 31.8289 | 0.04987 | 106.9826 | 11.4297 | 69.3054 | 69.7039 | 40.6601 | 1.001 | 98.9329 | 384.1741 | 336.3039 | 76.5928 | 686.2008 | 2.1799 | 448.6646 | 33.7575 | 45.7163 | 35.0557 | 55.7545 | 12.0179 | 109.2023 | 30.2204 | 8.3765 | 97.9028 | 40.7784 | 25.5 | 29.4118 | 62 | 31 | 0.99403 | 69.8039 | 96 | 8210 | 32.549 | 108.8104 | 35.4553 | 0.0625 | 20.125 | 0 | 41.2872 | 33.1094
9/28/2020 18:25:54.3 | 74.6781 | 635 | 19 | 2498.4801 | 128.8274 | 61.6019 | 76.3064 | 30.2061 | 31.8309 | 0.05053 | 107.0174 | 11.4297 | 69.2769 | 70.7348 | 40.6788 | 1.0103 | 98.9312 | 383.5278 | 335.3744 | 76.5242 | 686.1654 | 2.1929 | 450.0612 | 33.7058 | 45.6963 | 34.9046 | 55.9383 | 11.9716 | 109.2286 | 29.9906 | 8.3108 | 97.9532 | 40.7851 | 25.5 | 29.0196 | 62 | 31 | 1.001 | 69.8039 | 100 | 7770 | 32.549 | 107.8415 | 35.4675 | 0 | 20.125 | 0 | 41.6016 | 33.1094
9/28/2020 18:25:55.3 | 74.6784 | 636 | 19 | 2500.5382 | 128.4637 | 61.6403 | 76.3522 | 30.1944 | 31.8378 | 0.05008 | 106.9738 | 11.4035 | 69.3054 | 70.6936 | 40.7038 | 1.009 | 98.9317 | 384.1741 | 336.1912 | 76.6233 | 686.1654 | 2.1932 | 449.5025 | 33.6399 | 45.7482 | 35.0098 | 55.7858 | 11.9785 | 108.977 | 29.5712 | 8.2991 | 98.0286 | 40.8888 | 25.5 | 28.6274 | 62 | 31 | 1.007 | 69.8039 | 100 | 7940 | 32.549 | 107.8415 | 35.4828 | 0 | 20.375 | 0 | 41.4246 | 33.1094
9/28/2020 18:25:56.3 | 74.6786 | 637 | 19 | 2498.6304 | 128.4019 | 61.733 | 76.3727 | 30.1807 | 31.8426 | 0.04911 | 107 | 11.3909 | 69.2198 | 70.3961 | 40.7269 | 1.0343 | 98.9323 | 383.6402 | 335.6843 | 76.6169 | 686.0987 | 2.1819 | 448.4411 | 33.5985 | 45.8971 | 34.9234 | 55.8809 | 11.9777 | 109.1176 | 29.9838 | 8.352 | 98.079 | 40.7518 | 25.5 | 29.0196 | 62 | 31 | 0.99699 | 69.8039 | 96 | 8210 | 32.549 | 108.8104 | 35.437 | 0 | 20.125 | 0 | 41.0156 | 33.1094
9/28/2020 18:25:57.3 | 74.6789 | 638 | 19 | 2498.312 | 128.2829 | 61.7884 | 76.3905 | 30.197 | 31.8483 | 0.04807 | 107.0698 | 11.3918 | 69.3911 | 69.8091 | 40.7476 | 1.0087 | 98.9323 | 384.2022 | 335.4026 | 76.6169 | 686.1602 | 2.1688 | 450.955 | 33.5619 | 45.7415 | 34.8978 | 55.7792 | 11.98 | 108.9496 | 30.0362 | 8.343 | 98.0874 | 40.8822 | 25.5 | 29.0196 | 63 | 31 | 1.0021 | 69.8039 | 100 | 8140 | 32.549 | 108.8104 | 35.3638 | 0 | 20.1875 | 0 | 40.0726 | 33.1094
9/28/2020 18:25:58.3 | 74.6792 | 639 | 19 | 2500.4325 | 128.3572 | 61.7984 | 76.4429 | 30.1886 | 31.8476 | 0.0476 | 107 | 11.3889 | 69.648 | 70.2436 | 40.7704 | 1.0046 | 98.934 | 383.9212 | 335.3181 | 76.8772 | 686.1341 | 2.1524 | 449.6701 | 33.6109 | 45.8067 | 34.8113 | 55.894 | 11.9762 | 108.6151 | 29.8925 | 8.3185 | 98.1125 | 40.9007 | 25.5 | 29.0196 | 63 | 31 | 0.993 | 69.4118 | 100 | 8070 | 32.549 | 107.5211 | 35.6567 | 0 | 20.5625 | 0 | 40.1154 | 33.1094
9/28/2020 18:25:59.3 | 74.6795 | 640 | 19 | 2500.3526 | 128.8235 | 61.8074 | 76.4662 | 30.1859 | 31.8487 | 0.04693 | 107.0349 | 11.3831 | 69.2198 | 70.4458 | 40.7954 | 0.99566 | 98.9317 | 383.1344 | 334.6139 | 76.7159 | 686.4195 | 2.1413 | 448.6646 | 33.7271 | 45.6897 | 35.0234 | 56.2368 | 11.9693 | 108.865 | 29.9838 | 8.392 | 98.0874 | 41.0058 | 25.5 | 29.0196 | 63 | 31 | 0.98933 | 69.8039 | 96 | 8210 | 32.549 | 108.49 | 35.5072 | -0.0625 | 19.6875 | 0 | 40.7501 | 33.1094
9/28/2020 18:26:00.3 | 74.6797 | 641 | 19 | 2500.2531 | 129.0535 | 61.8147 | 76.5149 | 30.1926 | 31.8399 | 0.04552 | 107.0262 | 11.3831 | 69.5338 | 70.1904 | 40.8286 | 0.98871 | 98.9312 | 383.2749 | 334.7829 | 76.7223 | 686.1956 | 2.1584 | 451.346 | 33.7897 | 45.7482 | 34.891 | 56.04 | 12.0088 | 109.1165 | 30.1478 | 8.4126 | 98.0119 | 40.9273 | 25.5 | 29.0196 | 63 | 31 | 1.0045 | 69.8039 | 100 | 7800 | 32.549 | 107.8415 | 35.3668 | -0.0625 | 19.5 | 0 | 40.7684 | 33.1094
9/28/2020 18:26:01.3 | 74.68 | 642 | 19 | 2503.3171 | 128.801 | 61.7916 | 76.551 | 30.1849 | 31.8454 | 0.04589 | 107.0174 | 11.3744 | 69.6194 | 70.4375 | 40.8493 | 1.0067 | 98.93 | 383.6683 | 335.1491 | 76.7096 | 686.1196 | 2.1444 | 448.6087 | 33.7647 | 45.5793 | 34.9504 | 55.9761 | 12.0013 | 108.7232 | 30.0295 | 8.3172 | 98.0286 | 41.0377 | 25.5 | 28.6274 | 63 | 31 | 0.9901 | 69.8039 | 100 | 7940 | 32.549 | 107.8415 | 35.3058 | -0.0625 | 20 | 0 | 40.4053 | 33.1094
9/28/2020 18:26:02.3 | 74.6803 | 643 | 19 | 2486.4249 | 129.2584 | 61.8485 | 76.5875 | 30.1873 | 31.8589 | 0.04547 | 107.0349 | 11.3773 | 69.4767 | 70.0608 | 40.874 | 1.04 | 98.9323 | 380.7739 | 333.431 | 77.0193 | 686.0332 | 2.1601 | 449.1394 | 33.661 | 45.8519 | 34.891 | 56.1416 | 12.0051 | 109.2017 | 30.2526 | 8.1986 | 97.8022 | 41.0829 | 25.5 | 29.0196 | 63 | 31 | 0.99394 | 69.8039 | 95 | 8120 | 32.549 | 108.8104 | 35.852 | 0 | 18.3125 | 0 | 40.9363 | 33.1094
9/28/2020 18:26:03.3 | 74.6806 | 644 | 19 | 2496.7035 | 126.8202 | 61.8966 | 76.6349 | 30.1875 | 31.835 | 0.05823 | 106.9127 | 11.3521 | 69.6765 | 69.4996 | 40.8916 | 1.0028 | 98.9312 | 382.2632 | 334.0224 | 76.9076 | 685.9416 | 2.1203 | 450.1729 | 33.1562 | 45.7867 | 34.8775 | 55.7218 | 12.0088 | 109.2566 | 30.0295 | 8.1355 | 97.257 | 40.9659 | 25.5 | 28.2353 | 63 | 31 | 1.0112 | 68.6274 | 94 | 8360 | 32.549 | 108.49 | 35.3821 | 0 | 20.25 | 0 | 40.3839 | 33.1094
9/28/2020 18:26:04.3 | 74.6809 | 645 | 19 | 2496.7799 | 126.336 | 61.8907 | 76.6688 | 30.1801 | 31.8592 | 0.05781 | 106.8255 | 11.3511 | 69.0771 | 70.0159 | 40.9123 | 1.0062 | 98.9306 | 381.926 | 333.9098 | 76.8149 | 686.0738 | 2.1108 | 449.2232 | 33.0289 | 45.9489 | 34.891 | 55.9826 | 12.0028 | 109.172 | 30.1934 | 8.2051 | 97.0138 | 41.031 | 26 | 28.6274 | 63 | 31 | 1.0033 | 68.6274 | 95 | 8210 | 32.549 | 108.8104 | 35.4065 | -0.0625 | 20.4375 | 0 | 40.5914 | 33.1094
9/28/2020 18:26:05.3 | 74.6811 | 646 | 19 | 2498.3048 | 126.3856 | 61.9394 | 76.6938 | 30.1811 | 31.8396 | 0.06055 | 106.7905 | 11.3511 | 69.2483 | 69.9542 | 40.9418 | 1.0028 | 98.9317 | 382.1508 | 333.8816 | 76.9634 | 686.3632 | 2.1141 | 448.7205 | 33.065 | 45.8452 | 34.8978 | 56.2368 | 12.0331 | 108.6129 | 29.9838 | 8.1767 | 96.9299 | 41.1932 | 25.5 | 28.2353 | 63 | 31 | 1.0002 | 68.2353 | 98 | 8090 | 32.549 | 107.8415 | 35.6995 | 0 | 18.625 | 0 | 41.5222 | 33.1094
9/28/2020 18:26:06.3 | 74.6814 | 647 | 19 | 2497.6729 | 126.5628 | 61.9895 | 76.7136 | 30.1684 | 31.8689 | 0.05911 | 106.7557 | 11.3511 | 69.6765 | 70.4342 | 40.9657 | 1.0053 | 98.9295 | 381.9541 | 333.431 | 76.8708 | 686.5558 | 2.0986 | 448.888 | 33.1094 | 45.7482 | 34.8843 | 56.0908 | 12.0126 | 108.8627 | 30.0954 | 8.1419 | 96.7202 | 41.2317 | 25.5 | 28.2353 | 63 | 31 | 1.0013 | 68.6274 | 94 | 8310 | 32.549 | 108.1619 | 35.5682 | 0 | 20.375 | 0 | 40.8691 | 33.1094
9/28/2020 18:26:07.3 | 74.6817 | 648 | 19 | 2500.2437 | 126.4397 | 61.9921 | 76.7691 | 30.171 | 31.8751 | 0.05686 | 106.7818 | 11.3366 | 69.3911 | 70.0691 | 40.9909 | 0.9969 | 98.9283 | 381.645 | 333.6845 | 77.1614 | 686.8047 | 2.0975 | 450.0053 | 33.1041 | 45.7934 | 34.9437 | 56.0843 | 12.0051 | 109.0016 | 29.8266 | 8.0994 | 96.7706 | 41.1865 | 26 | 28.2353 | 63 | 31 | 0.99983 | 68.6274 | 99 | 8460 | 32.549 | 107.8415 | 35.4675 | 0 | 20.8125 | 0 | 39.801 | 33.1094
9/28/2020 18:26:08.3 | 74.682 | 649 | 19 | 2499.0914 | 126.6177 | 62.0081 | 76.8048 | 30.1612 | 31.888 | 0.05617 | 106.7818 | 11.3385 | 69.6765 | 70.4623 | 41.02 | 1.0074 | 98.9266 | 381.1392 | 332.924 | 77.4582 | 686.9619 | 2.1156 | 451.6812 | 33.1341 | 45.8452 | 34.8843 | 56.2368 | 12.0126 | 108.9719 | 30.141 | 8.1471 | 96.8376 | 41.2317 | 26 | 28.2353 | 63 | 31 | 0.99831 | 68.6274 | 95 | 8290 | 32.549 | 108.49 | 35.4431 | 0 | 19.9375 | 0 | 39.9139 | 33.1094
9/28/2020 18:26:09.3 | 74.6822 | 650 | 19 | 2499.4555 | 126.6825 | 62.0819 | 76.8679 | 30.1497 | 31.9018 | 0.05828 | 106.7905 | 11.3443 | 69.0771 | 69.754 | 41.0434 | 1.004 | 98.9261 | 380.9425 | 332.7268 | 77.1487 | 687.1243 | 2.089 | 449.3349 | 33.1574 | 45.6764 | 34.9369 | 56.2745 | 12.0119 | 108.4952 | 30.18 | 8.1935 | 96.8293 | 41.1799 | 25.5 | 28.6274 | 63 | 31 | 1.0018 | 68.6274 | 98 | 8090 | 32.549 | 107.5211 | 35.3943 | 0 | 19.125 | 0 | 40.3595 | 33.1094
9/28/2020 18:26:10.3 | 74.6825 | 651 | 19 | 2500.0673 | 126.8312 | 62.124 | 76.8838 | 30.1535 | 31.8948 | 0.05721 | 106.7905 | 11.3424 | 69.3054 | 69.9892 | 41.0693 | 1.0026 | 98.9255 | 381.0268 | 332.7831 | 77.0992 | 687.2461 | 2.0478 | 449.9774 | 33.2051 | 45.8837 | 34.9369 | 56.2745 | 12.0248 | 108.6066 | 29.9704 | 8.2012 | 96.7202 | 41.128 | 25.5 | 28.6274 | 63 | 31 | 1.0012 | 68.6274 | 99 | 8140 | 32.549 | 107.5211 | 35.3332 | 0 | 19.625 | 0 | 40.7318 | 33.1094
9/28/2020 18:26:11.3 | 74.6828 | 652 | 19 | 2498.9909 | 126.7897 | 62.153 | 76.9003 | 30.1595 | 31.8908 | 0.05882 | 106.7731 | 11.3317 | 69.1912 | 69.769 | 41.1039 | 1.0124 | 98.9255 | 381.1673 | 332.417 | 77.1119 | 687.2972 | 2.0598 | 450.2567 | 33.1792 | 45.8971 | 35.0031 | 56.1351 | 12.0346 | 108.4946 | 30.2458 | 8.1574 | 96.6699 | 41.2968 | 25.5 | 28.2353 | 63 | 31 | 1.0005 | 68.6274 | 94 | 8510 | 32.549 | 108.1619 | 35.4462 | 0 | 19.5 | 0 | 41.0614 | 33.1094
9/28/2020 18:26:12.3 | 74.6831 | 653 | 19 | 2499.1881 | 126.4132 | 62.2269 | 76.9211 | 30.1385 | 31.901 | 0.05752 | 106.8255 | 11.3201 | 69.0771 | 69.5767 | 41.1288 | 0.99868 | 98.9289 | 381.1392 | 332.586 | 77.2603 | 687.5461 | 2.0552 | 449.3908 | 33.085 | 46.0007 | 34.9046 | 56.2876 | 12.0035 | 108.498 | 29.9838 | 8.2205 | 96.6196 | 41.3035 | 25.5 | 28.6274 | 63 | 31 | 1.0013 | 68.2353 | 98 | 8310 | 32.549 | 107.5211 | 35.3485 | 0 | 20.125 | 0 | 41.6687 | 33.1094
9/28/2020 18:26:13.3 | 74.6834 | 654 | 19 | 2499.0205 | 126.6489 | 62.2759 | 76.9464 | 30.1405 | 31.9138 | 0.05818 | 106.904 | 11.322 | 69.1627 | 70.4921 | 41.1562 | 1.0026 | 98.9289 | 380.4647 | 331.7973 | 77.0002 | 687.7897 | 2.0769 | 448.1339 | 33.1433 | 45.7801 | 35.0098 | 56.2745 | 12.0088 | 108.1058 | 30.1276 | 8.1935 | 96.6531 | 41.3553 | 25.5 | 28.6274 | 63 | 31 | 1.0001 | 68.6274 | 99 | 7970 | 32.549 | 107.2006 | 35.3332 | 0.0625 | 20.5625 | 0 | 41.4398 | 33.1094
9/28/2020 18:26:14.3 | 74.6836 | 655 | 19 | 2500.551 | 126.6859 | 62.252 | 76.9764 | 30.1407 | 31.9197 | 0.0562 | 106.9127 | 11.3191 | 69.4196 | 69.9976 | 41.1731 | 1.0078 | 98.9329 | 380.4928 | 331.5157 | 77.2667 | 687.8542 | 2.0864 | 451.4019 | 33.1743 | 45.7482 | 34.7775 | 56.3958 | 11.9937 | 108.53 | 29.9906 | 8.1277 | 96.8376 | 41.2821 | 25.5 | 28.6274 | 63 | 31 | 0.99965 | 68.6274 | 95 | 8160 | 32.549 | 107.8415 | 35.3821 | 0.0625 | 20.8125 | 0 | 40.8966 | 33.1094
9/28/2020 18:26:15.3 | 74.6839 | 656 | 19 | 2501.5815 | 126.8307 | 62.2751 | 77.0166 | 30.1545 | 31.9299 | 0.05392 | 106.9826 | 11.3278 | 69.5052 | 70.0841 | 41.208 | 1.0062 | 98.9312 | 380.6615 | 331.8255 | 77.4518 | 688.1802 | 2.0959 | 449.6701 | 33.2257 | 45.5274 | 34.9896 | 56.3827 | 12.0293 | 108.4722 | 30.2391 | 8.1483 | 96.9215 | 41.4907 | 25.5 | 28.6274 | 63 | 31 | 1.0026 | 68.6274 | 99 | 8020 | 32.549 | 107.5211 | 35.3058 | 0 | 20.5 | 0 | 40.8569 | 33.0156
9/28/2020 18:26:16.3 | 74.6842 | 657 | 19 | 2499.6314 | 126.9094 | 62.3111 | 77.063 | 30.1437 | 31.9113 | 0.05217 | 106.9564 | 11.3317 | 69.4767 | 69.8559 | 41.2401 | 1.0042 | 98.9306 | 380.4366 | 331.6283 | 77.3225 | 688.175 | 2.0662 | 448.8322 | 33.217 | 45.8067 | 34.9828 | 56.4531 | 12.024 | 108.4717 | 30.0497 | 8.1767 | 96.9131 | 41.4841 | 25.5 | 28.6274 | 63 | 31 | 1.0016 | 68.6274 | 99 | 8190 | 32.549 | 107.5211 | 35.3394 | 0 | 20.75 | 0 | 40.3778 | 33.0156
9/28/2020 18:26:17.3 | 74.6845 | 658 | 19 | 2499.2765 | 126.8374 | 62.3509 | 77.0885 | 30.132 | 31.9129 | 0.0517 | 106.9913 | 11.3434 | 69.334 | 70.0991 | 41.2618 | 1.0024 | 98.9323 | 379.9027 | 331.1213 | 77.2299 | 688.2104 | 2.0917 | 450.145 | 33.1953 | 45.606 | 34.9234 | 56.5612 | 11.9997 | 108.5014 | 30.1612 | 8.1238 | 96.9215 | 41.5292 | 26 | 28.6274 | 63 | 31 | 1.0019 | 68.6274 | 95 | 8510 | 32.549 | 108.1619 | 35.437 | 0.125 | 20.8125 | 0 | 40.036 | 33.0156
9/28/2020 18:26:18.3 | 74.6847 | 659 | 19 | 2499.5762 | 126.8328 | 62.379 | 77.1136 | 30.1192 | 31.9161 | 0.05031 | 106.9826 | 11.3424 | 69.334 | 69.8258 | 41.2807 | 0.99957 | 98.934 | 379.7903 | 331.0932 | 77.7181 | 688.3833 | 2.0844 | 449.3629 | 33.1995 | 45.5993 | 34.9369 | 56.5039 | 12.0058 | 108.5871 | 30.1545 | 8.129 | 96.9719 | 41.5425 | 25.5 | 28.6274 | 63 | 31 | 1.0009 | 68.6274 | 99 | 8330 | 32.549 | 107.5211 | 35.437 | 0.0625 | 20.5 | 0 | 39.9506 | 33.1094
9/28/2020 18:26:19.3 | 74.685 | 660 | 19 | 2500.7685 | 126.8145 | 62.4211 | 77.1071 | 30.11 | 31.9294 | 0.051 | 107.0436 | 11.323 | 69.2483 | 69.9859 | 41.3057 | 0.99476 | 98.9329 | 379.5374 | 330.7833 | 77.4151 | 688.6937 | 2.0864 | 448.497 | 33.21 | 45.8 | 35.0234 | 56.8021 | 12.0475 | 108.3899 | 29.9906 | 8.169 | 96.9467 | 41.524 | 25.5 | 28.6274 | 63 | 31 | 0.99968 | 68.6274 | 99 | 7940 | 32.549 | 107.5211 | 35.2692 | 0 | 20.3125 | 0 | 39.8651 | 33.0156
9/28/2020 18:26:20.3 | 74.6853 | 661 | 19 | 2499.6273 | 126.8645 | 62.4776 | 77.1482 | 30.116 | 31.9328 | 0.05073 | 106.9738 | 11.3278 | 69.334 | 69.8759 | 41.3206 | 1.0015 | 98.9329 | 379.7341 | 331.065 | 77.4949 | 688.8051 | 2.0844 | 451.5974 | 33.2086 | 45.7282 | 34.9572 | 56.3254 | 12.0119 | 108.3899 | 30.0228 | 8.1316 | 96.9467 | 41.6143 | 25.5 | 28.6274 | 63 | 31 | 0.99861 | 68.6274 | 95 | 8210 | 32.549 | 107.8415 | 35.495 | 0.0625 | 20.125 | 0 | 39.9353 | 33.0156
9/28/2020 18:26:21.3 | 74.6856 | 662 | 19 | 2500.7794 | 126.4674 | 62.4971 | 77.184 | 30.1184 | 31.9444 | 0.04864 | 107.0349 | 11.3269 | 69.4481 | 69.6855 | 41.3503 | 0.9871 | 98.9323 | 379.0878 | 330.5017 | 77.4137 | 689.155 | 2.1001 | 451.765 | 33.1166 | 45.7468 | 34.9369 | 56.2419 | 11.9952 | 108.2213 | 29.9891 | 8.1509 | 96.8964 | 41.5943 | 25.5 | 29.0196 | 63 | 31 | 1.002 | 68.6274 | 99 | 8020 | 32.549 | 107.5211 | 35.379 | 0 | 19 | 0 | 40.3961 | 33.0156
9/28/2020 18:26:22.3 | 74.6859 | 663 | 19 | 2496.8981 | 126.7312 | 62.5261 | 77.2196 | 30.1053 | 31.9456 | 0.05016 | 106.9913 | 11.3201 | 69.4481 | 69.9609 | 41.3743 | 0.99975 | 98.9306 | 378.6101 | 329.7975 | 77.5571 | 689.3895 | 2.0977 | 448.9998 | 33.14 | 45.7415 | 35.0301 | 56.8972 | 12.0081 | 108.4437 | 30.141 | 8.138 | 96.7118 | 41.7379 | 25.5 | 28.6274 | 63 | 31 | 1.0004 | 68.6274 | 99 | 8160 | 32.549 | 107.2006 | 35.3485 | -0.0625 | 20 | 0 | 40.4053 | 33.0156
9/28/2020 18:26:23.3 | 74.6861 | 664 | 19 | 2501.9619 | 126.4167 | 62.5356 | 77.2698 | 30.1369 | 31.9331 | 0.05183 | 106.9826 | 11.3162 | 69.5052 | 69.8442 | 41.3752 | 1.0028 | 98.9295 | 378.7787 | 329.7694 | 77.5825 | 689.4144 | 2.0693 | 448.5808 | 33.1227 | 45.7682 | 34.9572 | 56.974 | 12.0096 | 108.1904 | 30.0108 | 8.1097 | 96.6699 | 41.7179 | 25.5 | 28.6274 | 63 | 31 | 1.006 | 68.2353 | 94 | 8330 | 32.549 | 107.8415 | 35.3851 | 0 | 18.6875 | 0 | 41.3879 | 33.0156
9/28/2020 18:26:24.3 | 74.6864 | 665 | 19 | 2501.2073 | 126.5812 | 62.5367 | 77.3004 | 30.1487 | 31.9525 | 0.05146 | 106.9913 | 11.322 | 69.2198 | 69.7741 | 41.3953 | 0.99637 | 98.9295 | 378.6101 | 329.9102 | 77.6433 | 689.2914 | 2.0182 | 450.5081 | 33.1568 | 45.6245 | 34.9031 | 56.5794 | 12.0202 | 108.1624 | 30.0228 | 8.1586 | 96.6028 | 41.7165 | 25.5 | 28.6274 | 63 | 31 | 1.0009 | 68.6274 | 99 | 8330 | 32.549 | 107.2006 | 35.4309 | 0 | 19.25 | 0 | 41.4154 | 33.0156
9/28/2020 18:26:25.3 | 74.6867 | 666 | 19 | 2500.2807 | 126.8111 | 62.5697 | 77.3646 | 30.1574 | 31.9378 | 0.05118 | 106.9564 | 11.3065 | 69.5623 | 69.759 | 41.4171 | 1.0019 | 98.9283 | 378.5258 | 329.544 | 77.656 | 689.4498 | 2.0202 | 449.5584 | 33.2013 | 45.7934 | 35.0031 | 56.7448 | 11.9891 | 108.3574 | 30.0362 | 8.1986 | 96.6196 | 41.6076 | 25.5 | 28.2353 | 63 | 31 | 1.001 | 68.6274 | 98 | 8020 | 32.549 | 107.2006 | 35.4279 | 0 | 19.875 | 0 | 41.5985 | 33.0156
9/28/2020 18:26:26.3 | 74.687 | 667 | 19 | 2500.4289 | 126.9638 | 62.6035 | 77.427 | 30.1383 | 31.9428 | 0.05202 | 106.9651 | 11.3017 | 69.5052 | 69.8575 | 41.4416 | 1.0023 | 98.9306 | 378.4414 | 329.375 | 77.4024 | 689.4603 | 2.043 | 450.3963 | 33.2451 | 45.7349 | 34.964 | 56.7383 | 12.0263 | 108.1916 | 29.8198 | 8.178 | 96.6447 | 41.8799 | 25.5 | 28.6274 | 64 | 31 | 0.99669 | 68.6274 | 94 | 8140 | 32.549 | 107.8415 | 35.5255 | 0 | 20.1875 | 0 | 41.4825 | 33.0156
9/28/2020 18:26:27.3 | 74.6873 | 668 | 19 | 2498.4122 | 126.8498 | 62.675 | 77.4457 | 30.1166 | 31.9513 | 0.05127 | 106.9389 | 11.29 | 69.5338 | 69.6688 | 41.4687 | 1.0069 | 98.9317 | 378.6663 | 328.9525 | 77.6496 | 689.2467 | 2.0308 | 450.536 | 33.1871 | 45.7867 | 35.0031 | 56.6875 | 12.052 | 107.9966 | 29.7674 | 8.1677 | 96.6699 | 41.8148 | 25.5 | 28.6274 | 64 | 31 | 0.99623 | 68.6274 | 99 | 8040 | 32.549 | 107.2006 | 35.5225 | 0 | 19.5625 | 0 | 41.5344 | 33.0156
9/28/2020 18:26:28.3 | 74.6875 | 669 | 19 | 2500.2313 | 126.6259 | 62.725 | 77.4484 | 30.1184 | 31.9564 | 0.05019 | 106.9651 | 11.2842 | 69.1627 | 70.2585 | 41.4847 | 0.99797 | 98.9317 | 378.1885 | 329.5722 | 77.7309 | 689.1498 | 2.0122 | 448.7205 | 33.1548 | 45.6645 | 34.8775 | 57.1771 | 12.0285 | 108.0806 | 30.1156 | 8.1702 | 96.7035 | 41.8466 | 25.5 | 28.6274 | 64 | 31 | 1.0033 | 68.6274 | 99 | 8190 | 32.549 | 107.2006 | 35.5591 | -0.0625 | 19.625 | 0 | 41.5588 | 33.0156
9/28/2020 18:26:29.3 | 74.6878 | 670 | 19 | 2499.9653 | 126.6256 | 62.7549 | 77.4815 | 30.1083 | 31.9571 | 0.04894 | 106.9389 | 11.2813 | 69.4481 | 69.6821 | 41.5099 | 1.0062 | 98.9329 | 377.5984 | 329.2342 | 77.9159 | 689.1249 | 2.0268 | 449.5025 | 33.147 | 45.5993 | 35.0031 | 56.8595 | 12.0013 | 107.9417 | 29.9449 | 8.1561 | 96.737 | 41.9701 | 25.5 | 28.6274 | 64 | 32 | 1.0035 | 68.6274 | 94 | 8380 | 32.549 | 107.8415 | 35.669 | 0 | 20.1875 | 0 | 41.2659 | 33.0156
9/28/2020 18:26:30.3 | 74.6881 | 671 | 19 | 2498.0949 | 126.6486 | 62.7808 | 77.5104 | 30.1221 | 31.9438 | 0.05037 | 106.9826 | 11.2726 | 69.1342 | 69.754 | 41.5271 | 1.0044 | 98.9283 | 377.767 | 328.7835 | 77.6129 | 689.1603 | 2.0868 | 449.6701 | 33.1311 | 45.9037 | 34.9437 | 56.9037 | 11.9975 | 108.3294 | 29.8333 | 8.1999 | 96.7957 | 42.0152 | 25.5 | 28.6274 | 64 | 32 | 1.0021 | 68.6274 | 99 | 8330 | 32.549 | 107.2006 | 35.6354 | -0.0625 | 20.25 | 0 | 40.6647 | 33.0156
9/28/2020 18:26:31.3 | 74.6884 | 672 | 19 | 2502.0921 | 126.5391 | 62.7827 | 77.5479 | 30.125 | 31.9583 | 0.05034 | 106.9826 | 11.2697 | 69.5623 | 69.7857 | 41.5472 | 0.98087 | 98.9334 | 378.0761 | 328.5582 | 77.8043 | 689.2415 | 2.089 | 449.8098 | 33.1586 | 45.4304 | 34.9963 | 57.0495 | 12.0164 | 108.3064 | 30.141 | 8.2076 | 96.8796 | 42.0152 | 25.5 | 28.2353 | 64 | 31 | 1.0021 | 68.6274 | 99 | 8040 | 32.549 | 107.2006 | 35.6506 | 0 | 20.4375 | 0 | 40.3595 | 33.0156
9/28/2020 18:26:32.3 | 74.6886 | 673 | 19 | 2498.664 | 126.8377 | 62.793 | 77.58 | 30.1181 | 31.9752 | 0.0511 | 106.9738 | 11.2648 | 69.3911 | 69.6035 | 41.5806 | 1.0008 | 98.9323 | 377.3736 | 328.7835 | 77.7054 | 689.3686 | 2.0806 | 448.6646 | 33.1875 | 45.6378 | 35.0031 | 57.0495 | 12.0179 | 108.1933 | 29.9314 | 8.1458 | 96.8964 | 41.9701 | 25.5 | 28.6274 | 64 | 32 | 0.99883 | 68.6274 | 95 | 8240 | 32.549 | 107.8415 | 35.5774 | 0 | 20.4375 | 0 | 40.5731 | 33.0156
9/28/2020 18:26:33.3 | 74.6889 | 674 | 19 | 2499.4018 | 126.731 | 62.8267 | 77.6177 | 30.1051 | 31.9647 | 0.05121 | 106.9913 | 11.2648 | 69.2769 | 70.1971 | 41.6004 | 1.0046 | 98.9323 | 377.1488 | 328.4456 | 77.6991 | 689.4498 | 2.0882 | 450.7315 | 33.1695 | 45.6312 | 35.0031 | 56.9922 | 12.0119 | 108.2493 | 30.0295 | 8.2025 | 96.9551 | 41.9701 | 25.5 | 28.6274 | 64 | 32 | 1.0019 | 68.6274 | 99 | 7990 | 32.549 | 107.5211 | 35.5286 | 0 | 20.5 | 0 | 40.1428 | 33.0156
9/28/2020 18:26:34.3 | 74.6892 | 675 | 19 | 2498.6735 | 126.7457 | 62.8212 | 77.6321 | 30.0969 | 31.9782 | 0.05257 | 106.9913 | 11.2483 | 69.3054 | 70.0791 | 41.6124 | 1.0308 | 98.934 | 377.0926 | 328.1076 | 77.7485 | 689.4852 | 2.095 | 449.3629 | 33.1668 | 45.7349 | 34.9963 | 56.9922 | 12.0142 | 108.7832 | 29.8723 | 8.1973 | 96.9551 | 42.1705 | 25.5 | 28.6274 | 64 | 31 | 1.0042 | 68.6274 | 99 | 8190 | 32.549 | 107.2006 | 35.73 | -0.0625 | 20.4375 | 0 | 40.0421 | 33.0156
9/28/2020 18:26:35.3 | 74.6895 | 676 | 19 | 2500.5601 | 126.6552 | 62.8714 | 77.6688 | 30.1115 | 31.9768 | 0.04927 | 107 | 11.2357 | 69.2769 | 70.0125 | 41.6382 | 1.0054 | 98.9295 | 377.2893 | 328.1357 | 77.9032 | 689.3883 | 2.0946 | 448.916 | 33.1653 | 45.586 | 34.976 | 57.1003 | 12.0285 | 108.5546 | 29.9838 | 8.1122 | 97.0138 | 42.0988 | 25.5 | 28.6274 | 64 | 32 | 1.002 | 68.6274 | 95 | 8480 | 32.549 | 108.1619 | 35.614 | 0 | 20.1875 | 0 | 40.1031 | 33.0156
9/28/2020 18:26:36.3 | 74.6898 | 677 | 19 | 2499.2371 | 126.587 | 62.9468 | 77.7231 | 30.1169 | 31.9972 | 0.04957 | 106.9913 | 11.2241 | 69.4481 | 70.4077 | 41.6639 | 0.99655 | 98.9329 | 376.7273 | 327.4034 | 77.9526 | 689.379 | 2.0552 | 449.5305 | 33.1268 | 45.7934 | 35.0166 | 57.151 | 12.0066 | 108.642 | 30.0887 | 8.1947 | 97.0222 | 42.0869 | 25.5 | 28.6274 | 64 | 31 | 0.99898 | 68.6274 | 99 | 8210 | 32.549 | 107.5211 | 35.6415 | 0 | 20.0625 | 0 | 40.1031 | 33.0156
9/28/2020 18:26:37.3 | 74.69 | 678 | 19 | 2501.0964 | 126.639 | 63.0003 | 77.7627 | 30.1193 | 31.9891 | 0.05018 | 106.9826 | 11.2241 | 69.3625 | 70.2104 | 41.6936 | 0.99441 | 98.9329 | 376.9521 | 327.9104 | 78.2061 | 689.4144 | 2.0337 | 449.9215 | 33.1698 | 45.3852 | 34.9572 | 57.2591 | 11.9967 | 108.502 | 30.2526 | 8.1857 | 96.9383 | 42.2356 | 25.5 | 28.2353 | 64 | 32 | 0.9994 | 68.2353 | 98 | 8040 | 32.549 | 107.5211 | 35.4828 | 0 | 19.8125 | 0 | 40.3137 | 33.0156
9/28/2020 18:26:38.3 | 74.6903 | 679 | 19 | 2498.7487 | 126.6657 | 63.0149 | 77.786 | 30.0979 | 31.9911 | 0.05039 | 106.9826 | 11.2289 | 69.334 | 69.9742 | 41.7184 | 1.0063 | 98.9317 | 376.643 | 327.1499 | 78.1997 | 689.2717 | 2.0343 | 448.2177 | 33.1399 | 45.4304 | 34.9828 | 57.1003 | 12.0142 | 108.5849 | 30.0887 | 8.1806 | 96.8712 | 42.1572 | 25.5 | 28.6274 | 64 | 31 | 0.99672 | 68.6274 | 95 | 8140 | 32.549 | 108.1619 | 35.5713 | 0 | 20 | 0 | 40.4755 | 33.0156
9/28/2020 18:26:39.3 | 74.6906 | 680 | 19 | 2499.34 | 126.4896 | 63.0507 | 77.8163 | 30.1112 | 31.9714 | 0.05363 | 106.9302 | 11.2328 | 69.3054 | 69.9942 | 41.7453 | 1.0024 | 98.9317 | 377.1488 | 327.3471 | 78.1072 | 689.2259 | 2.0722 | 449.5863 | 33.1066 | 45.6445 | 34.8707 | 57.1068 | 12.0248 | 108.6689 | 29.9906 | 8.1664 | 96.888 | 42.2541 | 25.5 | 28.6274 | 64 | 32 | 0.99812 | 68.6274 | 98 | 7970 | 32.549 | 107.5211 | 35.5225 | 0 | 19.125 | 0 | 40.8844 | 33.0156
9/28/2020 18:26:40.3 | 74.6909 | 681 | 19 | 2499.996 | 126.4585 | 63.0833 | 77.8666 | 30.0946 | 31.9784 | 0.05213 | 106.9476 | 11.2309 | 69.1056 | 70.1473 | 41.7632 | 0.99138 | 98.9312 | 375.8561 | 326.6148 | 78.1313 | 689.1144 | 2.1017 | 451.5695 | 33.1026 | 45.7734 | 34.9369 | 57.1315 | 12.0028 | 108.5283 | 30.1208 | 8.1651 | 96.7286 | 42.2674 | 25.5 | 28.6274 | 64 | 32 | 1.0048 | 68.6274 | 98 | 8140 | 32.549 | 107.5211 | 35.3912 | 0 | 18.375 | 0 | 41.3117 | 33.0156
9/28/2020 18:26:41.3 | 74.6911 | 682 | 19 | 2500.3695 | 126.4942 | 63.0812 | 77.9206 | 30.0796 | 31.9964 | 0.05084 | 106.9127 | 11.2328 | 69.2198 | 70.6589 | 41.792 | 0.99334 | 98.9312 | 376.6149 | 326.6148 | 78.2492 | 689.1051 | 2.0831 | 448.8043 | 33.1191 | 45.6897 | 35.188 | 57.2018 | 11.9952 | 108.5843 | 30.0887 | 8.1238 | 96.5776 | 42.3072 | 25.5 | 28.2353 | 64 | 32 | 1.0036 | 68.2353 | 94 | 8310 | 32.549 | 108.1619 | 35.3973 | 0.0625 | 19 | 0 | 41.7145 | 33.0156
9/28/2020 18:26:42.3 | 74.6914 | 683 | 19 | 2499.4479 | 126.4782 | 63.126 | 77.9459 | 30.0976 | 31.9951 | 0.04979 | 106.8691 | 11.2309 | 69.3054 | 69.9276 | 41.8107 | 1.0014 | 98.9323 | 375.9685 | 326.6993 | 78.0945 | 688.8655 | 2.0975 | 450.3963 | 33.1057 | 45.683 | 34.9828 | 57.246 | 11.9861 | 108.6134 | 30.0819 | 8.1406 | 96.5776 | 42.2607 | 25.5 | 28.2353 | 64 | 32 | 1.0007 | 68.6274 | 99 | 8310 | 32.549 | 107.8415 | 35.4218 | 0.0625 | 20.0625 | 0 | 41.507 | 33.0156
9/28/2020 18:26:43.3 | 74.6917 | 684 | 19 | 2500.3673 | 126.4698 | 63.128 | 77.9754 | 30.0931 | 31.9868 | 0.05003 | 106.8604 | 11.2192 | 69.2198 | 70.5846 | 41.8448 | 1.0056 | 98.9317 | 376.0247 | 326.4739 | 78.1186 | 688.8811 | 2.1413 | 450.8991 | 33.1185 | 45.7082 | 35.0031 | 57.3722 | 12.0134 | 108.5568 | 30.0026 | 8.1496 | 96.6951 | 42.3324 | 25.5 | 28.6274 | 64 | 32 | 1.0055 | 68.6274 | 99 | 8020 | 32.549 | 107.5211 | 35.2356 | 0.0625 | 20.375 | 0 | 41.2659 | 33.0156
9/28/2020 18:26:44.3 | 74.692 | 685 | 19 | 2499.086 | 126.6015 | 63.1662 | 77.9839 | 30.0925 | 31.9956 | 0.05146 | 106.9651 | 11.2415 | 69.5909 | 69.4677 | 41.8655 | 1.0033 | 98.9306 | 375.9685 | 326.5584 | 78.2492 | 688.8353 | 2.1511 | 447.7708 | 33.1291 | 45.6897 | 34.9437 | 57.557 | 11.999 | 108.6958 | 30.0887 | 8.1728 | 96.8125 | 42.4292 | 25.5 | 28.2353 | 64 | 32 | 0.99962 | 68.6274 | 95 | 8210 | 32.549 | 108.49 | 35.1868 | 0 | 20.25 | 0 | 41.3025 | 33.0156
9/28/2020 18:26:45.3 | 74.6923 | 686 | 19 | 2500.8502 | 126.4633 | 63.182 | 78.0031 | 30.0868 | 32.0082 | 0.0515 | 106.9826 | 11.2425 | 69.4481 | 69.9892 | 41.8844 | 1.0078 | 98.9312 | 374.9569 | 325.5444 | 78.3049 | 688.9165 | 2.1823 | 450.2567 | 33.1187 | 45.7482 | 34.9437 | 57.3098 | 12.0338 | 108.6403 | 29.9906 | 8.1329 | 96.9048 | 42.4292 | 25.5 | 28.2353 | 64 | 32 | 0.99962 | 68.6274 | 99 | 7940 | 32.549 | 107.8415 | 35.2295 | 0 | 20.5 | 0 | 40.7837 | 33.0156
9/28/2020 18:26:46.3 | 74.6925 | 687 | 19 | 2499.8558 | 126.542 | 63.214 | 78.0348 | 30.0887 | 32.0149 | 0.05148 | 107.0087 | 11.2638 | 69.3625 | 69.6721 | 41.9029 | 1.0122 | 98.9334 | 375.4065 | 325.7135 | 78.2986 | 688.9624 | 2.1706 | 451.1784 | 33.1262 | 45.8452 | 35.0557 | 57.5063 | 12.0187 | 108.5305 | 30.0362 | 8.1651 | 96.9299 | 42.4359 | 25.5 | 28.6274 | 64 | 32 | 1.0008 | 68.6274 | 99 | 8210 | 32.549 | 107.8415 | 35.1379 | 0 | 20.0625 | 0 | 40.4419 | 33.0156
9/28/2020 18:26:47.3 | 74.6928 | 688 | 19 | 2502.0994 | 126.4226 | 63.2545 | 78.0639 | 30.0901 | 32.022 | 0.0517 | 107.0524 | 11.2648 | 69.3054 | 69.9042 | 41.9289 | 0.99993 | 98.9317 | 375.1817 | 325.6289 | 78.2301 | 688.8811 | 2.1595 | 448.7205 | 33.1224 | 45.9289 | 35.0031 | 57.4867 | 12.0255 | 108.6409 | 29.5442 | 8.1471 | 96.9635 | 42.4359 | 25.5 | 28.6274 | 64 | 32 | 1.0011 | 68.6274 | 94 | 8360 | 32.549 | 108.1619 | 34.9884 | 0 | 20.3125 | 0 | 40.2374 | 33.0156
9/28/2020 18:26:48.3 | 74.6931 | 689 | 19 | 2498.8853 | 126.7565 | 63.2833 | 78.1028 | 30.086 | 32.0161 | 0.05018 | 107.0262 | 11.2803 | 69.334 | 70.3779 | 41.9482 | 1.0049 | 98.9323 | 374.9007 | 325.4036 | 78.2859 | 688.8811 | 2.1402 | 449.726 | 33.171 | 45.7801 | 35.0031 | 57.6454 | 12.0202 | 108.6134 | 30.0752 | 8.1496 | 96.9802 | 42.5393 | 25.5 | 28.6274 | 64 | 32 | 1.0005 | 68.6274 | 99 | 8210 | 32.549 | 107.8415 | 35.1898 | 0 | 19.9375 | 0 | 40.7257 | 33.0156
9/28/2020 18:26:49.3 | 74.6934 | 690 | 19 | 2500.2658 | 126.4317 | 63.359 | 78.1373 | 30.0976 | 32.0183 | 0.05133 | 107.0436 | 11.2832 | 69.3054 | 69.9059 | 41.9737 | 1.0054 | 98.9306 | 374.7883 | 325.4036 | 78.1997 | 688.9165 | 2.1203 | 450.4522 | 33.1033 | 45.8971 | 34.891 | 57.5063 | 12.0104 | 108.5277 | 29.9838 | 8.1728 | 96.9635 | 42.5327 | 25.5 | 28.2353 | 64 | 32 | 1.0033 | 68.6274 | 99 | 7990 | 32.549 | 107.5211 | 35.1288 | 0 | 20.1875 | 0 | 40.2283 | 33.0156
9/28/2020 18:26:50.3 | 74.6936 | 691 | 19 | 2502.1159 | 126.4449 | 63.4087 | 78.1529 | 30.1013 | 32.0193 | 0.05177 | 107.0262 | 11.2987 | 69.1912 | 69.2947 | 42.0042 | 1.0179 | 98.9295 | 375.6875 | 325.3755 | 78.4037 | 689.0842 | 2.1291 | 448.6367 | 33.131 | 45.8519 | 35.0031 | 57.6142 | 12.0104 | 108.3865 | 29.9906 | 8.1831 | 96.9802 | 42.591 | 25.5 | 28.2353 | 64 | 32 | 1.0009 | 68.6274 | 95 | 8260 | 32.549 | 108.1619 | 35.083 | 0 | 20.0625 | 0 | 40.2679 | 33.0156
9/28/2020 18:26:51.3 | 74.6939 | 692 | 19 | 2498.6877 | 126.7605 | 63.46 | 78.1756 | 30.081 | 32.0306 | 0.05081 | 107.0349 | 11.2968 | 69.5909 | 69.8175 | 42.0302 | 1.0067 | 98.9312 | 374.8726 | 325.0656 | 78.3974 | 689.1811 | 2.1575 | 450.1729 | 33.17 | 45.9489 | 35.2339 | 57.7599 | 12.0179 | 108.6963 | 30.0887 | 8.1767 | 96.9719 | 42.611 | 25.5 | 28.6274 | 64 | 32 | 1.0003 | 68.6274 | 99 | 7970 | 32.549 | 107.5211 | 35.141 | 0 | 20.125 | 0 | 39.9841 | 33.0156
9/28/2020 18:26:52.3 | 74.6942 | 693 | 19 | 2499.9326 | 126.6143 | 63.5168 | 78.2173 | 30.0749 | 32.0535 | 0.04954 | 107.0349 | 11.3143 | 69.4196 | 70.3215 | 42.0475 | 1.0019 | 98.9317 | 374.0576 | 324.615 | 78.4962 | 689.2061 | 2.1435 | 450.2846 | 33.1466 | 45.8971 | 35.0557 | 57.7599 | 12.0217 | 108.5288 | 30.0887 | 8.1496 | 96.9467 | 42.6427 | 25.5 | 28.6274 | 64 | 32 | 1.0013 | 68.6274 | 99 | 8160 | 32.549 | 107.5211 | 35.0311 | 0 | 20 | 0 | 40.1794 | 32.9219
9/28/2020 18:26:53.3 | 74.6945 | 694 | 19 | 2501.7512 | 126.5553 | 63.5463 | 78.2668 | 30.0803 | 32.0443 | 0.04741 | 107.0174 | 11.3075 | 69.2769 | 70.0308 | 42.0703 | 0.99993 | 98.9323 | 375.0131 | 325.4036 | 78.5456 | 689.2061 | 2.1192 | 448.7484 | 33.1541 | 45.7934 | 35.0557 | 57.7599 | 12.0195 | 108.8375 | 29.8266 | 8.1006 | 96.9551 | 42.7462 | 25.5 | 28.6274 | 65 | 32 | 1.0018 | 68.6274 | 95 | 8330 | 32.549 | 108.1619 | 35.2264 | -0.0625 | 19.875 | 0 | 40.4816 | 33.0156
9/28/2020 18:26:54.3 | 74.6947 | 695 | 19 | 2497.016 | 126.8987 | 63.559 | 78.2963 | 30.0638 | 32.0578 | 0.0466 | 107.0262 | 11.3084 | 69.3054 | 70.2519 | 42.0906 | 1.001 | 98.9312 | 373.7204 | 324.1925 | 78.6507 | 689.2873 | 2.1125 | 449.6701 | 33.1853 | 45.8 | 35.1083 | 57.8171 | 12.0157 | 108.5003 | 30.3573 | 8.1432 | 96.9467 | 42.7979 | 25.5 | 28.6274 | 65 | 32 | 1.0022 | 68.6274 | 99 | 8240 | 32.549 | 107.5211 | 35.1227 | 0 | 20.3125 | 0 | 40.2252 | 33.0156
9/28/2020 18:26:55.3 | 74.695 | 696 | 19 | 2502.5793 | 126.5706 | 63.5905 | 78.3143 | 30.0657 | 32.0712 | 0.04742 | 107.0174 | 11.3162 | 69.5909 | 70.2369 | 42.118 | 1.0014 | 98.9323 | 374.1981 | 324.1925 | 78.5088 | 689.2613 | 2.1041 | 449.8377 | 33.1707 | 45.8586 | 34.9693 | 57.7222 | 12.0285 | 108.6975 | 30.1021 | 8.1702 | 96.9635 | 42.713 | 25.5 | 28.6274 | 65 | 32 | 1.0009 | 68.6274 | 99 | 8070 | 32.549 | 107.5211 | 34.9976 | 0 | 19.6875 | 0 | 40.6738 | 33.0156
9/28/2020 18:26:56.3 | 74.6953 | 697 | 19 | 2498.8344 | 127.0369 | 63.6466 | 78.3451 | 30.0756 | 32.0673 | 0.04913 | 106.9738 | 11.3327 | 69.6194 | 70.1207 | 42.1406 | 0.99726 | 98.9312 | 373.6642 | 323.7136 | 78.5519 | 689.3634 | 2.0871 | 448.6925 | 33.241 | 45.8519 | 34.9963 | 57.8171 | 12.0081 | 108.4722 | 30.043 | 8.111 | 96.9467 | 42.843 | 25.5 | 28.6274 | 65 | 32 | 0.99934 | 68.6274 | 95 | 8190 | 32.549 | 108.1619 | 35.0403 | 0 | 20.4375 | 0 | 40.3656 | 33.0156
9/28/2020 18:26:57.3 | 74.6956 | 698 | 19 | 2498.0444 | 126.9899 | 63.6437 | 78.3969 | 30.0634 | 32.068 | 0.04823 | 107.0349 | 11.3366 | 69.4767 | 69.6704 | 42.1671 | 1.0151 | 98.9317 | 373.6923 | 323.7982 | 78.657 | 689.2665 | 2.1152 | 449.9494 | 33.2233 | 45.8067 | 35.0813 | 57.8236 | 12.0202 | 108.4448 | 30.0497 | 8.1213 | 96.997 | 42.7713 | 25.5 | 28.6274 | 65 | 32 | 0.99916 | 68.6274 | 99 | 8020 | 32.549 | 107.5211 | 35.0494 | -0.0625 | 20.3125 | 0 | 40.3503 | 33.0156
9/28/2020 18:26:58.3 | 74.6959 | 699 | 19 | 2501.4481 | 126.7581 | 63.7003 | 78.4109 | 30.0681 | 32.0844 | 0.05036 | 107.0524 | 11.3463 | 69.4196 | 69.6436 | 42.1867 | 1.0119 | 98.9334 | 373.889 | 324.1643 | 78.7064 | 689.3384 | 2.1201 | 450.1729 | 33.2049 | 45.9622 | 35.1745 | 58.3306 | 12.0701 | 108.5025 | 29.8401 | 8.1316 | 97.0054 | 42.9663 | 25.5 | 28.2353 | 65 | 32 | 1.0005 | 68.6274 | 99 | 8210 | 32.549 | 107.5211 | 35.0098 | 0 | 19.4375 | 0 | 40.6219 | 33.0156
9/28/2020 18:26:59.3 | 74.6961 | 700 | 19 | 2501.3454 | 126.9599 | 63.7276 | 78.4377 | 30.0788 | 32.0885 | 0.04935 | 107.0349 | 11.354 | 69.4196 | 70.4689 | 42.204 | 1.0021 | 98.9317 | 373.6642 | 323.1503 | 78.7431 | 689.328 | 2.0904 | 449.4187 | 33.2508 | 45.9489 | 35.0557 | 57.8613 | 12.0505 | 108.1927 | 29.879 | 8.1032 | 96.9467 | 42.9013 | 25.5 | 28.2353 | 65 | 32 | 0.99986 | 68.6274 | 94 | 8330 | 32.549 | 107.8415 | 35.0586 | 0 | 19.75 | 0 | 40.5945 | 33.0156
9/28/2020 18:27:00.3 | 74.6964 | 701 | 19 | 2507.8775 | 127.6341 | 63.7856 | 78.4573 | 30.0688 | 32.0946 | 0.04097 | 107.1047 | 11.3443 | 69.7336 | 70.2652 | 42.2232 | 0.99904 | 98.9323 | 373.5799 | 323.939 | 78.7558 | 689.3686 | 2.1059 | 449.3349 | 33.5221 | 45.9104 | 35.161 | 57.8236 | 12.058 | 108.1933 | 29.9973 | 8.2785 | 97.3661 | 43.0564 | 25.5 | 29.4118 | 65 | 32 | 0.99391 | 69.4118 | 100 | 8410 | 32.549 | 106.8802 | 34.8602 | 0 | 20.1875 | 0 | 40.8997 | 33.0156
9/28/2020 18:27:01.3 | 74.6967 | 702 | 19 | 2499.6238 | 128.7381 | 63.789 | 78.494 | 30.0519 | 32.0874 | 0.03687 | 107.2269 | 11.3463 | 69.648 | 69.8525 | 42.2518 | 0.99049 | 98.9312 | 372.7369 | 323.0095 | 78.8849 | 689.404 | 2.1369 | 450.3405 | 33.6988 | 45.8904 | 35.1016 | 57.8548 | 12.0588 | 108.7244 | 30.1867 | 8.3275 | 97.6093 | 43.0497 | 25.5 | 29.0196 | 65 | 32 | 0.98744 | 69.8039 | 95 | 8260 | 32.549 | 108.1619 | 34.9518 | 0 | 19.1875 | 0 | 41.5436 | 33.0156
9/28/2020 18:27:02.3 | 74.697 | 703 | 19 | 2503.1695 | 128.4592 | 63.8022 | 78.5186 | 30.0467 | 32.1055 | 0.03838 | 107.2793 | 11.3521 | 69.2483 | 70.0159 | 42.2765 | 0.98069 | 98.9323 | 372.765 | 323.0377 | 78.8052 | 689.4498 | 2.1309 | 449.5025 | 33.6716 | 46.014 | 35.0557 | 58.0772 | 12.0588 | 108.1653 | 29.9449 | 8.2721 | 97.7183 | 43.1597 | 25.5 | 29.4118 | 65 | 32 | 1.0034 | 69.8039 | 100 | 8090 | 32.549 | 107.2006 | 34.9548 | 0 | 20 | 0 | 41.4093 | 33.0156
9/28/2020 18:27:03.3 | 74.6972 | 704 | 19 | 2501.4766 | 128.7382 | 63.8706 | 78.5736 | 30.0608 | 32.1009 | 0.03705 | 107.2618 | 11.3657 | 69.4767 | 70.416 | 42.316 | 0.98443 | 98.9334 | 372.7931 | 323.3193 | 78.8482 | 689.4551 | 2.1407 | 450.8153 | 33.7207 | 46.0074 | 35.1151 | 58.0706 | 12.0475 | 108.3905 | 30.2526 | 8.3236 | 97.8441 | 43.1147 | 25.5 | 29.8039 | 65 | 32 | 0.99696 | 69.8039 | 96 | 8210 | 32.549 | 107.8415 | 35.1471 | 0 | 20.5625 | 0 | 40.9088 | 33.0156
9/28/2020 18:27:04.3 | 74.6975 | 705 | 19 | 2503.3329 | 128.6783 | 63.9 | 78.6079 | 30.0665 | 32.1063 | 0.03663 | 107.2531 | 11.3734 | 69.4767 | 69.2695 | 42.3315 | 0.99655 | 98.9346 | 373.5799 | 323.3475 | 78.9279 | 689.5665 | 2.1816 | 448.1898 | 33.7346 | 45.8319 | 35.0489 | 57.7976 | 12.0263 | 108.7278 | 30.0228 | 8.3817 | 98.0203 | 43.1531 | 25.5 | 29.4118 | 65 | 32 | 1.0021 | 69.8039 | 96 | 8070 | 32.549 | 108.1619 | 35.2295 | 0.125 | 20.4375 | 0 | 40.9454 | 33.0156
9/28/2020 18:27:05.3 | 74.6978 | 706 | 19 | 2500.7838 | 128.8671 | 63.9231 | 78.6289 | 30.084 | 32.1027 | 0.03642 | 107.2531 | 11.3744 | 69.1912 | 69.7289 | 42.3611 | 0.99281 | 98.9363 | 372.7931 | 322.925 | 78.9152 | 689.505 | 2.1827 | 450.0332 | 33.7486 | 45.9223 | 35.0219 | 58.0888 | 12.0096 | 108.9255 | 29.9569 | 8.2656 | 98.1545 | 43.0749 | 25.5 | 29.0196 | 65 | 32 | 0.99956 | 69.8039 | 100 | 7770 | 32.549 | 107.5211 | 35.2356 | 0 | 20.375 | 0 | 41.4032 | 33.0156
9/28/2020 18:27:06.3 | 74.6981 | 707 | 19 | 2501.0478 | 128.6825 | 64.0009 | 78.659 | 30.1032 | 32.0894 | 0.03479 | 107.1745 | 11.3725 | 69.5909 | 69.9109 | 42.3973 | 0.99512 | 98.9368 | 372.3716 | 322.5307 | 78.9406 | 689.6123 | 2.187 | 449.8936 | 33.7017 | 45.9489 | 35.161 | 58.0134 | 12.0285 | 108.9261 | 30.0887 | 8.2991 | 98.2551 | 43.2114 | 25.5 | 29.4118 | 65 | 32 | 0.9984 | 69.8039 | 96 | 8140 | 32.549 | 108.8104 | 35.2142 | 0 | 20.4375 | 0 | 41.2811 | 33.0156
9/28/2020 18:27:07.3 | 74.6984 | 708 | 19 | 2500.7897 | 128.6665 | 64.0056 | 78.6892 | 30.0956 | 32.1018 | 0.0355 | 107.1484 | 11.3715 | 69.4481 | 69.7122 | 42.4186 | 0.9994 | 98.9374 | 372.765 | 322.587 | 78.8976 | 689.5363 | 2.1517 | 447.3797 | 33.6932 | 46.0074 | 35.2204 | 58.2734 | 12.0081 | 108.7306 | 29.9382 | 8.2708 | 98.2383 | 43.218 | 25.5 | 29.0196 | 65 | 32 | 1.0097 | 69.8039 | 96 | 8240 | 32.549 | 108.49 | 35.2722 | 0.125 | 20.0625 | 0 | 40.8783 | 33.0156
9/28/2020 18:27:08.3 | 74.6986 | 709 | 19 | 2501.5516 | 128.8185 | 64.0292 | 78.7152 | 30.0901 | 32.0986 | 0.0374 | 107.1309 | 11.3734 | 69.3054 | 70.4607 | 42.4492 | 1.0165 | 98.9374 | 372.3154 | 322.1927 | 78.8976 | 689.6071 | 2.1528 | 449.8656 | 33.7456 | 45.8519 | 35.1542 | 58.2734 | 12.0111 | 108.8987 | 30.043 | 8.3017 | 98.2132 | 43.2564 | 25.5 | 29.4118 | 65 | 32 | 1.0006 | 69.8039 | 100 | 8210 | 32.549 | 107.5211 | 35.3149 | 0.125 | 19.75 | 0 | 41.1377 | 33.0156
9/28/2020 18:27:09.3 | 74.6989 | 710 | 19 | 2498.8216 | 129.0895 | 64.0514 | 78.7385 | 30.0924 | 32.0894 | 0.0368 | 107.1135 | 11.3715 | 69.02 | 70.4424 | 42.4709 | 1.0167 | 98.9397 | 372.0624 | 321.7984 | 78.9229 | 689.6123 | 2.1863 | 448.5529 | 33.7798 | 46.034 | 35.0557 | 58.6035 | 12.024 | 108.0045 | 30.1747 | 8.3327 | 98.1712 | 43.3147 | 25.5 | 29.4118 | 65 | 32 | 0.99586 | 69.8039 | 96 | 8260 | 32.549 | 108.1619 | 35.437 | 0 | 18.9375 | 0 | 41.3269 | 33.0156
9/28/2020 18:27:10.3 | 74.6992 | 711 | 19 | 2499.9612 | 128.6724 | 64.0744 | 78.7667 | 30.0857 | 32.1054 | 0.03873 | 107.096 | 11.3705 | 69.3054 | 70.4325 | 42.5075 | 0.99174 | 98.9385 | 371.7814 | 321.9392 | 79.119 | 689.6634 | 2.15 | 450.5639 | 33.6844 | 45.8771 | 35.1745 | 58.0953 | 12.0134 | 108.5356 | 30.1208 | 8.2553 | 98.0622 | 43.328 | 25.5 | 29.4118 | 65 | 32 | 0.99611 | 69.4118 | 96 | 8070 | 32.549 | 107.8415 | 35.5591 | 0 | 20.3125 | 0 | 40.7806 | 33.0156
9/28/2020 18:27:11.3 | 74.6995 | 712 | 19 | 2500.187 | 128.749 | 64.1588 | 78.7985 | 30.1026 | 32.1 | 0.03575 | 107.0698 | 11.3763 | 69.334 | 69.8275 | 42.5257 | 0.9839 | 98.9397 | 371.8095 | 321.573 | 79.057 | 689.6123 | 2.1548 | 450.7874 | 33.7093 | 46.0711 | 35.2662 | 58.0316 | 12.0217 | 108.5368 | 29.9502 | 8.3236 | 98.0454 | 43.4181 | 25.5 | 29.4118 | 65 | 32 | 1.0038 | 69.8039 | 100 | 7870 | 32.549 | 107.5211 | 35.6354 | 0 | 19.5625 | 0 | 40.9149 | 33.0156
9/28/2020 18:27:12.3 | 74.6997 | 713 | 19 | 2500.1409 | 128.8495 | 64.1971 | 78.8354 | 30.1073 | 32.1094 | 0.03521 | 107.0785 | 11.3763 | 69.6194 | 70.3845 | 42.5666 | 1.0152 | 98.9374 | 371.3599 | 321.1505 | 79.1937 | 689.5665 | 2.1659 | 446.0111 | 33.7337 | 46.0592 | 35.1542 | 58.3747 | 12.0111 | 108.5905 | 30.043 | 8.2695 | 98.0706 | 43.5147 | 25.5 | 29.4118 | 65 | 32 | 0.9984 | 69.8039 | 96 | 8120 | 32.549 | 108.1619 | 35.7636 | 0.0625 | 19.625 | 0 | 41.2659 | 33.0156
9/28/2020 18:27:13.3 | 74.7 | 714 | 19 | 2501.1858 | 128.9126 | 64.2365 | 78.8645 | 30.0818 | 32.1137 | 0.035 | 107.0611 | 11.3686 | 69.2198 | 69.6269 | 42.5898 | 0.99334 | 98.9374 | 371.4161 | 320.5591 | 79.4517 | 689.556 | 2.173 | 449.5584 | 33.7632 | 45.9674 | 35.0881 | 58.2343 | 12.0187 | 108.7586 | 29.8453 | 8.2734 | 98.0957 | 43.3465 | 25.5 | 29.0196 | 65 | 32 | 0.99635 | 69.8039 | 96 | 8380 | 32.549 | 108.1619 | 35.6506 | 0 | 19.9375 | 0 | 40.8875 | 33.0156
9/28/2020 18:27:14.3 | 74.7003 | 715 | 19 | 2499.1474 | 129.0137 | 64.2799 | 78.9141 | 30.0799 | 32.1059 | 0.03646 | 107.0785 | 11.3744 | 69.4196 | 70.0658 | 42.6142 | 0.9953 | 98.9368 | 371.3037 | 320.9815 | 79.157 | 689.6936 | 2.1797 | 448.497 | 33.7662 | 46.0725 | 35.161 | 58.3371 | 12.0172 | 108.758 | 30.004 | 8.2888 | 98.1461 | 43.6247 | 25.5 | 29.4118 | 65 | 32 | 0.99693 | 69.8039 | 100 | 8160 | 32.549 | 108.49 | 35.965 | 0 | 19.9375 | 0 | 41.2781 | 33.0156
9/28/2020 18:27:15.3 | 74.7006 | 716 | 19 | 2502.0281 | 128.7019 | 64.2954 | 78.9801 | 30.0806 | 32.1064 | 0.03584 | 107.0436 | 11.3725 | 69.334 | 69.5214 | 42.6489 | 0.99191 | 98.9374 | 370.4326 | 320.6717 | 79.0887 | 689.7696 | 2.1575 | 448.5529 | 33.7178 | 45.9489 | 35.1542 | 58.5202 | 11.9876 | 108.8987 | 29.9838 | 8.2424 | 98.1796 | 43.4631 | 25.5 | 29.0196 | 65 | 32 | 0.99742 | 69.4118 | 96 | 8190 | 32.549 | 108.49 | 35.852 | -0.0625 | 20 | 0 | 40.9393 | 33.0156
9/28/2020 18:27:16.3 | 74.7009 | 717 | 19 | 2500.4673 | 128.8784 | 64.3158 | 78.9888 | 30.0865 | 32.1197 | 0.03861 | 107.0349 | 11.3715 | 69.6765 | 69.5398 | 42.6756 | 1.0087 | 98.9385 | 371.0227 | 320.5591 | 79.2797 | 689.78 | 2.1905 | 451.7371 | 33.749 | 46.0977 | 35.1677 | 58.3617 | 12.0134 | 108.9558 | 30.0295 | 8.303 | 98.2216 | 43.528 | 25.5 | 29.0196 | 65 | 32 | 0.99623 | 69.4118 | 96 | 8090 | 32.549 | 108.49 | 35.8673 | 0 | 20.1875 | 0 | 40.7715 | 33.1094
9/28/2020 18:27:17.3 | 74.7011 | 718 | 19 | 2500.5334 | 129.0092 | 64.3384 | 79.0108 | 30.0845 | 32.1311 | 0.04212 | 107.0698 | 11.3695 | 69.5338 | 69.8775 | 42.685 | 1.0097 | 98.9402 | 370.9946 | 320.3055 | 79.3974 | 689.7092 | 2.1969 | 446.877 | 33.7799 | 46.0659 | 35.2339 | 58.7865 | 11.9952 | 108.9295 | 30.1021 | 8.2682 | 98.2383 | 43.5929 | 25.5 | 29.4118 | 65 | 32 | 0.99428 | 69.8039 | 100 | 8160 | 32.549 | 108.49 | 35.9161 | 0 | 19.8125 | 0 | 40.918 | 33.0156
9/28/2020 18:27:18.3 | 74.7014 | 719 | 19 | 2502.5867 | 128.8959 | 64.3759 | 79.0493 | 30.0893 | 32.122 | 0.04502 | 107.0611 | 11.3802 | 69.334 | 70.0025 | 42.6983 | 0.99263 | 98.9391 | 371.3037 | 320.4464 | 79.3911 | 689.5311 | 2.202 | 449.6981 | 33.7805 | 45.9556 | 35.161 | 58.5267 | 12.0088 | 109.1525 | 30.1478 | 8.2927 | 98.2132 | 43.6763 | 25.5 | 29.0196 | 65 | 32 | 0.99718 | 69.8039 | 100 | 8160 | 32.549 | 108.8104 | 35.8582 | 0 | 20.0625 | 0 | 40.9271 | 33.0156
9/28/2020 18:27:19.3 | 74.7017 | 720 | 19 | 2501.7167 | 128.9968 | 64.413 | 79.0828 | 30.0844 | 32.1199 | 0.04926 | 107 | 11.3783 | 69.2483 | 69.7908 | 42.7244 | 0.98889 | 98.9391 | 370.6574 | 319.6859 | 79.4278 | 689.5717 | 2.1763 | 449.5025 | 33.7926 | 46.305 | 35.161 | 58.5644 | 12.0134 | 108.8723 | 29.7674 | 8.3404 | 98.2132 | 43.7279 | 25.5 | 29.0196 | 65 | 32 | 0.99361 | 69.8039 | 100 | 7900 | 32.549 | 108.8104 | 36.0046 | 0 | 20.1875 | 0 | 40.9454 | 33.0156
9/28/2020 18:27:20.3 | 74.702 | 721 | 19 | 2500.0198 | 129.0808 | 64.4243 | 79.1036 | 30.0922 | 32.1135 | 0.05294 | 107.0349 | 11.4006 | 69.0485 | 69.6035 | 42.7516 | 0.99833 | 98.9408 | 370.9103 | 319.6296 | 79.2304 | 689.5363 | 2.1887 | 448.106 | 33.7927 | 46.4086 | 35.1677 | 58.6151 | 11.9906 | 109.3222 | 29.8198 | 8.294 | 98.2216 | 43.9411 | 25.5 | 29.0196 | 66 | 32 | 0.9977 | 69.8039 | 96 | 8090 | 32.549 | 108.8104 | 35.9344 | 0 | 20.0625 | 0 | 40.7593 | 33.0156
9/28/2020 18:27:21.3 | 74.7023 | 722 | 19 | 2500.3541 | 129.1867 | 64.4697 | 79.1404 | 30.1052 | 32.1145 | 0.05707 | 107.0349 | 11.3996 | 69.6194 | 69.6269 | 42.7669 | 0.99619 | 98.9402 | 369.9829 | 319.6014 | 79.4961 | 689.4957 | 2.2047 | 450.6477 | 33.8283 | 46.1177 | 35.1677 | 58.6346 | 12.0028 | 109.5178 | 30.0497 | 8.2579 | 98.2467 | 43.8378 | 25.5 | 29.0196 | 66 | 32 | 1.001 | 69.8039 | 101 | 7970 | 32.549 | 108.1619 | 35.965 | 0 | 20.1875 | 0 | 40.7715 | 33.0156
9/28/2020 18:27:22.3 | 74.7025 | 723 | 19 | 2501.2867 | 129.1053 | 64.5208 | 79.187 | 30.1173 | 32.1187 | 0.06036 | 107.0262 | 11.3938 | 69.4767 | 69.9026 | 42.7869 | 1.0094 | 98.9385 | 370.4326 | 319.4042 | 79.4404 | 689.4197 | 2.1912 | 450.3125 | 33.8178 | 46.2147 | 35.1745 | 58.6787 | 11.9914 | 109.1239 | 30.0954 | 8.2218 | 98.3138 | 43.8445 | 25.5 | 29.0196 | 66 | 32 | 1.0002 | 69.8039 | 100 | 8040 | 32.549 | 108.1619 | 35.8429 | 0 | 20.25 | 0 | 40.7165 | 33.0156
9/28/2020 18:27:23.3 | 74.7028 | 724 | 19 | 2497.1028 | 129.0819 | 64.5977 | 79.2119 | 30.1024 | 32.1092 | 0.06201 | 107.0087 | 11.3986 | 69.4481 | 70.6226 | 42.8112 | 1.0174 | 98.9357 | 369.3366 | 318.5874 | 79.5884 | 689.1957 | 2.1577 | 448.106 | 33.7548 | 46.2665 | 35.0948 | 58.7294 | 12.0149 | 109.4292 | 29.9382 | 8.2502 | 98.3558 | 43.8179 | 25.5 | 29.0196 | 66 | 32 | 0.99696 | 69.8039 | 96 | 8210 | 32.549 | 108.8104 | 35.8673 | 0 | 20.125 | 0 | 40.9271 | 33.0156
9/28/2020 18:27:24.3 | 74.7031 | 725 | 19 | 2499.9336 | 128.8199 | 64.6124 | 79.2245 | 30.1047 | 32.1103 | 0.0679 | 106.9651 | 11.3783 | 69.334 | 69.4526 | 42.8317 | 1.0042 | 98.9334 | 368.606 | 318.6719 | 79.4468 | 689.1603 | 2.1726 | 450.5919 | 33.7258 | 46.1695 | 35.0489 | 58.8372 | 12.0323 | 109.0628 | 29.9973 | 8.2772 | 98.3138 | 43.9278 | 25.5 | 29.4118 | 66 | 32 | 0.99846 | 69.4118 | 100 | 8120 | 32.549 | 108.1619 | 35.7849 | 0 | 20.125 | 0 | 40.8417 | 33.0156
9/28/2020 18:27:25.3 | 74.7034 | 726 | 19 | 2499.1411 | 129.0041 | 64.6329 | 79.2635 | 30.1019 | 32.1095 | 0.0721 | 107.0262 | 11.3763 | 69.1912 | 69.6587 | 42.8565 | 1.0047 | 98.9334 | 368.5498 | 318.1931 | 79.3305 | 689.1196 | 2.1411 | 449.3908 | 33.7617 | 45.9955 | 35.2068 | 58.8191 | 12.027 | 109.3429 | 29.9262 | 8.3391 | 98.3054 | 44.1343 | 25.5 | 29.0196 | 66 | 32 | 0.998 | 69.8039 | 101 | 7870 | 32.549 | 108.1619 | 35.8215 | 0 | 20.1875 | 0 | 40.9668 | 33.0156
9/28/2020 18:27:26.3 | 74.7036 | 727 | 19 | 2500.0876 | 128.868 | 64.627 | 79.3064 | 30.1068 | 32.1339 | 0.07608 | 107 | 11.3763 | 69.4481 | 69.8325 | 42.8894 | 0.9896 | 98.934 | 369.8424 | 318.9254 | 79.2494 | 689.155 | 2.1546 | 448.6087 | 33.7392 | 46.325 | 35.1474 | 58.9385 | 12.0051 | 109.2034 | 29.8401 | 8.2463 | 98.2887 | 44.0244 | 25.5 | 29.0196 | 66 | 32 | 1.0127 | 69.4118 | 96 | 8090 | 32.549 | 108.8104 | 35.846 | 0 | 19.6875 | 0 | 41.0767 | 33.0156
9/28/2020 18:27:27.3 | 74.7039 | 728 | 19 | 2498.7083 | 128.8626 | 64.6722 | 79.3323 | 30.1182 | 32.1278 | 0.07878 | 107.0174 | 11.3851 | 69.334 | 69.4761 | 42.9254 | 1.0373 | 98.9323 | 369.168 | 318.2776 | 79.6934 | 689.2113 | 2.1808 | 450.4801 | 33.7154 | 46.4804 | 35.2204 | 58.7865 | 12.0119 | 108.9216 | 29.9449 | 8.2141 | 98.2048 | 44.0443 | 25.5 | 29.0196 | 66 | 32 | 1.0024 | 69.4118 | 100 | 8020 | 32.549 | 107.8415 | 35.9558 | 0 | 19.0625 | 0 | 41.4948 | 33.0156
9/28/2020 18:27:28.3 | 74.7042 | 729 | 19 | 2499.9578 | 128.7059 | 64.7589 | 79.3631 | 30.0987 | 32.1409 | 0.07854 | 107.0349 | 11.3783 | 69.6194 | 69.9442 | 42.9495 | 1.0021 | 98.9323 | 368.1563 | 317.5453 | 79.5757 | 689.2978 | 2.167 | 452.575 | 33.694 | 46.2532 | 35.1745 | 58.8683 | 12.0285 | 108.7815 | 30.1867 | 8.2927 | 98.0957 | 44.1025 | 25.5 | 29.0196 | 66 | 32 | 1.0059 | 69.4118 | 95 | 8210 | 32.549 | 108.1619 | 36.0321 | 0 | 18.3125 | 0 | 41.925 | 33.0156
9/28/2020 18:27:29.3 | 74.7045 | 730 | 19 | 2498.9054 | 128.805 | 64.7737 | 79.4059 | 30.1031 | 32.1348 | 0.07507 | 106.9564 | 11.3909 | 69.4767 | 70.1639 | 42.9759 | 1.0135 | 98.9323 | 367.9315 | 317.5734 | 79.6377 | 689.4446 | 2.1772 | 448.2736 | 33.7048 | 46.3701 | 35.1542 | 58.8813 | 11.9944 | 108.4734 | 30.2002 | 8.3701 | 97.928 | 44.0827 | 25.5 | 29.4118 | 66 | 32 | 0.99767 | 69.8039 | 100 | 8240 | 32.549 | 108.1619 | 36.1298 | 0.0625 | 19.375 | 0 | 41.98 | 33.0156
9/28/2020 18:27:30.3 | 74.7048 | 731 | 19 | 2499.4417 | 128.8739 | 64.7868 | 79.4442 | 30.0937 | 32.1467 | 0.06497 | 106.9389 | 11.3812 | 69.2483 | 70.0941 | 42.9967 | 1.0035 | 98.9306 | 368.5498 | 317.3199 | 79.6377 | 689.6123 | 2.2025 | 449.0556 | 33.7343 | 46.2665 | 35.161 | 58.9826 | 12.0028 | 108.8358 | 30.0954 | 8.3456 | 97.9448 | 44.0893 | 25.5 | 29.0196 | 66 | 32 | 0.99812 | 69.4118 | 100 | 8330 | 32.549 | 108.1619 | 36.0596 | 0 | 19.1875 | 0 | 42.3737 | 33.0156
9/28/2020 18:27:31.3 | 74.705 | 732 | 19 | 2501.9147 | 129.0899 | 64.7964 | 79.4708 | 30.0937 | 32.1333 | 0.05803 | 106.9826 | 11.3792 | 69.334 | 70.3083 | 43.0303 | 0.99174 | 98.9317 | 369.4209 | 317.9678 | 79.6011 | 689.6634 | 2.2098 | 448.9718 | 33.8222 | 46.3834 | 35.1219 | 58.945 | 12.0111 | 108.7809 | 30.1089 | 8.3804 | 97.9867 | 44.2574 | 25.5 | 29.4118 | 66 | 32 | 0.98683 | 69.4118 | 100 | 7940 | 32.549 | 107.5211 | 35.9558 | 0.125 | 20.3125 | 0 | 42.1082 | 33.0156
9/28/2020 18:27:32.3 | 74.7053 | 733 | 19 | 2499.1919 | 129.3657 | 64.8189 | 79.4717 | 30.0987 | 32.1357 | 0.05271 | 107.0174 | 11.3637 | 69.2769 | 69.8242 | 43.054 | 0.99441 | 98.9329 | 368.606 | 317.0946 | 79.6441 | 689.6529 | 2.2372 | 448.1339 | 33.8536 | 46.0659 | 35.2136 | 59.1916 | 12.002 | 109.3983 | 30.0497 | 8.2966 | 98.1377 | 44.2441 | 25.5 | 29.0196 | 66 | 32 | 0.99648 | 69.8039 | 96 | 8020 | 32.549 | 108.8104 | 35.8398 | 0.0625 | 20.3125 | 0 | 41.8335 | 33.0156
9/28/2020 18:27:33.3 | 74.7056 | 734 | 19 | 2500.1822 | 129.1538 | 64.8534 | 79.5029 | 30.103 | 32.1429 | 0.05 | 107.0262 | 11.3628 | 69.4767 | 69.9459 | 43.0777 | 0.99726 | 98.9317 | 368.072 | 317.4608 | 79.668 | 689.6686 | 2.2295 | 451.2622 | 33.8114 | 46.5573 | 35.2865 | 58.8618 | 12.0066 | 109.3412 | 30.0228 | 8.2347 | 98.2383 | 44.3156 | 25.5 | 29.0196 | 66 | 32 | 1.0168 | 69.8039 | 100 | 7970 | 32.549 | 108.1619 | 35.8307 | 0.0625 | 20.25 | 0 | 41.8426 | 33.0156
9/28/2020 18:27:34.3 | 74.7059 | 735 | 19 | 2500.302 | 129.2044 | 64.8969 | 79.5387 | 30.0949 | 32.1468 | 0.05052 | 107.0349 | 11.3608 | 69.3911 | 69.8926 | 43.0927 | 1.0014 | 98.9329 | 368.1001 | 317.3763 | 80.0259 | 689.5311 | 2.2164 | 449.726 | 33.8328 | 46.208 | 35.2136 | 59.0267 | 11.9997 | 109.3703 | 30.2982 | 8.2476 | 98.3222 | 44.2441 | 25.5 | 29.0196 | 66 | 32 | 1.0007 | 69.8039 | 101 | 8160 | 32.549 | 108.1619 | 35.8795 | 0 | 20.3125 | 0 | 41.7602 | 33.0156
9/28/2020 18:27:35.3 | 74.7061 | 736 | 19 | 2499.7414 | 129.3235 | 64.9234 | 79.5637 | 30.108 | 32.121 | 0.04999 | 107.0436 | 11.3589 | 69.3911 | 70.2602 | 43.1029 | 1.0088 | 98.9317 | 367.7348 | 316.8974 | 79.9702 | 689.2769 | 2.2233 | 448.9998 | 33.8545 | 46.4604 | 35.2001 | 58.8683 | 12.0255 | 109.5653 | 30.1343 | 8.2566 | 98.3641 | 44.2824 | 25.5 | 29.4118 | 66 | 32 | 0.99916 | 69.8039 | 96 | 8120 | 32.549 | 109.1309 | 35.73 | 0.0625 | 20.0625 | 0 | 41.5772 | 33.0156
9/28/2020 18:27:36.3 | 74.7064 | 737 | 19 | 2499.6549 | 128.925 | 64.9756 | 79.597 | 30.1038 | 32.1124 | 0.05017 | 107.0349 | 11.3511 | 69.1912 | 69.3972 | 43.1444 | 0.99049 | 98.9323 | 367.7067 | 316.4468 | 79.921 | 689.328 | 2.2162 | 450.5639 | 33.7432 | 46.3568 | 35.2136 | 59.1215 | 12.0066 | 109.4538 | 30.1343 | 8.2901 | 98.3641 | 44.2957 | 25.5 | 29.0196 | 66 | 32 | 1.0051 | 69.8039 | 100 | 7750 | 32.549 | 108.1619 | 35.733 | 0.125 | 20 | 0 | 41.8884 | 33.1094
9/28/2020 18:27:37.3 | 74.7067 | 738 | 19 | 2499.919 | 128.6363 | 65.0413 | 79.6529 | 30.1074 | 32.124 | 0.04945 | 107.0524 | 11.3414 | 69.02 | 69.4929 | 43.1767 | 0.99868 | 98.9317 | 367.9877 | 316.5313 | 80.0625 | 689.3227 | 2.1644 | 450.8153 | 33.6736 | 46.4537 | 35.2068 | 59.115 | 11.9975 | 109.3972 | 30.0228 | 8.3133 | 98.3222 | 44.3922 | 25.5 | 29.0196 | 66 | 32 | 0.99696 | 69.8039 | 101 | 8290 | 32.549 | 109.1309 | 35.7941 | 0 | 20.375 | 0 | 41.0126 | 33.0156
9/28/2020 18:27:38.3 | 74.707 | 739 | 19 | 2499.3844 | 128.7605 | 65.0684 | 79.6959 | 30.1114 | 32.1383 | 0.05049 | 107.0436 | 11.3327 | 69.6194 | 69.9826 | 43.2148 | 1.0179 | 98.93 | 367.2009 | 316.5876 | 79.9893 | 689.3738 | 2.1797 | 448.6646 | 33.7003 | 46.1695 | 35.1677 | 59.1916 | 11.9975 | 109.1434 | 30.0497 | 8.2785 | 98.3641 | 44.4571 | 25.5 | 29.4118 | 66 | 32 | 1.0053 | 69.8039 | 100 | 8210 | 32.549 | 108.8104 | 35.846 | 0 | 20.5625 | 0 | 40.7227 | 33.0156
9/28/2020 18:27:39.3 | 74.7073 | 740 | 19 | 2501.3766 | 128.6534 | 65.102 | 79.7088 | 30.1022 | 32.1347 | 0.0513 | 107.0349 | 11.321 | 69.648 | 69.8892 | 43.2381 | 0.98532 | 98.9306 | 366.8637 | 316.1088 | 79.9336 | 689.404 | 2.1876 | 448.3853 | 33.6973 | 46.5255 | 35.2595 | 59.1345 | 12.0088 | 109.172 | 30.0954 | 8.2476 | 98.3725 | 44.4954 | 25.5 | 29.4118 | 66 | 32 | 1.0155 | 69.8039 | 100 | 8120 | 32.549 | 108.49 | 35.7452 | 0 | 19.9375 | 0 | 40.4663 | 33.0156
9/28/2020 18:27:40.3 | 74.7075 | 741 | 19 | 2500.4514 | 129.0174 | 65.1226 | 79.7113 | 30.0925 | 32.1168 | 0.05109 | 107.0262 | 11.323 | 69.5338 | 69.466 | 43.2715 | 0.98568 | 98.9323 | 367.791 | 316.5595 | 80.0815 | 689.5206 | 2.1586 | 450.2287 | 33.7838 | 46.5773 | 35.2001 | 59.2357 | 11.9997 | 108.9776 | 30.0954 | 8.3275 | 98.3558 | 44.5403 | 25.5 | 29.0196 | 66 | 32 | 0.99327 | 69.8039 | 100 | 8070 | 32.549 | 107.8415 | 35.8368 | 0 | 20.0625 | 0 | 40.9485 | 33.1094
9/28/2020 18:27:41.3 | 74.7078 | 742 | 19 | 2500.5862 | 129.1966 | 65.1434 | 79.762 | 30.1147 | 32.1181 | 0.05069 | 106.9913 | 11.3278 | 69.334 | 70.2718 | 43.2973 | 1.0416 | 98.9334 | 367.0885 | 315.9116 | 80.0879 | 689.6686 | 2.1568 | 449.0556 | 33.8366 | 46.4286 | 35.1286 | 59.394 | 11.9868 | 109.2308 | 30.1021 | 8.343 | 98.3306 | 44.5735 | 25.5 | 29.0196 | 66 | 32 | 0.9966 | 69.8039 | 96 | 8210 | 32.549 | 108.8104 | 35.7849 | 0 | 20.375 | 0 | 40.7165 | 33.0156
9/28/2020 18:27:42.3 | 74.7081 | 743 | 19 | 2498.5692 | 129.0603 | 65.1468 | 79.775 | 30.1206 | 32.1247 | 0.05127 | 107.0349 | 11.3278 | 69.5338 | 70.0691 | 43.3229 | 1.0072 | 98.9317 | 365.3743 | 315.1793 | 79.9639 | 689.7499 | 2.1836 | 450.6757 | 33.7667 | 46.4019 | 35.2865 | 59.2668 | 11.9975 | 109.2852 | 30.1276 | 8.1909 | 98.3809 | 44.6766 | 25.5 | 29.0196 | 66 | 32 | 1.0053 | 69.8039 | 100 | 7750 | 32.549 | 108.1619 | 35.7788 | 0 | 20 | 0 | 40.8783 | 33.0156
9/28/2020 18:27:43.3 | 74.7084 | 744 | 19 | 2500.0707 | 128.9495 | 65.1977 | 79.7873 | 30.119 | 32.1352 | 0.05088 | 107.0262 | 11.3308 | 69.334 | 70.0425 | 43.3585 | 0.99583 | 98.934 | 366.6108 | 315.3483 | 80.3343 | 689.6936 | 2.1909 | 450.0053 | 33.7579 | 46.5322 | 35.161 | 59.2422 | 11.9868 | 109.1474 | 30.3117 | 8.2901 | 98.3474 | 44.6567 | 25.5 | 29.0196 | 66 | 32 | 0.99345 | 69.8039 | 100 | 8310 | 32.549 | 107.8415 | 35.8368 | 0 | 20.0625 | 0 | 40.8997 | 33.0156
9/28/2020 18:27:44.3 | 74.7086 | 745 | 19 | 2497.5594 | 129.1163 | 65.2548 | 79.8278 | 30.1157 | 32.1384 | 0.04865 | 107.0174 | 11.3346 | 69.5052 | 69.9276 | 43.3865 | 1.0017 | 98.9323 | 365.9644 | 315.2075 | 80.2611 | 689.6831 | 2.1604 | 447.6032 | 33.7774 | 46.4034 | 35.2001 | 59.4201 | 12.0195 | 109.2297 | 30.2862 | 8.2991 | 98.3222 | 44.7466 | 25.5 | 29.0196 | 66 | 32 | 1.0002 | 69.8039 | 96 | 8070 | 32.549 | 108.8104 | 35.8337 | 0 | 20.3125 | 0 | 40.9912 | 33.0156
9/28/2020 18:27:45.3 | 74.7089 | 746 | 19 | 2501.1103 | 128.8614 | 65.2777 | 79.8762 | 30.104 | 32.1362 | 0.04872 | 107.0087 | 11.3317 | 69.3911 | 70.3713 | 43.4071 | 1.0094 | 98.9272 | 366.1331 | 315.0948 | 79.9766 | 689.8154 | 2.1336 | 450.927 | 33.7491 | 46.6224 | 35.161 | 59.2292 | 11.9967 | 108.9445 | 30.0362 | 8.2167 | 98.3893 | 44.8114 | 25.5 | 29.0196 | 66 | 32 | 0.99956 | 69.8039 | 100 | 8120 | 32.549 | 108.8104 | 35.7025 | 0 | 19.875 | 0 | 40.9515 | 33.0156
9/28/2020 18:27:46.3 | 74.7092 | 747 | 19 | 2499.0328 | 129.1289 | 65.3011 | 79.8893 | 30.1201 | 32.1223 | 0.04681 | 106.9913 | 11.3308 | 69.1056 | 69.744 | 43.4368 | 0.99441 | 98.9278 | 366.1612 | 315.2075 | 80.1055 | 689.9019 | 2.1373 | 450.5639 | 33.7915 | 46.4471 | 35.3782 | 59.1085 | 11.9952 | 109.4493 | 29.8588 | 8.2966 | 98.3474 | 44.7665 | 25.5 | 29.0196 | 66 | 32 | 0.99635 | 69.8039 | 96 | 8260 | 32.549 | 108.8104 | 35.7361 | 0 | 19.9375 | 0 | 40.979 | 33.0156
9/28/2020 18:27:47.3 | 74.7095 | 748 | 19 | 2498.9904 | 129.0614 | 65.3821 | 79.9353 | 30.1108 | 32.1294 | 0.04565 | 107.0262 | 11.3278 | 69.1912 | 69.7791 | 43.4665 | 1.0188 | 98.9255 | 365.6272 | 314.7005 | 80.1118 | 689.8102 | 2.1404 | 449.3908 | 33.7716 | 46.6609 | 35.2068 | 59.5198 | 11.9914 | 109.3069 | 29.9704 | 8.2785 | 98.3222 | 44.8048 | 25.5 | 29.0196 | 66 | 32 | 1.001 | 69.4118 | 96 | 8140 | 32.549 | 108.49 | 35.846 | 0 | 19.875 | 0 | 41.1835 | 33.0156
9/28/2020 18:27:48.3 | 74.7097 | 749 | 19 | 2498.2204 | 128.667 | 65.4028 | 79.9671 | 30.1 | 32.1416 | 0.04648 | 107.0087 | 11.323 | 69.6194 | 69.3535 | 43.5091 | 1.0284 | 98.9266 | 365.7958 | 314.5878 | 80.2231 | 689.7394 | 2.1263 | 448.5529 | 33.6565 | 46.6224 | 35.2204 | 59.3304 | 12.0035 | 108.9439 | 30.0362 | 8.2089 | 98.2551 | 44.9727 | 25.5 | 29.0196 | 66 | 32 | 1.014 | 69.4118 | 99 | 8160 | 32.549 | 108.49 | 35.8337 | 0 | 17.75 | 0 | 41.6321 | 33.0156
9/28/2020 18:27:49.3 | 74.71 | 750 | 19 | 2501.8154 | 128.2956 | 65.3454 | 80 | 30.1077 | 32.1229 | 0.05224 | 106.9215 | 11.3191 | 69.3911 | 69.7757 | 43.5212 | 0.99281 | 98.9329 | 365.2619 | 313.8273 | 80.3216 | 689.8508 | 2.0667 | 450.0053 | 33.6067 | 46.4152 | 35.2068 | 59.4822 | 12.0043 | 108.9221 | 29.9838 | 8.1793 | 98.0538 | 44.9079 | 25 | 29.0196 | 66 | 32 | 1.0083 | 69.4118 | 95 | 8460 | 32.549 | 108.49 | 35.7178 | 0 | 18.875 | 0 | 41.2628 | 33.0156
9/28/2020 18:27:50.3 | 74.7103 | 751 | 19 | 2498.4452 | 128.9744 | 65.3379 | 80.045 | 30.1055 | 32.1339 | 0.05255 | 106.9302 | 11.3327 | 69.3054 | 70.124 | 43.5589 | 0.9814 | 98.93 | 364.8966 | 313.94 | 80.3089 | 689.9373 | 2.0738 | 448.7484 | 33.7475 | 46.4019 | 35.161 | 59.4692 | 12.0164 | 108.6952 | 30.18 | 8.294 | 97.9867 | 44.9145 | 25.5 | 29.4118 | 67 | 32 | 0.99648 | 69.8039 | 100 | 8410 | 32.549 | 108.49 | 35.8124 | 0.0625 | 19.0625 | 0 | 42.0471 | 33.0156
9/28/2020 18:27:51.3 | 74.7106 | 752 | 19 | 2500.6847 | 128.9287 | 65.423 | 80.0515 | 30.1002 | 32.1413 | 0.05257 | 106.9651 | 11.3395 | 69.3911 | 70.0292 | 43.584 | 0.99138 | 98.9312 | 365.571 | 314.1372 | 80.2294 | 689.9779 | 2.1043 | 449.4467 | 33.7597 | 46.6291 | 35.2136 | 59.4381 | 11.999 | 108.5843 | 30.043 | 8.2991 | 98.0119 | 45.2237 | 25 | 29.0196 | 67 | 32 | 0.98109 | 69.4118 | 96 | 8160 | 32.549 | 108.1619 | 35.8551 | 0 | 20.0625 | 0 | 41.5832 | 33.0156
9/28/2020 18:27:52.3 | 74.7109 | 753 | 19 | 2500.5826 | 129.1215 | 65.4385 | 80.0752 | 30.1094 | 32.1426 | 0.05031 | 106.9826 | 11.3375 | 69.4196 | 69.8976 | 43.6052 | 0.99209 | 98.9323 | 365.3181 | 314.1372 | 80.1674 | 690.0748 | 2.13 | 450.6198 | 33.8164 | 46.564 | 35.2339 | 59.5769 | 12.0126 | 108.8936 | 30.0819 | 8.3456 | 98.1041 | 45.089 | 25.5 | 29.0196 | 67 | 32 | 0.99776 | 69.8039 | 100 | 8070 | 32.549 | 108.49 | 36.1359 | 0 | 20.25 | 0 | 42.3645 | 33.0156
9/28/2020 18:27:53.3 | 74.7111 | 754 | 19 | 2499.2055 | 129.0164 | 65.4428 | 80.0885 | 30.1116 | 32.1498 | 0.04906 | 107.0174 | 11.3531 | 69.2769 | 69.6838 | 43.6267 | 1.0092 | 98.9351 | 364.6437 | 313.7992 | 80.2294 | 690.1457 | 2.1398 | 449.8098 | 33.765 | 46.4737 | 35.3256 | 59.8428 | 11.9883 | 109.1765 | 29.6236 | 8.343 | 98.23 | 45.1273 | 25.5 | 29.4118 | 67 | 32 | 0.99376 | 69.8039 | 101 | 8190 | 32.549 | 108.49 | 36.0596 | 0 | 20.9375 | 0 | 41.9403 | 33.0156
9/28/2020 18:27:54.3 | 74.7114 | 755 | 19 | 2499.1799 | 128.8231 | 65.4777 | 80.0886 | 30.0986 | 32.1546 | 0.05001 | 107.0524 | 11.3453 | 69.5623 | 69.7958 | 43.6441 | 1.0117 | 98.9323 | 365.009 | 313.433 | 80.328 | 690.2217 | 2.1759 | 449.1674 | 33.7163 | 46.5773 | 35.2662 | 59.5393 | 11.9997 | 108.9776 | 30.0954 | 8.254 | 98.3474 | 45.1722 | 25.5 | 29.4118 | 67 | 32 | 0.99657 | 69.8039 | 100 | 8070 | 32.549 | 108.8104 | 35.8978 | 0 | 20.375 | 0 | 41.3422 | 33.0156
9/28/2020 18:27:55.3 | 74.7117 | 756 | 19 | 2500.1289 | 128.7415 | 65.522 | 80.1185 | 30.0931 | 32.1516 | 0.05247 | 107.0174 | 11.3385 | 69.2769 | 70.0042 | 43.6672 | 1.0149 | 98.9329 | 365.2057 | 313.5175 | 80.3709 | 690.13 | 2.1739 | 449.8656 | 33.7046 | 46.5706 | 35.1474 | 59.5834 | 12.0028 | 108.8661 | 29.9838 | 8.2682 | 98.4648 | 45.262 | 25.5 | 29.4118 | 67 | 32 | 0.99794 | 69.4118 | 96 | 8260 | 32.549 | 108.8104 | 35.9924 | 0.0625 | 20.25 | 0 | 41.2689 | 33.0156
9/28/2020 18:27:56.3 | 74.712 | 757 | 19 | 2499.4952 | 128.9116 | 65.5752 | 80.1657 | 30.0884 | 32.1466 | 0.05172 | 107 | 11.3366 | 69.3054 | 69.6704 | 43.6866 | 0.98443 | 98.9323 | 364.3065 | 313.2359 | 80.4821 | 690.206 | 2.1743 | 448.7205 | 33.7403 | 46.4804 | 35.2459 | 59.7482 | 11.9982 | 109.0896 | 30.0497 | 8.2837 | 98.448 | 45.2554 | 25 | 29.0196 | 67 | 32 | 0.99654 | 69.8039 | 100 | 8160 | 32.549 | 108.8104 | 35.965 | 0.0625 | 20.25 | 0 | 41.217 | 33.0156
9/28/2020 18:27:57.3 | 74.7122 | 758 | 19 | 2500.6588 | 129.0304 | 65.5722 | 80.195 | 30.0887 | 32.1487 | 0.05203 | 107.0698 | 11.3385 | 69.0485 | 69.9042 | 43.7157 | 0.99281 | 98.9323 | 364.2222 | 312.8415 | 80.4568 | 690.2269 | 2.1537 | 449.6143 | 33.7888 | 46.4537 | 35.2204 | 59.5704 | 11.9952 | 109.0616 | 30.0228 | 8.2579 | 98.4312 | 45.3334 | 25.5 | 29.4118 | 67 | 32 | 1.0017 | 69.8039 | 100 | 8090 | 32.549 | 108.8104 | 35.9528 | 0 | 20.3125 | 0 | 41.098 | 33.1094
9/28/2020 18:27:58.3 | 74.7125 | 759 | 19 | 2500.1479 | 129.104 | 65.6082 | 80.2433 | 30.0931 | 32.1544 | 0.05249 | 107.0524 | 11.3346 | 69.3625 | 69.3166 | 43.7257 | 0.99833 | 98.9295 | 364.5875 | 312.9824 | 80.549 | 690.1602 | 2.1703 | 450.8153 | 33.8068 | 46.5507 | 35.1866 | 59.4627 | 11.9997 | 109.0308 | 29.9636 | 8.3056 | 98.4145 | 45.3003 | 25 | 29.0196 | 67 | 32 | 0.99501 | 69.8039 | 100 | 8160 | 32.549 | 108.8104 | 35.9314 | 0.0625 | 20.3125 | 0 | 41.4276 | 33.0156
9/28/2020 18:27:59.3 | 74.7128 | 760 | 19 | 2500.3397 | 128.8671 | 65.6341 | 80.2878 | 30.1017 | 32.1448 | 0.05235 | 106.9826 | 11.3337 | 69.3625 | 69.4308 | 43.7478 | 1.0035 | 98.9323 | 363.9973 | 312.6444 | 80.549 | 690.2217 | 2.1411 | 450.0053 | 33.7411 | 46.6024 | 35.2662 | 59.7663 | 12.0088 | 108.9776 | 29.8064 | 8.2772 | 98.4145 | 45.4298 | 25.5 | 29.0196 | 67 | 32 | 1.0005 | 69.8039 | 101 | 8140 | 32.549 | 108.8104 | 35.9619 | 0.1875 | 20.1875 | 0 | 41.1102 | 33.0156
9/28/2020 18:28:00.3 | 74.7131 | 761 | 19 | 2500.1842 | 128.8212 | 65.647 | 80.3155 | 30.1001 | 32.1647 | 0.05336 | 107.0349 | 11.3356 | 69.1056 | 69.4845 | 43.7689 | 1.0076 | 98.9323 | 363.8006 | 312.588 | 80.6918 | 690.2675 | 2.1619 | 449.4746 | 33.7267 | 46.3901 | 35.273 | 60.014 | 11.9906 | 109.2857 | 30.1156 | 8.2399 | 98.4396 | 45.4879 | 25 | 29.0196 | 67 | 32 | 1.0001 | 69.8039 | 100 | 8140 | 32.549 | 108.8104 | 35.9863 | 0.125 | 20.1875 | 0 | 41.0461 | 33.0156
9/28/2020 18:28:01.3 | 74.7134 | 762 | 19 | 2500.1334 | 128.862 | 65.6835 | 80.3502 | 30.0887 | 32.1739 | 0.05271 | 107.0349 | 11.3143 | 69.2198 | 70.1871 | 43.7914 | 1.0058 | 98.9323 | 363.632 | 311.9684 | 80.6236 | 690.2519 | 2.1881 | 450.2567 | 33.7371 | 46.6808 | 35.2001 | 59.8428 | 12.0013 | 109.1457 | 30.0954 | 8.2321 | 98.4312 | 45.4166 | 25 | 29.0196 | 67 | 32 | 0.99998 | 69.8039 | 101 | 8120 | 32.549 | 107.8415 | 35.91 | 0.125 | 19.75 | 0 | 40.9668 | 33.1094
9/28/2020 18:28:02.3 | 74.7136 | 763 | 19 | 2499.2864 | 128.9672 | 65.7179 | 80.3761 | 30.1008 | 32.1659 | 0.05392 | 107.0174 | 11.3036 | 69.4481 | 69.8575 | 43.8133 | 1.0062 | 98.9334 | 363.3229 | 312.081 | 80.765 | 690.2623 | 2.1903 | 449.8098 | 33.7543 | 46.726 | 35.2662 | 59.7858 | 12.0096 | 109.1188 | 29.8266 | 8.2566 | 98.3474 | 45.5843 | 25 | 29.0196 | 67 | 32 | 0.99416 | 69.8039 | 100 | 8140 | 32.549 | 108.8104 | 36.0992 | 0 | 19.9375 | 0 | 40.9363 | 33.0156
9/28/2020 18:28:03.3 | 74.7139 | 764 | 19 | 2500.6527 | 129.0019 | 65.7316 | 80.4179 | 30.104 | 32.1509 | 0.05295 | 106.9913 | 11.3036 | 69.3625 | 69.6688 | 43.8334 | 0.99761 | 98.93 | 363.1543 | 311.7712 | 80.8952 | 690.2072 | 2.2003 | 448.8322 | 33.7807 | 46.7592 | 35.3 | 59.9194 | 12.0058 | 109.0594 | 30.2271 | 8.2966 | 98.3054 | 45.6174 | 25 | 29.4118 | 67 | 32 | 0.99492 | 69.8039 | 100 | 8120 | 32.549 | 108.49 | 35.9863 | 0.0625 | 20.0625 | 0 | 41.0339 | 33.0156
9/28/2020 18:28:04.3 | 74.7142 | 765 | 19 | 2501.8856 | 128.923 | 65.7149 | 80.4535 | 30.0978 | 32.1471 | 0.0521 | 106.9826 | 11.3036 | 69.4481 | 69.9392 | 43.8495 | 0.99459 | 98.9323 | 363.2948 | 311.9684 | 80.7221 | 690.0842 | 2.1974 | 451.8488 | 33.7759 | 46.5773 | 35.1933 | 59.944 | 12.0111 | 109.1457 | 30.043 | 8.343 | 98.339 | 45.513 | 25.5 | 29.0196 | 67 | 32 | 1.001 | 69.8039 | 100 | 8210 | 32.549 | 107.8415 | 35.9955 | 0.0625 | 19.9375 | 0 | 41.098 | 33.1094
9/28/2020 18:28:05.3 | 74.7145 | 766 | 19 | 2498.8657 | 129.0841 | 65.7609 | 80.4719 | 30.1159 | 32.1459 | 0.05196 | 107 | 11.2987 | 69.4767 | 69.9259 | 43.872 | 0.99761 | 98.9329 | 362.7609 | 311.8839 | 80.8762 | 690.1758 | 2.1916 | 448.6367 | 33.7789 | 46.7393 | 35.2068 | 59.9505 | 11.9975 | 108.9501 | 30.1545 | 8.2631 | 98.3306 | 45.6292 | 25 | 29.0196 | 67 | 32 | 0.99696 | 69.8039 | 96 | 8210 | 32.549 | 108.8104 | 35.9375 | 0 | 20.25 | 0 | 41.3239 | 33.0156
9/28/2020 18:28:06.3 | 74.7147 | 767 | 19 | 2496.1828 | 128.5622 | 65.8346 | 80.4993 | 30.1066 | 32.1468 | 0.05392 | 107 | 11.3017 | 69.2769 | 70.0525 | 43.9107 | 1.0122 | 98.9323 | 363.3229 | 311.2361 | 80.962 | 690.1811 | 2.1615 | 447.0166 | 33.6057 | 46.467 | 35.2662 | 59.8363 | 11.9861 | 109.0616 | 30.5601 | 8.2257 | 98.3222 | 45.6358 | 25.5 | 29.0196 | 67 | 32 | 1.0056 | 69.8039 | 96 | 8120 | 32.549 | 108.8104 | 35.9192 | 0 | 18.5625 | 0 | 41.9891 | 33.0156
9/28/2020 18:28:07.3 | 74.715 | 768 | 19 | 2501.3799 | 128.1899 | 65.8668 | 80.535 | 30.1237 | 32.1507 | 0.05578 | 106.9913 | 11.3036 | 69.2198 | 69.6119 | 43.9321 | 0.99993 | 98.9317 | 362.8733 | 311.7712 | 80.7094 | 690.1863 | 2.1515 | 449.5025 | 33.579 | 46.6675 | 35.273 | 59.931 | 11.9944 | 109.4252 | 29.9771 | 8.2334 | 98.2719 | 45.7454 | 25 | 29.0196 | 67 | 32 | 0.98628 | 69.4118 | 101 | 8090 | 32.549 | 108.1619 | 36.0535 | 0.0625 | 20.0625 | 0 | 41.4703 | 33.0156
9/28/2020 18:28:08.3 | 74.7153 | 769 | 19 | 2501.5939 | 128.5959 | 65.909 | 80.5751 | 30.1177 | 32.1493 | 0.05521 | 107 | 11.2949 | 68.7345 | 69.7557 | 43.9608 | 0.98408 | 98.9306 | 363.1262 | 311.3769 | 80.765 | 690.1811 | 2.181 | 449.9215 | 33.6846 | 46.7777 | 35.2662 | 59.8363 | 11.9952 | 109.7322 | 29.9838 | 8.3249 | 98.2048 | 45.7388 | 25.5 | 29.0196 | 67 | 32 | 1.0123 | 69.4118 | 100 | 8190 | 32.549 | 108.1619 | 35.9711 | 0 | 20.125 | 0 | 41.2018 | 33.0156
9/28/2020 18:28:09.3 | 74.7156 | 770 | 19 | 2500.87 | 128.9792 | 65.8805 | 80.5863 | 30.1201 | 32.1589 | 0.05304 | 107.0349 | 11.3017 | 69.3911 | 69.8942 | 43.9971 | 0.99209 | 98.9323 | 362.9857 | 311.4896 | 80.9254 | 690.0946 | 2.1892 | 447.659 | 33.7816 | 46.5839 | 35.2068 | 60.0516 | 12.0179 | 109.2297 | 30.1021 | 8.294 | 98.3306 | 45.8351 | 25 | 29.0196 | 67 | 32 | 1.0012 | 69.8039 | 96 | 8210 | 32.549 | 108.8104 | 36.0474 | 0 | 19.6875 | 0 | 41.4612 | 33.0156
9/28/2020 18:28:10.3 | 74.7159 | 771 | 19 | 2501.3926 | 128.8601 | 65.8876 | 80.6322 | 30.1306 | 32.1354 | 0.0554 | 107 | 11.2832 | 69.2483 | 69.6135 | 44.0235 | 0.99619 | 98.9306 | 362.3394 | 310.5037 | 80.8508 | 690.1509 | 2.1599 | 450.8991 | 33.7503 | 46.868 | 35.1745 | 59.8739 | 12.0073 | 109.228 | 29.9704 | 8.2811 | 98.3222 | 45.855 | 25 | 29.0196 | 67 | 32 | 1.0214 | 69.4118 | 100 | 7680 | 32.549 | 107.8415 | 36.0352 | 0 | 19.9375 | 0 | 41.0278 | 33.0156
9/28/2020 18:28:11.3 | 74.7161 | 772 | 19 | 2501.8597 | 128.6879 | 65.9192 | 80.6691 | 30.1103 | 32.1476 | 0.05695 | 107.0349 | 11.29 | 69.6765 | 69.1213 | 44.0522 | 0.99922 | 98.9295 | 362.4237 | 310.7009 | 80.962 | 690.2269 | 2.1745 | 451.1505 | 33.7102 | 46.8295 | 35.2204 | 59.988 | 12.0073 | 109.0588 | 29.6169 | 8.3378 | 98.3054 | 46.0028 | 25 | 29.0196 | 67 | 32 | 0.99184 | 69.4118 | 101 | 7900 | 32.549 | 108.1619 | 36.0565 | 0 | 20.5625 | 0 | 40.9912 | 33.0156
9/28/2020 18:28:12.3 | 74.7164 | 773 | 19 | 2500.6735 | 128.9043 | 65.9441 | 80.6599 | 30.0936 | 32.1487 | 0.05333 | 107.0262 | 11.2939 | 69.3911 | 69.6503 | 44.0823 | 0.99672 | 98.9312 | 362.0303 | 310.4474 | 80.9746 | 690.3488 | 2.1622 | 448.6367 | 33.755 | 47.0499 | 35.273 | 59.9505 | 11.9944 | 109.1725 | 29.6828 | 8.3236 | 98.3558 | 46.0028 | 25.5 | 29.0196 | 67 | 32 | 0.99553 | 69.8039 | 96 | 8140 | 32.549 | 108.8104 | 36.029 | 0 | 20.3125 | 0 | 41.1713 | 33.1094
9/28/2020 18:28:13.3 | 74.7167 | 774 | 19 | 2498.4129 | 128.9841 | 65.9643 | 80.6982 | 30.1023 | 32.1396 | 0.05382 | 107.0174 | 11.2978 | 69.334 | 69.5164 | 44.1102 | 1.0144 | 98.9323 | 361.6368 | 310.1658 | 81.0302 | 690.3842 | 2.148 | 448.8043 | 33.7434 | 46.6942 | 35.2136 | 60.2097 | 11.9876 | 109.2017 | 30.0565 | 8.2334 | 98.4061 | 45.9962 | 25 | 29.0196 | 67 | 32 | 1.0002 | 69.8039 | 101 | 8020 | 32.549 | 107.8415 | 36.0321 | 0 | 19.9375 | 0 | 41.0614 | 33.0156
9/28/2020 18:28:14.3 | 74.717 | 775 | 19 | 2500.2954 | 128.7048 | 65.975 | 80.7235 | 30.0909 | 32.1549 | 0.05376 | 106.9826 | 11.2929 | 69.4481 | 69.3199 | 44.1388 | 1.0176 | 98.9329 | 361.8055 | 310.0249 | 80.981 | 690.3488 | 2.1599 | 449.2791 | 33.697 | 46.6942 | 35.1677 | 60.1086 | 12.0073 | 109.3703 | 30.1089 | 8.2863 | 98.4396 | 46.1057 | 25 | 29.0196 | 67 | 32 | 1.0017 | 69.8039 | 100 | 8140 | 32.549 | 108.1619 | 35.9833 | 0.0625 | 20.375 | 0 | 41.0431 | 33.0156
9/28/2020 18:28:15.3 | 74.7173 | 776 | 19 | 2501.3198 | 128.8895 | 66.0055 | 80.7473 | 30.1068 | 32.1526 | 0.0535 | 107 | 11.3065 | 69.2198 | 69.7824 | 44.1669 | 0.99922 | 98.9329 | 361.6087 | 309.9404 | 81.1589 | 690.354 | 2.1389 | 448.3015 | 33.7633 | 46.726 | 35.2797 | 60.0386 | 11.9937 | 109.4824 | 30.2982 | 8.2914 | 98.448 | 46.0608 | 25 | 29.0196 | 67 | 32 | 1.0037 | 69.8039 | 96 | 8190 | 32.549 | 109.1309 | 35.91 | 0 | 20.25 | 0 | 40.9058 | 33.0156
9/28/2020 18:28:16.3 | 74.7175 | 777 | 19 | 2499.9286 | 129.0549 | 66.0625 | 80.7756 | 30.1156 | 32.1462 | 0.05238 | 107.0349 | 11.3162 | 69.2769 | 70.1124 | 44.1957 | 1.0204 | 98.9312 | 361.6368 | 309.7151 | 81.116 | 690.3436 | 2.1298 | 450.4801 | 33.7859 | 46.8879 | 35.2136 | 60.0956 | 12.0013 | 109.3406 | 30.043 | 8.3236 | 98.4396 | 46.0476 | 25 | 29.4118 | 67 | 32 | 1.0086 | 69.8039 | 100 | 7680 | 32.549 | 108.1619 | 35.7758 | 0 | 19.8125 | 0 | 40.86 | 33.0156
9/28/2020 18:28:17.3 | 74.7178 | 778 | 19 | 2500.7523 | 129.0673 | 66.1002 | 80.8235 | 30.0972 | 32.1578 | 0.05354 | 107 | 11.3084 | 69.5052 | 69.8625 | 44.2326 | 1.0033 | 98.9329 | 361.5806 | 309.4898 | 81.2081 | 690.3436 | 2.1329 | 450.6757 | 33.8008 | 46.6742 | 35.2662 | 60.2408 | 12.0035 | 109.2303 | 30.141 | 8.3198 | 98.4648 | 46.202 | 25 | 29.0196 | 67 | 32 | 0.99593 | 69.8039 | 100 | 7870 | 32.549 | 108.1619 | 35.8887 | 0 | 19.5625 | 0 | 41.0095 | 33.0156
9/28/2020 18:28:18.3 | 74.7181 | 779 | 19 | 2500.5459 | 129.0753 | 66.1232 | 80.8534 | 30.098 | 32.1614 | 0.05484 | 107 | 11.3046 | 69.334 | 69.7958 | 44.253 | 1.0028 | 98.9323 | 361.412 | 309.7996 | 81.1287 | 690.4103 | 2.1497 | 447.3239 | 33.7965 | 46.8495 | 35.3526 | 60.2097 | 12.0142 | 109.0056 | 30.0565 | 8.2721 | 98.3641 | 46.235 | 25 | 29.0196 | 67 | 32 | 1.0125 | 69.8039 | 96 | 8090 | 32.549 | 108.8104 | 35.9894 | 0 | 19.5 | 0 | 41.0004 | 33.0156
9/28/2020 18:28:19.3 | 74.7184 | 780 | 19 | 2498.3427 | 128.9944 | 66.1628 | 80.8877 | 30.0933 | 32.15 | 0.05568 | 106.9826 | 11.3094 | 69.2198 | 69.8976 | 44.2784 | 1.0158 | 98.9312 | 360.7938 | 309.2644 | 81.1463 | 690.2977 | 2.187 | 449.2791 | 33.7537 | 46.8162 | 35.2068 | 60.2278 | 12.0081 | 109.1165 | 29.8131 | 8.2875 | 98.3054 | 46.1954 | 25 | 29.0196 | 67 | 32 | 0.99742 | 69.8039 | 101 | 8020 | 32.549 | 107.8415 | 35.9528 | 0 | 19.75 | 0 | 40.8935 | 33.0156
9/28/2020 18:28:20.3 | 74.7186 | 781 | 19 | 2496.2825 | 128.7653 | 66.1831 | 80.9048 | 30.1093 | 32.1538 | 0.05495 | 106.9651 | 11.3113 | 69.2198 | 69.3115 | 44.2951 | 1.0167 | 98.9329 | 360.1756 | 308.7011 | 81.1589 | 690.3029 | 2.1652 | 450.5081 | 33.6597 | 46.8813 | 35.3188 | 60.2914 | 11.9678 | 109.5944 | 30.0887 | 8.2218 | 98.1964 | 46.2534 | 25 | 29.0196 | 67 | 32 | 0.99562 | 69.8039 | 100 | 8210 | 32.549 | 107.8415 | 35.9985 | 0 | 18.5 | 0 | 41.6596 | 33.0156
9/28/2020 18:28:21.3 | 74.7189 | 782 | 19 | 2500.1169 | 128.4083 | 66.206 | 80.9521 | 30.1062 | 32.1786 | 0.05725 | 106.9302 | 11.3113 | 69.6194 | 69.8609 | 44.3209 | 1.0003 | 98.9329 | 360.7095 | 308.8419 | 81.2208 | 690.2519 | 2.154 | 447.9663 | 33.618 | 46.791 | 35.2527 | 60.2538 | 11.9876 | 109.6504 | 29.9449 | 8.236 | 98.1545 | 46.3431 | 25 | 29.0196 | 67 | 32 | 0.99977 | 69.8039 | 96 | 8310 | 32.549 | 109.1309 | 35.8337 | 0 | 19.75 | 0 | 42.0685 | 33.0156
9/28/2020 18:28:22.3 | 74.7192 | 783 | 19 | 2499.5313 | 128.927 | 66.2329 | 80.9695 | 30.0964 | 32.1836 | 0.05531 | 106.9564 | 11.3181 | 69.3054 | 70.8139 | 44.3572 | 0.98229 | 98.9334 | 360.288 | 308.7574 | 81.2939 | 690.1196 | 2.1559 | 450.3405 | 33.7449 | 46.8162 | 35.2918 | 60.0762 | 11.9495 | 109.623 | 30.0228 | 8.2888 | 98.188 | 46.2784 | 25 | 28.6274 | 67 | 32 | 0.98314 | 69.4118 | 100 | 7750 | 32.549 | 108.1619 | 35.7696 | 0 | 20.5625 | 0 | 41.8366 | 33.0156
9/28/2020 18:28:23.3 | 74.7195 | 784 | 19 | 2501.2646 | 128.955 | 66.2489 | 80.9821 | 30.1125 | 32.1716 | 0.05405 | 106.9564 | 11.3463 | 69.5052 | 70.3481 | 44.3849 | 1.0071 | 98.9363 | 360.5128 | 308.7011 | 81.1955 | 690.2623 | 2.1788 | 450.7315 | 33.7781 | 46.8162 | 35.3188 | 60.4805 | 11.9807 | 108.6734 | 29.9704 | 8.3133 | 98.339 | 46.3563 | 25 | 29.0196 | 67 | 32 | 0.99873 | 69.8039 | 101 | 7900 | 32.549 | 108.1619 | 35.7819 | 0.125 | 20.0625 | 0 | 42.2577 | 33.0156
9/28/2020 18:28:24.3 | 74.7198 | 785 | 19 | 2500.1988 | 128.9332 | 66.3106 | 81.0075 | 30.1141 | 32.1681 | 0.05401 | 107.0174 | 11.3453 | 69.5909 | 70.0957 | 44.4142 | 1.0111 | 98.9385 | 360.7095 | 308.7574 | 81.2081 | 690.2269 | 2.1865 | 449.1115 | 33.7584 | 46.7777 | 35.2204 | 60.3924 | 11.9868 | 108.8718 | 30.141 | 8.2798 | 98.3641 | 46.4658 | 25 | 29.4118 | 67 | 32 | 1.0002 | 69.8039 | 96 | 8140 | 32.549 | 108.8104 | 35.9711 | 0 | 20 | 0 | 42.4744 | 33.0156
9/28/2020 18:28:25.3 | 74.72 | 786 | 19 | 2499.2113 | 129.0082 | 66.3391 | 81.0537 | 30.1028 | 32.1747 | 0.05424 | 107 | 11.3608 | 69.4196 | 70.2436 | 44.4435 | 1.0037 | 98.9391 | 360.007 | 308.2786 | 81.1526 | 690.354 | 2.1695 | 449.8656 | 33.7643 | 46.8746 | 35.2797 | 60.5375 | 12.0035 | 108.7323 | 29.8723 | 8.2489 | 98.4145 | 46.4724 | 25 | 29.0196 | 67 | 32 | 1.0033 | 69.8039 | 101 | 7970 | 32.549 | 107.8415 | 35.9528 | 0.0625 | 19.9375 | 0 | 42.1844 | 33.0156
9/28/2020 18:28:26.3 | 74.7203 | 787 | 19 | 2489.05 | 128.8477 | 66.3415 | 81.083 | 30.0784 | 32.167 | 0.05538 | 107.0087 | 11.3647 | 69.4196 | 71.0637 | 44.4709 | 1.0416 | 98.9385 | 359.1077 | 307.2365 | 81.2876 | 690.2977 | 2.1661 | 449.9215 | 33.5891 | 46.8096 | 35.3121 | 60.2719 | 12.0058 | 109.46 | 30.0684 | 8.2115 | 98.339 | 46.504 | 25 | 29.0196 | 68 | 32 | 1.0048 | 69.8039 | 100 | 8160 | 32.549 | 107.8415 | 35.968 | 0.0625 | 19.5625 | 0 | 42.102 | 33.0156
9/28/2020 18:28:27.3 | 74.7206 | 788 | 19 | 2498.4756 | 126.72 | 66.3394 | 81.1097 | 30.0867 | 32.1492 | 0.06425 | 106.8255 | 11.3666 | 69.5338 | 70.5945 | 44.492 | 1.014 | 98.9408 | 359.5573 | 307.9688 | 81.3924 | 690.3436 | 2.1079 | 449.1115 | 33.1559 | 46.9197 | 35.2662 | 60.2278 | 12.0142 | 109.3783 | 30.0752 | 8.0968 | 97.928 | 46.562 | 25.5 | 28.2353 | 68 | 32 | 1.014 | 68.6274 | 95 | 8240 | 32.549 | 109.1309 | 36.1481 | 0.125 | 19.6875 | 0 | 41.7816 | 33.0156
9/28/2020 18:28:28.3 | 74.7209 | 789 | 19 | 2498.0016 | 126.5096 | 66.3785 | 81.1429 | 30.0981 | 32.1466 | 0.06913 | 106.7905 | 11.3628 | 69.4196 | 69.9492 | 44.5144 | 1.0062 | 98.9385 | 359.8102 | 307.9125 | 81.4163 | 690.379 | 2.078 | 449.0277 | 33.0933 | 46.7896 | 35.2595 | 60.404 | 11.9937 | 109.5441 | 29.9958 | 8.1393 | 97.6428 | 46.4526 | 25.5 | 28.2353 | 68 | 32 | 0.99937 | 68.6274 | 99 | 7940 | 32.549 | 109.1309 | 35.9741 | 0.0625 | 20.875 | 0 | 40.6158 | 33.0156
9/28/2020 18:28:29.3 | 74.7211 | 790 | 19 | 2499.6605 | 126.6741 | 66.414 | 81.1807 | 30.109 | 32.1487 | 0.06767 | 106.7207 | 11.3637 | 69.4481 | 70.6919 | 44.5504 | 1.0024 | 98.9357 | 360.7938 | 307.6308 | 81.5526 | 690.455 | 2.0961 | 450.6198 | 33.1576 | 46.8813 | 35.2001 | 60.544 | 12.0233 | 109.3171 | 29.9314 | 8.129 | 97.5086 | 46.6517 | 25.5 | 28.2353 | 68 | 32 | 1.0015 | 68.6274 | 95 | 8480 | 32.549 | 109.1309 | 35.9375 | 0.0625 | 19.0625 | 0 | 40.9637 | 33.0156
9/28/2020 18:28:30.3 | 74.7214 | 791 | 19 | 2497.8998 | 126.9141 | 66.4594 | 81.2254 | 30.1138 | 32.162 | 0.06927 | 106.7295 | 11.3695 | 69.3054 | 70.7397 | 44.5774 | 1.0094 | 98.9346 | 359.726 | 307.2083 | 81.6271 | 690.4405 | 2.0997 | 449.2232 | 33.1962 | 46.9597 | 35.2339 | 60.974 | 12.0134 | 109.1759 | 30.0632 | 8.1612 | 97.3073 | 46.5819 | 25.5 | 28.2353 | 68 | 32 | 0.99828 | 68.6274 | 99 | 8310 | 32.549 | 108.1619 | 35.8337 | 0.125 | 18.875 | 0 | 41.7816 | 33.0156
9/28/2020 18:28:31.3 | 74.7217 | 792 | 19 | 2495.7979 | 126.8005 | 66.4618 | 81.2448 | 30.1008 | 32.1717 | 0.0711 | 106.6946 | 11.3802 | 69.4196 | 69.9759 | 44.5958 | 1.0028 | 98.9323 | 359.1639 | 306.8703 | 81.4479 | 690.4759 | 2.0953 | 449.3349 | 33.1411 | 46.9264 | 35.2797 | 60.5881 | 12.0104 | 108.9496 | 29.9771 | 8.1161 | 97.148 | 46.6781 | 25.5 | 28.6274 | 68 | 32 | 0.99828 | 68.6274 | 95 | 8260 | 32.549 | 108.49 | 35.7758 | 0.0625 | 20 | 0 | 42.157 | 33.0156
9/28/2020 18:28:32.3 | 74.722 | 793 | 19 | 2501.2561 | 126.2714 | 66.5264 | 81.2782 | 30.0798 | 32.1661 | 0.0698 | 106.7469 | 11.3812 | 69.4767 | 69.4258 | 44.6225 | 1.0076 | 98.9323 | 359.2201 | 307.2928 | 81.4479 | 690.628 | 2.0997 | 448.8043 | 33.0752 | 46.8746 | 35.2136 | 60.5881 | 12.0217 | 109.0616 | 29.9247 | 8.0878 | 97.1983 | 46.6135 | 25.5 | 28.6274 | 68 | 32 | 0.99794 | 68.6274 | 95 | 8140 | 32.549 | 108.49 | 35.9192 | 0 | 21.1875 | 0 | 40.3137 | 33.0156
9/28/2020 18:28:33.3 | 74.7223 | 794 | 19 | 2499.608 | 126.6936 | 66.5585 | 81.2908 | 30.0882 | 32.1717 | 0.06743 | 106.8255 | 11.3889 | 69.6194 | 70.4805 | 44.6505 | 1.0088 | 98.9351 | 359.1639 | 306.6168 | 81.7129 | 690.7957 | 2.1345 | 449.8936 | 33.1645 | 46.6357 | 35.273 | 60.7086 | 12.0179 | 109.0645 | 30.3641 | 8.1419 | 97.3996 | 46.7229 | 25.5 | 28.2353 | 68 | 32 | 1.0022 | 68.6274 | 100 | 7990 | 32.549 | 107.8415 | 35.7483 | 0.0625 | 20.5625 | 0 | 40.506 | 33.0156
9/28/2020 18:28:34.3 | 74.7225 | 795 | 19 | 2499.1536 | 126.9603 | 66.5805 | 81.31 | 30.0872 | 32.1685 | 0.06779 | 106.8778 | 11.3773 | 69.4196 | 70.1057 | 44.6786 | 1.0076 | 98.9272 | 358.6019 | 306.5323 | 81.5034 | 691.0343 | 2.1413 | 450.8991 | 33.2279 | 47.1401 | 35.2662 | 60.6956 | 12.0179 | 109.2526 | 29.512 | 8.1251 | 97.3996 | 46.8191 | 25.5 | 28.6274 | 68 | 32 | 1.0025 | 68.6274 | 95 | 8290 | 32.549 | 108.49 | 35.6781 | 0.0625 | 20.6875 | 0 | 40.5273 | 33.0156
9/28/2020 18:28:35.3 | 74.7228 | 796 | 19 | 2499.9551 | 126.8787 | 66.6617 | 81.3289 | 30.0763 | 32.1734 | 0.06804 | 106.9302 | 11.3715 | 69.3911 | 70.0475 | 44.6988 | 1.0053 | 98.9317 | 358.3209 | 306.3351 | 81.5161 | 691.0343 | 2.1338 | 448.6646 | 33.217 | 46.8946 | 35.2136 | 60.7086 | 12.0142 | 109.3132 | 30.0497 | 8.1844 | 97.4415 | 46.9219 | 25.5 | 28.2353 | 68 | 32 | 1.0006 | 68.6274 | 95 | 8310 | 32.549 | 108.8104 | 35.5652 | 0 | 20.0625 | 0 | 40.6708 | 33.0156
9/28/2020 18:28:36.3 | 74.7231 | 797 | 19 | 2497.6931 | 126.8047 | 66.69 | 81.342 | 30.0614 | 32.1789 | 0.06707 | 106.9215 | 11.3695 | 69.3054 | 70.3265 | 44.7325 | 1.0021 | 98.9329 | 358.3209 | 306.307 | 81.689 | 691.0749 | 2.1349 | 450.3963 | 33.1661 | 46.973 | 35.161 | 61.0375 | 12.002 | 109.3703 | 29.9719 | 8.196 | 97.3744 | 46.8705 | 25.5 | 28.2353 | 68 | 32 | 1.0003 | 68.6274 | 99 | 8260 | 32.549 | 108.1619 | 35.5713 | 0 | 19.375 | 0 | 41.1072 | 33.0156
9/28/2020 18:28:37.3 | 74.7234 | 798 | 19 | 2500.5295 | 126.678 | 66.7165 | 81.3969 | 30.0674 | 32.1743 | 0.06815 | 106.9127 | 11.3705 | 69.4481 | 69.8458 | 44.7566 | 1.0031 | 98.934 | 358.349 | 306.3915 | 81.5765 | 691.0999 | 2.0813 | 449.726 | 33.1698 | 46.7511 | 35.2986 | 60.6191 | 11.9823 | 109.4835 | 30.0093 | 8.1393 | 97.2151 | 46.9021 | 25.5 | 28.2353 | 68 | 32 | 1.0006 | 68.6274 | 94 | 8630 | 32.549 | 108.8104 | 35.376 | 0 | 18.5625 | 0 | 41.9373 | 33.0156
9/28/2020 18:28:38.3 | 74.7236 | 799 | 19 | 2499.5846 | 126.7713 | 66.7202 | 81.4208 | 30.0557 | 32.1851 | 0.06943 | 106.8778 | 11.3754 | 69.3911 | 70.1024 | 44.7722 | 1.0142 | 98.9363 | 358.5176 | 306.0535 | 81.6637 | 691.1718 | 2.0853 | 448.106 | 33.1823 | 46.9463 | 35.3391 | 60.557 | 11.9807 | 109.4297 | 29.9973 | 8.0736 | 97.0222 | 46.9931 | 25.5 | 28.2353 | 68 | 32 | 1.0022 | 68.2353 | 95 | 8120 | 32.549 | 108.8104 | 35.2386 | 0 | 18.9375 | 0 | 41.9342 | 33.0156
9/28/2020 18:28:39.3 | 74.7239 | 800 | 19 | 2498.2565 | 126.7006 | 66.7639 | 81.4715 | 30.0619 | 32.1847 | 0.06784 | 106.8953 | 11.387 | 69.4196 | 69.657 | 44.7916 | 1.0006 | 98.9357 | 358.4895 | 306.0535 | 81.4908 | 690.9582 | 2.0977 | 448.5249 | 33.1469 | 47.2302 | 35.2204 | 60.9351 | 11.9815 | 109.2331 | 29.7607 | 8.1483 | 96.9467 | 47.0313 | 25.5 | 28.2353 | 68 | 32 | 0.99974 | 68.6274 | 99 | 7970 | 32.549 | 108.1619 | 35.2203 | 0.0625 | 19.625 | 0 | 42.0105 | 33.0156
9/28/2020 18:28:40.3 | 74.7242 | 801 | 19 | 2500.6592 | 126.7063 | 66.7889 | 81.476 | 30.0386 | 32.1883 | 0.06939 | 106.8778 | 11.3928 | 69.2483 | 70.0824 | 44.8032 | 1.0193 | 98.9351 | 358.3771 | 305.6873 | 81.9953 | 691.0853 | 2.1296 | 451.2901 | 33.1836 | 46.7777 | 35.3323 | 60.9481 | 11.9724 | 109.1765 | 30.0362 | 8.1754 | 97.0389 | 47.0379 | 25.5 | 28.6274 | 68 | 32 | 0.9994 | 68.6274 | 95 | 8210 | 32.549 | 108.8104 | 35.1288 | 0 | 20.25 | 0 | 41.5253 | 33.0156
9/28/2020 18:28:41.3 | 74.7245 | 802 | 19 | 2499.1912 | 126.6784 | 66.8006 | 81.5042 | 30.0647 | 32.1958 | 0.06914 | 106.8953 | 11.3899 | 69.334 | 71.0095 | 44.8145 | 1.0172 | 98.9368 | 357.815 | 305.8 | 81.897 | 691.0343 | 2.1172 | 451.4019 | 33.1519 | 46.8813 | 35.3188 | 60.9481 | 11.9747 | 109.1502 | 30.1934 | 8.0865 | 97.1144 | 47.0761 | 25.5 | 28.2353 | 68 | 32 | 0.9994 | 68.6274 | 95 | 8360 | 32.549 | 108.8104 | 35.0433 | 0.0625 | 20.6875 | 0 | 40.9546 | 33.0156
9/28/2020 18:28:42.3 | 74.7248 | 803 | 19 | 2501.16 | 126.6486 | 66.7993 | 81.534 | 30.0645 | 32.1857 | 0.06756 | 106.9127 | 11.3783 | 69.3911 | 70.743 | 44.8404 | 1.0015 | 98.9385 | 358.3209 | 305.5747 | 81.7431 | 691.0697 | 2.126 | 449.1115 | 33.1724 | 47.1852 | 35.3647 | 60.8911 | 12.0005 | 109.1799 | 29.9771 | 8.1625 | 97.2402 | 47.0695 | 25.5 | 28.6274 | 68 | 32 | 1.0039 | 68.6274 | 99 | 8260 | 32.549 | 107.8415 | 35.1013 | 0 | 20.8125 | 0 | 40.8356 | 33.0156
9/28/2020 18:28:43.3 | 74.725 | 804 | 19 | 2500.6992 | 126.9451 | 66.8771 | 81.546 | 30.0495 | 32.1931 | 0.0671 | 106.9913 | 11.3734 | 69.6194 | 70.3381 | 44.865 | 1.0054 | 98.9334 | 357.9837 | 305.0677 | 81.7684 | 691.029 | 2.1245 | 450.5081 | 33.2417 | 46.9012 | 35.2068 | 61.1695 | 12.0179 | 108.8667 | 30.004 | 8.1471 | 97.3912 | 47.1723 | 25.5 | 29.0196 | 68 | 32 | 1.0021 | 68.6274 | 95 | 8410 | 32.549 | 108.49 | 35.0464 | 0.0625 | 20.25 | 0 | 41.3117 | 32.9219
9/28/2020 18:28:44.3 | 74.7253 | 805 | 19 | 2498.4537 | 126.8419 | 66.9187 | 81.573 | 30.0549 | 32.1941 | 0.06749 | 107.0262 | 11.3734 | 69.5623 | 69.9242 | 44.9028 | 1.0074 | 98.934 | 358.2928 | 305.4338 | 81.8478 | 691.1562 | 2.0981 | 449.8656 | 33.1843 | 46.8813 | 35.161 | 60.7966 | 11.9899 | 109.1474 | 29.9838 | 8.1071 | 97.3661 | 47.2302 | 25.5 | 28.2353 | 68 | 32 | 1.0007 | 68.6274 | 95 | 8140 | 32.549 | 108.49 | 34.8877 | 0 | 20.3125 | 0 | 40.8417 | 33.0156
9/28/2020 18:28:45.3 | 74.7256 | 806 | 19 | 2499.646 | 126.4436 | 66.9039 | 81.5897 | 30.045 | 32.2061 | 0.06896 | 107 | 11.3792 | 69.2483 | 69.6872 | 44.9282 | 1.0062 | 98.9346 | 357.253 | 305.0395 | 81.8541 | 691.3645 | 2.0782 | 448.497 | 33.0974 | 46.8879 | 35.273 | 61.0556 | 12.0028 | 108.9799 | 29.9906 | 8.0929 | 97.3577 | 47.2368 | 25.5 | 28.6274 | 68 | 32 | 0.99861 | 68.6274 | 100 | 8040 | 32.549 | 108.1619 | 34.7839 | 0 | 20.4375 | 0 | 40.9607 | 33.0156
9/28/2020 18:28:46.3 | 74.7259 | 807 | 19 | 2499.5054 | 126.435 | 66.9457 | 81.6264 | 30.0537 | 32.2042 | 0.06655 | 107 | 11.3851 | 69.5623 | 70.2253 | 44.9675 | 1.0042 | 98.938 | 357.8994 | 305.1522 | 81.8049 | 691.5677 | 2.0591 | 449.8377 | 33.0962 | 47.0432 | 35.273 | 60.9041 | 11.9899 | 108.9552 | 29.8857 | 8.1574 | 97.3828 | 47.1341 | 25.5 | 28.6274 | 68 | 32 | 1.0011 | 68.6274 | 95 | 8190 | 32.549 | 108.49 | 34.9243 | 0 | 20.5625 | 0 | 40.9393 | 33.0156
9/28/2020 18:28:47.3 | 74.7261 | 808 | 19 | 2499.0725 | 126.5404 | 66.978 | 81.6508 | 30.0436 | 32.2005 | 0.06705 | 107 | 11.3996 | 69.4481 | 70.2685 | 45.0005 | 1.0019 | 98.9346 | 357.2811 | 305.0113 | 81.7986 | 691.7709 | 2.0727 | 450.955 | 33.117 | 46.726 | 35.2204 | 61.2005 | 11.9952 | 108.6717 | 30.0362 | 8.1509 | 97.408 | 47.3396 | 25.5 | 28.6274 | 68 | 32 | 1.0012 | 68.6274 | 95 | 8360 | 32.549 | 108.49 | 34.7229 | 0 | 20.3125 | 0 | 40.9912 | 33.0156
9/28/2020 18:28:48.3 | 74.7264 | 809 | 19 | 2502.1022 | 126.6833 | 67.0269 | 81.6686 | 30.0461 | 32.1979 | 0.06729 | 107.0349 | 11.3957 | 69.3911 | 69.6754 | 45.0337 | 1.0092 | 98.9329 | 357.7308 | 305.3212 | 81.9588 | 691.9282 | 2.0645 | 449.3908 | 33.1936 | 46.5839 | 35.2136 | 61.163 | 11.9815 | 108.3619 | 29.9449 | 8.1664 | 97.3577 | 47.4357 | 25.5 | 28.6274 | 68 | 32 | 1.001 | 68.6274 | 99 | 8240 | 32.549 | 107.5211 | 34.8969 | 0.0625 | 20.125 | 0 | 41.095 | 33.0156
9/28/2020 18:28:49.3 | 74.7267 | 810 | 19 | 2499.6436 | 127.0581 | 67.0307 | 81.701 | 30.0379 | 32.1899 | 0.06843 | 107 | 11.3831 | 69.2483 | 70.3928 | 45.0778 | 1.0295 | 98.9323 | 357.4497 | 304.8142 | 81.9033 | 691.9741 | 2.0908 | 450.5639 | 33.2593 | 46.8879 | 35.2204 | 61.1061 | 11.9967 | 108.6975 | 29.9906 | 8.1393 | 97.2738 | 47.3396 | 25.5 | 29.0196 | 68 | 32 | 1.0014 | 68.6274 | 95 | 8360 | 32.549 | 108.1619 | 34.9609 | 0 | 20.0625 | 0 | 40.8386 | 33.0156
9/28/2020 18:28:50.3 | 74.727 | 811 | 19 | 2500.684 | 126.9465 | 67.0451 | 81.742 | 30.046 | 32.1841 | 0.06918 | 107 | 11.3763 | 69.4767 | 70.0907 | 45.1059 | 1.0163 | 98.934 | 356.7472 | 304.5888 | 82.1063 | 692.0751 | 2.1065 | 450.3684 | 33.2406 | 46.8946 | 35.2986 | 61.3649 | 12.0005 | 108.8672 | 30.0497 | 8.1496 | 97.2822 | 47.4159 | 25.5 | 28.2353 | 68 | 32 | 0.99834 | 68.6274 | 95 | 8210 | 32.549 | 108.1619 | 34.8541 | 0.125 | 19.5 | 0 | 40.86 | 33.0156
9/28/2020 18:28:51.3 | 74.7272 | 812 | 19 | 2498.8106 | 127.07 | 67.0785 | 81.7711 | 30.0377 | 32.2102 | 0.06806 | 107 | 11.3763 | 69.3625 | 69.9742 | 45.1339 | 1.0017 | 98.9385 | 356.4662 | 304.5888 | 81.9461 | 692.0907 | 2.093 | 448.3573 | 33.251 | 46.9848 | 35.3188 | 61.4024 | 11.9845 | 108.7597 | 29.8266 | 8.1251 | 97.2402 | 47.5898 | 25.5 | 28.6274 | 68 | 32 | 0.99834 | 68.6274 | 99 | 7970 | 32.549 | 107.5211 | 34.9487 | 0.0625 | 19.6875 | 0 | 40.8875 | 32.9219
9/28/2020 18:28:52.3 | 74.7275 | 813 | 19 | 2499.3594 | 126.5876 | 67.1396 | 81.8148 | 30.0503 | 32.1962 | 0.06659 | 107.0262 | 11.3802 | 69.705 | 70.4143 | 45.1612 | 1.0076 | 98.9374 | 356.6348 | 303.8002 | 82.0571 | 692.0397 | 2.0609 | 449.5584 | 33.1314 | 46.8946 | 35.3053 | 61.4154 | 11.9777 | 108.7026 | 30.0497 | 8.1032 | 97.1899 | 47.4225 | 25.5 | 28.6274 | 68 | 32 | 0.99995 | 68.6274 | 95 | 8240 | 32.549 | 108.49 | 34.8969 | 0 | 18.9375 | 0 | 41.9067 | 33.0156
9/28/2020 18:28:53.3 | 74.7278 | 814 | 19 | 2499.898 | 126.5787 | 67.1855 | 81.84 | 30.0589 | 32.1912 | 0.06494 | 106.9826 | 11.3802 | 69.705 | 70.1074 | 45.1874 | 1.0017 | 98.9397 | 356.8034 | 303.941 | 82.0571 | 692.1616 | 2.0645 | 451.5974 | 33.1385 | 46.8428 | 35.3053 | 61.5163 | 11.9533 | 108.3127 | 29.9973 | 8.1187 | 97.0809 | 47.6279 | 25.5 | 28.2353 | 68 | 32 | 1.0023 | 68.6274 | 95 | 8310 | 32.549 | 108.1619 | 34.7565 | 0.125 | 19.8125 | 0 | 41.9525 | 33.0156
9/28/2020 18:28:54.3 | 74.7281 | 815 | 19 | 2499.1377 | 126.735 | 67.2382 | 81.8604 | 30.0391 | 32.1904 | 0.05958 | 107.0087 | 11.386 | 69.2483 | 70.0491 | 45.2075 | 1.0063 | 98.9385 | 356.4381 | 304.1382 | 82.1428 | 692.2231 | 2.1096 | 449.0556 | 33.1695 | 46.726 | 35.3323 | 61.352 | 11.9868 | 108.7877 | 30.0887 | 8.1238 | 97.106 | 47.603 | 25.5 | 28.6274 | 68 | 32 | 1.0032 | 68.2353 | 99 | 8210 | 32.549 | 107.5211 | 34.8328 | 0.1875 | 19.6875 | 0 | 41.9708 | 33.0156
9/28/2020 18:28:55.3 | 74.7284 | 816 | 19 | 2496.2985 | 126.7939 | 67.2633 | 81.8712 | 30.0241 | 32.1812 | 0.05637 | 106.9826 | 11.387 | 69.5052 | 70.6012 | 45.2382 | 1.0049 | 98.9385 | 355.9042 | 303.265 | 81.989 | 692.2127 | 2.1316 | 449.1674 | 33.1467 | 46.9781 | 35.2662 | 61.4969 | 11.9899 | 109.0679 | 29.9247 | 8.1651 | 97.106 | 47.5898 | 25.5 | 28.6274 | 68 | 32 | 1.0024 | 68.6274 | 95 | 8360 | 32.549 | 108.49 | 34.8206 | 0.0625 | 19.8125 | 0 | 42.1295 | 33.0156
9/28/2020 18:28:56.3 | 74.7286 | 817 | 19 | 2500.8554 | 126.5341 | 67.3036 | 81.8821 | 30.0218 | 32.1959 | 0.054 | 106.9651 | 11.3821 | 69.5338 | 70.7892 | 45.2649 | 0.99868 | 98.938 | 356.41 | 304.0255 | 82.1126 | 692.3502 | 2.0857 | 450.0053 | 33.1384 | 46.8495 | 35.2339 | 61.6742 | 11.9868 | 108.6751 | 30.266 | 8.1174 | 97.148 | 47.6609 | 25.5 | 28.2353 | 68 | 32 | 1.0002 | 68.6274 | 95 | 8310 | 32.549 | 108.49 | 34.7473 | 0.0625 | 20.5 | 0 | 41.8793 | 33.0156
9/28/2020 18:28:57.3 | 74.7289 | 818 | 19 | 2497.4473 | 126.6747 | 67.3768 | 81.9388 | 30.0286 | 32.2127 | 0.05018 | 106.9564 | 11.3744 | 69.5052 | 70.3083 | 45.2831 | 1.0006 | 98.9357 | 356.2133 | 303.265 | 82.1983 | 692.3398 | 2.1125 | 449.0836 | 33.1296 | 46.8362 | 35.3256 | 61.5603 | 11.9906 | 108.981 | 30.0954 | 8.1574 | 97.257 | 47.8017 | 25.5 | 29.0196 | 69 | 32 | 0.99992 | 68.6274 | 99 | 8020 | 32.549 | 107.5211 | 34.8267 | 0.1875 | 19.9375 | 0 | 41.7358 | 32.9219
9/28/2020 18:28:58.3 | 74.7292 | 819 | 19 | 2501.6778 | 126.3416 | 67.3634 | 81.9651 | 30.0104 | 32.2162 | 0.05078 | 106.9215 | 11.3531 | 69.5338 | 69.8358 | 45.3054 | 1.0037 | 98.9329 | 356.5505 | 303.096 | 82.3395 | 692.4565 | 2.082 | 449.7539 | 33.0981 | 46.7777 | 35.2662 | 61.5538 | 11.9883 | 108.67 | 30.1934 | 8.1702 | 97.299 | 47.7438 | 25.5 | 28.2353 | 69 | 32 | 0.99742 | 68.6274 | 95 | 8240 | 32.549 | 108.49 | 34.8297 | 0.125 | 20.875 | 0 | 40.7165 | 33.0156
9/28/2020 18:28:59.3 | 74.7295 | 820 | 19 | 2500.9312 | 126.6554 | 67.3988 | 81.9768 | 30.0342 | 32.2077 | 0.0495 | 107.0436 | 11.3482 | 69.3911 | 70.114 | 45.3297 | 1.0078 | 98.9323 | 355.9885 | 303.1805 | 82.0937 | 692.6295 | 2.0731 | 451.6253 | 33.1715 | 46.8295 | 35.2797 | 61.6547 | 12.0028 | 108.7255 | 30.0887 | 8.1213 | 97.3661 | 47.757 | 25.5 | 29.0196 | 69 | 32 | 1.0009 | 68.6274 | 95 | 8360 | 32.549 | 108.1619 | 34.8297 | 0 | 20.25 | 0 | 40.921 | 32.9219
9/28/2020 18:29:00.3 | 74.7297 | 821 | 19 | 2499.2666 | 126.858 | 67.3942 | 81.9918 | 30.0282 | 32.2193 | 0.04862 | 106.9826 | 11.3463 | 69.3625 | 70.1306 | 45.3531 | 1.0001 | 98.9346 | 355.5107 | 303.1524 | 82.2538 | 692.7358 | 2.0611 | 449.307 | 33.2008 | 46.8428 | 35.3121 | 61.5163 | 11.9891 | 108.6437 | 29.9973 | 8.1045 | 97.408 | 47.8912 | 25.5 | 28.6274 | 69 | 32 | 0.99879 | 68.6274 | 99 | 8240 | 32.549 | 107.5211 | 34.7412 | 0 | 19.75 | 0 | 41.1133 | 33.0156
9/28/2020 18:29:01.3 | 74.73 | 822 | 19 | 2501.7988 | 126.8195 | 67.4507 | 82.0149 | 30.0275 | 32.2209 | 0.05013 | 107.0349 | 11.3395 | 69.7621 | 70.2004 | 45.3802 | 1.0008 | 98.9374 | 355.1735 | 302.6172 | 82.2159 | 692.7462 | 2.0645 | 448.7763 | 33.2246 | 46.7511 | 35.2204 | 61.5279 | 11.9952 | 108.5345 | 30.0617 | 8.1277 | 97.3828 | 47.8017 | 25.5 | 29.0196 | 69 | 32 | 1.0006 | 68.6274 | 95 | 8260 | 32.549 | 108.49 | 34.845 | 0.0625 | 20.1875 | 0 | 40.8234 | 33.0156
9/28/2020 18:29:02.3 | 74.7303 | 823 | 19 | 2499.4875 | 127.16 | 67.4902 | 82.0484 | 30.0396 | 32.2197 | 0.04809 | 107.0698 | 11.3463 | 69.2769 | 70.0575 | 45.3931 | 1.0019 | 98.9374 | 355.6232 | 302.9552 | 82.1492 | 692.8379 | 2.0853 | 447.7428 | 33.2884 | 46.9915 | 35.3391 | 61.6107 | 12.0013 | 108.7586 | 30.043 | 8.071 | 97.3073 | 47.9689 | 25.5 | 29.0196 | 69 | 32 | 1.0009 | 68.6274 | 95 | 8360 | 32.549 | 108.49 | 34.7259 | 0.0625 | 19.125 | 0 | 41.7389 | 32.9219
9/28/2020 18:29:03.3 | 74.7306 | 824 | 19 | 2497.4042 | 126.7098 | 67.5331 | 82.0885 | 30.0288 | 32.2404 | 0.04749 | 107.0174 | 11.3531 | 69.334 | 70.3613 | 45.4201 | 1.0069 | 98.938 | 355.7355 | 302.6736 | 82.1428 | 692.741 | 2.0999 | 448.3853 | 33.1374 | 47.0883 | 35.3188 | 61.6547 | 11.9785 | 108.8432 | 29.9838 | 8.1406 | 97.2402 | 48.0518 | 25.5 | 28.6274 | 69 | 32 | 0.99779 | 68.6274 | 99 | 8020 | 32.549 | 107.8415 | 34.8267 | 0 | 20.4375 | 0 | 40.7745 | 33.0156
9/28/2020 18:29:04.3 | 74.7309 | 825 | 19 | 2501.2023 | 126.4569 | 67.6028 | 82.1094 | 30.0269 | 32.2522 | 0.05019 | 106.9913 | 11.3405 | 69.4481 | 70.6919 | 45.4393 | 1.0108 | 98.9346 | 355.848 | 303.0679 | 82.3395 | 692.7764 | 2.1019 | 449.7819 | 33.1219 | 46.6742 | 35.2595 | 61.6043 | 11.9785 | 108.6717 | 29.7217 | 8.1767 | 97.299 | 48.0452 | 25.5 | 28.6274 | 69 | 32 | 1.0024 | 68.6274 | 95 | 8210 | 32.549 | 108.49 | 34.848 | 0 | 20.5625 | 0 | 40.567 | 33.0156
9/28/2020 18:29:05.3 | 74.7311 | 826 | 19 | 2499.6125 | 126.8011 | 67.6206 | 82.1453 | 30.0329 | 32.2301 | 0.04921 | 107.0174 | 11.3366 | 69.2769 | 70.3779 | 45.457 | 1.0158 | 98.934 | 355.4545 | 302.5046 | 82.3886 | 692.7816 | 2.117 | 451.9046 | 33.1892 | 47.0883 | 35.2662 | 61.7556 | 11.9747 | 108.8392 | 30.0887 | 8.1161 | 97.3828 | 48.0518 | 25.5 | 28.6274 | 69 | 32 | 1.0001 | 68.6274 | 95 | 8360 | 32.549 | 108.49 | 34.7351 | 0 | 20.25 | 0 | 40.5273 | 33.0156
9/28/2020 18:29:06.3 | 74.7314 | 827 | 19 | 2498.0025 | 126.8333 | 67.6686 | 82.1729 | 30.035 | 32.2365 | 0.04864 | 107.0349 | 11.3084 | 69.0771 | 70.222 | 45.4766 | 1.0078 | 98.9323 | 354.3305 | 301.8849 | 82.376 | 692.8275 | 2.1274 | 448.3015 | 33.1772 | 46.868 | 35.3256 | 61.7931 | 12.0035 | 108.7255 | 30.0228 | 8.1019 | 97.3661 | 48.1097 | 25.5 | 28.6274 | 69 | 32 | 0.99992 | 68.2353 | 99 | 8210 | 32.549 | 107.8415 | 34.8297 | 0 | 20 | 0 | 40.5884 | 33.0156
9/28/2020 18:29:07.3 | 74.7317 | 828 | 19 | 2502.0352 | 126.6014 | 67.6977 | 82.1798 | 30.0246 | 32.2414 | 0.04876 | 107.0087 | 11.3104 | 69.2769 | 69.6487 | 45.4972 | 0.98621 | 98.9317 | 354.4148 | 301.6314 | 82.4504 | 692.8681 | 2.0988 | 449.4746 | 33.1731 | 46.791 | 35.273 | 61.7181 | 11.9762 | 108.6689 | 29.8925 | 8.1844 | 97.3325 | 48.2123 | 25.5 | 28.6274 | 69 | 32 | 1.0032 | 68.6274 | 95 | 8310 | 32.549 | 108.49 | 34.8328 | 0 | 20.125 | 0 | 41.0797 | 33.0156
9/28/2020 18:29:08.3 | 74.732 | 829 | 19 | 2500.3047 | 126.885 | 67.7278 | 82.2295 | 30.0163 | 32.2308 | 0.04924 | 107.0087 | 11.3065 | 69.1056 | 69.7239 | 45.5293 | 0.99761 | 98.9329 | 355.1173 | 301.8004 | 82.4188 | 692.8681 | 2.0862 | 449.6143 | 33.2255 | 46.9131 | 35.4834 | 61.7362 | 11.9762 | 108.642 | 29.9636 | 8.1741 | 97.299 | 48.161 | 25.5 | 28.6274 | 69 | 32 | 1.0007 | 68.6274 | 95 | 8310 | 32.549 | 108.1619 | 34.8419 | 0.0625 | 20.0625 | 0 | 40.7593 | 33.0156
9/28/2020 18:29:09.3 | 74.7322 | 830 | 19 | 2501.288 | 126.733 | 67.759 | 82.2295 | 30.0072 | 32.2282 | 0.04718 | 106.9913 | 11.3055 | 69.5623 | 69.9309 | 45.5636 | 1.0003 | 98.9329 | 355.0611 | 301.7159 | 82.376 | 692.8629 | 2.08 | 447.3518 | 33.1962 | 46.868 | 35.3188 | 61.5408 | 12.0035 | 108.614 | 29.8655 | 8.1277 | 97.3241 | 48.1544 | 25.5 | 28.6274 | 69 | 32 | 0.99968 | 68.6274 | 99 | 8020 | 32.549 | 107.5211 | 34.8755 | 0 | 19 | 0 | 41.2079 | 32.9219
9/28/2020 18:29:10.3 | 74.7325 | 831 | 19 | 2498.969 | 126.9308 | 67.7721 | 82.265 | 30.0158 | 32.2454 | 0.04781 | 107.0087 | 11.3201 | 69.1627 | 70.0891 | 45.5996 | 0.99797 | 98.9283 | 355.2578 | 301.9412 | 82.4869 | 692.7868 | 2.0536 | 450.3125 | 33.2192 | 46.8295 | 35.3782 | 61.9573 | 11.983 | 108.8056 | 29.9838 | 8.1226 | 97.2318 | 48.161 | 25.5 | 28.6274 | 69 | 32 | 1.0015 | 68.6274 | 95 | 8190 | 32.549 | 108.1619 | 34.8511 | 0 | 19.6875 | 0 | 40.9271 | 32.9219
9/28/2020 18:29:11.3 | 74.7328 | 832 | 19 | 2497.0037 | 126.8665 | 67.805 | 82.2968 | 30.0186 | 32.2291 | 0.04885 | 106.9651 | 11.3278 | 69.4481 | 70.4193 | 45.6219 | 1.0038 | 98.9329 | 353.8528 | 300.8428 | 82.88 | 692.7462 | 2.0509 | 451.4019 | 33.1739 | 46.6224 | 35.3782 | 61.9573 | 11.9914 | 108.8661 | 30.2982 | 8.0646 | 97.2067 | 48.2636 | 25.5 | 28.6274 | 69 | 32 | 1.0014 | 68.6274 | 95 | 8310 | 32.549 | 108.49 | 34.7656 | 0.0625 | 20.0625 | 0 | 41.1591 | 33.0156
9/28/2020 18:29:12.3 | 74.7331 | 833 | 19 | 2501.1591 | 126.6593 | 67.8312 | 82.3245 | 30.0132 | 32.2357 | 0.04921 | 106.9738 | 11.3278 | 69.2483 | 69.4677 | 45.6432 | 0.99957 | 98.934 | 354.2462 | 301.0681 | 82.5361 | 692.7816 | 2.0715 | 449.8377 | 33.175 | 46.8295 | 35.3714 | 61.8565 | 11.9944 | 108.9233 | 30.0887 | 8.12 | 97.1647 | 48.257 | 25.5 | 28.6274 | 69 | 32 | 1.0019 | 68.6274 | 99 | 8160 | 32.549 | 107.5211 | 34.8877 | 0 | 19.4375 | 0 | 41.8243 | 32.9219
9/28/2020 18:29:13.3 | 74.7334 | 834 | 19 | 2498.8729 | 126.7582 | 67.8619 | 82.3701 | 30.0174 | 32.2262 | 0.04898 | 106.9651 | 11.3278 | 69.648 | 70.3298 | 45.6683 | 0.99993 | 98.9363 | 353.7685 | 300.8428 | 82.463 | 692.8077 | 2.1001 | 448.7763 | 33.1689 | 46.7526 | 35.3 | 62.1849 | 11.9876 | 108.9255 | 30.1156 | 8.1535 | 97.1312 | 48.2899 | 25.5 | 28.6274 | 69 | 32 | 1.0027 | 68.6274 | 95 | 8380 | 32.549 | 108.49 | 34.8419 | 0 | 19.5625 | 0 | 41.9647 | 32.9219
9/28/2020 18:29:14.3 | 74.7336 | 835 | 19 | 2502.0593 | 126.7683 | 67.8899 | 82.3769 | 30.0028 | 32.2153 | 0.04852 | 106.9826 | 11.3172 | 69.4196 | 70.4822 | 45.6943 | 0.9912 | 98.9368 | 353.7123 | 301.0962 | 82.5915 | 692.7921 | 2.0747 | 450.7036 | 33.2158 | 46.8879 | 35.2797 | 61.9638 | 11.9754 | 108.786 | 29.9906 | 8.1831 | 97.1983 | 48.3215 | 25.5 | 28.6274 | 69 | 32 | 0.99846 | 68.2353 | 95 | 8380 | 32.549 | 108.1619 | 34.7931 | 0 | 20.1875 | 0 | 42.2516 | 32.9219
9/28/2020 18:29:15.3 | 74.7339 | 836 | 19 | 2500.4104 | 126.8112 | 67.9251 | 82.3904 | 30.0059 | 32.228 | 0.04738 | 106.9826 | 11.3152 | 69.5052 | 69.9576 | 45.7053 | 1.0126 | 98.9363 | 353.7123 | 300.7583 | 82.3949 | 692.7462 | 2.0204 | 448.8601 | 33.2023 | 46.9397 | 35.3782 | 62.1655 | 11.98 | 108.6734 | 30.1478 | 8.1767 | 97.2318 | 48.3662 | 25.5 | 28.6274 | 69 | 32 | 0.99654 | 68.6274 | 99 | 7990 | 32.549 | 107.8415 | 34.8053 | 0 | 19.375 | 0 | 42.2516 | 33.0156
9/28/2020 18:29:16.3 | 74.7342 | 837 | 19 | 2500.0793 | 126.726 | 67.9581 | 82.4185 | 30.0017 | 32.2455 | 0.04983 | 106.9651 | 11.3162 | 69.4196 | 70.2386 | 45.7064 | 1.0042 | 98.9368 | 353.1221 | 300.1386 | 82.9782 | 692.7056 | 2.0682 | 451.4298 | 33.1778 | 46.9848 | 35.273 | 62.0582 | 12.0013 | 108.814 | 29.9838 | 8.0903 | 97.2151 | 48.3149 | 25.5 | 28.6274 | 69 | 32 | 0.99849 | 68.2353 | 95 | 8160 | 32.549 | 108.49 | 34.7473 | 0 | 19.125 | 0 | 42.2699 | 32.9219
9/28/2020 18:29:17.3 | 74.7345 | 838 | 19 | 2498.3442 | 126.8984 | 67.9764 | 82.4498 | 30.0022 | 32.2424 | 0.04911 | 106.9826 | 11.3065 | 69.3911 | 69.8525 | 45.73 | 1.003 | 98.9334 | 353.2626 | 300.3639 | 82.7452 | 692.6191 | 2.0815 | 452.0722 | 33.2011 | 46.791 | 35.2662 | 62.172 | 11.9655 | 108.8106 | 30.1021 | 8.1045 | 97.1312 | 48.5134 | 25.5 | 28.2353 | 69 | 32 | 1.0016 | 68.6274 | 95 | 8360 | 32.549 | 108.49 | 34.668 | 0.1875 | 19.8125 | 0 | 42.099 | 33.0156
9/28/2020 18:29:18.3 | 74.7348 | 839 | 19 | 2501.2374 | 126.567 | 67.9784 | 82.4585 | 30.0025 | 32.2376 | 0.0494 | 106.9826 | 11.3201 | 69.1912 | 70.0508 | 45.748 | 1.0042 | 98.9323 | 353.8809 | 300.1949 | 82.788 | 692.5836 | 2.1059 | 448.6646 | 33.149 | 47.095 | 35.273 | 62.2159 | 11.9678 | 108.4734 | 29.9382 | 8.1522 | 97.2151 | 48.52 | 25 | 28.6274 | 69 | 32 | 1.0014 | 68.6274 | 99 | 8140 | 32.549 | 107.8415 | 34.8083 | 0.125 | 20.9375 | 0 | 41.4642 | 33.0156
9/28/2020 18:29:19.3 | 74.735 | 840 | 19 | 2499.6453 | 126.6698 | 68.0304 | 82.4911 | 30.0083 | 32.2448 | 0.04856 | 107 | 11.3133 | 69.3054 | 69.5415 | 45.7601 | 1.0015 | 98.934 | 352.7287 | 299.4908 | 82.7515 | 692.6243 | 2.1174 | 448.2177 | 33.1549 | 47.2118 | 35.3782 | 62.3801 | 12.0035 | 108.363 | 29.5322 | 8.1264 | 97.2906 | 48.5713 | 25.5 | 29.0196 | 69 | 32 | 1.0003 | 68.6274 | 95 | 8240 | 32.549 | 108.49 | 34.7656 | 0.0625 | 20.5625 | 0 | 41.3818 | 32.9219
9/28/2020 18:29:20.3 | 74.7353 | 841 | 19 | 2498.031 | 126.727 | 68.0637 | 82.5287 | 30.0042 | 32.2276 | 0.04836 | 107.0087 | 11.3065 | 69.2198 | 70.6606 | 45.7799 | 1.0005 | 98.9323 | 353.375 | 300.1386 | 82.5978 | 692.7566 | 2.1207 | 450.7874 | 33.1497 | 46.8946 | 35.3391 | 62.172 | 11.9975 | 108.6695 | 29.9973 | 8.1393 | 97.3996 | 48.5845 | 25.5 | 28.6274 | 69 | 32 | 1.0001 | 68.6274 | 96 | 8410 | 32.549 | 108.49 | 34.8053 | 0.125 | 20.8125 | 0 | 41.1224 | 32.9219
9/28/2020 18:29:21.3 | 74.7356 | 842 | 19 | 2500.5218 | 126.5198 | 68.0961 | 82.5625 | 30.0073 | 32.2305 | 0.04928 | 107.0524 | 11.3007 | 69.4196 | 69.5365 | 45.8 | 0.99548 | 98.9357 | 352.8692 | 299.688 | 83.1381 | 692.9088 | 2.1298 | 448.1898 | 33.1304 | 47.1016 | 35.3782 | 62.2728 | 12.0005 | 108.6168 | 30.1545 | 8.1651 | 97.4583 | 48.6739 | 25.5 | 28.6274 | 69 | 32 | 0.99623 | 68.6274 | 100 | 8040 | 32.549 | 107.5211 | 34.7351 | 0.1875 | 20.9375 | 0 | 40.5914 | 32.9219
9/28/2020 18:29:22.3 | 74.7359 | 843 | 19 | 2499.7439 | 126.7159 | 68.1513 | 82.5867 | 30.0007 | 32.2304 | 0.04994 | 107.0436 | 11.291 | 69.4767 | 70.3315 | 45.8329 | 1.0067 | 98.9351 | 352.5601 | 299.6316 | 82.8435 | 693.0359 | 2.1065 | 448.9998 | 33.171 | 46.8946 | 35.2797 | 62.3232 | 11.9769 | 108.7003 | 29.9973 | 8.1148 | 97.5506 | 48.6804 | 25.5 | 29.0196 | 69 | 32 | 0.99815 | 68.6274 | 95 | 8210 | 32.549 | 108.1619 | 34.8023 | 0.25 | 20.375 | 0 | 40.6799 | 33.0156
9/28/2020 18:29:23.3 | 74.7361 | 844 | 19 | 2501.4142 | 126.6957 | 68.1695 | 82.6124 | 30.0183 | 32.2457 | 0.04768 | 107.0087 | 11.289 | 69.1342 | 69.9276 | 45.8552 | 1.0038 | 98.9363 | 352.7287 | 299.2091 | 82.9543 | 693.0411 | 2.1181 | 451.4577 | 33.1864 | 46.4419 | 35.2865 | 62.437 | 12.0043 | 108.6174 | 29.906 | 8.071 | 97.5002 | 48.687 | 25.5 | 28.6274 | 69 | 32 | 1.0083 | 68.6274 | 95 | 8360 | 32.549 | 108.49 | 34.7809 | 0.125 | 20.125 | 0 | 40.6525 | 32.9219
9/28/2020 18:29:24.3 | 74.7364 | 845 | 19 | 2499.0389 | 126.8846 | 68.2309 | 82.6532 | 30.0147 | 32.237 | 0.04798 | 107.0349 | 11.3007 | 69.3054 | 70.2851 | 45.8762 | 1.0028 | 98.9385 | 352.5601 | 299.688 | 82.8372 | 693.0661 | 2.1116 | 448.8601 | 33.2076 | 46.9915 | 35.2662 | 62.5687 | 11.9625 | 108.7877 | 30.043 | 8.1161 | 97.4667 | 48.7698 | 25.5 | 28.6274 | 70 | 32 | 1.0016 | 68.6274 | 99 | 8210 | 32.549 | 107.5211 | 34.9579 | 0.0625 | 20.1875 | 0 | 40.5518 | 32.9219
9/28/2020 18:29:25.3 | 74.7367 | 846 | 19 | 2503.4667 | 126.6428 | 68.2802 | 82.664 | 30.0198 | 32.2087 | 0.04803 | 107.0524 | 11.3007 | 69.334 | 70.0009 | 45.9042 | 1.0047 | 98.938 | 352.2791 | 298.8148 | 82.8435 | 693.1172 | 2.146 | 448.7205 | 33.2002 | 46.8428 | 35.385 | 62.4744 | 11.9868 | 108.8432 | 30.1021 | 8.1135 | 97.4331 | 48.8342 | 25.5 | 28.6274 | 70 | 32 | 1.0006 | 68.6274 | 95 | 8240 | 32.549 | 108.1619 | 34.8023 | 0.25 | 19.8125 | 0 | 40.9302 | 33.0156
9/28/2020 18:29:26.3 | 74.737 | 847 | 19 | 2499.1239 | 127.0526 | 68.2622 | 82.6919 | 30.0188 | 32.2452 | 0.04921 | 107.0524 | 11.2987 | 69.4196 | 70.4375 | 45.9332 | 0.99298 | 98.9391 | 352.6163 | 298.3923 | 83.0336 | 693.0609 | 2.1652 | 449.5863 | 33.2504 | 46.8362 | 35.2595 | 62.5183 | 12.0225 | 108.7323 | 30.0954 | 8.1174 | 97.3744 | 48.8145 | 25.5 | 28.6274 | 70 | 32 | 1.001 | 68.6274 | 95 | 8330 | 32.549 | 108.49 | 34.7717 | 0 | 19.6875 | 0 | 40.7043 | 32.9219
9/28/2020 18:29:27.3 | 74.7373 | 848 | 19 | 2497.7261 | 126.9764 | 68.2648 | 82.708 | 30.0141 | 32.2486 | 0.05262 | 107.0349 | 11.3123 | 68.9914 | 69.4761 | 45.9455 | 1.0065 | 98.9385 | 352.0262 | 298.843 | 83.3282 | 693.0661 | 2.1573 | 447.659 | 33.2085 | 46.9397 | 35.3188 | 62.4175 | 12.0013 | 108.8998 | 29.9382 | 8.1058 | 97.3073 | 48.8723 | 25.5 | 28.6274 | 70 | 32 | 0.99605 | 68.2353 | 99 | 8070 | 32.549 | 107.8415 | 34.8175 | 0.0625 | 19.5625 | 0 | 40.802 | 32.9219
9/28/2020 18:29:28.3 | 74.7375 | 849 | 19 | 2505.4466 | 127.2295 | 68.3233 | 82.7446 | 29.9786 | 32.2589 | 0.04596 | 107.0349 | 11.3065 | 69.5623 | 69.9176 | 45.9549 | 1.0144 | 98.9385 | 352.6725 | 299.1246 | 82.8926 | 693.0713 | 2.1741 | 451.2063 | 33.3811 | 46.9463 | 35.3782 | 62.424 | 11.9853 | 108.5636 | 30.0497 | 8.1741 | 97.6345 | 48.8789 | 25 | 29.4118 | 70 | 32 | 0.99995 | 69.4118 | 96 | 8290 | 32.549 | 108.49 | 34.7168 | 0.0625 | 19.5 | 0 | 40.8081 | 32.9219
9/28/2020 18:29:29.3 | 74.7378 | 850 | 19 | 2502.2164 | 128.3756 | 68.3591 | 82.7597 | 30.0011 | 32.2622 | 0.04052 | 107.1309 | 11.3152 | 68.9914 | 70.4987 | 45.9533 | 1.0042 | 98.9385 | 352.1667 | 298.3641 | 82.9971 | 693.285 | 2.2412 | 449.6701 | 33.6408 | 46.9012 | 35.3917 | 62.2793 | 12.0111 | 108.3115 | 30.1089 | 8.2579 | 97.8357 | 48.8921 | 25 | 29.0196 | 70 | 32 | 1.0055 | 69.4118 | 95 | 8310 | 32.549 | 107.8415 | 35.083 | 0 | 18.375 | 0 | 42.5781 | 32.9219
9/28/2020 18:29:30.3 | 74.7381 | 851 | 19 | 2503.1042 | 128.5559 | 68.3834 | 82.7571 | 29.996 | 32.2634 | 0.03969 | 107.1745 | 11.2968 | 69.2769 | 70.2203 | 45.9588 | 0.98069 | 98.9397 | 351.6046 | 298.8148 | 82.8736 | 693.2839 | 2.2532 | 449.0836 | 33.6974 | 46.9264 | 35.2324 | 62.3038 | 12.027 | 108.6208 | 30.0819 | 8.2669 | 97.9532 | 48.9419 | 25 | 29.4118 | 70 | 32 | 0.99544 | 69.8039 | 100 | 8430 | 32.549 | 107.2006 | 35.0342 | 0 | 20.125 | 0 | 41.449 | 32.9219
9/28/2020 18:29:31.3 | 74.7384 | 852 | 19 | 2502.8099 | 128.8971 | 68.407 | 82.7839 | 29.9968 | 32.2561 | 0.03832 | 107.2095 | 11.2987 | 69.4481 | 70.0508 | 45.977 | 1.0044 | 98.9402 | 351.9138 | 298.843 | 82.8863 | 693.3913 | 2.2893 | 450.7036 | 33.7843 | 46.7844 | 35.3714 | 62.5687 | 11.98 | 108.6774 | 29.8857 | 8.2231 | 98.1796 | 48.9748 | 25 | 29.4118 | 70 | 32 | 0.98451 | 69.8039 | 101 | 8120 | 32.549 | 107.5211 | 34.9762 | 0.0625 | 20.5625 | 0 | 40.8295 | 33.0156
9/28/2020 18:29:32.3 | 74.7386 | 853 | 19 | 2503.2183 | 128.9102 | 68.4769 | 82.7921 | 29.9959 | 32.2686 | 0.03774 | 107.2793 | 11.2997 | 69.3054 | 70.3597 | 45.9995 | 0.99387 | 98.9385 | 352.251 | 298.4768 | 82.9782 | 693.4778 | 2.2694 | 449.3349 | 33.7906 | 46.8813 | 35.3256 | 62.5622 | 11.9891 | 108.4516 | 29.9838 | 8.2798 | 98.3138 | 48.9814 | 25 | 29.8039 | 70 | 32 | 0.98851 | 69.8039 | 100 | 8210 | 32.549 | 107.2006 | 35.1776 | 0 | 20.3125 | 0 | 41.5192 | 32.9219
9/28/2020 18:29:33.3 | 74.7389 | 854 | 19 | 2500.8207 | 128.9337 | 68.4914 | 82.8154 | 30.0096 | 32.2755 | 0.04017 | 107.2793 | 11.2929 | 69.4481 | 69.6286 | 46.0146 | 1.0099 | 98.9385 | 351.7733 | 298.2233 | 82.88 | 693.4476 | 2.2341 | 450.7874 | 33.7687 | 46.9848 | 35.3917 | 62.6126 | 11.9959 | 108.3115 | 29.7217 | 8.254 | 98.4145 | 48.9433 | 25 | 29.4118 | 70 | 32 | 1.0005 | 69.4118 | 96 | 8310 | 32.549 | 108.1619 | 35.3485 | 0.0625 | 19.5 | 0 | 41.9373 | 33.0156
9/28/2020 18:29:34.3 | 74.7392 | 855 | 19 | 2498.9831 | 128.7631 | 68.4773 | 82.8814 | 30.0261 | 32.2519 | 0.04109 | 107.2269 | 11.3094 | 69.5623 | 69.9626 | 46.036 | 0.99067 | 98.9385 | 351.6046 | 298.167 | 83.0638 | 693.3454 | 2.2166 | 449.6143 | 33.7059 | 47.075 | 35.3647 | 62.7004 | 11.9671 | 108.6477 | 29.7607 | 8.2566 | 98.4229 | 49.0707 | 25 | 29.4118 | 70 | 32 | 0.98805 | 69.4118 | 100 | 7920 | 32.549 | 107.2006 | 35.257 | 0.0625 | 19.5625 | 0 | 42.0563 | 32.9219
9/28/2020 18:29:35.3 | 74.7395 | 856 | 19 | 2501.1905 | 128.3147 | 68.5192 | 82.8959 | 30.0035 | 32.2776 | 0.03972 | 107.1745 | 11.3104 | 69.4196 | 70.578 | 46.0494 | 0.98782 | 98.9368 | 351.7452 | 297.6318 | 83.3836 | 693.4017 | 2.2204 | 447.8266 | 33.6052 | 46.6357 | 35.3323 | 62.6759 | 11.9937 | 108.8421 | 30.2593 | 8.236 | 98.4396 | 49.1929 | 25 | 29.4118 | 70 | 32 | 0.99132 | 69.4118 | 101 | 7820 | 32.549 | 107.8415 | 35.4309 | 0.0625 | 20.25 | 0 | 41.3269 | 33.0156
9/28/2020 18:29:36.3 | 74.7398 | 857 | 19 | 2502.1558 | 128.2886 | 68.5623 | 82.9329 | 30.0262 | 32.2514 | 0.04015 | 107.1047 | 11.3065 | 69.648 | 70.7595 | 46.0795 | 1.0126 | 98.9368 | 350.874 | 297.7726 | 83.2363 | 693.3506 | 2.2297 | 450.955 | 33.6106 | 46.6357 | 35.3714 | 62.7263 | 12.0164 | 108.618 | 30.1021 | 8.2837 | 98.4816 | 49.1285 | 25 | 29.4118 | 70 | 32 | 1.0054 | 69.8039 | 96 | 8140 | 32.549 | 108.8104 | 35.4156 | 0.0625 | 20.375 | 0 | 40.9821 | 33.0156
9/28/2020 18:29:37.3 | 74.74 | 858 | 19 | 2501.9833 | 128.5921 | 68.5913 | 82.9839 | 30.0079 | 32.2563 | 0.0407 | 107.0873 | 11.3017 | 69.648 | 70.9011 | 46.1332 | 1.0019 | 98.9368 | 350.7335 | 297.5192 | 83.2854 | 693.2798 | 2.2098 | 449.6701 | 33.6922 | 46.8428 | 35.4902 | 62.6759 | 12.0035 | 108.8421 | 29.9973 | 8.2824 | 98.4983 | 49.2442 | 25 | 29.4118 | 70 | 32 | 0.99883 | 69.8039 | 101 | 8140 | 32.549 | 107.8415 | 35.3821 | 0 | 20.125 | 0 | 41.5558 | 32.9219
9/28/2020 18:29:38.3 | 74.7403 | 859 | 19 | 2500.4523 | 128.874 | 68.5644 | 83.0131 | 30.0096 | 32.2728 | 0.03925 | 107.1047 | 11.2968 | 69.648 | 69.9809 | 46.177 | 1.0119 | 98.9368 | 351.1269 | 297.3783 | 83.2791 | 693.1068 | 2.2007 | 449.726 | 33.7453 | 46.8879 | 35.3714 | 62.7198 | 12.0096 | 109.1502 | 30.043 | 8.3314 | 98.5654 | 49.2822 | 25 | 29.4118 | 70 | 32 | 1.0057 | 69.8039 | 100 | 8120 | 32.549 | 108.1619 | 35.4492 | 0.0625 | 19.75 | 0 | 42.3859 | 32.9219
9/28/2020 18:29:39.3 | 74.7406 | 860 | 19 | 2502.554 | 128.7592 | 68.6047 | 83.0353 | 30.0258 | 32.2497 | 0.04021 | 107.0262 | 11.2881 | 69.5623 | 69.8442 | 46.2139 | 1.0325 | 98.9374 | 350.5649 | 296.8432 | 83.3282 | 692.9088 | 2.177 | 449.9774 | 33.7399 | 46.8879 | 35.273 | 62.7702 | 12.0035 | 109.1227 | 30.043 | 8.1986 | 98.5319 | 49.2376 | 25 | 29.0196 | 70 | 32 | 0.99782 | 69.8039 | 96 | 8510 | 32.549 | 108.8104 | 35.4187 | 0.0625 | 20.625 | 0 | 41.5192 | 33.0156
9/28/2020 18:29:40.3 | 74.7409 | 861 | 19 | 2500.8604 | 129.0182 | 68.6165 | 83.0388 | 30.0282 | 32.2542 | 0.03991 | 107.0524 | 11.291 | 69.3911 | 69.9092 | 46.2423 | 1.0104 | 98.9385 | 350.1715 | 296.646 | 83.2728 | 692.5575 | 2.1894 | 447.7708 | 33.7908 | 47.1401 | 35.1866 | 62.7637 | 12.002 | 109.432 | 29.879 | 8.2811 | 98.5738 | 49.3072 | 25 | 29.0196 | 70 | 32 | 1.0026 | 69.4118 | 100 | 7850 | 32.549 | 108.1619 | 35.3699 | 0.0625 | 19.5625 | 0 | 42.1387 | 32.9219
9/28/2020 18:29:41.3 | 74.7411 | 862 | 19 | 2500.884 | 128.9262 | 68.6645 | 83.0963 | 30.0251 | 32.2716 | 0.03899 | 107.0611 | 11.2881 | 69.4481 | 70.5632 | 46.2652 | 0.98995 | 98.9374 | 350.2839 | 296.5615 | 83.4264 | 692.4669 | 2.1954 | 450.6477 | 33.7649 | 46.9915 | 35.385 | 62.871 | 12.0035 | 109.4309 | 30.305 | 8.2231 | 98.5487 | 49.3466 | 25 | 29.0196 | 70 | 32 | 0.99135 | 69.4118 | 100 | 7970 | 32.549 | 108.1619 | 35.4431 | 0.125 | 19.375 | 0 | 42.0929 | 33.0156
9/28/2020 18:29:42.3 | 74.7414 | 863 | 19 | 2501.9944 | 129.0956 | 68.7099 | 83.1175 | 30.0556 | 32.2598 | 0.03926 | 107.0524 | 11.3007 | 69.2198 | 70.0491 | 46.287 | 1.004 | 98.9385 | 349.9467 | 296.1109 | 83.3836 | 692.2127 | 2.1754 | 448.1618 | 33.8265 | 47.2568 | 35.2662 | 62.827 | 11.9997 | 109.432 | 30.1021 | 8.2167 | 98.4983 | 49.3847 | 25 | 29.0196 | 70 | 32 | 0.98766 | 69.4118 | 96 | 8140 | 32.549 | 108.8104 | 35.3332 | 0.125 | 19.9375 | 0 | 42.4316 | 33.0156
9/28/2020 18:29:43.3 | 74.7417 | 864 | 19 | 2498.5653 | 129.3237 | 68.7429 | 83.1409 | 30.0539 | 32.2533 | 0.04051 | 107.0262 | 11.3036 | 69.4481 | 70.1921 | 46.2994 | 0.9994 | 98.9374 | 349.8905 | 296.139 | 83.4201 | 692.1418 | 2.1469 | 449.3349 | 33.8374 | 46.9848 | 35.385 | 62.8645 | 12.0195 | 108.8426 | 30.0362 | 8.1793 | 98.4983 | 49.3978 | 25 | 29.0196 | 70 | 32 | 0.99968 | 69.4118 | 101 | 8020 | 32.549 | 107.8415 | 35.4309 | 0.0625 | 19.625 | 0 | 42.395 | 33.0156
9/28/2020 18:29:44.3 | 74.742 | 865 | 19 | 2502.9581 | 129.0129 | 68.7344 | 83.1558 | 30.0343 | 32.2522 | 0.03922 | 107.0174 | 11.3104 | 69.5338 | 69.9709 | 46.3113 | 1.009 | 98.9391 | 350.593 | 296.8432 | 83.4818 | 692.1877 | 2.15 | 450.2846 | 33.8164 | 47.1016 | 35.4443 | 63.1795 | 12.0043 | 109.0684 | 29.9449 | 8.2089 | 98.5151 | 49.4556 | 25 | 29.4118 | 70 | 32 | 0.99333 | 69.4118 | 100 | 8290 | 32.549 | 107.8415 | 35.4034 | 0.125 | 19.9375 | 0 | 42.337 | 33.0156
9/28/2020 18:29:45.3 | 74.7422 | 866 | 19 | 2500.001 | 129.2714 | 68.7644 | 83.1896 | 30.0207 | 32.2689 | 0.04052 | 107.0349 | 11.322 | 69.4767 | 70.2817 | 46.327 | 0.98283 | 98.9408 | 349.7781 | 296.0827 | 83.3584 | 692.1471 | 2.1772 | 447.1284 | 33.842 | 47.282 | 35.3391 | 63.053 | 11.9594 | 109.0421 | 29.8655 | 8.285 | 98.4983 | 49.4044 | 25 | 29.0196 | 70 | 32 | 0.99467 | 69.8039 | 96 | 8210 | 32.549 | 108.8104 | 35.4401 | 0.125 | 19.75 | 0 | 42.392 | 32.9219
9/28/2020 18:29:46.3 | 74.7425 | 867 | 19 | 2499.0965 | 129.0732 | 68.852 | 83.2149 | 30.0311 | 32.2621 | 0.03829 | 107.0524 | 11.3007 | 69.4196 | 69.7774 | 46.3427 | 0.99583 | 98.938 | 349.6095 | 296.0545 | 83.4755 | 692.2179 | 2.1776 | 449.5584 | 33.7805 | 47.1467 | 35.3782 | 63.1227 | 11.9754 | 108.9272 | 30.043 | 8.2308 | 98.5151 | 49.5449 | 25 | 29.0196 | 70 | 32 | 1.0134 | 69.4118 | 100 | 7720 | 32.549 | 107.8415 | 35.5682 | 0.1875 | 19.875 | 0 | 42.4957 | 33.0156
9/28/2020 18:29:47.3 | 74.7428 | 868 | 19 | 2500.7748 | 128.8884 | 68.8935 | 83.2445 | 30.0129 | 32.2847 | 0.03944 | 107.0698 | 11.2919 | 69.4767 | 70.0957 | 46.3708 | 1.0072 | 98.9374 | 349.4971 | 295.632 | 83.5736 | 692.2585 | 2.1559 | 450.5639 | 33.7555 | 47.3537 | 35.3256 | 63.0724 | 11.9929 | 109.0947 | 30.1478 | 8.1896 | 98.5067 | 49.5961 | 25 | 29.4118 | 70 | 32 | 1.0003 | 69.8039 | 101 | 7940 | 32.549 | 107.8415 | 35.5102 | 0.0625 | 19.5625 | 0 | 42.3859 | 33.0156
9/28/2020 18:29:48.3 | 74.7431 | 869 | 19 | 2500.1935 | 129.0763 | 68.9042 | 83.2878 | 30.0326 | 32.2844 | 0.03802 | 107.0698 | 11.2919 | 69.5338 | 70.1157 | 46.4054 | 0.99067 | 98.9368 | 350.3401 | 296.0827 | 83.4264 | 692.2637 | 2.1559 | 447.4356 | 33.797 | 47.0432 | 35.3323 | 62.8206 | 12.0005 | 108.8701 | 29.9906 | 8.187 | 98.5151 | 49.5515 | 25 | 29.4118 | 70 | 32 | 1.0084 | 69.8039 | 96 | 8190 | 32.549 | 108.49 | 35.7971 | 0.125 | 19.5625 | 0 | 42.4744 | 33.0156
9/28/2020 18:29:49.3 | 74.7434 | 870 | 19 | 2502.2474 | 129.1446 | 68.9507 | 83.3156 | 30.0403 | 32.2761 | 0.03829 | 107.0611 | 11.2929 | 69.5052 | 69.7674 | 46.4346 | 0.99922 | 98.9385 | 349.9748 | 295.9418 | 83.5246 | 692.3189 | 2.1522 | 448.3853 | 33.8404 | 47.1984 | 35.2986 | 63.1227 | 11.9906 | 108.5076 | 29.9382 | 8.2128 | 98.5319 | 49.621 | 25 | 29.4118 | 70 | 32 | 0.99385 | 69.8039 | 101 | 8020 | 32.549 | 107.5211 | 35.6842 | 0.0625 | 20.0625 | 0 | 42.4377 | 33.0156
9/28/2020 18:29:50.3 | 74.7436 | 871 | 19 | 2499.1561 | 129.2958 | 68.9888 | 83.3368 | 30.0337 | 32.2766 | 0.03949 | 107.0611 | 11.2929 | 69.2769 | 70.295 | 46.4521 | 1.0021 | 98.9385 | 349.6095 | 295.2659 | 83.5246 | 692.3502 | 2.1252 | 448.8043 | 33.8401 | 46.9915 | 35.4443 | 63.1227 | 12.0126 | 108.6757 | 30.2002 | 8.2463 | 98.5571 | 49.7116 | 25 | 29.4118 | 70 | 32 | 0.98662 | 69.8039 | 100 | 8140 | 32.549 | 108.49 | 35.8612 | 0 | 19.75 | 0 | 42.3981 | 33.0156
9/28/2020 18:29:51.3 | 74.7439 | 872 | 19 | 2498.9575 | 129.144 | 69.049 | 83.3716 | 30.051 | 32.2612 | 0.03965 | 107.0785 | 11.2978 | 69.4481 | 70.1838 | 46.4839 | 1.006 | 98.9374 | 349.1317 | 295.125 | 83.5736 | 692.4315 | 2.1128 | 449.0277 | 33.7969 | 47.1467 | 35.3391 | 63.2234 | 11.9853 | 108.9547 | 30.0954 | 8.2631 | 98.5235 | 49.7116 | 25 | 29.0196 | 70 | 32 | 1.0075 | 69.4118 | 96 | 8240 | 32.549 | 108.49 | 35.849 | 0 | 19.875 | 0 | 42.0288 | 33.0156
9/28/2020 18:29:52.3 | 74.7442 | 873 | 19 | 2499.8701 | 128.9395 | 69.0851 | 83.3692 | 30.0299 | 32.2803 | 0.0425 | 107.0436 | 11.2919 | 69.334 | 70.3381 | 46.5127 | 1.0069 | 98.9385 | 348.7102 | 295.1814 | 83.6227 | 692.5534 | 2.1189 | 449.2232 | 33.7543 | 46.9397 | 35.4443 | 63.1227 | 11.98 | 109.32 | 29.9906 | 8.2063 | 98.5906 | 49.814 | 25 | 29.4118 | 70 | 32 | 0.99107 | 69.4118 | 100 | 7770 | 32.549 | 107.8415 | 35.9955 | 0.0625 | 21.1875 | 0 | 40.9546 | 32.9219
9/28/2020 18:29:53.3 | 74.7445 | 874 | 19 | 2501.1182 | 129.1008 | 69.0463 | 83.387 | 30.0402 | 32.2749 | 0.03844 | 107.1135 | 11.2949 | 69.1627 | 69.8926 | 46.5474 | 0.97161 | 98.9408 | 349.1879 | 294.8715 | 83.6844 | 692.5784 | 2.1338 | 451.2343 | 33.81 | 47.1083 | 35.4241 | 63.1357 | 11.9997 | 108.9581 | 29.8992 | 8.2437 | 98.6409 | 49.8455 | 25 | 29.4118 | 70 | 32 | 0.99855 | 69.8039 | 101 | 7820 | 32.549 | 108.1619 | 36.0016 | 0 | 20.6875 | 0 | 41.0492 | 33.0156
9/28/2020 18:29:54.3 | 74.7447 | 875 | 19 | 2499.6579 | 129.2689 | 69.0657 | 83.4234 | 30.0316 | 32.2826 | 0.03813 | 107.0698 | 11.2764 | 69.2769 | 70.129 | 46.5736 | 1.0051 | 98.9385 | 348.7102 | 294.3927 | 83.7146 | 692.5587 | 2.1624 | 448.7205 | 33.8434 | 47.3987 | 35.3985 | 63.3176 | 11.9899 | 109.0959 | 29.879 | 8.2631 | 98.6745 | 49.923 | 25 | 29.0196 | 70 | 32 | 0.9958 | 69.8039 | 96 | 8120 | 32.549 | 108.8104 | 35.9497 | 0 | 20.1875 | 0 | 41.7847 | 33.0156
9/28/2020 18:29:55.3 | 74.745 | 876 | 19 | 2499.761 | 129.1498 | 69.1092 | 83.4392 | 30.0213 | 32.2819 | 0.03772 | 107.0611 | 11.2667 | 69.1912 | 69.8191 | 46.5996 | 0.99085 | 98.9391 | 349.5814 | 295.2377 | 83.7209 | 692.568 | 2.1584 | 449.307 | 33.8121 | 47.1984 | 35.3053 | 63.1227 | 11.9952 | 109.2925 | 29.9906 | 8.2618 | 98.6745 | 49.8323 | 25 | 29.0196 | 70 | 32 | 1.0025 | 69.8039 | 101 | 8140 | 32.549 | 108.1619 | 35.9406 | 0 | 20.1875 | 0 | 41.2415 | 33.0156
9/28/2020 18:29:56.3 | 74.7453 | 877 | 19 | 2501.7229 | 128.9733 | 69.1661 | 83.4682 | 30.023 | 32.2736 | 0.03648 | 107.0262 | 11.2658 | 69.02 | 69.6001 | 46.6346 | 0.96519 | 98.9408 | 348.9912 | 294.787 | 83.7209 | 692.4919 | 2.1759 | 449.7819 | 33.784 | 47.2502 | 35.3647 | 63.1227 | 11.9853 | 109.5743 | 29.9906 | 8.2579 | 98.6325 | 49.8389 | 25 | 29.4118 | 70 | 32 | 1.0111 | 69.4118 | 100 | 8210 | 32.549 | 108.1619 | 35.9955 | 0 | 20 | 0 | 41.0461 | 33.0156
9/28/2020 18:29:57.3 | 74.7456 | 878 | 19 | 2500.8709 | 129.2021 | 69.181 | 83.5019 | 30.0361 | 32.2857 | 0.03767 | 107.0262 | 11.2629 | 69.5623 | 69.8275 | 46.6598 | 0.99263 | 98.938 | 348.373 | 294.3927 | 83.5799 | 692.4617 | 2.1591 | 447.7987 | 33.837 | 47.1534 | 35.3782 | 63.2299 | 11.9823 | 109.4875 | 29.8401 | 8.3172 | 98.6745 | 50.0568 | 25 | 29.0196 | 70 | 32 | 0.99385 | 69.8039 | 97 | 8190 | 32.549 | 108.8104 | 35.8429 | 0 | 20.0625 | 0 | 41.4459 | 33.0156
9/28/2020 18:29:58.3 | 74.7459 | 879 | 19 | 2497.9976 | 129.2608 | 69.2262 | 83.5509 | 30.0554 | 32.2805 | 0.03959 | 107 | 11.2716 | 69.1627 | 69.652 | 46.6803 | 1.0044 | 98.9374 | 348.092 | 294.4772 | 83.5183 | 692.4669 | 2.1661 | 450.0891 | 33.8163 | 47.2953 | 35.385 | 63.2673 | 12.0263 | 109.3469 | 29.9314 | 8.2605 | 98.6745 | 50.0122 | 25 | 29.0196 | 71 | 32 | 0.99202 | 69.4118 | 100 | 7770 | 32.549 | 108.1619 | 35.9344 | 0 | 20.375 | 0 | 41.0675 | 33.0156
9/28/2020 18:29:59.3 | 74.7461 | 880 | 19 | 2500.3613 | 129.0411 | 69.2483 | 83.5648 | 30.0452 | 32.28 | 0.04052 | 107.0698 | 11.2842 | 69.1342 | 69.8342 | 46.7041 | 0.99298 | 98.9397 | 348.5135 | 294.4772 | 83.7636 | 692.345 | 2.1839 | 449.8656 | 33.7863 | 47.2435 | 35.385 | 63.4686 | 12.0316 | 109.3771 | 29.9314 | 8.2089 | 98.6493 | 50.0633 | 25 | 29.4118 | 71 | 32 | 1.0078 | 69.8039 | 101 | 7940 | 32.549 | 107.8415 | 35.965 | 0.0625 | 19.4375 | 0 | 41.1194 | 33.0156
9/28/2020 18:30:00.3 | 74.7464 | 881 | 19 | 2500.0287 | 128.9402 | 69.2601 | 83.564 | 30.0317 | 32.2987 | 0.03972 | 106.9826 | 11.2822 | 69.6194 | 69.9909 | 46.7249 | 1.0087 | 98.934 | 347.6986 | 294.1674 | 83.8127 | 692.269 | 2.2186 | 448.1339 | 33.7557 | 47.3987 | 35.3917 | 63.368 | 12.0202 | 109.3154 | 29.9314 | 8.1973 | 98.5654 | 49.9676 | 25 | 29.0196 | 71 | 32 | 1.0005 | 69.4118 | 96 | 8240 | 32.549 | 108.8104 | 35.9985 | 0.125 | 18.5625 | 0 | 41.8426 | 32.9219
9/28/2020 18:30:01.3 | 74.7467 | 882 | 19 | 2501.1745 | 128.9377 | 69.2924 | 83.6025 | 30.0356 | 32.2798 | 0.04041 | 106.9651 | 11.2755 | 69.334 | 70.0442 | 46.7533 | 0.99761 | 98.9368 | 346.9117 | 293.4069 | 83.9171 | 692.3201 | 2.2271 | 449.5863 | 33.771 | 47.4054 | 35.563 | 63.5757 | 11.9724 | 109.2342 | 29.9906 | 8.1922 | 98.4061 | 50.0831 | 25 | 29.0196 | 71 | 32 | 0.99892 | 69.4118 | 100 | 8240 | 32.549 | 108.1619 | 35.8765 | 0 | 19.25 | 0 | 42.2394 | 33.0156
9/28/2020 18:30:02.3 | 74.747 | 883 | 19 | 2499.9603 | 129.2751 | 69.3126 | 83.6096 | 30.0188 | 32.2745 | 0.04056 | 106.9826 | 11.259 | 69.5623 | 69.8308 | 46.7791 | 0.99476 | 98.9385 | 347.3895 | 293.5477 | 83.9045 | 692.1418 | 2.2056 | 450.0332 | 33.84 | 47.1852 | 35.4376 | 63.5125 | 11.999 | 109.1519 | 29.8198 | 8.2682 | 98.4145 | 50.2168 | 25 | 29.0196 | 71 | 32 | 0.97874 | 69.8039 | 100 | 8310 | 32.549 | 108.1619 | 35.9589 | 0.0625 | 20.6875 | 0 | 41.6412 | 33.0156
9/28/2020 18:30:03.3 | 74.7472 | 884 | 19 | 2497.3162 | 129.1687 | 69.3672 | 83.6577 | 30.0249 | 32.2855 | 0.04085 | 106.9826 | 11.2512 | 69.3911 | 70.3481 | 46.8172 | 0.99708 | 98.9397 | 347.4737 | 292.8999 | 83.887 | 692.1001 | 2.206 | 447.9104 | 33.7783 | 47.3736 | 35.2783 | 63.3938 | 11.9845 | 109.3211 | 30.0632 | 8.3056 | 98.5151 | 50.0619 | 25 | 29.0196 | 71 | 32 | 0.99544 | 69.4118 | 97 | 8140 | 32.549 | 108.8104 | 35.8856 | 0 | 20.0625 | 0 | 42.1753 | 32.9219
9/28/2020 18:30:04.3 | 74.7475 | 885 | 19 | 2499.3297 | 128.6906 | 69.4153 | 83.7021 | 30.0242 | 32.2972 | 0.04214 | 106.9476 | 11.2512 | 69.3911 | 70.0292 | 46.8467 | 1.0104 | 98.938 | 347.53 | 293.6886 | 83.9536 | 692.2231 | 2.2131 | 449.5305 | 33.6821 | 47.4438 | 35.4902 | 63.5125 | 11.9785 | 109.4034 | 29.8723 | 8.2489 | 98.6074 | 50.2168 | 25 | 29.0196 | 71 | 32 | 0.99059 | 69.8039 | 100 | 7800 | 32.549 | 108.1619 | 35.8398 | 0.0625 | 20.5625 | 0 | 42.218 | 32.9219
9/28/2020 18:30:05.3 | 74.7478 | 886 | 19 | 2499.5909 | 128.8537 | 69.4632 | 83.7393 | 30.025 | 32.2941 | 0.04107 | 106.9564 | 11.2318 | 69.5338 | 69.7924 | 46.8554 | 1.0053 | 98.9385 | 347.3052 | 293.7731 | 84.0706 | 692.1366 | 2.233 | 450.8991 | 33.7306 | 47.412 | 35.536 | 63.4312 | 11.9625 | 109.2359 | 30.1021 | 8.1896 | 98.6493 | 50.2614 | 25 | 29.0196 | 71 | 32 | 0.99156 | 69.8039 | 101 | 7870 | 32.549 | 108.1619 | 35.8856 | 0.0625 | 20.25 | 0 | 42.5201 | 33.0156
9/28/2020 18:30:06.3 | 74.7481 | 887 | 19 | 2500.0968 | 128.8647 | 69.4457 | 83.7496 | 30.0397 | 32.2822 | 0.0402 | 106.9651 | 11.2376 | 69.2769 | 70.4921 | 46.8642 | 0.99209 | 98.9391 | 347.1365 | 293.1252 | 83.9171 | 692.0147 | 2.2935 | 447.9384 | 33.7387 | 47.4054 | 35.3782 | 63.777 | 11.9602 | 109.3485 | 29.9382 | 8.2721 | 98.6745 | 50.2103 | 25 | 29.0196 | 71 | 32 | 0.99751 | 69.8039 | 96 | 8190 | 32.549 | 109.1309 | 35.791 | 0.0625 | 20.125 | 0 | 42.45 | 33.0156
9/28/2020 18:30:07.3 | 74.7484 | 888 | 19 | 2498.4371 | 128.921 | 69.4573 | 83.7667 | 30.0357 | 32.2959 | 0.04028 | 106.9913 | 11.2483 | 69.4196 | 70.3199 | 46.885 | 1.0274 | 98.9385 | 346.5745 | 292.7309 | 83.9662 | 691.898 | 2.2813 | 449.4187 | 33.7317 | 47.5088 | 35.4902 | 63.626 | 12.0088 | 109.0959 | 29.7809 | 8.2386 | 98.6577 | 50.3191 | 25 | 29.0196 | 71 | 32 | 0.98698 | 69.4118 | 101 | 8020 | 32.549 | 108.1619 | 35.7971 | 0.0625 | 20.25 | 0 | 42.0227 | 33.0156
9/28/2020 18:30:08.3 | 74.7486 | 889 | 19 | 2499.596 | 128.741 | 69.4764 | 83.7818 | 30.0175 | 32.3075 | 0.04003 | 106.9564 | 11.257 | 69.3625 | 69.7457 | 46.9111 | 1.0005 | 98.9385 | 346.7431 | 292.8436 | 84.0706 | 691.8823 | 2.2543 | 450.3963 | 33.6969 | 47.4637 | 35.4699 | 63.5319 | 12.0369 | 109.348 | 30.1545 | 8.2244 | 98.7835 | 50.3506 | 25 | 29.4118 | 71 | 32 | 1.0062 | 69.8039 | 101 | 8210 | 32.549 | 108.1619 | 35.9009 | 0.25 | 20.5625 | 0 | 41.6718 | 33.0156
9/28/2020 18:30:09.3 | 74.7489 | 890 | 19 | 2502.1199 | 128.8529 | 69.518 | 83.8129 | 30.0321 | 32.3107 | 0.03999 | 106.9651 | 11.2541 | 69.6194 | 70.4904 | 46.9349 | 0.98604 | 98.9391 | 347.7548 | 292.8999 | 84.1259 | 691.8823 | 2.2616 | 450.3125 | 33.763 | 47.5738 | 35.4173 | 63.6893 | 12.0558 | 109.2365 | 29.9516 | 8.2966 | 98.7583 | 50.3506 | 25 | 29.0196 | 71 | 32 | 0.99968 | 69.8039 | 97 | 8260 | 32.549 | 109.1309 | 35.7544 | 0.125 | 20.1875 | 0 | 41.3361 | 33.0156
9/28/2020 18:30:10.3 | 74.7492 | 891 | 19 | 2498.8277 | 129.1277 | 69.5069 | 83.8418 | 30.0167 | 32.3255 | 0.03946 | 106.9651 | 11.2551 | 69.7621 | 70.5632 | 46.9673 | 1.0144 | 98.9408 | 346.9117 | 292.0549 | 84.107 | 691.8928 | 2.2864 | 450.6757 | 33.7914 | 47.5022 | 35.3782 | 63.6699 | 12.0452 | 109.2102 | 29.879 | 8.2167 | 98.7332 | 50.466 | 25 | 29.0196 | 71 | 32 | 0.99083 | 69.8039 | 100 | 7870 | 32.549 | 108.1619 | 35.8154 | 0.125 | 20.375 | 0 | 41.3422 | 33.0156
9/28/2020 18:30:11.3 | 74.7495 | 892 | 19 | 2499.3046 | 129.0823 | 69.531 | 83.8915 | 30.0332 | 32.3093 | 0.04154 | 106.9738 | 11.2454 | 69.3911 | 69.9826 | 47.004 | 0.98514 | 98.9391 | 346.1811 | 292.5619 | 84.1988 | 691.8876 | 2.2512 | 451.3739 | 33.7839 | 47.4438 | 35.4766 | 63.7137 | 11.9914 | 108.7883 | 29.9247 | 8.218 | 98.708 | 50.306 | 25 | 29.0196 | 71 | 32 | 0.98943 | 69.4118 | 101 | 7920 | 32.549 | 108.1619 | 35.7544 | 0.125 | 20 | 0 | 41.2384 | 33.0156
9/28/2020 18:30:12.3 | 74.7498 | 893 | 19 | 2500.3019 | 129.0414 | 69.5569 | 83.9234 | 30.0561 | 32.2934 | 0.04318 | 107.0174 | 11.2396 | 69.6765 | 69.9476 | 47.0401 | 0.99138 | 98.9408 | 346.6588 | 292.1394 | 84.0706 | 691.9085 | 2.2423 | 447.7428 | 33.7845 | 47.5672 | 35.5037 | 63.7834 | 11.9952 | 109.4343 | 29.9449 | 8.1651 | 98.6661 | 50.4346 | 25 | 29.4118 | 71 | 32 | 1.0241 | 69.4118 | 96 | 8120 | 32.549 | 108.8104 | 35.9039 | 0.125 | 20.125 | 0 | 41.0523 | 32.9219
9/28/2020 18:30:13.3 | 74.75 | 894 | 19 | 2500.2627 | 129.0378 | 69.6125 | 83.9474 | 30.0284 | 32.3119 | 0.04313 | 107.0087 | 11.2454 | 69.3054 | 69.585 | 47.0694 | 1.0031 | 98.9402 | 346.715 | 292.2521 | 84.1196 | 691.8522 | 2.2554 | 449.2232 | 33.7875 | 47.4637 | 35.4834 | 63.8337 | 11.983 | 109.2376 | 29.9449 | 8.1896 | 98.6493 | 50.5683 | 25 | 29.0196 | 71 | 32 | 0.9955 | 69.4118 | 101 | 8120 | 32.549 | 107.8415 | 35.8429 | 0.125 | 20.125 | 0 | 41.1865 | 33.0156
9/28/2020 18:30:14.3 | 74.7503 | 895 | 19 | 2498.6035 | 128.9246 | 69.6605 | 83.9383 | 30.0524 | 32.3218 | 0.0435 | 106.9564 | 11.2473 | 69.3054 | 69.9842 | 47.104 | 1.0145 | 98.9414 | 346.153 | 291.8014 | 84.2856 | 691.8417 | 2.2889 | 450.0053 | 33.7319 | 47.6388 | 35.4173 | 63.7022 | 11.9724 | 109.4629 | 30.0175 | 8.2644 | 98.6409 | 50.4528 | 25 | 29.0196 | 71 | 32 | 0.99986 | 69.8039 | 101 | 8190 | 32.549 | 108.1619 | 36.0107 | 0.0625 | 20.1875 | 0 | 41.3055 | 33.0156
9/28/2020 18:30:15.3 | 74.7506 | 896 | 19 | 2500.7533 | 128.6486 | 69.668 | 83.9514 | 30.0525 | 32.3184 | 0.04288 | 107.0087 | 11.2464 | 69.1627 | 70.4689 | 47.1424 | 0.98782 | 98.9397 | 346.8274 | 292.3648 | 84.2604 | 691.8115 | 2.2904 | 447.4915 | 33.6916 | 47.5605 | 35.4308 | 63.777 | 11.9754 | 109.6852 | 29.9906 | 8.2141 | 98.6577 | 50.6194 | 25 | 29.0196 | 71 | 32 | 1.0144 | 69.4118 | 96 | 8160 | 32.549 | 109.1309 | 35.7208 | 0.125 | 20 | 0 | 41.4917 | 33.0156
9/28/2020 18:30:16.3 | 74.7509 | 897 | 19 | 2501.7439 | 129.0168 | 69.6904 | 83.9774 | 30.0495 | 32.3374 | 0.03973 | 107 | 11.2464 | 69.3625 | 69.8525 | 47.1701 | 0.96876 | 98.9397 | 346.4059 | 291.6043 | 84.1862 | 691.6281 | 2.3234 | 450.0891 | 33.8011 | 47.534 | 35.4038 | 63.8517 | 11.9921 | 109.8813 | 29.9636 | 8.2669 | 98.6996 | 50.6442 | 25 | 29.0196 | 71 | 32 | 0.99071 | 69.4118 | 100 | 7850 | 32.549 | 108.49 | 35.7513 | 0.125 | 20.0625 | 0 | 41.2109 | 33.0156
9/28/2020 18:30:17.3 | 74.7511 | 898 | 19 | 2499.9936 | 129.3488 | 69.7209 | 83.992 | 30.0438 | 32.3258 | 0.04068 | 106.9913 | 11.2454 | 69.4767 | 70.0009 | 47.2094 | 0.99512 | 98.9408 | 346.1811 | 291.4353 | 84.2114 | 691.6948 | 2.2605 | 451.3739 | 33.8643 | 47.3019 | 35.4376 | 63.9781 | 11.9838 | 109.1261 | 29.8857 | 8.2682 | 98.708 | 50.8304 | 25 | 29.0196 | 71 | 32 | 1.0003 | 69.4118 | 101 | 7920 | 32.549 | 108.1619 | 36.0413 | 0 | 19.3125 | 0 | 41.3544 | 33.0156
9/28/2020 18:30:18.3 | 74.7514 | 899 | 19 | 2498.6615 | 129.2156 | 69.777 | 84.0001 | 30.028 | 32.3228 | 0.04291 | 107 | 11.2502 | 69.3911 | 69.8308 | 47.3066 | 1.0074 | 98.9368 | 345.6753 | 291.4916 | 84.0643 | 691.4969 | 2.1792 | 448.7763 | 33.8092 | 47.3537 | 35.4969 | 63.9279 | 11.9785 | 109.3463 | 30.043 | 8.2167 | 98.6493 | 50.7348 | 25 | 29.0196 | 71 | 32 | 0.98964 | 69.8039 | 96 | 8120 | 32.549 | 108.8104 | 35.6873 | 0 | 19.375 | 0 | 41.0431 | 33.0156
9/28/2020 18:30:19.3 | 74.7517 | 900 | 19 | 2497.5673 | 128.8451 | 69.8213 | 84.0437 | 30.0478 | 32.3128 | 0.04722 | 106.9302 | 11.2367 | 68.9343 | 69.4392 | 47.3828 | 1.027 | 98.9391 | 345.1132 | 290.9283 | 84.3157 | 691.4354 | 2.1506 | 449.7819 | 33.697 | 47.5672 | 35.4699 | 64.0852 | 11.9807 | 109.5166 | 29.9973 | 8.1612 | 98.5571 | 50.7596 | 25 | 29.0196 | 71 | 32 | 1.0073 | 69.4118 | 100 | 8120 | 32.549 | 108.1619 | 35.6628 | 0 | 18.5 | 0 | 42.5262 | 33.0156
9/28/2020 18:30:20.3 | 74.752 | 901 | 19 | 2501.6315 | 128.6579 | 69.8058 | 84.0846 | 30.0485 | 32.3248 | 0.04548 | 106.9651 | 11.2367 | 69.4196 | 69.8575 | 47.4707 | 0.99459 | 98.9402 | 345.9001 | 291.5198 | 84.2793 | 691.5979 | 2.1579 | 450.2287 | 33.7044 | 47.477 | 35.4699 | 64.0981 | 11.961 | 109.4337 | 30.0632 | 8.2618 | 98.4983 | 50.8107 | 25 | 29.0196 | 71 | 32 | 1.0046 | 69.4118 | 101 | 8290 | 32.549 | 108.49 | 35.8917 | 0.0625 | 19.8125 | 0 | 42.4744 | 33.0156
9/28/2020 18:30:21.3 | 74.7523 | 902 | 19 | 2499.5205 | 128.988 | 69.8296 | 84.0978 | 30.0477 | 32.3399 | 0.04551 | 106.9564 | 11.2396 | 69.4767 | 69.5817 | 47.528 | 0.99334 | 98.9368 | 345.2819 | 290.6748 | 84.4012 | 691.5677 | 2.1681 | 446.5697 | 33.7602 | 47.8124 | 35.536 | 63.9717 | 11.9739 | 109.6264 | 29.7742 | 8.3056 | 98.4983 | 50.8239 | 25 | 29.4118 | 71 | 32 | 1.0014 | 69.4118 | 96 | 8160 | 32.549 | 109.1309 | 35.791 | 0 | 19.6875 | 0 | 42.1783 | 33.0156
9/28/2020 18:30:22.3 | 74.7525 | 903 | 19 | 2501.8259 | 128.9629 | 69.9104 | 84.147 | 30.0383 | 32.3364 | 0.04595 | 106.9564 | 11.2386 | 69.1627 | 69.8592 | 47.5735 | 0.99672 | 98.9391 | 345.4505 | 290.3931 | 84.4439 | 691.5625 | 2.1779 | 450.6198 | 33.788 | 47.5472 | 35.4766 | 64.0658 | 11.9739 | 109.5446 | 29.8198 | 8.2811 | 98.5067 | 50.9195 | 25 | 29.0196 | 71 | 32 | 1.0161 | 69.4118 | 100 | 7750 | 32.549 | 108.1619 | 35.6659 | 0 | 19.6875 | 0 | 42.3859 | 32.9219
9/28/2020 18:30:23.3 | 74.7528 | 904 | 19 | 2499.361 | 129.277 | 69.9225 | 84.1774 | 30.0431 | 32.3394 | 0.04819 | 106.9826 | 11.2386 | 69.2769 | 70.2336 | 47.6186 | 0.99637 | 98.9385 | 344.3264 | 290.5621 | 84.4817 | 691.5271 | 2.1808 | 450.7874 | 33.8365 | 47.4837 | 35.4834 | 64.4062 | 11.98 | 109.376 | 30.1223 | 8.2798 | 98.5822 | 50.875 | 25 | 29.4118 | 71 | 32 | 1.0081 | 69.8039 | 101 | 7900 | 32.549 | 108.1619 | 35.8063 | 0 | 20 | 0 | 42.4805 | 33.0156
9/28/2020 18:30:24.3 | 74.7531 | 905 | 19 | 2496.1793 | 129.1884 | 69.9215 | 84.2339 | 30.0498 | 32.343 | 0.04861 | 106.9738 | 11.2299 | 69.5338 | 70.1356 | 47.6469 | 1.0088 | 98.9374 | 344.0173 | 290.1115 | 84.7506 | 691.5625 | 2.1803 | 448.2736 | 33.7764 | 47.5605 | 35.4241 | 64.0787 | 11.9632 | 109.1788 | 29.4138 | 8.2115 | 98.6242 | 50.9195 | 25 | 29.0196 | 71 | 32 | 1.0066 | 69.4118 | 96 | 8190 | 32.549 | 108.8104 | 35.6842 | 0 | 19.5 | 0 | 42.453 | 33.0156
9/28/2020 18:30:25.3 | 74.7534 | 906 | 19 | 2500.17 | 128.7389 | 69.9933 | 84.2624 | 30.0487 | 32.3386 | 0.04743 | 106.9913 | 11.2231 | 69.3911 | 70.3099 | 47.6889 | 1.0222 | 98.9374 | 344.495 | 290.365 | 84.5609 | 691.5323 | 2.1814 | 450.117 | 33.7059 | 47.6706 | 35.4376 | 64.0852 | 11.9693 | 109.1508 | 29.8925 | 8.2102 | 98.6074 | 50.9327 | 25 | 29.0196 | 71 | 32 | 0.99849 | 69.8039 | 101 | 8120 | 32.549 | 108.1619 | 35.6628 | 0 | 20.4375 | 0 | 42.1539 | 33.0156
9/28/2020 18:30:26.3 | 74.7536 | 907 | 19 | 2500.94 | 128.9708 | 70.0171 | 84.2779 | 30.0487 | 32.3433 | 0.04583 | 106.9913 | 11.2153 | 69.2769 | 69.6403 | 47.7255 | 0.99459 | 98.9374 | 344.7479 | 289.8861 | 84.542 | 691.5625 | 2.1903 | 450.1729 | 33.7741 | 47.7541 | 35.4766 | 64.0155 | 11.98 | 109.2068 | 29.9771 | 8.2515 | 98.6577 | 50.9195 | 25 | 29.4118 | 71 | 32 | 0.98653 | 69.8039 | 101 | 8260 | 32.549 | 108.1619 | 35.7056 | 0.0625 | 20.25 | 0 | 42.2516 | 33.0156
9/28/2020 18:30:27.3 | 74.7539 | 908 | 19 | 2500.6226 | 129.0993 | 70.0569 | 84.3071 | 30.0511 | 32.3401 | 0.04823 | 107.0349 | 11.2056 | 69.1627 | 70.3447 | 47.7599 | 0.99476 | 98.9346 | 344.8041 | 290.4776 | 84.7569 | 691.6136 | 2.1841 | 447.268 | 33.8088 | 47.6189 | 35.5954 | 64.236 | 11.9724 | 109.0919 | 30.1545 | 8.2089 | 98.6996 | 51.0349 | 25 | 29.4118 | 71 | 32 | 1.0104 | 69.4118 | 97 | 8120 | 32.549 | 108.8104 | 35.73 | 0.0625 | 19.875 | 0 | 42.5507 | 32.9219
9/28/2020 18:30:28.3 | 74.7542 | 909 | 19 | 2499.9804 | 129.0513 | 70.1069 | 84.3357 | 30.0446 | 32.3557 | 0.04818 | 107.0087 | 11.2066 | 69.2483 | 70.232 | 47.7866 | 0.9855 | 98.9385 | 344.776 | 289.8016 | 84.8059 | 691.649 | 2.1703 | 450.3125 | 33.7834 | 47.3603 | 35.4834 | 64.236 | 11.98 | 109.0118 | 30.0497 | 8.1767 | 98.708 | 51.0794 | 25 | 29.0196 | 71 | 32 | 1.0178 | 69.4118 | 100 | 7870 | 32.549 | 107.8415 | 35.7636 | 0 | 20.25 | 0 | 42.1295 | 32.9219
9/28/2020 18:30:29.3 | 74.7545 | 910 | 19 | 2497.4218 | 128.9933 | 70.1034 | 84.3612 | 30.0511 | 32.3434 | 0.04981 | 107.0174 | 11.2114 | 69.3054 | 70.1855 | 47.8221 | 1.0251 | 98.9363 | 344.4669 | 289.9706 | 84.6463 | 691.8063 | 2.1761 | 449.9774 | 33.7383 | 47.6056 | 35.4766 | 64.1728 | 11.9899 | 109.1216 | 30.0887 | 8.2373 | 98.7164 | 51.0217 | 25 | 29.4118 | 72 | 32 | 1.0011 | 69.8039 | 101 | 7820 | 32.549 | 108.1619 | 35.8612 | 0.0625 | 20.25 | 0 | 42.0196 | 33.0156
9/28/2020 18:30:30.3 | 74.7548 | 911 | 19 | 2498.7855 | 128.7928 | 70.1134 | 84.3662 | 30.0488 | 32.3466 | 0.04871 | 107.0873 | 11.2056 | 69.3054 | 69.7774 | 47.8576 | 1.0044 | 98.9374 | 343.3991 | 289.0693 | 84.7079 | 691.7709 | 2.1637 | 449.5025 | 33.7015 | 47.7223 | 35.4834 | 64.0349 | 11.9982 | 108.9827 | 29.8925 | 8.1819 | 98.7332 | 51.1305 | 25 | 29.4118 | 72 | 32 | 1.0037 | 69.4118 | 97 | 8190 | 32.549 | 108.8104 | 35.9039 | 0.0625 | 20.9375 | 0 | 41.1652 | 33.0156
9/28/2020 18:30:31.3 | 74.755 | 912 | 19 | 2499.8596 | 128.6927 | 70.1366 | 84.405 | 30.0635 | 32.3475 | 0.04665 | 107.0174 | 11.2134 | 69.2198 | 69.8992 | 47.8866 | 1.0097 | 98.938 | 344.5793 | 289.6326 | 84.6099 | 691.8115 | 2.2093 | 450.7874 | 33.6915 | 47.6706 | 35.536 | 64.3366 | 11.9997 | 109.2354 | 29.9973 | 8.1677 | 98.8506 | 51.1816 | 25 | 29.0196 | 72 | 32 | 1.0064 | 69.8039 | 101 | 8020 | 32.549 | 108.1619 | 35.7636 | 0.0625 | 20.625 | 0 | 41.214 | 33.0156
9/28/2020 18:30:32.3 | 74.7553 | 913 | 19 | 2501.0153 | 128.9218 | 70.1599 | 84.4022 | 30.0361 | 32.379 | 0.04687 | 107.0349 | 11.2056 | 69.2769 | 69.5884 | 47.9116 | 0.99316 | 98.9351 | 344.3264 | 289.9988 | 84.6526 | 691.6739 | 2.1907 | 449.7819 | 33.7653 | 47.5605 | 35.3579 | 64.4306 | 11.9785 | 109.5126 | 29.9906 | 8.2927 | 98.8422 | 51.1619 | 25 | 29.4118 | 72 | 32 | 0.99745 | 69.4118 | 101 | 8120 | 32.549 | 108.1619 | 35.8215 | 0.125 | 20.5 | 0 | 41.507 | 33.0156
9/28/2020 18:30:33.3 | 74.7556 | 914 | 19 | 2499.4563 | 129.2027 | 70.1842 | 84.4139 | 30.0493 | 32.375 | 0.04887 | 107.0349 | 11.1979 | 69.334 | 69.7223 | 47.9356 | 1.0104 | 98.9374 | 343.2305 | 289.0975 | 84.7569 | 691.9439 | 2.194 | 447.4077 | 33.8159 | 47.7223 | 35.5495 | 64.6381 | 11.9678 | 109.2908 | 29.9973 | 8.3236 | 98.8758 | 51.2458 | 25 | 29.8039 | 72 | 32 | 1.0018 | 69.4118 | 97 | 8120 | 32.549 | 108.8104 | 35.9619 | 0.125 | 20.1875 | 0 | 41.2811 | 33.0156
9/28/2020 18:30:34.3 | 74.7559 | 915 | 19 | 2499.7853 | 129.1426 | 70.2335 | 84.4467 | 30.0469 | 32.3745 | 0.04989 | 107.0611 | 11.1785 | 69.3625 | 69.4728 | 47.9648 | 1.0008 | 98.9385 | 343.3148 | 288.9567 | 84.6764 | 691.7552 | 2.1858 | 448.9439 | 33.8043 | 47.5857 | 35.5683 | 64.1535 | 11.9739 | 109.2919 | 29.9636 | 8.2656 | 98.8338 | 51.213 | 25 | 29.4118 | 72 | 32 | 1.0018 | 69.8039 | 100 | 7800 | 32.549 | 108.1619 | 35.6964 | 0.0625 | 20.3125 | 0 | 41.1438 | 33.0156
9/28/2020 18:30:35.3 | 74.7561 | 916 | 19 | 2500.0166 | 128.9412 | 70.2957 | 84.4836 | 30.0307 | 32.3772 | 0.04993 | 107.0436 | 11.1707 | 69.1342 | 69.8892 | 47.9905 | 0.98443 | 98.938 | 343.4553 | 289.0693 | 84.8059 | 691.8574 | 2.1745 | 451.4577 | 33.756 | 47.6706 | 35.5428 | 64.4371 | 11.98 | 109.5995 | 30.1021 | 8.2515 | 98.75 | 51.2903 | 25 | 29.4118 | 72 | 32 | 1.0094 | 69.8039 | 101 | 7940 | 32.549 | 108.1619 | 35.8063 | 0.1875 | 20.125 | 0 | 41.5314 | 33.0156
9/28/2020 18:30:36.3 | 74.7564 | 917 | 19 | 2499.2012 | 128.9793 | 70.3483 | 84.5217 | 30.0358 | 32.3677 | 0.0499 | 107.0262 | 11.1707 | 69.5052 | 70.1788 | 48.0126 | 1.0192 | 98.9374 | 343.2024 | 288.506 | 84.6463 | 691.7355 | 2.1925 | 449.6143 | 33.758 | 47.9158 | 35.385 | 64.4242 | 11.9777 | 109.655 | 29.7742 | 8.2051 | 98.7751 | 51.3414 | 25 | 29.0196 | 72 | 32 | 1.0029 | 69.8039 | 96 | 8210 | 32.549 | 109.1309 | 35.6384 | 0.1875 | 20.1875 | 0 | 41.4612 | 33.0156
9/28/2020 18:30:37.3 | 74.7567 | 918 | 19 | 2497.0446 | 128.8438 | 70.3528 | 84.5489 | 30.0535 | 32.352 | 0.04949 | 107.0436 | 11.1717 | 69.4767 | 70.9044 | 48.0398 | 0.99779 | 98.9368 | 343.0337 | 288.3088 | 84.836 | 691.5927 | 2.1982 | 449.2791 | 33.6909 | 47.9092 | 35.4631 | 64.2669 | 11.9876 | 109.5143 | 29.3479 | 8.1793 | 98.7248 | 51.3662 | 25 | 29.0196 | 72 | 32 | 1.0041 | 69.4118 | 101 | 8070 | 32.549 | 108.49 | 35.73 | 0.1875 | 18.75 | 0 | 41.864 | 33.0156
9/28/2020 18:30:38.3 | 74.757 | 919 | 19 | 2501.2465 | 128.5793 | 70.3725 | 84.5853 | 30.0538 | 32.3622 | 0.04995 | 106.9826 | 11.1785 | 69.2769 | 70.1306 | 48.0494 | 1.0111 | 98.9357 | 342.8651 | 288.1117 | 84.7933 | 691.6844 | 2.1482 | 450.7874 | 33.6791 | 48.0192 | 35.4241 | 64.3739 | 11.9838 | 110.0174 | 29.8266 | 8.2076 | 98.5822 | 51.3282 | 25 | 28.6274 | 72 | 32 | 1.0115 | 69.4118 | 100 | 8310 | 32.549 | 108.49 | 35.6903 | 0.125 | 18.875 | 0 | 42.3706 | 33.0156
9/28/2020 18:30:39.3 | 74.7572 | 920 | 19 | 2501.7933 | 128.9221 | 70.4427 | 84.6124 | 30.067 | 32.3613 | 0.0474 | 106.9738 | 11.1862 | 69.2769 | 70.0059 | 48.0729 | 0.99957 | 98.9363 | 342.1345 | 287.7173 | 84.7996 | 691.649 | 2.1491 | 447.4356 | 33.7747 | 47.5605 | 35.4834 | 64.7321 | 11.9876 | 109.6819 | 29.9906 | 8.2089 | 98.5235 | 51.3859 | 25 | 29.0196 | 72 | 32 | 0.9966 | 69.8039 | 97 | 8360 | 32.549 | 109.1309 | 35.5377 | 0.125 | 19.5625 | 0 | 42.3584 | 33.0156
9/28/2020 18:30:40.3 | 74.7575 | 921 | 19 | 2499.6061 | 129.089 | 70.4368 | 84.6339 | 30.0531 | 32.361 | 0.04708 | 106.9389 | 11.195 | 69.334 | 69.9126 | 48.091 | 1.0122 | 98.9385 | 342.837 | 287.9427 | 84.8423 | 691.8167 | 2.1577 | 449.8377 | 33.7917 | 47.6056 | 35.4902 | 64.3236 | 11.9709 | 109.5721 | 29.9314 | 8.2759 | 98.5654 | 51.4435 | 25 | 29.0196 | 72 | 32 | 0.98875 | 69.8039 | 101 | 7800 | 32.549 | 108.49 | 35.5957 | 0.125 | 19.8125 | 0 | 42.2821 | 33.0156
9/28/2020 18:30:41.3 | 74.7578 | 922 | 19 | 2500.1987 | 128.9145 | 70.4136 | 84.6625 | 30.0514 | 32.3716 | 0.04861 | 107.0174 | 11.1901 | 69.0771 | 69.7306 | 48.117 | 1.012 | 98.9385 | 342.5841 | 287.9145 | 85.0082 | 691.8167 | 2.1732 | 451.1784 | 33.7577 | 47.6255 | 35.5428 | 64.544 | 11.9906 | 109.432 | 29.9516 | 8.2811 | 98.6158 | 51.4435 | 25 | 29.0196 | 72 | 32 | 1.0058 | 69.4118 | 101 | 7870 | 32.549 | 108.49 | 35.5316 | 0.0625 | 20 | 0 | 42.2302 | 33.0156
9/28/2020 18:30:42.3 | 74.7581 | 923 | 19 | 2500.5794 | 129.0793 | 70.4337 | 84.6914 | 30.0573 | 32.3747 | 0.04968 | 106.9913 | 11.1717 | 69.2198 | 70.0824 | 48.1411 | 1.0489 | 98.938 | 342.5841 | 288.0835 | 85.1488 | 691.9085 | 2.2282 | 448.3853 | 33.806 | 47.774 | 35.5563 | 64.5376 | 11.9495 | 109.3194 | 29.8925 | 8.2411 | 98.6661 | 51.4566 | 25 | 29.0196 | 72 | 32 | 0.99126 | 69.8039 | 96 | 8160 | 32.549 | 109.1309 | 35.4309 | -0.1875 | 20.0625 | 0 | 42.4713 | 33.0156
9/28/2020 18:30:43.3 | 74.7584 | 924 | 19 | 2498.7485 | 129.1107 | 70.4942 | 84.7176 | 30.0454 | 32.3716 | 0.05178 | 107 | 11.1698 | 69.6194 | 70.0625 | 48.1625 | 0.98675 | 98.9351 | 342.5841 | 287.3793 | 84.8976 | 691.9178 | 2.2151 | 449.5025 | 33.7841 | 47.7157 | 35.4631 | 64.7321 | 11.9853 | 109.4566 | 29.9382 | 8.2295 | 98.7248 | 51.5194 | 25 | 29.4118 | 72 | 32 | 0.998 | 69.8039 | 101 | 8040 | 32.549 | 108.1619 | 35.5713 | -0.125 | 19.125 | 0 | 42.4713 | 33.0156
9/28/2020 18:30:44.3 | 74.7586 | 925 | 19 | 2500.5783 | 128.8243 | 70.5329 | 84.7633 | 30.0527 | 32.3775 | 0.05227 | 107 | 11.1668 | 69.0771 | 70.2436 | 48.192 | 1.0053 | 98.9346 | 342.3031 | 287.6047 | 85.0635 | 691.9793 | 2.1914 | 450.0053 | 33.7321 | 47.7356 | 35.4902 | 64.7515 | 11.9686 | 109.5681 | 30.1156 | 8.3275 | 98.6912 | 51.6478 | 25 | 29.0196 | 72 | 32 | 0.99214 | 69.8039 | 101 | 8240 | 32.549 | 108.1619 | 35.5438 | -0.1875 | 20.5 | 0 | 42.0227 | 33.0156
9/28/2020 18:30:45.3 | 74.7589 | 926 | 19 | 2503.3044 | 128.8341 | 70.5309 | 84.7793 | 30.0401 | 32.381 | 0.05094 | 107 | 11.1659 | 69.1912 | 70.7842 | 48.2163 | 0.98051 | 98.9329 | 342.837 | 287.661 | 85.0873 | 691.9793 | 2.202 | 447.5753 | 33.7743 | 47.6056 | 35.4902 | 64.4744 | 11.9632 | 109.5944 | 29.9314 | 8.2553 | 98.75 | 51.6478 | 25 | 29.4118 | 72 | 32 | 0.99507 | 69.8039 | 97 | 8190 | 32.549 | 109.1309 | 35.5438 | -0.125 | 20.4375 | 0 | 41.7786 | 33.0156
9/28/2020 18:30:46.3 | 74.7592 | 927 | 19 | 2498.9947 | 129.0948 | 70.564 | 84.7936 | 30.0498 | 32.3676 | 0.05068 | 107.0174 | 11.1668 | 69.4481 | 69.7607 | 48.2191 | 1.0163 | 98.9351 | 342.3874 | 287.2948 | 85.1488 | 692.0855 | 2.2018 | 449.6143 | 33.7834 | 47.8257 | 35.6277 | 64.5879 | 11.9671 | 109.2605 | 29.9449 | 8.2991 | 98.7919 | 51.6791 | 25 | 29.0196 | 72 | 32 | 0.9966 | 69.4118 | 100 | 7870 | 32.549 | 108.1619 | 35.4706 | -0.25 | 19.625 | 0 | 42.0166 | 33.0156
9/28/2020 18:30:47.3 | 74.7595 | 928 | 19 | 2501.4467 | 129.1201 | 70.5399 | 84.8143 | 30.0278 | 32.37 | 0.05175 | 107.0174 | 11.1717 | 69.4481 | 70.4921 | 48.2196 | 1.0154 | 98.934 | 342.6684 | 287.4075 | 84.8486 | 692.1471 | 2.1883 | 451.2343 | 33.8243 | 47.8191 | 35.5495 | 64.5311 | 11.9632 | 109.0073 | 29.7809 | 8.2257 | 98.7583 | 51.7054 | 25 | 29.4118 | 72 | 32 | 0.99724 | 69.4118 | 101 | 7970 | 32.549 | 108.1619 | 35.5164 | -0.1875 | 19.8125 | 0 | 42.1112 | 33.0156
9/28/2020 18:30:48.3 | 74.7597 | 929 | 19 | 2494.4724 | 129.1553 | 70.5662 | 84.8612 | 30.0501 | 32.3692 | 0.05124 | 107.0349 | 11.1649 | 69.5052 | 69.8442 | 48.2136 | 1.0231 | 98.9351 | 340.7856 | 286.6752 | 85.1425 | 692.1825 | 2.1761 | 449.2791 | 33.7417 | 47.8191 | 35.5428 | 64.6316 | 11.9518 | 109.5967 | 29.8857 | 8.1406 | 98.6409 | 51.8009 | 25 | 29.4118 | 72 | 32 | 0.99626 | 69.4118 | 96 | 8240 | 32.549 | 108.8104 | 35.614 | -0.25 | 19.75 | 0 | 41.6504 | 33.0156
9/28/2020 18:30:49.3 | 74.76 | 930 | 19 | 2499.5488 | 127.5507 | 70.6124 | 84.886 | 30.0468 | 32.371 | 0.06037 | 106.9651 | 11.1552 | 69.1912 | 69.8525 | 48.2096 | 1.0103 | 98.9306 | 341.8254 | 286.1964 | 85.1425 | 692.1825 | 2.1427 | 451.2901 | 33.3812 | 47.9224 | 35.5954 | 64.6316 | 11.9876 | 109.144 | 29.9906 | 8.022 | 98.23 | 51.8009 | 25 | 28.6274 | 72 | 32 | 1.0032 | 69.0196 | 100 | 8090 | 32.549 | 108.1619 | 35.8307 | -0.25 | 18.375 | 0 | 42.2394 | 33.0156
9/28/2020 18:30:50.3 | 74.7603 | 931 | 19 | 2494.6701 | 127.3849 | 70.629 | 84.9051 | 30.0287 | 32.3876 | 0.06494 | 106.8342 | 11.1533 | 69.2769 | 69.9292 | 48.2009 | 1.0006 | 98.9334 | 340.7294 | 286.1964 | 85.1852 | 692.2231 | 2.1201 | 449.5863 | 33.2797 | 47.8124 | 35.4902 | 64.7759 | 11.9762 | 108.9507 | 30.0362 | 8.0156 | 97.7351 | 51.8009 | 25 | 28.6274 | 72 | 32 | 1.0014 | 68.6274 | 99 | 8190 | 32.549 | 107.5211 | 35.8002 | -0.1875 | 20 | 0 | 41.7633 | 33.0156
9/28/2020 18:30:51.3 | 74.7606 | 932 | 19 | 2499.3604 | 126.7056 | 70.6384 | 84.92 | 30.0379 | 32.3696 | 0.06297 | 106.7731 | 11.1571 | 69.705 | 69.57 | 48.1733 | 1.0001 | 98.934 | 341.5725 | 286.8724 | 85.1425 | 692.2992 | 2.115 | 450.8433 | 33.1619 | 47.7674 | 35.536 | 64.7824 | 11.9671 | 109.3154 | 29.9382 | 8.0994 | 97.6764 | 51.9475 | 25 | 28.6274 | 72 | 32 | 0.99913 | 68.6274 | 100 | 7990 | 32.549 | 108.1619 | 35.8551 | -0.1875 | 19.875 | 0 | 41.6656 | 33.0156
9/28/2020 18:30:52.3 | 74.7609 | 933 | 19 | 2498.6855 | 127.0706 | 70.6916 | 84.9317 | 30.0275 | 32.3623 | 0.06305 | 106.7557 | 11.1533 | 69.2198 | 69.9925 | 48.1176 | 1.0092 | 98.9363 | 341.4039 | 286.1682 | 85.125 | 692.3555 | 2.1347 | 448.6367 | 33.2479 | 47.2834 | 35.6089 | 65.116 | 11.9572 | 109.4578 | 29.9195 | 8.1071 | 97.5925 | 51.8651 | 25 | 28.2353 | 72 | 32 | 1.0014 | 68.6274 | 95 | 8210 | 32.549 | 108.8104 | 35.7239 | -0.1875 | 19 | 0 | 42.2821 | 33.0156
9/28/2020 18:30:53.3 | 74.7611 | 934 | 19 | 2496.3808 | 127.0349 | 70.7516 | 84.9763 | 30.0333 | 32.3595 | 0.06374 | 106.7557 | 11.1503 | 69.5052 | 70.124 | 48.0742 | 1.0079 | 98.9385 | 340.7013 | 286.0274 | 85.1488 | 692.0449 | 2.1167 | 450.3684 | 33.2129 | 47.5155 | 35.3121 | 64.8391 | 11.9815 | 109.32 | 30.1021 | 8.0865 | 97.4415 | 51.8833 | 25 | 28.2353 | 72 | 32 | 1.0006 | 68.6274 | 95 | 8380 | 32.549 | 108.8104 | 35.5774 | -0.25 | 20.0625 | 0 | 42.4377 | 33.0156
9/28/2020 18:30:54.3 | 74.7614 | 935 | 19 | 2500.2629 | 126.6658 | 70.7649 | 84.9856 | 30.0365 | 32.3762 | 0.06358 | 106.7905 | 11.1474 | 69.0771 | 70.1323 | 48.0659 | 1.0042 | 98.9374 | 341.5725 | 286.3654 | 85.0873 | 692.4263 | 2.109 | 448.7484 | 33.1627 | 47.7607 | 35.5428 | 64.8764 | 11.9678 | 109.3749 | 29.9314 | 8.0826 | 97.5674 | 51.954 | 25 | 29.0196 | 72 | 32 | 0.99959 | 68.6274 | 100 | 8210 | 32.549 | 107.8415 | 35.6964 | -0.1875 | 22 | 0 | 40.7776 | 32.9219
9/28/2020 18:30:55.3 | 74.7617 | 936 | 19 | 2499.8757 | 127.0215 | 70.8053 | 85.0104 | 30.028 | 32.3708 | 0.06168 | 106.8342 | 11.1445 | 69.3054 | 69.8575 | 48.0632 | 1.006 | 98.9385 | 341.3758 | 286.1119 | 85.1551 | 692.7056 | 2.1327 | 449.6143 | 33.2507 | 47.5738 | 35.536 | 64.9962 | 11.9845 | 109.2919 | 30.1612 | 8.0517 | 97.8022 | 51.9475 | 25 | 29.0196 | 72 | 32 | 1.0021 | 68.6274 | 96 | 8410 | 32.549 | 108.8104 | 35.5286 | -0.1875 | 21.1875 | 0 | 40.6525 | 33.0156
9/28/2020 18:30:56.3 | 74.762 | 937 | 19 | 2498.7947 | 126.9903 | 70.8567 | 85.028 | 30.0248 | 32.3758 | 0.06 | 106.8691 | 11.1465 | 69.2198 | 69.4107 | 48.0802 | 1.0028 | 98.9385 | 340.9542 | 285.6612 | 85.3384 | 692.9192 | 2.1506 | 448.1618 | 33.2303 | 47.5605 | 35.6547 | 64.8326 | 12.0028 | 109.1239 | 30.2526 | 8.0246 | 97.8273 | 52.1647 | 25 | 28.6274 | 72 | 32 | 0.99953 | 68.6274 | 95 | 8140 | 32.549 | 108.8104 | 35.5713 | -0.125 | 20.1875 | 0 | 41.1743 | 33.0156
9/28/2020 18:30:57.3 | 74.7622 | 938 | 19 | 2499.5344 | 127.0607 | 70.8836 | 85.0756 | 30.0376 | 32.3474 | 0.05866 | 106.8691 | 11.1455 | 69.2483 | 70.1273 | 48.1041 | 1.0076 | 98.9368 | 341.2353 | 285.7739 | 85.2895 | 693.0307 | 2.1601 | 449.3908 | 33.259 | 47.5088 | 35.5886 | 64.933 | 11.9747 | 109.4023 | 30.043 | 8.071 | 97.6848 | 52.0495 | 25 | 28.6274 | 72 | 32 | 0.99962 | 68.6274 | 100 | 7920 | 32.549 | 108.1619 | 35.4584 | -0.1875 | 19.9375 | 0 | 41.4124 | 33.0156
9/28/2020 18:30:58.3 | 74.7625 | 939 | 19 | 2501.3188 | 126.9184 | 70.9133 | 85.0949 | 30.0391 | 32.3522 | 0.0586 | 106.8953 | 11.1407 | 69.4481 | 69.7022 | 48.1238 | 1.0094 | 98.9368 | 340.8137 | 285.4077 | 85.4916 | 693.0307 | 2.1695 | 451.8209 | 33.2445 | 47.6189 | 35.5886 | 64.9395 | 11.9769 | 109.3183 | 29.9449 | 8.0169 | 97.6345 | 52.0495 | 25 | 28.6274 | 72 | 32 | 1.0009 | 68.6274 | 95 | 8210 | 32.549 | 108.8104 | 35.4004 | -0.1875 | 18.9375 | 0 | 41.9159 | 33.0156
9/28/2020 18:30:59.3 | 74.7628 | 940 | 19 | 2500.5169 | 126.9626 | 70.9473 | 85.1223 | 30.0324 | 32.3608 | 0.06083 | 106.8778 | 11.1436 | 69.1056 | 69.5298 | 48.1489 | 1.0031 | 98.9368 | 340.3922 | 285.0979 | 85.272 | 693.1787 | 2.1294 | 448.4132 | 33.2458 | 47.2834 | 35.5172 | 65.1662 | 11.9701 | 109.2903 | 30.0243 | 8.0749 | 97.4248 | 52.1333 | 25 | 28.2353 | 72 | 32 | 1.0014 | 68.2353 | 95 | 8290 | 32.549 | 108.8104 | 35.257 | -0.125 | 18.5 | 0 | 42.4255 | 33.0156
9/28/2020 18:31:00.3 | 74.7631 | 941 | 19 | 2500.4529 | 126.9083 | 70.9805 | 85.1332 | 30.0259 | 32.3616 | 0.05975 | 106.8953 | 11.1407 | 69.334 | 69.9392 | 48.1799 | 0.99761 | 98.9368 | 340.4484 | 285.0134 | 85.3321 | 693.0411 | 2.0924 | 449.0277 | 33.2292 | 47.5022 | 35.4969 | 65.027 | 11.9792 | 109.0382 | 30.0362 | 8.0684 | 97.257 | 52.0116 | 25 | 28.2353 | 72 | 32 | 0.9984 | 68.2353 | 99 | 8210 | 32.549 | 108.1619 | 35.2478 | -0.125 | 19.25 | 0 | 42.569 | 33.0156
9/28/2020 18:31:01.3 | 74.7634 | 942 | 19 | 2499.9812 | 126.8851 | 71.0074 | 85.155 | 30.0319 | 32.3529 | 0.05984 | 106.9215 | 11.1436 | 69.5052 | 69.9226 | 48.213 | 1.0042 | 98.801 | 340.3641 | 285.1542 | 85.4916 | 692.9953 | 2.1068 | 450.0332 | 33.2199 | 47.7223 | 35.5428 | 65.1906 | 11.9967 | 109.2664 | 29.9449 | 8.1006 | 97.2822 | 52.2601 | 25 | 28.6274 | 72 | 32 | 0.99928 | 68.6274 | 95 | 8480 | 32.549 | 108.8104 | 35.0922 | -0.125 | 20 | 0 | 42.1326 | 32.9219
9/28/2020 18:31:02.3 | 74.7636 | 943 | 19 | 2501.8884 | 127.0235 | 70.9971 | 85.1759 | 30.0204 | 32.3498 | 0.05783 | 106.9302 | 11.1474 | 69.5338 | 69.7306 | 48.2569 | 1.0063 | 98.9374 | 340.5046 | 285.7457 | 85.3811 | 693.0359 | 2.1475 | 448.5249 | 33.2795 | 47.4505 | 35.4902 | 65.1275 | 11.9959 | 109.1508 | 30.0362 | 8.1238 | 97.4583 | 52.2601 | 25 | 28.6274 | 72 | 32 | 0.99898 | 68.2353 | 95 | 8240 | 32.549 | 108.8104 | 35.025 | -0.125 | 19.875 | 0 | 42.0929 | 33.0156
9/28/2020 18:31:03.3 | 74.7639 | 944 | 19 | 2500.7252 | 127.2335 | 71.0358 | 85.2057 | 30.0391 | 32.334 | 0.05691 | 106.9564 | 11.1465 | 69.2198 | 69.7807 | 48.2954 | 1.0046 | 98.938 | 340.7856 | 285.1542 | 85.4853 | 692.8983 | 2.1407 | 449.8098 | 33.3155 | 47.5605 | 35.5225 | 65.0837 | 12.0081 | 109.1513 | 29.9382 | 8.1367 | 97.4331 | 52.1895 | 25 | 28.6274 | 72 | 32 | 1.0002 | 68.6274 | 100 | 7920 | 32.549 | 108.1619 | 35.022 | -0.0625 | 20 | 0 | 42.3798 | 33.0156
9/28/2020 18:31:04.3 | 74.7642 | 945 | 19 | 2500.3739 | 127.2571 | 71.0565 | 85.2225 | 30.0454 | 32.3389 | 0.05987 | 106.9738 | 11.1358 | 69.0485 | 69.8409 | 48.3282 | 1.0079 | 98.9374 | 340.336 | 285.0416 | 85.5469 | 693.0307 | 2.1114 | 451.2343 | 33.3208 | 47.5221 | 35.536 | 65.3477 | 11.9982 | 108.9267 | 30.3184 | 8.0285 | 97.4919 | 52.3556 | 25 | 28.6274 | 72 | 32 | 1.0007 | 68.6274 | 95 | 8260 | 32.549 | 108.8104 | 35.0098 | -0.0625 | 20.3125 | 0 | 42.3554 | 32.9219
9/28/2020 18:31:05.3 | 74.7645 | 946 | 19 | 2499.7169 | 127.4773 | 71.0264 | 85.2497 | 30.0375 | 32.3493 | 0.05792 | 106.9389 | 11.1222 | 69.3911 | 70.4093 | 48.3567 | 1.0071 | 98.9397 | 339.4368 | 284.7036 | 85.6196 | 693.112 | 2.0868 | 449.8656 | 33.3736 | 47.599 | 35.536 | 65.0708 | 12.0081 | 108.7889 | 29.9771 | 8.1277 | 97.517 | 52.3556 | 25 | 28.6274 | 72 | 32 | 1.0017 | 68.6274 | 95 | 8290 | 32.549 | 108.49 | 34.9762 | -0.125 | 19.875 | 0 | 42.45 | 32.9219
9/28/2020 18:31:06.3 | 74.7648 | 947 | 19 | 2497.9692 | 127.3248 | 71.0836 | 85.2596 | 30.0168 | 32.3606 | 0.05979 | 106.9826 | 11.1145 | 69.705 | 69.6001 | 48.3752 | 0.99957 | 98.9402 | 339.8021 | 284.4219 | 85.5895 | 693.2745 | 2.0953 | 449.1394 | 33.3035 | 47.5672 | 35.4308 | 65.1906 | 11.9891 | 108.7894 | 29.9973 | 8.1806 | 97.5674 | 52.3556 | 25 | 29.0196 | 72 | 32 | 0.99962 | 68.6274 | 99 | 8210 | 32.549 | 107.5211 | 34.9152 | -0.125 | 20.25 | 0 | 42.2638 | 33.0156
9/28/2020 18:31:07.3 | 74.765 | 948 | 19 | 2501.8544 | 127.0372 | 71.132 | 85.31 | 30.0012 | 32.3512 | 0.05847 | 107 | 11.1145 | 69.334 | 69.9159 | 48.4101 | 1.0097 | 98.9385 | 339.8583 | 284.5346 | 85.6874 | 693.4371 | 2.0988 | 450.4522 | 33.2812 | 47.6189 | 35.5886 | 65.2408 | 11.9754 | 108.9838 | 29.9449 | 8.1367 | 97.6093 | 52.4066 | 25 | 29.0196 | 72 | 32 | 0.99925 | 68.6274 | 95 | 8430 | 32.549 | 108.49 | 35.0281 | -0.125 | 20.3125 | 0 | 41.571 | 32.9219
9/28/2020 18:31:08.3 | 74.7653 | 949 | 19 | 2502.6164 | 127.3507 | 71.177 | 85.3408 | 30.0097 | 32.3506 | 0.05861 | 107.0174 | 11.1096 | 69.5338 | 70.0974 | 48.4509 | 1.0069 | 98.9408 | 340.5046 | 284.1684 | 85.6574 | 693.6612 | 2.1059 | 448.106 | 33.3738 | 47.6906 | 35.563 | 65.7118 | 11.9716 | 108.3698 | 29.9127 | 8.1316 | 97.6512 | 52.4838 | 25 | 28.6274 | 73 | 32 | 0.99916 | 68.6274 | 95 | 8190 | 32.549 | 108.49 | 34.8602 | -0.25 | 19.75 | 0 | 41.9281 | 32.9219
9/28/2020 18:31:09.3 | 74.7656 | 950 | 19 | 2497.8532 | 127.7479 | 71.1852 | 85.3645 | 30.0116 | 32.3402 | 0.06081 | 107.0174 | 11.1048 | 69.2769 | 69.7523 | 48.4639 | 0.9994 | 98.9391 | 339.4087 | 283.9994 | 85.5895 | 693.6758 | 2.0753 | 451.2343 | 33.4183 | 47.6189 | 35.5818 | 65.3412 | 11.9716 | 108.4241 | 29.9973 | 8.1174 | 97.6009 | 52.4 | 25 | 29.0196 | 72 | 32 | 0.99968 | 68.6274 | 100 | 7990 | 32.549 | 107.2006 | 35.1593 | -0.1875 | 19.5625 | 0 | 42.691 | 32.9219
9/28/2020 18:31:10.3 | 74.7659 | 951 | 19 | 2499.7948 | 127.3837 | 71.173 | 85.3873 | 30.0086 | 32.358 | 0.06205 | 107.0174 | 11.1038 | 69.4196 | 69.1668 | 48.4625 | 1.0076 | 98.9385 | 338.6499 | 283.2953 | 85.5042 | 693.7675 | 2.0481 | 450.6198 | 33.3442 | 47.5288 | 35.4902 | 65.2537 | 11.9655 | 108.5636 | 29.8535 | 8.129 | 97.5338 | 52.6681 | 25 | 29.4118 | 73 | 32 | 1.0003 | 68.6274 | 95 | 8210 | 32.549 | 108.1619 | 35.1471 | -0.125 | 20.625 | 0 | 41.6626 | 32.9219
9/28/2020 18:31:11.3 | 74.7661 | 952 | 19 | 2498.9374 | 127.3094 | 71.2044 | 85.3941 | 29.9914 | 32.3453 | 0.06027 | 107.0174 | 11.1077 | 69.4481 | 69.6872 | 48.4597 | 1.0042 | 98.9351 | 338.8747 | 283.6051 | 85.7301 | 693.9144 | 2.1194 | 449.5584 | 33.3141 | 47.7674 | 35.5225 | 65.4853 | 11.9838 | 108.4762 | 29.9906 | 8.1651 | 97.6261 | 52.4955 | 25 | 29.0196 | 73 | 32 | 1.0016 | 68.6274 | 96 | 8330 | 32.549 | 108.1619 | 35.2295 | -0.1875 | 20.5 | 0 | 41.1652 | 32.9219
9/28/2020 18:31:12.3 | 74.7664 | 953 | 19 | 2500.8347 | 127.2793 | 71.2577 | 85.4261 | 29.9941 | 32.34 | 0.06098 | 107.0349 | 11.1048 | 69.02 | 70.1506 | 48.502 | 0.99476 | 98.934 | 339.4368 | 283.7459 | 85.7427 | 694.0062 | 2.1557 | 449.8377 | 33.3343 | 47.6255 | 35.536 | 65.4982 | 11.9906 | 108.6432 | 30.004 | 8.1548 | 97.6848 | 52.5596 | 25 | 29.0196 | 73 | 32 | 1.0044 | 68.6274 | 100 | 8190 | 32.549 | 107.5211 | 35.2386 | -0.25 | 20.5 | 0 | 41.1255 | 32.9219
9/28/2020 18:31:13.3 | 74.7667 | 954 | 19 | 2498.3064 | 127.3683 | 71.2859 | 85.4434 | 30.0113 | 32.3355 | 0.06156 | 107.0698 | 11.1028 | 69.2769 | 70.2768 | 48.5672 | 1.0033 | 98.9334 | 339.1558 | 283.7178 | 85.6385 | 694.0927 | 2.1491 | 450.2008 | 33.323 | 47.6189 | 35.4902 | 65.4416 | 11.9845 | 108.7266 | 29.8401 | 8.0878 | 97.7183 | 52.6681 | 25 | 29.0196 | 73 | 32 | 1.0003 | 68.6274 | 96 | 8480 | 32.549 | 108.1619 | 35.2508 | -0.1875 | 20.75 | 0 | 40.9302 | 32.9219
9/28/2020 18:31:14.3 | 74.767 | 955 | 19 | 2500.7127 | 127.1879 | 71.3195 | 85.4815 | 30.0099 | 32.3299 | 0.06054 | 107 | 11.097 | 69.3054 | 70.129 | 48.6181 | 1.0149 | 98.9334 | 339.6054 | 283.9712 | 85.6385 | 694.0468 | 2.1586 | 448.5249 | 33.3057 | 47.5155 | 35.5886 | 65.4416 | 12.0157 | 108.7826 | 29.9973 | 8.0839 | 97.7351 | 52.6106 | 25 | 28.6274 | 73 | 32 | 0.99806 | 68.6274 | 95 | 8140 | 32.549 | 108.49 | 35.2661 | -0.1875 | 20.0625 | 0 | 40.9576 | 32.9219
9/28/2020 18:31:15.3 | 74.7673 | 956 | 19 | 2499.3318 | 127.1785 | 71.362 | 85.4858 | 29.9901 | 32.3224 | 0.05789 | 107 | 11.1019 | 69.4481 | 70.1904 | 48.6604 | 1.0076 | 98.9329 | 338.5094 | 282.6756 | 85.872 | 694.0416 | 2.1517 | 449.4187 | 33.2837 | 47.6588 | 35.4766 | 65.7312 | 12.027 | 108.7541 | 30.1426 | 8.062 | 97.6848 | 52.655 | 25 | 28.6274 | 73 | 32 | 1.0002 | 68.6274 | 100 | 7940 | 32.549 | 107.8415 | 35.2386 | -0.1875 | 20 | 0 | 40.9912 | 32.9219
9/28/2020 18:31:16.3 | 74.7675 | 957 | 19 | 2497.3341 | 127.3297 | 71.3955 | 85.5074 | 30.0098 | 32.3103 | 0.05634 | 107.0262 | 11.1019 | 69.334 | 69.9542 | 48.7024 | 1.0046 | 98.9312 | 337.7226 | 283.0418 | 85.6686 | 693.854 | 2.1364 | 450.8153 | 33.3026 | 47.599 | 35.5495 | 65.4724 | 12.0043 | 109.0605 | 29.8723 | 8.0942 | 97.6345 | 52.8276 | 25 | 28.6274 | 73 | 32 | 1.0019 | 68.6274 | 95 | 8290 | 32.549 | 108.49 | 35.1593 | -0.1875 | 20.125 | 0 | 41.0034 | 32.9219
9/28/2020 18:31:17.3 | 74.7678 | 958 | 19 | 2501.5546 | 126.9969 | 71.4172 | 85.5381 | 30.0052 | 32.327 | 0.05835 | 107 | 11.098 | 69.1056 | 69.7724 | 48.75 | 1.0067 | 98.9329 | 338.7061 | 283.1263 | 85.7 | 693.9406 | 2.1156 | 448.6646 | 33.2707 | 47.5288 | 35.5563 | 65.7556 | 12.0073 | 109.2583 | 29.9584 | 8.111 | 97.6009 | 52.7322 | 25 | 28.2353 | 73 | 32 | 1.0001 | 68.6274 | 95 | 8290 | 32.549 | 108.8104 | 35.0617 | -0.1875 | 18.75 | 0 | 41.8701 | 33.0156
9/28/2020 18:31:18.3 | 74.7681 | 959 | 19 | 2499.9499 | 127.2365 | 71.4128 | 85.5732 | 30.0166 | 32.3348 | 0.06229 | 106.9651 | 11.1057 | 69.1912 | 69.6838 | 48.7645 | 0.99423 | 98.9323 | 338.0879 | 282.4503 | 85.8895 | 693.8488 | 2.1194 | 449.1953 | 33.3071 | 47.5221 | 35.648 | 65.4982 | 12.0119 | 109.3137 | 30.004 | 8.1071 | 97.4331 | 52.7191 | 25 | 28.6274 | 73 | 32 | 1.0021 | 68.6274 | 99 | 8210 | 32.549 | 107.8415 | 34.9731 | -0.1875 | 19.4375 | 0 | 41.8335 | 32.9219
9/28/2020 18:31:19.3 | 74.7684 | 960 | 19 | 2498.6782 | 127.2254 | 71.4749 | 85.5802 | 30.006 | 32.3294 | 0.06234 | 106.9826 | 11.1193 | 69.2483 | 69.5767 | 48.7734 | 1.0087 | 98.9329 | 338.0879 | 282.7319 | 85.7615 | 693.5893 | 2.111 | 450.3405 | 33.2898 | 47.6455 | 35.4699 | 65.7183 | 11.9982 | 108.9221 | 30.4958 | 8.0826 | 97.408 | 52.8014 | 25 | 28.6274 | 73 | 32 | 0.99852 | 68.6274 | 95 | 8530 | 32.549 | 108.49 | 35.1532 | -0.125 | 19.1875 | 0 | 42.2241 | 32.9219
9/28/2020 18:31:20.3 | 74.7686 | 961 | 19 | 2496.7869 | 127.0198 | 71.5661 | 85.6271 | 30.0112 | 32.3301 | 0.05989 | 106.9738 | 11.1164 | 69.1912 | 69.7908 | 48.7991 | 1.0069 | 98.9334 | 337.9474 | 281.9996 | 86.0978 | 693.5027 | 2.0964 | 447.659 | 33.2128 | 47.5354 | 35.4631 | 65.7118 | 12.0126 | 109.1188 | 29.9127 | 8.0607 | 97.3996 | 52.8458 | 25 | 28.2353 | 73 | 32 | 1.001 | 68.6274 | 95 | 8120 | 32.549 | 108.8104 | 34.9609 | -0.25 | 19.0625 | 0 | 42.5781 | 32.9219
9/28/2020 18:31:21.3 | 74.7689 | 962 | 19 | 2500.3771 | 126.6469 | 71.5705 | 85.6338 | 30.0161 | 32.326 | 0.0583 | 107 | 11.1135 | 69.3054 | 69.6821 | 48.8332 | 1.0037 | 98.9334 | 338.0317 | 282.2531 | 85.9321 | 693.6456 | 2.1072 | 447.9384 | 33.1608 | 47.5155 | 35.5428 | 65.7427 | 12.0225 | 109.0628 | 29.8925 | 8.0272 | 97.3828 | 52.923 | 25 | 28.6274 | 73 | 32 | 1.0027 | 68.6274 | 100 | 7970 | 32.549 | 107.8415 | 35.0067 | -0.1875 | 20.0625 | 0 | 41.922 | 32.9219
9/28/2020 18:31:22.3 | 74.7692 | 963 | 19 | 2499.8465 | 126.8441 | 71.5726 | 85.6626 | 30.0084 | 32.3172 | 0.05702 | 106.9564 | 11.128 | 69.2198 | 69.9842 | 48.8576 | 1.0015 | 98.934 | 337.4978 | 282.5066 | 85.9133 | 693.5945 | 2.1367 | 449.4467 | 33.2066 | 47.4438 | 35.6344 | 65.623 | 12.024 | 109.0353 | 30.0819 | 7.9924 | 97.4415 | 53.0118 | 25 | 28.6274 | 73 | 32 | 1.0003 | 68.6274 | 95 | 8160 | 32.549 | 109.1309 | 34.906 | -0.1875 | 20.625 | 0 | 41.5955 | 33.0156
9/28/2020 18:31:23.3 | 74.7695 | 964 | 19 | 2501.9351 | 127.0031 | 71.6066 | 85.6918 | 30.0154 | 32.3243 | 0.05572 | 106.9826 | 11.1242 | 69.3625 | 69.9342 | 48.8825 | 1.0037 | 98.9357 | 337.7507 | 282.4784 | 85.8405 | 693.4934 | 2.1615 | 450.7036 | 33.2744 | 47.4704 | 35.6089 | 65.8996 | 12.0088 | 109.093 | 30.2137 | 7.9924 | 97.6093 | 52.936 | 25 | 28.6274 | 73 | 32 | 0.99928 | 68.6274 | 95 | 8330 | 32.549 | 108.8104 | 34.8663 | -0.125 | 20.625 | 0 | 41.6748 | 32.9219
9/28/2020 18:31:24.3 | 74.7698 | 965 | 19 | 2499.2587 | 127.2747 | 71.6779 | 85.6906 | 29.9994 | 32.3286 | 0.05762 | 106.9826 | 11.1319 | 69.02 | 70.0508 | 48.9161 | 0.99619 | 98.938 | 338.0036 | 282.4221 | 86.0726 | 693.4267 | 2.1577 | 449.4467 | 33.3121 | 47.6123 | 35.4173 | 65.7864 | 11.999 | 109.3194 | 29.8857 | 8.0413 | 97.6177 | 53.0052 | 25 | 28.6274 | 73 | 32 | 1.0057 | 68.6274 | 99 | 8160 | 32.549 | 107.8415 | 34.9793 | -0.125 | 19.9375 | 0 | 42.1631 | 32.9219
9/28/2020 18:31:25.3 | 74.77 | 966 | 19 | 2501.5879 | 126.9676 | 71.7305 | 85.7247 | 30.0071 | 32.3432 | 0.05947 | 106.9826 | 11.1377 | 69.2769 | 70.3033 | 48.9467 | 1.0063 | 98.9391 | 337.554 | 281.7461 | 86.03 | 693.6915 | 2.1628 | 450.2846 | 33.2612 | 47.7223 | 35.5495 | 65.7929 | 11.9975 | 109.6567 | 29.9973 | 8.0646 | 97.5757 | 53.0314 | 25 | 29.0196 | 73 | 32 | 0.99928 | 68.6274 | 95 | 8330 | 32.549 | 108.8104 | 34.8267 | -0.125 | 20.8125 | 0 | 41.3117 | 32.9219
9/28/2020 18:31:26.3 | 74.7703 | 967 | 19 | 2498.6194 | 127.1787 | 71.7395 | 85.7825 | 30.0086 | 32.3492 | 0.06085 | 106.9651 | 11.1416 | 69.4481 | 69.6252 | 48.9817 | 1.0058 | 98.9368 | 337.1325 | 281.1546 | 86.03 | 693.7216 | 2.194 | 449.0556 | 33.2768 | 47.774 | 35.5886 | 65.9935 | 11.9671 | 109.0662 | 30.0497 | 8.0994 | 97.6345 | 53.1202 | 25 | 28.6274 | 73 | 32 | 0.9987 | 68.2353 | 95 | 8140 | 32.549 | 108.49 | 34.79 | -0.0625 | 20.125 | 0 | 41.4276 | 33.0156
9/28/2020 18:31:27.3 | 74.7706 | 968 | 19 | 2497.8214 | 126.7856 | 71.791 | 85.8359 | 30.0359 | 32.316 | 0.05781 | 106.9302 | 11.1552 | 69.4481 | 69.7356 | 49.0147 | 0.99459 | 98.9402 | 337.6383 | 281.5771 | 86.2194 | 693.681 | 2.216 | 449.2511 | 33.1628 | 47.664 | 35.536 | 65.8867 | 11.9952 | 109.2936 | 29.9382 | 8.0452 | 97.6848 | 53.1202 | 25 | 28.6274 | 73 | 32 | 0.99928 | 68.6274 | 100 | 7900 | 32.549 | 107.8415 | 34.7992 | -0.0625 | 20.125 | 0 | 41.1285 | 32.9219
9/28/2020 18:31:28.3 | 74.7709 | 969 | 19 | 2501.03 | 126.7485 | 71.8201 | 85.8509 | 30.0202 | 32.3029 | 0.05902 | 106.9826 | 11.1503 | 69.2483 | 69.8158 | 49.0429 | 1.0005 | 98.9397 | 337.4697 | 281.5208 | 86.1767 | 693.7716 | 2.2397 | 450.8991 | 33.1977 | 47.6706 | 35.6007 | 65.9433 | 11.9785 | 108.7048 | 30.0497 | 8.1045 | 97.6512 | 53.081 | 25 | 29.0196 | 73 | 32 | 1.0015 | 68.6274 | 95 | 8140 | 32.549 | 108.49 | 34.7687 | -0.125 | 19.9375 | 0 | 41.2506 | 33.0156
9/28/2020 18:31:29.3 | 74.7711 | 970 | 19 | 2501.3369 | 126.7521 | 71.8448 | 85.8402 | 30.0038 | 32.3221 | 0.06093 | 106.9476 | 11.1445 | 69.334 | 69.5834 | 49.074 | 1.0014 | 98.9385 | 337.7226 | 281.718 | 86.183 | 693.8947 | 2.2003 | 451.346 | 33.1994 | 47.8323 | 35.7073 | 65.9498 | 11.9845 | 108.9558 | 29.9516 | 8.1586 | 97.6009 | 53.1842 | 25 | 28.6274 | 73 | 32 | 1.0033 | 68.6274 | 95 | 8310 | 32.549 | 108.49 | 34.8114 | -0.0625 | 19.8125 | 0 | 41.3879 | 33.0156
9/28/2020 18:31:30.3 | 74.7714 | 971 | 19 | 2501.0062 | 127.0482 | 71.8744 | 85.8856 | 29.9923 | 32.322 | 0.06066 | 107.0087 | 11.1407 | 69.4196 | 69.7941 | 49.0972 | 1.0088 | 98.9397 | 337.2449 | 281.4926 | 86.0426 | 693.9707 | 2.1573 | 448.9439 | 33.2728 | 47.5288 | 35.648 | 66.1067 | 12.0278 | 109.2371 | 30.0632 | 8.1393 | 97.6177 | 53.1777 | 25 | 29.0196 | 73 | 32 | 1.0031 | 68.6274 | 99 | 8190 | 32.549 | 107.8415 | 34.8389 | -0.125 | 20.0625 | 0 | 41.1529 | 32.9219
9/28/2020 18:31:31.3 | 74.7717 | 972 | 19 | 2500.9359 | 127.3509 | 71.9243 | 85.909 | 29.9854 | 32.3203 | 0.06036 | 107.0174 | 11.1407 | 69.4196 | 70.4209 | 49.1221 | 1.0037 | 98.9408 | 338.1722 | 281.6616 | 86.1893 | 693.9301 | 2.1664 | 450.7595 | 33.3529 | 47.6839 | 35.5954 | 66.0565 | 11.9823 | 108.6219 | 30.0632 | 8.1509 | 97.6009 | 53.1268 | 25 | 29.0196 | 73 | 32 | 0.99959 | 68.2353 | 95 | 8410 | 32.549 | 108.49 | 34.845 | -0.0625 | 20.375 | 0 | 40.9729 | 32.9219
9/28/2020 18:31:32.3 | 74.772 | 973 | 19 | 2499.0935 | 127.4733 | 71.9367 | 85.9148 | 30.0046 | 32.3037 | 0.05971 | 106.9913 | 11.1339 | 69.3054 | 70.1074 | 49.1449 | 1.0087 | 98.9397 | 336.9357 | 280.8448 | 86.0789 | 694.0521 | 2.2029 | 448.6925 | 33.3615 | 47.6189 | 35.648 | 65.9935 | 12.0013 | 108.8449 | 29.9449 | 8.1019 | 97.6009 | 53.2287 | 25 | 28.6274 | 73 | 32 | 1.0014 | 68.6274 | 95 | 8140 | 32.549 | 108.1619 | 34.8724 | -0.0625 | 20.3125 | 0 | 41.1102 | 32.9219
9/28/2020 18:31:33.3 | 74.7722 | 974 | 19 | 2499.5465 | 127.1772 | 71.9716 | 85.9339 | 30.0018 | 32.3067 | 0.06052 | 107.0174 | 11.1387 | 69.4481 | 69.8041 | 49.1679 | 0.99761 | 98.9397 | 336.8795 | 281.3236 | 86.1642 | 694.1281 | 2.1874 | 450.2567 | 33.2887 | 47.709 | 35.6412 | 65.9806 | 12.0035 | 108.9569 | 30.141 | 8.0156 | 97.6596 | 53.273 | 25 | 29.0196 | 73 | 32 | 1.0005 | 68.6274 | 100 | 7920 | 32.549 | 107.5211 | 34.9518 | -0.125 | 19.875 | 0 | 40.9699 | 32.9219
9/28/2020 18:31:34.3 | 74.7725 | 975 | 19 | 2500.9796 | 127.2205 | 72.0338 | 85.9446 | 29.9894 | 32.312 | 0.05855 | 107.0611 | 11.1348 | 69.3911 | 69.9259 | 49.1844 | 1.0003 | 98.9408 | 336.4861 | 280.9293 | 86.1705 | 694.2553 | 2.1945 | 451.0108 | 33.3199 | 47.8708 | 35.648 | 66.0372 | 12.0081 | 108.818 | 30.1478 | 8.0762 | 97.6932 | 53.3305 | 25 | 29.0196 | 73 | 32 | 1.0022 | 68.6274 | 95 | 8240 | 32.549 | 108.1619 | 34.964 | -0.125 | 20 | 0 | 41.1163 | 32.9219
9/28/2020 18:31:35.3 | 74.7728 | 976 | 19 | 2498.7259 | 127.3327 | 72.0409 | 85.9775 | 30.0115 | 32.314 | 0.05865 | 107 | 11.1368 | 69.7336 | 69.3199 | 49.185 | 1.0056 | 98.9397 | 337.1606 | 280.7603 | 86.2746 | 694.2959 | 2.2146 | 449.3349 | 33.3189 | 47.6189 | 35.5954 | 66.1439 | 12.0073 | 108.7328 | 30.0497 | 8.0529 | 97.7015 | 53.3305 | 25 | 29.0196 | 73 | 32 | 1.0016 | 68.2353 | 95 | 8360 | 32.549 | 108.49 | 35.0006 | -0.1875 | 20.3125 | 0 | 41.0034 | 32.9219
9/28/2020 18:31:36.3 | 74.7731 | 977 | 19 | 2500.9741 | 127.081 | 72.0447 | 85.9949 | 30.0079 | 32.3051 | 0.06006 | 107.0174 | 11.1271 | 69.4481 | 69.4325 | 49.1881 | 0.99851 | 98.9385 | 336.458 | 280.4223 | 86.2634 | 694.2959 | 2.2073 | 449.2511 | 33.2799 | 47.6071 | 35.7005 | 66.5836 | 12.0104 | 108.7317 | 30.1949 | 8.0401 | 97.6596 | 53.3815 | 25 | 29.0196 | 73 | 32 | 1.0023 | 68.2353 | 99 | 8160 | 32.549 | 107.8415 | 34.8572 | -0.25 | 19.625 | 0 | 41.1072 | 32.9219
9/28/2020 18:31:37.3 | 74.7734 | 978 | 19 | 2499.7809 | 127.2051 | 72.0644 | 86.036 | 29.9865 | 32.3085 | 0.06176 | 107.0174 | 11.1164 | 69.4767 | 69.7974 | 49.2087 | 0.99975 | 98.9391 | 336.8233 | 280.6195 | 86.1341 | 694.2959 | 2.179 | 450.6757 | 33.2961 | 47.6255 | 35.7005 | 66.3008 | 12.0066 | 109.1805 | 29.8992 | 8.1264 | 97.6009 | 53.4833 | 25 | 28.6274 | 73 | 32 | 1.0025 | 68.2353 | 95 | 8410 | 32.549 | 108.49 | 35.0647 | -0.1875 | 19.625 | 0 | 41.3422 | 32.9219
9/28/2020 18:31:38.3 | 74.7736 | 979 | 19 | 2500.9908 | 127.1609 | 72.0876 | 86.0575 | 29.9921 | 32.3066 | 0.06101 | 106.9826 | 11.1164 | 69.5052 | 69.4425 | 49.2121 | 1.0074 | 98.9385 | 336.0646 | 280.1688 | 86.2871 | 694.2553 | 2.1672 | 449.0836 | 33.3051 | 47.5805 | 35.7005 | 66.3072 | 11.9967 | 108.5636 | 29.9584 | 8.0684 | 97.6009 | 53.4833 | 25 | 28.6274 | 73 | 32 | 1.0006 | 68.6274 | 95 | 8120 | 32.549 | 108.1619 | 35.0159 | -0.25 | 19.75 | 0 | 41.5039 | 32.9219
9/28/2020 18:31:39.3 | 74.7739 | 980 | 19 | 2498.9097 | 127.2828 | 72.1112 | 86.0931 | 30.003 | 32.2931 | 0.0589 | 107.0174 | 11.1145 | 69.6765 | 69.5616 | 49.228 | 1.0079 | 98.9385 | 337.0201 | 280.7885 | 86.4402 | 694.3825 | 2.1703 | 449.3629 | 33.308 | 47.6388 | 35.7073 | 66.5643 | 12.0043 | 108.8718 | 30.1223 | 8.0594 | 97.5757 | 53.5408 | 25 | 29.0196 | 74 | 32 | 0.99773 | 68.6274 | 100 | 7900 | 32.549 | 107.5211 | 34.9793 | -0.1875 | 19.875 | 0 | 41.4001 | 32.9219
9/28/2020 18:31:40.3 | 74.7742 | 981 | 19 | 2498.1011 | 127.0038 | 72.1354 | 86.1178 | 30.0037 | 32.3002 | 0.05902 | 107.0174 | 11.1164 | 69.5052 | 69.7239 | 49.2109 | 1.0058 | 98.9397 | 336.2332 | 280.197 | 86.3361 | 694.2907 | 2.1522 | 451.6253 | 33.2243 | 47.4253 | 35.5886 | 66.4576 | 11.9739 | 108.5368 | 30.0108 | 8.0774 | 97.6093 | 53.5277 | 25 | 29.0196 | 74 | 32 | 1.0013 | 68.6274 | 95 | 8260 | 32.549 | 108.1619 | 35.0922 | -0.1875 | 18.5625 | 0 | 42.2028 | 32.9219
9/28/2020 18:31:41.3 | 74.7745 | 982 | 19 | 2499.1923 | 126.8161 | 72.1712 | 86.1478 | 30.0072 | 32.2978 | 0.05943 | 106.9738 | 11.1135 | 69.5052 | 69.5398 | 49.1873 | 0.99922 | 98.9402 | 335.1373 | 279.6337 | 86.3724 | 694.2605 | 2.1296 | 448.5529 | 33.1896 | 47.412 | 35.5495 | 66.2442 | 11.9952 | 108.9855 | 29.9449 | 8.0723 | 97.4164 | 53.7444 | 25 | 28.2353 | 74 | 32 | 1.0011 | 68.2353 | 95 | 8310 | 32.549 | 108.49 | 34.9335 | -0.1875 | 18.875 | 0 | 42.7338 | 32.9219
9/28/2020 18:31:42.3 | 74.7747 | 983 | 19 | 2500.2288 | 126.7989 | 72.2085 | 86.148 | 29.9913 | 32.2692 | 0.05842 | 106.9826 | 11.1261 | 69.334 | 69.8709 | 49.184 | 1.0085 | 98.9408 | 335.8398 | 279.7463 | 86.4213 | 694.1635 | 2.0946 | 448.9439 | 33.1989 | 47.412 | 35.5818 | 66.4949 | 12.0058 | 109.2102 | 30.1021 | 8.0529 | 97.3661 | 53.5721 | 25 | 28.6274 | 74 | 32 | 0.99892 | 68.6274 | 100 | 8210 | 32.549 | 107.8415 | 34.9182 | -0.1875 | 20.125 | 0 | 42.2333 | 32.9219
9/28/2020 18:31:43.3 | 74.775 | 984 | 19 | 2500.4357 | 127.1214 | 72.2328 | 86.199 | 29.981 | 32.288 | 0.05811 | 106.9651 | 11.1135 | 69.334 | 70.1805 | 49.1798 | 1.0015 | 98.9385 | 335.5869 | 279.8872 | 86.4339 | 694.149 | 2.1347 | 450.3405 | 33.2861 | 47.5288 | 35.6682 | 66.5078 | 11.9997 | 109.2079 | 30.2204 | 8.0903 | 97.4751 | 53.6557 | 25 | 29.0196 | 74 | 32 | 0.99974 | 68.6274 | 95 | 8510 | 32.549 | 108.49 | 34.9274 | -0.1875 | 19.875 | 0 | 42.5171 | 32.9219
9/28/2020 18:31:44.3 | 74.7753 | 985 | 19 | 2501.4858 | 127.0676 | 72.2669 | 86.2139 | 29.9814 | 32.2677 | 0.05784 | 106.9651 | 11.1115 | 69.3911 | 70.29 | 49.1925 | 1.0062 | 98.9408 | 335.7836 | 279.4928 | 86.3661 | 694.0875 | 2.1533 | 448.6087 | 33.286 | 47.5088 | 35.6938 | 66.0874 | 12.0058 | 108.9301 | 30.0954 | 8.1097 | 97.5841 | 53.7313 | 25 | 28.6274 | 74 | 32 | 1.0024 | 68.6274 | 95 | 8140 | 32.549 | 108.49 | 34.8907 | -0.1875 | 20.3125 | 0 | 42.3187 | 32.9219
9/28/2020 18:31:45.3 | 74.7756 | 986 | 19 | 2499.6266 | 127.269 | 72.3144 | 86.2462 | 29.9927 | 32.2718 | 0.05618 | 106.9826 | 11.1048 | 69.3911 | 69.6252 | 49.213 | 1.0108 | 98.9385 | 335.6712 | 279.4647 | 86.6658 | 694.0875 | 2.1601 | 448.1618 | 33.314 | 47.4637 | 35.6412 | 66.3946 | 12.0035 | 108.8718 | 30.1021 | 8.089 | 97.6764 | 53.7313 | 25 | 29.0196 | 74 | 32 | 0.99687 | 68.6274 | 100 | 7920 | 32.549 | 107.8415 | 34.8907 | -0.1875 | 19.75 | 0 | 42.4438 | 32.9219
9/28/2020 18:31:46.3 | 74.7759 | 987 | 19 | 2499.3377 | 127.2998 | 72.3401 | 86.2751 | 29.9996 | 32.2608 | 0.0551 | 106.9651 | 11.1077 | 69.2769 | 69.7757 | 49.2194 | 1.0202 | 98.9368 | 335.5307 | 278.845 | 86.3661 | 693.9144 | 2.1584 | 451.4857 | 33.3184 | 47.7157 | 35.5751 | 66.2879 | 11.9845 | 108.758 | 29.8333 | 8.1264 | 97.6428 | 53.7182 | 25 | 28.6274 | 74 | 32 | 1.0014 | 68.6274 | 95 | 8240 | 32.549 | 108.49 | 34.9609 | -0.125 | 19.8125 | 0 | 42.4286 | 32.9219
9/28/2020 18:31:47.3 | 74.7761 | 988 | 19 | 2500.9554 | 127.172 | 72.415 | 86.2988 | 29.9797 | 32.2662 | 0.05396 | 106.9826 | 11.1086 | 69.5052 | 69.9259 | 49.227 | 1.0192 | 98.9385 | 335.4464 | 279.6618 | 86.4464 | 694.2762 | 2.1542 | 448.9439 | 33.3092 | 47.6972 | 35.675 | 66.7211 | 12.0066 | 108.9278 | 30.1291 | 8.0878 | 97.6512 | 53.8658 | 25 | 28.6274 | 74 | 32 | 1.0013 | 68.6274 | 95 | 8310 | 32.549 | 108.49 | 34.79 | -0.125 | 20.4375 | 0 | 42.0715 | 33.0156
9/28/2020 18:31:48.3 | 74.7764 | 989 | 19 | 2501.4677 | 127.2816 | 72.4407 | 86.3071 | 29.9848 | 32.2625 | 0.05324 | 107.0349 | 11.1038 | 69.6194 | 69.9342 | 49.2563 | 1.0019 | 98.9368 | 335.053 | 279.183 | 86.4213 | 694.0823 | 2.1389 | 449.1674 | 33.3413 | 47.6189 | 35.5292 | 66.7955 | 11.9861 | 108.5619 | 29.8401 | 8.0865 | 97.7015 | 53.9284 | 25 | 28.6274 | 74 | 32 | 1.0021 | 68.6274 | 100 | 8160 | 32.549 | 107.5211 | 35.0525 | -0.125 | 20.3125 | 0 | 42.0654 | 32.9219
9/28/2020 18:31:49.3 | 74.7767 | 990 | 19 | 2500.1396 | 127.412 | 72.4438 | 86.3372 | 29.9992 | 32.2488 | 0.05069 | 107.0349 | 11.1106 | 69.1912 | 69.5867 | 49.2791 | 1.0056 | 98.9391 | 335.2497 | 278.7605 | 86.568 | 694.174 | 2.1502 | 450.6477 | 33.3582 | 47.5672 | 35.7005 | 66.545 | 11.999 | 108.3401 | 30.0497 | 8.1458 | 97.7351 | 53.9415 | 25 | 29.0196 | 74 | 32 | 1.0034 | 68.6274 | 96 | 8510 | 32.549 | 108.1619 | 34.9396 | -0.1875 | 20.25 | 0 | 42.2211 | 32.9219
9/28/2020 18:31:50.3 | 74.777 | 991 | 19 | 2498.38 | 127.3928 | 72.4928 | 86.3472 | 29.9941 | 32.2652 | 0.05261 | 107.0349 | 11.096 | 69.3054 | 69.4207 | 49.3191 | 1.0028 | 98.938 | 334.6595 | 278.4789 | 86.7698 | 694.3366 | 2.1475 | 448.9439 | 33.328 | 47.0565 | 35.648 | 66.7018 | 11.9777 | 108.5351 | 30.3708 | 8.1303 | 97.7435 | 53.9415 | 25 | 29.0196 | 74 | 32 | 0.99892 | 68.6274 | 96 | 8140 | 32.549 | 108.1619 | 35.1959 | -0.0625 | 20.3125 | 0 | 42.1875 | 32.9219
9/28/2020 18:31:51.3 | 74.7772 | 992 | 19 | 2499.6861 | 127.2859 | 72.5136 | 86.3838 | 29.9849 | 32.2695 | 0.05257 | 107.0349 | 11.1019 | 68.9629 | 69.2745 | 49.3168 | 1.0081 | 98.938 | 335.6712 | 279.0703 | 86.6658 | 694.4022 | 2.1409 | 449.2791 | 33.3207 | 47.6706 | 35.6803 | 66.5951 | 11.9959 | 108.7311 | 29.7352 | 8.1071 | 97.7854 | 53.9218 | 25 | 29.0196 | 74 | 32 | 1.0021 | 68.6274 | 100 | 7920 | 32.549 | 107.5211 | 35.2448 | -0.125 | 20.5625 | 0 | 41.6931 | 32.9219
9/28/2020 18:31:52.3 | 74.7775 | 993 | 19 | 2501.6956 | 127.2663 | 72.5211 | 86.412 | 29.9895 | 32.2525 | 0.04954 | 107.0524 | 11.096 | 69.5338 | 70.0192 | 49.2984 | 1.0049 | 98.9385 | 334.9405 | 278.8732 | 86.5317 | 694.4231 | 2.1283 | 451.4019 | 33.342 | 47.5805 | 35.7073 | 66.8585 | 11.9671 | 108.5917 | 30.0108 | 8.089 | 97.7686 | 54.0498 | 25 | 29.0196 | 74 | 32 | 1.0044 | 68.6274 | 95 | 8190 | 32.549 | 108.1619 | 35.3424 | -0.1875 | 20.4375 | 0 | 41.1469 | 32.9219
9/28/2020 18:31:53.3 | 74.7778 | 994 | 19 | 2498.8176 | 127.3567 | 72.5402 | 86.4393 | 29.9949 | 32.2478 | 0.05032 | 107.0524 | 11.0912 | 69.648 | 70.1772 | 49.3134 | 1.0078 | 98.9368 | 334.519 | 278.7605 | 86.6169 | 694.5149 | 2.126 | 449.6143 | 33.3282 | 47.6189 | 35.826 | 66.8456 | 11.9762 | 108.73 | 30.1021 | 8.0749 | 97.7686 | 54.0119 | 25 | 29.0196 | 74 | 32 | 1.0028 | 68.6274 | 96 | 8290 | 32.549 | 108.1619 | 35.2234 | 0 | 20.8125 | 0 | 41.1102 | 32.9219
9/28/2020 18:31:54.3 | 74.7781 | 995 | 19 | 2502.5691 | 127.1045 | 72.5741 | 86.4323 | 29.9957 | 32.2522 | 0.04901 | 107.0349 | 11.0912 | 69.6765 | 70.0059 | 49.35 | 1.0019 | 98.9402 | 334.4628 | 278.2817 | 86.7635 | 694.7994 | 2.1398 | 449.6701 | 33.3098 | 47.6189 | 35.7734 | 66.7955 | 11.98 | 108.7614 | 29.9449 | 8.1019 | 97.8525 | 54.0628 | 25 | 29.0196 | 74 | 32 | 1.004 | 68.2353 | 100 | 8210 | 32.549 | 107.8415 | 35.3058 | 0 | 20.375 | 0 | 41.2476 | 32.9219
9/28/2020 18:31:55.3 | 74.7784 | 996 | 19 | 2500.318 | 127.4022 | 72.6292 | 86.4607 | 29.993 | 32.2601 | 0.04907 | 107.0349 | 11.0757 | 69.4481 | 69.7206 | 49.3763 | 0.99548 | 98.9385 | 334.3504 | 278.4507 | 86.7635 | 694.7129 | 2.128 | 450.5639 | 33.3577 | 47.5672 | 35.5563 | 66.9458 | 11.9975 | 108.8157 | 29.7352 | 8.1509 | 97.8525 | 54.0563 | 25 | 28.6274 | 74 | 32 | 1.0016 | 68.6274 | 95 | 8410 | 32.549 | 108.49 | 35.0739 | -0.0625 | 20.4375 | 0 | 40.9973 | 33.0156
9/28/2020 18:31:56.3 | 74.7786 | 997 | 19 | 2501.6968 | 127.4566 | 72.6614 | 86.4924 | 29.9952 | 32.2534 | 0.04941 | 107.0698 | 11.0737 | 69.1627 | 69.8442 | 49.4184 | 1.0014 | 98.9385 | 334.9968 | 278.507 | 86.825 | 694.7024 | 2.1595 | 449.307 | 33.3908 | 47.5288 | 35.648 | 67.0088 | 11.9937 | 108.9558 | 30.0108 | 8.1238 | 97.8106 | 54.1958 | 25 | 29.0196 | 74 | 32 | 0.99721 | 68.6274 | 95 | 8140 | 32.549 | 108.49 | 35.3363 | -0.0625 | 20.25 | 0 | 41.1926 | 32.9219
9/28/2020 18:31:57.3 | 74.7789 | 998 | 19 | 2499.2139 | 127.594 | 72.6867 | 86.5118 | 29.9991 | 32.2412 | 0.04757 | 107.0436 | 11.0776 | 69.4481 | 70.0824 | 49.446 | 0.99975 | 98.9385 | 333.676 | 277.8874 | 86.781 | 694.5242 | 2.1945 | 451.765 | 33.3916 | 47.6891 | 35.6803 | 66.613 | 11.9914 | 108.7317 | 30.016 | 8.0826 | 97.8106 | 54.1762 | 25 | 29.0196 | 74 | 32 | 1.0002 | 68.2353 | 100 | 7970 | 32.549 | 107.5211 | 35.3912 | -0.125 | 20.1875 | 0 | 41.0156 | 32.9219
9/28/2020 18:31:58.3 | 74.7792 | 999 | 19 | 2500.0113 | 127.3886 | 72.7347 | 86.5358 | 30.0042 | 32.2388 | 0.04923 | 107.0349 | 11.0776 | 69.2198 | 69.9509 | 49.474 | 1.0081 | 98.9397 | 333.9289 | 277.7465 | 86.7761 | 694.6972 | 2.1528 | 450.7874 | 33.3508 | 47.477 | 35.6412 | 66.9587 | 12.0028 | 108.3407 | 29.8535 | 8.0581 | 97.7854 | 54.1893 | 25 | 29.0196 | 74 | 32 | 1.0002 | 68.6274 | 95 | 8240 | 32.549 | 108.1619 | 35.2936 | -0.0625 | 19.625 | 0 | 41.0034 | 32.9219
9/28/2020 18:31:59.3 | 74.7795 | 1000 | 19 | 2499.0166 | 127.4334 | 72.7652 | 86.5645 | 29.9889 | 32.2364 | 0.04885 | 107.0611 | 11.0863 | 69.5052 | 69.7857 | 49.4992 | 1.0067 | 98.9402 | 334.0975 | 277.8592 | 86.672 | 694.7483 | 2.1274 | 448.9439 | 33.3488 | 47.6255 | 35.7073 | 67.0524 | 12.002 | 108.7334 | 29.8468 | 8.0426 | 97.7351 | 54.3041 | 25 | 28.6274 | 74 | 32 | 1.0048 | 68.6274 | 95 | 8290 | 32.549 | 108.1619 | 35.3729 | -0.0625 | 19.8125 | 0 | 41.1865 | 33.0156
9/28/2020 18:32:00.3 | 74.7798 | 1001 | 19 | 2499.2347 | 127.3857 | 72.8046 | 86.576 | 29.9885 | 32.2403 | 0.04828 | 107.0785 | 11.0892 | 69.3054 | 69.7323 | 49.5298 | 0.99548 | 98.9385 | 334.0413 | 277.5775 | 86.8864 | 694.692 | 2.136 | 450.7595 | 33.3393 | 47.5421 | 35.5818 | 66.9716 | 11.9944 | 108.8157 | 30.1291 | 8.1264 | 97.7267 | 54.2336 | 25 | 29.0196 | 74 | 32 | 0.9995 | 68.6274 | 100 | 8260 | 32.549 | 107.5211 | 35.4126 | -0.125 | 19.1875 | 0 | 41.3666 | 32.9219
9/28/2020 18:32:01.3 | 74.78 | 1002 | 19 | 2500.6148 | 127.3136 | 72.8291 | 86.6128 | 29.9864 | 32.2346 | 0.04842 | 107.0611 | 11.097 | 69.334 | 69.9676 | 49.5596 | 0.99851 | 98.938 | 333.8727 | 277.0987 | 86.9891 | 694.8349 | 2.1289 | 450.2287 | 33.3388 | 47.8575 | 35.6615 | 67.0267 | 11.9868 | 108.5631 | 29.9247 | 8.1045 | 97.6177 | 54.2598 | 25 | 29.0196 | 74 | 32 | 0.99873 | 68.2353 | 95 | 8480 | 32.549 | 108.1619 | 35.26 | -0.0625 | 18.75 | 0 | 41.7145 | 32.9219
9/28/2020 18:32:02.3 | 74.7803 | 1003 | 19 | 2498.6269 | 127.5733 | 72.8679 | 86.6272 | 29.9869 | 32.2299 | 0.04957 | 107.0349 | 11.096 | 69.0485 | 70.0175 | 49.5936 | 0.99993 | 98.9363 | 333.5636 | 277.5212 | 86.959 | 694.7077 | 2.121 | 447.9384 | 33.3802 | 47.5672 | 35.7073 | 66.9959 | 12.0035 | 108.6734 | 30.1021 | 8.0555 | 97.517 | 54.355 | 25 | 28.6274 | 74 | 32 | 1.0037 | 68.2353 | 95 | 8090 | 32.549 | 108.1619 | 35.4187 | -0.0625 | 20.0625 | 0 | 41.7175 | 32.9219
9/28/2020 18:32:03.3 | 74.7806 | 1004 | 19 | 2500.82 | 127.4154 | 72.915 | 86.6507 | 29.9707 | 32.2329 | 0.05149 | 107.0349 | 11.0863 | 69.2483 | 70.2734 | 49.622 | 1.0076 | 98.9374 | 333.3669 | 277.324 | 86.8676 | 694.6368 | 2.1249 | 451.5136 | 33.3682 | 47.6773 | 35.6682 | 67.2027 | 11.9952 | 108.7306 | 30.004 | 8.0826 | 97.517 | 54.368 | 25 | 29.0196 | 74 | 32 | 1.0005 | 68.6274 | 100 | 7940 | 32.549 | 107.5211 | 35.4156 | -0.1875 | 19.3125 | 0 | 42.3767 | 32.9219
9/28/2020 18:32:04.3 | 74.7809 | 1005 | 19 | 2500.0379 | 127.5164 | 72.9242 | 86.6847 | 29.9581 | 32.2259 | 0.05107 | 107.0349 | 11.0863 | 69.334 | 69.8509 | 49.6515 | 1.0126 | 98.9368 | 333.2826 | 276.986 | 86.9779 | 694.6107 | 2.1664 | 450.3684 | 33.3842 | 47.7422 | 35.687 | 67.0653 | 12.0157 | 108.758 | 30.0175 | 8.0633 | 97.5254 | 54.4371 | 25 | 29.0196 | 74 | 32 | 1.0014 | 68.6274 | 95 | 8240 | 32.549 | 108.49 | 35.4004 | -0.25 | 19.3125 | 0 | 42.334 | 32.9219
9/28/2020 18:32:05.3 | 74.7811 | 1006 | 19 | 2499.8793 | 127.4332 | 72.9342 | 86.7052 | 29.9725 | 32.2236 | 0.05032 | 107 | 11.0922 | 69.1912 | 70.2419 | 49.6617 | 0.9969 | 98.9385 | 333.2545 | 276.817 | 86.959 | 694.7379 | 2.157 | 448.7484 | 33.3603 | 47.4637 | 35.7464 | 66.8957 | 11.9929 | 108.5636 | 29.9973 | 8.0349 | 97.5841 | 54.4945 | 25 | 28.6274 | 74 | 32 | 1.0067 | 68.6274 | 99 | 8040 | 32.549 | 107.5211 | 35.5072 | -0.25 | 19.1875 | 0 | 42.7216 | 32.9219
9/28/2020 18:32:06.3 | 74.7814 | 1007 | 19 | 2500.2781 | 127.2989 | 72.9803 | 86.7379 | 29.9799 | 32.2251 | 0.04949 | 107.0262 | 11.0999 | 69.6194 | 69.7306 | 49.6163 | 1.0062 | 98.9374 | 333.0578 | 276.8734 | 87.0079 | 694.7077 | 2.1466 | 448.7205 | 33.3305 | 47.6706 | 35.6547 | 67.1462 | 12.0058 | 108.9827 | 30.0497 | 8.111 | 97.5506 | 54.4058 | 25 | 29.0196 | 74 | 32 | 1.0004 | 68.6274 | 99 | 8330 | 32.549 | 107.5211 | 35.7178 | -0.125 | 19.5625 | 0 | 42.8009 | 32.9219
9/28/2020 18:32:07.3 | 74.7817 | 1008 | 19 | 2499.1693 | 127.2528 | 72.9744 | 86.7617 | 29.9779 | 32.2026 | 0.04986 | 107.0087 | 11.1048 | 68.9629 | 70.3265 | 49.6084 | 1.0049 | 98.938 | 332.58 | 276.1692 | 87.1056 | 694.7838 | 2.1409 | 450.0612 | 33.3021 | 47.7223 | 35.7005 | 67.0961 | 12.0142 | 109.1513 | 29.9973 | 8.1174 | 97.517 | 54.5519 | 25 | 28.6274 | 74 | 32 | 1.0021 | 68.6274 | 95 | 8410 | 32.549 | 108.1619 | 35.4645 | -0.1875 | 19.875 | 0 | 42.4652 | 32.9219
9/28/2020 18:32:08.3 | 74.782 | 1009 | 19 | 2498.1929 | 127.1919 | 72.9827 | 86.7989 | 29.9878 | 32.2146 | 0.04908 | 107.0436 | 11.1203 | 69.1912 | 70.0691 | 49.6074 | 0.99815 | 98.9385 | 332.861 | 276.1692 | 87.0442 | 694.7483 | 2.1442 | 448.9439 | 33.2747 | 47.6056 | 35.7599 | 66.8829 | 11.9671 | 108.7597 | 30.0887 | 8.0929 | 97.6093 | 54.5075 | 25 | 28.6274 | 74 | 32 | 1.0017 | 68.6274 | 99 | 8020 | 32.549 | 107.5211 | 35.4553 | -0.1875 | 20.0625 | 0 | 42.2455 | 32.9219
9/28/2020 18:32:09.3 | 74.7823 | 1010 | 19 | 2500.4858 | 126.9027 | 73.0317 | 86.8263 | 29.9938 | 32.2068 | 0.05005 | 107.0349 | 11.1193 | 69.334 | 70.1971 | 49.6089 | 1.0088 | 98.9385 | 333.114 | 276.479 | 87.167 | 694.8755 | 2.1546 | 449.1674 | 33.2285 | 47.1667 | 35.7666 | 67.3593 | 11.983 | 109.2919 | 30.168 | 8.0839 | 97.6932 | 54.5649 | 25 | 28.6274 | 74 | 32 | 0.99568 | 68.6274 | 100 | 7970 | 32.549 | 107.8415 | 35.5316 | -0.1875 | 21 | 0 | 41.2079 | 32.9219
9/28/2020 18:32:10.3 | 74.7825 | 1011 | 19 | 2500.3376 | 127.0139 | 73.0727 | 86.8391 | 29.9869 | 32.2207 | 0.04816 | 107.0262 | 11.1368 | 69.2769 | 70.1207 | 49.6232 | 1.0092 | 98.9391 | 331.9337 | 275.9439 | 87.0568 | 694.8598 | 2.1883 | 451.7091 | 33.2547 | 47.3603 | 35.6938 | 67.3464 | 11.9929 | 109.2365 | 29.6303 | 8.0697 | 97.8106 | 54.647 | 25 | 29.0196 | 74 | 32 | 0.99837 | 68.6274 | 95 | 8240 | 32.549 | 108.8104 | 35.4126 | -0.1875 | 20.25 | 0 | 41.1316 | 32.9219
9/28/2020 18:32:11.3 | 74.7828 | 1012 | 19 | 2500.0881 | 127.1037 | 73.1167 | 86.855 | 29.9955 | 32.2138 | 0.04913 | 107.0174 | 11.129 | 69.0771 | 70.0774 | 49.6561 | 1.0042 | 98.9385 | 332.4957 | 276.0847 | 87.1056 | 694.8035 | 2.1825 | 449.0556 | 33.2745 | 47.5155 | 35.6209 | 67.1462 | 11.9815 | 109.1239 | 30.0497 | 8.0762 | 97.8441 | 54.6274 | 25 | 28.6274 | 75 | 32 | 1.0001 | 68.6274 | 100 | 8120 | 32.549 | 108.1619 | 35.3424 | -0.1875 | 20 | 0 | 41.1499 | 32.9219
9/28/2020 18:32:12.3 | 74.7831 | 1013 | 19 | 2499.0486 | 127.2518 | 73.1327 | 86.8712 | 29.9776 | 32.196 | 0.04926 | 107.0087 | 11.1242 | 69.2198 | 69.3956 | 49.6819 | 0.99512 | 98.9397 | 332.3552 | 275.9157 | 87.2396 | 694.7483 | 2.185 | 448.9439 | 33.3024 | 47.5539 | 35.6547 | 67.3836 | 11.9997 | 108.9569 | 30.2982 | 8.1084 | 97.7854 | 54.7617 | 25 | 28.6274 | 75 | 32 | 0.99904 | 68.6274 | 100 | 8240 | 32.549 | 108.1619 | 35.1898 | -0.1875 | 20.4375 | 0 | 41.1072 | 32.9219
9/28/2020 18:32:13.3 | 74.7834 | 1014 | 19 | 2500.8399 | 127.0382 | 73.1467 | 86.9154 | 29.9841 | 32.194 | 0.04893 | 107.0087 | 11.1339 | 69.2483 | 70.1606 | 49.6758 | 1.0071 | 98.9385 | 332.2428 | 275.7186 | 87.1908 | 694.7379 | 2.1745 | 450.145 | 33.2697 | 47.6056 | 35.6938 | 67.2835 | 12.0058 | 109.432 | 29.9314 | 8.1277 | 97.8022 | 54.7487 | 25 | 29.0196 | 75 | 32 | 1.0005 | 68.6274 | 96 | 8410 | 32.549 | 108.8104 | 35.3058 | -0.1875 | 20.125 | 0 | 41.4032 | 32.9219
9/28/2020 18:32:14.3 | 74.7836 | 1015 | 19 | 2500.7789 | 127.2399 | 73.197 | 86.9468 | 29.9755 | 32.2027 | 0.04902 | 106.9826 | 11.1387 | 69.2483 | 69.4375 | 49.6712 | 0.9994 | 98.9402 | 332.1304 | 275.6059 | 87.2948 | 694.7785 | 2.1484 | 448.3573 | 33.3208 | 47.664 | 35.6412 | 67.3901 | 11.9959 | 109.0976 | 30.043 | 8.0929 | 97.8106 | 54.7995 | 25 | 28.6274 | 75 | 32 | 1.0002 | 68.6274 | 99 | 7970 | 32.549 | 108.1619 | 35.1501 | -0.25 | 20.1875 | 0 | 41.3818 | 32.9219
9/28/2020 18:32:15.3 | 74.7839 | 1016 | 19 | 2500.0017 | 127.4701 | 73.2405 | 86.9677 | 29.9698 | 32.2233 | 0.04846 | 106.9913 | 11.1387 | 69.5338 | 70.0375 | 49.6606 | 1.0079 | 98.9397 | 331.9337 | 275.9439 | 87.2096 | 694.7024 | 2.1318 | 449.7819 | 33.3714 | 47.8323 | 35.7005 | 67.453 | 11.9876 | 109.2371 | 30.004 | 8.1187 | 97.8106 | 54.806 | 25 | 29.0196 | 75 | 32 | 0.99873 | 68.6274 | 100 | 7920 | 32.549 | 108.1619 | 35.199 | -0.125 | 20.3125 | 0 | 41.3879 | 32.9219
9/28/2020 18:32:16.3 | 74.7842 | 1017 | 19 | 2501.1651 | 127.4566 | 73.2722 | 86.9734 | 29.9731 | 32.2029 | 0.04813 | 106.9913 | 11.1465 | 69.3054 | 70.4507 | 49.6684 | 1.0024 | 98.9385 | 331.8775 | 275.9721 | 87.1105 | 694.7536 | 2.144 | 451.3181 | 33.3843 | 47.986 | 35.9769 | 67.1512 | 11.9929 | 108.8718 | 30.1598 | 8.0646 | 97.7854 | 54.9716 | 25 | 28.6274 | 75 | 32 | 1.0003 | 68.6274 | 96 | 8210 | 32.549 | 108.49 | 35.2112 | -0.1875 | 20.125 | 0 | 41.4551 | 32.9219
9/28/2020 18:32:17.3 | 74.7845 | 1018 | 19 | 2497.5406 | 127.4354 | 73.2949 | 86.9923 | 29.976 | 32.2055 | 0.05004 | 106.9564 | 11.1407 | 69.2483 | 69.6955 | 49.6861 | 0.99957 | 98.938 | 331.3717 | 275.0707 | 87.271 | 694.6264 | 2.1672 | 449.1394 | 33.3279 | 47.794 | 35.7599 | 67.566 | 12.021 | 109.0393 | 30.1223 | 8.0336 | 97.8106 | 55.0158 | 25 | 28.6274 | 75 | 32 | 0.99858 | 68.6274 | 100 | 8160 | 32.549 | 107.8415 | 35.3149 | -0.125 | 19.8125 | 0 | 41.4001 | 32.9219
9/28/2020 18:32:18.3 | 74.7848 | 1019 | 19 | 2499.4647 | 127.3997 | 73.3379 | 87.0297 | 29.9933 | 32.1999 | 0.04914 | 106.9651 | 11.1416 | 69.3911 | 70.0042 | 49.7158 | 0.99156 | 98.9402 | 331.2312 | 274.7609 | 87.1545 | 694.6159 | 2.1601 | 449.1115 | 33.3469 | 47.6706 | 35.6938 | 67.6468 | 11.9777 | 108.8455 | 30.2593 | 8.1355 | 97.7603 | 55.1044 | 25 | 28.6274 | 75 | 32 | 1.001 | 68.2353 | 99 | 8210 | 32.549 | 107.8415 | 35.2295 | -0.0625 | 19.8125 | 0 | 41.6443 | 32.9219
9/28/2020 18:32:19.3 | 74.785 | 1020 | 19 | 2499.4727 | 127.3888 | 73.3564 | 87.034 | 29.9831 | 32.1976 | 0.04825 | 106.9651 | 11.1416 | 69.3911 | 69.8409 | 49.758 | 1.0005 | 98.9391 | 331.3436 | 274.9862 | 87.3987 | 694.5346 | 2.1528 | 451.1226 | 33.3446 | 47.7223 | 35.7989 | 67.3965 | 11.9967 | 109.0964 | 29.9449 | 8.1174 | 97.7351 | 54.952 | 25 | 28.6274 | 75 | 32 | 1.0003 | 68.6274 | 95 | 8430 | 32.549 | 108.49 | 35.0739 | -0.0625 | 20 | 0 | 41.7114 | 32.9219
9/28/2020 18:32:20.3 | 74.7853 | 1021 | 19 | 2500.0728 | 127.3198 | 73.3913 | 87.0769 | 29.9937 | 32.1857 | 0.05066 | 106.9651 | 11.1416 | 69.3911 | 69.7523 | 49.7888 | 1.0035 | 98.9391 | 331.175 | 274.7328 | 87.2759 | 694.5753 | 2.1679 | 449.5025 | 33.3329 | 47.5923 | 35.7464 | 67.4208 | 12.0028 | 108.9564 | 29.5509 | 8.111 | 97.7603 | 55.1552 | 25 | 28.6274 | 75 | 32 | 1.0004 | 68.6274 | 99 | 7940 | 32.549 | 107.8415 | 35.2081 | -0.125 | 19.625 | 0 | 42.0044 | 32.9219
9/28/2020 18:32:21.3 | 74.7856 | 1022 | 19 | 2500.5315 | 127.5042 | 73.4644 | 87.1056 | 29.9816 | 32.1976 | 0.0527 | 106.9826 | 11.131 | 69.3054 | 69.7574 | 49.8337 | 1.003 | 98.9408 | 331.1188 | 274.6201 | 87.3073 | 694.6211 | 2.1646 | 451.2901 | 33.3867 | 47.7807 | 35.8057 | 67.503 | 12.0164 | 108.734 | 30.0565 | 8.0878 | 97.6932 | 55.0601 | 25 | 29.0196 | 75 | 32 | 0.99916 | 68.6274 | 100 | 7920 | 32.549 | 107.5211 | 35.2722 | -0.0625 | 20.375 | 0 | 41.8884 | 32.9219
9/28/2020 18:32:22.3 | 74.7859 | 1023 | 19 | 2498.762 | 127.3172 | 73.4801 | 87.1331 | 29.9675 | 32.185 | 0.04899 | 106.9826 | 11.1407 | 69.3054 | 69.8892 | 49.8808 | 1.006 | 98.9431 | 331.2312 | 274.7328 | 87.2033 | 694.6618 | 2.1438 | 452.3515 | 33.3156 | 48.0324 | 35.7005 | 67.4466 | 11.9944 | 108.8763 | 29.8925 | 8.0555 | 97.7099 | 55.1109 | 25 | 29.0196 | 75 | 32 | 1.0006 | 68.6274 | 95 | 8210 | 32.549 | 108.49 | 35.0739 | 0 | 19.75 | 0 | 42.3035 | 32.9219
9/28/2020 18:32:23.3 | 74.7861 | 1024 | 19 | 2498.5943 | 127.1118 | 73.5014 | 87.1355 | 29.9754 | 32.1709 | 0.04833 | 106.9826 | 11.1329 | 69.2769 | 70.1871 | 49.9274 | 1.0056 | 98.9397 | 331.5122 | 274.7891 | 87.405 | 694.7838 | 2.1553 | 448.7763 | 33.26 | 47.7807 | 35.7531 | 67.6532 | 11.9929 | 108.9289 | 30.2137 | 8.0491 | 97.6261 | 55.1109 | 25 | 28.6274 | 75 | 32 | 1.0014 | 68.6274 | 99 | 8140 | 32.549 | 107.5211 | 35.1654 | 0 | 18.5625 | 0 | 42.9565 | 32.9219
9/28/2020 18:32:24.3 | 74.7864 | 1025 | 19 | 2507.2036 | 127.1582 | 73.4622 | 87.1641 | 29.9781 | 32.1653 | 0.04847 | 106.9913 | 11.1368 | 69.2483 | 70.2369 | 49.9539 | 1.0038 | 98.9391 | 331.7651 | 274.8736 | 87.5452 | 695.0434 | 2.1566 | 450.7036 | 33.3842 | 47.7223 | 35.826 | 67.5967 | 12.0157 | 109.0124 | 29.8925 | 8.1806 | 97.8106 | 55.2321 | 25 | 29.4118 | 75 | 32 | 0.99907 | 69.4118 | 100 | 8330 | 32.549 | 107.5211 | 34.9518 | -0.0625 | 19.3125 | 0 | 42.8589 | 32.9219
9/28/2020 18:32:25.3 | 74.7867 | 1026 | 19 | 2502.8897 | 128.5117 | 73.4722 | 87.1807 | 29.9885 | 32.1573 | 0.0407 | 107.0524 | 11.1397 | 69.4481 | 70.4722 | 49.9584 | 1.0101 | 98.9391 | 331.3717 | 274.6764 | 87.375 | 695.0933 | 2.2288 | 447.7428 | 33.6825 | 47.5421 | 35.7854 | 67.7726 | 11.9937 | 109.1244 | 29.8146 | 8.2437 | 98.2635 | 55.1422 | 24.5 | 29.8039 | 75 | 32 | 0.99358 | 69.8039 | 97 | 8310 | 32.549 | 108.49 | 34.9365 | -0.0625 | 21.25 | 0 | 41.3391 | 32.9219
9/28/2020 18:32:26.3 | 74.787 | 1027 | 19 | 2503.7293 | 129.1731 | 73.5064 | 87.2028 | 29.9934 | 32.1476 | 0.03559 | 107.192 | 11.1339 | 69.334 | 70.5152 | 49.9641 | 0.99263 | 98.9374 | 330.9783 | 274.7891 | 87.4476 | 695.1444 | 2.2908 | 449.8656 | 33.869 | 47.7223 | 35.7464 | 67.6968 | 11.983 | 109.1227 | 30.0497 | 8.2579 | 98.6829 | 55.206 | 25 | 29.4118 | 75 | 32 | 0.99904 | 69.8039 | 96 | 8380 | 32.549 | 108.8104 | 34.9487 | -0.0625 | 19.8125 | 0 | 42.4194 | 33.0156
9/28/2020 18:32:27.3 | 74.7873 | 1028 | 19 | 2501.4736 | 129.3345 | 73.5428 | 87.215 | 29.9933 | 32.1421 | 0.03714 | 107.2182 | 11.1339 | 69.6194 | 70.5003 | 49.9885 | 1.0067 | 98.9391 | 330.3881 | 274.0286 | 87.5327 | 695.1235 | 2.2521 | 450.2846 | 33.8823 | 47.6573 | 35.7719 | 67.5838 | 12.0164 | 109.0124 | 30.0362 | 8.1935 | 98.7667 | 55.2815 | 24.5 | 29.4118 | 75 | 32 | 0.99785 | 69.4118 | 96 | 8380 | 32.549 | 108.49 | 35.1471 | -0.1875 | 19.125 | 0 | 42.8894 | 33.0156
9/28/2020 18:32:28.3 | 74.7875 | 1029 | 19 | 2501.463 | 129.2002 | 73.5797 | 87.2537 | 29.994 | 32.1471 | 0.03923 | 107.2356 | 11.1222 | 69.3911 | 71.0375 | 50.0104 | 1.0186 | 98.9357 | 330.1633 | 273.8033 | 87.5515 | 695.307 | 2.2109 | 448.3294 | 33.8444 | 47.4704 | 35.6938 | 67.7032 | 11.9975 | 109.2051 | 30.266 | 8.1535 | 98.7332 | 55.3584 | 24.5 | 29.4118 | 75 | 32 | 0.99367 | 69.4118 | 100 | 8020 | 32.549 | 107.5211 | 35.1227 | -0.1875 | 19.75 | 0 | 42.5812 | 32.9219
9/28/2020 18:32:29.3 | 74.7878 | 1030 | 19 | 2501.2532 | 129.2979 | 73.6111 | 87.2873 | 30.0092 | 32.1429 | 0.03963 | 107.2269 | 11.1261 | 69.4196 | 70.0092 | 50.0335 | 1.0185 | 98.9374 | 330.1914 | 273.6343 | 87.5941 | 695.4395 | 2.2169 | 449.726 | 33.8682 | 47.774 | 35.7073 | 67.6968 | 12.0172 | 109.3188 | 30.1545 | 8.2089 | 98.6912 | 55.473 | 24.5 | 29.4118 | 75 | 32 | 0.99937 | 69.4118 | 97 | 8120 | 32.549 | 108.8104 | 35.2417 | -0.25 | 20.875 | 0 | 42.096 | 33.0156
9/28/2020 18:32:30.3 | 74.7881 | 1031 | 19 | 2503.7455 | 129.2709 | 73.6298 | 87.2914 | 30.0062 | 32.1396 | 0.03928 | 107.2182 | 11.1164 | 69.0771 | 70.0175 | 50.0625 | 0.99868 | 98.9385 | 330.3881 | 273.5216 | 87.6492 | 695.4342 | 2.2211 | 449.7819 | 33.8941 | 47.9357 | 35.7005 | 67.7032 | 11.9937 | 109.488 | 29.8992 | 8.2772 | 98.9596 | 55.4157 | 25 | 29.8039 | 75 | 32 | 1.0158 | 69.8039 | 97 | 8160 | 32.549 | 108.8104 | 35.1532 | -0.1875 | 20.8125 | 0 | 41.9617 | 33.0156
9/28/2020 18:32:31.3 | 74.7884 | 1032 | 19 | 2501.1719 | 129.5117 | 73.6527 | 87.3226 | 30.0112 | 32.1198 | 0.0364 | 107.2095 | 11.1232 | 69.2769 | 69.8242 | 50.0978 | 0.99245 | 98.9374 | 330.3038 | 273.9441 | 87.509 | 695.2612 | 2.1734 | 449.3908 | 33.9232 | 47.8907 | 35.7396 | 67.9098 | 11.9815 | 109.3469 | 30.0632 | 8.2592 | 99.0855 | 55.5042 | 25 | 29.4118 | 75 | 32 | 0.99413 | 69.8039 | 101 | 8090 | 32.549 | 108.1619 | 35.2508 | -0.1875 | 20.4375 | 0 | 41.6534 | 33.0156
9/28/2020 18:32:32.3 | 74.7886 | 1033 | 19 | 2500.7164 | 129.5144 | 73.6675 | 87.3665 | 30.0165 | 32.1282 | 0.03444 | 107.1745 | 11.1203 | 69.1912 | 69.9776 | 50.1291 | 0.97802 | 98.9397 | 330.1071 | 273.4934 | 87.6555 | 695.3175 | 2.1982 | 450.3684 | 33.9133 | 47.6839 | 35.7599 | 67.9098 | 11.9724 | 109.069 | 30.0108 | 8.2373 | 99.1358 | 55.4222 | 24.5 | 29.4118 | 75 | 32 | 0.99812 | 69.4118 | 96 | 8360 | 32.549 | 108.8104 | 35.4858 | -0.1875 | 20.375 | 0 | 41.3208 | 33.0156
9/28/2020 18:32:33.3 | 74.7889 | 1034 | 19 | 2500.6878 | 129.4156 | 73.6974 | 87.3837 | 30.0073 | 32.1306 | 0.03301 | 107.1309 | 11.1242 | 69.1627 | 70.0342 | 50.1606 | 1.0037 | 98.9397 | 329.8261 | 273.5779 | 87.6004 | 695.2007 | 2.2047 | 448.3015 | 33.8882 | 47.5738 | 35.7666 | 67.8533 | 11.9997 | 109.125 | 30.3184 | 8.2386 | 99.0771 | 55.6319 | 24.5 | 29.0196 | 75 | 32 | 1.0064 | 69.4118 | 97 | 8290 | 32.549 | 108.8104 | 35.4065 | -0.1875 | 19.8125 | 0 | 41.6321 | 32.9219
9/28/2020 18:32:34.3 | 74.7892 | 1035 | 19 | 2498.1286 | 129.2545 | 73.7378 | 87.4064 | 30.0039 | 32.1255 | 0.0333 | 107.1222 | 11.1183 | 69.334 | 70.1772 | 50.196 | 1.0152 | 98.9385 | 329.798 | 272.9301 | 87.7894 | 695.231 | 2.185 | 449.3908 | 33.8117 | 47.9291 | 35.7531 | 67.947 | 12.021 | 109.2639 | 29.9973 | 8.2205 | 99.0603 | 55.6188 | 24.5 | 29.4118 | 75 | 32 | 0.99782 | 69.4118 | 101 | 7800 | 32.549 | 107.8415 | 35.4462 | -0.1875 | 20.25 | 0 | 41.33 | 32.9219
9/28/2020 18:32:35.3 | 74.7895 | 1036 | 19 | 2500.9935 | 129.0354 | 73.83 | 87.435 | 30.0029 | 32.1166 | 0.0322 | 107.0785 | 11.1183 | 68.9058 | 70.6738 | 50.2265 | 1.0126 | 98.9368 | 330.3319 | 273.2681 | 87.698 | 695.3332 | 2.167 | 451.9046 | 33.7992 | 47.6773 | 35.8327 | 68.0534 | 12.0088 | 109.6264 | 29.6895 | 8.2128 | 98.9932 | 55.6957 | 24.5 | 29.0196 | 75 | 32 | 0.99098 | 69.4118 | 97 | 8140 | 32.549 | 109.1309 | 35.4553 | -0.1875 | 20.1875 | 0 | 41.1896 | 33.0156
9/28/2020 18:32:36.3 | 74.7897 | 1037 | 19 | 2500.7421 | 129.1356 | 73.8595 | 87.4436 | 29.999 | 32.1084 | 0.03294 | 107.1047 | 11.1145 | 69.1342 | 70.2469 | 50.2456 | 1.0092 | 98.9374 | 329.7699 | 273.0991 | 87.9846 | 695.404 | 2.1918 | 447.9384 | 33.8181 | 47.5672 | 35.7666 | 67.947 | 12.0058 | 109.655 | 30.2069 | 8.2154 | 98.9848 | 55.6826 | 24.5 | 29.4118 | 75 | 32 | 0.99773 | 69.4118 | 97 | 8190 | 32.549 | 109.1309 | 35.3241 | -0.1875 | 19.8125 | 0 | 41.6534 | 32.9219
9/28/2020 18:32:37.3 | 74.79 | 1038 | 19 | 2500.4319 | 129.2723 | 73.8276 | 87.4818 | 30.0231 | 32.1017 | 0.03213 | 107.0698 | 11.1154 | 69.02 | 70.2187 | 50.2363 | 1.0071 | 98.9385 | 329.6013 | 272.6485 | 87.7405 | 695.4853 | 2.2233 | 448.9439 | 33.8492 | 47.9291 | 35.7666 | 67.997 | 12.0028 | 109.348 | 29.9973 | 8.2295 | 98.9513 | 55.7334 | 24.5 | 29.4118 | 75 | 32 | 0.98921 | 69.4118 | 101 | 8090 | 32.549 | 108.1619 | 35.3577 | -0.125 | 20.0625 | 0 | 41.6351 | 33.0156
9/28/2020 18:32:38.3 | 74.7903 | 1039 | 19 | 2500.2526 | 129.1452 | 73.8674 | 87.5171 | 30.0031 | 32.1039 | 0.03453 | 107.0436 | 11.1164 | 69.1627 | 69.7874 | 50.2186 | 1.0069 | 98.9374 | 328.8145 | 272.2823 | 87.9846 | 695.5208 | 2.218 | 450.6198 | 33.8135 | 47.6706 | 35.8124 | 68.047 | 12.0028 | 109.3749 | 30.1545 | 8.1819 | 98.9764 | 55.7269 | 24.5 | 29.4118 | 75 | 32 | 1.0006 | 69.4118 | 96 | 8460 | 32.549 | 108.8104 | 35.4401 | -0.1875 | 19.375 | 0 | 41.5649 | 33.0156
9/28/2020 18:32:39.3 | 74.7906 | 1040 | 19 | 2500.8299 | 129.1829 | 73.8801 | 87.5395 | 30.0048 | 32.0887 | 0.03558 | 107.0524 | 11.1154 | 69.4196 | 69.8876 | 50.2028 | 1.0106 | 98.9385 | 329.7418 | 272.4513 | 87.7405 | 695.5812 | 2.1757 | 448.3573 | 33.829 | 47.774 | 35.7328 | 68.047 | 12.0058 | 109.348 | 30.0497 | 8.1741 | 98.8674 | 55.8023 | 24.5 | 29.4118 | 75 | 32 | 1.0037 | 69.4118 | 96 | 8290 | 32.549 | 108.8104 | 35.4492 | -0.125 | 19.3125 | 0 | 41.8091 | 32.9219
9/28/2020 18:32:40.3 | 74.7909 | 1041 | 19 | 2499.4581 | 129.3369 | 73.9173 | 87.5775 | 30.0208 | 32.0752 | 0.03722 | 106.9826 | 11.1086 | 69.5338 | 69.7841 | 50.2008 | 1.0069 | 98.938 | 329.6575 | 272.1978 | 87.7894 | 695.5666 | 2.1726 | 449.7539 | 33.853 | 47.8257 | 35.8192 | 68.047 | 12.0051 | 109.2354 | 29.9973 | 8.1831 | 98.8003 | 55.8349 | 24.5 | 29.0196 | 75 | 31 | 0.99937 | 69.4118 | 100 | 7920 | 32.549 | 107.8415 | 35.3882 | -0.125 | 19.625 | 0 | 41.745 | 33.0156
9/28/2020 18:32:41.3 | 74.7911 | 1042 | 19 | 2498.3615 | 129.3802 | 73.9402 | 87.5804 | 30.0156 | 32.0909 | 0.03692 | 107.0087 | 11.1038 | 69.4767 | 69.8525 | 50.1998 | 0.99904 | 98.9402 | 329.5732 | 272.6766 | 87.8319 | 695.5864 | 2.1874 | 450.5639 | 33.8509 | 48.0258 | 35.7396 | 67.8905 | 12.0073 | 109.2096 | 30.0954 | 8.1419 | 98.7919 | 55.8596 | 24.5 | 29.4118 | 75 | 31 | 0.99959 | 69.4118 | 97 | 8090 | 32.549 | 108.8104 | 35.5194 | -0.125 | 19.8125 | 0 | 41.7389 | 33.0156
9/28/2020 18:32:42.3 | 74.7914 | 1043 | 19 | 2499.1844 | 129.0833 | 73.9735 | 87.6057 | 30.0184 | 32.0757 | 0.03585 | 107.0174 | 11.0999 | 69.02 | 69.7122 | 50.2186 | 1.0037 | 98.938 | 328.5053 | 271.888 | 87.8445 | 695.8106 | 2.1945 | 448.7763 | 33.7807 | 47.7807 | 35.7141 | 68.1535 | 12.0263 | 109.2074 | 30.004 | 8.1896 | 98.7835 | 56.0379 | 24.5 | 29.4118 | 75 | 31 | 1.0016 | 69.4118 | 96 | 8160 | 32.549 | 108.8104 | 35.553 | -0.125 | 18.8125 | 0 | 42.7307 | 32.9219
9/28/2020 18:32:43.3 | 74.7917 | 1044 | 19 | 2500.9205 | 128.9895 | 73.9924 | 87.6387 | 30.0073 | 32.0853 | 0.03446 | 107.0087 | 11.0989 | 69.3625 | 69.9126 | 50.2091 | 1.0295 | 98.9391 | 328.4491 | 271.7753 | 87.8382 | 695.8054 | 2.1876 | 449.5305 | 33.7783 | 48.0841 | 35.8124 | 68.147 | 11.9861 | 109.4326 | 30.0497 | 8.2154 | 98.7751 | 55.9806 | 24.5 | 29.0196 | 75 | 31 | 1.0029 | 69.4118 | 101 | 8140 | 32.549 | 108.1619 | 35.498 | -0.125 | 19.625 | 0 | 43.0908 | 33.0156
9/28/2020 18:32:44.3 | 74.792 | 1045 | 19 | 2501.4118 | 129.0726 | 74.033 | 87.6528 | 30.009 | 32.0708 | 0.0341 | 107.0698 | 11.1009 | 69.2198 | 70.2054 | 50.1568 | 0.99993 | 98.9391 | 328.9269 | 272.4231 | 87.8933 | 696.0191 | 2.1916 | 450.3405 | 33.8088 | 47.8323 | 35.7734 | 68.1535 | 11.9959 | 109.3485 | 29.9516 | 8.2373 | 98.8003 | 56.0444 | 24.5 | 29.4118 | 76 | 31 | 0.99956 | 69.4118 | 97 | 8480 | 32.549 | 109.1309 | 35.6445 | -0.125 | 20.1875 | 0 | 43.158 | 33.0156
9/28/2020 18:32:45.3 | 74.7922 | 1046 | 19 | 2499.8385 | 129.3162 | 74.0602 | 87.6886 | 30.0142 | 32.0872 | 0.03462 | 107.0349 | 11.0989 | 69.0771 | 69.8058 | 50.1426 | 0.99102 | 98.9385 | 328.4772 | 272.0006 | 88.1373 | 696.09 | 2.1943 | 448.0222 | 33.8529 | 47.6255 | 35.8124 | 68.1034 | 12.0157 | 109.0399 | 29.8992 | 8.2424 | 98.9093 | 56.0314 | 24.5 | 29.4118 | 76 | 31 | 1.001 | 69.4118 | 97 | 8240 | 32.549 | 108.8104 | 35.5499 | 0 | 19.75 | 0 | 42.981 | 33.0156
9/28/2020 18:32:46.3 | 74.7925 | 1047 | 19 | 2501.1106 | 129.3083 | 74.0751 | 87.6974 | 30.0082 | 32.0596 | 0.03495 | 107 | 11.1106 | 69.1342 | 70.1572 | 50.164 | 1.0014 | 98.9385 | 328.4772 | 271.6908 | 88.1624 | 695.9982 | 2.2036 | 450.7874 | 33.868 | 47.9623 | 35.6938 | 68.3792 | 12.0134 | 109.0959 | 30.0834 | 8.2334 | 98.9261 | 56.1198 | 24.5 | 29.0196 | 76 | 31 | 0.99837 | 69.4118 | 101 | 7900 | 32.549 | 107.8415 | 35.611 | 0 | 19.5625 | 0 | 43.0145 | 33.0156
9/28/2020 18:32:47.3 | 74.7928 | 1048 | 19 | 2498.4866 | 129.4618 | 74.109 | 87.7285 | 30.0112 | 32.0628 | 0.03409 | 106.9913 | 11.1096 | 69.3054 | 70.6061 | 50.2021 | 0.99459 | 98.9391 | 328.4491 | 271.55 | 88.0034 | 696.0546 | 2.2084 | 451.7371 | 33.8711 | 47.8456 | 35.8718 | 68.4663 | 12.0142 | 109.0684 | 30.0175 | 8.1844 | 98.8925 | 56.1901 | 24.5 | 29.4118 | 76 | 31 | 0.99519 | 69.8039 | 101 | 8240 | 32.549 | 108.8104 | 35.8643 | 0 | 20.1875 | 0 | 43.1274 | 33.0156
9/28/2020 18:32:48.3 | 74.7931 | 1049 | 19 | 2499.377 | 129.1873 | 74.1624 | 87.7458 | 30.0207 | 32.0634 | 0.03412 | 106.9826 | 11.1009 | 69.1627 | 70.0525 | 50.2445 | 1.0236 | 98.9408 | 328.14 | 271.2965 | 87.9846 | 696.0139 | 2.2324 | 449.2791 | 33.8109 | 47.774 | 35.7666 | 68.2471 | 12.0149 | 108.874 | 29.9973 | 8.187 | 98.9429 | 56.0886 | 24.5 | 29.8039 | 76 | 31 | 1.0207 | 69.8039 | 97 | 8140 | 32.549 | 108.8104 | 35.7025 | -0.0625 | 19.625 | 0 | 42.8223 | 32.9219
9/28/2020 18:32:49.3 | 74.7934 | 1050 | 19 | 2498.4677 | 129.1202 | 74.1854 | 87.762 | 30.0111 | 32.0708 | 0.03524 | 107.0087 | 11.1028 | 68.9914 | 70.1572 | 50.2912 | 1.0088 | 98.938 | 328.5615 | 271.8598 | 88.0034 | 695.9732 | 2.1943 | 449.5584 | 33.7843 | 47.949 | 35.7666 | 68.4163 | 12.0088 | 108.9552 | 29.9127 | 8.1767 | 98.968 | 56.1901 | 24.5 | 29.4118 | 76 | 31 | 0.9843 | 69.4118 | 101 | 8140 | 32.549 | 107.8415 | 35.7483 | -0.0625 | 20.0625 | 0 | 42.5629 | 33.0156
9/28/2020 18:32:50.3 | 74.7936 | 1051 | 19 | 2500.4025 | 128.9679 | 74.162 | 87.793 | 29.9998 | 32.0775 | 0.0349 | 107 | 11.1086 | 69.334 | 69.9876 | 50.326 | 1.0078 | 98.9408 | 328.1119 | 271.1556 | 87.9421 | 696.0546 | 2.1836 | 449.9774 | 33.7666 | 47.6255 | 35.7666 | 68.4035 | 11.9868 | 109.0141 | 30.1089 | 8.1973 | 98.968 | 56.2915 | 24.5 | 29.4118 | 76 | 31 | 0.99294 | 69.4118 | 96 | 8430 | 32.549 | 108.8104 | 35.7025 | 0 | 20.6875 | 0 | 42.099 | 33.0156
9/28/2020 18:32:51.3 | 74.7939 | 1052 | 19 | 2501.2305 | 129.3531 | 74.1973 | 87.8236 | 30.0108 | 32.0715 | 0.03386 | 107 | 11.1077 | 69.3625 | 70.5632 | 50.3644 | 1.0028 | 98.938 | 328.1119 | 271.2683 | 88.1986 | 695.993 | 2.2067 | 450.0612 | 33.8835 | 47.7422 | 35.7922 | 68.4663 | 12.0058 | 109.1513 | 30.0699 | 8.2579 | 99.0351 | 56.3669 | 25 | 29.4118 | 76 | 31 | 0.99379 | 69.4118 | 101 | 8240 | 32.549 | 108.8104 | 35.8246 | -0.1875 | 19.875 | 0 | 42.5079 | 33.0156
9/28/2020 18:32:52.3 | 74.7942 | 1053 | 19 | 2498.9792 | 129.4807 | 74.2618 | 87.8325 | 30.015 | 32.0455 | 0.03318 | 107.0349 | 11.1086 | 69.5338 | 69.6453 | 50.4159 | 0.99868 | 98.9408 | 327.9995 | 270.9022 | 87.887 | 695.9274 | 2.206 | 451.5974 | 33.8856 | 47.9808 | 35.8124 | 68.347 | 12.0104 | 109.4343 | 29.8925 | 8.2205 | 99.0435 | 56.3865 | 24.5 | 29.4118 | 76 | 31 | 0.98329 | 69.4118 | 101 | 8310 | 32.549 | 108.8104 | 35.7422 | -0.125 | 20.3125 | 0 | 42.8162 | 33.0156
9/28/2020 18:32:53.3 | 74.7945 | 1054 | 19 | 2499.1028 | 129.1324 | 74.301 | 87.8628 | 30.0251 | 32.0357 | 0.03527 | 107.0524 | 11.1057 | 69.3911 | 69.8141 | 50.4492 | 0.98889 | 98.9408 | 327.9714 | 270.9303 | 88.1122 | 696.0546 | 2.194 | 452.1002 | 33.7921 | 47.9092 | 35.8718 | 68.0777 | 12.027 | 109.0701 | 29.9247 | 8.138 | 99.0855 | 56.393 | 24.5 | 29.4118 | 76 | 31 | 1.0124 | 69.4118 | 97 | 8090 | 32.549 | 108.8104 | 35.9589 | -0.0625 | 20.9375 | 0 | 41.7297 | 33.0156
9/28/2020 18:32:54.3 | 74.7947 | 1055 | 19 | 2501.6499 | 129.0655 | 74.2768 | 87.8672 | 30.0275 | 32.0367 | 0.03382 | 107.0349 | 11.1086 | 69.2198 | 70.124 | 50.479 | 1.0138 | 98.9419 | 328.3086 | 270.6205 | 88.2286 | 695.8565 | 2.2184 | 448.106 | 33.8141 | 48.0324 | 35.826 | 68.397 | 12.024 | 109.3794 | 29.8925 | 8.1522 | 99.1526 | 56.3995 | 24.5 | 29.4118 | 76 | 31 | 0.99565 | 69.4118 | 97 | 8190 | 32.549 | 109.1309 | 35.907 | -0.1875 | 20.0625 | 0 | 41.6412 | 33.0156
9/28/2020 18:32:55.3 | 74.795 | 1056 | 19 | 2498.8766 | 129.3402 | 74.3086 | 87.8813 | 30.0279 | 32.0315 | 0.03417 | 107.0873 | 11.1164 | 68.9914 | 69.7106 | 50.491 | 0.99726 | 98.9431 | 327.6342 | 271.1275 | 88.1798 | 695.7084 | 2.2191 | 449.4746 | 33.846 | 47.8774 | 35.7396 | 68.497 | 11.9807 | 109.5486 | 30.1021 | 8.1819 | 99.1526 | 56.4683 | 24.5 | 29.0196 | 76 | 31 | 0.99464 | 69.4118 | 101 | 8210 | 32.549 | 108.49 | 35.9131 | -0.1875 | 20.5625 | 0 | 41.4642 | 33.0156
9/28/2020 18:32:56.3 | 74.7953 | 1057 | 19 | 2498.3502 | 129.3359 | 74.3633 | 87.9074 | 30.018 | 32.0262 | 0.03448 | 107.0262 | 11.1212 | 69.3054 | 69.6855 | 50.4098 | 1.0067 | 98.9419 | 327.6342 | 270.9585 | 88.5889 | 695.7136 | 2.1929 | 448.3853 | 33.8377 | 48.0524 | 35.7989 | 68.4163 | 12.0088 | 109.6315 | 30.1223 | 8.196 | 99.1274 | 56.5256 | 24.5 | 29.4118 | 76 | 31 | 0.98381 | 69.8039 | 101 | 8360 | 32.549 | 109.1309 | 35.9039 | -0.1875 | 20.375 | 0 | 41.8152 | 33.0156
9/28/2020 18:32:57.3 | 74.7956 | 1058 | 19 | 2500.6255 | 129.1816 | 74.3977 | 87.9268 | 30.0225 | 32.024 | 0.03359 | 107.0174 | 11.1145 | 69.02 | 70.124 | 50.3325 | 1.0037 | 98.9408 | 327.4375 | 270.705 | 88.3025 | 695.6375 | 2.2062 | 448.8322 | 33.8281 | 47.5421 | 35.7005 | 68.6727 | 11.9937 | 109.2382 | 29.7097 | 8.1973 | 99.1693 | 56.5321 | 24.5 | 29.4118 | 76 | 31 | 0.99956 | 69.8039 | 97 | 8140 | 32.549 | 109.1309 | 35.9131 | -0.1875 | 20.3125 | 0 | 41.4764 | 33.0156
9/28/2020 18:32:58.3 | 74.7959 | 1059 | 19 | 2500.5007 | 129.2357 | 74.4565 | 87.9362 | 30.0011 | 32.0214 | 0.03485 | 107.0087 | 11.1164 | 69.3625 | 70.3 | 50.2938 | 1.0165 | 98.9385 | 327.4094 | 270.5642 | 88.2286 | 695.6427 | 2.2009 | 450.3125 | 33.8436 | 47.9291 | 35.7599 | 68.497 | 12.0134 | 109.6841 | 29.8401 | 8.2154 | 99.1693 | 56.5386 | 24.5 | 29.4118 | 76 | 31 | 1.009 | 69.4118 | 101 | 7920 | 32.549 | 108.49 | 35.9711 | -0.1875 | 19.8125 | 0 | 41.4856 | 33.0156
9/28/2020 18:32:59.3 | 74.7961 | 1060 | 19 | 2500.6173 | 129.1394 | 74.4721 | 87.9788 | 30.0067 | 32.015 | 0.03481 | 106.9826 | 11.1145 | 69.1342 | 69.3468 | 50.2776 | 0.98639 | 98.9397 | 327.8028 | 270.1135 | 88.345 | 695.5405 | 2.1956 | 450.8991 | 33.8211 | 48.1041 | 35.6803 | 68.5663 | 12.0316 | 109.7413 | 30.0175 | 8.227 | 99.0855 | 56.6139 | 24.5 | 29.4118 | 76 | 31 | 1.0009 | 69.8039 | 97 | 8070 | 32.549 | 109.1309 | 36.0748 | -0.125 | 19.75 | 0 | 41.4581 | 33.0156
9/28/2020 18:33:00.3 | 74.7964 | 1061 | 19 | 2498.3373 | 129.1061 | 74.48 | 88.0134 | 30.0458 | 31.9955 | 0.03816 | 107 | 11.1086 | 69.3054 | 70.4904 | 50.2891 | 0.98889 | 98.9374 | 326.9598 | 270.1698 | 88.43 | 695.7136 | 2.2069 | 448.9998 | 33.7768 | 48.504 | 35.7464 | 68.5534 | 12.0149 | 109.683 | 29.8992 | 8.2257 | 99.0687 | 56.6777 | 24.5 | 29.4118 | 76 | 31 | 1.0004 | 69.4118 | 97 | 8210 | 32.549 | 109.1309 | 35.8673 | -0.125 | 19.9375 | 0 | 41.6962 | 33.0156
9/28/2020 18:33:01.3 | 74.7967 | 1062 | 19 | 2501.8413 | 128.7315 | 74.51 | 88.0341 | 30.0291 | 32.0206 | 0.03796 | 107.0087 | 11.0999 | 69.3911 | 70.1522 | 50.33 | 1.0021 | 98.938 | 327.7747 | 269.9727 | 88.2774 | 695.8054 | 2.2414 | 449.3629 | 33.7255 | 48.1875 | 35.9176 | 68.397 | 12.0058 | 109.6275 | 29.9973 | 8.1728 | 99.0435 | 56.7414 | 24.5 | 29.0196 | 76 | 31 | 1.0164 | 69.8039 | 101 | 8090 | 32.549 | 108.1619 | 35.9619 | -0.1875 | 18.4375 | 0 | 42.8436 | 33.0156
9/28/2020 18:33:02.3 | 74.797 | 1063 | 19 | 2501.0204 | 128.9995 | 74.5664 | 88.064 | 30.0403 | 32.0068 | 0.03705 | 107 | 11.1086 | 69.6194 | 70.6985 | 50.3812 | 0.98586 | 98.938 | 326.8474 | 269.8037 | 88.2412 | 695.7647 | 2.2399 | 450.0612 | 33.7855 | 47.9941 | 35.8124 | 68.6598 | 11.9975 | 109.4595 | 29.9584 | 8.2089 | 98.9429 | 56.8428 | 24.5 | 29.0196 | 76 | 31 | 1.0023 | 69.4118 | 97 | 8550 | 32.549 | 109.4513 | 35.8978 | -0.25 | 19.3125 | 0 | 42.8314 | 33.0156
9/28/2020 18:33:03.3 | 74.7973 | 1064 | 19 | 2499.5851 | 129.244 | 74.5536 | 88.0997 | 30.0384 | 31.9952 | 0.03906 | 106.9476 | 11.1096 | 69.4481 | 70.2535 | 50.4286 | 1.0003 | 98.9402 | 326.3696 | 269.7192 | 88.3938 | 695.7188 | 2.2545 | 448.6646 | 33.8289 | 47.949 | 35.648 | 68.7162 | 11.9944 | 109.7418 | 29.7554 | 8.2025 | 98.8674 | 56.8362 | 24.5 | 29.0196 | 76 | 31 | 1.0001 | 69.8039 | 97 | 8310 | 32.549 | 109.1309 | 35.9222 | -0.125 | 19.75 | 0 | 42.6331 | 33.0156
9/28/2020 18:33:04.3 | 74.7975 | 1065 | 19 | 2498.7277 | 129.2823 | 74.5337 | 88.1106 | 30.0322 | 32.0006 | 0.04219 | 106.9651 | 11.1174 | 69.2198 | 70.4441 | 50.4662 | 1.0035 | 98.9402 | 326.5382 | 269.4375 | 88.4725 | 695.7345 | 2.2771 | 450.0053 | 33.8281 | 47.9808 | 35.826 | 68.547 | 11.9914 | 109.3777 | 29.9449 | 8.1999 | 98.8842 | 56.9064 | 24.5 | 29.4118 | 76 | 31 | 1.0102 | 69.4118 | 100 | 7870 | 32.549 | 108.1619 | 35.846 | -0.125 | 19.6875 | 0 | 42.7399 | 33.0156
9/28/2020 18:33:05.3 | 74.7978 | 1066 | 19 | 2502.059 | 129.2088 | 74.594 | 88.1415 | 30.0187 | 32.0056 | 0.04489 | 106.9564 | 11.1115 | 69.4767 | 69.7607 | 50.5016 | 1.004 | 98.9397 | 326.9317 | 269.5784 | 88.375 | 695.7229 | 2.2862 | 450.8153 | 33.8557 | 48.1358 | 35.7058 | 68.497 | 12.0361 | 109.4331 | 29.9973 | 8.2334 | 98.9429 | 56.9427 | 24.5 | 29.4118 | 76 | 31 | 1.0037 | 69.4118 | 97 | 8120 | 32.549 | 109.1309 | 35.7391 | -0.1875 | 19.6875 | 0 | 43.0481 | 33.0156
9/28/2020 18:33:06.3 | 74.7981 | 1067 | 19 | 2498.1767 | 129.3833 | 74.6425 | 88.1631 | 30.0194 | 32.0191 | 0.04385 | 106.9826 | 11.1154 | 69.1912 | 70.0674 | 50.5113 | 0.98639 | 98.9391 | 326.3415 | 269.5784 | 88.1861 | 696.0546 | 2.2516 | 448.9718 | 33.8504 | 48.0391 | 35.8192 | 68.5534 | 12.0263 | 109.1805 | 29.7944 | 8.1922 | 98.9261 | 56.9506 | 24.5 | 29.4118 | 76 | 31 | 1.0011 | 69.4118 | 101 | 8190 | 32.549 | 109.1309 | 35.7452 | -0.1875 | 20.4375 | 0 | 43.0695 | 33.0156
9/28/2020 18:33:07.3 | 74.7984 | 1068 | 19 | 2502.0947 | 128.9551 | 74.6906 | 88.1846 | 30.0265 | 31.9829 | 0.04509 | 106.9913 | 11.1154 | 69.1342 | 69.9742 | 50.5228 | 1.006 | 98.9357 | 326.9598 | 269.6065 | 88.43 | 696.0139 | 2.2372 | 449.9774 | 33.7896 | 48.3491 | 35.7666 | 68.8533 | 12.0195 | 109.5412 | 29.8992 | 8.12 | 98.9513 | 57.052 | 24.5 | 29.0196 | 76 | 31 | 1.0056 | 69.4118 | 101 | 8120 | 32.549 | 108.49 | 35.8185 | -0.125 | 19.6875 | 0 | 42.8558 | 33.0156
9/28/2020 18:33:08.3 | 74.7986 | 1069 | 19 | 2498.007 | 129.3029 | 74.7223 | 88.2252 | 30.0439 | 31.977 | 0.0459 | 106.9826 | 11.0989 | 68.9629 | 70.2618 | 50.5539 | 1.0136 | 98.9402 | 326.5663 | 269.2404 | 88.3387 | 696.1609 | 2.2016 | 448.7763 | 33.825 | 47.9941 | 35.6938 | 68.7598 | 12.0104 | 109.2096 | 29.906 | 8.227 | 98.968 | 57.0831 | 24.5 | 29.4118 | 76 | 31 | 1.0078 | 69.4118 | 96 | 8460 | 32.549 | 109.1309 | 35.9497 | -0.125 | 19.625 | 0 | 43.1671 | 33.0156
9/28/2020 18:33:09.3 | 74.7989 | 1070 | 19 | 2499.3512 | 129.0128 | 74.722 | 88.2502 | 30.0324 | 31.9701 | 0.04762 | 107 | 11.1067 | 69.2483 | 70.0558 | 50.5882 | 1.0176 | 98.9397 | 326.3415 | 269.2967 | 88.5276 | 696.4507 | 2.1788 | 448.2456 | 33.767 | 48.1424 | 35.8057 | 68.8033 | 12.0399 | 109.3771 | 30.0565 | 8.1883 | 98.9429 | 57.1403 | 24.5 | 29.4118 | 76 | 31 | 1.0006 | 69.4118 | 97 | 8290 | 32.549 | 108.8104 | 35.8856 | 0 | 20.3125 | 0 | 42.514 | 32.9219
9/28/2020 18:33:10.3 | 74.7992 | 1071 | 19 | 2500.4204 | 129.091 | 74.7523 | 88.2595 | 30.033 | 31.9675 | 0.04822 | 106.9913 | 11.1135 | 69.5338 | 70.2353 | 50.6308 | 0.9969 | 98.9391 | 327.016 | 269.4375 | 88.375 | 696.6186 | 2.2045 | 450.3963 | 33.8016 | 48.1875 | 35.7599 | 68.7969 | 12.0467 | 109.4046 | 29.8401 | 8.2063 | 98.9932 | 57.1974 | 24.5 | 29.0196 | 76 | 31 | 0.99153 | 69.4118 | 101 | 7800 | 32.549 | 108.1619 | 35.8734 | -0.0625 | 20.25 | 0 | 42.627 | 33.0156
9/28/2020 18:33:11.3 | 74.7995 | 1072 | 19 | 2500.0503 | 129.008 | 74.76 | 88.2759 | 30.0395 | 31.9711 | 0.05086 | 107.0698 | 11.1212 | 69.1912 | 70.212 | 50.6703 | 1.0201 | 98.9397 | 326.1448 | 268.9869 | 88.5589 | 696.7708 | 2.2319 | 452.3515 | 33.7779 | 47.6588 | 35.8515 | 69.0353 | 12.027 | 109.3771 | 29.9853 | 8.2076 | 99.0687 | 57.2351 | 24.5 | 29.4118 | 76 | 31 | 0.99797 | 69.8039 | 97 | 8070 | 32.549 | 109.1309 | 35.9436 | -0.0625 | 20.6875 | 0 | 42.3035 | 33.0156
9/28/2020 18:33:12.3 | 74.7998 | 1073 | 19 | 2501.3274 | 129.2154 | 74.8001 | 88.2938 | 30.0416 | 31.9703 | 0.04821 | 107.0698 | 11.1387 | 69.0771 | 69.8942 | 50.7181 | 1.0145 | 98.9351 | 326.2291 | 268.9869 | 88.5151 | 696.8469 | 2.2882 | 448.888 | 33.8464 | 47.9224 | 35.7922 | 68.9404 | 12.0308 | 109.5687 | 29.9382 | 8.1973 | 99.1693 | 57.2792 | 24.5 | 29.4118 | 76 | 31 | 0.9998 | 69.4118 | 97 | 8210 | 32.549 | 109.1309 | 35.9406 | 0 | 20.6875 | 0 | 41.864 | 33.0156
9/28/2020 18:33:13.3 | 74.8 | 1074 | 19 | 2499.7775 | 129.3209 | 74.8384 | 88.3208 | 30.0208 | 31.9658 | 0.04782 | 107.0087 | 11.1212 | 69.2769 | 70.104 | 50.7705 | 0.99476 | 98.9397 | 325.8076 | 268.5925 | 88.5764 | 696.8167 | 2.2833 | 449.2511 | 33.8531 | 48.0391 | 35.7531 | 69.1031 | 12.024 | 109.2931 | 30.0565 | 8.2025 | 99.1945 | 57.3935 | 24.5 | 29.4118 | 76 | 31 | 0.98857 | 69.4118 | 101 | 8120 | 32.549 | 108.1619 | 35.9131 | 0 | 20.375 | 0 | 41.8793 | 33.0156
9/28/2020 18:33:14.3 | 74.8003 | 1075 | 19 | 2501.3415 | 129.0676 | 74.8753 | 88.3568 | 30.0323 | 31.9624 | 0.04882 | 107.0524 | 11.1212 | 69.0485 | 69.4979 | 50.8174 | 0.97962 | 98.9385 | 325.92 | 268.7052 | 88.6251 | 696.9032 | 2.2474 | 450.7315 | 33.8079 | 48.0908 | 35.8124 | 68.7533 | 12.0195 | 109.6841 | 30.1612 | 8.236 | 99.1609 | 57.4 | 24.5 | 29.8039 | 76 | 31 | 0.99886 | 69.4118 | 97 | 8460 | 32.549 | 109.1309 | 35.8948 | -0.0625 | 20.625 | 0 | 41.7602 | 33.0156
9/28/2020 18:33:15.3 | 74.8006 | 1076 | 19 | 2499.9998 | 129.0832 | 74.8868 | 88.3674 | 30.0121 | 31.9773 | 0.04757 | 107.0349 | 11.1222 | 69.3911 | 70.0075 | 50.8792 | 1.0042 | 98.9402 | 325.8919 | 268.1137 | 88.5325 | 696.8876 | 2.259 | 448.9718 | 33.7939 | 48.1476 | 35.687 | 68.7584 | 12.0565 | 109.8259 | 30.0093 | 8.2244 | 99.2113 | 57.4312 | 24.5 | 29.4118 | 76 | 31 | 1.0017 | 69.4118 | 97 | 8290 | 32.549 | 109.4513 | 35.9772 | -0.0625 | 21 | 0 | 41.6382 | 33.0156
9/28/2020 18:33:16.3 | 74.8009 | 1077 | 19 | 2501.5446 | 129.1388 | 74.8885 | 88.399 | 30.0257 | 31.9679 | 0.04791 | 107.0524 | 11.1086 | 69.334 | 70.7134 | 50.9359 | 0.98034 | 98.9391 | 325.7795 | 268.3109 | 88.5952 | 696.776 | 2.2802 | 449.5025 | 33.8293 | 48.1624 | 35.7005 | 69.1223 | 12.0088 | 109.6567 | 30.0767 | 8.1612 | 99.2784 | 57.3935 | 24.5 | 29.0196 | 76 | 31 | 1.0066 | 69.4118 | 101 | 7900 | 32.549 | 108.49 | 35.8887 | -0.125 | 20.125 | 0 | 41.3788 | 33.0156
9/28/2020 18:33:17.3 | 74.8011 | 1078 | 19 | 2499.8584 | 129.354 | 74.9032 | 88.4367 | 30.0552 | 31.9581 | 0.04766 | 107.0436 | 11.1145 | 69.2483 | 69.7924 | 50.9879 | 1.0051 | 98.9368 | 325.8638 | 268.2264 | 88.5576 | 696.8219 | 2.2858 | 451.1226 | 33.8629 | 48.1225 | 35.7599 | 68.884 | 12.0285 | 109.2903 | 29.9838 | 8.2012 | 99.3203 | 57.5013 | 24.5 | 29.0196 | 76 | 31 | 1.0022 | 69.4118 | 97 | 8160 | 32.549 | 109.1309 | 36.0199 | 0 | 20.0625 | 0 | 41.9098 | 33.0156
9/28/2020 18:33:18.3 | 74.8014 | 1079 | 19 | 2496.7482 | 129.441 | 74.9502 | 88.4502 | 30.0332 | 31.9651 | 0.05008 | 107.0349 | 11.1145 | 69.3054 | 69.5934 | 51.0437 | 1.0088 | 98.9391 | 325.1613 | 268.0011 | 88.6189 | 696.6947 | 2.2733 | 448.6087 | 33.8435 | 48.1875 | 35.8057 | 69.0966 | 12.0255 | 109.4606 | 29.8401 | 8.2411 | 99.2364 | 57.5455 | 24.5 | 29.0196 | 76 | 31 | 0.99196 | 69.8039 | 101 | 8140 | 32.549 | 109.1309 | 35.8551 | 0 | 20.25 | 0 | 41.5985 | 33.0156
9/28/2020 18:33:19.3 | 74.8017 | 1080 | 19 | 2501.2258 | 129.1043 | 74.9532 | 88.472 | 30.0161 | 31.9735 | 0.04983 | 107.0524 | 11.1329 | 69.1912 | 69.5984 | 51.0466 | 1.0095 | 98.9385 | 325.4423 | 268.2827 | 88.6189 | 696.6593 | 2.2279 | 447.8266 | 33.816 | 48.1875 | 35.8124 | 69.1466 | 12.0233 | 109.6001 | 30.0497 | 8.1857 | 99.1609 | 57.6026 | 24.5 | 29.0196 | 76 | 31 | 0.99144 | 69.4118 | 101 | 7990 | 32.549 | 108.1619 | 35.9558 | -0.125 | 19.625 | 0 | 41.5344 | 33.0156
9/28/2020 18:33:20.3 | 74.802 | 1081 | 19 | 2499.8857 | 129.2033 | 74.9429 | 88.4965 | 30.0439 | 31.9564 | 0.05077 | 106.9564 | 11.1377 | 69.1912 | 69.9642 | 51.0477 | 1.0031 | 98.9397 | 325.0208 | 267.5786 | 88.9664 | 696.5779 | 2.2093 | 450.145 | 33.8238 | 48.2974 | 35.8124 | 69.203 | 11.9876 | 109.2651 | 30.004 | 8.1857 | 99.1106 | 57.7038 | 24.5 | 29.4118 | 76 | 31 | 1.001 | 69.4118 | 96 | 8460 | 32.549 | 109.1309 | 35.9619 | -0.1875 | 19.1875 | 0 | 41.6687 | 33.0156
9/28/2020 18:33:21.3 | 74.8023 | 1082 | 19 | 2500.3135 | 129.1329 | 74.9819 | 88.5231 | 30.0462 | 31.9437 | 0.05281 | 106.9826 | 11.1329 | 69.5052 | 69.9159 | 51.0752 | 1.0017 | 98.9397 | 325.3299 | 267.8039 | 88.8264 | 696.6081 | 2.2151 | 448.7763 | 33.8111 | 48.1491 | 35.8515 | 69.0595 | 12.0134 | 109.5452 | 30.2728 | 8.1677 | 99.0603 | 57.6908 | 24.5 | 29.0196 | 77 | 31 | 1.0054 | 69.4118 | 97 | 8260 | 32.549 | 109.1309 | 36.0168 | -0.1875 | 19.375 | 0 | 42.0471 | 33.0156
9/28/2020 18:33:22.3 | 74.8025 | 1083 | 19 | 2501.8625 | 129.2102 | 75.0694 | 88.5367 | 30.0449 | 31.9468 | 0.05177 | 106.9826 | 11.1339 | 69.5338 | 69.4912 | 51.1145 | 0.99797 | 98.9385 | 325.2175 | 267.2687 | 88.8139 | 696.5071 | 2.2304 | 448.7484 | 33.8523 | 48.2908 | 35.826 | 69.1965 | 12.0134 | 109.32 | 30.0497 | 8.2115 | 98.968 | 57.9193 | 24.5 | 29.0196 | 77 | 31 | 0.9977 | 69.4118 | 101 | 7870 | 32.549 | 108.49 | 35.9192 | -0.25 | 19.4375 | 0 | 42.3645 | 33.0156
9/28/2020 18:33:23.3 | 74.8028 | 1084 | 19 | 2501.0876 | 129.4869 | 75.1021 | 88.553 | 30.0461 | 31.9478 | 0.052 | 107 | 11.1339 | 69.5623 | 69.9026 | 51.1622 | 0.97606 | 98.9391 | 324.543 | 266.9026 | 88.8139 | 696.5779 | 2.2434 | 451.4857 | 33.9143 | 48.1875 | 35.865 | 69.1466 | 12.0444 | 109.1525 | 29.8925 | 8.169 | 98.9513 | 57.8557 | 24.5 | 29.4118 | 77 | 31 | 1.0018 | 69.4118 | 101 | 8190 | 32.549 | 109.1309 | 36.0657 | -0.125 | 20.1875 | 0 | 42.0807 | 33.0156
9/28/2020 18:33:24.3 | 74.8031 | 1085 | 19 | 2498.7877 | 129.7595 | 75.0931 | 88.5947 | 30.0363 | 31.9477 | 0.05089 | 106.9389 | 11.1358 | 69.0771 | 70.0209 | 51.2176 | 1.0179 | 98.9391 | 324.2058 | 267.0997 | 88.8139 | 696.5373 | 2.2384 | 448.8601 | 33.9545 | 48.0324 | 35.8124 | 69.1466 | 12.021 | 109.7687 | 29.8925 | 8.2386 | 99.01 | 58.0075 | 24.5 | 29.8039 | 77 | 31 | 0.99275 | 69.4118 | 101 | 7800 | 32.549 | 108.1619 | 35.8337 | -0.125 | 20.9375 | 0 | 42.0319 | 33.0156
9/28/2020 18:33:25.3 | 74.8034 | 1086 | 19 | 2499.3273 | 129.3607 | 75.1149 | 88.6094 | 30.0404 | 31.9405 | 0.0493 | 107 | 11.1455 | 69.2483 | 70.0691 | 51.2742 | 0.99797 | 98.9402 | 324.5149 | 267.2969 | 88.7965 | 696.6238 | 2.2474 | 451.4298 | 33.8574 | 48.169 | 35.8718 | 69.3285 | 12.0255 | 109.6578 | 30.1358 | 8.2283 | 99.1777 | 57.9634 | 24.5 | 29.0196 | 77 | 31 | 1.0065 | 69.4118 | 101 | 8260 | 32.549 | 109.4513 | 35.9009 | -0.125 | 20.0625 | 0 | 42.1844 | 33.0156
9/28/2020 18:33:26.3 | 74.8036 | 1087 | 19 | 2500.6428 | 129.1777 | 75.1512 | 88.6484 | 30.0538 | 31.9273 | 0.05072 | 107.0087 | 11.1455 | 69.1056 | 69.9042 | 51.3248 | 1.0111 | 98.9385 | 324.4868 | 266.9026 | 88.8689 | 696.4153 | 2.2439 | 450.6198 | 33.8273 | 48.1424 | 35.865 | 69.2529 | 12.0255 | 109.1239 | 30.1612 | 8.1625 | 99.2197 | 57.9569 | 24.5 | 29.4118 | 77 | 31 | 1.0101 | 69.4118 | 101 | 8410 | 32.549 | 109.1309 | 36.029 | -0.125 | 18.75 | 0 | 42.8131 | 33.0156
9/28/2020 18:33:27.3 | 74.8039 | 1088 | 19 | 2497.7546 | 129.244 | 75.1685 | 88.6689 | 30.0534 | 31.9212 | 0.05232 | 106.9826 | 11.1562 | 69.334 | 70.6771 | 51.3608 | 1.0092 | 98.9391 | 324.3182 | 266.9589 | 88.7164 | 696.3798 | 2.2264 | 449.726 | 33.8056 | 48.1358 | 35.8718 | 69.3963 | 12.0096 | 108.9284 | 29.9973 | 8.1316 | 98.9764 | 58.1152 | 24.5 | 29.4118 | 77 | 31 | 0.99983 | 69.4118 | 101 | 8330 | 32.549 | 108.8104 | 36.0809 | -0.1875 | 19.1875 | 0 | 43.1152 | 33.0156
9/28/2020 18:33:28.3 | 74.8042 | 1089 | 19 | 2493.1793 | 128.7654 | 75.178 | 88.7052 | 30.0553 | 31.9232 | 0.05557 | 106.9215 | 11.1639 | 69.2483 | 70.1921 | 51.4089 | 1.003 | 98.9397 | 323.3628 | 266.4519 | 88.8989 | 696.2985 | 2.2166 | 447.8825 | 33.6187 | 48.1225 | 35.8192 | 69.3834 | 12.0119 | 109.4612 | 29.9314 | 8.1638 | 98.6996 | 58.1658 | 25 | 28.6274 | 77 | 31 | 0.99907 | 68.6274 | 100 | 7800 | 32.549 | 108.1619 | 36.1176 | -0.1875 | 19.875 | 0 | 42.4347 | 33.0156
9/28/2020 18:33:29.3 | 74.8045 | 1090 | 19 | 2497.4129 | 127.4914 | 75.1943 | 88.7186 | 30.0327 | 31.934 | 0.06044 | 106.8429 | 11.1562 | 69.02 | 70.0741 | 51.4494 | 1.0014 | 98.9391 | 324.3182 | 266.4237 | 89.0702 | 696.2933 | 2.1883 | 448.4411 | 33.3426 | 48.3557 | 35.8124 | 69.4091 | 12.0134 | 109.9088 | 30.0108 | 8.089 | 98.4396 | 58.1593 | 25 | 28.6274 | 77 | 31 | 1.001 | 68.6274 | 96 | 8140 | 32.549 | 109.4513 | 36.1542 | -0.125 | 19.9375 | 0 | 42.9749 | 33.0156
9/28/2020 18:33:30.3 | 74.8047 | 1091 | 19 | 2497.9389 | 127.4888 | 75.2074 | 88.7439 | 30.0304 | 31.9338 | 0.06284 | 106.7993 | 11.1416 | 69.1912 | 69.6988 | 51.4453 | 1.004 | 98.9391 | 323.8405 | 266.7054 | 88.9052 | 696.2933 | 2.1963 | 448.4132 | 33.349 | 48.2325 | 35.865 | 69.4398 | 12.0172 | 109.5446 | 29.9906 | 8.129 | 98.2216 | 58.2605 | 25 | 28.6274 | 77 | 31 | 0.99763 | 68.6274 | 96 | 8140 | 32.549 | 108.8104 | 36.1603 | -0.1875 | 19.6875 | 0 | 42.9535 | 33.0156
9/28/2020 18:33:31.3 | 74.805 | 1092 | 19 | 2497.2735 | 127.4934 | 75.2733 | 88.7524 | 30.026 | 31.9206 | 0.06366 | 106.7731 | 11.1407 | 69.0771 | 70.0075 | 51.3987 | 1.0051 | 98.9397 | 323.8967 | 266.3956 | 88.924 | 696.2933 | 2.2027 | 450.3405 | 33.3413 | 47.8907 | 35.8124 | 69.4091 | 12.0126 | 109.181 | 29.6963 | 8.0478 | 98.0874 | 58.4628 | 25 | 28.6274 | 77 | 31 | 0.99968 | 68.6274 | 100 | 8070 | 32.549 | 108.1619 | 36.0657 | -0.125 | 21.25 | 0 | 41.5924 | 33.0156
9/28/2020 18:33:32.3 | 74.8053 | 1093 | 19 | 2498.8857 | 127.3064 | 75.3181 | 88.7714 | 30.0161 | 31.9333 | 0.06047 | 106.7818 | 11.1416 | 69.5052 | 69.5599 | 51.3597 | 1.0037 | 98.9408 | 323.7562 | 266.2829 | 89.0827 | 696.2381 | 2.2226 | 450.145 | 33.3139 | 47.8006 | 35.9514 | 69.6715 | 12.0316 | 109.6864 | 30.1291 | 8.0504 | 98.1796 | 58.4953 | 25 | 28.6274 | 77 | 31 | 1.001 | 68.6274 | 100 | 8260 | 32.549 | 109.4513 | 35.8795 | -0.125 | 20.25 | 0 | 41.6077 | 33.0156
9/28/2020 18:33:33.3 | 74.8056 | 1094 | 19 | 2499.9596 | 127.2421 | 75.3161 | 88.8102 | 30.0251 | 31.9299 | 0.05998 | 106.8516 | 11.1368 | 69.2483 | 69.8642 | 51.3541 | 1.0021 | 98.9397 | 323.8124 | 265.8322 | 89.0702 | 695.9732 | 2.2133 | 451.1226 | 33.3113 | 48.3041 | 35.9769 | 69.7086 | 12.0195 | 110.0774 | 30.0108 | 8.0259 | 98.1209 | 58.4693 | 25 | 28.2353 | 77 | 31 | 1.001 | 68.6274 | 100 | 7970 | 32.549 | 108.8104 | 35.7666 | -0.1875 | 18.5625 | 0 | 42.9077 | 33.0156
9/28/2020 18:33:34.3 | 74.8059 | 1095 | 19 | 2499.8602 | 127.4398 | 75.3267 | 88.8295 | 30.0288 | 31.9293 | 0.06028 | 106.7818 | 11.13 | 69.1912 | 69.8475 | 51.3677 | 0.99922 | 98.9397 | 323.7 | 266.1703 | 88.9727 | 695.7397 | 2.1644 | 448.3853 | 33.3618 | 48.5107 | 35.9379 | 69.6587 | 12.0195 | 109.9094 | 29.8011 | 8.1045 | 97.8945 | 58.4823 | 25 | 28.2353 | 77 | 31 | 0.99983 | 68.2353 | 95 | 8190 | 32.549 | 109.4513 | 35.7605 | -0.0625 | 19.0625 | 0 | 43.1519 | 33.0156
9/28/2020 18:33:35.3 | 74.8061 | 1096 | 19 | 2497.3812 | 127.534 | 75.3977 | 88.8714 | 30.0315 | 31.9128 | 0.05781 | 106.7644 | 11.1377 | 69.2483 | 69.5649 | 51.3943 | 0.98853 | 98.9385 | 323.8124 | 265.6351 | 89.1064 | 695.6427 | 2.1371 | 449.726 | 33.3533 | 48.2391 | 35.9702 | 69.546 | 12.0035 | 109.7401 | 29.9973 | 8.089 | 97.7854 | 58.5639 | 25 | 28.2353 | 77 | 31 | 1.0016 | 68.2353 | 100 | 8140 | 32.549 | 108.8104 | 35.5774 | -0.125 | 19.375 | 0 | 43.1885 | 33.0156
9/28/2020 18:33:36.3 | 74.8064 | 1097 | 19 | 2500.1649 | 127.0974 | 75.4282 | 88.8687 | 30.0199 | 31.9317 | 0.05698 | 106.7644 | 11.131 | 68.9914 | 70.2652 | 51.4237 | 1.0056 | 98.9397 | 323.5876 | 265.9167 | 89.0639 | 695.5969 | 2.14 | 449.8377 | 33.2762 | 48.1941 | 35.8583 | 69.4526 | 11.9982 | 109.2651 | 30.004 | 8.0813 | 97.8693 | 58.6585 | 25 | 28.6274 | 77 | 31 | 0.99724 | 68.6274 | 100 | 8240 | 32.549 | 108.49 | 35.6506 | 0 | 22.125 | 0 | 41.6443 | 33.0156
9/28/2020 18:33:37.3 | 74.8067 | 1098 | 19 | 2499.6664 | 127.3293 | 75.4973 | 88.9012 | 30.0175 | 31.9243 | 0.05307 | 106.8604 | 11.1183 | 69.3625 | 70.1954 | 51.4587 | 1.0069 | 98.9408 | 323.8686 | 265.5506 | 89.1614 | 695.7136 | 2.1575 | 448.7205 | 33.3303 | 48.2974 | 35.7989 | 69.6024 | 12.0028 | 109.5183 | 29.9516 | 8.0852 | 98.1712 | 58.7026 | 25 | 29.0196 | 77 | 31 | 1.0024 | 68.6274 | 96 | 8260 | 32.549 | 108.8104 | 35.4675 | 0 | 21.4375 | 0 | 41.3025 | 33.0156
9/28/2020 18:33:38.3 | 74.807 | 1099 | 19 | 2499.9963 | 127.2947 | 75.5558 | 88.9343 | 30.0282 | 31.9171 | 0.05137 | 106.9476 | 11.1212 | 69.1342 | 69.7507 | 51.4991 | 0.99904 | 98.9385 | 324.1215 | 265.5224 | 88.9602 | 695.7136 | 2.1329 | 448.5249 | 33.3256 | 48.3425 | 35.6938 | 69.596 | 11.9777 | 109.2359 | 29.9449 | 8.0878 | 98.3306 | 58.8037 | 25 | 29.0196 | 77 | 31 | 0.99925 | 68.6274 | 100 | 7800 | 32.549 | 108.1619 | 35.4828 | -0.0625 | 20.5 | 0 | 41.3635 | 32.9219
9/28/2020 18:33:39.3 | 74.8072 | 1100 | 19 | 2499.8313 | 127.4116 | 75.5362 | 88.9365 | 30.0081 | 31.9298 | 0.05076 | 106.9564 | 11.098 | 69.3911 | 70.0824 | 51.5395 | 1.0033 | 98.9385 | 323.3066 | 265.2971 | 89.1489 | 695.9169 | 2.1143 | 449.5025 | 33.354 | 48.2325 | 35.8515 | 69.5396 | 12.0323 | 108.6757 | 29.4663 | 8.111 | 98.2719 | 58.8542 | 25 | 28.6274 | 77 | 31 | 1.0005 | 68.6274 | 100 | 7900 | 32.549 | 107.8415 | 35.5133 | -0.0625 | 20.4375 | 0 | 41.5436 | 32.9219
9/28/2020 18:33:40.3 | 74.8075 | 1101 | 19 | 2501.793 | 127.344 | 75.5524 | 88.9777 | 30.0063 | 31.9183 | 0.05276 | 106.9651 | 11.0999 | 69.1912 | 69.9076 | 51.5817 | 1.0056 | 98.9397 | 322.8289 | 265.4379 | 89.2164 | 696.1713 | 2.0888 | 451.1505 | 33.3625 | 48.2524 | 35.9176 | 69.7086 | 12.0179 | 108.985 | 29.9584 | 8.0633 | 98.1377 | 59.0188 | 24.5 | 29.0196 | 77 | 31 | 1.0008 | 68.6274 | 96 | 8190 | 32.549 | 108.8104 | 35.4309 | 0 | 20.0625 | 0 | 41.6626 | 32.9219
9/28/2020 18:33:41.3 | 74.8078 | 1102 | 19 | 2501.6941 | 127.4472 | 75.5203 | 88.9967 | 30 | 31.9062 | 0.05235 | 106.9826 | 11.1135 | 69.334 | 69.0319 | 51.6365 | 0.99744 | 98.9391 | 322.6322 | 264.6774 | 89.3375 | 696.3078 | 2.0509 | 449.6143 | 33.3882 | 48.1225 | 35.7787 | 69.4833 | 11.9914 | 108.9844 | 29.5644 | 8.0929 | 98.0538 | 59.0369 | 25 | 28.6274 | 77 | 31 | 1.0011 | 68.6274 | 100 | 8120 | 32.549 | 107.8415 | 35.437 | -0.0625 | 19.625 | 0 | 41.9098 | 32.9219
9/28/2020 18:33:42.3 | 74.8081 | 1103 | 19 | 2499.1562 | 127.7262 | 75.5628 | 89.0376 | 30.0244 | 31.9032 | 0.05128 | 107 | 11.1232 | 69.4767 | 70.2037 | 51.6641 | 1.0128 | 98.9374 | 322.0701 | 264.6493 | 89.2777 | 696.2933 | 2.0472 | 450.2846 | 33.4273 | 47.8006 | 35.865 | 69.8711 | 11.9944 | 108.9547 | 29.9719 | 8.0839 | 97.9783 | 59.0694 | 25 | 29.0196 | 77 | 31 | 1.001 | 68.6274 | 100 | 8260 | 32.549 | 107.8415 | 35.4919 | -0.0625 | 20.0625 | 0 | 41.7419 | 33.0156
9/28/2020 18:33:43.3 | 74.8084 | 1104 | 19 | 2502.6475 | 127.4184 | 75.5899 | 89.0614 | 30.0068 | 31.9012 | 0.05199 | 106.9651 | 11.1232 | 69.3054 | 70.0375 | 51.6857 | 1.0095 | 98.9391 | 322.857 | 265.0999 | 89.0089 | 696.4559 | 2.0348 | 449.7819 | 33.3934 | 48.3425 | 35.9702 | 69.7457 | 12.0013 | 109.0124 | 29.5779 | 8.1045 | 97.9532 | 59.1704 | 24.5 | 29.0196 | 77 | 31 | 1.0011 | 68.6274 | 96 | 8430 | 32.549 | 108.49 | 35.5499 | 0 | 19.0625 | 0 | 42.5537 | 32.9219
9/28/2020 18:33:44.3 | 74.8086 | 1105 | 19 | 2497.1245 | 127.6593 | 75.647 | 89.0644 | 29.991 | 31.8893 | 0.05344 | 106.9302 | 11.1319 | 69.3054 | 70.3199 | 51.7043 | 1.0126 | 98.9385 | 322.0701 | 264.1986 | 89.089 | 696.5268 | 2.0191 | 448.7484 | 33.3827 | 48.169 | 35.9041 | 70.0272 | 12.0119 | 109.0399 | 29.8738 | 8.0929 | 97.9196 | 59.3595 | 24.5 | 28.6274 | 77 | 31 | 0.99965 | 68.6274 | 100 | 7820 | 32.549 | 107.8415 | 35.4584 | -0.125 | 19.375 | 0 | 42.2516 | 32.9219
9/28/2020 18:33:45.3 | 74.8089 | 1106 | 19 | 2502.3947 | 127.2405 | 75.6792 | 89.0761 | 29.9978 | 31.9029 | 0.05462 | 106.9564 | 11.1232 | 69.4767 | 69.8325 | 51.7385 | 1.0054 | 98.9385 | 322.857 | 264.5648 | 89.1614 | 696.7406 | 2.0111 | 448.8322 | 33.3434 | 48.2458 | 35.9702 | 69.9018 | 12.0058 | 108.9838 | 29.6895 | 8.1148 | 97.8022 | 59.4735 | 25 | 28.6274 | 77 | 31 | 1.0012 | 68.2353 | 99 | 7850 | 32.549 | 107.8415 | 35.4706 | -0.125 | 18.125 | 0 | 43.3624 | 33.0156
9/28/2020 18:33:46.3 | 74.8092 | 1107 | 19 | 2500.2629 | 127.5427 | 75.7127 | 89.1138 | 29.9939 | 31.8964 | 0.05279 | 106.9302 | 11.1407 | 69.3054 | 70.1572 | 51.7713 | 1.0033 | 98.9391 | 322.5759 | 264.255 | 89.4113 | 696.776 | 1.9971 | 450.7874 | 33.3941 | 48.0974 | 35.9634 | 69.8583 | 12.0058 | 108.9564 | 30.0632 | 8.0529 | 97.7099 | 59.4165 | 24.5 | 29.0196 | 77 | 31 | 0.99739 | 68.6274 | 96 | 8210 | 32.549 | 108.49 | 35.4218 | -0.0625 | 19.5 | 0 | 43.3136 | 33.0156
9/28/2020 18:33:47.3 | 74.8095 | 1108 | 19 | 2498.9179 | 127.6508 | 75.7557 | 89.1236 | 29.9905 | 31.8968 | 0.05364 | 106.9564 | 11.1329 | 69.1912 | 69.8108 | 51.8188 | 0.99744 | 98.9391 | 322.2949 | 264.3113 | 89.5025 | 696.8271 | 2.0512 | 448.6646 | 33.4044 | 48.0908 | 35.9769 | 69.9018 | 12.0051 | 108.9844 | 30.1089 | 8.1058 | 97.7267 | 59.48 | 24.5 | 29.0196 | 77 | 31 | 1.0024 | 68.6274 | 100 | 8140 | 32.549 | 107.8415 | 35.4004 | 0 | 19.6875 | 0 | 43.0756 | 32.9219
9/28/2020 18:33:48.3 | 74.8097 | 1109 | 19 | 2498.6293 | 127.4714 | 75.825 | 89.1381 | 29.9993 | 31.8929 | 0.05432 | 106.904 | 11.1319 | 69.4767 | 69.9176 | 51.8646 | 1.0005 | 98.9385 | 321.8453 | 263.9451 | 89.3563 | 696.8521 | 2.0616 | 449.5584 | 33.3536 | 47.9357 | 35.9567 | 70.0016 | 12.0119 | 108.8438 | 29.9516 | 8.0478 | 97.7603 | 59.5615 | 24.5 | 29.0196 | 77 | 31 | 0.99983 | 68.6274 | 100 | 8330 | 32.549 | 107.8415 | 35.498 | -0.125 | 19.6875 | 0 | 43.3533 | 32.9219
9/28/2020 18:33:49.3 | 74.81 | 1110 | 19 | 2497.9871 | 127.1217 | 75.8298 | 89.1751 | 29.9935 | 31.891 | 0.05344 | 106.9913 | 11.1426 | 69.3054 | 70.3613 | 51.9162 | 1.0053 | 98.9402 | 322.6322 | 264.1423 | 89.4962 | 697.0711 | 2.0379 | 450.3684 | 33.2536 | 47.9808 | 35.9769 | 69.9952 | 11.9982 | 109.1256 | 30.0497 | 8.031 | 97.8273 | 59.6819 | 24.5 | 29.0196 | 77 | 31 | 0.99751 | 68.6274 | 96 | 8310 | 32.549 | 108.49 | 35.5408 | -0.125 | 20.9375 | 0 | 42.0685 | 32.9219
9/28/2020 18:33:50.3 | 74.8103 | 1111 | 19 | 2500.5635 | 127.1761 | 75.8405 | 89.1991 | 30.0071 | 31.8991 | 0.05101 | 107 | 11.1474 | 69.2483 | 70.4424 | 51.9211 | 1.0081 | 98.938 | 321.9296 | 264.1705 | 89.7648 | 697.2849 | 2.0456 | 450.117 | 33.3021 | 47.6455 | 35.8853 | 70.1206 | 11.9982 | 109.2074 | 29.9195 | 8.0581 | 98.037 | 59.7454 | 25 | 29.0196 | 77 | 31 | 0.99876 | 68.6274 | 100 | 7940 | 32.549 | 108.1619 | 35.3302 | -0.125 | 20 | 0 | 41.919 | 32.9219
9/28/2020 18:33:51.3 | 74.8106 | 1112 | 19 | 2499.6449 | 127.4583 | 75.8599 | 89.2029 | 29.9938 | 31.9108 | 0.05297 | 106.9913 | 11.1339 | 69.334 | 70.5433 | 51.928 | 0.99191 | 98.9363 | 321.7329 | 264.255 | 89.3988 | 697.3715 | 2.0452 | 449.4187 | 33.3638 | 47.9291 | 35.9972 | 69.9952 | 12.021 | 109.0656 | 29.8925 | 8.0207 | 98.0286 | 59.8528 | 24.5 | 28.6274 | 77 | 31 | 1.0001 | 68.2353 | 100 | 7900 | 32.549 | 107.8415 | 35.4004 | -0.1875 | 20.25 | 0 | 41.919 | 33.0156
9/28/2020 18:33:52.3 | 74.8109 | 1113 | 19 | 2499.6892 | 127.4433 | 75.9228 | 89.2319 | 29.9972 | 31.8984 | 0.05727 | 106.9826 | 11.1339 | 69.3054 | 69.8275 | 51.9507 | 1.0067 | 98.9402 | 321.5081 | 263.4663 | 89.4412 | 697.1722 | 2.0439 | 451.6253 | 33.3604 | 47.9741 | 35.8973 | 70.0885 | 12.0179 | 108.9015 | 30.043 | 8.0388 | 98.0622 | 59.9588 | 25 | 29.0196 | 77 | 31 | 1.0012 | 68.6274 | 96 | 8210 | 32.549 | 108.8104 | 35.5286 | -0.1875 | 20.625 | 0 | 41.6107 | 32.9219
9/28/2020 18:33:53.3 | 74.8111 | 1114 | 19 | 2500.3634 | 127.4556 | 75.9509 | 89.2612 | 30.0006 | 31.8778 | 0.0562 | 106.9913 | 11.1455 | 69.0485 | 70.7117 | 51.9988 | 0.99744 | 98.9402 | 322.6322 | 264.0578 | 89.6549 | 697.2233 | 2.0512 | 448.9718 | 33.3726 | 47.5288 | 36.0685 | 70.1078 | 12.0316 | 109.3217 | 29.9584 | 8.1277 | 98.0622 | 59.9718 | 25 | 29.0196 | 77 | 31 | 1.0014 | 68.6274 | 100 | 8140 | 32.549 | 107.8415 | 35.4431 | -0.1875 | 20.6875 | 0 | 41.3239 | 32.9219
9/28/2020 18:33:54.3 | 74.8114 | 1115 | 19 | 2501.8729 | 127.5177 | 75.9657 | 89.296 | 29.9848 | 31.8914 | 0.05211 | 106.9913 | 11.1397 | 69.5623 | 70.2768 | 52.0178 | 1.0019 | 98.9385 | 321.8172 | 264.0015 | 89.801 | 697.2286 | 2.0786 | 449.2232 | 33.4091 | 47.8907 | 35.9702 | 70.2574 | 11.9838 | 109.0959 | 30.3252 | 8.0517 | 98.1293 | 60.1296 | 25 | 29.0196 | 77 | 31 | 1.0026 | 68.6274 | 100 | 8190 | 32.549 | 107.8415 | 35.4553 | -0.125 | 20.6875 | 0 | 41.3727 | 32.9219
9/28/2020 18:33:55.3 | 74.8117 | 1116 | 19 | 2498.116 | 127.7354 | 75.9682 | 89.3075 | 29.9912 | 31.869 | 0.05177 | 107 | 11.1368 | 69.3625 | 71.0128 | 52.0462 | 1.0014 | 98.9385 | 321.199 | 263.1283 | 89.5025 | 697.142 | 2.078 | 449.9494 | 33.4158 | 47.9357 | 35.8583 | 70.1013 | 12.0028 | 109.1799 | 29.8468 | 8.0878 | 98.1712 | 60.1232 | 25 | 29.0196 | 77 | 31 | 0.99956 | 68.6274 | 96 | 8380 | 32.549 | 108.8104 | 35.3332 | -0.0625 | 20.375 | 0 | 41.5588 | 33.0156
9/28/2020 18:33:56.3 | 74.812 | 1117 | 19 | 2500.1937 | 127.3343 | 75.943 | 89.3068 | 29.9939 | 31.8919 | 0.05235 | 106.9826 | 11.1368 | 69.4196 | 70.2369 | 52.0711 | 0.99779 | 98.9385 | 321.1709 | 263.5508 | 89.5575 | 697.1525 | 2.0773 | 449.0277 | 33.3386 | 47.9941 | 35.9769 | 70.2075 | 12.0376 | 109.2079 | 29.9584 | 8.1045 | 98.1377 | 60.2875 | 25 | 28.6274 | 77 | 31 | 0.99989 | 68.6274 | 100 | 7900 | 32.549 | 107.8415 | 35.4553 | -0.0625 | 20.0625 | 0 | 41.2781 | 32.9219
9/28/2020 18:33:57.3 | 74.8123 | 1118 | 19 | 2500.4003 | 127.1063 | 76.0105 | 89.3531 | 29.9956 | 31.8842 | 0.05166 | 107 | 11.1494 | 69.3625 | 69.8375 | 52.1186 | 1.0377 | 98.9397 | 321.8172 | 263.4381 | 89.6486 | 697.2338 | 2.0527 | 449.4467 | 33.2816 | 47.9874 | 35.9769 | 70.251 | 12.0058 | 109.4892 | 30.0565 | 8.0452 | 98.0622 | 60.2875 | 24.5 | 29.0196 | 77 | 31 | 0.99965 | 68.6274 | 100 | 7870 | 32.549 | 108.1619 | 35.4431 | -0.125 | 18.9375 | 0 | 41.9006 | 32.9219
9/28/2020 18:33:58.3 | 74.8125 | 1119 | 19 | 2496.8384 | 127.0077 | 76.0578 | 89.3429 | 29.9791 | 31.9045 | 0.05162 | 106.9651 | 11.1571 | 69.2769 | 69.8876 | 52.1649 | 1.0092 | 98.9385 | 321.1428 | 262.8748 | 89.7036 | 697.2338 | 2.0055 | 452.184 | 33.2085 | 47.9424 | 35.9769 | 70.2574 | 11.9876 | 109.7401 | 30.0108 | 8.0413 | 97.8693 | 60.3884 | 24.5 | 28.6274 | 77 | 31 | 1.0011 | 68.2353 | 95 | 8190 | 32.549 | 109.1309 | 35.2966 | -0.1875 | 18.8125 | 0 | 42.5476 | 33.0156
9/28/2020 18:33:59.3 | 74.8128 | 1120 | 19 | 2500.3699 | 126.6008 | 76.0693 | 89.3702 | 29.9836 | 31.8813 | 0.05329 | 106.8778 | 11.1659 | 69.3911 | 70.2635 | 52.2315 | 1.0056 | 98.9391 | 321.5643 | 262.9311 | 89.5999 | 697.2286 | 1.9818 | 451.1505 | 33.1489 | 47.9357 | 35.9702 | 70.3008 | 12.0088 | 109.9928 | 30.1089 | 8.1097 | 97.6848 | 60.4323 | 24.5 | 28.2353 | 78 | 31 | 1.0033 | 68.2353 | 99 | 8140 | 32.549 | 108.49 | 35.1593 | -0.125 | 18.875 | 0 | 42.9657 | 32.9219
9/28/2020 18:34:00.3 | 74.8131 | 1121 | 19 | 2501.4431 | 126.9266 | 76.138 | 89.3892 | 29.9854 | 31.8935 | 0.05325 | 106.9215 | 11.1707 | 69.4481 | 70.4342 | 52.2888 | 1.0001 | 98.9374 | 321.0866 | 263.072 | 89.5637 | 697.2495 | 1.9971 | 448.7205 | 33.2485 | 48.0524 | 36.1023 | 70.4633 | 11.9967 | 109.5429 | 30.1223 | 8.0839 | 97.6428 | 60.5591 | 24.5 | 28.6274 | 78 | 31 | 1.0011 | 68.2353 | 100 | 8190 | 32.549 | 108.49 | 35.0647 | -0.0625 | 19.5 | 0 | 42.9779 | 32.9219
9/28/2020 18:34:01.3 | 74.8134 | 1122 | 19 | 2500.2416 | 127.1518 | 76.2008 | 89.3919 | 29.9889 | 31.8902 | 0.05137 | 106.9564 | 11.1698 | 69.3625 | 69.8358 | 52.3431 | 1.0088 | 98.9397 | 321.5924 | 263.1846 | 89.7161 | 697.2088 | 2.0381 | 449.9494 | 33.2915 | 48.1107 | 35.9446 | 70.4198 | 12.0195 | 109.6852 | 30.0243 | 8.0839 | 97.7267 | 60.6599 | 24.5 | 29.0196 | 78 | 31 | 0.99944 | 68.6274 | 96 | 8310 | 32.549 | 109.1309 | 34.9884 | -0.125 | 19.75 | 0 | 42.9657 | 33.0156
9/28/2020 18:34:02.3 | 74.8136 | 1123 | 19 | 2501.2261 | 127.1779 | 76.237 | 89.4168 | 29.9835 | 31.9077 | 0.05148 | 106.9215 | 11.1591 | 69.0771 | 70.4127 | 52.3917 | 1.0063 | 98.9368 | 321.3676 | 263.0438 | 89.7335 | 697.0607 | 2.0806 | 449.5584 | 33.3114 | 48.2325 | 35.9634 | 70.3379 | 12.0035 | 109.4303 | 29.676 | 8.1006 | 97.8357 | 60.6779 | 24.5 | 28.6274 | 78 | 31 | 0.99919 | 68.2353 | 99 | 7900 | 32.549 | 108.49 | 34.8572 | -0.0625 | 20.125 | 0 | 42.8802 | 32.9219
9/28/2020 18:34:03.3 | 74.8139 | 1124 | 19 | 2498.9718 | 127.2516 | 76.274 | 89.4641 | 29.9933 | 31.8902 | 0.05415 | 106.9564 | 11.1707 | 69.2769 | 69.8008 | 52.4216 | 0.99779 | 98.9385 | 320.384 | 262.565 | 89.7335 | 697.0961 | 2.064 | 448.916 | 33.3007 | 48.1808 | 35.9567 | 70.3379 | 12.0346 | 109.1239 | 29.8857 | 8.071 | 97.8609 | 60.7219 | 24.5 | 28.6274 | 78 | 31 | 0.99825 | 68.6274 | 100 | 7900 | 32.549 | 108.1619 | 35.025 | 0 | 19.9375 | 0 | 42.8742 | 32.9219
9/28/2020 18:34:04.3 | 74.8142 | 1125 | 19 | 2499.8855 | 126.9829 | 76.3056 | 89.4866 | 29.9933 | 31.8919 | 0.05454 | 106.9651 | 11.1668 | 69.2198 | 69.9909 | 52.4647 | 1.0126 | 98.9374 | 320.8899 | 262.7058 | 89.8072 | 697.1013 | 2.0527 | 450.6757 | 33.2425 | 48.1557 | 35.9108 | 70.563 | 11.9997 | 109.4029 | 29.9651 | 8.0813 | 97.9196 | 60.7788 | 24.5 | 28.6274 | 78 | 31 | 1.0004 | 68.6274 | 96 | 8140 | 32.549 | 109.1309 | 34.7839 | 0 | 20.9375 | 0 | 42.1539 | 32.9219
9/28/2020 18:34:05.3 | 74.8145 | 1126 | 19 | 2498.3513 | 127.2013 | 76.271 | 89.5091 | 29.9775 | 31.8861 | 0.05195 | 107 | 11.1698 | 69.2769 | 69.8024 | 52.5087 | 0.99833 | 98.9397 | 320.6932 | 262.7622 | 90.1606 | 697.1525 | 2.0977 | 449.6701 | 33.2793 | 47.6004 | 35.9769 | 70.5758 | 12.0066 | 109.2651 | 30.1882 | 8.1432 | 98.0622 | 60.7413 | 25 | 28.6274 | 78 | 31 | 0.9995 | 68.6274 | 100 | 8140 | 32.549 | 108.49 | 34.7015 | 0 | 20.5625 | 0 | 42.2577 | 32.9219
9/28/2020 18:34:06.3 | 74.8148 | 1127 | 19 | 2502.2176 | 127.0721 | 76.3218 | 89.5468 | 29.9863 | 31.9013 | 0.05363 | 107 | 11.1727 | 69.1912 | 69.7991 | 52.5375 | 0.99868 | 98.9408 | 321.1147 | 262.6213 | 89.6723 | 697.1827 | 2.0975 | 448.2177 | 33.2969 | 48.2192 | 36.1211 | 70.2254 | 12.0073 | 109.6304 | 29.9247 | 8.1045 | 98.1125 | 60.8796 | 24.5 | 29.0196 | 78 | 31 | 0.99675 | 68.6274 | 100 | 8090 | 32.549 | 108.49 | 34.8206 | 0 | 20.8125 | 0 | 41.5924 | 32.9219
9/28/2020 18:34:07.3 | 74.815 | 1128 | 19 | 2499.6426 | 127.6499 | 76.3393 | 89.5646 | 30.004 | 31.8989 | 0.05362 | 107.0349 | 11.1804 | 69.4767 | 70.104 | 52.5665 | 1.0051 | 98.9385 | 320.5808 | 262.1707 | 89.801 | 697.1879 | 2.0842 | 450.5081 | 33.4139 | 48.3041 | 35.9702 | 70.6064 | 12.0126 | 109.0679 | 30.0108 | 8.0852 | 98.1377 | 60.9365 | 24.5 | 29.0196 | 78 | 31 | 1.0008 | 68.6274 | 96 | 8460 | 32.549 | 108.8104 | 34.787 | -0.125 | 19.0625 | 0 | 42.7094 | 32.9219
9/28/2020 18:34:08.3 | 74.8153 | 1129 | 19 | 2498.3437 | 127.0897 | 76.3426 | 89.5864 | 29.99 | 31.8895 | 0.05421 | 107.0349 | 11.1668 | 69.3054 | 69.6051 | 52.6066 | 1.0133 | 98.9368 | 320.3278 | 262.396 | 89.8984 | 697.3151 | 2.0439 | 449.5305 | 33.25 | 48.4074 | 35.9243 | 70.6064 | 12.027 | 109.3743 | 30.1156 | 8.0646 | 97.9699 | 61.0437 | 24.5 | 28.6274 | 78 | 31 | 0.99803 | 68.6274 | 100 | 7920 | 32.549 | 107.8415 | 34.8419 | 0 | 20.9375 | 0 | 41.51 | 33.0156
9/28/2020 18:34:09.3 | 74.8156 | 1130 | 19 | 2498.9677 | 126.9707 | 76.3928 | 89.602 | 29.9719 | 31.892 | 0.05344 | 107.0174 | 11.1746 | 69.0485 | 70.6705 | 52.6458 | 1.0031 | 98.9385 | 320.4964 | 262.4523 | 89.9895 | 697.2785 | 2.0578 | 448.5529 | 33.2271 | 48.1424 | 35.9296 | 70.4006 | 12.0202 | 108.9278 | 30.004 | 8.0401 | 97.9867 | 61.2 | 25 | 28.6274 | 78 | 31 | 1.0004 | 68.2353 | 100 | 7970 | 32.549 | 108.1619 | 34.7534 | -0.0625 | 20.125 | 0 | 41.449 | 32.9219
9/28/2020 18:34:10.3 | 74.8159 | 1131 | 19 | 2498.2032 | 126.9627 | 76.4168 | 89.6247 | 29.9737 | 31.8913 | 0.05143 | 107.0349 | 11.1601 | 69.4196 | 69.7406 | 52.6777 | 1.0023 | 98.9397 | 320.3278 | 261.8327 | 89.8671 | 697.3506 | 2.0731 | 449.9774 | 33.2148 | 48.2709 | 35.9702 | 70.2254 | 12.0179 | 109.125 | 29.9771 | 8.0671 | 98.0203 | 61.138 | 24.5 | 29.0196 | 78 | 31 | 1.0029 | 68.6274 | 96 | 8070 | 32.549 | 108.8104 | 34.8236 | 0 | 19.75 | 0 | 41.7328 | 32.9219
9/28/2020 18:34:11.3 | 74.8161 | 1132 | 19 | 2500.1582 | 126.863 | 76.4047 | 89.6383 | 29.9786 | 31.8831 | 0.05181 | 107.0611 | 11.1513 | 69.4196 | 70.0741 | 52.7084 | 1.0006 | 98.9408 | 321.0023 | 262.4805 | 89.9471 | 697.483 | 2.0784 | 449.307 | 33.2148 | 48.2008 | 35.9837 | 70.6563 | 12.0073 | 109.4063 | 30.0108 | 8.0994 | 98.0119 | 61.2013 | 24.5 | 29.0196 | 78 | 31 | 0.99925 | 68.6274 | 100 | 8070 | 32.549 | 108.1619 | 34.7382 | -0.0625 | 19.625 | 0 | 42.2638 | 33.0156
9/28/2020 18:34:12.3 | 74.8164 | 1133 | 19 | 2501.2187 | 126.9451 | 76.4534 | 89.6516 | 29.971 | 31.8783 | 0.05414 | 107.0262 | 11.1523 | 69.3911 | 69.7507 | 52.7341 | 1.001 | 98.9374 | 319.9625 | 262.058 | 89.8184 | 697.436 | 2.0602 | 449.5863 | 33.2503 | 48.1675 | 35.9229 | 70.6741 | 12.0285 | 109.1788 | 29.5577 | 8.013 | 97.9951 | 61.2439 | 24.5 | 28.6274 | 78 | 31 | 1.0016 | 68.6274 | 100 | 8190 | 32.549 | 108.1619 | 34.7565 | -0.1875 | 19.25 | 0 | 42.4347 | 32.9219
9/28/2020 18:34:13.3 | 74.8167 | 1134 | 19 | 2501.358 | 127.0232 | 76.5024 | 89.6665 | 29.9837 | 31.875 | 0.0523 | 107.0174 | 11.1436 | 69.3911 | 70.1622 | 52.7602 | 1.0033 | 98.9402 | 320.3559 | 261.7482 | 89.9958 | 697.6812 | 2.068 | 448.9439 | 33.2726 | 48.2524 | 36.0295 | 70.8058 | 12.0088 | 109.3777 | 29.9584 | 8.0375 | 97.9532 | 61.346 | 24.5 | 28.6274 | 78 | 31 | 1.0013 | 68.6274 | 96 | 8330 | 32.549 | 108.8104 | 34.9274 | -0.125 | 19.75 | 0 | 42.5384 | 32.9219
9/28/2020 18:34:14.3 | 74.817 | 1135 | 19 | 2499.1677 | 127.1115 | 76.5574 | 89.7024 | 29.9857 | 31.8639 | 0.0519 | 107.0262 | 11.1474 | 69.3054 | 70.134 | 52.8057 | 0.99512 | 98.938 | 320.1592 | 261.6355 | 89.8372 | 697.7625 | 2.0684 | 449.8098 | 33.2666 | 48.1358 | 35.9243 | 70.6435 | 12.0255 | 109.6275 | 29.9973 | 8.0878 | 97.9532 | 61.3964 | 24.5 | 29.0196 | 78 | 31 | 0.9987 | 68.6274 | 100 | 7940 | 32.549 | 108.1619 | 34.7321 | -0.125 | 19.8125 | 0 | 42.5018 | 32.9219
9/28/2020 18:34:15.3 | 74.8173 | 1136 | 19 | 2498.4808 | 126.8824 | 76.6075 | 89.7262 | 29.9822 | 31.8725 | 0.0522 | 106.9651 | 11.162 | 69.3625 | 70.4325 | 52.8282 | 0.99441 | 98.9402 | 318.9228 | 261.1003 | 89.9958 | 697.6864 | 2.0636 | 448.497 | 33.1975 | 47.839 | 36.0362 | 70.8556 | 12.0391 | 109.4617 | 30.0632 | 7.9937 | 97.9616 | 61.4532 | 24.5 | 28.6274 | 78 | 31 | 1.0014 | 68.2353 | 100 | 7990 | 32.549 | 108.49 | 34.7565 | -0.0625 | 18.9375 | 0 | 43.2434 | 32.9219
9/28/2020 18:34:16.3 | 74.8175 | 1137 | 19 | 2501.0824 | 126.8167 | 76.6367 | 89.7324 | 29.9748 | 31.8926 | 0.05373 | 106.9564 | 11.1601 | 69.1056 | 69.9959 | 52.8382 | 1.017 | 98.9414 | 319.3443 | 260.875 | 90.0507 | 697.7061 | 2.0337 | 448.8322 | 33.2149 | 48.2591 | 36.0092 | 70.9119 | 12.0369 | 109.3788 | 29.9127 | 8.0388 | 97.8777 | 61.4273 | 24.5 | 28.6274 | 78 | 31 | 0.99846 | 68.6274 | 96 | 8160 | 32.549 | 108.8104 | 34.7992 | -0.125 | 19.9375 | 0 | 43.2648 | 32.9219
9/28/2020 18:34:17.3 | 74.8178 | 1138 | 19 | 2500.8526 | 126.9075 | 76.6496 | 89.7535 | 29.9734 | 31.8751 | 0.05172 | 107 | 11.163 | 69.334 | 70.114 | 52.8282 | 0.99904 | 98.9385 | 319.7939 | 261.213 | 90.0444 | 697.5934 | 2.0516 | 451.346 | 33.2356 | 48.1491 | 35.8636 | 70.9553 | 12.0179 | 109.5161 | 30.0632 | 8.1226 | 97.8693 | 61.4892 | 24.5 | 28.6274 | 78 | 31 | 1.0011 | 68.6274 | 100 | 8090 | 32.549 | 108.49 | 34.7412 | -0.0625 | 20.1875 | 0 | 43.0633 | 33.0156
9/28/2020 18:34:18.3 | 74.8181 | 1139 | 19 | 2498.5949 | 127.0903 | 76.6673 | 89.7917 | 29.9871 | 31.865 | 0.05095 | 106.9913 | 11.1756 | 69.2769 | 70.5945 | 52.8234 | 0.99672 | 98.938 | 319.26 | 260.8187 | 90.0382 | 697.8438 | 2.0857 | 449.726 | 33.2534 | 48.4008 | 36.1346 | 70.9489 | 12.0028 | 109.6555 | 29.7419 | 8.0916 | 97.928 | 61.7488 | 24.5 | 28.6274 | 78 | 31 | 1.004 | 68.6274 | 100 | 8160 | 32.549 | 108.1619 | 34.6435 | -0.125 | 19.75 | 0 | 43.0725 | 32.9219
9/28/2020 18:34:19.3 | 74.8184 | 1140 | 19 | 2500.3481 | 127.0002 | 76.6902 | 89.8268 | 29.9822 | 31.8695 | 0.05325 | 107.0349 | 11.1688 | 69.02 | 69.9476 | 52.8387 | 1.0015 | 98.9419 | 319.4286 | 261.1003 | 90.0618 | 698.0065 | 2.0711 | 448.1898 | 33.2532 | 48.1159 | 35.9769 | 70.8734 | 11.9883 | 109.8556 | 30.0295 | 8.0633 | 97.9783 | 61.6985 | 24.5 | 29.0196 | 78 | 31 | 1.0016 | 68.6274 | 96 | 8210 | 32.549 | 109.1309 | 34.6924 | -0.125 | 20.0625 | 0 | 42.9779 | 32.9219
9/28/2020 18:34:20.3 | 74.8186 | 1141 | 19 | 2498.8962 | 126.9852 | 76.7267 | 89.8421 | 29.9851 | 31.8671 | 0.05295 | 106.9651 | 11.1794 | 69.0485 | 70.3414 | 52.8768 | 1.0104 | 98.9402 | 319.3162 | 260.8187 | 90.0931 | 698.0367 | 2.0335 | 450.2567 | 33.23 | 48.2008 | 35.9634 | 71.0549 | 12.0119 | 109.4897 | 29.9584 | 8.0646 | 97.9867 | 61.7862 | 24.5 | 28.6274 | 78 | 31 | 0.99959 | 68.6274 | 99 | 7900 | 32.549 | 108.1619 | 34.7778 | -0.125 | 20.375 | 0 | 42.7094 | 32.9219
9/28/2020 18:34:21.3 | 74.8189 | 1142 | 19 | 2499.1582 | 126.9007 | 76.7596 | 89.8544 | 29.9769 | 31.8828 | 0.05331 | 107 | 11.1794 | 69.4196 | 71.0046 | 52.9136 | 1.012 | 98.9385 | 318.5294 | 260.4244 | 90.1418 | 698.1692 | 2.0543 | 449.1674 | 33.2113 | 48.2008 | 35.9769 | 71.0051 | 12.0035 | 109.404 | 30.168 | 8.0607 | 98.0622 | 61.8998 | 25 | 29.0196 | 78 | 31 | 0.99992 | 68.6274 | 100 | 7990 | 32.549 | 108.49 | 34.6435 | -0.0625 | 20.5625 | 0 | 42.1844 | 32.9219
9/28/2020 18:34:22.3 | 74.8192 | 1143 | 19 | 2501.8129 | 126.7958 | 76.8527 | 89.8846 | 29.9883 | 31.869 | 0.05272 | 107.0087 | 11.1911 | 69.3625 | 69.7005 | 52.9671 | 1.0188 | 98.938 | 319.2319 | 260.5652 | 90.1293 | 698.1535 | 2.0521 | 449.1674 | 33.2191 | 48.1875 | 35.9567 | 70.8926 | 12.0255 | 109.4034 | 30.0497 | 8.1148 | 98.1377 | 61.8301 | 24.5 | 28.6274 | 78 | 31 | 1.0019 | 68.6274 | 96 | 8160 | 32.549 | 109.1309 | 34.848 | -0.125 | 20.875 | 0 | 41.7908 | 32.9219
9/28/2020 18:34:23.3 | 74.8195 | 1144 | 19 | 2499.7088 | 127.381 | 76.911 | 89.9187 | 29.9816 | 31.8604 | 0.05343 | 107.0087 | 11.195 | 69.1912 | 69.8809 | 53.0144 | 1.0051 | 98.9391 | 318.8385 | 260.4244 | 90.1418 | 698.1994 | 2.0766 | 451.8767 | 33.3444 | 48.3557 | 36.016 | 71.1546 | 12.027 | 109.4606 | 30.0108 | 8.1161 | 98.1796 | 61.9876 | 24.5 | 28.6274 | 78 | 31 | 1.0001 | 68.2353 | 100 | 8090 | 32.549 | 108.49 | 34.6741 | -0.0625 | 19.9375 | 0 | 42.395 | 32.9219
9/28/2020 18:34:24.3 | 74.8197 | 1145 | 19 | 2500.3063 | 127.3373 | 76.9621 | 89.9394 | 29.9861 | 31.8442 | 0.05243 | 107.0174 | 11.2008 | 69.1056 | 69.5934 | 53.0505 | 1.0012 | 98.9391 | 318.6137 | 260.4244 | 90.1967 | 698.1535 | 2.0651 | 448.8322 | 33.3409 | 48.2591 | 36.0092 | 71.2108 | 12.0028 | 109.5726 | 30.0699 | 8.0955 | 98.1377 | 61.9811 | 24.5 | 28.6274 | 78 | 31 | 0.99751 | 68.2353 | 100 | 8140 | 32.549 | 108.1619 | 34.7931 | -0.125 | 20.0625 | 0 | 42.4103 | 32.9219
9/28/2020 18:34:25.3 | 74.82 | 1146 | 19 | 2499.2835 | 127.1943 | 76.9954 | 89.9728 | 29.9935 | 31.8604 | 0.05403 | 107 | 11.2008 | 69.2198 | 69.749 | 53.1012 | 1.0008 | 98.9402 | 318.698 | 260.7624 | 89.9471 | 698.2099 | 2.0738 | 449.5025 | 33.2898 | 48.3041 | 35.9769 | 71.1546 | 11.9747 | 109.4897 | 30.0108 | 8.0774 | 98.037 | 62.1011 | 24.5 | 28.6274 | 78 | 31 | 1.0018 | 68.2353 | 96 | 8260 | 32.549 | 109.1309 | 34.8846 | 0 | 20.3125 | 0 | 42.1265 | 32.9219
9/28/2020 18:34:26.3 | 74.8203 | 1147 | 19 | 2497.646 | 127.154 | 77.0001 | 89.9698 | 29.9955 | 31.8757 | 0.05356 | 107.0349 | 11.1833 | 69.1912 | 70.1506 | 53.1471 | 1.0012 | 98.9391 | 318.8104 | 260.9595 | 90.178 | 698.1744 | 2.076 | 450.0053 | 33.2575 | 48.2391 | 36.0362 | 71.0421 | 12.0066 | 109.4886 | 29.9973 | 8.071 | 98.037 | 62.0573 | 24.5 | 28.6274 | 78 | 31 | 0.998 | 68.6274 | 100 | 7900 | 32.549 | 108.49 | 34.7229 | -0.125 | 20.375 | 0 | 41.7725 | 33.0156
9/28/2020 18:34:27.3 | 74.8206 | 1148 | 19 | 2498.4561 | 126.8197 | 76.9994 | 89.9736 | 29.9854 | 31.8785 | 0.05297 | 107.0524 | 11.1775 | 69.0771 | 70.1207 | 53.2055 | 1.0053 | 98.938 | 318.3888 | 260.0864 | 90.3851 | 698.1587 | 2.0747 | 449.2791 | 33.1808 | 48.5107 | 36.0685 | 71.1546 | 12.0172 | 109.5435 | 30.0108 | 8.0259 | 98.1041 | 62.2392 | 24.5 | 28.6274 | 78 | 31 | 0.99916 | 68.6274 | 100 | 7970 | 32.549 | 108.49 | 34.7443 | -0.0625 | 20.5 | 0 | 41.922 | 32.9219
9/28/2020 18:34:28.3 | 74.8209 | 1149 | 19 | 2499.702 | 126.7208 | 77.0378 | 89.9933 | 29.9781 | 31.871 | 0.053 | 107.0611 | 11.1707 | 69.2483 | 70.0691 | 53.2723 | 1.0065 | 98.9391 | 318.5294 | 259.7765 | 90.2391 | 698.4132 | 2.0654 | 448.888 | 33.1715 | 48.3557 | 36.082 | 71.2542 | 11.999 | 109.2645 | 30.0108 | 7.9962 | 98.1545 | 62.3024 | 24.5 | 29.0196 | 78 | 31 | 1.0027 | 68.6274 | 96 | 8120 | 32.549 | 108.8104 | 34.8236 | -0.125 | 20.0625 | 0 | 41.9098 | 32.9219
9/28/2020 18:34:29.3 | 74.8211 | 1150 | 19 | 2501.6756 | 126.9129 | 77.0475 | 90.0193 | 29.9813 | 31.8634 | 0.05242 | 107.0698 | 11.1824 | 69.3911 | 70.5169 | 53.3368 | 0.99886 | 98.9397 | 318.698 | 259.861 | 90.2565 | 698.5248 | 2.056 | 451.2343 | 33.248 | 48.1675 | 36.0685 | 71.1724 | 12.024 | 109.3211 | 29.9771 | 8.0749 | 98.1041 | 62.3398 | 24.5 | 28.6274 | 78 | 31 | 0.99965 | 68.6274 | 100 | 8070 | 32.549 | 108.1619 | 34.7534 | -0.0625 | 20.1875 | 0 | 41.9495 | 33.0156
9/28/2020 18:34:30.3 | 74.8214 | 1151 | 19 | 2500.2571 | 127.1726 | 77.041 | 90.0517 | 29.9834 | 31.8631 | 0.0517 | 107.0349 | 11.1794 | 69.2769 | 69.7741 | 53.3969 | 0.99316 | 98.9397 | 318.5856 | 260.1709 | 90.2329 | 698.7282 | 2.0755 | 450.0332 | 33.2971 | 48.2974 | 36.1211 | 71.3474 | 12.0248 | 109.2931 | 30.004 | 8.0517 | 98.0706 | 62.3901 | 24.5 | 28.6274 | 78 | 31 | 0.99825 | 68.6274 | 100 | 8160 | 32.549 | 108.1619 | 34.7412 | 0 | 20.0625 | 0 | 41.6596 | 32.9219
9/28/2020 18:34:31.3 | 74.8217 | 1152 | 19 | 2500.7176 | 126.9896 | 77.0821 | 90.0674 | 29.9779 | 31.8607 | 0.0529 | 107.0262 | 11.1756 | 69.2198 | 69.461 | 53.4395 | 1.0003 | 98.9419 | 318.4731 | 260.199 | 90.1293 | 698.7334 | 2.0583 | 448.6087 | 33.2553 | 48.4458 | 36.0753 | 71.3908 | 12.0323 | 109.6315 | 29.9973 | 8.0646 | 98.0119 | 62.3965 | 24.5 | 28.6274 | 78 | 31 | 1.0011 | 68.6274 | 96 | 8160 | 32.549 | 109.1309 | 34.7565 | 0 | 19.375 | 0 | 42.1356 | 32.9219
9/28/2020 18:34:32.3 | 74.822 | 1153 | 19 | 2500.7748 | 127.1597 | 77.1505 | 90.0974 | 29.9793 | 31.8648 | 0.05232 | 107.0087 | 11.195 | 69.4481 | 69.7607 | 53.4584 | 1.0079 | 98.9431 | 318.5013 | 259.4949 | 90.3851 | 698.8554 | 2.0255 | 450.4522 | 33.3006 | 48.3557 | 36.1278 | 71.2542 | 12.0407 | 109.3245 | 30.0108 | 8.089 | 97.9783 | 62.5977 | 24.5 | 28.6274 | 79 | 31 | 1.001 | 68.6274 | 99 | 7920 | 32.549 | 108.1619 | 34.7473 | 0 | 20.125 | 0 | 42.1539 | 32.9219
9/28/2020 18:34:33.3 | 74.8222 | 1154 | 19 | 2500.0462 | 127.0592 | 77.1753 | 90.1181 | 29.9906 | 31.8583 | 0.05149 | 107.0174 | 11.1872 | 69.1342 | 69.7039 | 53.4739 | 1.012 | 98.9431 | 317.9111 | 258.9879 | 90.1481 | 698.7793 | 2.0419 | 449.1115 | 33.2646 | 48.2591 | 35.8718 | 71.4598 | 12.021 | 109.7447 | 30.0175 | 8.0426 | 97.9364 | 62.5538 | 24.5 | 28.6274 | 78 | 31 | 1.001 | 68.6274 | 100 | 7870 | 32.549 | 108.49 | 34.7748 | -0.0625 | 19.4375 | 0 | 42.4622 | 32.9219
9/28/2020 18:34:34.3 | 74.8225 | 1155 | 19 | 2500.7932 | 126.9145 | 77.1899 | 90.1442 | 29.9885 | 31.861 | 0.05187 | 107 | 11.1911 | 69.4767 | 70.1223 | 53.4935 | 1.0083 | 98.9431 | 317.9954 | 259.1287 | 90.3851 | 698.7334 | 2.033 | 449.6701 | 33.2367 | 48.0974 | 36.0753 | 71.4036 | 12.0293 | 109.3245 | 30.0108 | 8.0529 | 97.9112 | 62.648 | 24.5 | 28.6274 | 79 | 31 | 0.99971 | 68.2353 | 95 | 8070 | 32.549 | 109.1309 | 34.7351 | 0 | 18.6875 | 0 | 42.9779 | 32.9219
9/28/2020 18:34:35.3 | 74.8228 | 1156 | 19 | 2498.2427 | 127.1142 | 77.2063 | 90.1486 | 29.9729 | 31.8561 | 0.05422 | 106.9651 | 11.1988 | 69.5338 | 70.1904 | 53.5215 | 1.0211 | 98.9408 | 317.9673 | 259.4949 | 90.4825 | 698.6468 | 2.0332 | 451.7929 | 33.255 | 48.3041 | 36.0685 | 71.3538 | 12.0354 | 109.6304 | 30.0108 | 8.0259 | 97.819 | 62.7923 | 24.5 | 28.6274 | 79 | 31 | 1 | 68.2353 | 100 | 8040 | 32.549 | 108.49 | 34.7443 | -0.0625 | 19.8125 | 0 | 42.8345 | 32.9219
9/28/2020 18:34:36.3 | 74.8231 | 1157 | 19 | 2497.7017 | 126.8026 | 77.2828 | 90.1637 | 29.966 | 31.8752 | 0.05254 | 106.9651 | 11.2008 | 68.9343 | 69.5583 | 53.5636 | 1.0088 | 98.9391 | 316.4499 | 258.3119 | 90.4401 | 698.7439 | 2.0219 | 449.5584 | 33.1663 | 48.414 | 36.1413 | 71.5096 | 12.0043 | 110.0488 | 30.0699 | 8.0542 | 97.777 | 62.8117 | 24.5 | 28.6274 | 79 | 31 | 1.0023 | 68.2353 | 100 | 8160 | 32.549 | 108.49 | 34.8633 | -0.0625 | 19.8125 | 0 | 43.277 | 32.9219
9/28/2020 18:34:37.3 | 74.8234 | 1158 | 19 | 2500.6087 | 126.5202 | 77.3294 | 90.187 | 29.9565 | 31.8725 | 0.0536 | 106.9826 | 11.193 | 69.4767 | 69.4828 | 53.6071 | 1.0023 | 98.9397 | 317.9392 | 258.8189 | 90.5186 | 698.6823 | 2.0583 | 448.497 | 33.131 | 48.1875 | 35.9567 | 71.4904 | 11.999 | 109.4051 | 30.0497 | 8.0555 | 97.9112 | 62.8361 | 24.5 | 28.6274 | 79 | 31 | 1.0016 | 68.6274 | 96 | 8190 | 32.549 | 109.1309 | 34.7839 | 0 | 20.8125 | 0 | 42.2424 | 33.0156
9/28/2020 18:34:38.3 | 74.8236 | 1159 | 19 | 2502.1208 | 127.0199 | 77.3763 | 90.2121 | 29.982 | 31.8571 | 0.05231 | 107.0349 | 11.1959 | 69.1912 | 69.9009 | 53.6512 | 0.99904 | 98.9419 | 317.6863 | 259.1005 | 90.5311 | 698.8961 | 2.1001 | 450.4522 | 33.2819 | 48.2524 | 36.0227 | 71.7521 | 12.0248 | 109.6315 | 30.0108 | 8.0581 | 97.9951 | 62.8993 | 24.5 | 28.6274 | 79 | 31 | 0.99925 | 68.6274 | 100 | 7870 | 32.549 | 108.1619 | 34.5856 | 0 | 20.0625 | 0 | 42.9596 | 32.9219
9/28/2020 18:34:39.3 | 74.8239 | 1160 | 19 | 2501.3023 | 127.2038 | 77.3823 | 90.2323 | 29.984 | 31.8529 | 0.05248 | 107.0262 | 11.193 | 69.1912 | 69.5918 | 53.6891 | 0.9953 | 98.9385 | 317.5177 | 259.2414 | 90.4887 | 699.0129 | 2.0979 | 449.1674 | 33.3192 | 48.3107 | 36.0685 | 71.6589 | 12.0013 | 109.9082 | 30.0175 | 8.0491 | 98.0622 | 63.0436 | 24.5 | 28.6274 | 79 | 31 | 0.99678 | 68.2353 | 100 | 8020 | 32.549 | 108.49 | 34.7992 | -0.125 | 19.3125 | 0 | 43.0267 | 33.0156
9/28/2020 18:34:40.3 | 74.8242 | 1161 | 19 | 2498.9897 | 127.1085 | 77.4292 | 90.2692 | 29.9811 | 31.8596 | 0.05275 | 107.0436 | 11.1814 | 69.2483 | 70.2187 | 53.7198 | 1.012 | 98.9397 | 317.7425 | 258.4246 | 90.4825 | 699.0588 | 2.0585 | 448.3015 | 33.2635 | 48.3557 | 36.0227 | 71.6525 | 12.0179 | 109.6292 | 30.0632 | 8.0246 | 97.9448 | 63.0501 | 24.5 | 28.6274 | 79 | 31 | 0.99846 | 68.6274 | 95 | 8140 | 32.549 | 109.4513 | 34.6771 | -0.125 | 19.375 | 0 | 42.7277 | 33.0156
9/28/2020 18:34:41.3 | 74.8245 | 1162 | 19 | 2497.8112 | 127.0209 | 77.4754 | 90.2769 | 29.9834 | 31.8653 | 0.05241 | 107.0436 | 11.1756 | 69.3911 | 70.4755 | 53.6943 | 1.012 | 98.9397 | 317.04 | 258.3964 | 90.5985 | 699.0693 | 2.0463 | 449.8936 | 33.2249 | 48.2724 | 36.0888 | 71.8708 | 12.0157 | 109.4892 | 30.031 | 8.013 | 97.9112 | 63.0127 | 24.5 | 28.2353 | 79 | 31 | 1.0012 | 68.2353 | 100 | 8070 | 32.549 | 108.49 | 34.7107 | -0.125 | 20.125 | 0 | 42.5446 | 32.9219
9/28/2020 18:34:42.3 | 74.8247 | 1163 | 19 | 2502.0638 | 126.4973 | 77.5115 | 90.3169 | 30.0008 | 31.8663 | 0.05221 | 107.0174 | 11.1736 | 69.2769 | 70.1639 | 53.6473 | 1.009 | 98.9374 | 317.1243 | 258.8471 | 90.4825 | 699.0286 | 2.0625 | 451.2063 | 33.1443 | 48.2524 | 35.9311 | 71.6525 | 12.0058 | 109.5149 | 30.0632 | 8.0671 | 98.0538 | 63.2137 | 24.5 | 28.6274 | 79 | 31 | 0.99855 | 68.6274 | 100 | 8140 | 32.549 | 108.49 | 34.8206 | -0.125 | 21.6875 | 0 | 41.4062 | 32.9219
9/28/2020 18:34:43.3 | 74.825 | 1164 | 19 | 2501.3985 | 126.8832 | 77.5286 | 90.3396 | 29.9815 | 31.8547 | 0.05352 | 107.0349 | 11.1678 | 69.1627 | 70.5202 | 53.6399 | 1.0085 | 98.9385 | 317.3491 | 258.3119 | 90.5249 | 699.2622 | 2.0795 | 448.497 | 33.2365 | 48.3491 | 36.0753 | 71.6959 | 12.0414 | 109.7121 | 30.2137 | 8.0401 | 98.1964 | 63.2511 | 25 | 29.0196 | 79 | 31 | 0.99998 | 68.2353 | 96 | 8240 | 32.549 | 109.1309 | 34.8267 | -0.125 | 21.125 | 0 | 41.449 | 32.9219
9/28/2020 18:34:44.3 | 74.8253 | 1165 | 19 | 2503.7328 | 127.1773 | 77.5507 | 90.3794 | 29.9964 | 31.8509 | 0.05358 | 107.0524 | 11.1785 | 69.0485 | 69.6888 | 53.671 | 0.99655 | 98.9368 | 317.0119 | 258.4809 | 90.6597 | 699.3134 | 2.0452 | 450.5919 | 33.3446 | 48.5439 | 36.0888 | 72.0329 | 12.0354 | 109.4863 | 29.8873 | 8.0607 | 98.2383 | 63.4147 | 24.5 | 28.6274 | 79 | 31 | 1.0036 | 68.2353 | 100 | 7900 | 32.549 | 108.1619 | 34.6527 | -0.125 | 20.5 | 0 | 41.7114 | 32.9219
9/28/2020 18:34:45.3 | 74.8256 | 1166 | 19 | 2498.8348 | 127.6051 | 77.5708 | 90.377 | 29.9866 | 31.8461 | 0.05192 | 107.0611 | 11.1756 | 69.5623 | 70.1473 | 53.7201 | 1.0069 | 98.9408 | 316.3936 | 257.9176 | 90.6159 | 699.3134 | 1.9845 | 449.9215 | 33.3914 | 48.4458 | 36.0362 | 71.7891 | 12.0331 | 109.2662 | 29.8925 | 8.1045 | 98.1377 | 63.4649 | 24.5 | 28.6274 | 79 | 31 | 0.99785 | 68.2353 | 100 | 7870 | 32.549 | 108.49 | 34.7839 | -0.0625 | 18.875 | 0 | 42.749 | 33.0156
9/28/2020 18:34:46.3 | 74.8259 | 1167 | 19 | 2496.7711 | 127.0081 | 77.5923 | 90.4059 | 29.9969 | 31.8376 | 0.05331 | 107.0174 | 11.1746 | 69.5338 | 70.0957 | 53.7845 | 0.99975 | 98.9391 | 316.7309 | 257.6922 | 90.6034 | 699.3895 | 1.9586 | 448.6087 | 33.2077 | 48.2259 | 36.1346 | 71.4776 | 11.9975 | 109.6007 | 29.9838 | 7.9885 | 97.9532 | 63.5087 | 24.5 | 28.6274 | 79 | 31 | 0.99528 | 68.6274 | 96 | 8140 | 32.549 | 109.1309 | 34.7412 | -0.125 | 20.375 | 0 | 41.5222 | 32.9219
9/28/2020 18:34:47.3 | 74.8261 | 1168 | 19 | 2501.8637 | 126.6166 | 77.6058 | 90.423 | 29.9887 | 31.8324 | 0.0546 | 107.0174 | 11.1775 | 69.1056 | 69.7239 | 53.8572 | 1.0097 | 98.9374 | 316.8433 | 257.9457 | 90.6646 | 699.4302 | 1.9699 | 451.9326 | 33.1728 | 48.3425 | 35.9769 | 71.7891 | 11.9815 | 109.2908 | 30.1021 | 8.0066 | 97.9364 | 63.4584 | 24.5 | 28.6274 | 79 | 31 | 1.0028 | 68.6274 | 100 | 8070 | 32.549 | 108.1619 | 34.671 | -0.1875 | 20.25 | 0 | 41.9159 | 33.0156
9/28/2020 18:34:48.3 | 74.8264 | 1169 | 19 | 2500.4828 | 127.0197 | 77.6363 | 90.4403 | 29.9923 | 31.8418 | 0.05362 | 106.9738 | 11.1736 | 69.3911 | 69.8609 | 53.9182 | 1.0108 | 98.9385 | 317.2367 | 257.8049 | 90.7681 | 699.4708 | 1.9697 | 452.1281 | 33.2601 | 48.3491 | 36.082 | 71.7457 | 11.9975 | 109.1239 | 30.004 | 8.0723 | 98.0203 | 63.6091 | 24.5 | 28.6274 | 79 | 31 | 1.0004 | 68.6274 | 100 | 8160 | 32.549 | 108.1619 | 34.8023 | -0.125 | 20.1875 | 0 | 41.6382 | 33.0156
9/28/2020 18:34:49.3 | 74.8267 | 1170 | 19 | 2500.9763 | 127.0849 | 77.6727 | 90.4626 | 29.9774 | 31.8438 | 0.05171 | 107 | 11.1717 | 69.1342 | 70.1739 | 53.984 | 0.99102 | 98.9385 | 316.7309 | 257.5232 | 90.823 | 699.547 | 1.9748 | 449.0556 | 33.2837 | 48.3041 | 35.9702 | 71.8018 | 12.0119 | 109.5721 | 29.9584 | 8.0375 | 98.0622 | 63.6529 | 24.5 | 28.6274 | 79 | 31 | 0.99925 | 68.6274 | 96 | 8330 | 32.549 | 109.1309 | 34.7595 | -0.0625 | 20 | 0 | 41.6107 | 32.9219
9/28/2020 18:34:50.3 | 74.827 | 1171 | 19 | 2501.2859 | 127.0543 | 77.6955 | 90.4981 | 29.9947 | 31.8224 | 0.05134 | 106.9215 | 11.1814 | 69.1912 | 70.7908 | 53.9711 | 1.0005 | 98.9385 | 315.9721 | 257.3824 | 90.6771 | 699.7149 | 1.9772 | 451.5415 | 33.2798 | 48.5107 | 36.082 | 71.9014 | 12.024 | 109.1799 | 29.9584 | 8.0478 | 98.037 | 63.8099 | 24.5 | 28.6274 | 79 | 31 | 1.0035 | 68.6274 | 100 | 7850 | 32.549 | 108.1619 | 34.8023 | -0.0625 | 19.625 | 0 | 42.1844 | 32.9219
9/28/2020 18:34:51.3 | 74.8273 | 1172 | 19 | 2499.0066 | 127.2235 | 77.6964 | 90.5144 | 29.979 | 31.843 | 0.05261 | 106.9826 | 11.1698 | 69.0771 | 69.58 | 53.9386 | 1.0046 | 98.9385 | 315.7754 | 257.1289 | 90.6034 | 699.7149 | 1.9705 | 448.8043 | 33.2938 | 48.4325 | 36.082 | 71.826 | 12.0369 | 109.46 | 29.879 | 8.1019 | 98.0035 | 63.8099 | 24.5 | 28.6274 | 79 | 31 | 0.99724 | 68.2353 | 100 | 7940 | 32.549 | 108.1619 | 34.8083 | -0.0625 | 20.1875 | 0 | 42.0196 | 32.9219
9/28/2020 18:34:52.3 | 74.8275 | 1173 | 19 | 2497.3584 | 127.14 | 77.7416 | 90.5174 | 29.9847 | 31.8226 | 0.05244 | 107.0262 | 11.1765 | 69.0771 | 69.8876 | 53.9372 | 1.0054 | 98.801 | 316.3936 | 257.4669 | 90.7132 | 699.7201 | 1.961 | 449.6701 | 33.25 | 48.2908 | 36.0888 | 72.0876 | 12.027 | 109.5465 | 30.2593 | 7.9756 | 97.9616 | 63.9168 | 24.5 | 28.6274 | 79 | 31 | 1.0001 | 68.2353 | 95 | 8140 | 32.549 | 109.1309 | 34.7137 | -0.1875 | 19.75 | 0 | 42.1295 | 32.9219
9/28/2020 18:34:53.3 | 74.8278 | 1174 | 19 | 2499.0293 | 126.8193 | 77.7476 | 90.5393 | 29.9782 | 31.8209 | 0.04993 | 106.9564 | 11.1824 | 69.1627 | 70.1406 | 53.9717 | 1.0003 | 98.9397 | 315.3258 | 256.8191 | 90.9751 | 699.4958 | 1.9597 | 451.9605 | 33.1883 | 48.414 | 36.0092 | 72.1565 | 12.0202 | 109.2371 | 29.9127 | 8.0194 | 97.928 | 63.9412 | 24.5 | 28.2353 | 79 | 31 | 0.9998 | 68.2353 | 99 | 8070 | 32.549 | 108.49 | 34.8236 | -0.0625 | 18.75 | 0 | 43.5211 | 33.0156
9/28/2020 18:34:54.3 | 74.8281 | 1175 | 19 | 2501.7155 | 126.8022 | 77.7873 | 90.5522 | 29.9954 | 31.8147 | 0.05125 | 106.9738 | 11.1804 | 69.2483 | 69.8509 | 53.9963 | 0.99672 | 98.9374 | 315.6911 | 256.9881 | 90.8355 | 699.5313 | 1.9462 | 449.7539 | 33.2195 | 48.2141 | 36.055 | 72.1132 | 12.0346 | 109.1788 | 29.867 | 8.0452 | 97.777 | 63.9849 | 24.5 | 28.6274 | 79 | 31 | 0.9995 | 68.2353 | 99 | 8160 | 32.549 | 108.1619 | 34.7717 | 0 | 19.9375 | 0 | 43.5852 | 32.9219
9/28/2020 18:34:55.3 | 74.8284 | 1176 | 19 | 2496.946 | 127.1004 | 77.8527 | 90.5913 | 29.9843 | 31.8394 | 0.05076 | 106.9651 | 11.1824 | 69.5338 | 70.4524 | 54.0257 | 0.99975 | 98.9368 | 315.101 | 256.3403 | 90.9626 | 699.5522 | 1.9721 | 449.2511 | 33.2341 | 47.9357 | 36.1871 | 72.1935 | 12.0497 | 109.7945 | 30.0565 | 8.0246 | 97.8022 | 64.1111 | 24.5 | 29.0196 | 79 | 31 | 0.99916 | 68.2353 | 96 | 8210 | 32.549 | 109.1309 | 34.6863 | -0.0625 | 20 | 0 | 43.1915 | 32.9219
9/28/2020 18:34:56.3 | 74.8286 | 1177 | 19 | 2498.4169 | 126.6967 | 77.8785 | 90.6081 | 29.9812 | 31.8443 | 0.05096 | 106.9302 | 11.1833 | 69.1627 | 69.8942 | 54.0825 | 1.0005 | 98.938 | 315.5506 | 256.6501 | 90.8904 | 699.644 | 1.979 | 451.2901 | 33.1481 | 47.9623 | 36.0955 | 72.1196 | 12.0331 | 109.4595 | 30.0834 | 8.0388 | 97.9028 | 64.2243 | 24.5 | 28.6274 | 79 | 31 | 1.0009 | 68.2353 | 100 | 7820 | 32.549 | 108.49 | 34.7321 | -0.0625 | 20.4375 | 0 | 43.2221 | 32.9219
9/28/2020 18:34:57.3 | 74.8289 | 1178 | 19 | 2504.1044 | 126.6681 | 77.9037 | 90.6242 | 29.9831 | 31.8306 | 0.05019 | 106.9564 | 11.1833 | 69.1912 | 69.6286 | 54.1528 | 1.0124 | 98.9397 | 316.9276 | 257.2697 | 90.8716 | 699.669 | 2.0058 | 449.2791 | 33.2161 | 47.8907 | 35.9702 | 72.2496 | 12.0172 | 109.181 | 30.0632 | 8.1471 | 98.0874 | 64.1548 | 24.5 | 29.0196 | 79 | 31 | 0.99922 | 68.6274 | 100 | 8040 | 32.549 | 108.1619 | 34.5093 | 0 | 20.75 | 0 | 42.5293 | 33.0156
9/28/2020 18:34:58.3 | 74.8292 | 1179 | 19 | 2505.0243 | 127.9051 | 77.9389 | 90.6424 | 29.9813 | 31.8237 | 0.04293 | 107.0524 | 11.1824 | 68.9914 | 70.3795 | 54.1995 | 1.0028 | 98.9385 | 315.8316 | 256.5938 | 90.8904 | 699.9642 | 2.0727 | 451.7091 | 33.5528 | 48.2207 | 36.0888 | 72.2191 | 12.0104 | 109.5441 | 30.031 | 8.1561 | 98.5403 | 64.268 | 24.5 | 29.4118 | 79 | 31 | 1.0026 | 69.4118 | 97 | 8240 | 32.549 | 109.4513 | 34.7504 | 0 | 19.75 | 0 | 42.5049 | 32.9219
9/28/2020 18:34:59.3 | 74.8295 | 1180 | 19 | 2501.4353 | 128.5415 | 77.955 | 90.6517 | 29.991 | 31.8215 | 0.04324 | 107.1658 | 11.1843 | 69.3911 | 70.6985 | 54.2449 | 1.0135 | 98.9385 | 315.4382 | 256.4529 | 90.8466 | 700.2438 | 2.1178 | 448.4411 | 33.6714 | 48.2775 | 36.0295 | 72.1246 | 12.0119 | 109.32 | 29.879 | 8.1445 | 98.8506 | 64.4121 | 24.5 | 29.4118 | 79 | 31 | 0.99974 | 69.4118 | 101 | 8120 | 32.549 | 108.1619 | 34.9426 | 0 | 21 | 0 | 41.5894 | 32.9219
9/28/2020 18:35:00.3 | 74.8298 | 1181 | 19 | 2503.9086 | 128.7199 | 77.9665 | 90.7013 | 30.0009 | 31.813 | 0.043 | 107.2182 | 11.1794 | 68.9343 | 69.6972 | 54.2854 | 1.003 | 98.9408 | 316.6185 | 256.9036 | 90.6833 | 700.5234 | 2.152 | 449.9494 | 33.7515 | 48.2591 | 36.0753 | 72.256 | 12.0354 | 109.6024 | 29.9651 | 8.1844 | 99.0855 | 64.4056 | 24.5 | 29.8039 | 79 | 31 | 1.0013 | 69.4118 | 101 | 8330 | 32.549 | 108.1619 | 34.9213 | -0.0625 | 18.9375 | 0 | 42.2485 | 32.9219
9/28/2020 18:35:01.3 | 74.83 | 1182 | 19 | 2500.4391 | 128.9652 | 77.9809 | 90.7206 | 29.9914 | 31.8101 | 0.04034 | 107.2269 | 11.1794 | 69.1056 | 70.3348 | 54.3428 | 0.99922 | 98.9374 | 315.1853 | 256.4811 | 91.0613 | 700.7227 | 2.1145 | 449.1674 | 33.7689 | 48.4023 | 36.0175 | 72.4933 | 12.0111 | 109.5709 | 30.1628 | 8.1148 | 98.9093 | 64.5511 | 24.5 | 29.0196 | 79 | 31 | 1.0046 | 69.0196 | 101 | 8310 | 32.549 | 109.4513 | 34.8328 | 0 | 18.0625 | 0 | 43.4998 | 33.0156
9/28/2020 18:35:02.3 | 74.8303 | 1183 | 19 | 2503.6534 | 128.6755 | 78.0799 | 90.7054 | 29.9972 | 31.8232 | 0.0414 | 107.2007 | 11.1804 | 69.2198 | 70.3994 | 54.4408 | 1.0014 | 98.9391 | 315.382 | 256.1713 | 90.9689 | 700.6559 | 2.0476 | 450.8433 | 33.7364 | 48.2008 | 36.1413 | 72.3491 | 12.0361 | 109.2085 | 30.0108 | 8.138 | 98.859 | 64.569 | 24.5 | 29.0196 | 80 | 31 | 1.0016 | 69.4118 | 96 | 8410 | 32.549 | 109.4513 | 34.7137 | -0.0625 | 19.125 | 0 | 43.5364 | 33.0156
9/28/2020 18:35:03.3 | 74.8306 | 1184 | 19 | 2502.6114 | 128.9246 | 78.1148 | 90.7361 | 29.9874 | 31.8228 | 0.04154 | 107.1571 | 11.1794 | 68.8487 | 69.7908 | 54.5299 | 1.006 | 98.9368 | 314.7638 | 255.8896 | 90.8779 | 700.7675 | 2.0527 | 448.8322 | 33.7876 | 48.3624 | 36.1278 | 72.455 | 11.9853 | 109.6544 | 29.9651 | 8.1638 | 98.8422 | 64.6063 | 24.5 | 29.0196 | 80 | 31 | 0.99883 | 69.4118 | 97 | 8290 | 32.549 | 109.1309 | 34.9335 | -0.1875 | 20.6875 | 0 | 43.045 | 33.0156
9/28/2020 18:35:04.3 | 74.8309 | 1185 | 19 | 2499.9471 | 129.1589 | 78.1629 | 90.7622 | 29.9925 | 31.8406 | 0.04101 | 107.1658 | 11.1814 | 68.9343 | 69.7406 | 54.6112 | 1.019 | 98.9391 | 314.7919 | 255.7769 | 90.9203 | 701.0168 | 2.0808 | 449.2232 | 33.813 | 48.459 | 36.082 | 72.2994 | 12.0233 | 109.0964 | 29.906 | 8.1496 | 99.0855 | 64.6628 | 24.5 | 29.8039 | 80 | 31 | 1.0001 | 69.4118 | 101 | 7920 | 32.549 | 108.1619 | 34.9396 | -0.125 | 21.125 | 0 | 41.922 | 33.0156
9/28/2020 18:35:05.3 | 74.8311 | 1186 | 19 | 2503.144 | 128.9685 | 78.1892 | 90.7924 | 30.0087 | 31.8154 | 0.04117 | 107.1833 | 11.1794 | 69.3625 | 70.1057 | 54.7038 | 0.99352 | 98.9391 | 315.0448 | 255.8896 | 90.7556 | 701.2714 | 2.0877 | 448.9439 | 33.8063 | 48.5424 | 36.1481 | 72.2802 | 11.9982 | 109.1244 | 30.043 | 8.1741 | 99.2616 | 64.8763 | 24.5 | 29.4118 | 80 | 31 | 0.99715 | 69.4118 | 97 | 8160 | 32.549 | 109.1309 | 34.9426 | -0.125 | 20.0625 | 0 | 42.0746 | 33.0156
9/28/2020 18:35:06.3 | 74.8314 | 1187 | 19 | 2500.4645 | 129.1776 | 78.2104 | 90.822 | 30.0215 | 31.8343 | 0.0429 | 107.1571 | 11.1736 | 69.4767 | 69.6922 | 54.7906 | 1.0049 | 98.9397 | 314.539 | 255.5798 | 90.823 | 701.2307 | 2.0961 | 451.4019 | 33.8249 | 48.459 | 36.1481 | 72.3988 | 12.0142 | 109.7693 | 29.9584 | 8.1741 | 99.2784 | 64.9264 | 24.5 | 29.8039 | 80 | 31 | 1.0081 | 69.4118 | 97 | 8260 | 32.549 | 109.4513 | 34.9823 | -0.125 | 21.1875 | 0 | 41.7694 | 33.0156
9/28/2020 18:35:07.3 | 74.8317 | 1188 | 19 | 2498.4946 | 129.0129 | 78.2776 | 90.8266 | 30.0246 | 31.8301 | 0.0408 | 107.1745 | 11.1601 | 69.0771 | 69.8792 | 54.8656 | 1.006 | 98.9414 | 314.005 | 255.2136 | 90.8591 | 701.3069 | 2.1101 | 449.7539 | 33.7552 | 48.704 | 36.0888 | 72.4358 | 12.0444 | 110.1912 | 29.8925 | 8.1496 | 99.3874 | 64.92 | 24.5 | 29.0196 | 80 | 31 | 0.99568 | 69.4118 | 102 | 8210 | 32.549 | 108.8104 | 34.8572 | -0.0625 | 20.625 | 0 | 41.684 | 33.0156
9/28/2020 18:35:08.3 | 74.832 | 1189 | 19 | 2500.0996 | 128.9135 | 78.2958 | 90.839 | 30.0253 | 31.83 | 0.04128 | 107.1571 | 11.1601 | 69.02 | 69.647 | 54.9001 | 1.0135 | 98.9419 | 314.82 | 256.0023 | 91.3877 | 701.4342 | 2.0709 | 448.6925 | 33.7508 | 48.3358 | 36.1481 | 72.3299 | 12.0217 | 109.7435 | 30.305 | 8.1406 | 99.421 | 64.9264 | 24.5 | 29.0196 | 80 | 31 | 0.99944 | 69.4118 | 97 | 8310 | 32.549 | 109.4513 | 34.9976 | -0.1875 | 20.0625 | 0 | 41.7602 | 33.0156
9/28/2020 18:35:09.3 | 74.8323 | 1190 | 19 | 2502.7497 | 129.0301 | 78.3029 | 90.8597 | 30.0361 | 31.8113 | 0.04137 | 107.1309 | 11.1591 | 69.2198 | 69.4459 | 54.895 | 1.0014 | 98.9431 | 314.8762 | 255.7769 | 91.2057 | 701.5051 | 2.0895 | 450.9829 | 33.8171 | 48.504 | 36.082 | 72.3925 | 12.0248 | 109.8847 | 30.0565 | 8.1522 | 99.3371 | 64.9636 | 24.5 | 29.4118 | 80 | 31 | 1.0012 | 69.0196 | 97 | 8600 | 32.549 | 109.4513 | 34.7504 | -0.0625 | 20 | 0 | 41.8701 | 33.0156
9/28/2020 18:35:10.3 | 74.8325 | 1191 | 19 | 2499.8264 | 129.2834 | 78.2919 | 90.8961 | 30.0303 | 31.8075 | 0.03982 | 107.1047 | 11.162 | 68.8202 | 70.2817 | 54.8967 | 0.99566 | 98.9402 | 313.724 | 254.932 | 91.3641 | 701.5051 | 2.0957 | 449.8098 | 33.8439 | 48.4657 | 36.1346 | 72.5544 | 12.0104 | 109.6578 | 30.2271 | 8.1316 | 99.2951 | 65.0138 | 24.5 | 29.0196 | 80 | 31 | 1.0049 | 69.4118 | 101 | 7820 | 32.549 | 108.49 | 34.8511 | -0.125 | 19.875 | 0 | 41.6077 | 32.9219
9/28/2020 18:35:11.3 | 74.8328 | 1192 | 19 | 2500.002 | 129.1154 | 78.3683 | 90.914 | 30.008 | 31.7938 | 0.04005 | 107.0524 | 11.1571 | 69.0771 | 70.1489 | 54.896 | 1.0108 | 98.9385 | 314.1455 | 255.2136 | 91.2967 | 701.4592 | 2.0919 | 452.184 | 33.8023 | 48.3425 | 36.0227 | 72.2866 | 12.0119 | 109.6281 | 29.9449 | 8.1032 | 99.2867 | 65.1075 | 24.5 | 29.4118 | 80 | 31 | 1.001 | 69.4118 | 97 | 8090 | 32.549 | 109.1309 | 34.8114 | -0.0625 | 19.6875 | 0 | 41.4276 | 33.0156
9/28/2020 18:35:12.3 | 74.8331 | 1193 | 19 | 2500.3857 | 129.0538 | 78.3986 | 90.9418 | 30.0108 | 31.8126 | 0.03947 | 107.0262 | 11.1707 | 69.1056 | 69.8158 | 54.8669 | 1.0047 | 98.9385 | 313.7521 | 255.1291 | 91.212 | 701.4237 | 2.0848 | 449.1115 | 33.7914 | 48.4074 | 36.0295 | 72.6475 | 12.002 | 109.5161 | 30.0632 | 8.1625 | 99.1945 | 65.2142 | 24.5 | 29.4118 | 80 | 31 | 1.0029 | 69.4118 | 97 | 8190 | 32.549 | 109.4513 | 34.7748 | -0.125 | 19.5 | 0 | 41.6596 | 33.0156
9/28/2020 18:35:13.3 | 74.8334 | 1194 | 19 | 2499.1053 | 128.8989 | 78.3688 | 90.9764 | 30.0006 | 31.8283 | 0.04092 | 107.0349 | 11.1649 | 68.9629 | 70.2718 | 54.7854 | 0.99601 | 98.9385 | 313.8926 | 255.2981 | 91.1085 | 701.4237 | 2.0596 | 448.0222 | 33.7336 | 48.7106 | 36.0295 | 72.5416 | 12.021 | 110.1043 | 29.8992 | 8.08 | 99.1861 | 65.114 | 24.5 | 29.4118 | 80 | 31 | 0.99095 | 69.4118 | 101 | 8160 | 32.549 | 108.49 | 34.8389 | -0.125 | 19.9375 | 0 | 41.9708 | 33.0156
9/28/2020 18:35:14.3 | 74.8336 | 1195 | 19 | 2500.2236 | 129.1583 | 78.3988 | 90.9927 | 30.0171 | 31.8137 | 0.04111 | 107.0349 | 11.1523 | 69.02 | 69.9459 | 54.6823 | 1.0192 | 98.9385 | 313.9769 | 255.1573 | 91.2182 | 701.3581 | 2.0704 | 450.6757 | 33.8166 | 48.414 | 35.9972 | 72.6042 | 11.9914 | 109.5161 | 30.1223 | 8.1664 | 99.1945 | 65.3838 | 24.5 | 29.0196 | 80 | 31 | 1.0017 | 69.4118 | 97 | 8460 | 32.549 | 109.4513 | 34.8114 | -0.125 | 20.4375 | 0 | 41.6534 | 33.0156
9/28/2020 18:35:15.3 | 74.8339 | 1196 | 19 | 2501.4801 | 128.9637 | 78.4244 | 91.0405 | 30.0266 | 31.8192 | 0.04175 | 107.0262 | 11.1484 | 69.4481 | 70.1655 | 54.6151 | 1.0094 | 98.9431 | 314.3703 | 254.763 | 91.1398 | 701.286 | 2.0924 | 448.5808 | 33.7826 | 48.6405 | 36.0092 | 72.7725 | 11.9937 | 109.6886 | 30.0377 | 8.1767 | 99.2364 | 65.3452 | 24.5 | 29.4118 | 80 | 31 | 1.0006 | 69.4118 | 97 | 8240 | 32.549 | 109.4513 | 34.7199 | -0.125 | 19.3125 | 0 | 42.2577 | 33.0156
9/28/2020 18:35:16.3 | 74.8342 | 1197 | 19 | 2500.3007 | 129.0171 | 78.3864 | 91.0433 | 30.0391 | 31.8164 | 0.0404 | 107.0349 | 11.1445 | 69.2769 | 69.9026 | 54.5232 | 1.0088 | 98.9453 | 313.8083 | 255.1291 | 91.3578 | 701.429 | 2.0977 | 449.5025 | 33.7806 | 48.5107 | 36.1413 | 72.5978 | 12.0422 | 109.775 | 29.9584 | 8.138 | 99.2029 | 65.421 | 24.5 | 29.0196 | 80 | 31 | 0.99825 | 69.4118 | 101 | 7850 | 32.549 | 108.49 | 34.8053 | -0.0625 | 19.625 | 0 | 42.3004 | 33.0156
9/28/2020 18:35:17.3 | 74.8345 | 1198 | 19 | 2499.4896 | 128.6889 | 78.4734 | 91.067 | 30.0201 | 31.8126 | 0.04126 | 107.0174 | 11.1436 | 69.1056 | 70.0491 | 54.4603 | 1.0072 | 98.9448 | 313.4711 | 254.2841 | 91.3391 | 701.4133 | 2.0755 | 450.2287 | 33.6838 | 48.5424 | 36.016 | 72.3299 | 12.0316 | 109.7464 | 30.2002 | 8.1342 | 99.1693 | 65.5019 | 24.5 | 29.0196 | 80 | 31 | 0.99706 | 69.4118 | 97 | 8120 | 32.549 | 109.4513 | 34.9396 | -0.125 | 18.1875 | 0 | 43.4998 | 33.0156
9/28/2020 18:35:18.3 | 74.8347 | 1199 | 19 | 2501.8541 | 128.6827 | 78.4948 | 91.0851 | 30.0094 | 31.8209 | 0.04068 | 106.9651 | 11.1212 | 69.02 | 69.6938 | 54.4575 | 1.0053 | 98.9442 | 313.2182 | 254.3405 | 91.455 | 701.3831 | 2.0868 | 451.6533 | 33.714 | 48.5623 | 36.1346 | 72.6972 | 12.0369 | 109.8859 | 30.2204 | 8.1445 | 98.9848 | 65.5649 | 24.5 | 29.0196 | 80 | 31 | 1.0008 | 69.0196 | 97 | 8210 | 32.549 | 109.4513 | 34.7656 | -0.0625 | 18.625 | 0 | 43.7042 | 33.0156
9/28/2020 18:35:19.3 | 74.835 | 1200 | 19 | 2500.5716 | 128.968 | 78.5335 | 91.118 | 30.0535 | 31.7893 | 0.04007 | 106.9651 | 11.1358 | 69.2483 | 69.9042 | 54.4723 | 0.99352 | 98.9465 | 313.443 | 254.3968 | 91.4002 | 701.1848 | 2.1125 | 448.4132 | 33.7715 | 48.5557 | 36.1939 | 72.7405 | 12.0233 | 109.9162 | 30.0565 | 8.0916 | 98.9596 | 65.5713 | 24.5 | 29.0196 | 80 | 31 | 0.99968 | 69.4118 | 101 | 8120 | 32.549 | 108.8104 | 34.8877 | -0.0625 | 19.5 | 0 | 43.5364 | 33.0156
9/28/2020 18:35:20.3 | 74.8353 | 1201 | 19 | 2499.3022 | 129.1649 | 78.5501 | 91.1483 | 30.04 | 31.8065 | 0.03914 | 106.9651 | 11.129 | 69.1056 | 69.5063 | 54.5193 | 1.0001 | 98.9431 | 312.8248 | 253.9461 | 91.5036 | 701.1139 | 2.1212 | 450.9829 | 33.8058 | 48.6656 | 36.1549 | 72.7469 | 11.9853 | 109.8287 | 30.168 | 8.1561 | 98.9764 | 65.6843 | 24.5 | 29.0196 | 80 | 31 | 0.99916 | 69.4118 | 97 | 8410 | 32.549 | 109.4513 | 34.8602 | -0.0625 | 20 | 0 | 43.3411 | 33.0156
9/28/2020 18:35:21.3 | 74.8356 | 1202 | 19 | 2502.1338 | 129.0297 | 78.5597 | 91.1832 | 30.064 | 31.8093 | 0.04022 | 106.9651 | 11.1368 | 69.1342 | 69.6637 | 54.571 | 1.0072 | 98.9465 | 312.9653 | 253.58 | 91.2842 | 701.0168 | 2.0879 | 448.2456 | 33.8087 | 48.4841 | 36.1346 | 72.7711 | 12.0354 | 109.7481 | 30.141 | 8.1329 | 99.119 | 65.6149 | 24.5 | 29.4118 | 80 | 31 | 1.0035 | 69.4118 | 97 | 8310 | 32.549 | 109.4513 | 34.7595 | 0 | 19.375 | 0 | 43.5181 | 33.0156
9/28/2020 18:35:22.3 | 74.8359 | 1203 | 19 | 2499.2493 | 129.3641 | 78.5885 | 91.2023 | 30.0588 | 31.8053 | 0.04199 | 106.9738 | 11.1542 | 68.9629 | 69.6922 | 54.6289 | 0.99298 | 98.9448 | 312.8248 | 254.1151 | 91.6494 | 700.9814 | 2.0744 | 448.078 | 33.8573 | 48.7689 | 36.2464 | 72.9457 | 12.0603 | 109.5783 | 30.0632 | 8.1277 | 99.1442 | 65.7716 | 24.5 | 29.0196 | 80 | 31 | 0.99791 | 69.4118 | 101 | 7920 | 32.549 | 108.1619 | 34.8175 | 0 | 20.3125 | 0 | 43.2831 | 32.9219
9/28/2020 18:35:23.3 | 74.8361 | 1204 | 19 | 2499.0881 | 129.1739 | 78.6509 | 91.2207 | 30.0544 | 31.7923 | 0.04457 | 107 | 11.1465 | 69.1342 | 70.7463 | 54.6936 | 0.99281 | 98.9487 | 312.7686 | 253.9743 | 91.5349 | 700.9761 | 2.1108 | 450.9829 | 33.8053 | 48.4923 | 36.082 | 73.077 | 12.0338 | 109.4702 | 30.1493 | 8.1664 | 99.1609 | 65.9153 | 24.5 | 29.4118 | 80 | 31 | 1.0006 | 69.4118 | 97 | 8090 | 32.549 | 109.1309 | 34.9762 | 0 | 20 | 0 | 43.6066 | 33.0156
9/28/2020 18:35:24.3 | 74.8364 | 1205 | 19 | 2496.8723 | 128.9044 | 78.673 | 91.27 | 30.0542 | 31.8033 | 0.04345 | 107.0262 | 11.1523 | 69.334 | 70.0508 | 54.7676 | 0.99245 | 98.9453 | 312.3752 | 253.58 | 91.4786 | 700.9709 | 2.1132 | 449.3908 | 33.7049 | 48.2775 | 36.1278 | 72.6716 | 12.0429 | 110.1111 | 30.1934 | 8.1561 | 99.2197 | 65.8588 | 24.5 | 29.8039 | 80 | 31 | 1.0041 | 69.4118 | 97 | 8190 | 32.549 | 109.1309 | 34.7748 | -0.0625 | 19.875 | 0 | 43.4387 | 33.0156
9/28/2020 18:35:25.3 | 74.8367 | 1206 | 19 | 2500.0237 | 128.6886 | 78.7284 | 91.2777 | 30.0695 | 31.8175 | 0.04448 | 107.0436 | 11.1562 | 69.5623 | 70.5764 | 54.8318 | 1.0111 | 98.9476 | 312.6281 | 253.749 | 91.5335 | 701.1494 | 2.1014 | 448.497 | 33.6909 | 48.5941 | 36.1481 | 72.7774 | 12.0285 | 109.6932 | 30.043 | 8.0594 | 99.3203 | 65.9783 | 24.5 | 29.4118 | 80 | 31 | 1.0032 | 69.4118 | 102 | 8120 | 32.549 | 108.49 | 35.0006 | -0.0625 | 20.9375 | 0 | 42.6666 | 33.0156
9/28/2020 18:35:26.3 | 74.837 | 1207 | 19 | 2500.5499 | 128.7877 | 78.779 | 91.3084 | 30.0619 | 31.8228 | 0.04347 | 107.0611 | 11.1348 | 69.3054 | 70.0175 | 54.8887 | 1.0099 | 98.9459 | 312.9091 | 253.411 | 91.546 | 701.0616 | 2.1006 | 448.2456 | 33.7239 | 48.504 | 36.0348 | 72.989 | 12.0051 | 109.6635 | 29.9516 | 8.1084 | 99.3874 | 66.0205 | 24.5 | 29.4118 | 80 | 31 | 0.99983 | 69.4118 | 97 | 8330 | 32.549 | 109.7717 | 34.8389 | 0 | 20.75 | 0 | 42.3309 | 33.0156
9/28/2020 18:35:27.3 | 74.8372 | 1208 | 19 | 2500.8169 | 129.0251 | 78.7729 | 91.3208 | 30.0689 | 31.8066 | 0.04377 | 107.0087 | 11.1465 | 69.1627 | 69.1803 | 54.9412 | 0.98657 | 98.9453 | 312.7967 | 253.1857 | 91.5883 | 701.1441 | 2.1373 | 448.2177 | 33.7897 | 48.6523 | 36.1413 | 72.8832 | 12.0172 | 109.6349 | 29.9449 | 8.1844 | 99.4797 | 66.0719 | 24.5 | 29.4118 | 80 | 31 | 0.99889 | 69.4118 | 97 | 8310 | 32.549 | 109.7717 | 34.8328 | -0.125 | 19.75 | 0 | 42.5598 | 33.0156
9/28/2020 18:35:28.3 | 74.8375 | 1209 | 19 | 2499.4898 | 129.0658 | 78.7505 | 91.3426 | 30.0662 | 31.81 | 0.04556 | 107.0611 | 11.1474 | 69.648 | 69.5683 | 55.0048 | 0.99761 | 98.9402 | 312.6562 | 253.8616 | 91.6494 | 701.1494 | 2.105 | 448.2456 | 33.7824 | 48.614 | 36.043 | 72.8463 | 12.0157 | 109.6578 | 30.0108 | 8.1058 | 99.421 | 66.1284 | 24.5 | 29.8039 | 80 | 31 | 0.99571 | 69.4118 | 101 | 7820 | 32.549 | 108.49 | 34.9091 | -0.0625 | 20.1875 | 0 | 42.3828 | 33.0156
9/28/2020 18:35:29.3 | 74.8378 | 1210 | 19 | 2500.4628 | 128.98 | 78.7857 | 91.352 | 30.0596 | 31.821 | 0.04702 | 107.0611 | 11.1465 | 69.3054 | 69.7941 | 55.0471 | 0.99886 | 98.9397 | 312.8248 | 253.6926 | 91.698 | 701.3319 | 2.0959 | 451.4298 | 33.7731 | 48.8721 | 36.1211 | 72.8463 | 12.0301 | 109.7413 | 30.0108 | 8.1187 | 99.3958 | 66.1527 | 24.5 | 29.8039 | 80 | 31 | 0.99614 | 69.4118 | 97 | 8070 | 32.549 | 109.1309 | 34.8877 | -0.0625 | 20.5625 | 0 | 41.9373 | 33.0156
9/28/2020 18:35:30.3 | 74.8381 | 1211 | 19 | 2500.614 | 129.1422 | 78.8481 | 91.3905 | 30.0612 | 31.8209 | 0.04934 | 107.0524 | 11.1503 | 69.1627 | 70.6655 | 55.0943 | 1.006 | 98.9385 | 312.9653 | 253.5518 | 91.6432 | 701.3424 | 2.1385 | 448.9439 | 33.8176 | 48.6073 | 36.1346 | 72.989 | 12.0104 | 109.376 | 30.1089 | 8.0955 | 99.3874 | 66.3157 | 24.5 | 29.8039 | 80 | 31 | 1.0006 | 69.4118 | 97 | 8210 | 32.549 | 109.1309 | 34.9091 | -0.1875 | 20.25 | 0 | 42.1692 | 33.0156
9/28/2020 18:35:31.3 | 74.8384 | 1212 | 19 | 2499.0853 | 129.1057 | 78.877 | 91.3992 | 30.0297 | 31.8366 | 0.04973 | 107.0349 | 11.1416 | 69.2483 | 69.7256 | 55.1502 | 0.99281 | 98.9397 | 312.2627 | 253.4392 | 91.5036 | 701.2139 | 2.1597 | 448.5249 | 33.7874 | 48.459 | 35.9687 | 73.0451 | 11.9914 | 109.5732 | 30.168 | 8.0774 | 99.3622 | 66.3079 | 24.5 | 29.4118 | 80 | 31 | 1.0053 | 69.4118 | 101 | 8120 | 32.549 | 108.1619 | 35.0281 | -0.125 | 20.1875 | 0 | 41.7633 | 33.0156
9/28/2020 18:35:32.3 | 74.8386 | 1213 | 19 | 2499.5633 | 129.0807 | 78.9234 | 91.4377 | 30.0708 | 31.7992 | 0.04964 | 107.0349 | 11.1368 | 68.8202 | 69.647 | 55.1869 | 1.0081 | 98.9391 | 312.3752 | 253.1857 | 91.6432 | 701.3424 | 2.1477 | 449.8377 | 33.7873 | 48.5557 | 36.0295 | 73.0387 | 11.9982 | 109.2925 | 30.0565 | 8.1561 | 99.379 | 66.4157 | 24.5 | 29.4118 | 80 | 31 | 1.0037 | 69.8039 | 97 | 8380 | 32.549 | 109.4513 | 35.1807 | -0.125 | 20.3125 | 0 | 41.864 | 33.0156
9/28/2020 18:35:33.3 | 74.8389 | 1214 | 19 | 2501.5496 | 128.9683 | 78.8945 | 91.4664 | 30.0622 | 31.802 | 0.04965 | 107.0873 | 11.1436 | 69.1627 | 69.9776 | 55.2168 | 1.0065 | 98.9414 | 311.7569 | 252.7913 | 91.7466 | 701.3883 | 2.1659 | 449.9215 | 33.7848 | 48.3557 | 36.1939 | 73.1941 | 11.9982 | 109.5749 | 30.168 | 8.1664 | 99.4461 | 66.4722 | 24.5 | 29.8039 | 80 | 31 | 0.99306 | 69.4118 | 97 | 8210 | 32.549 | 109.1309 | 35.0128 | -0.125 | 20.625 | 0 | 41.5222 | 33.0156
9/28/2020 18:35:34.3 | 74.8392 | 1215 | 19 | 2500.4588 | 129.1888 | 78.9181 | 91.4785 | 30.0526 | 31.8079 | 0.04897 | 107.0087 | 11.1319 | 69.02 | 70.3646 | 55.2296 | 0.99281 | 98.9419 | 311.8693 | 253.073 | 91.6494 | 701.3476 | 2.126 | 448.078 | 33.8278 | 48.5623 | 36.1413 | 73.0948 | 11.9853 | 109.3234 | 29.906 | 8.1793 | 99.4293 | 66.5722 | 24.5 | 29.4118 | 80 | 31 | 0.99922 | 69.4118 | 101 | 7820 | 32.549 | 108.1619 | 35.0617 | -0.125 | 20.25 | 0 | 41.5649 | 33.0156
9/28/2020 18:35:35.3 | 74.8395 | 1216 | 19 | 2498.7042 | 129.1495 | 78.9517 | 91.4989 | 30.0533 | 31.8097 | 0.04847 | 107.0262 | 11.1368 | 69.3625 | 70.0874 | 55.2492 | 1.0023 | 98.9453 | 311.8412 | 252.7068 | 91.698 | 701.2558 | 2.132 | 451.765 | 33.7937 | 48.5623 | 36.0753 | 73.0451 | 11.9747 | 109.4388 | 30.0632 | 8.2102 | 99.4545 | 66.7094 | 24.5 | 29.4118 | 80 | 31 | 0.99751 | 69.4118 | 97 | 8090 | 32.549 | 109.1309 | 35.1868 | -0.125 | 20.25 | 0 | 41.7755 | 33.0156
9/28/2020 18:35:36.3 | 74.8397 | 1217 | 19 | 2498.7549 | 128.7845 | 79.0056 | 91.5383 | 30.0679 | 31.7802 | 0.04849 | 107.0262 | 11.131 | 69.2198 | 69.8642 | 55.2784 | 1.0138 | 98.9442 | 311.504 | 252.2562 | 91.7528 | 701.3831 | 2.1395 | 449.3349 | 33.6989 | 48.414 | 36.1346 | 73.2005 | 11.9959 | 109.3816 | 30.1747 | 8.1032 | 99.4377 | 66.7658 | 24.5 | 29.0196 | 80 | 31 | 0.99995 | 69.4118 | 97 | 8190 | 32.549 | 109.4513 | 34.9182 | -0.125 | 19.4375 | 0 | 42.2333 | 33.0156
9/28/2020 18:35:37.3 | 74.84 | 1218 | 19 | 2499.7427 | 128.5581 | 79.0442 | 91.5581 | 30.0685 | 31.7858 | 0.04857 | 106.9215 | 11.1222 | 69.3625 | 70.3166 | 55.3399 | 1.0056 | 98.9436 | 311.4759 | 252.3407 | 91.9471 | 701.3831 | 2.1407 | 448.1339 | 33.6529 | 48.7755 | 36.1871 | 73.2999 | 11.9937 | 110.1654 | 30.1223 | 8.0723 | 99.2867 | 66.7658 | 24.5 | 28.6274 | 80 | 31 | 1.0023 | 69.4118 | 101 | 8090 | 32.549 | 108.8104 | 34.967 | -0.0625 | 17.9375 | 0 | 43.3685 | 33.0156
9/28/2020 18:35:38.3 | 74.8403 | 1219 | 19 | 2498.8177 | 128.6712 | 79.0984 | 91.5735 | 30.0715 | 31.8008 | 0.04715 | 106.9302 | 11.1106 | 69.1056 | 69.5733 | 55.3957 | 1.0024 | 98.9425 | 311.4759 | 252.397 | 91.85 | 701.3581 | 2.1147 | 448.8601 | 33.6701 | 48.5173 | 36.1549 | 73.2502 | 11.9914 | 109.9122 | 30.0175 | 8.1187 | 99.0603 | 66.7851 | 24.5 | 29.0196 | 80 | 31 | 1.0015 | 69.4118 | 97 | 8290 | 32.549 | 109.7717 | 34.9396 | -0.125 | 18.875 | 0 | 43.7073 | 33.0156
9/28/2020 18:35:39.3 | 74.8406 | 1220 | 19 | 2499.2314 | 128.5364 | 79.1235 | 91.6055 | 30.0597 | 31.7934 | 0.04727 | 106.9127 | 11.1115 | 68.9629 | 69.2913 | 55.4404 | 0.99886 | 98.9414 | 311.5883 | 252.1154 | 91.6494 | 701.3069 | 2.1234 | 449.7819 | 33.6404 | 48.3041 | 36.1939 | 73.1445 | 11.9967 | 110.0511 | 30.0632 | 8.08 | 99.0687 | 67.0722 | 24.5 | 29.0196 | 80 | 31 | 0.99409 | 69.4118 | 97 | 8530 | 32.549 | 110.0922 | 34.8083 | -0.0625 | 20.5 | 0 | 42.9779 | 33.0156
9/28/2020 18:35:40.3 | 74.8409 | 1221 | 19 | 2501.5983 | 128.6695 | 79.1754 | 91.6307 | 30.0835 | 31.7915 | 0.04833 | 106.9476 | 11.1048 | 69.2483 | 70.3961 | 55.4905 | 0.99566 | 98.9408 | 311.6164 | 251.7774 | 91.9784 | 701.3883 | 2.1404 | 448.9439 | 33.7071 | 48.3956 | 36.1413 | 73.5801 | 11.9785 | 110.0225 | 30.1036 | 8.0736 | 99.1861 | 67.0222 | 24.5 | 29.0196 | 81 | 31 | 1.0092 | 69.4118 | 101 | 7920 | 32.549 | 108.8104 | 34.7076 | -0.0625 | 20.3125 | 0 | 42.9108 | 33.0156
9/28/2020 18:35:41.3 | 74.8411 | 1222 | 19 | 2499.8109 | 129.1035 | 79.1471 | 91.6511 | 30.0776 | 31.8058 | 0.04833 | 106.9913 | 11.098 | 69.334 | 69.9609 | 55.5301 | 1.0407 | 98.9391 | 311.0825 | 251.4675 | 91.85 | 701.3831 | 2.1737 | 449.9774 | 33.7966 | 48.3624 | 36.1346 | 73.2502 | 11.9876 | 109.8247 | 29.9127 | 8.1355 | 99.2616 | 66.9658 | 24.5 | 29.0196 | 81 | 31 | 1.0004 | 69.4118 | 97 | 8120 | 32.549 | 109.7717 | 34.8267 | -0.0625 | 19.25 | 0 | 43.5242 | 33.0156
9/28/2020 18:35:42.3 | 74.8414 | 1223 | 19 | 2499.3368 | 129.0523 | 79.1539 | 91.6841 | 30.0766 | 31.8033 | 0.04906 | 106.9738 | 11.097 | 69.3911 | 69.6922 | 55.5528 | 1.0067 | 98.9374 | 310.8858 | 251.4675 | 92.0505 | 701.3371 | 2.2 | 451.346 | 33.7768 | 48.6272 | 36.1804 | 73.4553 | 11.9792 | 109.767 | 30.0767 | 8.129 | 99.27 | 67.0094 | 24.5 | 29.4118 | 81 | 31 | 1.0014 | 69.4118 | 97 | 8260 | 32.549 | 109.4513 | 34.7321 | 0 | 19.8125 | 0 | 43.2648 | 33.0156
9/28/2020 18:35:43.3 | 74.8417 | 1224 | 19 | 2500.5004 | 128.7862 | 79.2196 | 91.7032 | 30.0829 | 31.7928 | 0.04757 | 107.0087 | 11.0951 | 69.0771 | 69.3485 | 55.5777 | 0.99993 | 98.9391 | 311.2792 | 251.4957 | 91.9895 | 701.261 | 2.1918 | 449.7819 | 33.7229 | 48.614 | 36.1346 | 73.4922 | 11.9929 | 110.1049 | 30.1156 | 8.1406 | 99.2616 | 67.1657 | 24.5 | 29.0196 | 81 | 31 | 0.99895 | 69.4118 | 102 | 8140 | 32.549 | 108.8104 | 34.6771 | -0.0625 | 21 | 0 | 42.6697 | 33.0156
9/28/2020 18:35:44.3 | 74.842 | 1225 | 19 | 2497.6119 | 129.0125 | 79.2261 | 91.7214 | 30.0812 | 31.7854 | 0.04716 | 106.9651 | 11.0834 | 69.2198 | 70.1904 | 55.5849 | 0.99619 | 98.938 | 310.7172 | 251.3549 | 91.9895 | 701.261 | 2.1896 | 449.5025 | 33.7431 | 48.5107 | 36.082 | 73.4425 | 11.9815 | 110.2998 | 29.8011 | 8.1638 | 99.3371 | 67.1657 | 24.5 | 29.0196 | 81 | 31 | 1.0026 | 69.4118 | 97 | 8310 | 32.549 | 109.7717 | 34.7809 | 0 | 20.6875 | 0 | 42.7978 | 33.0156
9/28/2020 18:35:45.3 | 74.8423 | 1226 | 19 | 2500.2031 | 128.9142 | 79.2402 | 91.7467 | 30.0906 | 31.8062 | 0.04917 | 106.9564 | 11.0718 | 69.3911 | 69.4459 | 55.6019 | 1.0047 | 98.9414 | 310.7453 | 251.4112 | 91.9957 | 701.3319 | 2.1701 | 450.117 | 33.7524 | 48.7239 | 36.0685 | 73.4489 | 11.9921 | 110.1632 | 30.0175 | 8.1174 | 99.4293 | 67.2028 | 24.5 | 29.4118 | 81 | 31 | 0.99593 | 69.4118 | 98 | 8410 | 32.549 | 109.7717 | 34.6924 | 0 | 20.75 | 0 | 42.3248 | 33.0156
9/28/2020 18:35:46.3 | 74.8425 | 1227 | 19 | 2500.0545 | 129.1339 | 79.2447 | 91.7746 | 30.0928 | 31.8069 | 0.04863 | 107.0087 | 11.0728 | 69.2483 | 69.8342 | 55.6321 | 1.0014 | 98.9414 | 310.4362 | 251.3267 | 91.9957 | 701.3883 | 2.1256 | 448.9439 | 33.8079 | 48.5173 | 36.0888 | 73.4489 | 12.0119 | 110.0231 | 30.0175 | 8.1586 | 99.5048 | 67.3221 | 24.5 | 29.0196 | 81 | 31 | 0.99904 | 69.4118 | 101 | 7900 | 32.549 | 108.8104 | 34.7595 | 0 | 19.75 | 0 | 42.5842 | 33.0156
9/28/2020 18:35:47.3 | 74.8428 | 1228 | 19 | 2499.294 | 129.123 | 79.2564 | 91.7966 | 30.0903 | 31.7986 | 0.05044 | 107.0349 | 11.0553 | 69.0771 | 69.9409 | 55.6568 | 1.0062 | 98.9442 | 310.661 | 251.2704 | 92.0928 | 701.5156 | 2.0893 | 450.7874 | 33.7948 | 48.6722 | 36.2006 | 73.4985 | 11.9967 | 109.5217 | 30.2271 | 8.1599 | 99.3706 | 67.3784 | 24.5 | 29.0196 | 81 | 31 | 1.0037 | 69.4118 | 97 | 8120 | 32.549 | 109.4513 | 34.8541 | 0 | 19.9375 | 0 | 42.5262 | 33.0156
9/28/2020 18:35:48.3 | 74.8431 | 1229 | 19 | 2502.7452 | 128.7704 | 79.3024 | 91.8088 | 30.0733 | 31.7898 | 0.05082 | 107 | 11.0485 | 69.3911 | 70.2685 | 55.645 | 1.0079 | 98.9436 | 310.8015 | 251.045 | 92.0318 | 701.7086 | 2.0882 | 451.3181 | 33.749 | 48.8139 | 36.1346 | 73.3865 | 12.0126 | 109.7452 | 30.1089 | 8.1986 | 99.3287 | 67.4655 | 24.5 | 29.4118 | 81 | 31 | 0.9984 | 69.4118 | 97 | 8210 | 32.549 | 109.7717 | 34.7137 | 0 | 20.4375 | 0 | 42.0776 | 33.1094
9/28/2020 18:35:49.3 | 74.8434 | 1230 | 19 | 2497.1395 | 129.1138 | 79.3146 | 91.829 | 30.0786 | 31.7871 | 0.04823 | 106.9913 | 11.0407 | 68.8773 | 70.2386 | 55.5633 | 1.0005 | 98.9442 | 310.2676 | 250.9605 | 92.1226 | 701.7086 | 2.0826 | 448.3294 | 33.7632 | 48.6523 | 36.082 | 73.4794 | 11.9815 | 109.2696 | 29.9973 | 8.1406 | 99.421 | 67.4655 | 24.5 | 29.0196 | 81 | 31 | 0.99892 | 69.4118 | 101 | 8040 | 32.549 | 108.49 | 34.7656 | 0 | 19.8125 | 0 | 42.0136 | 33.0156
9/28/2020 18:35:50.3 | 74.8436 | 1231 | 19 | 2498.3423 | 128.6673 | 79.3317 | 91.8548 | 30.0822 | 31.7769 | 0.04933 | 107.0174 | 11.0427 | 69.0485 | 69.8675 | 55.5007 | 0.98978 | 98.9476 | 310.1832 | 250.707 | 91.9534 | 701.7545 | 2.0647 | 449.7819 | 33.6627 | 48.937 | 36.1413 | 73.6042 | 11.9853 | 109.7212 | 29.867 | 8.1329 | 99.3706 | 67.6218 | 24.5 | 29.0196 | 81 | 31 | 1.0071 | 69.4118 | 97 | 8240 | 32.549 | 109.4513 | 34.8602 | 0 | 20.5 | 0 | 41.7877 | 33.0156
9/28/2020 18:35:51.3 | 74.8439 | 1232 | 19 | 2498.8666 | 128.4197 | 79.352 | 91.8734 | 30.0616 | 31.7924 | 0.04922 | 106.9913 | 11.0427 | 69.2483 | 69.6236 | 55.4581 | 1.0092 | 98.947 | 309.7617 | 250.6507 | 92.2746 | 701.9684 | 2.0567 | 449.0277 | 33.6049 | 48.5557 | 36.2074 | 73.4858 | 12.0066 | 109.9167 | 30.3708 | 8.1097 | 99.379 | 67.6845 | 24.5 | 29.0196 | 81 | 31 | 0.99904 | 69.0196 | 97 | 8550 | 32.549 | 109.7717 | 34.6527 | 0 | 19.6875 | 0 | 42.6148 | 33.0156
9/28/2020 18:35:52.3 | 74.8442 | 1233 | 19 | 2502.9048 | 128.651 | 79.3777 | 91.8601 | 30.0527 | 31.8015 | 0.04783 | 107 | 11.0543 | 69.2483 | 70.4093 | 55.4066 | 1.0006 | 98.9459 | 310.8577 | 250.9605 | 92.1226 | 702.0394 | 2.0824 | 449.2232 | 33.7199 | 48.7556 | 36.0362 | 73.4297 | 11.9678 | 109.6355 | 30.0497 | 8.1883 | 99.3203 | 67.7716 | 24.5 | 29.0196 | 81 | 31 | 1.0016 | 69.4118 | 101 | 7970 | 32.549 | 108.49 | 34.7595 | 0 | 19.875 | 0 | 42.5018 | 33.0156
9/28/2020 18:35:53.3 | 74.8445 | 1234 | 19 | 2501.495 | 129.2491 | 79.4334 | 91.9087 | 30.0644 | 31.7748 | 0.04743 | 107 | 11.0553 | 69.02 | 70.1606 | 55.3821 | 1.0023 | 98.9465 | 310.8296 | 250.2001 | 92.1351 | 702.1562 | 2.091 | 450.5081 | 33.8576 | 48.6656 | 36.082 | 73.5915 | 11.9861 | 109.692 | 30.168 | 8.1355 | 99.228 | 67.7152 | 24.5 | 29.0196 | 81 | 31 | 0.99794 | 69.4118 | 97 | 8120 | 32.549 | 109.4513 | 34.8267 | 0 | 20.4375 | 0 | 41.8701 | 33.0156
9/28/2020 18:35:54.3 | 74.8448 | 1235 | 19 | 2499.1395 | 129.2687 | 79.4622 | 91.9228 | 30.0589 | 31.7646 | 0.04773 | 107.0262 | 11.0679 | 69.334 | 69.4056 | 55.3904 | 1.0037 | 98.9397 | 310.4924 | 250.5944 | 92.1351 | 702.2428 | 2.0968 | 449.7819 | 33.8308 | 48.7689 | 36.1413 | 73.5915 | 11.9807 | 109.5452 | 30.1156 | 8.1329 | 99.379 | 67.8215 | 24.5 | 29.8039 | 81 | 31 | 1.0012 | 69.4118 | 97 | 8190 | 32.549 | 109.4513 | 34.8267 | -0.125 | 20.5 | 0 | 41.687 | 33.0156
9/28/2020 18:35:55.3 | 74.845 | 1236 | 19 | 2500.3171 | 129.0729 | 79.4834 | 91.933 | 30.083 | 31.755 | 0.04641 | 107.0087 | 11.0747 | 69.1912 | 69.3115 | 55.4151 | 1.0028 | 98.9374 | 310.38 | 250.538 | 92.1837 | 702.2993 | 2.1046 | 449.4467 | 33.7955 | 48.7689 | 36.1616 | 73.5915 | 12.0088 | 109.4589 | 29.8535 | 8.1122 | 99.4126 | 67.8907 | 24.5 | 29.4118 | 81 | 31 | 1.0007 | 69.4118 | 101 | 8120 | 32.549 | 108.49 | 34.848 | -0.125 | 19.75 | 0 | 41.8213 | 33.0156
9/28/2020 18:35:56.3 | 74.8453 | 1237 | 19 | 2499.1418 | 129.1058 | 79.5137 | 91.9689 | 30.0763 | 31.7554 | 0.04532 | 107.0174 | 11.0805 | 69.2483 | 69.7824 | 55.4696 | 1.0076 | 98.9363 | 310.4643 | 250.4535 | 92.1712 | 702.3649 | 2.0992 | 450.5639 | 33.7882 | 48.9104 | 36.1939 | 73.8766 | 12.0073 | 109.8499 | 29.9449 | 8.1226 | 99.3706 | 67.9713 | 24.5 | 29.0196 | 81 | 31 | 1.0008 | 69.4118 | 97 | 8410 | 32.549 | 109.4513 | 34.9335 | -0.125 | 19.6875 | 0 | 42.0593 | 33.0156
9/28/2020 18:35:57.3 | 74.8456 | 1238 | 19 | 2500.5997 | 129.028 | 79.5399 | 91.99 | 30.0643 | 31.7551 | 0.04775 | 107 | 11.0776 | 69.1342 | 69.8158 | 55.5407 | 1.0071 | 98.9368 | 310.4362 | 250.0874 | 92.226 | 702.2678 | 2.058 | 448.5529 | 33.7876 | 48.7106 | 36.1211 | 73.5354 | 11.9686 | 109.5984 | 30.1612 | 8.1702 | 99.2951 | 67.952 | 24.5 | 29.4118 | 81 | 31 | 0.9987 | 69.4118 | 97 | 8310 | 32.549 | 109.4513 | 34.7931 | -0.0625 | 19.625 | 0 | 42.3798 | 33.0156
9/28/2020 18:35:58.3 | 74.8459 | 1239 | 19 | 2500.1671 | 129.1952 | 79.5497 | 92.0071 | 30.0784 | 31.7562 | 0.04938 | 106.9913 | 11.0795 | 69.1912 | 70.7809 | 55.6041 | 1.0049 | 98.9363 | 309.3964 | 249.9747 | 92.414 | 702.3649 | 2.0481 | 448.916 | 33.8255 | 48.7556 | 36.1413 | 73.678 | 11.999 | 109.5138 | 30.1545 | 8.1445 | 99.228 | 67.9713 | 24.5 | 29.4118 | 81 | 31 | 1.0009 | 69.4118 | 101 | 7850 | 32.549 | 108.49 | 34.9976 | -0.125 | 19.8125 | 0 | 42.1539 | 33.0156
9/28/2020 18:35:59.3 | 74.8461 | 1240 | 19 | 2498.9852 | 129.1621 | 79.5698 | 92.0236 | 30.05 | 31.769 | 0.04959 | 107 | 11.0883 | 69.3911 | 69.9526 | 55.6737 | 0.9896 | 98.9397 | 310.0146 | 249.8621 | 92.4687 | 702.4516 | 2.0673 | 452.184 | 33.8008 | 48.659 | 36.1481 | 73.6844 | 12.0043 | 109.2931 | 29.9516 | 8.1586 | 99.2448 | 68.1774 | 24.5 | 29.4118 | 81 | 31 | 1.002 | 69.4118 | 97 | 8160 | 32.549 | 109.4513 | 34.8297 | -0.0625 | 19.625 | 0 | 42.4469 | 33.0156
9/28/2020 18:36:00.3 | 74.8464 | 1241 | 19 | 2495.8924 | 129.073 | 79.5662 | 92.0457 | 30.0483 | 31.7748 | 0.05186 | 106.9476 | 11.096 | 69.2769 | 69.734 | 55.7465 | 1.0067 | 98.9419 | 309.284 | 249.4959 | 92.3418 | 702.5225 | 2.0583 | 449.6143 | 33.7357 | 48.5756 | 36.1346 | 73.6539 | 11.9967 | 109.5475 | 30.1815 | 8.1831 | 99.2029 | 68.2144 | 24.5 | 29.4118 | 81 | 31 | 1.0026 | 69.4118 | 97 | 8240 | 32.549 | 109.1309 | 34.9304 | -0.125 | 19.5 | 0 | 42.7918 | 33.1094
9/28/2020 18:36:01.3 | 74.8467 | 1242 | 19 | 2500.7024 | 128.6405 | 79.5982 | 92.0996 | 30.0662 | 31.7621 | 0.0517 | 107 | 11.1048 | 69.3054 | 69.9959 | 55.798 | 1.0092 | 98.9425 | 309.8179 | 249.7212 | 92.3841 | 702.6446 | 2.0292 | 447.4356 | 33.6875 | 48.8271 | 36.1346 | 73.7965 | 11.9845 | 109.7441 | 30.0175 | 8.1174 | 99.1526 | 68.2144 | 24.5 | 29.0196 | 81 | 31 | 0.99852 | 69.4118 | 101 | 8040 | 32.549 | 108.49 | 34.8267 | -0.125 | 18.5 | 0 | 43.6554 | 33.0156
9/28/2020 18:36:02.3 | 74.847 | 1243 | 19 | 2500.1573 | 128.5209 | 79.6576 | 92.1264 | 30.0573 | 31.7721 | 0.04997 | 106.9476 | 11.1242 | 69.0771 | 70.0025 | 55.8567 | 0.9912 | 98.947 | 309.3402 | 249.6649 | 92.1351 | 702.6196 | 2.0421 | 448.6087 | 33.6488 | 48.6656 | 36.1549 | 73.7901 | 12.0217 | 109.9447 | 30.2204 | 8.0826 | 99.0771 | 68.3834 | 24.5 | 29.0196 | 81 | 31 | 1.0039 | 69.4118 | 97 | 8310 | 32.549 | 109.7717 | 34.8358 | -0.0625 | 20.3125 | 0 | 42.8589 | 33.0156
9/28/2020 18:36:03.3 | 74.8473 | 1244 | 19 | 2498.4161 | 128.6368 | 79.6559 | 92.1686 | 30.0758 | 31.7756 | 0.04935 | 106.9826 | 11.129 | 69.1056 | 70.1074 | 55.893 | 0.99868 | 98.9402 | 308.8906 | 249.3269 | 92.2982 | 702.7417 | 2.0731 | 450.3684 | 33.6557 | 48.7357 | 36.4175 | 73.6092 | 11.9845 | 109.8539 | 30.1343 | 8.1251 | 99.27 | 68.2836 | 24.5 | 29.4118 | 81 | 31 | 1.0086 | 69.4118 | 97 | 8360 | 32.549 | 109.7717 | 34.7595 | -0.125 | 21.4375 | 0 | 42.4133 | 33.0156
9/28/2020 18:36:04.3 | 74.8475 | 1245 | 19 | 2501.9087 | 128.4332 | 79.6502 | 92.1833 | 30.0865 | 31.7747 | 0.0491 | 107 | 11.1387 | 69.0485 | 69.8242 | 55.9338 | 1.0094 | 98.9408 | 309.5369 | 249.7776 | 92.5658 | 702.7772 | 2.0855 | 449.6143 | 33.6494 | 48.659 | 36.1481 | 73.9822 | 11.9891 | 110.0505 | 30.1612 | 8.1367 | 99.5384 | 68.5266 | 24.5 | 29.4118 | 81 | 31 | 0.99153 | 69.4118 | 102 | 7900 | 32.549 | 108.8104 | 34.8114 | -0.125 | 21.5625 | 0 | 41.7145 | 33.1094
9/28/2020 18:36:05.3 | 74.8478 | 1246 | 19 | 2500.0825 | 128.7533 | 79.6837 | 92.2024 | 30.0827 | 31.7582 | 0.04977 | 107.0174 | 11.1387 | 69.2483 | 70.1024 | 55.9807 | 1.0158 | 98.9408 | 309.003 | 249.3832 | 92.2198 | 702.7562 | 2.0961 | 448.1618 | 33.7086 | 48.8588 | 36.1211 | 73.9262 | 11.9906 | 109.9665 | 29.8925 | 8.1329 | 99.6726 | 68.4511 | 24.5 | 29.4118 | 81 | 31 | 0.99788 | 69.8039 | 97 | 8210 | 32.549 | 109.7717 | 34.8083 | -0.0625 | 21 | 0 | 42.0349 | 33.0156
9/28/2020 18:36:06.3 | 74.8481 | 1247 | 19 | 2501.5526 | 128.7929 | 79.7249 | 92.2118 | 30.0813 | 31.7712 | 0.04953 | 107.0262 | 11.1387 | 69.1342 | 69.7072 | 56.0408 | 1.0111 | 98.9408 | 308.6377 | 249.2706 | 92.4687 | 702.7208 | 2.0999 | 450.2846 | 33.7388 | 48.7622 | 36.3905 | 73.7837 | 12.0429 | 109.7704 | 30.2137 | 8.1741 | 99.7313 | 68.5074 | 24.5 | 29.4118 | 81 | 31 | 1.0014 | 69.8039 | 98 | 8260 | 32.549 | 109.7717 | 34.6466 | -0.0625 | 20.625 | 0 | 42.0471 | 33.1094
9/28/2020 18:36:07.3 | 74.8484 | 1248 | 19 | 2498.8086 | 128.7764 | 79.7519 | 92.2445 | 30.1008 | 31.7634 | 0.0511 | 106.9826 | 11.1455 | 69.4767 | 69.8458 | 56.0968 | 1.0008 | 98.9425 | 308.7501 | 249.0734 | 92.536 | 702.6853 | 2.1139 | 450.955 | 33.6975 | 48.937 | 36.1871 | 73.9518 | 12.0263 | 109.9122 | 30.0767 | 8.1161 | 99.6139 | 68.6135 | 24.5 | 29.0196 | 81 | 31 | 0.99696 | 69.8039 | 101 | 8120 | 32.549 | 108.8104 | 34.6985 | -0.125 | 20.125 | 0 | 41.9312 | 33.0156
9/28/2020 18:36:08.3 | 74.8486 | 1249 | 19 | 2500.7098 | 128.5 | 79.7938 | 92.2484 | 30.0765 | 31.7799 | 0.05261 | 107.0349 | 11.1377 | 69.2198 | 69.3872 | 56.1597 | 1.0035 | 98.9414 | 308.6939 | 249.0171 | 92.5298 | 702.6655 | 2.117 | 448.916 | 33.6508 | 48.8787 | 36.2141 | 74.0943 | 12.0164 | 109.6589 | 30.1223 | 8.0349 | 99.5216 | 68.5893 | 24.5 | 29.4118 | 81 | 31 | 1.0086 | 69.4118 | 97 | 8260 | 32.549 | 109.4513 | 34.7748 | -0.0625 | 19.0625 | 0 | 42.218 | 33.0156
9/28/2020 18:36:09.3 | 74.8489 | 1250 | 19 | 2500.665 | 128.9157 | 79.7997 | 92.2601 | 30.0724 | 31.7876 | 0.05339 | 106.9826 | 11.1358 | 69.5623 | 69.8442 | 56.2307 | 0.9937 | 98.9442 | 308.4691 | 248.5946 | 92.5547 | 702.5632 | 2.105 | 449.6701 | 33.759 | 48.9569 | 36.2397 | 74.2686 | 11.9997 | 109.6618 | 30.2541 | 8.1161 | 99.3874 | 68.7133 | 24.5 | 29.4118 | 81 | 31 | 0.9995 | 69.4118 | 101 | 8210 | 32.549 | 108.49 | 34.787 | -0.0625 | 20.375 | 0 | 41.7023 | 33.1094
9/28/2020 18:36:10.3 | 74.8492 | 1251 | 19 | 2498.1169 | 128.8517 | 79.8058 | 92.284 | 30.0987 | 31.7666 | 0.05253 | 106.9564 | 11.1377 | 69.0771 | 69.8425 | 56.2996 | 0.99245 | 98.9459 | 308.6377 | 248.9044 | 92.5048 | 702.4609 | 2.0995 | 449.1115 | 33.7079 | 48.749 | 36.1601 | 73.8702 | 11.9906 | 109.9156 | 30.0954 | 8.1638 | 99.3538 | 68.7375 | 24 | 29.4118 | 81 | 31 | 0.98933 | 69.8039 | 101 | 7900 | 32.549 | 108.49 | 34.7961 | -0.0625 | 19.875 | 0 | 42.2455 | 33.0156
9/28/2020 18:36:11.3 | 74.8495 | 1252 | 19 | 2500.5229 | 128.6053 | 79.8068 | 92.2955 | 30.1132 | 31.7537 | 0.05223 | 106.9651 | 11.1319 | 69.1056 | 70.0442 | 56.3523 | 0.99085 | 98.9465 | 309.1716 | 249.0452 | 92.3779 | 702.4923 | 2.1134 | 448.7484 | 33.6758 | 48.9753 | 36.1481 | 74.0879 | 12.0013 | 109.608 | 29.8011 | 8.1316 | 99.3455 | 68.9256 | 24.5 | 29.0196 | 81 | 31 | 1.0022 | 69.4118 | 97 | 8210 | 32.549 | 109.4513 | 34.6985 | 0 | 19 | 0 | 43.042 | 33.0156
9/28/2020 18:36:12.3 | 74.8498 | 1253 | 19 | 2501.583 | 128.6283 | 79.8464 | 92.3216 | 30.0968 | 31.7824 | 0.05223 | 106.9476 | 11.13 | 69.1912 | 70.0625 | 56.3919 | 0.99975 | 98.9487 | 308.9749 | 248.3411 | 92.8757 | 702.4766 | 2.1134 | 450.8991 | 33.6961 | 48.6789 | 36.2329 | 74.1006 | 11.9823 | 109.8344 | 30.391 | 8.1651 | 99.228 | 68.9063 | 24.5 | 29.0196 | 81 | 31 | 1.003 | 69.4118 | 101 | 7940 | 32.549 | 108.49 | 34.8023 | -0.0625 | 19.4375 | 0 | 43.3105 | 33.1094
9/28/2020 18:36:13.3 | 74.85 | 1254 | 19 | 2502.3412 | 128.9216 | 79.9179 | 92.3428 | 30.1031 | 31.7793 | 0.0519 | 106.9826 | 11.1319 | 68.9058 | 70.0358 | 56.4089 | 1.0243 | 98.9476 | 308.1318 | 248.4538 | 92.5422 | 702.4411 | 2.1161 | 449.6701 | 33.7832 | 48.6855 | 36.1871 | 74.3055 | 11.983 | 109.9173 | 30.2406 | 8.0684 | 99.2616 | 69.0125 | 24.5 | 29.0196 | 81 | 31 | 0.99809 | 69.4118 | 102 | 8160 | 32.549 | 108.49 | 34.729 | 0 | 20.25 | 0 | 42.9718 | 33.0156
9/28/2020 18:36:14.3 | 74.8503 | 1255 | 19 | 2499.1015 | 128.9504 | 79.929 | 92.3498 | 30.0745 | 31.7849 | 0.05069 | 106.9302 | 11.128 | 69.3054 | 70.3878 | 56.3092 | 0.98657 | 98.9465 | 308.7501 | 248.5383 | 92.7239 | 702.3597 | 2.1156 | 448.1339 | 33.747 | 49.0852 | 36.1871 | 74.1935 | 12.0066 | 110.1402 | 30.1223 | 8.0633 | 99.3203 | 69.0125 | 24.5 | 29.4118 | 81 | 31 | 1.0028 | 69.4118 | 97 | 8240 | 32.549 | 109.7717 | 34.845 | 0 | 19.5625 | 0 | 43.0176 | 33.0156
9/28/2020 18:36:15.3 | 74.8506 | 1256 | 19 | 2500.8437 | 128.7778 | 79.9456 | 92.3619 | 30.0871 | 31.7913 | 0.05153 | 106.9826 | 11.1232 | 68.9058 | 70.0092 | 56.2573 | 1.009 | 98.9459 | 308.2443 | 248.2284 | 92.5721 | 702.319 | 2.0937 | 450.7595 | 33.7253 | 48.9237 | 36.082 | 74.0879 | 12.002 | 110.2517 | 30.2204 | 8.1071 | 99.2532 | 69.162 | 24.5 | 29.0196 | 81 | 31 | 1.0084 | 69.4118 | 101 | 8140 | 32.549 | 108.8104 | 34.7656 | 0 | 19.5 | 0 | 43.6249 | 33.1094
9/28/2020 18:36:16.3 | 74.8509 | 1257 | 19 | 2499.3887 | 129.0716 | 79.9662 | 92.4102 | 30.084 | 31.7964 | 0.04943 | 107.0087 | 11.1319 | 69.3625 | 69.8208 | 56.2464 | 0.99815 | 98.9459 | 308.5253 | 248.4538 | 92.8272 | 702.3242 | 2.0775 | 447.9384 | 33.7826 | 48.8338 | 36.1939 | 74.0014 | 12.0149 | 109.9436 | 30.0767 | 8.1187 | 99.2784 | 69.2182 | 24.5 | 29.0196 | 81 | 31 | 1.0001 | 69.4118 | 101 | 7970 | 32.549 | 108.8104 | 34.6771 | 0 | 20.0625 | 0 | 43.0084 | 33.0156
9/28/2020 18:36:17.3 | 74.8511 | 1258 | 19 | 2499.2861 | 128.8081 | 80.016 | 92.4281 | 30.0974 | 31.7904 | 0.04933 | 106.9913 | 11.1261 | 69.1056 | 70.212 | 56.267 | 1.0031 | 98.9431 | 308.2443 | 247.8059 | 92.7724 | 702.2835 | 2.1207 | 448.3853 | 33.7122 | 48.9304 | 36.2464 | 74.1935 | 12.0005 | 110.1088 | 30.3843 | 8.1264 | 99.2951 | 69.2182 | 24.5 | 29.0196 | 81 | 31 | 1.0013 | 69.8039 | 97 | 8070 | 32.549 | 109.7717 | 34.8816 | -0.0625 | 19.0625 | 0 | 43.7622 | 33.1094
9/28/2020 18:36:18.3 | 74.8514 | 1259 | 19 | 2499.0478 | 128.6658 | 80.0484 | 92.4604 | 30.0954 | 31.793 | 0.05074 | 106.9826 | 11.1135 | 69.4481 | 69.7122 | 56.3229 | 1.0015 | 98.9419 | 307.4293 | 247.4398 | 92.7911 | 702.2481 | 2.0995 | 448.9998 | 33.6718 | 48.8987 | 36.2006 | 74.3615 | 11.9724 | 110.1357 | 30.1426 | 8.1432 | 99.27 | 69.2745 | 24.5 | 29.0196 | 81 | 31 | 1.003 | 69.4118 | 101 | 7990 | 32.549 | 109.1309 | 34.8236 | 0 | 20 | 0 | 43.6859 | 33.1094
9/28/2020 18:36:19.3 | 74.8517 | 1260 | 19 | 2499.1719 | 128.8573 | 80.0639 | 92.483 | 30.0839 | 31.7959 | 0.0511 | 107.0262 | 11.1009 | 69.0485 | 69.9992 | 56.3927 | 0.9937 | 98.9419 | 307.9913 | 247.8059 | 92.8396 | 702.2219 | 2.0773 | 451.1226 | 33.7236 | 48.9503 | 36.1669 | 74.2126 | 11.9617 | 110.0797 | 30.1426 | 8.1625 | 99.2867 | 69.2923 | 24.5 | 29.4118 | 82 | 31 | 0.99879 | 69.4118 | 101 | 8160 | 32.549 | 108.8104 | 34.7107 | 0 | 19.875 | 0 | 43.5608 | 33.0156
9/28/2020 18:36:20.3 | 74.852 | 1261 | 19 | 2500.0246 | 128.7733 | 80.0625 | 92.5034 | 30.0958 | 31.7767 | 0.0496 | 106.9738 | 11.0922 | 69.1342 | 70.2967 | 56.4667 | 1.0172 | 98.9419 | 308.0194 | 247.7214 | 92.8147 | 702.2428 | 2.0775 | 449.7819 | 33.7131 | 49.0269 | 36.1939 | 74.2863 | 12.0043 | 110.2758 | 30.168 | 8.1161 | 99.3958 | 69.3677 | 24.5 | 29.0196 | 82 | 31 | 0.9973 | 69.4118 | 97 | 8260 | 32.549 | 109.7717 | 34.848 | 0 | 20.125 | 0 | 42.9169 | 33.1094
9/28/2020 18:36:21.3 | 74.8522 | 1262 | 19 | 2500.9491 | 128.9907 | 80.0763 | 92.5189 | 30.0892 | 31.7834 | 0.04779 | 106.9913 | 11.0951 | 69.2483 | 70.1024 | 56.4903 | 1.0051 | 98.9419 | 307.7103 | 248.3129 | 92.5783 | 702.2783 | 2.1001 | 450.536 | 33.7825 | 49.0852 | 36.1871 | 74.3423 | 11.9731 | 110.0517 | 29.9651 | 8.1264 | 99.4293 | 69.4111 | 24.5 | 29.0196 | 82 | 31 | 0.99757 | 69.4118 | 101 | 8240 | 32.549 | 108.8104 | 34.7229 | 0 | 19.5625 | 0 | 43.2922 | 33.1094
9/28/2020 18:36:22.3 | 74.8525 | 1263 | 19 | 2499.0398 | 129.1324 | 80.1101 | 92.5539 | 30.0965 | 31.7721 | 0.04919 | 106.9826 | 11.0776 | 69.1627 | 70.1954 | 56.4907 | 1.0124 | 98.9391 | 306.8954 | 247.0736 | 92.9117 | 702.319 | 2.0941 | 450.0053 | 33.7938 | 48.9753 | 36.1871 | 74.0383 | 11.9693 | 109.6007 | 30.0632 | 8.1406 | 99.4377 | 69.6104 | 24.5 | 29.0196 | 82 | 31 | 1.0025 | 69.4118 | 101 | 7940 | 32.549 | 108.8104 | 34.7412 | -0.0625 | 19.3125 | 0 | 43.457 | 33.0156
9/28/2020 18:36:23.3 | 74.8528 | 1264 | 19 | 2491.7182 | 128.254 | 80.1863 | 92.586 | 30.0873 | 31.775 | 0.05608 | 106.9302 | 11.0912 | 68.9914 | 69.5314 | 56.5254 | 1.0042 | 98.9402 | 306.221 | 246.9609 | 92.6816 | 702.3702 | 2.0474 | 449.307 | 33.4656 | 48.8854 | 36.2006 | 74.3487 | 12.0073 | 110.2181 | 30.2862 | 8.0916 | 99.0855 | 69.5734 | 24.5 | 28.6274 | 82 | 31 | 0.99843 | 68.6274 | 96 | 8140 | 32.549 | 109.7717 | 35.0403 | -0.0625 | 21.6875 | 0 | 41.9861 | 33.1094
9/28/2020 18:36:24.3 | 74.8531 | 1265 | 19 | 2497.9268 | 127.0282 | 80.2551 | 92.6152 | 30.0879 | 31.7776 | 0.06418 | 106.8865 | 11.1115 | 69.3911 | 69.6972 | 56.5748 | 0.99851 | 98.9391 | 307.5698 | 247.6369 | 93.0087 | 702.3597 | 2.0015 | 449.1674 | 33.2283 | 48.9753 | 36.1871 | 74.4351 | 11.9921 | 109.6287 | 30.168 | 8.0246 | 98.7416 | 69.6602 | 24.5 | 28.6274 | 82 | 31 | 1.0001 | 68.6274 | 100 | 8020 | 32.549 | 108.49 | 34.9701 | 0 | 19.875 | 0 | 43.5333 | 33.0156
9/28/2020 18:36:25.3 | 74.8534 | 1266 | 19 | 2495.7487 | 126.8959 | 80.2712 | 92.6268 | 30.1009 | 31.7593 | 0.06251 | 106.808 | 11.1067 | 69.2198 | 69.9509 | 56.5968 | 1.0058 | 98.9397 | 306.502 | 246.7356 | 92.7176 | 702.4463 | 1.9796 | 448.9998 | 33.1648 | 49.4397 | 36.1939 | 74.3359 | 11.999 | 110.0774 | 29.906 | 8.0014 | 98.5067 | 69.7164 | 24.5 | 28.6274 | 82 | 31 | 0.99928 | 68.6274 | 96 | 8240 | 32.549 | 109.7717 | 34.9121 | -0.0625 | 21.625 | 0 | 41.7999 | 33.0156
9/28/2020 18:36:26.3 | 74.8536 | 1267 | 19 | 2497.201 | 126.7237 | 80.2258 | 92.6226 | 30.1049 | 31.7744 | 0.06061 | 106.7993 | 11.1232 | 69.2198 | 70.0708 | 56.6187 | 1.0044 | 98.9419 | 306.8392 | 247.0736 | 92.7176 | 702.487 | 2.0213 | 448.7763 | 33.139 | 49.0785 | 36.0888 | 74.4351 | 11.9815 | 109.3514 | 30.1156 | 8.0323 | 98.4983 | 69.7164 | 24.5 | 28.6274 | 82 | 31 | 1.0019 | 68.2353 | 100 | 7750 | 32.549 | 108.49 | 34.8328 | -0.0625 | 19.5 | 0 | 42.6666 | 33.1094
9/28/2020 18:36:27.3 | 74.8539 | 1268 | 19 | 2501.2611 | 126.6617 | 80.2722 | 92.6478 | 30.1165 | 31.7687 | 0.0626 | 106.808 | 11.1164 | 69.0485 | 69.8592 | 56.6481 | 0.99922 | 98.9385 | 307.2888 | 246.7074 | 92.8147 | 702.5225 | 2.0086 | 448.3294 | 33.1767 | 48.9753 | 36.082 | 74.5343 | 11.9769 | 108.9838 | 30.2204 | 8.0259 | 98.2551 | 69.7598 | 24.5 | 28.6274 | 82 | 31 | 1.0014 | 68.2353 | 95 | 8090 | 32.549 | 108.49 | 34.8297 | 0 | 18.625 | 0 | 43.9545 | 33.0156
9/28/2020 18:36:28.3 | 74.8542 | 1269 | 19 | 2499.4671 | 126.974 | 80.2698 | 92.6603 | 30.0894 | 31.7701 | 0.06181 | 106.7731 | 11.1212 | 69.1627 | 69.8425 | 56.6997 | 1.0079 | 98.9385 | 306.9235 | 247.1863 | 93.051 | 702.5987 | 1.9634 | 450.3963 | 33.2346 | 48.8655 | 36.1804 | 74.4784 | 11.9937 | 108.9278 | 30.1612 | 8.0207 | 98.037 | 70.0024 | 24.5 | 29.0196 | 82 | 31 | 0.99977 | 68.2353 | 96 | 8160 | 32.549 | 108.8104 | 34.8938 | -0.0625 | 20 | 0 | 43.5303 | 33.0156
9/28/2020 18:36:29.3 | 74.8545 | 1270 | 19 | 2496.0615 | 126.8935 | 80.2807 | 92.6813 | 30.0876 | 31.7669 | 0.06206 | 106.8167 | 11.1183 | 69.0485 | 70.0042 | 56.7528 | 0.99993 | 98.9408 | 306.502 | 246.3976 | 93.0524 | 702.7312 | 1.9513 | 451.2901 | 33.1683 | 48.867 | 36.1413 | 74.6782 | 12.0005 | 109.1261 | 30.2152 | 8.0439 | 98.037 | 70.065 | 24.5 | 29.0196 | 82 | 31 | 0.99934 | 68.6274 | 101 | 8120 | 32.549 | 108.1619 | 34.8389 | -0.0625 | 20.6875 | 0 | 42.45 | 33.0156
9/28/2020 18:36:30.3 | 74.8547 | 1271 | 19 | 2501.2733 | 126.5543 | 80.3384 | 92.7086 | 30.067 | 31.7766 | 0.05918 | 106.8865 | 11.1174 | 69.02 | 70.2734 | 56.7909 | 1.0104 | 98.9419 | 307.8508 | 246.9328 | 92.9602 | 702.8179 | 1.9736 | 450.3125 | 33.1487 | 48.6656 | 36.2532 | 74.5343 | 11.9754 | 110.0797 | 30.0632 | 8.0156 | 98.2551 | 69.922 | 24.5 | 28.6274 | 82 | 31 | 1.0031 | 68.6274 | 96 | 8310 | 32.549 | 109.4513 | 34.7504 | -0.125 | 21 | 0 | 41.9403 | 33.0156
9/28/2020 18:36:31.3 | 74.855 | 1272 | 19 | 2498.0188 | 126.8953 | 80.4087 | 92.7178 | 30.0803 | 31.7796 | 0.05696 | 106.8778 | 11.1125 | 68.8773 | 69.8825 | 56.8346 | 1.0051 | 98.9442 | 306.6425 | 246.4258 | 92.9665 | 702.8836 | 2.0038 | 449.6143 | 33.1948 | 48.7755 | 36.1804 | 74.4911 | 12.0073 | 109.8859 | 30.0175 | 8.013 | 98.3558 | 70.102 | 24.5 | 29.0196 | 82 | 31 | 0.99843 | 68.6274 | 96 | 8310 | 32.549 | 109.4513 | 34.7046 | -0.0625 | 20.75 | 0 | 41.922 | 33.0156
9/28/2020 18:36:32.3 | 74.8553 | 1273 | 19 | 2496.4016 | 126.7695 | 80.421 | 92.7467 | 30.076 | 31.7599 | 0.05415 | 106.9302 | 11.1135 | 69.0485 | 69.5566 | 56.8803 | 1.0067 | 98.9442 | 306.6987 | 246.4258 | 93.0087 | 702.8888 | 2.0171 | 449.0836 | 33.1404 | 48.614 | 36.2397 | 74.6335 | 11.9906 | 109.5497 | 30.2204 | 8.0001 | 98.3474 | 70.2079 | 24.5 | 28.2353 | 82 | 31 | 0.99867 | 68.2353 | 100 | 7820 | 32.549 | 108.49 | 34.7961 | -0.0625 | 19.9375 | 0 | 42.627 | 33.0156
9/28/2020 18:36:33.3 | 74.8556 | 1274 | 19 | 2500.7627 | 126.6911 | 80.3995 | 92.7685 | 30.0818 | 31.7637 | 0.05333 | 106.9476 | 11.1115 | 69.2198 | 70.5499 | 56.9362 | 1.0054 | 98.9436 | 306.2491 | 246.5103 | 93.0697 | 702.8993 | 2.0226 | 450.2846 | 33.1778 | 48.7305 | 36.2532 | 74.7454 | 11.9648 | 109.5212 | 30.1291 | 8.0233 | 98.2467 | 70.37 | 24.5 | 28.2353 | 82 | 31 | 0.99928 | 68.2353 | 96 | 8260 | 32.549 | 109.1309 | 34.6771 | -0.0625 | 19.25 | 0 | 43.5455 | 33.0156
9/28/2020 18:36:34.3 | 74.8559 | 1275 | 19 | 2500.6018 | 126.93 | 80.4316 | 92.7975 | 30.1019 | 31.7629 | 0.0542 | 106.9127 | 11.1145 | 68.8487 | 69.9042 | 56.9571 | 1.0044 | 98.9414 | 306.8392 | 246.5948 | 93.0635 | 702.8074 | 2.0171 | 448.6087 | 33.2382 | 48.8271 | 36.1871 | 74.6399 | 12.0013 | 109.6309 | 30.1223 | 8.0878 | 98.0622 | 70.2079 | 24.5 | 28.6274 | 82 | 31 | 1.0004 | 68.6274 | 96 | 8160 | 32.549 | 109.4513 | 34.7839 | 0 | 19.8125 | 0 | 43.5272 | 33.0156
9/28/2020 18:36:35.3 | 74.8561 | 1276 | 19 | 2500.4675 | 126.8688 | 80.4398 | 92.8166 | 30.0948 | 31.7679 | 0.05164 | 106.9476 | 11.1048 | 69.3911 | 69.2678 | 56.9682 | 1.0031 | 98.9408 | 306.8673 | 246.285 | 93.0635 | 702.7062 | 2.0394 | 450.5639 | 33.2204 | 48.6722 | 36.2141 | 74.7391 | 11.9861 | 109.6024 | 30.1223 | 8.0323 | 98.0874 | 70.3828 | 24.5 | 28.6274 | 82 | 31 | 1.0012 | 68.2353 | 100 | 8090 | 32.549 | 108.8104 | 34.8358 | -0.0625 | 19.875 | 0 | 43.7347 | 33.0156
9/28/2020 18:36:36.3 | 74.8564 | 1277 | 19 | 2498.9565 | 126.8097 | 80.4798 | 92.8553 | 30.0591 | 31.779 | 0.05204 | 106.9302 | 11.1038 | 69.1912 | 70.0658 | 56.9475 | 1.0046 | 98.9414 | 305.8275 | 245.947 | 93.0025 | 702.6144 | 2.0463 | 451.3739 | 33.1848 | 49.0203 | 36.2006 | 74.4784 | 11.9754 | 109.6309 | 29.5846 | 7.9924 | 98.1209 | 70.37 | 24.5 | 28.2353 | 82 | 31 | 1.0012 | 68.2353 | 96 | 8210 | 32.549 | 109.4513 | 34.8053 | -0.0625 | 20.1875 | 0 | 43.3319 | 33.0156
9/28/2020 18:36:37.3 | 74.8567 | 1278 | 19 | 2501.128 | 126.4909 | 80.4955 | 92.8484 | 30.0627 | 31.7636 | 0.05427 | 106.9476 | 11.1028 | 68.8487 | 70.6391 | 56.9513 | 0.99851 | 98.9408 | 306.7549 | 246.0033 | 93.148 | 702.6144 | 2.0494 | 450.5639 | 33.1302 | 48.9171 | 36.1481 | 74.7263 | 11.9724 | 109.5743 | 30.0565 | 8.0091 | 98.1209 | 70.4197 | 24.5 | 28.6274 | 82 | 31 | 0.99986 | 68.6274 | 101 | 8240 | 32.549 | 109.1309 | 34.8724 | 0 | 21.375 | 0 | 42.218 | 33.0156
9/28/2020 18:36:38.3 | 74.857 | 1279 | 19 | 2497.6571 | 126.7645 | 80.513 | 92.8764 | 30.0744 | 31.7727 | 0.05422 | 107 | 11.1086 | 69.2483 | 70.2834 | 56.9943 | 1.0673 | 98.9419 | 305.9399 | 245.9188 | 93.0635 | 702.8481 | 2.1001 | 449.2232 | 33.1558 | 49.0336 | 36.2397 | 74.7887 | 11.9648 | 109.1833 | 30.2271 | 8.004 | 98.297 | 70.4567 | 24.5 | 29.0196 | 82 | 31 | 1 | 68.6274 | 100 | 7850 | 32.549 | 108.1619 | 34.7748 | -0.125 | 20.25 | 0 | 42.4286 | 33.0156
9/28/2020 18:36:39.3 | 74.8572 | 1280 | 19 | 2498.6067 | 126.2973 | 80.5654 | 92.9116 | 30.0738 | 31.7684 | 0.05396 | 107.0349 | 11.1145 | 68.8487 | 69.3351 | 57.0502 | 1.0149 | 98.9419 | 306.783 | 245.5245 | 93.2152 | 702.9754 | 2.0817 | 448.7484 | 33.0461 | 48.8338 | 36.1939 | 74.8446 | 11.9906 | 108.9872 | 29.9195 | 8.062 | 98.339 | 70.5626 | 24.5 | 29.0196 | 82 | 31 | 0.99892 | 68.2353 | 101 | 8140 | 32.549 | 108.1619 | 34.7839 | 0 | 20.375 | 0 | 41.7908 | 33.0156
9/28/2020 18:36:40.3 | 74.8575 | 1281 | 19 | 2501.1105 | 126.3219 | 80.5854 | 92.9414 | 30.0865 | 31.7639 | 0.05325 | 107.0174 | 11.1164 | 69.1912 | 69.8542 | 57.0999 | 1.0078 | 98.9436 | 306.6706 | 246.2286 | 93.3482 | 703.1842 | 2.0722 | 450.117 | 33.0857 | 48.5107 | 36.2532 | 74.7327 | 11.9769 | 109.213 | 30.5347 | 8.0865 | 98.297 | 70.569 | 24.5 | 29.0196 | 82 | 31 | 1.0005 | 68.2353 | 100 | 8240 | 32.549 | 107.8415 | 34.845 | 0 | 19.6875 | 0 | 42.1936 | 33.0156
9/28/2020 18:36:41.3 | 74.8578 | 1282 | 19 | 2502.1696 | 126.4289 | 80.6389 | 92.9561 | 30.0769 | 31.7619 | 0.05251 | 106.9913 | 11.1164 | 69.2198 | 69.7991 | 57.1507 | 1.0001 | 98.9448 | 306.221 | 245.8343 | 93.3295 | 703.2708 | 2.0598 | 448.8322 | 33.1277 | 49.007 | 36.2599 | 74.8127 | 11.9739 | 109.1301 | 29.8857 | 8.0426 | 98.2132 | 70.6251 | 24.5 | 29.0196 | 82 | 31 | 0.99852 | 68.6274 | 96 | 8160 | 32.549 | 108.8104 | 34.7687 | 0 | 19.1875 | 0 | 42.7368 | 33.0156
9/28/2020 18:36:42.3 | 74.8581 | 1283 | 19 | 2499.5396 | 126.6003 | 80.685 | 92.9725 | 30.0711 | 31.7612 | 0.0531 | 106.9913 | 11.1096 | 68.9629 | 69.9859 | 57.1444 | 1.0049 | 98.9453 | 305.9118 | 245.8061 | 93.1667 | 703.3574 | 2.0623 | 448.9439 | 33.1378 | 48.2657 | 36.3192 | 74.795 | 11.9769 | 108.9906 | 29.9719 | 8.0066 | 98.1461 | 70.731 | 24.5 | 28.6274 | 82 | 31 | 1.0003 | 68.2353 | 100 | 7750 | 32.549 | 107.8415 | 34.7778 | 0 | 19.6875 | 0 | 42.6178 | 33.0156
9/28/2020 18:36:43.3 | 74.8584 | 1284 | 19 | 2498.9309 | 126.6309 | 80.6875 | 92.9806 | 30.0854 | 31.7525 | 0.05427 | 106.9651 | 11.0922 | 69.3054 | 69.7156 | 57.1297 | 1.0038 | 98.9448 | 305.8275 | 245.2146 | 93.306 | 703.4284 | 2.0521 | 452.184 | 33.1377 | 48.7239 | 36.2532 | 75.0365 | 11.9967 | 108.934 | 29.9651 | 8.0117 | 98.0874 | 70.8674 | 24.5 | 29.0196 | 82 | 31 | 1.0011 | 68.2353 | 100 | 7970 | 32.549 | 107.8415 | 34.7382 | 0 | 19.75 | 0 | 42.9626 | 33.0156
9/28/2020 18:36:44.3 | 74.8586 | 1285 | 19 | 2500.4115 | 126.6629 | 80.7286 | 93.0256 | 30.0749 | 31.7544 | 0.05459 | 106.9476 | 11.0941 | 69.334 | 69.6805 | 57.1375 | 1.0083 | 98.9459 | 305.2936 | 244.6795 | 93.6093 | 703.4691 | 2.0423 | 449.6422 | 33.1657 | 48.5823 | 36.2532 | 74.9005 | 11.9678 | 108.7951 | 30.293 | 8.071 | 98.0538 | 70.8177 | 24.5 | 29.0196 | 82 | 31 | 1.0013 | 68.2353 | 96 | 8160 | 32.549 | 108.8104 | 34.8511 | 0 | 20 | 0 | 43.0054 | 33.0156
9/28/2020 18:36:45.3 | 74.8589 | 1286 | 19 | 2498.3055 | 126.7291 | 80.7586 | 93.0663 | 30.0654 | 31.7517 | 0.05488 | 106.9476 | 11.0941 | 68.8773 | 69.9226 | 57.1752 | 0.99904 | 98.9436 | 305.4903 | 244.9612 | 93.4452 | 703.4231 | 2.0275 | 449.8098 | 33.1551 | 48.614 | 36.1939 | 74.931 | 11.9777 | 109.185 | 30.0632 | 8.0078 | 98.0706 | 70.861 | 24.5 | 29.0196 | 82 | 31 | 1.0004 | 68.6274 | 100 | 8160 | 32.549 | 107.8415 | 34.8053 | 0.0625 | 19.625 | 0 | 43.1366 | 33.0156
9/28/2020 18:36:46.3 | 74.8592 | 1287 | 19 | 2498.7187 | 126.5442 | 80.8093 | 93.0903 | 30.0532 | 31.7621 | 0.05447 | 107.0087 | 11.097 | 69.1627 | 69.8642 | 57.2105 | 1.0145 | 98.947 | 305.2374 | 244.764 | 93.3122 | 703.5557 | 2.0179 | 450.117 | 33.1122 | 48.3174 | 36.3125 | 75.0924 | 11.9769 | 108.9083 | 30.1291 | 8.0014 | 98.0454 | 70.9236 | 24.5 | 28.6274 | 82 | 31 | 1.0036 | 68.2353 | 99 | 8210 | 32.549 | 107.8415 | 34.9243 | 0 | 18.5625 | 0 | 43.8721 | 33.0156
9/28/2020 18:36:47.3 | 74.8595 | 1288 | 19 | 2500.6767 | 126.3753 | 80.8388 | 93.1147 | 30.062 | 31.7573 | 0.0542 | 106.9651 | 11.0951 | 69.1342 | 70.114 | 57.2574 | 1.0008 | 98.9431 | 305.0688 | 245.1583 | 93.2637 | 703.5912 | 1.9854 | 448.3294 | 33.0939 | 48.7305 | 36.3057 | 74.9437 | 11.9883 | 108.8483 | 30.1291 | 8.031 | 97.9448 | 70.9669 | 24.5 | 29.0196 | 82 | 31 | 1.0013 | 68.2353 | 96 | 8260 | 32.549 | 108.49 | 34.967 | 0 | 19.375 | 0 | 43.9117 | 33.0156
9/28/2020 18:36:48.3 | 74.8598 | 1289 | 19 | 2499.1953 | 126.4495 | 80.8184 | 93.1103 | 30.0744 | 31.7414 | 0.05525 | 106.9826 | 11.1038 | 68.9629 | 69.9259 | 57.2917 | 1.0046 | 98.9431 | 305.0688 | 245.1301 | 93.3122 | 703.8866 | 1.9996 | 450.6198 | 33.0937 | 48.524 | 36.3718 | 75.3402 | 11.9952 | 108.9043 | 30.1291 | 8.0104 | 97.9867 | 71.0791 | 24.5 | 28.6274 | 82 | 31 | 0.99968 | 68.6274 | 100 | 7800 | 32.549 | 107.8415 | 34.8236 | 0 | 19.8125 | 0 | 43.6523 | 33.0156
9/28/2020 18:36:49.3 | 74.86 | 1290 | 19 | 2499.2577 | 126.4433 | 80.8244 | 93.1407 | 30.0773 | 31.751 | 0.05478 | 106.9738 | 11.1174 | 69.1342 | 69.7457 | 57.3226 | 0.98906 | 98.9431 | 304.6473 | 244.4541 | 93.4937 | 703.8761 | 2.0126 | 450.536 | 33.0929 | 48.459 | 36.2006 | 75.0301 | 11.9815 | 109.1284 | 30.2204 | 8.0594 | 98.0874 | 71.1657 | 24.5 | 29.0196 | 82 | 31 | 1.0003 | 68.6274 | 100 | 7920 | 32.549 | 108.1619 | 34.9182 | -0.125 | 20.25 | 0 | 43.277 | 33.0156
9/28/2020 18:36:50.3 | 74.8603 | 1291 | 19 | 2499.2981 | 126.4165 | 80.8578 | 93.1572 | 30.0787 | 31.7567 | 0.05298 | 107.0174 | 11.1203 | 68.9914 | 69.8008 | 57.3641 | 1.0142 | 98.9442 | 304.9002 | 244.4823 | 93.5421 | 704.0285 | 2.0315 | 448.4691 | 33.0865 | 48.614 | 36.2397 | 75.1788 | 12.0058 | 109.0175 | 29.8535 | 8.0027 | 98.1629 | 71.2027 | 24.5 | 29.4118 | 82 | 31 | 1.0062 | 68.6274 | 96 | 8120 | 32.549 | 108.8104 | 34.9243 | 0 | 20.5625 | 0 | 42.9749 | 33.0156
9/28/2020 18:36:51.3 | 74.8606 | 1292 | 19 | 2501.9023 | 126.4762 | 80.9167 | 93.1676 | 30.0728 | 31.7711 | 0.05416 | 106.9738 | 11.1203 | 68.9629 | 70.0425 | 57.4178 | 1.0113 | 98.9453 | 305.3779 | 244.7077 | 93.4577 | 704.1611 | 2.0319 | 450.0891 | 33.1366 | 48.4207 | 36.3057 | 75.1915 | 11.9792 | 109.1027 | 30.4434 | 7.9601 | 98.2551 | 71.2154 | 24.5 | 29.0196 | 82 | 31 | 1.0004 | 68.2353 | 101 | 8020 | 32.549 | 108.1619 | 34.8938 | 0 | 20.1875 | 0 | 42.5598 | 33.0156
9/28/2020 18:36:52.3 | 74.8609 | 1293 | 19 | 2497.3326 | 126.6393 | 80.9434 | 93.1989 | 30.0702 | 31.7657 | 0.05419 | 107.0262 | 11.1251 | 69.2198 | 70.5417 | 57.4342 | 0.99494 | 98.9448 | 305.9118 | 245.1301 | 93.4514 | 704.1558 | 2.039 | 450.0612 | 33.1187 | 48.6206 | 36.2464 | 75.0365 | 11.9602 | 109.0461 | 29.5457 | 7.9692 | 98.297 | 71.3581 | 24.5 | 29.0196 | 82 | 31 | 1.001 | 68.6274 | 100 | 8260 | 32.549 | 107.8415 | 34.848 | -0.0625 | 20.4375 | 0 | 42.5537 | 33.0156
9/28/2020 18:36:53.3 | 74.8611 | 1294 | 19 | 2501.1446 | 126.463 | 80.9721 | 93.2007 | 30.0618 | 31.7537 | 0.05336 | 107.0262 | 11.1048 | 69.1056 | 70.1173 | 57.4446 | 0.99833 | 98.9448 | 306.221 | 244.9893 | 93.4639 | 704.2425 | 2.0605 | 448.3294 | 33.1231 | 48.6339 | 36.2532 | 75.2475 | 11.9731 | 109.2422 | 30.1882 | 7.9911 | 98.3222 | 71.4142 | 24.5 | 29.4118 | 82 | 31 | 1.0045 | 68.6274 | 97 | 8210 | 32.549 | 108.8104 | 35.1288 | -0.0625 | 21.125 | 0 | 42.0105 | 33.0156
9/28/2020 18:36:54.3 | 74.8614 | 1295 | 19 | 2500.1949 | 126.7638 | 80.9952 | 93.2175 | 30.0728 | 31.7538 | 0.05136 | 107.0698 | 11.1009 | 69.334 | 70.0957 | 57.4509 | 1.0129 | 98.9476 | 304.8159 | 244.5105 | 93.6266 | 704.2268 | 2.0766 | 450.3963 | 33.1893 | 48.4458 | 36.2855 | 75.1165 | 11.9883 | 108.9089 | 30.2069 | 8.0736 | 98.3977 | 71.3454 | 24.5 | 29.0196 | 82 | 31 | 1.0013 | 68.2353 | 100 | 7800 | 32.549 | 107.8415 | 34.9304 | -0.125 | 20.25 | 0 | 42.2943 | 33.0156
9/28/2020 18:36:55.3 | 74.8617 | 1296 | 19 | 2501.4031 | 126.9171 | 81.0219 | 93.2063 | 30.0736 | 31.7691 | 0.05384 | 107.0436 | 11.1096 | 69.1056 | 69.9542 | 57.4869 | 1.0047 | 98.9436 | 305.125 | 244.8485 | 93.4265 | 704.2425 | 2.0795 | 451.0388 | 33.2454 | 48.5941 | 36.3582 | 75.3579 | 11.9632 | 109.0169 | 29.6236 | 8.0375 | 98.3138 | 71.4142 | 24.5 | 29.0196 | 82 | 31 | 0.99986 | 68.2353 | 100 | 7940 | 32.549 | 108.8104 | 34.9365 | -0.0625 | 19.9375 | 0 | 42.6941 | 33.1094
9/28/2020 18:36:56.3 | 74.862 | 1297 | 19 | 2497.5593 | 126.8223 | 81.0443 | 93.2331 | 30.0664 | 31.7692 | 0.05452 | 107.0524 | 11.1115 | 68.8773 | 69.9776 | 57.5219 | 1.0012 | 98.9459 | 305.3217 | 244.3415 | 93.2699 | 704.2215 | 2.0669 | 449.0277 | 33.1696 | 48.479 | 36.2262 | 75.4456 | 11.9876 | 109.4114 | 30.031 | 7.995 | 98.23 | 71.6371 | 24.5 | 29.0196 | 82 | 31 | 0.99883 | 68.2353 | 100 | 8190 | 32.549 | 108.8104 | 34.9487 | -0.125 | 20.4375 | 0 | 42.5537 | 33.0156
9/28/2020 18:36:57.3 | 74.8623 | 1298 | 19 | 2501.1926 | 126.5454 | 81.1123 | 93.2619 | 30.0838 | 31.7815 | 0.05231 | 107.0698 | 11.1125 | 69.1056 | 70.3099 | 57.5474 | 1.006 | 98.9453 | 305.3779 | 244.933 | 93.378 | 704.3082 | 2.0472 | 450.3125 | 33.1453 | 48.4908 | 36.2855 | 75.3579 | 11.9967 | 108.8506 | 30.0954 | 8.0413 | 98.3222 | 71.5938 | 24.5 | 29.0196 | 82 | 31 | 0.99873 | 68.6274 | 101 | 8120 | 32.549 | 108.1619 | 35.022 | -0.0625 | 20.5 | 0 | 41.7969 | 33.0156
9/28/2020 18:36:58.3 | 74.8625 | 1299 | 19 | 2497.814 | 126.5843 | 81.1414 | 93.2684 | 30.0796 | 31.7843 | 0.05151 | 107.0262 | 11.13 | 69.2198 | 69.9326 | 57.584 | 1.0006 | 98.9453 | 305.1531 | 244.3697 | 93.4639 | 704.3949 | 2.0377 | 450.0891 | 33.1107 | 48.5823 | 36.2922 | 75.2475 | 12.0195 | 109.3548 | 30.293 | 7.9937 | 98.339 | 71.6996 | 24.5 | 29.0196 | 82 | 31 | 0.99971 | 68.6274 | 100 | 8210 | 32.549 | 108.1619 | 34.9915 | -0.0625 | 20.125 | 0 | 41.6748 | 33.0156
9/28/2020 18:36:59.3 | 74.8628 | 1300 | 19 | 2499.5146 | 126.374 | 81.1313 | 93.2967 | 30.0782 | 31.7802 | 0.05192 | 107.0262 | 11.1222 | 69.1342 | 69.7574 | 57.6341 | 1.0038 | 98.9448 | 304.9283 | 244.6232 | 93.4029 | 704.4356 | 2.0188 | 449.1674 | 33.0782 | 48.7239 | 36.1346 | 75.4824 | 12.0066 | 109.0461 | 30.2271 | 8.0233 | 98.3222 | 71.6499 | 24.5 | 29.0196 | 82 | 31 | 1.0011 | 68.6274 | 96 | 8210 | 32.549 | 108.8104 | 34.8877 | -0.0625 | 20.125 | 0 | 41.8182 | 33.0156
9/28/2020 18:37:00.3 | 74.8631 | 1301 | 19 | 2499.7492 | 126.4971 | 81.1994 | 93.3156 | 30.0697 | 31.7768 | 0.05296 | 107.0349 | 11.1212 | 69.02 | 70.0608 | 57.6809 | 1.0026 | 98.9465 | 304.3663 | 244.3415 | 93.1057 | 704.6851 | 2.0507 | 448.3294 | 33.1135 | 48.6656 | 36.299 | 75.5256 | 11.9724 | 109.1038 | 29.9584 | 8.0375 | 98.2719 | 71.9543 | 24.5 | 29.0196 | 82 | 31 | 0.99983 | 68.6274 | 100 | 7820 | 32.549 | 107.8415 | 34.8755 | -0.0625 | 19.8125 | 0 | 42.0074 | 33.0156
9/28/2020 18:37:01.3 | 74.8634 | 1302 | 19 | 2501.1396 | 126.5088 | 81.2483 | 93.3513 | 30.0786 | 31.7868 | 0.05593 | 107.0262 | 11.1271 | 69.1627 | 70.2303 | 57.729 | 1.0019 | 98.9436 | 305.1531 | 244.2852 | 93.1057 | 704.7769 | 2.0536 | 451.9046 | 33.135 | 48.6656 | 36.365 | 75.4761 | 11.9655 | 108.7088 | 29.8011 | 8.0259 | 98.23 | 71.967 | 24.5 | 29.0196 | 83 | 31 | 1.0036 | 68.6274 | 100 | 7940 | 32.549 | 108.1619 | 34.9304 | 0 | 19.125 | 0 | 42.6575 | 33.1094
9/28/2020 18:37:02.3 | 74.8636 | 1303 | 19 | 2498.7986 | 126.7839 | 81.2661 | 93.3694 | 30.08 | 31.7679 | 0.05525 | 106.9913 | 11.13 | 69.1912 | 69.9659 | 57.7599 | 0.99672 | 98.9448 | 304.7878 | 244.0317 | 93.7596 | 704.8479 | 2.0328 | 449.6701 | 33.176 | 48.6907 | 36.404 | 75.401 | 11.9663 | 108.962 | 30.0362 | 8.0401 | 98.1209 | 71.9543 | 24.5 | 29.0196 | 82 | 31 | 1.001 | 68.6274 | 96 | 8160 | 32.549 | 108.8104 | 34.9029 | -0.0625 | 20.25 | 0 | 42.511 | 33.0156
9/28/2020 18:37:03.3 | 74.8639 | 1304 | 19 | 2499.5684 | 126.5293 | 81.2994 | 93.405 | 30.0643 | 31.7804 | 0.05374 | 107 | 11.129 | 69.1627 | 69.5448 | 57.7888 | 1.0037 | 98.9436 | 304.9002 | 244.0317 | 93.7 | 704.6891 | 2.016 | 450.6198 | 33.1196 | 48.5756 | 36.1992 | 75.5879 | 11.9709 | 108.8769 | 30.2862 | 8.0813 | 98.1209 | 71.9096 | 24.5 | 29.0196 | 83 | 31 | 1.0022 | 68.6274 | 100 | 8090 | 32.549 | 107.8415 | 34.9152 | -0.0625 | 19.25 | 0 | 43.1335 | 33.0156
9/28/2020 18:37:04.3 | 74.8642 | 1305 | 19 | 2498.7915 | 126.4783 | 81.3374 | 93.4177 | 30.0407 | 31.7753 | 0.05426 | 107.0262 | 11.1416 | 69.0485 | 69.8008 | 57.8269 | 0.99922 | 98.9442 | 304.844 | 243.8345 | 93.7471 | 704.8072 | 2.0268 | 449.6143 | 33.0959 | 48.4192 | 36.3515 | 75.5865 | 11.9762 | 108.9615 | 30.2847 | 8.0323 | 98.0538 | 71.9543 | 24.5 | 28.6274 | 83 | 31 | 1.0012 | 68.6274 | 99 | 8190 | 32.549 | 107.8415 | 34.9823 | 0 | 19.125 | 0 | 43.5028 | 33.0156
9/28/2020 18:37:05.3 | 74.8645 | 1306 | 19 | 2500.3439 | 126.2232 | 81.4121 | 93.4632 | 30.0657 | 31.765 | 0.0533 | 107 | 11.1348 | 69.334 | 70.0841 | 57.8635 | 0.99566 | 98.9419 | 304.6473 | 243.9472 | 93.736 | 704.6746 | 2.0337 | 448.2177 | 33.0497 | 48.5623 | 36.338 | 75.4761 | 11.9929 | 108.9312 | 30.2204 | 8.0143 | 98.0119 | 72.0905 | 24.5 | 29.0196 | 83 | 31 | 1.0008 | 68.2353 | 96 | 8210 | 32.549 | 108.49 | 34.906 | 0 | 19.0625 | 0 | 44.0094 | 33.0156
9/28/2020 18:37:06.3 | 74.8648 | 1307 | 19 | 2500.9911 | 126.3274 | 81.4139 | 93.4781 | 30.0628 | 31.8048 | 0.05393 | 106.9913 | 11.1348 | 69.1342 | 70.0608 | 57.8952 | 1.0087 | 98.9448 | 304.3663 | 243.6373 | 93.6876 | 704.66 | 2.0255 | 450.0332 | 33.0855 | 48.6656 | 36.2667 | 75.6246 | 12.0013 | 109.0181 | 30.0632 | 7.9795 | 97.9616 | 72.1224 | 24.5 | 28.6274 | 83 | 31 | 1.0011 | 68.2353 | 100 | 7850 | 32.549 | 107.8415 | 34.8023 | 0 | 19.8125 | 0 | 43.9301 | 33.0156
9/28/2020 18:37:07.3 | 74.865 | 1308 | 19 | 2500.863 | 126.618 | 81.3776 | 93.5015 | 30.0561 | 31.7917 | 0.05333 | 107.0174 | 11.1329 | 68.9058 | 70.295 | 57.8472 | 0.98764 | 98.9431 | 303.748 | 243.5247 | 93.8032 | 704.6903 | 2.0124 | 450.2846 | 33.16 | 48.6855 | 36.2006 | 75.8913 | 11.983 | 109.1004 | 30.031 | 8.0027 | 98.0286 | 72.2089 | 24.5 | 29.0196 | 83 | 31 | 1.0006 | 68.2353 | 100 | 7920 | 32.549 | 107.8415 | 34.9426 | 0 | 19.5625 | 0 | 44.1254 | 33.0156
9/28/2020 18:37:08.3 | 74.8653 | 1309 | 19 | 2499.594 | 126.7268 | 81.4061 | 93.5341 | 30.0647 | 31.7772 | 0.05465 | 107.0087 | 11.131 | 69.2483 | 70.4987 | 57.7806 | 1.0069 | 98.9459 | 303.7761 | 243.3275 | 93.7547 | 704.7519 | 2.0078 | 449.2791 | 33.1716 | 48.5306 | 36.3327 | 75.7428 | 11.9982 | 109.0752 | 30.1358 | 8.004 | 98.0538 | 72.2344 | 24.5 | 29.0196 | 83 | 31 | 1.001 | 68.6274 | 96 | 8190 | 32.549 | 108.8104 | 34.9091 | 0 | 19.8125 | 0 | 44.2352 | 33.0156
9/28/2020 18:37:09.3 | 74.8656 | 1310 | 19 | 2498.0752 | 126.5604 | 81.4854 | 93.5254 | 30.073 | 31.7613 | 0.05503 | 107.0174 | 11.131 | 69.3911 | 69.9242 | 57.7583 | 1.0026 | 98.9442 | 304.2539 | 243.074 | 93.7783 | 704.6851 | 2.0244 | 449.3349 | 33.1079 | 48.4524 | 36.3515 | 75.8163 | 11.9899 | 109.0455 | 30.4232 | 7.955 | 98.0874 | 72.2521 | 24.5 | 29.0196 | 83 | 31 | 0.99916 | 68.6274 | 101 | 8070 | 32.549 | 107.8415 | 34.9029 | 0 | 20.625 | 0 | 43.5883 | 33.0156
9/28/2020 18:37:10.3 | 74.8659 | 1311 | 19 | 2499.046 | 126.1951 | 81.5377 | 93.5337 | 30.0542 | 31.7911 | 0.05356 | 107.0087 | 11.1174 | 69.2769 | 70.2851 | 57.774 | 1.0053 | 98.9425 | 303.8604 | 243.2712 | 93.7845 | 704.991 | 2.0144 | 450.4522 | 33.0252 | 48.4074 | 36.326 | 75.6742 | 11.9716 | 109.2959 | 30.0632 | 7.973 | 98.2635 | 72.3769 | 24.5 | 29.4118 | 83 | 31 | 0.99983 | 68.6274 | 100 | 8210 | 32.549 | 108.1619 | 35.0037 | 0 | 20.9375 | 0 | 42.334 | 33.0156
9/28/2020 18:37:11.3 | 74.8661 | 1312 | 19 | 2499.3449 | 126.2559 | 81.5413 | 93.5503 | 30.049 | 31.8065 | 0.05141 | 107.0785 | 11.1251 | 69.3625 | 70.0075 | 57.8169 | 0.99405 | 98.947 | 304.1696 | 242.9332 | 93.7298 | 705.016 | 2.0377 | 448.2177 | 33.045 | 48.5557 | 36.2532 | 75.8163 | 11.9967 | 109.3565 | 30.3184 | 8.0272 | 98.3558 | 72.457 | 24.5 | 29.4118 | 83 | 31 | 1.0017 | 68.6274 | 96 | 8160 | 32.549 | 108.8104 | 34.9274 | 0 | 20.5625 | 0 | 42.3492 | 33.0156
9/28/2020 18:37:12.3 | 74.8664 | 1313 | 19 | 2500.1121 | 126.436 | 81.5704 | 93.586 | 30.0709 | 31.7868 | 0.05058 | 107.1309 | 11.1242 | 69.3054 | 70.7694 | 57.8592 | 0.9994 | 98.9453 | 304.029 | 243.3275 | 93.8205 | 705.2248 | 2.0509 | 451.2343 | 33.1023 | 48.6007 | 36.3125 | 75.8595 | 12.0088 | 109.3268 | 30.1021 | 8.0182 | 98.4648 | 72.513 | 24.5 | 29.0196 | 83 | 31 | 1.0058 | 68.2353 | 100 | 7820 | 32.549 | 108.1619 | 34.964 | 0 | 20.6875 | 0 | 42.1722 | 33.0156
9/28/2020 18:37:13.3 | 74.8667 | 1314 | 19 | 2499.83 | 126.628 | 81.6236 | 93.6066 | 30.0674 | 31.7838 | 0.05118 | 107.0524 | 11.1174 | 69.1342 | 69.9909 | 57.8198 | 1.0071 | 98.9448 | 303.8604 | 243.1303 | 93.7485 | 705.301 | 2.0507 | 451.0667 | 33.1489 | 48.524 | 36.3582 | 75.9344 | 11.9997 | 108.99 | 30.2339 | 7.9369 | 98.4564 | 72.5067 | 24.5 | 29.0196 | 83 | 31 | 0.99956 | 68.6274 | 101 | 7940 | 32.549 | 108.1619 | 34.8083 | 0 | 20.0625 | 0 | 42.3065 | 33.0156
9/28/2020 18:37:14.3 | 74.867 | 1315 | 19 | 2499.0334 | 126.6923 | 81.6122 | 93.6227 | 30.0668 | 31.7806 | 0.0525 | 107.0698 | 11.1368 | 69.2769 | 70.6804 | 57.7845 | 0.99904 | 98.9465 | 304.0009 | 242.7642 | 93.8876 | 705.2696 | 2.0368 | 449.7819 | 33.1551 | 48.6206 | 36.2127 | 75.8786 | 11.9807 | 109.3559 | 30.1747 | 8.0078 | 98.3977 | 72.5676 | 24.5 | 29.0196 | 83 | 31 | 1.0014 | 68.2353 | 96 | 8190 | 32.549 | 108.8104 | 34.8328 | 0 | 20 | 0 | 42.5324 | 33.0156
9/28/2020 18:37:15.3 | 74.8672 | 1316 | 19 | 2502.2137 | 126.5049 | 81.6565 | 93.6376 | 30.0692 | 31.7716 | 0.05343 | 107.0524 | 11.1232 | 69.0485 | 69.513 | 57.7915 | 1.0062 | 98.9504 | 304.1977 | 243.1867 | 93.9361 | 705.4179 | 2.0403 | 448.888 | 33.1482 | 48.6206 | 36.299 | 75.9281 | 11.9975 | 109.3319 | 30.3319 | 8.0169 | 98.3474 | 72.5995 | 24.5 | 29.0196 | 83 | 31 | 0.99965 | 68.6274 | 101 | 8090 | 32.549 | 108.1619 | 34.9457 | 0 | 20.625 | 0 | 42.0929 | 33.0156
9/28/2020 18:37:16.3 | 74.8675 | 1317 | 19 | 2500.5258 | 126.6442 | 81.6882 | 93.6675 | 30.0796 | 31.7764 | 0.05259 | 107.0698 | 11.13 | 69.334 | 69.7106 | 57.8199 | 1.0085 | 98.9453 | 303.3265 | 242.736 | 93.9299 | 705.6017 | 2.0521 | 450.2846 | 33.1623 | 48.6656 | 36.326 | 75.8227 | 11.9686 | 109.1027 | 30.2204 | 8.0078 | 98.4312 | 72.7242 | 24.5 | 29.0196 | 83 | 31 | 0.99745 | 68.6274 | 100 | 8190 | 32.549 | 108.1619 | 34.848 | -0.125 | 20.0625 | 0 | 41.7725 | 33.0156
9/28/2020 18:37:17.3 | 74.8678 | 1318 | 19 | 2499.2235 | 126.4792 | 81.7446 | 93.7022 | 30.0908 | 31.774 | 0.05152 | 107.0524 | 11.1319 | 69.2198 | 70.0458 | 57.8503 | 1.0047 | 98.9453 | 303.0736 | 242.4825 | 93.8939 | 705.4534 | 2.0589 | 448.6925 | 33.1019 | 48.5756 | 36.2922 | 76.0335 | 11.9929 | 108.9626 | 30.1815 | 7.9743 | 98.3977 | 72.742 | 24.5 | 29.0196 | 83 | 31 | 1.0022 | 68.6274 | 96 | 8140 | 32.549 | 108.8104 | 34.9213 | -0.0625 | 20.1875 | 0 | 41.6718 | 33.0156
9/28/2020 18:37:18.3 | 74.8681 | 1319 | 19 | 2505.8721 | 126.8671 | 81.786 | 93.6876 | 30.0756 | 31.7863 | 0.04752 | 107.0349 | 11.1174 | 69.1342 | 69.9492 | 57.8814 | 1.0097 | 98.9436 | 303.186 | 242.5389 | 93.9299 | 705.5348 | 2.0618 | 451.6812 | 33.2917 | 48.7689 | 36.3447 | 76.0702 | 11.9914 | 109.3251 | 29.7487 | 8.0465 | 98.5906 | 72.8412 | 24.5 | 29.4118 | 83 | 31 | 0.99962 | 69.4118 | 101 | 7870 | 32.549 | 108.8104 | 34.7107 | -0.125 | 20 | 0 | 41.8091 | 33.0156
9/28/2020 18:37:19.3 | 74.8684 | 1320 | 19 | 2503.7537 | 128.167 | 81.8101 | 93.719 | 30.0775 | 31.7675 | 0.04016 | 107.1135 | 11.1251 | 69.5338 | 70.2552 | 57.9144 | 1.0063 | 98.9448 | 303.4108 | 242.7923 | 93.9721 | 705.5662 | 2.1147 | 448.7763 | 33.6044 | 48.659 | 36.2802 | 76.1629 | 11.9937 | 109.6623 | 30.1612 | 8.1135 | 98.8842 | 72.8794 | 24.5 | 29.4118 | 83 | 31 | 1.0049 | 69.0196 | 97 | 8380 | 32.549 | 109.4513 | 34.7107 | -0.0625 | 18.25 | 0 | 43.4051 | 33.0156
9/28/2020 18:37:20.3 | 74.8686 | 1321 | 19 | 2498.7883 | 128.4139 | 81.8487 | 93.7436 | 30.0967 | 31.7592 | 0.0416 | 107.1309 | 11.1348 | 69.5052 | 70.1107 | 57.9527 | 1.0079 | 98.9465 | 303.3265 | 242.0319 | 94.0032 | 705.4941 | 2.1183 | 450.8991 | 33.6024 | 48.434 | 36.3973 | 76.0462 | 11.9785 | 109.636 | 30.2473 | 8.1187 | 98.9764 | 72.9404 | 24.5 | 29.0196 | 83 | 31 | 0.99843 | 69.4118 | 101 | 7990 | 32.549 | 108.49 | 34.8145 | -0.0625 | 20.375 | 0 | 42.4866 | 33.0156
9/28/2020 18:37:21.3 | 74.8689 | 1322 | 19 | 2501.7195 | 128.0872 | 81.8661 | 93.7635 | 30.1009 | 31.7557 | 0.04387 | 107.1745 | 11.1416 | 69.2483 | 70.1689 | 57.968 | 1.0099 | 98.9459 | 302.9612 | 242.0319 | 93.9845 | 705.5505 | 2.1329 | 448.4691 | 33.5562 | 48.9304 | 36.365 | 76.2251 | 11.9678 | 109.3553 | 30.2271 | 8.1342 | 99.1609 | 72.9595 | 24.5 | 29.4118 | 83 | 31 | 0.99843 | 69.4118 | 97 | 8140 | 32.549 | 109.1309 | 34.7443 | -0.0625 | 20.5625 | 0 | 42.3614 | 33.0156
9/28/2020 18:37:22.3 | 74.8692 | 1323 | 19 | 2502.5004 | 128.2864 | 81.875 | 93.758 | 30.0962 | 31.7796 | 0.0426 | 107.192 | 11.1329 | 69.1627 | 70.0325 | 57.9831 | 0.99868 | 98.9453 | 302.9331 | 242.0037 | 94.3534 | 705.8 | 2.1329 | 450.6198 | 33.6189 | 48.8588 | 36.3192 | 76.2555 | 11.9876 | 109.4948 | 30.3117 | 8.1419 | 99.3203 | 73.0154 | 24.5 | 30.1961 | 83 | 31 | 0.99782 | 69.4118 | 98 | 8260 | 32.549 | 109.1309 | 34.8938 | -0.125 | 20.4375 | 0 | 41.8976 | 33.0156
9/28/2020 18:37:23.3 | 74.8695 | 1324 | 19 | 2501.3206 | 128.4633 | 81.8926 | 93.8104 | 30.1036 | 31.7661 | 0.03999 | 107.192 | 11.1183 | 69.1912 | 69.7974 | 57.8743 | 0.99601 | 98.9453 | 302.7926 | 242.0037 | 94.0939 | 705.9117 | 2.1105 | 448.8043 | 33.6494 | 48.7372 | 36.3582 | 76.1883 | 11.9777 | 109.831 | 30.1882 | 8.0671 | 99.4545 | 73.0523 | 24.5 | 29.4118 | 83 | 31 | 1.0093 | 69.4118 | 102 | 8140 | 32.549 | 108.8104 | 34.7931 | 0 | 19.4375 | 0 | 42.4683 | 33.1094
9/28/2020 18:37:24.3 | 74.8697 | 1325 | 19 | 2499.2609 | 128.5915 | 81.9175 | 93.8237 | 30.1024 | 31.7586 | 0.04035 | 107.1484 | 11.1203 | 69.0771 | 69.7607 | 57.6632 | 1.0031 | 98.9453 | 302.624 | 241.9474 | 94.1236 | 705.7081 | 2.1338 | 450.0612 | 33.6552 | 48.8721 | 36.3582 | 76.2682 | 11.9868 | 110.1951 | 30.168 | 8.0426 | 99.4293 | 73.2506 | 24.5 | 29.0196 | 83 | 31 | 1.0012 | 69.4118 | 97 | 8380 | 32.549 | 109.7717 | 34.79 | -0.125 | 19.125 | 0 | 43.2556 | 33.0156
9/28/2020 18:37:25.3 | 74.87 | 1326 | 19 | 2501.6585 | 128.111 | 81.9889 | 93.8638 | 30.0822 | 31.767 | 0.04073 | 107.096 | 11.1174 | 69.6194 | 70.4822 | 57.5154 | 0.99779 | 98.9453 | 302.7364 | 242.0037 | 94.1236 | 705.7843 | 2.1349 | 449.2511 | 33.5616 | 48.9753 | 36.3515 | 76.2682 | 11.9769 | 110.3352 | 30.0108 | 8.0852 | 99.3874 | 73.1451 | 24.5 | 29.0196 | 83 | 31 | 0.99922 | 69.4118 | 97 | 8260 | 32.549 | 110.0922 | 34.7259 | 0 | 20.6875 | 0 | 42.2974 | 33.1094
9/28/2020 18:37:26.3 | 74.8703 | 1327 | 19 | 2504.9027 | 128.551 | 82.0413 | 93.8844 | 30.0925 | 31.7481 | 0.03906 | 107.0873 | 11.1038 | 69.1627 | 71.1998 | 57.4438 | 1.0111 | 98.9459 | 303.0174 | 242.2854 | 94.3298 | 705.8867 | 2.1513 | 451.1505 | 33.7206 | 48.7821 | 36.431 | 76.3304 | 11.9777 | 109.8596 | 30.1815 | 8.0697 | 99.4461 | 73.3193 | 24.5 | 29.0196 | 83 | 31 | 1.0071 | 69.4118 | 97 | 8260 | 32.549 | 110.0922 | 34.6985 | -0.125 | 19.25 | 0 | 43.4937 | 33.1094
9/28/2020 18:37:27.3 | 74.8706 | 1328 | 19 | 2500.3895 | 129.227 | 82.0764 | 93.9012 | 30.0844 | 31.7483 | 0.04093 | 107.096 | 11.0999 | 69.3911 | 69.7022 | 57.4468 | 0.99655 | 98.9465 | 302.4554 | 241.4967 | 94.1596 | 705.7843 | 2.1619 | 447.687 | 33.8368 | 48.9621 | 36.404 | 76.4039 | 11.9823 | 109.2719 | 30.1545 | 8.1174 | 99.3538 | 73.2442 | 24.5 | 29.0196 | 83 | 31 | 0.99989 | 69.4118 | 101 | 8240 | 32.549 | 108.1619 | 34.9335 | 0 | 19.875 | 0 | 43.3594 | 33.1094
9/28/2020 18:37:28.3 | 74.8709 | 1329 | 19 | 2498.354 | 128.7029 | 82.1388 | 93.9302 | 30.0981 | 31.7571 | 0.04222 | 107.0436 | 11.1135 | 69.5623 | 70.2817 | 57.4974 | 1.0078 | 98.9465 | 302.1463 | 241.6939 | 94.2018 | 705.8355 | 2.1387 | 448.7763 | 33.6721 | 48.9038 | 36.4175 | 76.3481 | 11.9762 | 109.2159 | 30.305 | 8.0478 | 99.3622 | 73.3065 | 24.5 | 29.4118 | 83 | 31 | 1.0024 | 69.4118 | 101 | 7920 | 32.549 | 108.1619 | 34.9823 | 0 | 18.75 | 0 | 44.1986 | 33.0156
9/28/2020 18:37:29.3 | 74.8711 | 1330 | 19 | 2497.9244 | 128.1556 | 82.1735 | 93.9563 | 30.1003 | 31.7396 | 0.04477 | 107.0349 | 11.1086 | 69.0485 | 69.7557 | 57.5635 | 0.99566 | 98.9476 | 301.5842 | 240.9334 | 94.2205 | 705.9931 | 2.1099 | 450.5639 | 33.5232 | 48.9237 | 36.3582 | 76.5156 | 11.9785 | 109.273 | 30.3252 | 8.0529 | 99.2867 | 73.3993 | 24.5 | 29.4118 | 83 | 31 | 0.99953 | 69.4118 | 97 | 8310 | 32.549 | 109.1309 | 34.9457 | 0 | 20.5625 | 0 | 43.2861 | 33.1094
9/28/2020 18:37:30.3 | 74.8714 | 1331 | 19 | 2504.6757 | 128.1898 | 82.2067 | 93.9924 | 30.1047 | 31.734 | 0.04489 | 107.0698 | 11.098 | 69.2198 | 70.0541 | 57.6307 | 1.006 | 98.9459 | 302.0901 | 241.5249 | 94.1783 | 706.1153 | 2.1223 | 449.3908 | 33.6228 | 49.0336 | 36.3582 | 76.4724 | 11.9899 | 109.1873 | 30.1223 | 8.129 | 99.379 | 73.4488 | 24.5 | 29.4118 | 83 | 31 | 1.0038 | 69.4118 | 102 | 8040 | 32.549 | 108.49 | 34.8755 | 0 | 20.6875 | 0 | 42.984 | 33.1094
9/28/2020 18:37:31.3 | 74.8717 | 1332 | 19 | 2499.0554 | 128.9537 | 82.2439 | 94.0185 | 30.1028 | 31.7354 | 0.04261 | 107.0698 | 11.0892 | 69.4481 | 70.3083 | 57.7073 | 1.004 | 98.9448 | 302.3711 | 241.0742 | 94.105 | 706.2375 | 2.1334 | 449.7819 | 33.7472 | 48.8522 | 36.4108 | 76.5954 | 11.9952 | 109.2142 | 30.0954 | 8.1006 | 99.4461 | 73.548 | 24.5 | 29.4118 | 83 | 31 | 1.0002 | 69.4118 | 101 | 8210 | 32.549 | 108.1619 | 35.0098 | 0 | 18.75 | 0 | 44.0643 | 33.1094
9/28/2020 18:37:32.3 | 74.872 | 1333 | 19 | 2502.7253 | 128.644 | 82.251 | 94.0281 | 30.1042 | 31.7491 | 0.04448 | 107.0785 | 11.0873 | 68.9629 | 69.6269 | 57.7834 | 1.0023 | 98.947 | 302.2868 | 241.3841 | 94.2205 | 706.2939 | 2.1249 | 451.0946 | 33.7156 | 49.0269 | 36.4836 | 76.5156 | 11.9959 | 108.9083 | 30.2728 | 8.1303 | 99.3371 | 73.6662 | 24.5 | 29.8039 | 83 | 31 | 1.001 | 69.4118 | 97 | 8310 | 32.549 | 109.1309 | 35.1807 | 0 | 20.25 | 0 | 43.5394 | 33.1094
9/28/2020 18:37:33.3 | 74.8722 | 1334 | 19 | 2499.9419 | 128.8065 | 82.2388 | 94.0128 | 30.1122 | 31.7373 | 0.04206 | 107.0524 | 11.0747 | 69.0485 | 69.7908 | 57.8693 | 1.0088 | 98.947 | 302.062 | 240.9334 | 94.269 | 706.2834 | 2.1201 | 448.7484 | 33.7206 | 48.8205 | 36.365 | 76.565 | 11.9883 | 109.4125 | 30.2728 | 8.089 | 99.3455 | 73.6039 | 24.5 | 29.4118 | 84 | 31 | 0.99895 | 69.4118 | 101 | 8240 | 32.549 | 108.1619 | 35.1898 | 0 | 20.125 | 0 | 43.5883 | 33.1094
9/28/2020 18:37:34.3 | 74.8725 | 1335 | 19 | 2497.1055 | 128.725 | 82.2868 | 94.054 | 30.1137 | 31.7359 | 0.04235 | 107.0611 | 11.0757 | 69.1912 | 70.0541 | 57.9567 | 1.0046 | 98.9487 | 301.4437 | 240.6799 | 94.3236 | 706.2782 | 2.1305 | 449.3908 | 33.6611 | 48.8787 | 36.3582 | 76.6208 | 12.0142 | 109.4982 | 30.3319 | 8.1251 | 99.4126 | 73.7462 | 24.5 | 29.4118 | 84 | 31 | 0.99812 | 69.4118 | 101 | 7940 | 32.549 | 108.1619 | 35.0739 | 0 | 20.375 | 0 | 43.0969 | 33.1094
9/28/2020 18:37:35.3 | 74.8728 | 1336 | 19 | 2501.4052 | 128.2075 | 82.3522 | 94.0826 | 30.0955 | 31.7691 | 0.04036 | 107.0873 | 11.0844 | 69.4196 | 69.9676 | 58.0324 | 0.99993 | 98.9493 | 302.2587 | 241.0742 | 94.3298 | 706.5225 | 2.1123 | 449.3629 | 33.5835 | 48.937 | 36.3582 | 76.5283 | 11.9861 | 109.8069 | 30.2339 | 8.1187 | 99.5216 | 73.7957 | 24.5 | 29.4118 | 84 | 31 | 0.99571 | 69.4118 | 98 | 8240 | 32.549 | 109.4513 | 35.0494 | 0 | 21.5625 | 0 | 42.1692 | 33.1094
9/28/2020 18:37:36.3 | 74.8731 | 1337 | 19 | 2500.1804 | 128.5498 | 82.3652 | 94.1013 | 30.1162 | 31.7547 | 0.04113 | 107.1047 | 11.0805 | 69.648 | 70.3414 | 58.1088 | 1.0144 | 98.9459 | 301.6685 | 241.1024 | 94.4018 | 706.5685 | 2.1331 | 448.5249 | 33.6567 | 48.9104 | 36.5751 | 76.4534 | 12.0013 | 109.7195 | 30.1545 | 8.1122 | 99.7564 | 73.8516 | 24.5 | 29.4118 | 84 | 31 | 1.0026 | 69.4118 | 102 | 8040 | 32.549 | 108.49 | 35.2417 | 0 | 20.8125 | 0 | 42.2668 | 33.1094
9/28/2020 18:37:37.3 | 74.8734 | 1338 | 19 | 2499.6289 | 128.7449 | 82.3839 | 94.1077 | 30.1228 | 31.7448 | 0.04146 | 107.0785 | 11.0863 | 69.3625 | 70.363 | 58.1838 | 1.0092 | 98.947 | 302.2587 | 240.877 | 94.3783 | 706.6854 | 2.1548 | 449.6701 | 33.7003 | 48.9886 | 36.4108 | 76.825 | 11.9853 | 109.6366 | 30.3386 | 8.1522 | 99.7648 | 73.8948 | 24.5 | 29.4118 | 84 | 31 | 1.0037 | 69.4118 | 102 | 8160 | 32.549 | 108.49 | 35.1929 | 0 | 20.1875 | 0 | 42.1692 | 33.1094
9/28/2020 18:37:38.3 | 74.8736 | 1339 | 19 | 2501.4401 | 128.6715 | 82.4421 | 94.1355 | 30.133 | 31.7319 | 0.04379 | 107.0611 | 11.1077 | 69.0485 | 70.358 | 58.2424 | 1.0028 | 98.9465 | 300.966 | 240.3982 | 94.3658 | 706.5632 | 2.1378 | 450.8991 | 33.7055 | 48.9237 | 36.3582 | 76.7629 | 11.9861 | 109.58 | 30.4299 | 8.1316 | 99.6893 | 73.9443 | 24.5 | 29.4118 | 84 | 31 | 1.0044 | 69.4118 | 97 | 8290 | 32.549 | 109.4513 | 35.2386 | 0.0625 | 20.125 | 0 | 41.98 | 33.1094
9/28/2020 18:37:39.3 | 74.8739 | 1340 | 19 | 2501.0865 | 128.774 | 82.4547 | 94.1638 | 30.1283 | 31.7159 | 0.04333 | 107.0262 | 11.1048 | 68.8487 | 69.9076 | 58.3183 | 1.0003 | 98.9465 | 301.1627 | 240.3701 | 94.5422 | 706.6447 | 2.1154 | 448.8043 | 33.7276 | 48.7504 | 36.4108 | 76.8441 | 11.9777 | 109.8041 | 30.3589 | 8.1213 | 99.6306 | 73.9443 | 24.5 | 29.8039 | 84 | 31 | 1.0031 | 69.4118 | 101 | 8240 | 32.549 | 108.49 | 35.2417 | 0 | 19.5625 | 0 | 42.041 | 33.1094
9/28/2020 18:37:40.3 | 74.8742 | 1341 | 19 | 2498.9817 | 128.9758 | 82.5527 | 94.1998 | 30.1127 | 31.7215 | 0.04237 | 107.0349 | 11.1096 | 69.1342 | 69.8325 | 58.3565 | 1.0074 | 98.9465 | 300.685 | 239.8631 | 94.5844 | 706.6039 | 2.0944 | 450.145 | 33.752 | 49.0535 | 36.3057 | 76.8872 | 11.9975 | 109.664 | 30.2473 | 8.1896 | 99.5551 | 74.0433 | 24.5 | 29.4118 | 84 | 31 | 1.003 | 69.4118 | 101 | 8020 | 32.549 | 108.49 | 35.2478 | -0.125 | 19.25 | 0 | 42.3096 | 33.1094
9/28/2020 18:37:41.3 | 74.8745 | 1342 | 19 | 2498.1214 | 128.5759 | 82.5717 | 94.2366 | 30.1085 | 31.7359 | 0.04261 | 106.9826 | 11.1106 | 69.1342 | 69.764 | 58.2885 | 1.0065 | 98.9453 | 300.966 | 240.2856 | 94.4205 | 706.4923 | 2.0986 | 450.117 | 33.6358 | 48.982 | 36.4768 | 76.8681 | 12.0179 | 109.6909 | 30.3319 | 8.1019 | 99.4797 | 74.1551 | 24 | 29.0196 | 84 | 31 | 0.99736 | 69.4118 | 97 | 8090 | 32.549 | 109.7717 | 35.1746 | 0 | 20 | 0 | 41.7847 | 33.1094
9/28/2020 18:37:42.3 | 74.8748 | 1343 | 19 | 2501.296 | 128.3068 | 82.5974 | 94.2429 | 30.1291 | 31.7455 | 0.0443 | 106.9738 | 11.1164 | 69.2483 | 69.4996 | 58.2437 | 0.99298 | 98.9442 | 301.1065 | 240.0602 | 94.6985 | 706.487 | 2.0946 | 448.0501 | 33.608 | 48.9687 | 36.3125 | 77.0037 | 11.9785 | 109.3816 | 30.3184 | 8.0903 | 99.4881 | 74.0497 | 24 | 29.8039 | 84 | 31 | 0.99922 | 69.4118 | 102 | 8020 | 32.549 | 108.49 | 35.1898 | 0 | 20.0625 | 0 | 42.1631 | 33.1094
9/28/2020 18:37:43.3 | 74.875 | 1344 | 19 | 2499.2028 | 128.3709 | 82.6517 | 94.2543 | 30.1308 | 31.7345 | 0.04267 | 107.0174 | 11.1174 | 69.1912 | 69.6135 | 58.2323 | 0.99797 | 98.9414 | 301.4999 | 240.1729 | 94.4689 | 706.5225 | 2.1136 | 448.5529 | 33.5967 | 48.9304 | 36.4108 | 76.9176 | 11.999 | 109.4909 | 30.4367 | 8.1561 | 99.5132 | 74.1919 | 24.5 | 29.4118 | 84 | 31 | 0.99828 | 69.4118 | 102 | 8190 | 32.549 | 108.8104 | 35.2081 | 0 | 19.5625 | 0 | 42.7399 | 33.1094
9/28/2020 18:37:44.3 | 74.8753 | 1345 | 19 | 2500.1189 | 128.1102 | 82.6574 | 94.2713 | 30.1377 | 31.7231 | 0.04378 | 107 | 11.1106 | 69.1912 | 69.2947 | 58.2426 | 0.99494 | 98.9408 | 300.2635 | 239.6941 | 94.7656 | 706.4923 | 2.1205 | 450.6198 | 33.5408 | 49.195 | 36.3192 | 76.9239 | 11.9944 | 109.2942 | 30.2339 | 8.138 | 99.5048 | 74.3036 | 24.5 | 29.4118 | 84 | 31 | 1.0013 | 69.4118 | 97 | 8260 | 32.549 | 109.4513 | 35.3455 | -0.125 | 18.8125 | 0 | 43.8415 | 33.1094
9/28/2020 18:37:45.3 | 74.8756 | 1346 | 19 | 2499.8217 | 128.3774 | 82.7092 | 94.2939 | 30.1399 | 31.7325 | 0.04573 | 106.9826 | 11.1038 | 69.4481 | 70.0209 | 58.264 | 1.0122 | 98.9402 | 299.9824 | 239.3561 | 94.6328 | 706.5173 | 2.0751 | 449.5305 | 33.6067 | 49.2083 | 36.3515 | 77.0355 | 11.9792 | 109.4337 | 30.4569 | 8.1019 | 99.4293 | 74.3835 | 24.5 | 29.4118 | 84 | 31 | 1.0031 | 69.4118 | 101 | 8240 | 32.549 | 108.49 | 35.2142 | -0.0625 | 19.8125 | 0 | 43.8171 | 33.1094
9/28/2020 18:37:46.3 | 74.8759 | 1347 | 19 | 2500.6617 | 128.2435 | 82.7181 | 94.3174 | 30.1383 | 31.7451 | 0.04789 | 106.9651 | 11.096 | 68.9058 | 69.8158 | 58.3144 | 1.0033 | 98.9414 | 300.966 | 239.6377 | 94.5471 | 706.4556 | 2.0862 | 448.5808 | 33.583 | 48.8588 | 36.377 | 76.7501 | 11.9807 | 109.3508 | 30.2593 | 8.1238 | 99.3622 | 74.3581 | 24.5 | 29.4118 | 84 | 31 | 1.0001 | 69.4118 | 101 | 7920 | 32.549 | 108.49 | 35.1898 | -0.0625 | 19.5 | 0 | 44.1925 | 33.1094
9/28/2020 18:37:47.3 | 74.8761 | 1348 | 19 | 2499.884 | 128.3062 | 82.7241 | 94.3458 | 30.1114 | 31.7616 | 0.04909 | 106.9651 | 11.0873 | 69.2198 | 69.8942 | 58.3641 | 0.99744 | 98.9476 | 300.5164 | 239.3279 | 94.6079 | 706.4608 | 2.0986 | 450.3684 | 33.5889 | 48.9753 | 36.3312 | 76.9112 | 11.9815 | 109.4971 | 30.168 | 8.1406 | 99.3371 | 74.4139 | 24.5 | 29.4118 | 84 | 31 | 1.0017 | 69.4118 | 97 | 8290 | 32.549 | 109.1309 | 35.2478 | -0.0625 | 19.4375 | 0 | 43.8568 | 33.1094
9/28/2020 18:37:48.3 | 74.8764 | 1349 | 19 | 2501.4109 | 128.3588 | 82.7629 | 94.3786 | 30.1493 | 31.7334 | 0.04974 | 106.9476 | 11.1048 | 69.5909 | 70.6309 | 58.402 | 1.0026 | 98.951 | 300.7974 | 239.2716 | 94.6204 | 706.6039 | 2.0846 | 449.9774 | 33.6232 | 49.0918 | 36.4108 | 77.1711 | 12.0096 | 109.3604 | 30.1815 | 8.1471 | 99.3706 | 74.3899 | 24.5 | 29.4118 | 84 | 31 | 1.0001 | 69.4118 | 102 | 8070 | 32.549 | 108.49 | 35.434 | -0.0625 | 19.625 | 0 | 43.8934 | 33.1094
9/28/2020 18:37:49.3 | 74.8767 | 1350 | 19 | 2500.6157 | 128.5707 | 82.8221 | 94.4112 | 30.1399 | 31.7435 | 0.05071 | 106.9651 | 11.0922 | 69.4481 | 69.7557 | 58.4268 | 0.9937 | 98.9538 | 300.3197 | 239.4688 | 94.5657 | 706.5935 | 2.082 | 449.8936 | 33.668 | 48.8787 | 36.2922 | 77.0164 | 11.9602 | 109.4473 | 30.1747 | 8.1316 | 99.4042 | 74.5751 | 24 | 29.4118 | 84 | 31 | 0.99821 | 69.4118 | 102 | 8120 | 32.549 | 108.1619 | 35.2783 | -0.0625 | 19.625 | 0 | 44.0979 | 33.1094
9/28/2020 18:37:50.3 | 74.877 | 1351 | 19 | 2499.9722 | 128.6355 | 82.8667 | 94.4303 | 30.1492 | 31.7359 | 0.05051 | 106.9826 | 11.0892 | 69.3054 | 69.6487 | 58.446 | 1.0056 | 98.9527 | 300.6288 | 239.2434 | 94.8873 | 706.6802 | 2.1077 | 451.6253 | 33.6763 | 49.1184 | 36.404 | 77.2953 | 11.9747 | 109.4462 | 29.894 | 8.0594 | 99.421 | 74.631 | 24.5 | 29.4118 | 84 | 31 | 0.99342 | 69.4118 | 97 | 8310 | 32.549 | 109.1309 | 35.3668 | -0.0625 | 19.75 | 0 | 43.9911 | 33.1094
9/28/2020 18:37:51.3 | 74.8773 | 1352 | 19 | 2497.9606 | 128.4812 | 82.8936 | 94.4361 | 30.1618 | 31.7343 | 0.05116 | 107.0087 | 11.1067 | 69.1912 | 69.8542 | 58.4803 | 1.0001 | 98.9538 | 300.6007 | 239.5251 | 94.7656 | 706.7668 | 2.1112 | 450.117 | 33.6088 | 48.937 | 36.4633 | 77.1217 | 11.948 | 109.6994 | 30.2339 | 8.0955 | 99.4881 | 74.6373 | 24.5 | 29.4118 | 84 | 31 | 1.0035 | 69.4118 | 101 | 8210 | 32.549 | 108.1619 | 35.4248 | 0 | 20.5 | 0 | 43.5242 | 33.1094
9/28/2020 18:37:52.3 | 74.8775 | 1353 | 19 | 2501.2637 | 128.1215 | 82.882 | 94.4432 | 30.1711 | 31.7451 | 0.05034 | 106.9913 | 11.1115 | 69.5623 | 69.6888 | 58.5079 | 0.9994 | 98.9527 | 300.1511 | 238.8491 | 94.7594 | 706.8483 | 2.1096 | 448.5529 | 33.5591 | 48.982 | 36.5158 | 77.0659 | 11.9404 | 109.4462 | 30.3319 | 8.1213 | 99.6474 | 74.7858 | 24.5 | 29.4118 | 84 | 31 | 1.0013 | 69.8039 | 102 | 7900 | 32.549 | 108.49 | 35.4675 | 0 | 21.4375 | 0 | 42.9993 | 33.1094
9/28/2020 18:37:53.3 | 74.8778 | 1354 | 19 | 2499.0933 | 128.542 | 82.9423 | 94.4834 | 30.1523 | 31.7296 | 0.04801 | 107.0087 | 11.1164 | 69.2198 | 69.7974 | 58.5143 | 1.0119 | 98.9521 | 300.0387 | 238.9054 | 94.7048 | 706.8378 | 2.1147 | 450.117 | 33.64 | 49.0785 | 36.3973 | 77.1089 | 11.983 | 109.7818 | 30.2728 | 8.1303 | 99.7648 | 74.773 | 24.5 | 29.4118 | 84 | 31 | 1.001 | 69.4118 | 98 | 8260 | 32.549 | 109.4513 | 35.4889 | -0.0625 | 20.3125 | 0 | 43.1641 | 33.1094
9/28/2020 18:37:54.3 | 74.8781 | 1355 | 19 | 2501.6244 | 128.2975 | 82.9305 | 94.5038 | 30.151 | 31.7286 | 0.04837 | 106.9826 | 11.1271 | 69.3625 | 70.3464 | 58.5271 | 1.0049 | 98.9487 | 299.8981 | 238.5111 | 94.8078 | 706.9652 | 2.1112 | 449.5025 | 33.61 | 48.9304 | 36.3515 | 77.2636 | 12.0066 | 109.6103 | 30.1747 | 8.0646 | 99.7648 | 74.9278 | 24.5 | 29.4118 | 84 | 31 | 1.0097 | 69.8039 | 102 | 8020 | 32.549 | 108.49 | 35.5164 | 0 | 20.625 | 0 | 42.5537 | 33.1094
9/28/2020 18:37:55.3 | 74.8784 | 1356 | 19 | 2501.1434 | 128.4133 | 82.9857 | 94.5122 | 30.1587 | 31.7232 | 0.04739 | 107.0087 | 11.1377 | 69.02 | 70.5516 | 58.5306 | 0.99708 | 98.9487 | 300.3478 | 238.8773 | 94.8375 | 706.7668 | 2.1096 | 448.3853 | 33.6339 | 48.9104 | 36.4108 | 77.2939 | 11.9845 | 109.8624 | 30.3641 | 8.1329 | 99.7816 | 74.8847 | 24.5 | 29.4118 | 84 | 31 | 0.99834 | 69.4118 | 102 | 8140 | 32.549 | 108.8104 | 35.4675 | 0 | 20.5625 | 0 | 42.6697 | 33.1094
9/28/2020 18:37:56.3 | 74.8786 | 1357 | 19 | 2501.1318 | 128.5547 | 83.0297 | 94.5348 | 30.1421 | 31.7469 | 0.04807 | 107.0262 | 11.1319 | 69.2198 | 69.744 | 58.5489 | 1.0217 | 98.947 | 299.87 | 238.7928 | 94.8984 | 706.7459 | 2.1054 | 451.5695 | 33.6708 | 49.0269 | 36.3838 | 77.0595 | 11.9716 | 109.8607 | 30.2204 | 8.1393 | 99.7229 | 74.9087 | 24.5 | 29.4118 | 84 | 31 | 1.0002 | 69.4118 | 97 | 8330 | 32.549 | 109.4513 | 35.4431 | 0 | 20.125 | 0 | 42.5568 | 33.1094
9/28/2020 18:37:57.3 | 74.8789 | 1358 | 19 | 2497.572 | 128.7733 | 83.0725 | 94.5608 | 30.1503 | 31.7318 | 0.04873 | 107.0174 | 11.131 | 69.4767 | 69.5649 | 58.5597 | 1.0033 | 98.9482 | 300.0949 | 238.6238 | 94.711 | 706.6447 | 2.1063 | 448.5529 | 33.68 | 49.1368 | 36.3582 | 77.313 | 11.964 | 109.8898 | 30.3319 | 8.1187 | 99.681 | 75.0331 | 24.5 | 29.4118 | 84 | 31 | 1.0073 | 69.8039 | 101 | 8240 | 32.549 | 108.49 | 35.4645 | 0 | 19 | 0 | 42.9352 | 33.1094
9/28/2020 18:37:58.3 | 74.8792 | 1359 | 19 | 2498.4114 | 128.2753 | 83.0898 | 94.5831 | 30.1418 | 31.7141 | 0.04763 | 106.9826 | 11.131 | 68.9914 | 69.7523 | 58.5701 | 0.9969 | 98.9459 | 299.3361 | 238.2858 | 94.8562 | 706.5632 | 2.0857 | 448.3573 | 33.5611 | 49.0336 | 36.4108 | 77.313 | 11.9792 | 110.0556 | 30.2271 | 8.1187 | 99.5887 | 75.0331 | 24.5 | 29.4118 | 84 | 31 | 0.99852 | 69.4118 | 101 | 8020 | 32.549 | 108.8104 | 35.3363 | 0.0625 | 20.5625 | 0 | 42.337 | 33.1094
9/28/2020 18:37:59.3 | 74.8795 | 1360 | 19 | 2499.2676 | 128.1056 | 83.1291 | 94.6084 | 30.1484 | 31.7298 | 0.04568 | 107 | 11.1445 | 69.2198 | 70.0591 | 58.5852 | 1.0163 | 98.9453 | 299.1956 | 237.9478 | 94.917 | 706.608 | 2.1269 | 450.2008 | 33.5281 | 49.1501 | 36.3635 | 77.2763 | 11.9876 | 109.5789 | 30.3454 | 8.1084 | 99.6306 | 75.0381 | 24.5 | 29.4118 | 84 | 31 | 1.0014 | 69.4118 | 98 | 8190 | 32.549 | 109.4513 | 35.4279 | 0.0625 | 20.5625 | 0 | 42.3096 | 33.1094
9/28/2020 18:38:00.3 | 74.8798 | 1361 | 19 | 2501.499 | 128.0666 | 83.1368 | 94.6318 | 30.1652 | 31.7161 | 0.0469 | 106.9564 | 11.1339 | 69.3911 | 69.8892 | 58.6061 | 1.0056 | 98.9442 | 299.87 | 238.5111 | 95.0747 | 706.6447 | 2.1236 | 449.3349 | 33.5479 | 48.6988 | 36.4108 | 77.536 | 11.9792 | 109.6058 | 30.4112 | 8.0929 | 99.6558 | 75.0825 | 24.5 | 29.4118 | 84 | 31 | 1.0026 | 69.4118 | 102 | 7990 | 32.549 | 108.8104 | 35.2966 | 0 | 19.4375 | 0 | 42.6666 | 33.1094
9/28/2020 18:38:01.3 | 74.88 | 1362 | 19 | 2500.0309 | 128.5275 | 83.1708 | 94.6642 | 30.1675 | 31.7122 | 0.04632 | 106.9826 | 11.1368 | 69.0485 | 69.6754 | 58.6559 | 1.0062 | 98.9436 | 299.2518 | 237.8633 | 94.953 | 706.7418 | 2.1037 | 449.4746 | 33.6488 | 49.24 | 36.5361 | 77.807 | 11.9579 | 109.4091 | 30.3843 | 8.1019 | 99.6055 | 75.2005 | 24 | 29.4118 | 84 | 31 | 0.99922 | 69.4118 | 102 | 8120 | 32.549 | 108.49 | 35.379 | 0 | 20.1875 | 0 | 42.038 | 33.1094
9/28/2020 18:38:02.3 | 74.8803 | 1363 | 19 | 2501.0156 | 128.4452 | 83.2075 | 94.6883 | 30.1589 | 31.7259 | 0.04818 | 107.0087 | 11.1387 | 69.2769 | 69.8358 | 58.7125 | 0.99227 | 98.9448 | 299.1113 | 237.8914 | 95.0014 | 706.7261 | 2.1032 | 451.0667 | 33.6405 | 49.1884 | 36.3582 | 77.4118 | 11.9792 | 109.7464 | 30.1223 | 8.1161 | 99.5971 | 75.2803 | 24.5 | 29.8039 | 85 | 31 | 1.0002 | 69.4118 | 97 | 8260 | 32.549 | 109.4513 | 35.4065 | 0 | 20 | 0 | 42.2607 | 33.1094
9/28/2020 18:38:03.3 | 74.8806 | 1364 | 19 | 2500.4469 | 128.3645 | 83.2566 | 94.6921 | 30.1514 | 31.7297 | 0.04923 | 107.0349 | 11.13 | 69.2769 | 70.2983 | 58.7708 | 1.0026 | 98.9459 | 298.8584 | 237.6379 | 94.9468 | 706.7156 | 2.1083 | 449.7819 | 33.6118 | 49.0785 | 36.3973 | 77.5537 | 11.961 | 109.8596 | 30.168 | 8.1625 | 99.5887 | 75.2676 | 24.5 | 29.4118 | 85 | 31 | 0.99849 | 69.4118 | 101 | 8210 | 32.549 | 108.8104 | 35.4523 | 0 | 19.4375 | 0 | 42.5598 | 33.1094
9/28/2020 18:38:04.3 | 74.8809 | 1365 | 19 | 2498.0989 | 128.5563 | 83.2702 | 94.7209 | 30.1811 | 31.7198 | 0.0497 | 107 | 11.1416 | 69.0771 | 69.8392 | 58.8034 | 1.0044 | 98.9487 | 298.8865 | 237.5253 | 95.0076 | 706.7616 | 2.0871 | 449.5584 | 33.6303 | 48.9886 | 36.404 | 77.517 | 11.98 | 109.5263 | 30.4434 | 8.1406 | 99.6055 | 75.3728 | 24.5 | 29.4118 | 85 | 31 | 1.0012 | 69.4118 | 101 | 7940 | 32.549 | 108.49 | 35.4584 | 0 | 20.0625 | 0 | 42.2638 | 33.1094
9/28/2020 18:38:05.3 | 74.8811 | 1366 | 19 | 2499.5356 | 128.2733 | 83.2728 | 94.7559 | 30.1979 | 31.7223 | 0.0482 | 106.9826 | 11.1407 | 69.2198 | 70.0042 | 58.8405 | 0.99815 | 98.9499 | 298.9989 | 237.807 | 94.9468 | 706.8221 | 2.0678 | 450.7315 | 33.5756 | 48.9753 | 36.272 | 77.6031 | 11.9678 | 109.7235 | 30.3775 | 8.0684 | 99.5216 | 75.4463 | 24.5 | 29.4118 | 85 | 31 | 1.0012 | 69.4118 | 97 | 8290 | 32.549 | 109.4513 | 35.4034 | -0.0625 | 19.125 | 0 | 43.3258 | 33.1094
9/28/2020 18:38:06.3 | 74.8814 | 1367 | 19 | 2500.2392 | 128.1624 | 83.3201 | 94.7816 | 30.1889 | 31.7226 | 0.04741 | 107.0174 | 11.1387 | 68.9058 | 70.2934 | 58.8864 | 1.0095 | 98.9493 | 298.8303 | 237.2436 | 94.9951 | 706.9809 | 2.0625 | 449.0556 | 33.556 | 49.1302 | 36.3718 | 77.6031 | 11.9671 | 109.6108 | 30.2728 | 8.0285 | 99.4461 | 75.4413 | 24 | 29.4118 | 85 | 31 | 1.0018 | 69.4118 | 101 | 8020 | 32.549 | 108.49 | 35.4645 | 0 | 18.375 | 0 | 43.9179 | 33.2031
9/28/2020 18:38:07.3 | 74.8817 | 1368 | 19 | 2499.9518 | 128.13 | 83.3685 | 94.7875 | 30.1735 | 31.7173 | 0.04648 | 106.9389 | 11.1513 | 68.9343 | 69.8842 | 58.9222 | 0.99102 | 98.947 | 298.5493 | 237.1873 | 95.056 | 706.9547 | 2.0578 | 448.7763 | 33.5437 | 49.1434 | 36.4431 | 77.6652 | 11.9587 | 109.5806 | 30.2862 | 7.9975 | 99.3371 | 75.5579 | 24.5 | 29.4118 | 85 | 31 | 1.0016 | 69.4118 | 102 | 8090 | 32.549 | 108.49 | 35.5347 | 0 | 18.875 | 0 | 44.2688 | 33.1094
9/28/2020 18:38:08.3 | 74.882 | 1369 | 19 | 2498.0642 | 128.3065 | 83.3835 | 94.8288 | 30.1783 | 31.7158 | 0.04677 | 106.9389 | 11.1523 | 69.4481 | 70.0109 | 58.9479 | 0.98942 | 98.9459 | 298.0435 | 236.7085 | 95.1527 | 707.1281 | 2.0527 | 451.2901 | 33.5645 | 48.937 | 36.3515 | 77.7146 | 11.9891 | 109.5794 | 30.3386 | 8.0671 | 99.3538 | 75.62 | 24.5 | 29.4118 | 85 | 31 | 1.0001 | 69.4118 | 97 | 8310 | 32.549 | 109.4513 | 35.4736 | 0 | 19.9375 | 0 | 44.0552 | 33.1094
9/28/2020 18:38:09.3 | 74.8822 | 1370 | 19 | 2499.0525 | 128.1614 | 83.3998 | 94.8387 | 30.1797 | 31.6967 | 0.04773 | 106.9651 | 11.1513 | 69.1912 | 70.0774 | 58.9779 | 1.0024 | 98.9459 | 298.1278 | 237.1873 | 95.1652 | 707.2148 | 2.0354 | 449.9215 | 33.5399 | 49.0019 | 36.4633 | 78.0729 | 11.9807 | 109.8035 | 30.2997 | 8.0646 | 99.4126 | 75.5769 | 24.5 | 29.8039 | 85 | 31 | 1.0017 | 69.4118 | 101 | 8240 | 32.549 | 108.49 | 35.4706 | -0.0625 | 20.3125 | 0 | 43.6523 | 33.1094
9/28/2020 18:38:10.3 | 74.8825 | 1371 | 19 | 2500.4846 | 128.2481 | 83.4621 | 94.8345 | 30.1706 | 31.7131 | 0.04735 | 106.9564 | 11.1436 | 69.5338 | 69.9976 | 58.9986 | 0.98514 | 98.9465 | 298.0716 | 236.8775 | 95.2557 | 707.3015 | 2.0505 | 448.106 | 33.5818 | 49.2017 | 36.4701 | 77.8691 | 11.9891 | 109.552 | 30.4501 | 8.0413 | 99.5216 | 75.6821 | 24.5 | 29.4118 | 85 | 31 | 1.0066 | 69.4118 | 101 | 7920 | 32.549 | 108.1619 | 35.4065 | -0.0625 | 20.6875 | 0 | 43.6157 | 33.1094
9/28/2020 18:38:11.3 | 74.8828 | 1372 | 19 | 2500.7236 | 128.3967 | 83.5115 | 94.8816 | 30.1785 | 31.7018 | 0.04704 | 107.0349 | 11.1436 | 69.3625 | 70.3348 | 58.9814 | 1.0115 | 98.9487 | 298.9146 | 237.3844 | 95.2495 | 707.4999 | 2.0696 | 450.5081 | 33.6239 | 48.9886 | 36.5158 | 77.6158 | 11.9815 | 109.7784 | 29.8146 | 8.138 | 99.5887 | 75.824 | 24.5 | 29.0196 | 85 | 31 | 0.99989 | 69.4118 | 97 | 8310 | 32.549 | 109.4513 | 35.498 | -0.0625 | 20.375 | 0 | 43.4784 | 33.1094
9/28/2020 18:38:12.3 | 74.8831 | 1373 | 19 | 2499.2295 | 128.4872 | 83.5124 | 94.9072 | 30.1849 | 31.6948 | 0.04853 | 107.0262 | 11.1426 | 69.3625 | 70.0575 | 58.9604 | 0.9969 | 98.9499 | 299.3361 | 237.5534 | 95.2557 | 707.4946 | 2.062 | 448.7763 | 33.6275 | 49.0985 | 36.404 | 77.8197 | 11.9937 | 109.6394 | 30.3977 | 8.1006 | 99.639 | 75.8176 | 24.5 | 29.4118 | 85 | 31 | 0.99678 | 69.4118 | 102 | 8070 | 32.549 | 108.49 | 35.4126 | 0 | 19.875 | 0 | 43.5059 | 33.1094
9/28/2020 18:38:13.3 | 74.8834 | 1374 | 19 | 2498.1816 | 128.4003 | 83.5597 | 94.9221 | 30.1777 | 31.7029 | 0.04841 | 107.0262 | 11.1339 | 69.5623 | 69.8892 | 58.8452 | 1.0062 | 98.9504 | 298.9989 | 237.4971 | 94.8686 | 707.5813 | 2.0536 | 449.0556 | 33.5907 | 49.2532 | 36.4633 | 77.8691 | 11.9648 | 109.584 | 30.2406 | 8.0762 | 99.6139 | 75.9228 | 24.5 | 29.8039 | 85 | 31 | 1.0003 | 69.4118 | 102 | 8120 | 32.549 | 108.49 | 35.4736 | 0 | 20.25 | 0 | 43.1427 | 33.1094
9/28/2020 18:38:14.3 | 74.8836 | 1375 | 19 | 2503.1436 | 128.119 | 83.5944 | 94.9433 | 30.1845 | 31.7056 | 0.04994 | 107.0087 | 11.1319 | 69.1056 | 70.0109 | 58.761 | 1.0087 | 98.951 | 299.4204 | 237.4408 | 95.2557 | 707.7495 | 2.0658 | 450.7874 | 33.5836 | 49.3048 | 36.4701 | 77.8197 | 11.9769 | 109.9767 | 30.6596 | 8.111 | 99.6139 | 75.9291 | 24.5 | 29.8039 | 85 | 31 | 0.99373 | 69.4118 | 98 | 8310 | 32.549 | 109.7717 | 35.4828 | -0.0625 | 21.375 | 0 | 42.4591 | 33.1094
9/28/2020 18:38:15.3 | 74.8839 | 1376 | 19 | 2498.7979 | 128.702 | 83.6287 | 94.9498 | 30.1817 | 31.7201 | 0.048 | 107.0524 | 11.1387 | 69.3054 | 70.1556 | 58.7154 | 1.0081 | 98.9482 | 298.9989 | 237.1028 | 95.2433 | 707.5761 | 2.068 | 448.3573 | 33.6779 | 49.0336 | 36.3515 | 77.8564 | 11.9785 | 109.8898 | 30.4367 | 8.1509 | 99.7481 | 76.0152 | 24.5 | 29.8039 | 85 | 31 | 1.0007 | 69.8039 | 101 | 8290 | 32.549 | 108.8104 | 35.4309 | 0 | 19.5625 | 0 | 43.0695 | 33.1094
9/28/2020 18:38:16.3 | 74.8842 | 1377 | 19 | 2500.1405 | 128.5698 | 83.6566 | 94.9853 | 30.1844 | 31.7041 | 0.0472 | 107.0087 | 11.13 | 69.3911 | 69.8475 | 58.7026 | 1.0037 | 98.9465 | 298.6055 | 236.8775 | 95.0498 | 707.5813 | 2.0665 | 449.3349 | 33.6614 | 49.1884 | 36.3582 | 77.9058 | 11.964 | 109.9722 | 30.1747 | 8.1535 | 99.7145 | 75.9722 | 24.5 | 29.0196 | 85 | 31 | 1.001 | 69.4118 | 101 | 7940 | 32.549 | 108.8104 | 35.5072 | 0 | 19.8125 | 0 | 42.8284 | 33.1094
9/28/2020 18:38:17.3 | 74.8845 | 1378 | 19 | 2499.5778 | 128.3643 | 83.6479 | 94.9912 | 30.1941 | 31.7042 | 0.04874 | 107.0087 | 11.1339 | 69.02 | 69.8442 | 58.7319 | 1.0014 | 98.9465 | 298.9427 | 237.4971 | 95.1825 | 707.5866 | 2.0547 | 450.0332 | 33.6 | 49.2783 | 36.4175 | 78.0412 | 11.9785 | 110.1963 | 30.266 | 8.1715 | 99.53 | 76.0773 | 24.5 | 29.4118 | 85 | 31 | 0.99763 | 69.4118 | 98 | 8260 | 32.549 | 109.4513 | 35.4187 | 0 | 20.375 | 0 | 42.6422 | 33.2031
9/28/2020 18:38:18.3 | 74.8847 | 1379 | 19 | 2497.7043 | 128.207 | 83.6458 | 95.0203 | 30.1934 | 31.716 | 0.05046 | 106.9651 | 11.1474 | 69.5623 | 70.3182 | 58.7803 | 1.0115 | 98.9459 | 298.7741 | 237.0746 | 95.2371 | 707.668 | 2.0658 | 449.5305 | 33.5337 | 48.9237 | 36.4175 | 77.8994 | 11.9891 | 109.6635 | 30.3252 | 8.1264 | 99.6558 | 76.1267 | 24.5 | 29.4118 | 85 | 31 | 0.99638 | 69.4118 | 102 | 8040 | 32.549 | 108.8104 | 35.4675 | 0 | 20.875 | 0 | 42.0044 | 33.2031
9/28/2020 18:38:19.3 | 74.885 | 1380 | 19 | 2499.59 | 128.0188 | 83.7293 | 95.0524 | 30.1966 | 31.7044 | 0.04967 | 107.0436 | 11.1426 | 69.2769 | 70.305 | 58.833 | 1.004 | 98.9465 | 298.5493 | 236.8775 | 95.4554 | 707.9176 | 2.0669 | 448.2177 | 33.5097 | 49.2599 | 36.4243 | 77.9248 | 11.9724 | 109.8321 | 30.2997 | 8.1032 | 99.7648 | 76.1824 | 24.5 | 29.4118 | 85 | 31 | 0.99736 | 69.4118 | 102 | 8090 | 32.549 | 108.8104 | 35.3668 | 0 | 20 | 0 | 42.4042 | 33.1094
9/28/2020 18:38:20.3 | 74.8853 | 1381 | 19 | 2498.8704 | 128.0831 | 83.7357 | 95.0769 | 30.1921 | 31.7086 | 0.05228 | 107.0174 | 11.1416 | 69.2769 | 69.9909 | 58.807 | 1.0021 | 98.9487 | 298.0435 | 236.9338 | 95.1887 | 708.0346 | 2.0569 | 450.6477 | 33.5169 | 49.2333 | 36.4701 | 77.85 | 11.9739 | 109.6943 | 30.2204 | 8.138 | 99.7229 | 76.2255 | 24.5 | 29.4118 | 85 | 31 | 1.0041 | 69.4118 | 97 | 8290 | 32.549 | 109.4513 | 35.3607 | 0 | 19.625 | 0 | 42.7368 | 33.2031
9/28/2020 18:38:21.3 | 74.8856 | 1382 | 19 | 2501.6753 | 128.1335 | 83.7982 | 95.1038 | 30.2012 | 31.7104 | 0.05368 | 106.9913 | 11.1329 | 69.0485 | 69.6688 | 58.7767 | 1.0062 | 98.9493 | 298.0154 | 236.3986 | 95.3103 | 708.0556 | 2.0478 | 450.6477 | 33.5677 | 49.1567 | 36.5496 | 78.1716 | 11.9785 | 109.4988 | 30.2997 | 8.1599 | 99.6474 | 76.3496 | 24.5 | 29.4118 | 85 | 31 | 1.0041 | 69.4118 | 101 | 8190 | 32.549 | 108.8104 | 35.5286 | 0 | 19.375 | 0 | 43.1183 | 33.2031
9/28/2020 18:38:22.3 | 74.8859 | 1383 | 19 | 2500.4665 | 128.3664 | 83.8258 | 95.094 | 30.2047 | 31.7039 | 0.0539 | 106.9826 | 11.1339 | 69.2769 | 69.5717 | 58.7525 | 0.99281 | 98.9516 | 298.7179 | 236.6803 | 95.4914 | 708.0241 | 2.0385 | 448.6087 | 33.6125 | 49.1434 | 36.404 | 78.0602 | 11.9876 | 109.8372 | 30.0767 | 8.1135 | 99.5635 | 76.4596 | 24 | 29.4118 | 85 | 31 | 0.99879 | 69.4118 | 101 | 7970 | 32.549 | 108.49 | 35.2936 | 0 | 19.875 | 0 | 43.3777 | 33.1094
9/28/2020 18:38:23.3 | 74.8861 | 1384 | 19 | 2502.5364 | 128.4236 | 83.874 | 95.1291 | 30.2253 | 31.6807 | 0.05071 | 106.9826 | 11.1387 | 69.2198 | 69.4207 | 58.7214 | 0.99761 | 98.9476 | 298.0716 | 236.9338 | 95.2917 | 708.1265 | 2.0164 | 451.0108 | 33.6553 | 49.1884 | 36.5886 | 78.1033 | 11.9815 | 109.8052 | 30.2795 | 8.1741 | 99.5719 | 76.4356 | 24.5 | 29.0196 | 85 | 31 | 0.99977 | 69.4118 | 98 | 8330 | 32.549 | 109.4513 | 35.4584 | 0 | 20.1875 | 0 | 43.2404 | 33.2031
9/28/2020 18:38:24.3 | 74.8864 | 1385 | 19 | 2499.2139 | 128.6213 | 83.8979 | 95.1608 | 30.1912 | 31.6952 | 0.05108 | 107.0087 | 11.1416 | 69.1627 | 69.6269 | 58.7337 | 1.0108 | 98.947 | 297.5095 | 236.5113 | 95.4914 | 707.9374 | 2.0372 | 449.0277 | 33.6624 | 49.2466 | 36.3447 | 78.159 | 12.0035 | 109.6086 | 30.391 | 8.1174 | 99.5803 | 76.5026 | 24.5 | 29.4118 | 85 | 31 | 1.0027 | 69.8039 | 102 | 8040 | 32.549 | 108.8104 | 35.3638 | 0 | 19.8125 | 0 | 42.926 | 33.2031
9/28/2020 18:38:25.3 | 74.8867 | 1386 | 19 | 2500.3501 | 128.4264 | 83.9358 | 95.2041 | 30.2122 | 31.6901 | 0.05231 | 106.9826 | 11.1474 | 69.1056 | 69.9559 | 58.7277 | 1.0014 | 98.9465 | 297.8467 | 235.9198 | 95.5335 | 707.9531 | 2.0474 | 450.0612 | 33.6267 | 49.0336 | 36.5226 | 78.1033 | 11.9982 | 109.58 | 30.3319 | 8.0646 | 99.6055 | 76.5217 | 24.5 | 29.4118 | 85 | 31 | 1.007 | 69.4118 | 102 | 8070 | 32.549 | 108.8104 | 35.3851 | 0 | 19.125 | 0 | 43.0969 | 33.1094
9/28/2020 18:38:26.3 | 74.887 | 1387 | 19 | 2501.4169 | 128.2682 | 83.9647 | 95.2428 | 30.2218 | 31.6848 | 0.05288 | 106.9913 | 11.163 | 69.1342 | 69.3435 | 58.7114 | 1.0001 | 98.9442 | 297.3128 | 235.8353 | 95.4727 | 707.9636 | 2.0303 | 451.4019 | 33.5996 | 49.1235 | 36.431 | 78.3867 | 11.9937 | 109.4377 | 30.3184 | 8.0968 | 99.5048 | 76.5837 | 24 | 29.0196 | 85 | 31 | 1.0036 | 69.4118 | 97 | 8260 | 32.549 | 109.4513 | 35.3332 | 0.125 | 18.5625 | 0 | 44.0369 | 33.2031
9/28/2020 18:38:27.3 | 74.8872 | 1388 | 19 | 2498.3562 | 128.3326 | 83.9944 | 95.2567 | 30.2258 | 31.6898 | 0.05431 | 106.9826 | 11.1533 | 69.2198 | 70.2652 | 58.6953 | 1.0069 | 98.9442 | 297.3409 | 235.7226 | 95.4133 | 707.8507 | 2.0279 | 449.9215 | 33.5753 | 49.2665 | 36.3905 | 78.3261 | 11.9792 | 109.6058 | 30.3589 | 8.1303 | 99.4126 | 76.6937 | 24.5 | 29.4118 | 85 | 31 | 0.99867 | 69.4118 | 101 | 8210 | 32.549 | 108.49 | 35.5011 | 0.0625 | 19.5625 | 0 | 44.104 | 33.2031
9/28/2020 18:38:28.3 | 74.8875 | 1389 | 19 | 2500.0006 | 128.2468 | 84.038 | 95.2579 | 30.202 | 31.7184 | 0.05363 | 106.9564 | 11.163 | 69.2769 | 69.8509 | 58.6808 | 1.0035 | 98.9487 | 297.0599 | 235.4692 | 95.6661 | 707.8915 | 2.0277 | 448.6367 | 33.5749 | 49.2267 | 36.338 | 78.1399 | 11.9792 | 109.6383 | 30.3708 | 8.1277 | 99.421 | 76.6444 | 24.5 | 29.4118 | 85 | 31 | 0.99956 | 69.4118 | 101 | 7920 | 32.549 | 108.49 | 35.4126 | 0 | 19.5625 | 0 | 44.2963 | 33.1094
9/28/2020 18:38:29.3 | 74.8878 | 1390 | 19 | 2501.1794 | 128.4594 | 84.0601 | 95.2798 | 30.1859 | 31.708 | 0.05284 | 106.9651 | 11.1552 | 69.334 | 69.7206 | 58.6775 | 0.99281 | 98.951 | 297.5095 | 235.9198 | 95.6302 | 708.0294 | 2.0516 | 450.0612 | 33.6465 | 49.24 | 36.4108 | 78.35 | 11.9792 | 109.3044 | 30.3319 | 8.12 | 99.4629 | 76.7127 | 24 | 29.4118 | 85 | 31 | 0.9977 | 69.4118 | 97 | 8310 | 32.549 | 109.1309 | 35.3027 | 0 | 19.875 | 0 | 44.2322 | 33.1094
9/28/2020 18:38:30.3 | 74.8881 | 1391 | 19 | 2497.8296 | 128.7046 | 84.0715 | 95.2821 | 30.1865 | 31.6964 | 0.05206 | 107.0087 | 11.1591 | 69.2483 | 69.9592 | 58.6976 | 1.0083 | 98.9487 | 297.4533 | 235.5818 | 95.4368 | 708.0241 | 2.0598 | 448.5529 | 33.6655 | 49.3947 | 36.404 | 78.5968 | 11.961 | 109.5823 | 30.2795 | 8.0646 | 99.5216 | 76.8544 | 24.5 | 29.4118 | 85 | 31 | 0.99904 | 69.4118 | 102 | 7970 | 32.549 | 108.49 | 35.4553 | 0 | 19.375 | 0 | 44.0949 | 33.2031
9/28/2020 18:38:31.3 | 74.8884 | 1392 | 19 | 2499.2451 | 128.418 | 84.099 | 95.3208 | 30.1979 | 31.6961 | 0.05296 | 106.9913 | 11.1659 | 69.2483 | 70.4623 | 58.6673 | 1.0071 | 98.9476 | 297.088 | 235.7508 | 95.5819 | 708.0701 | 2.0496 | 449.6701 | 33.6096 | 49.1884 | 36.4108 | 78.3994 | 11.945 | 109.5531 | 30.3319 | 8.1097 | 99.5048 | 76.8608 | 24 | 29.4118 | 85 | 31 | 1.0006 | 69.4118 | 102 | 8120 | 32.549 | 108.49 | 35.3882 | 0 | 19.6875 | 0 | 43.988 | 33.1094
9/28/2020 18:38:32.3 | 74.8886 | 1393 | 19 | 2498.87 | 128.4151 | 84.1355 | 95.3231 | 30.2014 | 31.6959 | 0.05314 | 106.9738 | 11.1794 | 69.3054 | 69.8775 | 58.6858 | 0.9969 | 98.9482 | 296.3855 | 235.1593 | 95.5459 | 708.0032 | 2.0257 | 450.8712 | 33.6038 | 49.3564 | 36.377 | 78.4614 | 11.9777 | 109.8898 | 30.293 | 8.1032 | 99.5132 | 76.8784 | 24.5 | 29.4118 | 85 | 31 | 1.0053 | 69.4118 | 97 | 8310 | 32.549 | 109.4513 | 35.5011 | 0 | 20 | 0 | 43.8995 | 33.1094
9/28/2020 18:38:33.3 | 74.8889 | 1394 | 19 | 2499.0801 | 128.4054 | 84.1553 | 95.3587 | 30.2015 | 31.6973 | 0.05256 | 107 | 11.1814 | 69.5338 | 70.0475 | 58.7148 | 0.9994 | 98.9476 | 296.7508 | 235.3565 | 95.5335 | 708.1975 | 2.0062 | 449.5584 | 33.6041 | 49.24 | 36.4175 | 78.2513 | 11.9921 | 109.6091 | 30.3843 | 8.1071 | 99.5971 | 77.0151 | 24.5 | 29.4118 | 85 | 31 | 1.0002 | 69.4118 | 101 | 8190 | 32.549 | 108.8104 | 35.5011 | -0.0625 | 20.625 | 0 | 43.573 | 33.2031
9/28/2020 18:38:34.3 | 74.8892 | 1395 | 19 | 2500.2091 | 128.2821 | 84.2004 | 95.3838 | 30.2121 | 31.6955 | 0.05286 | 106.9826 | 11.1891 | 69.1627 | 69.8525 | 58.7399 | 1.0088 | 98.9476 | 297.3409 | 234.9903 | 95.5881 | 708.1818 | 2.0224 | 448.497 | 33.587 | 49.1434 | 36.3973 | 78.3564 | 11.9716 | 109.4971 | 30.2862 | 8.0942 | 99.7648 | 77.0454 | 24.5 | 29.8039 | 85 | 31 | 1.0066 | 69.4118 | 102 | 7870 | 32.549 | 108.8104 | 35.6445 | 0 | 21.1875 | 0 | 43.0908 | 33.1094
9/28/2020 18:38:35.3 | 74.8895 | 1396 | 19 | 2500.8317 | 128.4197 | 84.2363 | 95.3984 | 30.2329 | 31.6974 | 0.05177 | 107.0174 | 11.194 | 69.4481 | 70.3547 | 58.7684 | 1.0142 | 98.9453 | 297.3409 | 235.3002 | 95.6178 | 708.2895 | 2.0463 | 450.2287 | 33.6314 | 49.2267 | 36.431 | 78.5347 | 11.9724 | 110.0551 | 30.266 | 8.0878 | 99.8152 | 77.1265 | 24.5 | 29.0196 | 85 | 31 | 1.0029 | 69.4118 | 98 | 8240 | 32.549 | 109.7717 | 35.5316 | 0 | 20.5625 | 0 | 42.9504 | 33.1094
9/28/2020 18:38:36.3 | 74.8898 | 1397 | 19 | 2498.336 | 128.7625 | 84.2387 | 95.4179 | 30.2208 | 31.7064 | 0.05185 | 107 | 11.1998 | 69.1342 | 70.0941 | 58.7406 | 0.99868 | 98.9465 | 296.6384 | 234.9903 | 95.7331 | 708.2435 | 2.0684 | 449.1115 | 33.6875 | 49.0918 | 36.5293 | 78.4551 | 11.9655 | 110.2803 | 30.2862 | 8.1174 | 99.8152 | 77.1694 | 24.5 | 29.0196 | 86 | 31 | 1.0006 | 69.4118 | 102 | 7970 | 32.549 | 108.8104 | 35.4889 | 0 | 19.375 | 0 | 43.4082 | 33.2031
9/28/2020 18:38:37.3 | 74.89 | 1398 | 19 | 2500.2403 | 128.5233 | 84.2784 | 95.441 | 30.2127 | 31.6927 | 0.05196 | 107.0087 | 11.1862 | 69.3625 | 70.1456 | 58.6922 | 0.99352 | 98.9448 | 296.5541 | 234.8213 | 95.7815 | 708.1818 | 2.0448 | 450.6198 | 33.6506 | 49.4529 | 36.2922 | 78.6524 | 11.9632 | 110.3066 | 30.3386 | 8.1226 | 99.7397 | 77.1934 | 24 | 29.4118 | 86 | 31 | 1.0011 | 69.4118 | 102 | 8120 | 32.549 | 109.1309 | 35.3638 | -0.0625 | 19.9375 | 0 | 42.7216 | 33.2031
9/28/2020 18:38:38.3 | 74.8903 | 1399 | 19 | 2502.5611 | 128.4255 | 84.2802 | 95.4749 | 30.2046 | 31.6979 | 0.04863 | 107 | 11.1872 | 69.334 | 70.114 | 58.6959 | 0.9953 | 98.9414 | 297.0037 | 234.7932 | 95.7207 | 707.9217 | 2.0137 | 450.6757 | 33.6561 | 49.2849 | 36.377 | 78.5411 | 11.9838 | 110.1632 | 30.2204 | 8.0903 | 99.7229 | 77.3223 | 24.5 | 29.4118 | 86 | 31 | 0.99916 | 69.4118 | 98 | 8260 | 32.549 | 109.7717 | 35.495 | -0.0625 | 20.1875 | 0 | 42.4774 | 33.2031
9/28/2020 18:38:39.3 | 74.8906 | 1400 | 19 | 2500.9564 | 128.5857 | 84.3014 | 95.4978 | 30.2101 | 31.6978 | 0.04923 | 107.0087 | 11.1901 | 69.3911 | 69.8208 | 58.7466 | 1.0119 | 98.9408 | 295.9921 | 234.3425 | 95.8547 | 707.9427 | 2.0215 | 448.888 | 33.6765 | 49.2732 | 36.3515 | 78.7765 | 11.9655 | 109.7424 | 30.418 | 8.2102 | 99.7229 | 77.2984 | 24.5 | 29.4118 | 86 | 31 | 0.99965 | 69.4118 | 102 | 8190 | 32.549 | 109.1309 | 35.3027 | -0.0625 | 20.1875 | 0 | 42.7429 | 33.2031
9/28/2020 18:38:40.3 | 74.8909 | 1401 | 19 | 2498.7598 | 128.6746 | 84.3422 | 95.5073 | 30.2084 | 31.7179 | 0.04962 | 107 | 11.1882 | 69.1056 | 69.4744 | 58.8099 | 1.0012 | 98.9397 | 296.3012 | 234.5115 | 95.8174 | 707.9991 | 2.0432 | 450.5919 | 33.6702 | 49.2849 | 36.4243 | 78.5904 | 11.9625 | 110.1895 | 30.3252 | 8.1548 | 99.7732 | 77.3174 | 24.5 | 29.4118 | 86 | 31 | 1.0005 | 69.4118 | 101 | 7990 | 32.549 | 109.1309 | 35.2875 | -0.0625 | 20.3125 | 0 | 42.691 | 33.2031
9/28/2020 18:38:41.3 | 74.8911 | 1402 | 19 | 2502.1327 | 128.3327 | 84.379 | 95.5323 | 30.212 | 31.7049 | 0.04912 | 107.0087 | 11.1969 | 69.4196 | 70.4424 | 58.9 | 1.0008 | 98.9397 | 296.6384 | 234.7087 | 95.7331 | 707.8507 | 2.0589 | 451.1505 | 33.6261 | 49.2466 | 36.4431 | 78.7018 | 11.9823 | 109.8813 | 30.2862 | 8.0787 | 99.8487 | 77.4829 | 24.5 | 29.0196 | 86 | 31 | 1.0034 | 69.4118 | 98 | 8260 | 32.549 | 109.7717 | 35.2661 | -0.0625 | 20.5625 | 0 | 42.0227 | 33.1094
9/28/2020 18:38:42.3 | 74.8914 | 1403 | 19 | 2498.8519 | 128.3728 | 84.3799 | 95.5532 | 30.2171 | 31.701 | 0.04958 | 107 | 11.2095 | 69.1627 | 69.7908 | 58.9916 | 1.006 | 98.9425 | 296.6665 | 234.0327 | 95.9811 | 707.9531 | 2.084 | 449.0556 | 33.5925 | 49.5111 | 36.4701 | 78.7081 | 11.9891 | 109.7721 | 30.5549 | 8.1471 | 99.8403 | 77.459 | 24.5 | 29.4118 | 86 | 31 | 1.0002 | 69.4118 | 102 | 7920 | 32.549 | 108.8104 | 35.3577 | 0 | 20.3125 | 0 | 42.3431 | 33.2031
9/28/2020 18:38:43.3 | 74.8917 | 1404 | 19 | 2499.5537 | 128.1837 | 84.3953 | 95.5799 | 30.2239 | 31.704 | 0.04878 | 106.9651 | 11.2047 | 69.5052 | 70.1473 | 59.0676 | 1.0063 | 98.9431 | 296.1607 | 234.3425 | 95.8906 | 707.9834 | 2.0731 | 449.3908 | 33.5524 | 49.2599 | 36.3515 | 78.6651 | 12.021 | 109.6606 | 30.2997 | 8.0994 | 99.8235 | 77.5449 | 24.5 | 29.4118 | 86 | 31 | 0.99858 | 69.4118 | 102 | 8120 | 32.549 | 108.49 | 35.2295 | -0.0625 | 19.75 | 0 | 42.5415 | 33.1094
9/28/2020 18:38:44.3 | 74.892 | 1405 | 19 | 2498.3013 | 128.2173 | 84.4371 | 95.6112 | 30.2012 | 31.7297 | 0.04975 | 107.0785 | 11.1998 | 69.5338 | 70.411 | 59.1281 | 0.99494 | 98.9459 | 295.9359 | 234.4833 | 95.8782 | 708.0858 | 2.0629 | 450.7315 | 33.5444 | 49.3498 | 36.4836 | 78.7511 | 11.9503 | 109.6075 | 30.0243 | 8.0555 | 99.7145 | 77.6195 | 24.5 | 29.0196 | 86 | 31 | 0.99962 | 69.0196 | 97 | 8290 | 32.549 | 109.4513 | 35.2692 | -0.0625 | 19.3125 | 0 | 43.1152 | 33.2031
9/28/2020 18:38:45.3 | 74.8923 | 1406 | 19 | 2499.1804 | 128.0664 | 84.4753 | 95.6252 | 30.2062 | 31.7169 | 0.05045 | 106.9913 | 11.2027 | 69.5052 | 70.0075 | 59.191 | 1.0028 | 98.9453 | 296.4136 | 234.2298 | 96.1261 | 708.116 | 2.0481 | 449.5584 | 33.5167 | 49.3564 | 36.4701 | 78.8068 | 11.9587 | 109.6909 | 30.5549 | 8.1187 | 99.5971 | 77.5083 | 24.5 | 29.4118 | 86 | 31 | 0.99928 | 69.0196 | 101 | 8240 | 32.549 | 108.49 | 35.4034 | -0.0625 | 19.125 | 0 | 44.0979 | 33.2031
9/28/2020 18:38:46.3 | 74.8925 | 1407 | 19 | 2500.1255 | 127.9387 | 84.5048 | 95.6588 | 30.2188 | 31.6974 | 0.05024 | 106.9826 | 11.2066 | 69.5052 | 70.3795 | 59.2412 | 1.0299 | 98.9459 | 295.4862 | 233.6947 | 96.017 | 708.233 | 2.0341 | 448.4411 | 33.4959 | 49.4463 | 36.4633 | 78.7941 | 11.9952 | 109.3833 | 30.3319 | 8.1006 | 99.5551 | 77.6991 | 24.5 | 29.8039 | 86 | 31 | 1.0008 | 69.4118 | 101 | 7920 | 32.549 | 108.49 | 35.2814 | -0.0625 | 19.6875 | 0 | 44.2993 | 33.1094
9/28/2020 18:38:47.3 | 74.8928 | 1408 | 19 | 2500.7282 | 127.7959 | 84.5252 | 95.6837 | 30.195 | 31.7075 | 0.04921 | 107.0349 | 11.2047 | 69.4481 | 70.1456 | 59.3041 | 0.99619 | 98.9448 | 295.2052 | 233.6102 | 95.8112 | 708.3604 | 2.0467 | 450.8712 | 33.4666 | 49.2267 | 36.4701 | 78.8307 | 11.9724 | 109.3542 | 29.9516 | 8.0555 | 99.5468 | 77.6561 | 24.5 | 29.4118 | 86 | 31 | 0.99883 | 69.4118 | 97 | 8290 | 32.549 | 109.4513 | 35.1685 | 0 | 20.4375 | 0 | 43.4998 | 33.1094
9/28/2020 18:38:48.3 | 74.8931 | 1409 | 19 | 2500.491 | 127.9536 | 84.5847 | 95.7021 | 30.2052 | 31.7109 | 0.04623 | 106.9564 | 11.2105 | 69.1342 | 69.9609 | 59.3797 | 0.99441 | 98.9448 | 295.43 | 233.5257 | 96.0839 | 708.4419 | 2.0529 | 449.6981 | 33.5047 | 49.3631 | 36.5226 | 79.0597 | 11.9861 | 109.9425 | 30.4045 | 8.1393 | 99.5971 | 77.804 | 24.5 | 29.0196 | 86 | 31 | 1.0015 | 69.4118 | 102 | 8040 | 32.549 | 108.8104 | 35.2661 | 0 | 20.1875 | 0 | 43.6005 | 33.2031
9/28/2020 18:38:49.3 | 74.8934 | 1410 | 19 | 2500.286 | 128.1036 | 84.6391 | 95.7104 | 30.2021 | 31.7128 | 0.0463 | 106.9476 | 11.2095 | 69.5338 | 70.0774 | 59.4464 | 1.0078 | 98.9459 | 295.2614 | 233.244 | 95.9624 | 708.4774 | 2.0749 | 449.1953 | 33.5413 | 49.3881 | 36.4633 | 78.985 | 11.9792 | 109.7475 | 30.3775 | 8.0929 | 99.6222 | 77.8469 | 24.5 | 29.4118 | 86 | 31 | 0.99959 | 69.4118 | 102 | 8120 | 32.549 | 108.8104 | 35.2783 | 0 | 20.125 | 0 | 43.3258 | 33.2031
9/28/2020 18:38:50.3 | 74.8936 | 1411 | 19 | 2499.188 | 128.2984 | 84.6294 | 95.7452 | 30.2156 | 31.7078 | 0.04604 | 107 | 11.2085 | 68.9343 | 70.1705 | 59.5067 | 0.99156 | 98.9459 | 294.6151 | 233.5257 | 95.95 | 708.5024 | 2.0713 | 450.6757 | 33.5775 | 49.3748 | 36.4956 | 78.8244 | 11.9617 | 109.4114 | 30.4165 | 8.0375 | 99.6474 | 77.8279 | 24.5 | 29.4118 | 86 | 31 | 1.0011 | 69.4118 | 97 | 8290 | 32.549 | 109.4513 | 35.2966 | 0.0625 | 19.5625 | 0 | 43.4967 | 33.1094
9/28/2020 18:38:51.3 | 74.8939 | 1412 | 19 | 2499.2591 | 128.2149 | 84.6408 | 95.7775 | 30.2113 | 31.7087 | 0.04708 | 107.0174 | 11.2008 | 69.1342 | 70.114 | 59.5719 | 1.0065 | 98.9453 | 295.1771 | 233.3004 | 96.0108 | 708.6968 | 2.0707 | 449.4467 | 33.5566 | 49.2849 | 36.5361 | 78.9357 | 11.9883 | 109.3268 | 29.9584 | 8.1355 | 99.681 | 77.9645 | 24.5 | 29.8039 | 86 | 31 | 0.99828 | 69.4118 | 102 | 8240 | 32.549 | 108.49 | 35.4492 | 0.0625 | 20.3125 | 0 | 43.2953 | 33.2031
9/28/2020 18:38:52.3 | 74.8942 | 1413 | 19 | 2502.8348 | 127.9964 | 84.6456 | 95.7871 | 30.216 | 31.7041 | 0.04957 | 106.9826 | 11.2018 | 69.3911 | 70.4127 | 59.6251 | 1.0047 | 98.9459 | 295.6548 | 233.3004 | 96.1682 | 708.5996 | 2.095 | 448.3853 | 33.5474 | 48.937 | 36.4633 | 78.9484 | 11.983 | 109.5234 | 30.8099 | 8.1213 | 99.6558 | 78.0933 | 24.5 | 29.8039 | 86 | 31 | 0.99876 | 69.4118 | 101 | 7850 | 32.549 | 108.49 | 35.3943 | 0 | 20.8125 | 0 | 42.6056 | 33.1094
9/28/2020 18:38:53.3 | 74.8945 | 1414 | 19 | 2501.667 | 128.3207 | 84.6779 | 95.8126 | 30.2052 | 31.7169 | 0.0464 | 107.0349 | 11.2018 | 69.1627 | 70.9274 | 59.6731 | 0.99975 | 98.9487 | 295.3738 | 233.4412 | 96.1198 | 708.5536 | 2.1094 | 450.8991 | 33.6167 | 49.2982 | 36.3515 | 78.8497 | 11.9921 | 109.4142 | 30.4434 | 8.1032 | 99.7816 | 78.0377 | 24.5 | 29.4118 | 86 | 31 | 1.0024 | 69.4118 | 98 | 8240 | 32.549 | 109.4513 | 35.3149 | 0.0625 | 20.3125 | 0 | 42.8772 | 33.2031
9/28/2020 18:38:54.3 | 74.8948 | 1415 | 19 | 2498.6879 | 128.4065 | 84.7424 | 95.8337 | 30.206 | 31.715 | 0.04565 | 107.0698 | 11.2144 | 69.2483 | 70.3663 | 59.7254 | 0.99904 | 98.9493 | 294.5308 | 232.8779 | 96.0777 | 708.6101 | 2.0961 | 448.6087 | 33.5991 | 49.4596 | 36.5293 | 78.9547 | 11.9792 | 109.5828 | 30.3454 | 8.1187 | 99.7061 | 78.1059 | 24.5 | 29.8039 | 86 | 31 | 1.0027 | 69.4118 | 102 | 8040 | 32.549 | 108.49 | 35.4401 | 0.0625 | 20.3125 | 0 | 42.9382 | 33.2031
9/28/2020 18:38:55.3 | 74.895 | 1416 | 19 | 2500.2475 | 128.2503 | 84.6919 | 95.8429 | 30.2047 | 31.7116 | 0.04706 | 107.0349 | 11.2192 | 69.7907 | 70.6276 | 59.7893 | 1.0088 | 98.9499 | 295.2052 | 232.9624 | 96.4705 | 708.5536 | 2.0808 | 448.9998 | 33.5792 | 49.5178 | 36.5091 | 78.9117 | 11.9785 | 109.5834 | 30.2997 | 8.1019 | 99.8235 | 78.0377 | 24.5 | 29.4118 | 86 | 31 | 0.99818 | 69.4118 | 102 | 8090 | 32.549 | 108.49 | 35.5042 | 0 | 20.5 | 0 | 42.4988 | 33.2031
9/28/2020 18:38:56.3 | 74.8953 | 1417 | 19 | 2502.0005 | 128.1405 | 84.7243 | 95.8852 | 30.2106 | 31.7183 | 0.0481 | 107.0349 | 11.2231 | 69.4767 | 70.2851 | 59.8672 | 1.0054 | 98.9516 | 294.5308 | 232.6244 | 96.1136 | 708.5181 | 2.076 | 451.9605 | 33.5739 | 49.4463 | 36.5684 | 78.9913 | 11.983 | 109.8652 | 30.3319 | 8.0633 | 99.8487 | 78.1425 | 24.5 | 29.4118 | 86 | 31 | 1.0014 | 69.0196 | 98 | 8260 | 32.549 | 109.7717 | 35.5042 | 0 | 20.25 | 0 | 41.98 | 33.2031
9/28/2020 18:38:57.3 | 74.8956 | 1418 | 19 | 2500.8676 | 128.3082 | 84.7633 | 95.9104 | 30.2299 | 31.6957 | 0.04763 | 107.0436 | 11.2279 | 69.6765 | 70.0774 | 59.9486 | 1.0054 | 98.951 | 294.7275 | 232.9624 | 96.0529 | 708.5234 | 2.0656 | 449.5584 | 33.6027 | 49.2783 | 36.5226 | 79.028 | 12.0149 | 109.6125 | 30.266 | 8.0903 | 99.8655 | 78.2474 | 24.5 | 29.8039 | 86 | 31 | 0.99971 | 69.4118 | 101 | 8210 | 32.549 | 108.8104 | 35.3638 | 0 | 19.875 | 0 | 42.1997 | 33.2031
9/28/2020 18:38:58.3 | 74.8959 | 1419 | 19 | 2498.3023 | 128.2707 | 84.7992 | 95.9049 | 30.2097 | 31.7054 | 0.0489 | 107.0349 | 11.2182 | 69.3911 | 69.8509 | 60.0372 | 0.99726 | 98.9493 | 294.3341 | 232.3427 | 96.2351 | 708.5641 | 2.0682 | 448.888 | 33.5584 | 49.2665 | 36.4701 | 79.1646 | 12.0005 | 109.7509 | 30.3589 | 8.1329 | 99.7732 | 78.3459 | 24.5 | 29.4118 | 86 | 31 | 1.0008 | 69.4118 | 101 | 7940 | 32.549 | 108.8104 | 35.4096 | -0.0625 | 19.9375 | 0 | 42.215 | 33.1094
9/28/2020 18:38:59.3 | 74.8961 | 1420 | 19 | 2499.633 | 128.1229 | 84.8539 | 95.9373 | 30.2222 | 31.6806 | 0.04715 | 107.0174 | 11.2134 | 69.1056 | 69.9726 | 60.1254 | 1.0038 | 98.9499 | 294.3341 | 232.7652 | 96.271 | 708.5891 | 2.0656 | 450.5919 | 33.5376 | 49.5111 | 36.5023 | 79.1519 | 11.9731 | 109.7515 | 30.3977 | 8.12 | 99.7648 | 78.3269 | 24.5 | 29.4118 | 86 | 31 | 1.0007 | 69.4118 | 97 | 8290 | 32.549 | 109.4513 | 35.3577 | -0.0625 | 20.25 | 0 | 41.922 | 33.2031
9/28/2020 18:39:00.3 | 74.8964 | 1421 | 19 | 2500.3284 | 128.1105 | 84.8438 | 95.9439 | 30.2295 | 31.6926 | 0.04857 | 107.0436 | 11.2231 | 69.0771 | 70.3431 | 60.2172 | 1.009 | 98.951 | 294.3341 | 232.5962 | 96.5485 | 708.6456 | 2.0857 | 449.5025 | 33.5437 | 49.3432 | 36.4701 | 79.1393 | 11.9914 | 109.5565 | 30.6461 | 8.0994 | 99.7648 | 78.3459 | 24.5 | 29.8039 | 86 | 31 | 0.99913 | 69.8039 | 102 | 8040 | 32.549 | 108.8104 | 35.4462 | 0 | 19.375 | 0 | 42.511 | 33.1094
9/28/2020 18:39:01.3 | 74.8967 | 1422 | 19 | 2500.9708 | 128.1429 | 84.8611 | 95.9763 | 30.2315 | 31.6912 | 0.04984 | 107.0349 | 11.226 | 69.1627 | 69.9426 | 60.2815 | 1.006 | 98.9516 | 294.4184 | 232.4272 | 96.162 | 708.6968 | 2.0844 | 448.7205 | 33.5607 | 49.2916 | 36.4836 | 79.1886 | 11.9967 | 109.361 | 29.9127 | 8.0297 | 99.7229 | 78.5062 | 24.5 | 29.4118 | 86 | 31 | 0.99895 | 69.4118 | 102 | 8160 | 32.549 | 108.8104 | 35.3516 | -0.125 | 19.375 | 0 | 42.807 | 33.2031
9/28/2020 18:39:02.3 | 74.897 | 1423 | 19 | 2499.6197 | 128.1635 | 84.922 | 96.0139 | 30.2251 | 31.6926 | 0.05039 | 106.9913 | 11.227 | 69.2769 | 70.2336 | 60.3299 | 0.99672 | 98.9487 | 293.6034 | 232.0329 | 96.338 | 708.7113 | 2.0505 | 450.8153 | 33.548 | 49.2732 | 36.3973 | 79.3188 | 11.9937 | 109.5263 | 30.418 | 8.0633 | 99.639 | 78.4746 | 24.5 | 29.4118 | 86 | 31 | 0.9998 | 69.4118 | 97 | 8240 | 32.549 | 109.4513 | 35.4248 | -0.0625 | 18.9375 | 0 | 42.9932 | 33.2031
9/28/2020 18:39:03.3 | 74.8972 | 1424 | 19 | 2501.2333 | 128.1297 | 85.0085 | 96.0399 | 30.2207 | 31.7021 | 0.05045 | 107.0349 | 11.2279 | 69.4481 | 69.9392 | 60.366 | 1.0006 | 98.9493 | 293.5472 | 232.0892 | 96.2648 | 708.6508 | 2.0297 | 450.145 | 33.5608 | 49.3498 | 36.4768 | 79.1949 | 11.9997 | 109.3868 | 30.5481 | 8.1019 | 99.5384 | 78.5984 | 24.5 | 29.4118 | 86 | 31 | 1.0007 | 69.4118 | 101 | 8210 | 32.549 | 108.49 | 35.4614 | -0.0625 | 19.0625 | 0 | 43.6127 | 33.2031
9/28/2020 18:39:04.3 | 74.8975 | 1425 | 19 | 2500.7301 | 128.2447 | 85.0268 | 96.0625 | 30.2063 | 31.7193 | 0.04848 | 107.0087 | 11.2541 | 69.2198 | 69.8659 | 60.4047 | 1.0051 | 98.9487 | 293.9126 | 231.7512 | 96.3801 | 708.7323 | 2.0328 | 448.888 | 33.5842 | 49.0085 | 36.4243 | 79.2139 | 12.0111 | 109.8624 | 30.2541 | 8.1161 | 99.4797 | 78.6968 | 24.5 | 29.4118 | 86 | 31 | 0.99763 | 69.4118 | 101 | 7940 | 32.549 | 108.49 | 35.2905 | -0.0625 | 19.5625 | 0 | 43.8843 | 33.1094
9/28/2020 18:39:05.3 | 74.8978 | 1426 | 19 | 2500.2744 | 128.2038 | 85.017 | 96.083 | 30.2212 | 31.7244 | 0.04778 | 107.0349 | 11.257 | 69.3911 | 70.0558 | 60.4549 | 1.009 | 98.9453 | 294.1374 | 232.2301 | 96.349 | 708.6456 | 2.0645 | 449.8377 | 33.5673 | 49.3881 | 36.4175 | 79.3794 | 12.0058 | 109.6909 | 30.3775 | 8.1264 | 99.5719 | 78.6905 | 24.5 | 29.4118 | 86 | 31 | 0.99974 | 69.4118 | 97 | 8310 | 32.549 | 109.4513 | 35.5286 | 0 | 19.5 | 0 | 44.0063 | 33.2031
9/28/2020 18:39:06.3 | 74.8981 | 1427 | 19 | 2499.6621 | 128.1664 | 85.0141 | 96.0995 | 30.2189 | 31.7184 | 0.04625 | 106.9476 | 11.2512 | 69.3625 | 69.8041 | 60.511 | 1.001 | 98.9442 | 293.6877 | 231.5259 | 96.3614 | 708.727 | 2.0696 | 449.0556 | 33.5493 | 49.2466 | 36.5226 | 79.2935 | 11.9876 | 109.4097 | 30.391 | 8.1019 | 99.6306 | 78.7397 | 24 | 29.4118 | 86 | 31 | 1.0038 | 69.4118 | 102 | 8090 | 32.549 | 108.49 | 35.4218 | -0.0625 | 19.375 | 0 | 44.3817 | 33.2031
9/28/2020 18:39:07.3 | 74.8984 | 1428 | 19 | 2500.8634 | 128.2287 | 84.9937 | 96.1093 | 30.2267 | 31.7133 | 0.04736 | 106.9476 | 11.2338 | 69.0485 | 69.8041 | 60.5637 | 0.99779 | 98.9459 | 293.7439 | 231.8639 | 96.4643 | 708.7521 | 2.0485 | 448.7484 | 33.5818 | 49.5111 | 36.4498 | 79.2998 | 11.9997 | 109.8035 | 30.3977 | 8.1058 | 99.5551 | 78.7699 | 24.5 | 29.4118 | 86 | 31 | 0.99715 | 69.4118 | 102 | 8140 | 32.549 | 108.49 | 35.3821 | -0.0625 | 19.8125 | 0 | 44.342 | 33.1094
9/28/2020 18:39:08.3 | 74.8986 | 1429 | 19 | 2496.1541 | 128.3315 | 85.0333 | 96.1506 | 30.2271 | 31.712 | 0.04712 | 106.9738 | 11.2338 | 69.0771 | 69.9642 | 60.587 | 1.0136 | 98.9459 | 292.8447 | 231.2442 | 96.4097 | 708.8295 | 2.0514 | 451.1784 | 33.5454 | 49.1434 | 36.4971 | 79.2935 | 11.9815 | 109.5794 | 30.7052 | 8.1045 | 99.6139 | 78.9127 | 24.5 | 29.4118 | 86 | 31 | 1.002 | 69.4118 | 98 | 8260 | 32.549 | 109.1309 | 35.4218 | -0.0625 | 19.375 | 0 | 44.1864 | 33.2031
9/28/2020 18:39:09.3 | 74.8989 | 1430 | 19 | 2499.8904 | 127.8513 | 85.0679 | 96.1503 | 30.2086 | 31.7451 | 0.04984 | 106.9651 | 11.2328 | 69.1342 | 70.0674 | 60.6019 | 1.0081 | 98.9482 | 293.3224 | 231.5259 | 96.3676 | 708.7678 | 2.0777 | 449.3349 | 33.4699 | 49.5111 | 36.4175 | 79.4477 | 12.0005 | 110.0019 | 30.3454 | 8.0646 | 99.5971 | 78.9366 | 24 | 29.4118 | 86 | 31 | 0.99907 | 69.4118 | 101 | 8210 | 32.549 | 108.49 | 35.4706 | 0 | 20.4375 | 0 | 43.2098 | 33.2031
9/28/2020 18:39:10.3 | 74.8992 | 1431 | 19 | 2500.2575 | 128.0353 | 85.0936 | 96.163 | 30.2259 | 31.757 | 0.04926 | 106.9826 | 11.2406 | 69.3911 | 70.2502 | 60.6273 | 1.0023 | 98.9493 | 293.1538 | 231.4977 | 96.6575 | 708.8085 | 2.0893 | 449.4187 | 33.523 | 49.3048 | 36.4701 | 79.3491 | 12.0013 | 109.5268 | 30.5025 | 8.1148 | 99.6642 | 79.035 | 24.5 | 29.4118 | 86 | 31 | 1.0024 | 69.4118 | 101 | 7900 | 32.549 | 108.49 | 35.4462 | -0.0625 | 20.625 | 0 | 43.2922 | 33.2031
9/28/2020 18:39:11.3 | 74.8995 | 1432 | 19 | 2499.424 | 128.2018 | 85.1218 | 96.1924 | 30.2348 | 31.7509 | 0.04842 | 106.9826 | 11.2522 | 69.4196 | 70.0525 | 60.6522 | 1.0054 | 98.947 | 293.6315 | 231.7512 | 96.6575 | 708.798 | 2.095 | 450.0053 | 33.5554 | 49.1501 | 36.404 | 79.4477 | 11.9762 | 109.5526 | 30.6596 | 8.1097 | 99.7564 | 79.0715 | 24.5 | 29.0196 | 86 | 31 | 1.0019 | 69.4118 | 97 | 8190 | 32.549 | 109.4513 | 35.4584 | 0 | 20.5625 | 0 | 43.2037 | 33.1094
9/28/2020 18:39:12.3 | 74.8997 | 1433 | 19 | 2502.6954 | 128.1964 | 85.1273 | 96.2327 | 30.234 | 31.7503 | 0.04946 | 107 | 11.2658 | 69.1627 | 70.0075 | 60.6846 | 0.99601 | 98.9499 | 293.1538 | 231.6104 | 96.3069 | 708.89 | 2.0899 | 448.6367 | 33.5979 | 49.4463 | 36.4701 | 79.4843 | 11.9556 | 109.4714 | 30.3843 | 8.0826 | 99.8235 | 79.1826 | 24.5 | 29.8039 | 86 | 31 | 1.0047 | 69.4118 | 102 | 8070 | 32.549 | 108.8104 | 35.4431 | 0 | 20.5 | 0 | 43.2404 | 33.2031
9/28/2020 18:39:13.3 | 74.9 | 1434 | 19 | 2499.3987 | 128.2518 | 85.1672 | 96.2458 | 30.227 | 31.7462 | 0.04904 | 106.9913 | 11.2648 | 69.4767 | 70.3597 | 60.7028 | 1.0053 | 98.9459 | 292.5075 | 231.0752 | 96.603 | 708.8638 | 2.0946 | 448.916 | 33.5682 | 49.6076 | 36.4363 | 79.4906 | 11.9952 | 109.8596 | 30.2862 | 8.1367 | 99.8403 | 79.0526 | 24.5 | 29.4118 | 86 | 31 | 0.99831 | 69.4118 | 102 | 8120 | 32.549 | 108.8104 | 35.495 | 0 | 20.5 | 0 | 43.1366 | 33.1094
9/28/2020 18:39:14.3 | 74.9003 | 1435 | 19 | 2499.6357 | 127.9556 | 85.1786 | 96.2549 | 30.2237 | 31.7407 | 0.04925 | 106.9826 | 11.2755 | 69.2483 | 69.9459 | 60.7604 | 1.0042 | 98.9448 | 293.2381 | 230.7091 | 96.5063 | 709.0989 | 2.078 | 451.3181 | 33.4938 | 49.4014 | 36.5819 | 79.4906 | 12.0058 | 109.9145 | 30.4434 | 8.0774 | 99.8739 | 79.2381 | 24.5 | 29.4118 | 87 | 31 | 0.99358 | 69.4118 | 98 | 8260 | 32.549 | 109.7717 | 35.5347 | 0 | 21.25 | 0 | 42.3492 | 33.2031
9/28/2020 18:39:15.3 | 74.9006 | 1436 | 19 | 2501.6798 | 127.7579 | 85.21 | 96.2602 | 30.2439 | 31.7387 | 0.0499 | 106.9913 | 11.2667 | 69.4196 | 70.0358 | 60.8079 | 0.99655 | 98.9442 | 293.5753 | 231.3006 | 96.6154 | 709.1082 | 2.0589 | 450.0332 | 33.4694 | 49.3631 | 36.4363 | 79.2076 | 12.002 | 110.278 | 30.5092 | 8.0684 | 99.9745 | 79.2985 | 24.5 | 29.4118 | 86 | 31 | 1.0059 | 69.4118 | 102 | 8210 | 32.549 | 109.1309 | 35.5591 | 0 | 20.5625 | 0 | 42.1509 | 33.2031
9/28/2020 18:39:16.3 | 74.9009 | 1437 | 19 | 2501.0038 | 128.0083 | 85.2695 | 96.3229 | 30.2206 | 31.75 | 0.05001 | 107.0262 | 11.2677 | 69.3054 | 70.5152 | 60.8618 | 1.0031 | 98.9459 | 292.8728 | 231.1879 | 96.5126 | 709.1699 | 2.0645 | 448.6925 | 33.526 | 49.5111 | 36.5158 | 79.3984 | 12.0081 | 110.1397 | 30.3977 | 8.1187 | 99.9661 | 79.2746 | 24.5 | 29.8039 | 86 | 31 | 0.99803 | 69.4118 | 102 | 7920 | 32.549 | 108.8104 | 35.4096 | 0.0625 | 20.5 | 0 | 42.2089 | 33.2031
9/28/2020 18:39:17.3 | 74.9011 | 1438 | 19 | 2500.0293 | 128.5092 | 85.266 | 96.3512 | 30.2113 | 31.7569 | 0.05136 | 107 | 11.258 | 69.2198 | 70.5549 | 60.9042 | 1.0044 | 98.9448 | 292.9009 | 230.7372 | 96.5298 | 709.1239 | 2.0727 | 450.6757 | 33.644 | 49.478 | 36.4566 | 79.2681 | 11.9845 | 109.5503 | 30.4165 | 8.1509 | 99.9158 | 79.3175 | 24.5 | 29.4118 | 86 | 31 | 0.99995 | 69.4118 | 98 | 8260 | 32.549 | 109.4513 | 35.4126 | 0 | 20.1875 | 0 | 42.3065 | 33.2031
9/28/2020 18:39:18.3 | 74.9014 | 1439 | 19 | 2502.163 | 128.3579 | 85.2865 | 96.3786 | 30.2361 | 31.7501 | 0.05054 | 106.9826 | 11.258 | 69.1912 | 69.8742 | 60.9379 | 0.99726 | 98.9459 | 292.6761 | 230.7936 | 96.6871 | 709.0069 | 2.0631 | 448.8601 | 33.6331 | 49.4913 | 36.4108 | 79.4287 | 12.024 | 109.4394 | 30.3252 | 8.111 | 99.8487 | 79.2746 | 24 | 29.4118 | 87 | 31 | 1.0002 | 69.4118 | 102 | 7990 | 32.549 | 108.8104 | 35.4004 | 0.0625 | 19.875 | 0 | 42.1753 | 33.2031
9/28/2020 18:39:19.3 | 74.9017 | 1440 | 19 | 2501.3787 | 128.3799 | 85.3543 | 96.3869 | 30.2409 | 31.7567 | 0.04978 | 106.9476 | 11.2609 | 69.1342 | 70.1838 | 60.9751 | 0.99868 | 98.947 | 292.086 | 230.4837 | 96.6637 | 708.844 | 2.0569 | 449.6701 | 33.6283 | 49.5178 | 36.5158 | 79.6018 | 11.9982 | 109.7206 | 30.5092 | 8.138 | 99.7816 | 79.4222 | 24.5 | 29.4118 | 87 | 31 | 0.99745 | 69.4118 | 102 | 8190 | 32.549 | 108.8104 | 35.434 | 0 | 19.75 | 0 | 42.1814 | 33.1094
9/28/2020 18:39:20.3 | 74.902 | 1441 | 19 | 2499.1139 | 128.3902 | 85.3554 | 96.4072 | 30.2287 | 31.7724 | 0.05107 | 106.9476 | 11.2784 | 69.0485 | 69.8842 | 60.9508 | 1.0051 | 98.9453 | 292.9571 | 230.2584 | 96.6637 | 708.8492 | 2.0512 | 451.2901 | 33.6005 | 49.4146 | 36.5226 | 79.6018 | 12.0338 | 109.803 | 30.614 | 8.0658 | 99.7816 | 79.5268 | 24.5 | 29.0196 | 87 | 31 | 0.99892 | 69.4118 | 98 | 8260 | 32.549 | 109.4513 | 35.4523 | 0 | 19.75 | 0 | 42.1875 | 33.1094
9/28/2020 18:39:21.3 | 74.9022 | 1442 | 19 | 2499.532 | 128.3834 | 85.3803 | 96.4242 | 30.2348 | 31.7631 | 0.04885 | 106.9564 | 11.2697 | 69.3054 | 69.5348 | 60.8801 | 1.0097 | 98.9448 | 292.2265 | 230.2021 | 96.7541 | 708.844 | 2.0425 | 449.7539 | 33.6044 | 49.4596 | 36.5158 | 79.497 | 11.9944 | 109.7744 | 30.5025 | 8.0839 | 99.7648 | 79.5697 | 24 | 29.4118 | 87 | 31 | 0.9987 | 69.4118 | 102 | 8240 | 32.549 | 108.8104 | 35.4828 | 0 | 20 | 0 | 41.864 | 33.2031
9/28/2020 18:39:22.3 | 74.9025 | 1443 | 19 | 2498.9069 | 128.2441 | 85.387 | 96.4371 | 30.2283 | 31.7656 | 0.04985 | 106.9738 | 11.2745 | 69.3625 | 69.8726 | 60.8205 | 1.0119 | 98.9436 | 292.3108 | 230.0894 | 96.7603 | 708.819 | 2.0248 | 448.9998 | 33.5595 | 49.5178 | 36.4836 | 79.5526 | 11.9982 | 109.5492 | 30.4045 | 8.0542 | 99.7313 | 79.687 | 24.5 | 29.4118 | 87 | 31 | 1.0031 | 69.4118 | 101 | 7970 | 32.549 | 108.49 | 35.4706 | -0.0625 | 19.375 | 0 | 42.6819 | 33.1094
9/28/2020 18:39:23.3 | 74.9028 | 1444 | 19 | 2498.0146 | 128.1615 | 85.3964 | 96.4777 | 30.2156 | 31.7592 | 0.05041 | 106.9651 | 11.2735 | 69.2198 | 69.5633 | 60.8253 | 0.98479 | 98.9442 | 292.2265 | 230.1176 | 96.6996 | 708.7428 | 1.9739 | 449.8936 | 33.526 | 49.5561 | 36.4903 | 79.5892 | 12.0081 | 109.5777 | 30.2862 | 8.1174 | 99.6726 | 79.6441 | 24.5 | 29.4118 | 87 | 31 | 1.0001 | 69.4118 | 97 | 8330 | 32.549 | 109.4513 | 35.498 | 0 | 19.5625 | 0 | 43.0115 | 33.1094
9/28/2020 18:39:24.3 | 74.9031 | 1445 | 19 | 2500.8744 | 128.0549 | 85.4145 | 96.5028 | 30.2437 | 31.7469 | 0.05145 | 106.9913 | 11.2784 | 69.1342 | 70.0891 | 60.863 | 0.99904 | 98.9442 | 291.9174 | 229.9768 | 96.9051 | 708.7573 | 1.9767 | 449.0556 | 33.5364 | 49.2083 | 36.4566 | 79.6511 | 11.9564 | 109.7458 | 30.4045 | 8.1032 | 99.681 | 79.7108 | 24.5 | 29.8039 | 87 | 31 | 0.99788 | 69.8039 | 102 | 8070 | 32.549 | 108.8104 | 35.5499 | 0.0625 | 19.1875 | 0 | 43.7256 | 33.2031
9/28/2020 18:39:25.3 | 74.9034 | 1446 | 19 | 2498.8697 | 128.2322 | 85.4159 | 96.5287 | 30.2253 | 31.7522 | 0.05232 | 106.9826 | 11.2774 | 69.1342 | 69.7523 | 60.9181 | 1.0154 | 98.9465 | 291.7769 | 229.7514 | 96.8444 | 708.9412 | 1.9896 | 448.106 | 33.5559 | 49.5045 | 36.6936 | 79.4906 | 11.9724 | 109.8321 | 30.4958 | 8.0903 | 99.6306 | 79.7853 | 24.5 | 29.4118 | 87 | 31 | 1.0028 | 69.4118 | 102 | 8120 | 32.549 | 108.8104 | 35.4919 | 0 | 19.5 | 0 | 43.8385 | 33.2031
9/28/2020 18:39:26.3 | 74.9036 | 1447 | 19 | 2500.6617 | 128.1346 | 85.4364 | 96.5441 | 30.2318 | 31.7632 | 0.05214 | 106.9738 | 11.2822 | 69.1627 | 69.9459 | 60.9949 | 1.0001 | 98.9516 | 292.5637 | 229.9768 | 96.7961 | 708.9307 | 1.9845 | 451.1784 | 33.5544 | 49.6076 | 36.5751 | 79.6385 | 11.9785 | 109.5571 | 30.5481 | 8.1174 | 99.6642 | 79.8218 | 24.5 | 29.4118 | 87 | 31 | 1.0023 | 69.4118 | 98 | 8360 | 32.549 | 109.7717 | 35.4279 | 0 | 19.375 | 0 | 44.1315 | 33.2031
9/28/2020 18:39:27.3 | 74.9039 | 1448 | 19 | 2499.207 | 128.2939 | 85.4622 | 96.5536 | 30.2223 | 31.7621 | 0.05337 | 107 | 11.2832 | 69.1342 | 69.5264 | 61.081 | 1.0021 | 98.9482 | 292.1141 | 229.8923 | 96.8927 | 709.0477 | 2.0042 | 449.6701 | 33.5766 | 49.2982 | 36.5158 | 79.6385 | 11.9739 | 109.5817 | 30.7576 | 8.0994 | 99.5887 | 79.8155 | 24.5 | 29.4118 | 87 | 31 | 1.0011 | 69.4118 | 101 | 8210 | 32.549 | 108.49 | 35.4675 | -0.0625 | 19.4375 | 0 | 43.9728 | 33.2031
9/28/2020 18:39:28.3 | 74.9042 | 1449 | 19 | 2500.1267 | 128.0706 | 85.4683 | 96.5732 | 30.2136 | 31.7821 | 0.05383 | 107.0174 | 11.2852 | 69.2769 | 69.6269 | 61.1597 | 1.0065 | 98.9493 | 292.1422 | 230.0894 | 96.9051 | 709.1501 | 2.0164 | 448.497 | 33.5305 | 49.4662 | 36.5429 | 79.8974 | 11.9792 | 109.5268 | 30.5092 | 8.0529 | 99.5635 | 80.0373 | 24.5 | 29.4118 | 87 | 31 | 1.0007 | 69.0196 | 101 | 7900 | 32.549 | 108.49 | 35.4889 | 0 | 19.1875 | 0 | 44.5312 | 33.2031
9/28/2020 18:39:29.3 | 74.9045 | 1450 | 19 | 2501.2713 | 128.2348 | 85.4929 | 96.6012 | 30.2003 | 31.7781 | 0.05274 | 106.9826 | 11.291 | 68.8773 | 69.9826 | 61.235 | 1.0056 | 98.9493 | 290.8776 | 229.3289 | 97.1465 | 709.0989 | 2.0015 | 450.0612 | 33.5889 | 49.2083 | 36.6869 | 79.7497 | 11.9769 | 109.7229 | 30.5092 | 8.1238 | 99.5216 | 79.9755 | 24.5 | 29.4118 | 87 | 31 | 0.99821 | 69.4118 | 97 | 8290 | 32.549 | 109.1309 | 35.3424 | -0.0625 | 19.75 | 0 | 44.3817 | 33.1094
9/28/2020 18:39:30.3 | 74.9048 | 1451 | 19 | 2500.0427 | 128.4391 | 85.5134 | 96.6037 | 30.2137 | 31.7764 | 0.05159 | 106.9826 | 11.2793 | 69.1342 | 69.9259 | 61.2882 | 1.001 | 98.951 | 291.9174 | 229.5261 | 96.863 | 709.1751 | 1.9907 | 447.9663 | 33.6258 | 49.4728 | 36.5751 | 79.8545 | 11.9701 | 109.5845 | 30.6207 | 8.0607 | 99.5384 | 80.0675 | 24.5 | 29.8039 | 87 | 31 | 0.99699 | 69.4118 | 102 | 7970 | 32.549 | 108.49 | 35.5225 | -0.0625 | 19.5 | 0 | 44.1223 | 33.1094
9/28/2020 18:39:31.3 | 74.905 | 1452 | 19 | 2503.4506 | 128.2584 | 85.4885 | 96.6226 | 30.2044 | 31.7871 | 0.05195 | 107 | 11.2784 | 69.1627 | 70.4573 | 61.3023 | 0.9969 | 98.9493 | 292.1141 | 229.4134 | 96.9831 | 709.1396 | 1.9809 | 450.3125 | 33.6243 | 49.0852 | 36.5293 | 79.3364 | 11.9937 | 109.4428 | 30.4367 | 8.0297 | 99.6139 | 80.0247 | 24 | 29.4118 | 87 | 31 | 1.0014 | 69.4118 | 102 | 8190 | 32.549 | 108.8104 | 35.5072 | 0 | 19.9375 | 0 | 44.3603 | 33.1094
9/28/2020 18:39:32.3 | 74.9053 | 1453 | 19 | 2499.9655 | 128.6187 | 85.5083 | 96.6607 | 30.2117 | 31.7943 | 0.05197 | 106.9826 | 11.2716 | 69.5338 | 69.7423 | 61.318 | 0.99851 | 98.9499 | 290.9338 | 229.1599 | 97.1044 | 709.0529 | 1.9845 | 448.888 | 33.6718 | 49.2665 | 36.4701 | 79.756 | 11.9967 | 109.7795 | 30.6207 | 8.089 | 99.6139 | 80.1166 | 24.5 | 29.0196 | 87 | 31 | 1.0003 | 69.0196 | 98 | 8290 | 32.549 | 109.4513 | 35.379 | 0 | 20.25 | 0 | 44.2291 | 33.1094
9/28/2020 18:39:33.3 | 74.9056 | 1454 | 19 | 2500.7491 | 128.3445 | 85.5217 | 96.6919 | 30.2184 | 31.785 | 0.05007 | 106.9913 | 11.2687 | 69.1627 | 69.8425 | 61.3546 | 1.0131 | 98.9482 | 291.7769 | 229.2163 | 96.9658 | 708.915 | 1.9841 | 449.0556 | 33.6106 | 49.4795 | 36.4498 | 79.6638 | 11.9686 | 109.6937 | 30.4703 | 8.031 | 99.6893 | 80.1959 | 24.5 | 29.0196 | 87 | 31 | 0.99696 | 69.4118 | 102 | 8190 | 32.549 | 108.8104 | 35.4553 | 0 | 19.8125 | 0 | 44.1925 | 33.1094
9/28/2020 18:39:34.3 | 74.9059 | 1455 | 19 | 2501.4263 | 128.3464 | 85.5321 | 96.7192 | 30.2112 | 31.7923 | 0.04845 | 107.0087 | 11.2629 | 69.1912 | 69.7707 | 61.4145 | 0.99067 | 98.9453 | 291.3272 | 229.1599 | 97.0375 | 708.89 | 1.9889 | 450.3963 | 33.6202 | 49.4014 | 36.6801 | 79.4413 | 11.9861 | 110.1391 | 30.3386 | 8.1006 | 99.7397 | 80.264 | 24.5 | 29.4118 | 87 | 31 | 1.0032 | 69.4118 | 101 | 7970 | 32.549 | 108.8104 | 35.5408 | -0.0625 | 19.875 | 0 | 44.1101 | 33.1094
9/28/2020 18:39:35.3 | 74.9061 | 1456 | 19 | 2498.5503 | 128.5086 | 85.5005 | 96.723 | 30.2124 | 31.7942 | 0.04687 | 107.0611 | 11.2638 | 69.1912 | 70.1406 | 61.4837 | 0.98621 | 98.947 | 291.1867 | 228.9346 | 97.0437 | 708.8952 | 1.9962 | 448.497 | 33.624 | 49.5111 | 36.5819 | 79.4477 | 11.9861 | 109.8607 | 30.3977 | 8.1406 | 99.7648 | 80.2703 | 24.5 | 29.0196 | 87 | 31 | 1.0022 | 69.4118 | 97 | 8160 | 32.549 | 110.0922 | 35.2753 | 0 | 20.0625 | 0 | 44.3451 | 33.2031
9/28/2020 18:39:36.3 | 74.9064 | 1457 | 19 | 2500.0175 | 128.1154 | 85.5044 | 96.7391 | 30.2131 | 31.7887 | 0.04828 | 107.0087 | 11.2638 | 69.2483 | 69.9442 | 61.5652 | 0.99601 | 98.9448 | 291.1586 | 228.9628 | 97.0499 | 708.8492 | 1.9987 | 448.916 | 33.5408 | 49.2599 | 36.5226 | 79.5526 | 12.0058 | 109.9425 | 30.5092 | 8.1032 | 99.8571 | 80.3131 | 24.5 | 29.0196 | 87 | 31 | 0.99693 | 69.4118 | 103 | 7970 | 32.549 | 109.1309 | 35.4034 | -0.0625 | 21.4375 | 0 | 43.0786 | 33.2031
9/28/2020 18:39:37.3 | 74.9067 | 1458 | 19 | 2501.5774 | 128.1649 | 85.5155 | 96.7555 | 30.2069 | 31.7947 | 0.04837 | 107.0349 | 11.2687 | 69.1056 | 70.3166 | 61.6371 | 0.99619 | 98.9453 | 290.8214 | 228.7093 | 97.0796 | 708.9715 | 2.0117 | 450.8991 | 33.5746 | 49.5495 | 36.5226 | 79.4843 | 12.0066 | 110.0551 | 30.7508 | 8.1071 | 100.0332 | 80.3623 | 24.5 | 29.4118 | 87 | 31 | 1.0043 | 69.4118 | 102 | 8160 | 32.549 | 109.1309 | 35.3119 | 0 | 20.875 | 0 | 42.8162 | 33.2031
9/28/2020 18:39:38.3 | 74.907 | 1459 | 19 | 2502.3188 | 128.4261 | 85.4931 | 96.7782 | 30.1947 | 31.7932 | 0.04973 | 107.0524 | 11.259 | 68.9914 | 70.0674 | 61.7091 | 1.0074 | 98.9442 | 291.4396 | 228.7374 | 97.0499 | 709.0529 | 2.0095 | 449.8377 | 33.6531 | 49.6209 | 36.5226 | 79.6511 | 12.0096 | 110.11 | 30.5616 | 8.12 | 100.05 | 80.4605 | 24.5 | 29.4118 | 87 | 31 | 0.99901 | 69.4118 | 98 | 8330 | 32.549 | 109.7717 | 35.1593 | 0 | 20.3125 | 0 | 43.1915 | 33.1094
9/28/2020 18:39:39.3 | 74.9073 | 1460 | 19 | 2496.8982 | 128.5601 | 85.4994 | 96.813 | 30.2298 | 31.7833 | 0.049 | 107.0698 | 11.2435 | 68.8773 | 70.1373 | 61.7746 | 1.0005 | 98.9459 | 290.3718 | 228.2586 | 97.0375 | 708.9767 | 2.0007 | 448.9998 | 33.6152 | 49.8139 | 36.4768 | 79.5399 | 11.9853 | 109.9716 | 30.4434 | 8.0981 | 99.9661 | 80.4668 | 24.5 | 29.0196 | 87 | 31 | 1.002 | 69.4118 | 101 | 8210 | 32.549 | 109.1309 | 35.2539 | 0 | 19.875 | 0 | 43.1915 | 33.2031
9/28/2020 18:39:40.3 | 74.9075 | 1461 | 19 | 2501.3085 | 127.8994 | 85.5145 | 96.8354 | 30.2227 | 31.7933 | 0.04974 | 106.9826 | 11.2444 | 69.0771 | 69.9209 | 61.8441 | 0.99655 | 98.9476 | 290.7652 | 228.6248 | 97.0858 | 708.8847 | 1.9827 | 448.9998 | 33.5015 | 49.917 | 36.5684 | 79.5399 | 11.9785 | 109.8893 | 30.391 | 8.0723 | 99.9242 | 80.6015 | 24.5 | 29.4118 | 87 | 31 | 0.99873 | 69.4118 | 102 | 7940 | 32.549 | 108.8104 | 35.2448 | 0.0625 | 20.625 | 0 | 42.4927 | 33.1094
9/28/2020 18:39:41.3 | 74.9078 | 1462 | 19 | 2500.296 | 128.2874 | 85.5294 | 96.8525 | 30.2121 | 31.7993 | 0.05085 | 107.0262 | 11.2464 | 69.0771 | 69.6888 | 61.915 | 1.0087 | 98.9476 | 291.4958 | 228.8219 | 97.0858 | 708.8545 | 1.9823 | 449.3629 | 33.5895 | 49.8139 | 36.5293 | 79.4413 | 12.0361 | 109.7212 | 30.4434 | 8.0581 | 99.941 | 80.5159 | 24.5 | 29.4118 | 87 | 31 | 1.0033 | 69.4118 | 98 | 8260 | 32.549 | 109.7717 | 35.2692 | 0.125 | 20.5 | 0 | 42.3004 | 33.1094
9/28/2020 18:39:42.3 | 74.9081 | 1463 | 19 | 2500.0418 | 128.2404 | 85.5254 | 96.8555 | 30.2026 | 31.8036 | 0.05143 | 107.0262 | 11.2464 | 68.8773 | 69.9942 | 61.9512 | 1.0115 | 98.9493 | 290.4561 | 227.977 | 97.3333 | 708.8492 | 1.977 | 448.8322 | 33.5738 | 49.5627 | 36.5226 | 79.497 | 11.9921 | 109.7789 | 30.6596 | 8.1045 | 99.9577 | 80.6078 | 24.5 | 29.4118 | 87 | 31 | 0.99803 | 69.8039 | 102 | 7940 | 32.549 | 108.8104 | 35.257 | 0 | 20.375 | 0 | 42.569 | 33.1094
9/28/2020 18:39:43.3 | 74.9084 | 1464 | 19 | 2501.836 | 128.196 | 85.5083 | 96.9026 | 30.2243 | 31.8033 | 0.05361 | 107.0262 | 11.2532 | 69.1342 | 69.8091 | 61.9883 | 1.0023 | 98.9516 | 290.5123 | 228.0615 | 97.1589 | 708.8586 | 1.9821 | 450.7874 | 33.5863 | 49.7888 | 36.4296 | 79.516 | 12.0248 | 109.5571 | 30.5227 | 8.129 | 99.9493 | 80.6191 | 24.5 | 29.8039 | 87 | 31 | 1.0077 | 69.4118 | 102 | 8140 | 32.549 | 108.8104 | 35.2142 | 0 | 19.9375 | 0 | 42.4316 | 33.2031
9/28/2020 18:39:44.3 | 74.9086 | 1465 | 19 | 2498.1317 | 128.4631 | 85.4599 | 96.9273 | 30.2113 | 31.8001 | 0.05318 | 107.0611 | 11.2522 | 69.3054 | 69.9242 | 62.0217 | 0.99886 | 98.9544 | 290.2313 | 227.9488 | 97.1823 | 709.0017 | 1.9869 | 448.8322 | 33.6064 | 49.7108 | 36.5091 | 79.5399 | 12.0073 | 110.1202 | 30.391 | 8.12 | 99.899 | 80.7425 | 24.5 | 29.4118 | 87 | 31 | 0.99733 | 69.4118 | 98 | 8330 | 32.549 | 109.7717 | 35.1532 | 0 | 20.5 | 0 | 42.2058 | 33.1094
9/28/2020 18:39:45.3 | 74.9089 | 1466 | 19 | 2499.5401 | 128.2783 | 85.4511 | 96.9331 | 30.2202 | 31.7938 | 0.04977 | 107.0174 | 11.2541 | 69.3054 | 70.4722 | 62.0606 | 1.0067 | 98.9578 | 290.4842 | 227.9488 | 97.3271 | 709.0477 | 1.99 | 448.8601 | 33.577 | 49.4014 | 36.5684 | 79.3921 | 11.9891 | 109.6754 | 30.8622 | 8.0388 | 99.9074 | 80.6997 | 24 | 29.4118 | 87 | 31 | 0.99965 | 69.4118 | 102 | 8210 | 32.549 | 108.8104 | 35.1837 | 0.0625 | 19.5625 | 0 | 42.6422 | 33.2031
9/28/2020 18:39:46.3 | 74.9092 | 1467 | 19 | 2501.8424 | 128.1377 | 85.421 | 96.9534 | 30.2227 | 31.7823 | 0.04962 | 107.0174 | 11.2532 | 69.3054 | 69.9326 | 62.1095 | 1.0078 | 98.9544 | 290.709 | 227.8643 | 97.2975 | 708.9965 | 1.9719 | 450.2846 | 33.5711 | 49.6791 | 36.5023 | 79.5096 | 11.9891 | 109.9241 | 30.4636 | 8.0375 | 99.8068 | 80.8344 | 24.5 | 29.0196 | 87 | 31 | 1.0017 | 69.4118 | 101 | 7940 | 32.549 | 108.8104 | 35.1868 | 0 | 18.375 | 0 | 43.4448 | 33.1094
9/28/2020 18:39:47.3 | 74.9095 | 1468 | 19 | 2499.1919 | 128.2138 | 85.3879 | 96.9663 | 30.2181 | 31.7948 | 0.05062 | 106.9651 | 11.2493 | 69.0771 | 69.9676 | 62.1544 | 1.0186 | 98.9527 | 290.0908 | 227.5826 | 97.1823 | 709.0122 | 1.9298 | 450.0053 | 33.5554 | 49.6076 | 36.4175 | 79.3921 | 12.0096 | 109.5582 | 30.4958 | 8.0697 | 99.681 | 80.9024 | 24 | 29.4118 | 87 | 31 | 1.0016 | 69.4118 | 97 | 8140 | 32.549 | 109.4513 | 35.1471 | 0 | 18.75 | 0 | 43.8324 | 33.2031
9/28/2020 18:39:48.3 | 74.9098 | 1469 | 19 | 2499.9915 | 127.9969 | 85.3649 | 96.982 | 30.234 | 31.7862 | 0.05025 | 106.9651 | 11.2638 | 69.2198 | 69.9042 | 62.214 | 1.0078 | 98.9487 | 290.4561 | 227.639 | 97.3878 | 709.1804 | 1.9207 | 449.0556 | 33.5094 | 49.4146 | 36.5293 | 79.4047 | 12.0195 | 109.3021 | 30.614 | 8.0568 | 99.5468 | 81.0068 | 24.5 | 29.4118 | 87 | 31 | 0.998 | 69.4118 | 102 | 8020 | 32.549 | 108.49 | 35.2295 | 0.0625 | 19 | 0 | 44.6167 | 33.2031
9/28/2020 18:39:49.3 | 74.91 | 1470 | 19 | 2501.711 | 128.0617 | 85.3823 | 97.0038 | 30.2404 | 31.7998 | 0.05125 | 106.9564 | 11.2697 | 68.9914 | 69.7607 | 62.2725 | 0.99601 | 98.951 | 289.866 | 227.6671 | 97.3568 | 709.1844 | 1.9247 | 449.0277 | 33.5494 | 49.794 | 36.5346 | 79.1759 | 11.9997 | 109.2484 | 30.5803 | 8.1264 | 99.4964 | 81.0118 | 24.5 | 29.8039 | 87 | 31 | 1.0006 | 69.4118 | 102 | 8090 | 32.549 | 108.49 | 35.2722 | -0.0625 | 19.75 | 0 | 44.3543 | 33.2031
9/28/2020 18:39:50.3 | 74.9103 | 1471 | 19 | 2502.2509 | 128.2812 | 85.43 | 97.0433 | 30.2343 | 31.8214 | 0.05071 | 106.9651 | 11.2687 | 69.0485 | 70.3199 | 62.3486 | 0.99904 | 98.951 | 290.3718 | 227.639 | 97.1341 | 709.3026 | 1.9575 | 450.3125 | 33.6142 | 49.6592 | 36.6344 | 79.3921 | 11.9853 | 109.1644 | 30.2862 | 8.1264 | 99.5971 | 81.2031 | 24.5 | 29.4118 | 87 | 31 | 1.0011 | 69.4118 | 98 | 8260 | 32.549 | 109.4513 | 35.3607 | 0 | 19.625 | 0 | 44.4519 | 33.2031
9/28/2020 18:39:51.3 | 74.9106 | 1472 | 19 | 2498.3481 | 128.7604 | 85.3975 | 97.057 | 30.2284 | 31.8164 | 0.05183 | 106.9476 | 11.289 | 69.0771 | 69.4358 | 62.4006 | 1.0065 | 98.9493 | 290.2032 | 227.6953 | 97.3395 | 709.3381 | 1.9725 | 448.6646 | 33.6871 | 49.5693 | 36.5751 | 79.4047 | 12.0088 | 109.5268 | 30.6663 | 8.1638 | 99.6474 | 81.0987 | 24 | 29.8039 | 87 | 31 | 0.99992 | 69.4118 | 101 | 8240 | 32.549 | 108.49 | 35.3729 | 0 | 20.3125 | 0 | 43.8324 | 33.2031
9/28/2020 18:39:52.3 | 74.9109 | 1473 | 19 | 2500.5009 | 128.4652 | 85.3688 | 97.0923 | 30.2391 | 31.827 | 0.0496 | 106.9826 | 11.2958 | 69.1342 | 69.5901 | 62.456 | 1.0033 | 98.951 | 289.6973 | 227.47 | 97.3333 | 709.2618 | 1.9843 | 450.536 | 33.6388 | 49.5111 | 36.5819 | 79.3491 | 12.0164 | 109.6686 | 30.4501 | 8.0903 | 99.7564 | 81.2031 | 24 | 29.4118 | 87 | 31 | 1.0002 | 69.4118 | 101 | 8020 | 32.549 | 108.8104 | 35.3699 | -0.0625 | 19.375 | 0 | 44.2108 | 33.2031
9/28/2020 18:39:53.3 | 74.9111 | 1474 | 19 | 2499.2409 | 128.4939 | 85.3575 | 97.1061 | 30.2267 | 31.826 | 0.04927 | 107 | 11.29 | 68.9629 | 69.5984 | 62.4953 | 0.99726 | 98.9465 | 289.5287 | 227.3573 | 97.4174 | 709.1344 | 1.9681 | 447.5194 | 33.6294 | 49.3432 | 36.6276 | 79.09 | 12.0179 | 109.7201 | 30.489 | 8.0762 | 99.7061 | 81.1477 | 24.5 | 29.4118 | 87 | 31 | 1.0015 | 69.4118 | 97 | 8120 | 32.549 | 109.4513 | 35.141 | 0 | 19.8125 | 0 | 44.4489 | 33.2031
9/28/2020 18:39:54.3 | 74.9114 | 1475 | 19 | 2500.5057 | 128.1046 | 85.2994 | 97.1205 | 30.2154 | 31.8418 | 0.04969 | 106.9564 | 11.2978 | 69.2198 | 69.8275 | 62.5411 | 1.0005 | 98.9476 | 289.8098 | 227.3573 | 97.4781 | 709.0017 | 1.9524 | 449.0556 | 33.5445 | 49.6143 | 36.6666 | 79.1519 | 11.9952 | 109.9173 | 30.5549 | 8.0878 | 99.6893 | 81.2333 | 24 | 29.4118 | 87 | 31 | 0.99925 | 69.4118 | 102 | 7970 | 32.549 | 108.8104 | 35.2264 | 0 | 21.0625 | 0 | 43.6035 | 33.2031
9/28/2020 18:39:55.3 | 74.9117 | 1476 | 19 | 2497.63 | 128.4132 | 85.3425 | 97.1458 | 30.2066 | 31.8512 | 0.04953 | 107.0087 | 11.3007 | 69.1056 | 69.7924 | 62.5927 | 0.99726 | 98.9476 | 289.4163 | 226.625 | 97.3333 | 709.0529 | 1.9697 | 450.927 | 33.5866 | 49.8205 | 36.5751 | 79.2998 | 11.9982 | 109.8332 | 30.4501 | 8.031 | 99.8655 | 81.344 | 24.5 | 29.8039 | 87 | 31 | 1.0046 | 69.4118 | 98 | 8160 | 32.549 | 109.7717 | 35.1837 | -0.0625 | 20.25 | 0 | 43.7592 | 33.2031
9/28/2020 18:39:56.3 | 74.912 | 1477 | 19 | 2504.0085 | 128.0771 | 85.2852 | 97.1695 | 30.2408 | 31.8403 | 0.04954 | 107 | 11.2949 | 68.9058 | 69.7273 | 62.6526 | 1.0071 | 98.9465 | 289.9784 | 227.4981 | 97.4967 | 709.2106 | 1.9838 | 450.0332 | 33.5842 | 49.5826 | 36.6209 | 79.4667 | 12.024 | 109.8321 | 30.5751 | 8.062 | 99.9158 | 81.2886 | 24.5 | 29.4118 | 87 | 31 | 1.0013 | 69.4118 | 98 | 8310 | 32.549 | 109.7717 | 35.1624 | 0 | 21.4375 | 0 | 42.8772 | 33.2031
9/28/2020 18:39:57.3 | 74.9123 | 1478 | 19 | 2499.7773 | 128.6014 | 85.2494 | 97.1627 | 30.2281 | 31.8374 | 0.04864 | 107.0262 | 11.2958 | 69.1627 | 70.3248 | 62.7084 | 1.0071 | 98.9448 | 290.0627 | 227.6108 | 97.4409 | 709.3433 | 1.9832 | 448.916 | 33.6648 | 49.5229 | 36.6344 | 79.0153 | 12.0195 | 110.0265 | 30.1478 | 8.1032 | 99.9577 | 81.3993 | 24.5 | 29.4118 | 87 | 31 | 1 | 69.4118 | 102 | 8290 | 32.549 | 109.1309 | 35.1776 | 0 | 19.875 | 0 | 43.3502 | 33.2031
9/28/2020 18:39:58.3 | 74.9125 | 1479 | 19 | 2502.0756 | 128.3797 | 85.2497 | 97.1953 | 30.2257 | 31.831 | 0.04703 | 107.0262 | 11.3133 | 69.648 | 69.8659 | 62.7536 | 1.0024 | 98.9453 | 290.1751 | 227.4981 | 97.4781 | 709.3381 | 1.9743 | 449.9494 | 33.6376 | 49.6658 | 36.5751 | 79.1026 | 12.0142 | 109.4948 | 30.6072 | 8.0839 | 99.9326 | 81.4911 | 24.5 | 29.4118 | 87 | 31 | 0.99916 | 69.4118 | 98 | 8380 | 32.549 | 109.7717 | 35.1105 | -0.0625 | 20.125 | 0 | 42.7643 | 33.2031
9/28/2020 18:39:59.3 | 74.9128 | 1480 | 19 | 2498.9947 | 128.4528 | 85.2307 | 97.2183 | 30.2351 | 31.8454 | 0.04962 | 107.0349 | 11.2978 | 69.1627 | 69.759 | 62.8194 | 1.0051 | 98.9465 | 289.0791 | 226.9348 | 97.598 | 709.2974 | 1.9686 | 449.0836 | 33.6153 | 49.6393 | 36.6801 | 79.0773 | 12.0066 | 110.0282 | 30.4756 | 8.129 | 99.8487 | 81.4421 | 24 | 29.4118 | 87 | 31 | 1.0018 | 69.4118 | 98 | 8160 | 32.549 | 109.7717 | 35.1807 | -0.0625 | 19.8125 | 0 | 42.9901 | 33.2031
9/28/2020 18:40:00.3 | 74.9131 | 1481 | 19 | 2501.287 | 128.4358 | 85.2208 | 97.2378 | 30.2244 | 31.8542 | 0.04924 | 107.0524 | 11.2861 | 69.1056 | 70.0858 | 62.8798 | 1.0115 | 98.9499 | 289.2758 | 227.0475 | 97.5387 | 709.2159 | 1.9612 | 449.4467 | 33.6417 | 49.7307 | 36.6276 | 79.0167 | 11.9861 | 109.8635 | 30.5683 | 8.1329 | 99.8571 | 81.5402 | 24.5 | 29.4118 | 87 | 31 | 0.99873 | 69.4118 | 102 | 7940 | 32.549 | 109.1309 | 35.0708 | 0 | 20.5625 | 0 | 42.7368 | 33.2031
9/28/2020 18:40:01.3 | 74.9134 | 1482 | 19 | 2500.1613 | 128.3595 | 85.2259 | 97.253 | 30.2465 | 31.8304 | 0.04987 | 107.0174 | 11.2774 | 69.02 | 70.119 | 62.9337 | 1.0142 | 98.9493 | 289.5287 | 226.8785 | 97.7131 | 709.2211 | 1.9794 | 449.7819 | 33.6066 | 49.6592 | 36.7394 | 79.0963 | 12.0187 | 109.919 | 30.6529 | 8.0826 | 99.9158 | 81.5465 | 24.5 | 29.4118 | 87 | 31 | 0.99635 | 69.4118 | 102 | 8160 | 32.549 | 109.1309 | 35.0311 | 0 | 21.125 | 0 | 42.453 | 33.2031
9/28/2020 18:40:02.3 | 74.9136 | 1483 | 19 | 2503.3616 | 128.4803 | 85.1816 | 97.2765 | 30.2355 | 31.8403 | 0.05025 | 107 | 11.2706 | 69.1056 | 70.4971 | 62.9978 | 0.99334 | 98.951 | 290.2032 | 227.1038 | 97.629 | 709.1751 | 1.9938 | 448.8601 | 33.6813 | 49.6725 | 36.5226 | 79.1583 | 12.0081 | 110.1168 | 30.5616 | 8.1187 | 100.0248 | 81.6873 | 24.5 | 29.4118 | 87 | 31 | 1.0056 | 69.4118 | 98 | 8290 | 32.549 | 110.0922 | 34.9029 | 0 | 20.4375 | 0 | 42.807 | 33.1094
9/28/2020 18:40:03.3 | 74.9139 | 1484 | 19 | 2499.1326 | 128.7179 | 85.1544 | 97.2834 | 30.236 | 31.8339 | 0.04874 | 107.0524 | 11.2638 | 69.02 | 69.8759 | 63.0558 | 1.0067 | 98.9516 | 289.6973 | 226.6813 | 97.5622 | 709.2211 | 1.9796 | 449.1394 | 33.6866 | 49.6526 | 36.6869 | 79.0406 | 12.0013 | 110.4815 | 30.489 | 8.1509 | 99.9745 | 81.7917 | 24.5 | 29.4118 | 87 | 31 | 1.0004 | 69.4118 | 102 | 8210 | 32.549 | 109.4513 | 34.9152 | 0 | 20.4375 | 0 | 42.8314 | 33.2031
9/28/2020 18:40:04.3 | 74.9142 | 1485 | 19 | 2501.077 | 128.6212 | 85.1232 | 97.3127 | 30.259 | 31.8186 | 0.04986 | 107.0611 | 11.2735 | 69.5623 | 70.0907 | 63.1133 | 1.0074 | 98.951 | 289.0229 | 226.6813 | 97.629 | 709.1751 | 1.9798 | 450.0053 | 33.6874 | 49.5693 | 36.5751 | 79.0597 | 12.0126 | 110.1448 | 30.5616 | 8.1097 | 99.9829 | 81.8834 | 24.5 | 29.0196 | 87 | 31 | 0.99919 | 69.8039 | 101 | 7940 | 32.549 | 109.1309 | 34.8297 | 0 | 20.5 | 0 | 42.6941 | 33.1094
9/28/2020 18:40:05.3 | 74.9145 | 1486 | 19 | 2499.5252 | 128.766 | 85.1389 | 97.357 | 30.2477 | 31.8179 | 0.04937 | 107.0436 | 11.2726 | 69.2769 | 70.4871 | 63.1762 | 1.0042 | 98.9538 | 288.4047 | 226.3433 | 97.587 | 708.9255 | 1.9849 | 448.2456 | 33.7045 | 49.8338 | 36.6209 | 78.8688 | 11.9929 | 110.1756 | 30.5683 | 8.1071 | 99.9745 | 81.8281 | 24.5 | 29.4118 | 87 | 31 | 1.0062 | 69.4118 | 98 | 8140 | 32.549 | 110.0922 | 35.0098 | 0 | 19.6875 | 0 | 42.804 | 33.2031
9/28/2020 18:40:06.3 | 74.9147 | 1487 | 19 | 2497.8546 | 128.5674 | 85.1455 | 97.3675 | 30.2318 | 31.8455 | 0.04886 | 107.0698 | 11.2755 | 69.1342 | 69.8992 | 63.2372 | 0.99352 | 98.9533 | 288.9386 | 226.3715 | 97.6042 | 708.8597 | 1.9816 | 448.8043 | 33.63 | 49.8006 | 36.6936 | 79.0343 | 12.0035 | 110.3431 | 30.587 | 8.1006 | 99.9074 | 81.847 | 24.5 | 29.0196 | 87 | 31 | 0.99968 | 69.4118 | 102 | 7920 | 32.549 | 109.4513 | 34.7168 | 0.0625 | 20.5 | 0 | 42.5384 | 33.2031
9/28/2020 18:40:07.3 | 74.915 | 1488 | 19 | 2501.0283 | 128.2485 | 85.0975 | 97.3815 | 30.2511 | 31.8514 | 0.05156 | 107.0262 | 11.2697 | 69.1627 | 69.5599 | 63.2874 | 1.0094 | 98.9533 | 289.1072 | 226.5968 | 97.5994 | 708.7783 | 1.9732 | 451.9046 | 33.5892 | 49.8986 | 36.6936 | 79.2266 | 12.0005 | 109.8669 | 30.6865 | 8.0994 | 99.8739 | 81.945 | 24.5 | 29.0196 | 87 | 31 | 1.0019 | 69.4118 | 102 | 8140 | 32.549 | 109.1309 | 34.7107 | 0.0625 | 19.8125 | 0 | 42.8284 | 33.2031
9/28/2020 18:40:08.3 | 74.9153 | 1489 | 19 | 2500.6048 | 128.3126 | 85.0883 | 97.3707 | 30.243 | 31.8635 | 0.05088 | 107.0087 | 11.2755 | 69.1627 | 69.8458 | 63.3377 | 0.99298 | 98.9527 | 289.332 | 226.3997 | 97.8281 | 708.7783 | 1.9643 | 449.1394 | 33.6003 | 49.576 | 36.6411 | 78.8688 | 11.9914 | 109.8103 | 30.4636 | 8.0594 | 99.8655 | 82.0431 | 24.5 | 29.0196 | 87 | 31 | 1.0021 | 69.4118 | 98 | 8260 | 32.549 | 109.7717 | 34.7656 | 0.0625 | 19.3125 | 0 | 43.1793 | 33.2031
9/28/2020 18:40:09.3 | 74.9156 | 1490 | 19 | 2499.2127 | 128.4346 | 85.1066 | 97.4047 | 30.2449 | 31.8646 | 0.05182 | 106.9913 | 11.2667 | 68.9629 | 69.9192 | 63.3842 | 1.0015 | 98.9544 | 288.208 | 225.8927 | 97.6166 | 708.7783 | 1.9524 | 449.3908 | 33.6135 | 49.8139 | 36.6936 | 78.9484 | 12.0043 | 109.6159 | 30.4434 | 8.0504 | 99.7397 | 81.896 | 24.5 | 29.4118 | 87 | 31 | 1.0001 | 69.4118 | 101 | 8260 | 32.549 | 108.8104 | 34.6283 | 0.0625 | 19.5 | 0 | 43.2739 | 33.2031
9/28/2020 18:40:10.3 | 74.9159 | 1491 | 19 | 2495.9648 | 128.4453 | 85.0571 | 97.4311 | 30.2561 | 31.8606 | 0.05168 | 106.9826 | 11.2638 | 69.2769 | 70.0442 | 63.4316 | 1.0097 | 98.9521 | 288.8824 | 226.0053 | 97.6883 | 708.6811 | 1.934 | 450.927 | 33.5726 | 50.0451 | 36.7259 | 78.5284 | 12.0051 | 109.5296 | 30.5736 | 8.1084 | 99.6642 | 82.0732 | 24.5 | 29.0196 | 87 | 31 | 1.0025 | 69.4118 | 101 | 7990 | 32.549 | 108.49 | 34.6435 | 0.0625 | 19.125 | 0 | 43.512 | 33.2031
9/28/2020 18:40:11.3 | 74.9161 | 1492 | 19 | 2498.0327 | 127.9012 | 84.998 | 97.4619 | 30.2581 | 31.8507 | 0.05528 | 107 | 11.259 | 69.0485 | 70.0392 | 63.4857 | 1.012 | 98.9555 | 288.2923 | 225.7518 | 97.7737 | 708.8033 | 1.907 | 450.0891 | 33.4581 | 49.7756 | 36.6734 | 78.8131 | 12.0293 | 109.0849 | 30.5616 | 8.0787 | 99.5468 | 82.1712 | 24.5 | 29.0196 | 87 | 31 | 1.0044 | 69.0196 | 97 | 8290 | 32.549 | 109.1309 | 34.9396 | 0.0625 | 18.75 | 0 | 44.2322 | 33.2031
9/28/2020 18:40:12.3 | 74.9164 | 1493 | 19 | 2501.6737 | 127.9024 | 84.9836 | 97.4635 | 30.2534 | 31.8508 | 0.05336 | 106.9476 | 11.2648 | 69.1342 | 70.119 | 63.5183 | 0.99744 | 98.9544 | 288.208 | 225.8927 | 97.8344 | 708.7718 | 1.9041 | 449.6422 | 33.5072 | 49.6857 | 36.5804 | 78.8751 | 12.0081 | 109.2518 | 30.8368 | 8.0981 | 99.5048 | 82.0844 | 24.5 | 29.4118 | 87 | 31 | 0.9995 | 69.4118 | 102 | 8040 | 32.549 | 108.49 | 34.9121 | 0.125 | 20.75 | 0 | 43.7592 | 33.2031
9/28/2020 18:40:13.3 | 74.9167 | 1494 | 19 | 2501.8548 | 128.4298 | 84.9673 | 97.4885 | 30.234 | 31.8742 | 0.05035 | 106.9826 | 11.257 | 68.9914 | 70.4143 | 63.5671 | 1.0047 | 98.955 | 288.6857 | 226.0335 | 97.9122 | 708.9307 | 1.951 | 451.346 | 33.6478 | 49.5627 | 36.6801 | 78.8068 | 12.0066 | 109.3924 | 30.9213 | 8.1187 | 99.6558 | 82.1285 | 24.5 | 29.8039 | 87 | 31 | 1.0021 | 69.4118 | 98 | 8140 | 32.549 | 109.1309 | 35.0006 | 0.125 | 20 | 0 | 44.0826 | 33.1094
9/28/2020 18:40:14.3 | 74.917 | 1495 | 19 | 2500.7847 | 128.6535 | 84.9484 | 97.5116 | 30.2451 | 31.8724 | 0.04954 | 107.0349 | 11.2599 | 69.2769 | 70.1755 | 63.6062 | 1.0006 | 98.9521 | 288.2642 | 225.5547 | 97.7799 | 708.936 | 1.9909 | 449.5584 | 33.692 | 49.8338 | 36.7394 | 78.9674 | 12.0149 | 109.5296 | 30.7254 | 8.1251 | 99.6977 | 82.2818 | 24.5 | 29.4118 | 87 | 31 | 1.0017 | 69.4118 | 98 | 8290 | 32.549 | 109.4513 | 34.787 | 0 | 19.3125 | 0 | 44.2779 | 33.2031
9/28/2020 18:40:15.3 | 74.9172 | 1496 | 19 | 2496.8248 | 128.4674 | 84.9165 | 97.5256 | 30.2525 | 31.8862 | 0.0496 | 107.0174 | 11.2599 | 69.4481 | 70.1074 | 63.6192 | 1.0012 | 98.955 | 287.4492 | 225.273 | 97.7923 | 709.1501 | 1.9451 | 449.726 | 33.59 | 49.3314 | 36.8054 | 78.7828 | 12.0081 | 110.0367 | 30.7912 | 8.1032 | 99.681 | 82.3434 | 24 | 29.4118 | 87 | 31 | 1.001 | 69.4118 | 102 | 8260 | 32.549 | 108.8104 | 34.9548 | 0 | 20 | 0 | 43.8263 | 33.2031
9/28/2020 18:40:16.3 | 74.9175 | 1497 | 19 | 2501.2589 | 127.7928 | 84.875 | 97.5351 | 30.2532 | 31.8914 | 0.051 | 106.9738 | 11.2726 | 69.0771 | 69.6604 | 63.6541 | 1.011 | 98.951 | 288.0113 | 225.3575 | 97.7675 | 709.1344 | 1.9508 | 449.2232 | 33.4729 | 49.6143 | 36.6276 | 78.7574 | 12.0187 | 109.9207 | 30.6596 | 8.1264 | 99.7984 | 82.4225 | 24.5 | 29.4118 | 87 | 31 | 0.99947 | 69.4118 | 99 | 8240 | 32.549 | 109.7717 | 34.9915 | 0 | 21.875 | 0 | 42.7277 | 33.2031
9/28/2020 18:40:17.3 | 74.9178 | 1498 | 19 | 2498.9383 | 128.0845 | 84.8519 | 97.5348 | 30.2407 | 31.8974 | 0.04897 | 107.1047 | 11.2755 | 69.1056 | 69.9326 | 63.6882 | 1.0135 | 98.9504 | 287.9551 | 225.6955 | 97.8095 | 709.2921 | 1.9785 | 449.8377 | 33.5182 | 49.7108 | 36.6209 | 78.6524 | 12.0126 | 109.752 | 30.391 | 8.089 | 100.0752 | 82.5142 | 24.5 | 29.4118 | 86 | 31 | 0.99464 | 69.4118 | 98 | 8140 | 32.549 | 109.4513 | 34.9823 | 0 | 21 | 0 | 42.337 | 33.2031
9/28/2020 18:40:18.3 | 74.9181 | 1499 | 19 | 2501.1686 | 128.2706 | 84.8628 | 97.5753 | 30.2653 | 31.8923 | 0.04821 | 107.0873 | 11.2852 | 69.0771 | 69.5247 | 63.7327 | 1.0092 | 98.9527 | 288.5452 | 225.442 | 97.864 | 709.501 | 1.9705 | 449.9215 | 33.5969 | 49.5627 | 36.6801 | 78.6094 | 12.0149 | 109.3061 | 30.6072 | 8.0955 | 100.1339 | 82.5204 | 24.5 | 29.4118 | 86 | 31 | 1.0054 | 69.4118 | 102 | 8040 | 32.549 | 108.49 | 35.0159 | 0 | 20.375 | 0 | 42.4377 | 33.2031
9/28/2020 18:40:19.3 | 74.9184 | 1500 | 19 | 2498.6506 | 128.4162 | 84.8909 | 97.5778 | 30.2731 | 31.8708 | 0.04919 | 107.0698 | 11.2861 | 68.7345 | 70.2884 | 63.7803 | 1.006 | 98.9499 | 288.2923 | 225.3293 | 97.8157 | 709.501 | 1.9473 | 449.0277 | 33.6011 | 49.6658 | 36.6801 | 78.7574 | 12.0096 | 109.6114 | 30.3454 | 8.1251 | 100.1171 | 82.5694 | 24.5 | 29.8039 | 86 | 31 | 1.0014 | 69.4118 | 98 | 8190 | 32.549 | 109.4513 | 34.9976 | 0 | 20.3125 | 0 | 42.1967 | 33.2031
9/28/2020 18:40:20.3 | 74.9186 | 1501 | 19 | 2499.9087 | 128.2209 | 84.8731 | 97.6072 | 30.2546 | 31.879 | 0.04978 | 107.0524 | 11.2813 | 68.9058 | 70.6721 | 63.8303 | 1.0021 | 98.9516 | 288.2923 | 225.1322 | 97.8454 | 709.476 | 1.9338 | 451.2343 | 33.5669 | 49.8006 | 36.7004 | 78.5411 | 12.0149 | 109.6131 | 30.5347 | 8.1097 | 100.0165 | 82.5883 | 24.5 | 29.4118 | 86 | 31 | 1.0076 | 69.4118 | 97 | 8260 | 32.549 | 109.4513 | 35.1074 | 0 | 19.8125 | 0 | 42.4744 | 33.2031
9/28/2020 18:40:21.3 | 74.9189 | 1502 | 19 | 2501.5835 | 128.401 | 84.836 | 97.6267 | 30.252 | 31.8859 | 0.05048 | 107.0524 | 11.2822 | 69.1342 | 70.2834 | 63.8921 | 0.99583 | 98.9555 | 288.3204 | 225.3012 | 98.1595 | 709.5878 | 1.911 | 449.307 | 33.6366 | 49.6209 | 36.8444 | 78.6651 | 11.9997 | 109.533 | 30.5092 | 8.0736 | 99.8906 | 82.7226 | 24 | 29.4118 | 86 | 31 | 1.0008 | 69.4118 | 101 | 8290 | 32.549 | 108.49 | 35.0586 | 0 | 19.9375 | 0 | 42.4713 | 33.2031
9/28/2020 18:40:22.3 | 74.9192 | 1503 | 19 | 2499.3038 | 128.7 | 84.8402 | 97.6252 | 30.2335 | 31.903 | 0.05072 | 107.0349 | 11.2638 | 69.1056 | 69.9009 | 63.9665 | 1.0085 | 98.9476 | 288.0113 | 225.0477 | 97.8578 | 709.43 | 1.8948 | 449.1953 | 33.6842 | 49.6076 | 36.7461 | 78.6031 | 12.021 | 109.5251 | 30.6005 | 8.1329 | 99.7732 | 82.68 | 24.5 | 29.4118 | 86 | 31 | 0.99608 | 69.4118 | 98 | 8310 | 32.549 | 109.4513 | 34.8999 | 0 | 20.125 | 0 | 42.2455 | 33.1094
9/28/2020 18:40:23.3 | 74.9195 | 1504 | 19 | 2500.031 | 128.3655 | 84.8342 | 97.6415 | 30.2307 | 31.9036 | 0.05145 | 106.9476 | 11.2687 | 69.3625 | 69.9976 | 64.0459 | 1.0092 | 98.9482 | 287.5054 | 224.8787 | 97.8998 | 709.2974 | 1.907 | 449.3908 | 33.6064 | 49.7041 | 36.7326 | 78.5968 | 12.0111 | 109.3856 | 30.5414 | 8.0413 | 99.7732 | 82.7164 | 24.5 | 29.4118 | 86 | 31 | 0.99956 | 69.4118 | 98 | 8240 | 32.549 | 109.4513 | 35.1074 | 0 | 19.0625 | 0 | 42.8802 | 33.2031
9/28/2020 18:40:24.3 | 74.9197 | 1505 | 19 | 2501.2516 | 128.0643 | 84.8146 | 97.6483 | 30.2271 | 31.9151 | 0.05285 | 106.9564 | 11.2648 | 68.9343 | 70.1805 | 64.1298 | 0.9994 | 98.9476 | 287.1682 | 224.5689 | 98.0631 | 709.2159 | 1.9025 | 449.3349 | 33.5439 | 49.6209 | 36.6276 | 78.7144 | 12.0255 | 109.4411 | 30.6663 | 8.0439 | 99.6726 | 82.8143 | 24 | 29.4118 | 86 | 31 | 1.001 | 69.4118 | 101 | 7990 | 32.549 | 108.49 | 35.1501 | -0.25 | 18.375 | 0 | 44.0796 | 33.2031
9/28/2020 18:40:25.3 | 74.92 | 1506 | 19 | 2498.8841 | 128.3175 | 84.8065 | 97.6646 | 30.237 | 31.9223 | 0.05054 | 106.904 | 11.259 | 69.334 | 70.0774 | 64.2172 | 0.99619 | 98.9499 | 287.5616 | 225.0759 | 98.1051 | 709.1344 | 1.8997 | 449.1394 | 33.5784 | 49.6658 | 36.6801 | 78.5108 | 12.0202 | 109.3033 | 30.3977 | 8.0762 | 99.5216 | 82.8632 | 24.5 | 29.8039 | 86 | 31 | 1.0006 | 69.4118 | 97 | 8190 | 32.549 | 109.1309 | 35.2112 | -0.3125 | 19.75 | 0 | 43.7927 | 33.2031
9/28/2020 18:40:26.3 | 74.9203 | 1507 | 19 | 2501.251 | 128.3065 | 84.7341 | 97.6822 | 30.225 | 31.9121 | 0.05059 | 106.9738 | 11.2832 | 68.9343 | 69.6369 | 64.298 | 1.0003 | 98.9493 | 287.9551 | 225.2448 | 97.9542 | 709.1146 | 1.9116 | 451.2901 | 33.6073 | 49.5045 | 36.7596 | 78.5538 | 12.0331 | 109.2467 | 31.0716 | 8.1019 | 99.53 | 82.9863 | 24.5 | 29.4118 | 86 | 31 | 1.0013 | 69.4118 | 98 | 8310 | 32.549 | 109.1309 | 35.1959 | -0.3125 | 19.625 | 0 | 44.0796 | 33.1094
9/28/2020 18:40:27.3 | 74.9206 | 1508 | 19 | 2500.4021 | 128.3712 | 84.7229 | 97.7138 | 30.2388 | 31.9059 | 0.05071 | 106.9738 | 11.2735 | 68.9343 | 69.9742 | 64.3732 | 1.0053 | 98.9504 | 287.6741 | 224.428 | 97.7737 | 709.0174 | 1.9185 | 448.7763 | 33.6129 | 49.5178 | 36.7394 | 78.7638 | 12.0391 | 109.3879 | 30.5092 | 8.1316 | 99.5971 | 82.9675 | 24 | 29.4118 | 86 | 31 | 0.99837 | 69.4118 | 101 | 8210 | 32.549 | 108.49 | 35.2936 | -0.3125 | 19.1875 | 0 | 44.2932 | 33.2031
9/28/2020 18:40:28.3 | 74.9209 | 1509 | 19 | 2500.2043 | 128.3325 | 84.7217 | 97.7206 | 30.2458 | 31.8969 | 0.05084 | 106.9826 | 11.2735 | 69.02 | 70.3398 | 64.4683 | 0.99619 | 98.9516 | 287.4211 | 225.3575 | 98.1595 | 709.0174 | 1.9129 | 448.9998 | 33.6001 | 49.5693 | 36.7394 | 78.6158 | 12.0119 | 109.7532 | 30.8234 | 8.1303 | 99.5971 | 83.0164 | 24 | 29.4118 | 86 | 31 | 0.99995 | 69.4118 | 98 | 8380 | 32.549 | 109.1309 | 35.2814 | -0.25 | 19.5625 | 0 | 44.4916 | 33.1094
9/28/2020 18:40:29.3 | 74.9211 | 1510 | 19 | 2499.2292 | 128.2992 | 84.7518 | 97.7339 | 30.2436 | 31.8973 | 0.05035 | 106.9389 | 11.2745 | 68.8487 | 70.5797 | 64.5571 | 1.0149 | 98.9504 | 286.8591 | 224.2027 | 98.0989 | 709.0634 | 1.9076 | 450.8153 | 33.5783 | 49.6592 | 36.7461 | 78.6524 | 12.0088 | 109.4439 | 30.3386 | 8.0787 | 99.6139 | 83.0717 | 24.5 | 29.4118 | 86 | 31 | 0.98958 | 69.4118 | 97 | 8240 | 32.549 | 109.1309 | 35.1105 | -0.375 | 19.75 | 0 | 44.5343 | 33.2031
9/28/2020 18:40:30.3 | 74.9214 | 1511 | 19 | 2499.1988 | 128.156 | 84.7576 | 97.7524 | 30.2416 | 31.9018 | 0.04902 | 106.9738 | 11.2813 | 69.2198 | 69.8425 | 64.6469 | 1.0006 | 98.9521 | 286.7186 | 224.3999 | 98.0507 | 709.1804 | 1.922 | 449.6701 | 33.5404 | 49.4014 | 36.7394 | 78.7511 | 11.9724 | 109.5577 | 30.9146 | 8.089 | 99.6474 | 83.1633 | 24 | 29.8039 | 86 | 31 | 1.0081 | 69.4118 | 102 | 8040 | 32.549 | 108.49 | 35.2753 | -0.3125 | 20.5625 | 0 | 43.9941 | 33.2031
9/28/2020 18:40:31.3 | 74.9217 | 1512 | 19 | 2498.1097 | 128.267 | 84.7515 | 97.7722 | 30.2234 | 31.902 | 0.04923 | 106.9476 | 11.291 | 69.1627 | 70.8007 | 64.7425 | 0.99227 | 98.951 | 286.6624 | 224.1745 | 98.0272 | 709.1804 | 1.9143 | 447.9663 | 33.5548 | 49.17 | 36.7394 | 78.6778 | 12.0081 | 109.5565 | 30.6274 | 8.0981 | 99.6977 | 83.1633 | 24.5 | 29.8039 | 86 | 31 | 1.0015 | 69.4118 | 97 | 8240 | 32.549 | 109.4513 | 35.4187 | -0.3125 | 20.25 | 0 | 43.866 | 33.2031
9/28/2020 18:40:32.3 | 74.922 | 1513 | 19 | 2501.1445 | 128.3142 | 84.7068 | 97.7953 | 30.226 | 31.9165 | 0.05027 | 107.0087 | 11.29 | 69.3911 | 70.1173 | 64.8257 | 0.99886 | 98.9521 | 286.6062 | 224.5407 | 98.0568 | 709.2974 | 1.9247 | 450.955 | 33.6079 | 49.6143 | 36.6801 | 78.7081 | 12.0035 | 109.8098 | 30.6596 | 8.0968 | 99.79 | 83.2059 | 24.5 | 29.4118 | 86 | 31 | 0.99791 | 69.4118 | 98 | 8330 | 32.549 | 109.4513 | 35.3638 | -0.25 | 20.6875 | 0 | 43.5608 | 33.1094
9/28/2020 18:40:33.3 | 74.9223 | 1514 | 19 | 2499.1132 | 128.5825 | 84.7378 | 97.8013 | 30.2328 | 31.9248 | 0.05118 | 106.9913 | 11.2919 | 69.2483 | 70.0957 | 64.8927 | 0.99851 | 98.951 | 286.6624 | 223.9492 | 98.2077 | 709.3526 | 1.9355 | 449.0836 | 33.6509 | 49.3631 | 36.8039 | 78.6158 | 11.9906 | 109.6966 | 30.8234 | 8.129 | 99.8487 | 83.1255 | 24.5 | 29.8039 | 86 | 31 | 1.0026 | 69.4118 | 101 | 8240 | 32.549 | 108.49 | 35.4004 | -0.25 | 19.6875 | 0 | 43.8812 | 33.2031
9/28/2020 18:40:34.3 | 74.9225 | 1515 | 19 | 2500.7606 | 128.3929 | 84.7528 | 97.812 | 30.2426 | 31.9236 | 0.05013 | 107 | 11.2764 | 69.02 | 69.7724 | 64.9631 | 1.014 | 98.951 | 287.1682 | 224.2309 | 98.0086 | 709.501 | 1.9247 | 449.1953 | 33.6234 | 49.7689 | 36.6801 | 78.6588 | 12.0233 | 109.8086 | 30.4501 | 8.1406 | 99.8403 | 83.2548 | 24 | 29.4118 | 86 | 31 | 1.005 | 69.4118 | 98 | 8310 | 32.549 | 109.4513 | 35.4034 | -0.25 | 20.125 | 0 | 43.4998 | 33.1094
9/28/2020 18:40:35.3 | 74.9228 | 1516 | 19 | 2500.016 | 128.1571 | 84.7456 | 97.8105 | 30.2455 | 31.9285 | 0.05071 | 107.0262 | 11.2716 | 69.1342 | 70.0674 | 65.0338 | 0.99797 | 98.951 | 286.0161 | 224.09 | 98.1471 | 709.6337 | 1.9079 | 450.0612 | 33.5516 | 49.6076 | 36.7986 | 78.6031 | 12.0187 | 109.6406 | 30.7052 | 8.1251 | 99.8235 | 83.3164 | 24.5 | 29.4118 | 86 | 31 | 0.99571 | 69.4118 | 98 | 8210 | 32.549 | 109.4513 | 35.3729 | -0.1875 | 21.1875 | 0 | 42.9199 | 33.2031
9/28/2020 18:40:36.3 | 74.9231 | 1517 | 19 | 2500.8546 | 128.1532 | 84.7416 | 97.8434 | 30.246 | 31.9178 | 0.04944 | 107.0262 | 11.2716 | 69.0771 | 70.0674 | 65.103 | 1.011 | 98.9504 | 287.1963 | 224.766 | 98.0507 | 709.5523 | 1.9187 | 449.7539 | 33.5619 | 49.9685 | 36.7461 | 78.6524 | 12.0096 | 109.696 | 30.4958 | 8.1122 | 99.9493 | 83.3164 | 24.5 | 29.4118 | 86 | 31 | 1.0036 | 69.4118 | 102 | 8020 | 32.549 | 108.8104 | 35.4309 | -0.125 | 20.8125 | 0 | 42.5446 | 33.2031
9/28/2020 18:40:37.3 | 74.9234 | 1518 | 19 | 2500.4604 | 128.47 | 84.6956 | 97.8439 | 30.2273 | 31.93 | 0.04829 | 107.0524 | 11.2667 | 68.9629 | 70.1954 | 65.1742 | 1.0047 | 98.9476 | 286.7748 | 224.3154 | 98.0148 | 709.6285 | 1.9435 | 449.2511 | 33.6395 | 49.7756 | 36.6869 | 78.8131 | 12.0467 | 109.8332 | 30.4045 | 8.0981 | 99.9829 | 83.5058 | 24.5 | 29.4118 | 86 | 31 | 0.99965 | 69.4118 | 98 | 8160 | 32.549 | 109.7717 | 35.2356 | -0.125 | 20.375 | 0 | 42.5232 | 33.2031
9/28/2020 18:40:38.3 | 74.9236 | 1519 | 19 | 2497.013 | 128.4093 | 84.6792 | 97.8601 | 30.2325 | 31.9296 | 0.04916 | 107.0436 | 11.2658 | 69.3054 | 70.0358 | 65.2477 | 0.99708 | 98.9482 | 286.4095 | 223.8929 | 98.0865 | 709.5313 | 1.9218 | 450.6477 | 33.5773 | 49.8522 | 36.8766 | 78.2943 | 12.0073 | 109.7498 | 30.587 | 8.1393 | 99.9242 | 83.5847 | 24.5 | 29.4118 | 86 | 31 | 1.0008 | 69.4118 | 98 | 8290 | 32.549 | 109.4513 | 35.2875 | -0.25 | 20.3125 | 0 | 42.1997 | 33.2031
9/28/2020 18:40:39.3 | 74.9239 | 1520 | 19 | 2501.8602 | 127.9234 | 84.6795 | 97.8715 | 30.2403 | 31.922 | 0.04973 | 107.0524 | 11.2813 | 69.3054 | 70.406 | 65.3153 | 1.0062 | 98.9499 | 288.1799 | 224.8787 | 98.1657 | 709.6233 | 1.9087 | 449.6143 | 33.5152 | 49.6275 | 36.7851 | 78.8194 | 11.9929 | 109.8075 | 30.6207 | 8.1187 | 99.8655 | 83.5484 | 24.5 | 29.4118 | 86 | 31 | 0.99934 | 69.4118 | 101 | 8190 | 32.549 | 108.8104 | 35.3668 | -0.25 | 19 | 0 | 42.9352 | 33.2031
9/28/2020 18:40:40.3 | 74.9242 | 1521 | 19 | 2499.937 | 128.4019 | 84.7245 | 97.8903 | 30.2512 | 31.9179 | 0.05109 | 107 | 11.29 | 69.1056 | 69.9276 | 65.3739 | 0.99067 | 98.9504 | 287.2806 | 224.0055 | 98.1719 | 709.5878 | 1.9107 | 448.8043 | 33.6147 | 49.7888 | 36.7394 | 78.9244 | 11.9853 | 109.584 | 30.6798 | 8.1032 | 99.7984 | 83.6036 | 24.5 | 29.8039 | 86 | 31 | 0.99983 | 69.4118 | 98 | 8260 | 32.549 | 109.4513 | 35.3516 | -0.125 | 20.5625 | 0 | 42.514 | 33.2031
9/28/2020 18:40:41.3 | 74.9245 | 1522 | 19 | 2501.9835 | 128.3469 | 84.7338 | 97.9261 | 30.2525 | 31.9237 | 0.05107 | 107 | 11.2861 | 69.0771 | 70.134 | 65.4525 | 1.0111 | 98.9516 | 286.8029 | 223.9774 | 97.9604 | 709.593 | 1.8983 | 450.2846 | 33.6278 | 49.7174 | 36.6936 | 78.8068 | 12.021 | 109.5011 | 30.4501 | 8.12 | 99.7732 | 83.7077 | 24.5 | 29.4118 | 86 | 31 | 1.0064 | 69.4118 | 98 | 8260 | 32.549 | 109.4513 | 35.3272 | -0.1875 | 19.625 | 0 | 43.1763 | 33.2031
9/28/2020 18:40:42.3 | 74.9248 | 1523 | 19 | 2498.8365 | 128.6505 | 84.7812 | 97.946 | 30.2234 | 31.9464 | 0.04859 | 106.9826 | 11.29 | 68.8202 | 70.1223 | 65.4597 | 1.0274 | 98.9533 | 286.5781 | 224.3717 | 98.2077 | 709.4603 | 1.9074 | 448.8322 | 33.6649 | 49.9302 | 36.6801 | 78.7638 | 12.0301 | 109.8109 | 30.5092 | 8.1122 | 99.6977 | 83.6462 | 24 | 29.8039 | 86 | 31 | 0.99785 | 69.4118 | 102 | 7990 | 32.549 | 108.49 | 35.3882 | -0.25 | 20.0625 | 0 | 42.3676 | 33.1094
9/28/2020 18:40:43.3 | 74.925 | 1524 | 19 | 2498.8232 | 128.5191 | 84.8264 | 97.9436 | 30.2355 | 31.943 | 0.04861 | 106.9913 | 11.2822 | 69.2198 | 69.9059 | 65.3766 | 1.0037 | 98.9516 | 286.9434 | 224.6252 | 98.4487 | 709.4196 | 1.9059 | 449.726 | 33.6304 | 49.6209 | 36.7326 | 78.8131 | 12.0217 | 109.5011 | 30.8234 | 8.0542 | 99.7313 | 83.6951 | 24.5 | 29.8039 | 86 | 31 | 1.0064 | 69.4118 | 97 | 8240 | 32.549 | 109.4513 | 35.434 | -0.1875 | 19.4375 | 0 | 42.7734 | 33.1094
9/28/2020 18:40:44.3 | 74.9253 | 1525 | 19 | 2501.0742 | 128.5829 | 84.8527 | 97.9467 | 30.2475 | 31.9342 | 0.04919 | 107.0087 | 11.2832 | 69.02 | 69.9109 | 65.2964 | 1.0001 | 98.9516 | 286.3533 | 223.9492 | 98.2917 | 709.4039 | 1.893 | 450.4243 | 33.6774 | 49.7108 | 36.7124 | 78.8004 | 12.0278 | 109.7812 | 30.6529 | 8.0865 | 99.6642 | 83.6763 | 24.5 | 29.4118 | 86 | 31 | 0.99892 | 69.4118 | 97 | 8290 | 32.549 | 109.4513 | 35.3638 | -0.25 | 20.125 | 0 | 42.7032 | 33.2031
9/28/2020 18:40:45.3 | 74.9256 | 1526 | 19 | 2500.2255 | 128.7887 | 84.8772 | 97.9531 | 30.2376 | 31.9313 | 0.04819 | 106.9913 | 11.2822 | 69.1627 | 69.6286 | 65.2687 | 1.0106 | 98.9516 | 286.3252 | 223.414 | 98.1595 | 709.2409 | 1.905 | 448.2456 | 33.7198 | 49.8271 | 36.7124 | 78.8131 | 12.0195 | 110.1453 | 30.614 | 8.0994 | 99.6726 | 83.7741 | 24.5 | 29.4118 | 86 | 31 | 0.99846 | 69.8039 | 102 | 8240 | 32.549 | 108.8104 | 35.3088 | -0.3125 | 20.0625 | 0 | 42.4988 | 33.1094
9/28/2020 18:40:46.3 | 74.9259 | 1527 | 19 | 2503.045 | 128.7923 | 84.8324 | 97.9848 | 30.2473 | 31.9415 | 0.04641 | 106.9913 | 11.291 | 69.1627 | 69.9309 | 65.2925 | 0.99797 | 98.9499 | 286.269 | 223.752 | 98.3103 | 709.2421 | 1.8999 | 450.2567 | 33.7588 | 49.7822 | 36.8189 | 79.2139 | 12.0179 | 109.9756 | 30.7254 | 8.1561 | 99.7397 | 83.8244 | 24.5 | 29.4118 | 86 | 31 | 0.99995 | 69.4118 | 98 | 8580 | 32.549 | 110.0922 | 35.2539 | -0.25 | 19.5625 | 0 | 42.691 | 33.1094
9/28/2020 18:40:47.3 | 74.9261 | 1528 | 19 | 2500.3771 | 128.9797 | 84.8617 | 97.9988 | 30.2292 | 31.9324 | 0.04705 | 106.9738 | 11.2919 | 68.8202 | 69.4174 | 65.3561 | 0.99476 | 98.9493 | 286.8029 | 223.9774 | 98.3103 | 709.0174 | 1.9065 | 448.9718 | 33.7719 | 49.8853 | 36.7919 | 78.8688 | 11.9891 | 110.6753 | 30.5683 | 8.0787 | 99.7481 | 83.897 | 24.5 | 29.4118 | 86 | 31 | 0.99773 | 69.4118 | 98 | 8210 | 32.549 | 110.0922 | 35.1196 | -0.3125 | 20.0625 | 0 | 42.6544 | 33.1094
9/28/2020 18:40:48.3 | 74.9264 | 1529 | 19 | 2500.2027 | 128.4126 | 84.9101 | 98.0086 | 30.2451 | 31.9458 | 0.04967 | 106.9826 | 11.2997 | 68.9058 | 69.6988 | 65.4267 | 1.0028 | 98.9476 | 286.1285 | 223.7239 | 98.3213 | 708.9715 | 1.8983 | 448.916 | 33.6211 | 49.7424 | 36.6801 | 79.028 | 12.0376 | 109.5811 | 30.5279 | 8.0955 | 99.7984 | 83.8908 | 24.5 | 29.0196 | 86 | 31 | 0.99809 | 69.4118 | 102 | 7870 | 32.549 | 109.1309 | 35.144 | -0.3125 | 18.375 | 0 | 43.5089 | 33.2031
9/28/2020 18:40:49.3 | 74.9267 | 1530 | 19 | 2498.0615 | 128.3607 | 84.8971 | 98.0314 | 30.236 | 31.9455 | 0.05148 | 106.9564 | 11.2822 | 69.2483 | 69.7908 | 65.4991 | 1.0062 | 98.9482 | 287.0558 | 224.259 | 98.2015 | 708.9464 | 1.8939 | 450.117 | 33.5787 | 49.7689 | 36.7529 | 78.8561 | 12.0096 | 109.4697 | 30.712 | 8.1148 | 99.5132 | 83.9585 | 24 | 29.4118 | 86 | 31 | 1.0019 | 69.0196 | 97 | 8210 | 32.549 | 109.4513 | 35.3027 | -0.3125 | 18.4375 | 0 | 43.8721 | 33.2031
9/28/2020 18:40:50.3 | 74.927 | 1531 | 19 | 2500.6581 | 128.3195 | 84.9132 | 98.0561 | 30.2338 | 31.9563 | 0.05303 | 106.9127 | 11.2842 | 69.0485 | 70.119 | 65.5559 | 1.0054 | 98.9499 | 286.7186 | 223.9492 | 98.2979 | 708.8492 | 1.8682 | 452.2677 | 33.6028 | 49.9236 | 36.6276 | 78.8068 | 11.9952 | 109.2473 | 30.712 | 8.1355 | 99.3958 | 83.9886 | 24.5 | 29.0196 | 86 | 31 | 1.0036 | 69.0196 | 97 | 8240 | 32.549 | 109.1309 | 35.1257 | -0.3125 | 18.6875 | 0 | 44.4946 | 33.2031
9/28/2020 18:40:51.3 | 74.9273 | 1532 | 19 | 2501.0862 | 128.5063 | 84.9253 | 98.0488 | 30.2361 | 31.9511 | 0.05133 | 106.9389 | 11.2803 | 69.2483 | 70.1157 | 65.6219 | 0.99049 | 98.9521 | 286.1847 | 223.4985 | 98.1595 | 708.819 | 1.872 | 448.2736 | 33.6575 | 50.0848 | 36.7986 | 78.9117 | 12.027 | 109.5016 | 30.5092 | 8.1445 | 99.3538 | 84.0011 | 24.5 | 29.8039 | 86 | 31 | 0.99956 | 69.4118 | 102 | 8190 | 32.549 | 108.49 | 35.3424 | -0.3125 | 19.6875 | 0 | 44.3878 | 33.2031
9/28/2020 18:40:52.3 | 74.9275 | 1533 | 19 | 2500.3118 | 128.4606 | 84.933 | 98.0576 | 30.222 | 31.9564 | 0.05021 | 106.9651 | 11.2755 | 69.2483 | 70.8912 | 65.6963 | 1.0026 | 98.9516 | 286.4376 | 223.6112 | 98.2373 | 708.727 | 1.8841 | 449.0277 | 33.6351 | 49.8072 | 36.7326 | 78.8927 | 12.0104 | 109.361 | 30.6985 | 8.1483 | 99.5132 | 84.0863 | 24.5 | 29.4118 | 86 | 31 | 1.0047 | 69.4118 | 97 | 8290 | 32.549 | 109.4513 | 35.1776 | -0.1875 | 19.8125 | 0 | 44.5038 | 33.1094
9/28/2020 18:40:53.3 | 74.9278 | 1534 | 19 | 2501.0209 | 128.5757 | 84.9761 | 98.0701 | 30.23 | 31.9551 | 0.05141 | 106.9738 | 11.2755 | 69.2769 | 69.769 | 65.7806 | 1.0079 | 98.951 | 286.7186 | 223.7802 | 98.3881 | 708.8492 | 1.8946 | 449.1674 | 33.6748 | 49.7623 | 36.8376 | 78.8004 | 12.0195 | 109.3604 | 30.6005 | 8.0336 | 99.5803 | 84.1352 | 24.5 | 29.4118 | 86 | 31 | 0.99821 | 69.4118 | 98 | 8290 | 32.549 | 109.4513 | 35.1959 | -0.25 | 20.3125 | 0 | 44.6228 | 33.1094
9/28/2020 18:40:54.3 | 74.9281 | 1535 | 19 | 2498.21 | 128.6928 | 84.9662 | 98.0784 | 30.2296 | 31.9733 | 0.05039 | 106.9651 | 11.2764 | 68.7916 | 69.5767 | 65.8843 | 1.0149 | 98.9521 | 286.6905 | 223.3859 | 98.5031 | 708.798 | 1.8799 | 448.7484 | 33.6676 | 49.9368 | 36.7191 | 79.0167 | 12.0255 | 110.0058 | 30.8301 | 8.0852 | 99.6726 | 84.1715 | 24.5 | 29.4118 | 86 | 31 | 1.0004 | 69.4118 | 102 | 7970 | 32.549 | 108.8104 | 35.1929 | -0.3125 | 20.25 | 0 | 44.4458 | 33.2031
9/28/2020 18:40:55.3 | 74.9284 | 1536 | 19 | 2498.7866 | 128.2332 | 84.9833 | 98.0964 | 30.2281 | 31.9702 | 0.04989 | 106.9913 | 11.2706 | 69.5052 | 70.5698 | 65.991 | 1.0008 | 98.9527 | 285.8194 | 223.6112 | 98.4363 | 708.9307 | 1.8961 | 448.8043 | 33.5551 | 49.8139 | 36.7851 | 78.9484 | 12.0058 | 110.1185 | 30.6529 | 8.1651 | 99.79 | 84.1352 | 24.5 | 29.4118 | 86 | 31 | 1.0104 | 69.4118 | 98 | 8140 | 32.549 | 109.7717 | 35.1837 | -0.3125 | 21.125 | 0 | 43.3075 | 33.1094
9/28/2020 18:40:56.3 | 74.9286 | 1537 | 19 | 2502.0425 | 128.1911 | 85.0319 | 98.121 | 30.2293 | 31.9873 | 0.04991 | 107.0174 | 11.29 | 68.7631 | 70.1539 | 66.0976 | 1.0008 | 98.9504 | 286.8872 | 223.6675 | 98.4005 | 709.0227 | 1.9074 | 450.8991 | 33.5878 | 49.8271 | 36.7461 | 79.0597 | 12.0073 | 110.1162 | 30.1426 | 8.1651 | 99.9661 | 84.2455 | 24.5 | 29.4118 | 86 | 31 | 1.0005 | 69.4118 | 99 | 8310 | 32.549 | 109.7717 | 35.2508 | -0.25 | 21.5625 | 0 | 42.923 | 33.2031
9/28/2020 18:40:57.3 | 74.9289 | 1538 | 19 | 2497.7612 | 128.6027 | 85.0328 | 98.144 | 30.2525 | 32.0074 | 0.05095 | 107.0349 | 11.2881 | 69.0771 | 70.0891 | 66.2006 | 1.0053 | 98.951 | 286.1566 | 223.8365 | 98.5031 | 709.0832 | 1.9163 | 449.3908 | 33.6379 | 49.576 | 36.7716 | 78.9674 | 12.0179 | 109.5565 | 30.5683 | 8.1342 | 100.1339 | 84.2693 | 24.5 | 29.4118 | 86 | 31 | 1.0059 | 69.4118 | 102 | 8120 | 32.549 | 108.8104 | 35.0647 | -0.1875 | 20.5 | 0 | 42.9047 | 33.2031
9/28/2020 18:40:58.3 | 74.9292 | 1539 | 19 | 2500.9096 | 128.3485 | 85.0255 | 98.1673 | 30.2197 | 31.979 | 0.05291 | 107.0349 | 11.2813 | 69.1056 | 69.8225 | 66.2908 | 1.0079 | 98.9504 | 287.4773 | 223.8647 | 98.4969 | 709.0582 | 1.8943 | 448.6646 | 33.6138 | 49.7756 | 36.6344 | 78.9611 | 12.0361 | 109.528 | 30.771 | 8.1561 | 100.0919 | 84.337 | 24.5 | 29.4118 | 86 | 31 | 1.0018 | 69.4118 | 98 | 8240 | 32.549 | 109.4513 | 35.2081 | -0.25 | 20.75 | 0 | 42.5507 | 33.1094
9/28/2020 18:40:59.3 | 74.9295 | 1540 | 19 | 2501.1562 | 128.6896 | 85.013 | 98.1883 | 30.2271 | 31.9785 | 0.05269 | 107.0524 | 11.2822 | 69.7621 | 69.9059 | 66.3778 | 0.99494 | 98.9493 | 286.7186 | 223.9492 | 98.4425 | 709.1804 | 1.8906 | 449.2791 | 33.7064 | 49.7689 | 36.6869 | 79.0533 | 12.0338 | 109.2467 | 30.712 | 8.1548 | 100.0752 | 84.3859 | 24.5 | 29.4118 | 86 | 31 | 0.99956 | 69.4118 | 98 | 8310 | 32.549 | 109.4513 | 35.1501 | -0.125 | 19.9375 | 0 | 42.7918 | 33.1094
9/28/2020 18:41:00.3 | 74.9297 | 1541 | 19 | 2491.5334 | 128.4478 | 85.0114 | 98.1835 | 30.2313 | 31.9832 | 0.05532 | 107 | 11.2793 | 69.4196 | 70.119 | 66.4715 | 1.0124 | 98.9499 | 285.7351 | 222.9634 | 98.3399 | 708.9819 | 1.8638 | 449.6143 | 33.5137 | 49.7108 | 36.7461 | 79.1456 | 12.0142 | 109.6394 | 30.8099 | 8.0413 | 99.681 | 84.441 | 24.5 | 29.0196 | 86 | 31 | 1.0014 | 68.6274 | 101 | 7820 | 32.549 | 108.8104 | 35.5499 | -0.1875 | 20.0625 | 0 | 42.5232 | 33.2031
9/28/2020 18:41:01.3 | 74.93 | 1542 | 19 | 2494.886 | 126.9479 | 85.0211 | 98.2033 | 30.2345 | 31.9822 | 0.06299 | 106.8778 | 11.2774 | 69.2198 | 69.7256 | 66.5535 | 1.0103 | 98.9482 | 285.5383 | 222.8507 | 98.3151 | 708.7521 | 1.7984 | 450.3125 | 33.1669 | 49.7358 | 36.7124 | 78.923 | 11.9967 | 110.4221 | 30.6259 | 7.964 | 99.0519 | 84.4585 | 24.5 | 28.6274 | 86 | 31 | 1.0022 | 68.2353 | 100 | 8190 | 32.549 | 109.1309 | 35.4248 | -0.1875 | 18.75 | 0 | 43.7958 | 33.1094
9/28/2020 18:41:02.3 | 74.9303 | 1543 | 19 | 2497.0487 | 126.1644 | 85.0352 | 98.1925 | 30.232 | 31.9852 | 0.06463 | 106.7818 | 11.2842 | 69.1342 | 69.8842 | 66.633 | 0.99672 | 98.9476 | 286.1847 | 223.3296 | 98.4597 | 708.4117 | 1.7694 | 450.0891 | 32.9907 | 49.7874 | 36.9036 | 78.9723 | 12.021 | 109.8613 | 30.6259 | 8.0066 | 98.7583 | 84.5387 | 24.5 | 28.2353 | 86 | 31 | 1.0005 | 68.6274 | 100 | 7900 | 32.549 | 109.1309 | 35.2661 | -0.125 | 19.8125 | 0 | 43.4509 | 33.1094
9/28/2020 18:41:03.3 | 74.9306 | 1544 | 19 | 2495.6887 | 126.295 | 85.0788 | 98.2111 | 30.2203 | 31.9937 | 0.0664 | 106.7207 | 11.2842 | 68.9629 | 70.1622 | 66.7 | 1.0277 | 98.9465 | 286.0442 | 223.3014 | 98.5093 | 708.2132 | 1.7716 | 447.9384 | 33.0069 | 49.995 | 36.8054 | 78.8258 | 12.0316 | 109.468 | 30.7322 | 7.9666 | 98.6242 | 84.6427 | 24.5 | 28.6274 | 87 | 31 | 1.0003 | 68.2353 | 96 | 8020 | 32.549 | 109.4513 | 35.2722 | -0.1875 | 19.1875 | 0 | 44.5496 | 33.1094
9/28/2020 18:41:04.3 | 74.9309 | 1545 | 19 | 2497.6166 | 125.9547 | 85.1257 | 98.226 | 30.2241 | 31.9988 | 0.06599 | 106.6946 | 11.2813 | 69.2769 | 69.9159 | 66.7463 | 0.99334 | 98.9476 | 286.3814 | 223.2732 | 98.6834 | 708.0753 | 1.7661 | 448.6646 | 32.9434 | 49.7689 | 36.8901 | 79.2505 | 12.021 | 110.3655 | 30.712 | 7.946 | 98.5067 | 84.6727 | 24.5 | 28.6274 | 86 | 31 | 1.0032 | 68.6274 | 101 | 7970 | 32.549 | 109.1309 | 34.9976 | -0.125 | 21.6875 | 0 | 42.9169 | 33.1094
9/28/2020 18:41:05.3 | 74.9311 | 1546 | 19 | 2500.1531 | 126.248 | 85.1579 | 98.2335 | 30.209 | 32.0163 | 0.06307 | 106.7207 | 11.289 | 69.2198 | 69.7958 | 66.7613 | 1.0053 | 98.9476 | 285.3697 | 223.3014 | 98.5637 | 708.0043 | 1.7898 | 449.0277 | 33.0537 | 49.8986 | 36.7986 | 79.3252 | 12.021 | 110.0013 | 30.6865 | 7.9705 | 98.7751 | 84.7341 | 24.5 | 29.0196 | 87 | 31 | 0.99925 | 68.2353 | 101 | 8140 | 32.549 | 109.1309 | 34.8297 | -0.1875 | 21.4375 | 0 | 42.5201 | 33.1094
9/28/2020 18:41:06.3 | 74.9314 | 1547 | 19 | 2497.4406 | 126.4203 | 85.1401 | 98.2548 | 30.2083 | 32.0013 | 0.06324 | 106.808 | 11.2949 | 69.5052 | 70.2784 | 66.7694 | 1.0015 | 98.9493 | 285.9318 | 223.2169 | 98.4239 | 707.785 | 1.8015 | 450.955 | 33.0628 | 49.8522 | 36.8309 | 79.1329 | 12.0111 | 109.8069 | 30.5347 | 8.0297 | 98.859 | 84.6665 | 24.5 | 28.6274 | 87 | 31 | 0.9991 | 68.6274 | 101 | 8210 | 32.549 | 110.0922 | 34.8663 | -0.1875 | 20.1875 | 0 | 42.9047 | 33.1094
9/28/2020 18:41:07.3 | 74.9317 | 1548 | 19 | 2498.1634 | 126.09 | 85.139 | 98.2671 | 30.2231 | 31.9866 | 0.06542 | 106.8167 | 11.3007 | 69.3911 | 70.0525 | 66.7871 | 1.0062 | 98.9493 | 285.2292 | 222.6536 | 98.3819 | 707.8822 | 1.7998 | 451.1505 | 32.986 | 50.0134 | 36.7986 | 79.09 | 12.0126 | 108.7425 | 30.5938 | 7.9808 | 98.6661 | 84.783 | 24.5 | 28.6274 | 87 | 31 | 0.99901 | 68.2353 | 96 | 7920 | 32.549 | 109.1309 | 34.8907 | -0.1875 | 17.75 | 0 | 44.3146 | 33.2031
9/28/2020 18:41:08.3 | 74.932 | 1549 | 19 | 2496.771 | 126.0864 | 85.2054 | 98.288 | 30.2117 | 32.0179 | 0.06625 | 106.7818 | 11.2997 | 69.3625 | 70.0242 | 66.8571 | 1.0051 | 98.9499 | 284.9763 | 222.7099 | 98.3399 | 707.9584 | 1.7636 | 449.6701 | 32.9667 | 49.917 | 36.7919 | 79.1949 | 11.9937 | 109.1352 | 30.7052 | 7.9627 | 98.3558 | 84.8744 | 24.5 | 28.6274 | 87 | 31 | 1.0011 | 68.2353 | 96 | 8140 | 32.549 | 108.8104 | 34.8389 | -0.1875 | 18.6875 | 0 | 44.5526 | 33.1094
9/28/2020 18:41:09.3 | 74.9322 | 1550 | 19 | 2499.4215 | 125.8637 | 85.2662 | 98.2968 | 30.2278 | 32.0261 | 0.06527 | 106.8255 | 11.2987 | 69.1627 | 70.5978 | 66.9333 | 1.0085 | 98.9521 | 286.6343 | 223.3859 | 98.6352 | 707.9991 | 1.7526 | 448.7205 | 32.9434 | 50.0267 | 36.7394 | 79.3984 | 11.9937 | 109.2775 | 30.6072 | 7.946 | 98.3222 | 84.8256 | 24.5 | 29.0196 | 87 | 31 | 0.99739 | 68.6274 | 101 | 8090 | 32.549 | 108.1619 | 34.8114 | -0.1875 | 20.6875 | 0 | 43.0603 | 33.1094
9/28/2020 18:41:10.3 | 74.9325 | 1551 | 19 | 2499.319 | 126.0036 | 85.2591 | 98.3174 | 30.2206 | 32.0158 | 0.06143 | 106.8516 | 11.2929 | 69.02 | 70.6837 | 67.032 | 1.0097 | 98.951 | 286.1285 | 222.9634 | 98.7316 | 708.0701 | 1.784 | 448.6367 | 32.9787 | 49.8205 | 36.8309 | 79.3491 | 11.9952 | 109.4165 | 30.6596 | 7.9705 | 98.4983 | 84.9107 | 24.5 | 28.6274 | 87 | 31 | 1.0026 | 68.6274 | 96 | 8290 | 32.549 | 109.4513 | 34.8236 | -0.125 | 20.5625 | 0 | 42.6056 | 33.1094
9/28/2020 18:41:11.3 | 74.9328 | 1552 | 19 | 2502.5555 | 125.9624 | 85.2674 | 98.3275 | 30.2187 | 32.0138 | 0.05968 | 106.9127 | 11.291 | 69.4196 | 69.9492 | 67.1247 | 0.99779 | 98.9527 | 286.1847 | 222.7944 | 98.5451 | 708.2895 | 1.7902 | 449.9494 | 33.0106 | 49.3115 | 36.7461 | 79.4047 | 11.9868 | 109.8663 | 30.7187 | 8.0504 | 98.6409 | 84.9295 | 24.5 | 29.0196 | 87 | 31 | 1.0033 | 68.6274 | 97 | 8360 | 32.549 | 109.4513 | 34.6039 | -0.25 | 20.5 | 0 | 42.4835 | 33.1094
9/28/2020 18:41:12.3 | 74.9331 | 1553 | 19 | 2499.5512 | 126.373 | 85.2691 | 98.3402 | 30.2259 | 32.0213 | 0.06041 | 106.9738 | 11.291 | 69.5909 | 69.9992 | 67.2118 | 1.0023 | 98.9493 | 286.3252 | 222.9915 | 98.7316 | 708.4524 | 1.7964 | 448.6646 | 33.0784 | 49.8721 | 36.7986 | 79.2998 | 12.0475 | 109.5828 | 30.712 | 7.9911 | 98.7164 | 85.0272 | 24.5 | 29.0196 | 87 | 31 | 0.99947 | 68.6274 | 100 | 7770 | 32.549 | 108.8104 | 34.6954 | -0.3125 | 20.375 | 0 | 42.3767 | 33.1094
9/28/2020 18:41:13.3 | 74.9334 | 1554 | 19 | 2499.459 | 126.0259 | 85.3236 | 98.3587 | 30.2239 | 32.0063 | 0.05905 | 106.9826 | 11.2987 | 68.9914 | 70.3 | 67.3067 | 1.0053 | 98.9487 | 286.1566 | 222.5127 | 98.6352 | 708.5693 | 1.7842 | 449.0277 | 32.9863 | 49.9751 | 36.7919 | 79.3984 | 12.0399 | 110.0305 | 30.6596 | 7.9653 | 98.7164 | 85.0209 | 24.5 | 29.0196 | 87 | 31 | 1.0033 | 68.6274 | 97 | 8040 | 32.549 | 109.7717 | 34.8083 | -0.25 | 19.0625 | 0 | 43.2587 | 33.1094
9/28/2020 18:41:14.3 | 74.9336 | 1555 | 19 | 2500.7332 | 126.0542 | 85.377 | 98.3662 | 30.2229 | 32.0224 | 0.05921 | 106.9127 | 11.2968 | 69.1912 | 69.9142 | 67.3884 | 1.0053 | 98.9482 | 285.0606 | 222.3437 | 98.7254 | 708.4879 | 1.7692 | 450.0053 | 33.0106 | 49.8139 | 36.7394 | 79.3428 | 12.0134 | 110.1419 | 30.6529 | 7.9653 | 98.6074 | 84.9721 | 24.5 | 28.2353 | 87 | 31 | 1.001 | 68.2353 | 96 | 8190 | 32.549 | 109.7717 | 34.6069 | -0.375 | 19.375 | 0 | 43.5761 | 33.1094
9/28/2020 18:41:15.3 | 74.9339 | 1556 | 19 | 2500.3132 | 126.3393 | 85.3768 | 98.3766 | 30.2192 | 32.0146 | 0.05878 | 106.9564 | 11.2871 | 69.1627 | 70.1739 | 67.4561 | 1.0001 | 98.9493 | 285.4259 | 222.5691 | 98.6834 | 708.4117 | 1.7477 | 450.4243 | 33.0797 | 49.7689 | 36.6936 | 79.3491 | 12.0225 | 110.0871 | 30.9213 | 7.9743 | 98.4396 | 85.076 | 24.5 | 28.6274 | 87 | 31 | 1.0002 | 68.2353 | 101 | 8090 | 32.549 | 109.1309 | 34.7229 | -0.3125 | 20.125 | 0 | 43.3472 | 33.1094
9/28/2020 18:41:16.3 | 74.9342 | 1557 | 19 | 2499.5572 | 126.1257 | 85.3903 | 98.3863 | 30.212 | 32.022 | 0.05831 | 106.9476 | 11.2929 | 69.0485 | 69.8959 | 67.5258 | 1.0062 | 98.9504 | 285.1449 | 222.5691 | 98.8885 | 708.2435 | 1.7375 | 448.106 | 33.0138 | 49.8338 | 36.7919 | 79.4604 | 12.0157 | 110.2002 | 30.7254 | 8.0349 | 98.4983 | 85.0209 | 24.5 | 28.2353 | 87 | 31 | 1.0017 | 68.2353 | 96 | 8240 | 32.549 | 110.0922 | 34.9182 | -0.3125 | 19.3125 | 0 | 44.0125 | 33.1094
9/28/2020 18:41:17.3 | 74.9345 | 1558 | 19 | 2499.6428 | 126.0701 | 85.3972 | 98.3847 | 30.2069 | 32.0208 | 0.05825 | 106.9651 | 11.2919 | 69.2198 | 70.8649 | 67.6009 | 0.99797 | 98.9516 | 284.9201 | 221.7804 | 98.9243 | 708.2028 | 1.7532 | 449.0556 | 33.0003 | 49.9236 | 36.7919 | 79.3491 | 12.0058 | 109.9773 | 30.7643 | 7.9885 | 98.5151 | 85.0697 | 24.5 | 28.6274 | 87 | 31 | 1.001 | 68.2353 | 96 | 8360 | 32.549 | 110.0922 | 34.8541 | -0.25 | 19.3125 | 0 | 44.4458 | 33.1094
9/28/2020 18:41:18.3 | 74.9347 | 1559 | 19 | 2499.8729 | 125.939 | 85.3767 | 98.4043 | 30.2248 | 32.0164 | 0.05916 | 106.9302 | 11.2852 | 68.9629 | 70.232 | 67.6836 | 1.0012 | 98.9527 | 285.1449 | 222.4001 | 98.7798 | 708.0806 | 1.7772 | 450.117 | 32.9691 | 49.8205 | 36.7394 | 79.4477 | 12.0323 | 110.0624 | 30.6596 | 8.0336 | 98.4396 | 85.1674 | 24.5 | 28.2353 | 87 | 31 | 1.0003 | 68.2353 | 100 | 7970 | 32.549 | 109.1309 | 34.8541 | -0.25 | 20.1875 | 0 | 44.2474 | 33.1094
9/28/2020 18:41:19.3 | 74.935 | 1560 | 19 | 2500.5147 | 126.0117 | 85.3593 | 98.4214 | 30.2236 | 32.0101 | 0.05972 | 106.9476 | 11.2803 | 68.8487 | 70.1705 | 67.7641 | 1.0108 | 98.951 | 285.5946 | 222.3719 | 98.6896 | 708.1318 | 1.806 | 448.4411 | 32.9966 | 49.9818 | 36.7529 | 79.5033 | 11.9921 | 109.9207 | 30.7187 | 8.031 | 98.5151 | 85.2287 | 24.5 | 28.6274 | 87 | 31 | 0.99901 | 68.6274 | 97 | 8160 | 32.549 | 110.0922 | 34.6039 | -0.25 | 20 | 0 | 44.046 | 33.1094
9/28/2020 18:41:20.3 | 74.9353 | 1561 | 19 | 2502.691 | 126.1573 | 85.3447 | 98.4136 | 30.2247 | 32.0154 | 0.05802 | 106.9302 | 11.29 | 69.0771 | 70.0408 | 67.8432 | 1.0005 | 98.9527 | 285.2011 | 222.2029 | 98.7192 | 708.0241 | 1.7909 | 450.4522 | 33.0635 | 49.9619 | 36.7191 | 79.2871 | 12.0096 | 110.0905 | 30.8032 | 8.0413 | 98.5906 | 85.1974 | 24.5 | 28.2353 | 87 | 31 | 1.0018 | 68.6274 | 96 | 8140 | 32.549 | 110.0922 | 34.7504 | -0.25 | 19.5625 | 0 | 44.0582 | 33.1094
9/28/2020 18:41:21.3 | 74.9356 | 1562 | 19 | 2496.523 | 126.498 | 85.3645 | 98.4477 | 30.2031 | 32.0166 | 0.0576 | 106.9651 | 11.289 | 69.1627 | 70.5185 | 67.9285 | 0.98835 | 98.9527 | 284.1614 | 221.7241 | 98.8823 | 707.9991 | 1.7643 | 450.0053 | 33.071 | 49.9818 | 36.7919 | 79.5526 | 12.0467 | 109.9224 | 30.771 | 7.9627 | 98.5822 | 85.3138 | 24.5 | 28.2353 | 87 | 31 | 1.0006 | 68.2353 | 100 | 8090 | 32.549 | 109.1309 | 34.6924 | -0.3125 | 19.25 | 0 | 44.4977 | 33.1094
9/28/2020 18:41:22.3 | 74.9359 | 1563 | 19 | 2499.7461 | 125.8696 | 85.3775 | 98.457 | 30.2123 | 32.0203 | 0.06036 | 106.9389 | 11.29 | 69.1627 | 69.9559 | 68.0395 | 1.0092 | 98.9521 | 284.4143 | 222.3437 | 98.7254 | 707.8874 | 1.7674 | 448.7205 | 32.9492 | 50.1231 | 36.8054 | 79.3428 | 12.0437 | 110.1459 | 30.1815 | 7.973 | 98.5067 | 85.2287 | 24.5 | 28.6274 | 87 | 31 | 0.99867 | 68.6274 | 97 | 8260 | 32.549 | 109.7717 | 34.7595 | -0.3125 | 21.4375 | 0 | 43.2495 | 33.1094
9/28/2020 18:41:23.3 | 74.9361 | 1564 | 19 | 2501.0652 | 125.9484 | 85.387 | 98.4522 | 30.2102 | 32.0275 | 0.05775 | 106.9651 | 11.2774 | 69.334 | 69.9959 | 68.1493 | 1.0021 | 98.9521 | 285.3416 | 222.0339 | 98.8279 | 708.0451 | 1.8042 | 449.8377 | 32.9873 | 50.0267 | 36.6936 | 79.3491 | 12.0142 | 110.1179 | 30.6072 | 7.9808 | 98.7248 | 85.2225 | 24.5 | 28.6274 | 87 | 31 | 1.0017 | 68.2353 | 97 | 8360 | 32.549 | 110.0922 | 34.6985 | -0.1875 | 21 | 0 | 43.1091 | 33.1094
9/28/2020 18:41:24.3 | 74.9364 | 1565 | 19 | 2501.8538 | 126.2068 | 85.3561 | 98.4899 | 30.2131 | 32.0241 | 0.05707 | 107 | 11.2793 | 69.1342 | 70.2071 | 68.2601 | 1.0047 | 98.9516 | 285.2854 | 222.2029 | 98.7378 | 708.0398 | 1.8073 | 449.5863 | 33.0654 | 50.1364 | 36.7394 | 79.5526 | 12.0217 | 110.2014 | 30.6663 | 8.0362 | 98.7919 | 85.4114 | 24.5 | 28.6274 | 87 | 31 | 1.0003 | 68.2353 | 100 | 7990 | 32.549 | 109.1309 | 34.7443 | -0.25 | 20.3125 | 0 | 43.4082 | 33.1094
9/28/2020 18:41:25.3 | 74.9367 | 1566 | 19 | 2500.2632 | 126.4436 | 85.3628 | 98.5026 | 30.2079 | 32.0446 | 0.05788 | 107 | 11.2745 | 69.5623 | 70.2602 | 68.378 | 1.0108 | 98.951 | 284.7515 | 221.4143 | 98.8885 | 707.9479 | 1.8088 | 448.916 | 33.1063 | 50.1945 | 36.7784 | 79.2632 | 12.0104 | 109.7526 | 31.0394 | 7.9485 | 98.75 | 85.3501 | 24.5 | 28.6274 | 87 | 31 | 0.99812 | 68.6274 | 96 | 8040 | 32.549 | 109.7717 | 34.8877 | -0.25 | 19.4375 | 0 | 43.7103 | 33.1094
9/28/2020 18:41:26.3 | 74.937 | 1567 | 19 | 2498.7735 | 126.1761 | 85.4068 | 98.5088 | 30.2061 | 32.0343 | 0.05679 | 106.9826 | 11.2629 | 69.1627 | 70.2867 | 68.4809 | 1.0072 | 98.9521 | 284.5829 | 221.6677 | 98.7192 | 707.9636 | 1.759 | 450.2008 | 33.0166 | 50.0649 | 36.8511 | 79.2379 | 12.0157 | 110.0339 | 30.7508 | 7.9266 | 98.6493 | 85.4665 | 24.5 | 28.6274 | 87 | 32 | 0.99928 | 68.2353 | 96 | 8160 | 32.549 | 109.7717 | 34.848 | -0.1875 | 19.9375 | 0 | 43.1183 | 33.1094
9/28/2020 18:41:27.3 | 74.9373 | 1568 | 19 | 2500.4071 | 126.1458 | 85.394 | 98.5165 | 30.2104 | 32.0381 | 0.05661 | 107 | 11.2658 | 69.334 | 69.9809 | 68.5622 | 1.0065 | 98.951 | 284.4143 | 221.8367 | 98.702 | 707.8205 | 1.738 | 450.0332 | 33.0303 | 50.1496 | 36.7191 | 79.3681 | 12.0255 | 109.9487 | 30.7322 | 8.0117 | 98.599 | 85.4414 | 24.5 | 28.6274 | 87 | 32 | 1.0005 | 68.6274 | 101 | 8140 | 32.549 | 109.1309 | 34.6954 | -0.25 | 20.375 | 0 | 42.9901 | 33.1094
9/28/2020 18:41:28.3 | 74.9375 | 1569 | 19 | 2503.0759 | 126.2361 | 85.3956 | 98.5188 | 30.2239 | 32.0395 | 0.05894 | 107.0174 | 11.2677 | 68.9629 | 69.9009 | 68.6448 | 1.0038 | 98.951 | 284.6953 | 221.9776 | 98.8823 | 707.9176 | 1.7411 | 448.1618 | 33.0892 | 50.2394 | 36.7919 | 79.2076 | 12.0157 | 109.8647 | 30.614 | 8.0053 | 98.6242 | 85.3626 | 24.5 | 28.6274 | 87 | 32 | 0.99925 | 68.2353 | 97 | 8240 | 32.549 | 109.7717 | 34.7565 | -0.1875 | 20.1875 | 0 | 42.8558 | 33.1094
9/28/2020 18:41:29.3 | 74.9378 | 1570 | 19 | 2498.5099 | 126.4859 | 85.3996 | 98.562 | 30.2299 | 32.0232 | 0.06003 | 107.0087 | 11.2745 | 69.1342 | 70.0209 | 68.7265 | 0.98853 | 98.9521 | 283.7399 | 221.7241 | 98.9057 | 707.8926 | 1.7439 | 449.4746 | 33.0942 | 50.2129 | 36.8121 | 79.2315 | 12.002 | 109.4736 | 30.7441 | 7.9795 | 98.5906 | 85.4791 | 24.5 | 28.6274 | 87 | 32 | 0.99989 | 68.2353 | 97 | 8210 | 32.549 | 109.1309 | 34.8023 | -0.25 | 19.625 | 0 | 43.0023 | 33.1094
9/28/2020 18:41:30.3 | 74.9381 | 1571 | 19 | 2500.1444 | 126.1625 | 85.3743 | 98.5845 | 30.2117 | 32.0342 | 0.05973 | 106.9826 | 11.2793 | 69.3054 | 70.0425 | 68.8029 | 1.0265 | 98.9516 | 284.9482 | 221.7522 | 98.8995 | 707.9479 | 1.7482 | 448.916 | 33.0312 | 50.1032 | 36.6734 | 79.0773 | 12.0225 | 109.5291 | 30.8421 | 7.9692 | 98.599 | 85.4965 | 24.5 | 28.6274 | 87 | 32 | 0.99901 | 68.2353 | 100 | 7940 | 32.549 | 108.8104 | 34.7992 | -0.125 | 20.5 | 0 | 42.6025 | 33.1094
9/28/2020 18:41:31.3 | 74.9384 | 1572 | 19 | 2502.387 | 125.9362 | 85.3813 | 98.5865 | 30.2086 | 32.0401 | 0.05919 | 107.0087 | 11.2871 | 69.4196 | 70.0209 | 68.8759 | 1.0085 | 98.9521 | 284.4705 | 221.5832 | 98.9243 | 708.2435 | 1.747 | 448.1618 | 33.0015 | 50.0782 | 36.8444 | 79.1026 | 12.0035 | 109.8378 | 30.8166 | 7.955 | 98.6325 | 85.6066 | 24.5 | 28.6274 | 87 | 32 | 0.99788 | 68.6274 | 97 | 8070 | 32.549 | 109.4513 | 34.8267 | -0.1875 | 20.4375 | 0 | 43.0573 | 33.1094
9/28/2020 18:41:32.3 | 74.9386 | 1573 | 19 | 2499.7322 | 125.9719 | 85.4018 | 98.5801 | 30.2002 | 32.0282 | 0.05972 | 107.0436 | 11.2871 | 69.2769 | 70.2602 | 68.9425 | 1.014 | 98.951 | 284.8639 | 222.0057 | 98.8279 | 708.2435 | 1.7408 | 449.6981 | 32.9758 | 50.0782 | 36.7919 | 79.2998 | 12.0157 | 110.0047 | 30.6596 | 7.973 | 98.6912 | 85.6066 | 24.5 | 28.6274 | 87 | 32 | 0.99757 | 68.2353 | 97 | 8140 | 32.549 | 109.7717 | 34.6802 | -0.1875 | 19.75 | 0 | 43.0878 | 33.1094
9/28/2020 18:41:33.3 | 74.9389 | 1574 | 19 | 2499.473 | 126.1178 | 85.3761 | 98.5976 | 30.2146 | 32.0461 | 0.06039 | 107.0262 | 11.2803 | 69.1912 | 70.0159 | 68.9961 | 0.99886 | 98.9533 | 284.0209 | 221.5832 | 99.033 | 708.3249 | 1.734 | 450.5919 | 33.0106 | 50.1945 | 36.6869 | 79.3618 | 12.0202 | 110.147 | 30.8301 | 8.0297 | 98.6242 | 85.6066 | 24.5 | 28.6274 | 87 | 32 | 1.0039 | 68.2353 | 100 | 8090 | 32.549 | 109.1309 | 34.6863 | -0.1875 | 20.1875 | 0 | 43.0481 | 33.1094
9/28/2020 18:41:34.3 | 74.9392 | 1575 | 19 | 2502.4541 | 126.1094 | 85.3538 | 98.5979 | 30.206 | 32.0351 | 0.06035 | 107 | 11.2755 | 69.1627 | 69.9309 | 69.0379 | 1.0033 | 98.9567 | 284.4424 | 221.7522 | 98.8823 | 708.3604 | 1.7391 | 448.5808 | 33.0478 | 50.1364 | 36.7326 | 79.2569 | 12.0179 | 110.0664 | 30.8234 | 8.022 | 98.5822 | 85.6491 | 24.5 | 28.2353 | 87 | 32 | 1.0034 | 68.2353 | 96 | 8210 | 32.549 | 109.7717 | 34.7534 | -0.25 | 19.5 | 0 | 43.5883 | 33.1094
9/28/2020 18:41:35.3 | 74.9395 | 1576 | 19 | 2499.9888 | 126.5068 | 85.3566 | 98.6187 | 30.2061 | 32.0472 | 0.05999 | 106.9826 | 11.2784 | 69.0485 | 69.9392 | 69.0811 | 1.0021 | 98.9544 | 283.5713 | 221.2171 | 98.8885 | 708.3249 | 1.7388 | 450.2846 | 33.1192 | 50.0399 | 36.7919 | 79.1646 | 11.9997 | 109.7 | 30.6207 | 8.0671 | 98.6158 | 85.753 | 24.5 | 28.6274 | 87 | 32 | 1.0001 | 68.6274 | 97 | 8210 | 32.549 | 109.7717 | 34.6313 | -0.25 | 20.25 | 0 | 42.688 | 33.1094
9/28/2020 18:41:36.3 | 74.9398 | 1577 | 19 | 2501.096 | 126.4819 | 85.3411 | 98.6368 | 30.2051 | 32.0621 | 0.06046 | 107.0087 | 11.2803 | 69.0485 | 70.3994 | 69.1392 | 1.0085 | 98.9516 | 283.8523 | 221.5832 | 98.8575 | 708.1463 | 1.7295 | 447.659 | 33.1274 | 50.2129 | 36.7716 | 79.0836 | 11.9944 | 109.6131 | 30.7441 | 8.0865 | 98.5738 | 85.6854 | 24.5 | 28.2353 | 87 | 32 | 1.0075 | 68.6274 | 100 | 7940 | 32.549 | 108.8104 | 34.7321 | -0.25 | 19.75 | 0 | 42.984 | 33.1094
9/28/2020 18:41:37.3 | 74.94 | 1578 | 19 | 2500.7048 | 126.382 | 85.3029 | 98.6474 | 30.2046 | 32.0686 | 0.05897 | 107 | 11.2822 | 68.9629 | 69.8325 | 69.2042 | 1.0056 | 98.955 | 284.5548 | 221.0762 | 98.9724 | 708.2685 | 1.7375 | 449.0556 | 33.096 | 50.0782 | 36.6141 | 79.1519 | 11.9952 | 109.6165 | 30.6596 | 8.0272 | 98.5654 | 85.6854 | 24.5 | 28.6274 | 87 | 32 | 0.9973 | 68.6274 | 97 | 8020 | 32.549 | 109.4513 | 34.8969 | -0.25 | 19.5625 | 0 | 43.3502 | 33.1094
9/28/2020 18:41:38.3 | 74.9403 | 1579 | 19 | 2497.6648 | 126.2084 | 85.3342 | 98.6608 | 30.1991 | 32.0713 | 0.06098 | 107.0087 | 11.2919 | 69.1627 | 69.9542 | 69.2488 | 1.0126 | 98.9527 | 283.7399 | 221.2171 | 98.8761 | 708.3866 | 1.7364 | 451.5415 | 33.0104 | 50.3873 | 36.8189 | 79.2505 | 12.0308 | 109.8663 | 30.6596 | 8.0246 | 98.5403 | 85.7293 | 24.5 | 28.6274 | 87 | 32 | 0.99742 | 68.2353 | 96 | 8160 | 32.549 | 109.4513 | 34.7321 | -0.3125 | 18.8125 | 0 | 43.7195 | 33.1094
9/28/2020 18:41:39.3 | 74.9406 | 1580 | 19 | 2499.2638 | 125.7746 | 85.2811 | 98.6876 | 30.2039 | 32.0653 | 0.06118 | 106.9913 | 11.2949 | 68.8773 | 70.1855 | 69.2895 | 1.0079 | 98.9521 | 284.049 | 220.5974 | 99.033 | 708.3657 | 1.7293 | 451.2901 | 32.918 | 50.0399 | 36.7919 | 79.4111 | 12.0217 | 109.9778 | 30.7254 | 8.022 | 98.3977 | 85.753 | 24.5 | 28.6274 | 87 | 32 | 1.0007 | 68.2353 | 100 | 8120 | 32.549 | 108.8104 | 34.6191 | -0.25 | 18.9375 | 0 | 44.4153 | 33.1094
9/28/2020 18:41:40.3 | 74.9409 | 1581 | 19 | 2500.7533 | 125.9104 | 85.2756 | 98.6932 | 30.1969 | 32.073 | 0.05963 | 106.9651 | 11.2929 | 69.1056 | 70.7101 | 69.3268 | 0.99797 | 98.9533 | 283.6556 | 220.8509 | 98.8279 | 708.1766 | 1.7131 | 449.2791 | 32.9732 | 50.0782 | 36.6006 | 79.2505 | 12.0149 | 110.007 | 30.6596 | 8.0233 | 98.3977 | 85.6728 | 24.5 | 28.2353 | 87 | 32 | 1.0009 | 68.6274 | 97 | 8210 | 32.549 | 109.7717 | 34.7259 | -0.3125 | 20.5 | 0 | 43.9239 | 33.1094
9/28/2020 18:41:41.3 | 74.9411 | 1582 | 19 | 2500.4798 | 126.2384 | 85.285 | 98.6928 | 30.2043 | 32.0517 | 0.0585 | 106.9651 | 11.289 | 69.1627 | 70.3679 | 69.3742 | 1.0051 | 98.9527 | 282.8406 | 221.0762 | 99.0268 | 708.1725 | 1.7479 | 449.4746 | 33.0555 | 49.9818 | 36.7529 | 79.2569 | 12.0073 | 109.8383 | 30.771 | 8.0594 | 98.5487 | 85.8143 | 24.5 | 29.0196 | 87 | 32 | 1.0012 | 68.6274 | 97 | 8430 | 32.549 | 109.7717 | 34.6802 | -0.3125 | 20.0625 | 0 | 43.8904 | 33.1094
9/28/2020 18:41:42.3 | 74.9414 | 1583 | 19 | 2507.2111 | 126.3694 | 85.3073 | 98.7018 | 30.1938 | 32.0716 | 0.05576 | 106.9913 | 11.2852 | 69.0771 | 70.2768 | 69.4153 | 0.99957 | 98.9521 | 284.4705 | 221.1608 | 99.075 | 707.9991 | 1.7402 | 448.497 | 33.1788 | 49.724 | 36.8444 | 79.2076 | 11.9975 | 109.6697 | 30.9281 | 8.0994 | 98.6745 | 85.8505 | 24.5 | 28.2353 | 87 | 32 | 1.0009 | 68.2353 | 101 | 8020 | 32.549 | 108.8104 | 34.5856 | -0.3125 | 19.875 | 0 | 44.0735 | 33.1094
9/28/2020 18:41:43.3 | 74.9417 | 1584 | 19 | 2504.6108 | 127.6568 | 85.3324 | 98.7174 | 30.1912 | 32.0761 | 0.04936 | 107.0524 | 11.2852 | 69.0485 | 69.9359 | 69.4688 | 0.99797 | 98.9521 | 284.6391 | 220.8228 | 98.8823 | 707.9991 | 1.7871 | 449.6981 | 33.4821 | 50.1879 | 36.7919 | 79.1583 | 12.0073 | 109.7537 | 30.771 | 8.1947 | 99.119 | 85.8505 | 24.5 | 29.0196 | 87 | 32 | 0.99837 | 69.4118 | 102 | 8140 | 32.549 | 109.7717 | 34.8175 | -0.25 | 22 | 0 | 42.7338 | 33.1094
9/28/2020 18:41:44.3 | 74.942 | 1585 | 19 | 2499.2291 | 128.2052 | 85.314 | 98.7388 | 30.2056 | 32.0545 | 0.04605 | 107.192 | 11.2832 | 69.0485 | 70.0858 | 69.5282 | 0.99993 | 98.9521 | 283.515 | 220.9073 | 99.0082 | 708.1213 | 1.8565 | 448.7205 | 33.5537 | 50.0134 | 36.8444 | 78.8927 | 12.0126 | 110.426 | 30.6461 | 8.1599 | 99.6893 | 85.753 | 24.5 | 29.4118 | 87 | 32 | 0.99596 | 69.4118 | 102 | 7870 | 32.549 | 109.1309 | 34.7626 | -0.25 | 20.625 | 0 | 43.3716 | 33.1094
9/28/2020 18:41:45.3 | 74.9423 | 1586 | 19 | 2502.7743 | 127.9704 | 85.2984 | 98.7523 | 30.2171 | 32.0514 | 0.04443 | 107.2356 | 11.2813 | 69.02 | 69.9992 | 69.586 | 1.009 | 98.9521 | 284.0209 | 220.7101 | 99.0873 | 708.3197 | 1.8392 | 448.6925 | 33.5397 | 50.0981 | 36.7326 | 79.171 | 12.0149 | 110.1739 | 30.8368 | 8.111 | 99.9074 | 85.6979 | 24.5 | 29.4118 | 87 | 32 | 1.0077 | 69.4118 | 98 | 8290 | 32.549 | 110.0922 | 34.7321 | -0.3125 | 19.25 | 0 | 43.7378 | 33.1094
9/28/2020 18:41:46.3 | 74.9425 | 1587 | 19 | 2502.9787 | 128.2677 | 85.311 | 98.7708 | 30.2222 | 32.0584 | 0.04735 | 107.2705 | 11.2764 | 69.0771 | 70.1273 | 69.6347 | 0.99583 | 98.9504 | 283.5713 | 220.7383 | 99.002 | 708.5286 | 1.8195 | 449.9215 | 33.6204 | 50.0068 | 36.7394 | 79.0343 | 12.0058 | 109.4719 | 30.587 | 8.0916 | 99.7313 | 85.8018 | 24 | 29.0196 | 87 | 32 | 1.0006 | 69.0196 | 101 | 7940 | 32.549 | 108.8104 | 35.022 | -0.25 | 19 | 0 | 44.7784 | 33.1094
9/28/2020 18:41:47.3 | 74.9428 | 1588 | 19 | 2502.0757 | 128.543 | 85.2589 | 98.7711 | 30.2158 | 32.0591 | 0.04929 | 107.2793 | 11.2716 | 68.8773 | 69.9842 | 69.6818 | 1.0058 | 98.951 | 283.8523 | 220.7101 | 99.0206 | 708.6561 | 1.8091 | 448.7205 | 33.6804 | 49.9751 | 36.6936 | 79.004 | 12.0149 | 109.5285 | 30.712 | 8.1251 | 99.639 | 85.8568 | 24.5 | 29.4118 | 87 | 32 | 0.99794 | 69.4118 | 102 | 8140 | 32.549 | 108.49 | 34.7748 | -0.25 | 20.875 | 0 | 43.3563 | 33.2031
9/28/2020 18:41:48.3 | 74.9431 | 1589 | 19 | 2503.1005 | 128.4498 | 85.23 | 98.7858 | 30.1936 | 32.0685 | 0.04757 | 107.2618 | 11.2793 | 69.1056 | 70.1273 | 69.7239 | 0.99744 | 98.951 | 284.1052 | 220.9918 | 98.9724 | 708.8952 | 1.8319 | 449.7539 | 33.6698 | 50.3358 | 36.6869 | 79.1026 | 12.0301 | 109.8647 | 30.4501 | 8.2141 | 99.7564 | 85.8505 | 24.5 | 29.4118 | 87 | 32 | 1.0039 | 69.4118 | 98 | 8360 | 32.549 | 109.7717 | 34.9853 | -0.25 | 20.9375 | 0 | 43.1244 | 33.1094
9/28/2020 18:41:49.3 | 74.9434 | 1590 | 19 | 2502.468 | 128.7604 | 85.2171 | 98.7901 | 30.2125 | 32.0787 | 0.04443 | 107.2793 | 11.2861 | 69.0485 | 70.6672 | 69.774 | 1.0012 | 98.9493 | 283.9085 | 220.7664 | 99.1293 | 708.9819 | 1.8354 | 447.659 | 33.7427 | 50.143 | 36.7461 | 79.1646 | 12.0073 | 110.1711 | 30.8824 | 8.1909 | 99.9158 | 85.9056 | 24.5 | 29.4118 | 87 | 32 | 0.99837 | 69.4118 | 102 | 8310 | 32.549 | 109.7717 | 34.8236 | -0.25 | 20.4375 | 0 | 43.1488 | 33.1094
9/28/2020 18:41:50.3 | 74.9436 | 1591 | 19 | 2499.4691 | 128.954 | 85.2217 | 98.8052 | 30.2112 | 32.0667 | 0.04774 | 107.2007 | 11.2861 | 69.02 | 70.0142 | 69.8347 | 1.006 | 98.9516 | 283.3183 | 220.5693 | 98.9958 | 709.0227 | 1.821 | 450.9829 | 33.7529 | 50.0517 | 36.7461 | 78.88 | 11.9937 | 109.249 | 30.685 | 8.1355 | 99.9242 | 85.808 | 24.5 | 29.8039 | 87 | 32 | 0.99837 | 69.4118 | 98 | 8240 | 32.549 | 109.4513 | 34.8724 | -0.1875 | 19.625 | 0 | 44.0521 | 33.1094
9/28/2020 18:41:51.3 | 74.9439 | 1592 | 19 | 2499.3147 | 128.5196 | 85.2122 | 98.8111 | 30.2194 | 32.0766 | 0.04994 | 107.192 | 11.2987 | 69.0485 | 70.0874 | 69.8934 | 0.99156 | 98.951 | 283.2902 | 220.3158 | 98.8933 | 709.2421 | 1.8037 | 450.8433 | 33.6371 | 49.9935 | 36.8189 | 78.8737 | 12.0285 | 109.6406 | 30.6259 | 8.0787 | 99.8739 | 85.8269 | 24 | 29.8039 | 87 | 32 | 0.99507 | 69.4118 | 102 | 8190 | 32.549 | 108.49 | 34.967 | -0.1875 | 20.25 | 0 | 43.3289 | 33.1094
9/28/2020 18:41:52.3 | 74.9442 | 1593 | 19 | 2499.5603 | 128.4624 | 85.2478 | 98.8178 | 30.2458 | 32.0627 | 0.0498 | 107.192 | 11.2987 | 68.9629 | 69.7707 | 69.9323 | 1.0108 | 98.9493 | 283.9928 | 220.8509 | 99.1774 | 709.3078 | 1.8035 | 448.5249 | 33.6255 | 50.143 | 36.7986 | 78.9181 | 12.027 | 109.6389 | 30.7778 | 8.0646 | 99.8655 | 85.808 | 24.5 | 29.8039 | 87 | 32 | 1.0022 | 69.4118 | 98 | 8190 | 32.549 | 109.1309 | 34.8602 | -0.1875 | 20.375 | 0 | 43.4479 | 33.1094
9/28/2020 18:41:53.3 | 74.9445 | 1594 | 19 | 2502.55 | 128.3602 | 85.2004 | 98.8301 | 30.2331 | 32.0852 | 0.04939 | 107.1396 | 11.29 | 68.9343 | 70.1988 | 69.9873 | 1.0056 | 98.9521 | 283.6556 | 220.5411 | 99.1107 | 709.43 | 1.8099 | 450.0332 | 33.6389 | 49.9685 | 36.7461 | 79.1456 | 12.0278 | 110.0899 | 30.6529 | 8.0916 | 99.9074 | 85.9056 | 24.5 | 29.4118 | 87 | 32 | 0.99883 | 69.4118 | 98 | 8290 | 32.549 | 109.4513 | 35.0159 | -0.0625 | 20.8125 | 0 | 43.2373 | 33.2031
9/28/2020 18:41:54.3 | 74.9447 | 1595 | 19 | 2500.7392 | 128.8536 | 85.165 | 98.8456 | 30.2508 | 32.0659 | 0.04807 | 107.1135 | 11.2861 | 69.1627 | 70.2685 | 70.0667 | 1.0161 | 98.9521 | 283.0935 | 220.1468 | 99.0873 | 709.3381 | 1.8221 | 449.3629 | 33.7437 | 50.3042 | 36.7851 | 79.023 | 12.0384 | 109.5857 | 30.6798 | 8.1148 | 99.9577 | 85.8443 | 24.5 | 29.8039 | 87 | 32 | 1.0066 | 69.4118 | 102 | 8070 | 32.549 | 108.49 | 34.967 | -0.125 | 19.4375 | 0 | 43.6218 | 33.1094
9/28/2020 18:41:55.3 | 74.945 | 1596 | 19 | 2500.1434 | 128.975 | 85.1355 | 98.8634 | 30.2379 | 32.06 | 0.04718 | 107.096 | 11.2813 | 69.4196 | 70.2054 | 70.1324 | 1.0056 | 98.9516 | 283.0092 | 219.9214 | 99.1045 | 709.3433 | 1.8142 | 450.7595 | 33.7675 | 49.9103 | 36.7919 | 79.09 | 12.0187 | 109.249 | 30.7508 | 8.1586 | 99.8655 | 85.9481 | 24.5 | 29.4118 | 87 | 32 | 0.99898 | 69.4118 | 97 | 8160 | 32.549 | 109.4513 | 34.8785 | -0.0625 | 18.875 | 0 | 44.1406 | 33.1094
9/28/2020 18:41:56.3 | 74.9453 | 1597 | 19 | 2501.0626 | 128.6883 | 85.1414 | 98.8683 | 30.2188 | 32.0648 | 0.04951 | 107.0524 | 11.2803 | 69.2483 | 69.6286 | 70.2049 | 0.99868 | 98.9499 | 282.4191 | 220.4566 | 98.9057 | 709.2974 | 1.7873 | 451.1505 | 33.7048 | 49.9552 | 36.7851 | 78.9357 | 12.0149 | 109.8915 | 30.9011 | 8.0697 | 99.681 | 86.0881 | 24.5 | 29.0196 | 87 | 32 | 0.99828 | 69.4118 | 98 | 8310 | 32.549 | 109.7717 | 34.7961 | -0.1875 | 20 | 0 | 43.4601 | 33.1094
9/28/2020 18:41:57.3 | 74.9456 | 1598 | 19 | 2497.8943 | 128.5928 | 85.138 | 98.8773 | 30.2108 | 32.072 | 0.04996 | 107.0174 | 11.2881 | 69.3054 | 70.0591 | 70.2722 | 1.0014 | 98.951 | 283.2621 | 220.3439 | 99.2614 | 709.2159 | 1.7942 | 449.4187 | 33.6371 | 50.0267 | 36.7326 | 78.9547 | 12.0096 | 109.6406 | 30.7643 | 8.0878 | 99.6893 | 85.8931 | 24.5 | 29.4118 | 87 | 32 | 0.99699 | 69.4118 | 102 | 8190 | 32.549 | 108.49 | 34.9853 | -0.1875 | 19.9375 | 0 | 43.0786 | 33.1094
9/28/2020 18:41:58.3 | 74.9459 | 1599 | 19 | 2502.105 | 128.2529 | 85.1098 | 98.8917 | 30.2246 | 32.0684 | 0.04999 | 107.0349 | 11.2997 | 69.1627 | 69.9892 | 70.3218 | 0.99405 | 98.9499 | 283.2621 | 220.5129 | 99.1169 | 709.1292 | 1.8099 | 448.916 | 33.6048 | 50.0267 | 36.6734 | 78.8561 | 12.0255 | 109.5274 | 30.9213 | 8.12 | 99.7313 | 85.9356 | 24.5 | 29.8039 | 87 | 32 | 0.99748 | 69.8039 | 98 | 8210 | 32.549 | 109.4513 | 34.845 | -0.125 | 21 | 0 | 42.6666 | 33.1094
9/28/2020 18:41:59.3 | 74.9461 | 1600 | 19 | 2498.5453 | 128.6067 | 85.1111 | 98.9104 | 30.2346 | 32.0651 | 0.04817 | 107.0698 | 11.3007 | 68.9914 | 69.7373 | 70.3854 | 0.99245 | 98.9504 | 283.8804 | 220.6256 | 99.1713 | 709.3841 | 1.819 | 449.5863 | 33.6496 | 49.8271 | 36.8444 | 79.0104 | 12.0028 | 109.8081 | 30.8234 | 8.1458 | 99.8655 | 85.9481 | 24.5 | 29.4118 | 87 | 32 | 0.99803 | 69.4118 | 98 | 8190 | 32.549 | 109.4513 | 35.022 | -0.3125 | 20.375 | 0 | 42.8558 | 33.1094
9/28/2020 18:42:00.3 | 74.9464 | 1601 | 19 | 2502.167 | 128.5979 | 85.1256 | 98.9088 | 30.228 | 32.0885 | 0.04996 | 107.0611 | 11.3113 | 68.7916 | 69.8041 | 70.4705 | 1.0136 | 98.9521 | 283.234 | 220.4848 | 99.0688 | 709.4551 | 1.8268 | 448.8043 | 33.696 | 49.8721 | 36.7784 | 78.9054 | 12.0217 | 109.8098 | 30.9213 | 8.1599 | 99.899 | 85.9356 | 24.5 | 29.8039 | 87 | 32 | 1.0021 | 69.8039 | 102 | 8040 | 32.549 | 108.49 | 35.0861 | -0.25 | 20.25 | 0 | 42.6544 | 33.2031
9/28/2020 18:42:01.3 | 74.9467 | 1602 | 19 | 2498.9838 | 128.949 | 85.1224 | 98.9421 | 30.2221 | 32.0846 | 0.04893 | 107.0785 | 11.3084 | 69.0771 | 70.1257 | 70.5533 | 0.99619 | 98.951 | 282.11 | 220.1749 | 99.0564 | 709.3893 | 1.8243 | 450.6198 | 33.745 | 49.9103 | 36.7986 | 78.8434 | 12.0308 | 109.9767 | 30.489 | 8.169 | 99.9997 | 86.0031 | 24.5 | 29.8039 | 87 | 32 | 1.0029 | 69.4118 | 97 | 8260 | 32.549 | 109.7717 | 35.0311 | -0.1875 | 19.5625 | 0 | 43.1 | 33.1094
9/28/2020 18:42:02.3 | 74.947 | 1603 | 19 | 2500.5043 | 128.7757 | 85.0961 | 98.9492 | 30.251 | 32.095 | 0.04983 | 107.0524 | 11.2987 | 68.8773 | 70.1057 | 70.6254 | 1.0085 | 98.9504 | 283.4026 | 220.1468 | 99.1231 | 709.3078 | 1.804 | 449.4467 | 33.7202 | 49.9818 | 36.6411 | 78.8624 | 12.0096 | 110.0882 | 30.6663 | 8.1445 | 99.9074 | 86.0031 | 24.5 | 29.0196 | 87 | 32 | 0.99681 | 69.4118 | 98 | 8260 | 32.549 | 109.7717 | 34.9365 | -0.1875 | 20.25 | 0 | 42.7612 | 33.1094
9/28/2020 18:42:03.3 | 74.9472 | 1604 | 19 | 2499.4915 | 128.7788 | 85.0397 | 98.9595 | 30.2488 | 32.0931 | 0.04885 | 107.0524 | 11.2939 | 69.0485 | 69.6972 | 70.6786 | 0.99441 | 98.9521 | 282.3348 | 219.9778 | 99.2861 | 709.2066 | 1.8226 | 448.6087 | 33.7073 | 50.1562 | 36.8781 | 78.9801 | 12.0354 | 109.8938 | 30.7912 | 8.0762 | 99.8655 | 86.0282 | 24.5 | 29.0196 | 87 | 32 | 1.0017 | 69.4118 | 102 | 8140 | 32.549 | 108.8104 | 35.025 | -0.25 | 19.8125 | 0 | 42.7704 | 33.1094
9/28/2020 18:42:04.3 | 74.9475 | 1605 | 19 | 2500.2761 | 128.7214 | 84.9973 | 98.9596 | 30.2475 | 32.0645 | 0.04811 | 107.0349 | 11.2958 | 68.7631 | 70.4127 | 70.722 | 1.0049 | 98.9516 | 282.7563 | 220.4566 | 99.3219 | 709.0227 | 1.8226 | 450.0612 | 33.7029 | 50.0915 | 36.9036 | 78.8194 | 12.0512 | 110.0893 | 30.6731 | 8.0529 | 99.8487 | 86.0031 | 24.5 | 29.8039 | 87 | 32 | 0.99959 | 69.4118 | 98 | 8460 | 32.549 | 109.7717 | 34.9182 | -0.25 | 19.9375 | 0 | 42.746 | 33.2031
9/28/2020 18:42:05.3 | 74.9478 | 1606 | 19 | 2497.5161 | 128.6124 | 84.9753 | 98.9903 | 30.2265 | 32.0642 | 0.0483 | 107.0349 | 11.29 | 68.9058 | 69.7373 | 70.7489 | 1.004 | 98.9521 | 283.3183 | 219.9778 | 99.2318 | 708.8242 | 1.8181 | 448.6087 | 33.6372 | 50.0466 | 36.8054 | 78.9737 | 12.0437 | 110.2019 | 30.9939 | 8.1251 | 99.8655 | 85.9606 | 24.5 | 29.4118 | 87 | 32 | 0.99986 | 69.4118 | 98 | 8160 | 32.549 | 110.0922 | 34.8999 | -0.25 | 20.1875 | 0 | 42.9077 | 33.1094
9/28/2020 18:42:06.3 | 74.9481 | 1607 | 19 | 2498.455 | 128.3721 | 84.9956 | 98.9853 | 30.2422 | 32.083 | 0.05 | 107.0785 | 11.29 | 69.334 | 70.2369 | 70.7623 | 1.0072 | 98.9527 | 282.672 | 220.2031 | 99.3515 | 708.865 | 1.8108 | 447.687 | 33.587 | 50.02 | 36.9104 | 78.6524 | 12.024 | 109.7263 | 30.7576 | 8.1625 | 99.8319 | 86.1069 | 24.5 | 29.4118 | 87 | 32 | 1.0032 | 69.4118 | 102 | 7940 | 32.549 | 108.8104 | 34.9121 | -0.25 | 18.9375 | 0 | 43.4113 | 33.2031
9/28/2020 18:42:07.3 | 74.9484 | 1608 | 19 | 2500.484 | 128.1707 | 84.9988 | 98.9962 | 30.2466 | 32.083 | 0.05154 | 107.0262 | 11.2919 | 69.1912 | 69.7206 | 70.7764 | 0.99993 | 98.9521 | 281.1826 | 219.8369 | 99.2194 | 708.9109 | 1.8057 | 449.5305 | 33.5615 | 50.0848 | 36.7596 | 78.7638 | 12.055 | 109.5016 | 30.8234 | 8.1754 | 99.639 | 86.0157 | 24.5 | 29.4118 | 87 | 32 | 1.0017 | 69.0196 | 97 | 8210 | 32.549 | 109.1309 | 34.9213 | -0.3125 | 18.3125 | 0 | 44.5007 | 33.1094
9/28/2020 18:42:08.3 | 74.9486 | 1609 | 19 | 2497.3702 | 128.5753 | 84.9725 | 99.0277 | 30.2335 | 32.0817 | 0.05179 | 106.9826 | 11.2871 | 68.9914 | 70.1722 | 70.7947 | 1.0069 | 98.951 | 282.1662 | 219.5553 | 99.3219 | 708.8492 | 1.7938 | 450.927 | 33.6255 | 50.0399 | 36.8376 | 78.7701 | 12.0648 | 109.3604 | 31.1441 | 8.1638 | 99.53 | 86.0881 | 24.5 | 29.4118 | 87 | 32 | 0.99776 | 69.4118 | 98 | 8310 | 32.549 | 109.1309 | 35.0464 | -0.25 | 19.5625 | 0 | 44.0277 | 33.1094
9/28/2020 18:42:09.3 | 74.9489 | 1610 | 19 | 2499.2312 | 128.1564 | 84.9894 | 99.0192 | 30.2162 | 32.0932 | 0.05044 | 106.9476 | 11.2638 | 69.0485 | 69.8675 | 70.8017 | 0.99476 | 98.9544 | 282.9249 | 219.5553 | 99.249 | 709.0017 | 1.7891 | 450.0612 | 33.5409 | 49.9103 | 36.8241 | 78.7447 | 11.9845 | 109.4759 | 30.3843 | 8.1303 | 99.5551 | 86.0268 | 24 | 29.4118 | 87 | 32 | 0.99721 | 69.4118 | 101 | 8240 | 32.549 | 108.1619 | 35.083 | -0.1875 | 19.1875 | 0 | 44.7601 | 33.2031
9/28/2020 18:42:10.3 | 74.9492 | 1611 | 19 | 2500.9891 | 128.2646 | 84.9762 | 99.0275 | 30.21 | 32.0871 | 0.05131 | 106.9913 | 11.2454 | 68.8773 | 70.2469 | 70.83 | 1.0058 | 98.9567 | 283.0373 | 219.9214 | 99.3453 | 709.1961 | 1.8111 | 447.9384 | 33.5929 | 49.9103 | 36.8121 | 78.4487 | 11.9876 | 109.3381 | 30.489 | 8.0697 | 99.5551 | 86.0644 | 24 | 29.8039 | 87 | 32 | 0.9984 | 69.4118 | 98 | 8240 | 32.549 | 109.1309 | 35.0861 | -0.1875 | 19.625 | 0 | 44.7296 | 33.1094
9/28/2020 18:42:11.3 | 74.9495 | 1612 | 19 | 2500.9453 | 128.4927 | 84.9677 | 99.0374 | 30.2142 | 32.0835 | 0.05036 | 106.9913 | 11.2299 | 69.2483 | 70.0408 | 70.8748 | 1.0122 | 98.9555 | 282.1943 | 219.6961 | 99.2799 | 709.1804 | 1.817 | 450.145 | 33.652 | 49.9435 | 36.8969 | 78.8258 | 11.9891 | 109.7571 | 30.8892 | 8.1522 | 99.6306 | 86.0944 | 24.5 | 29.8039 | 87 | 32 | 0.9959 | 69.8039 | 97 | 8210 | 32.549 | 109.4513 | 34.9731 | -0.25 | 20.1875 | 0 | 44.8181 | 33.1094
9/28/2020 18:42:12.3 | 74.9497 | 1613 | 19 | 2497.1455 | 128.7886 | 84.9681 | 99.0596 | 30.2172 | 32.0791 | 0.04917 | 107.0087 | 11.227 | 69.1912 | 70.1755 | 70.9224 | 0.99655 | 98.9589 | 282.2786 | 219.3863 | 99.3577 | 709.1856 | 1.8126 | 448.3294 | 33.6783 | 49.7174 | 36.9036 | 78.7574 | 12.0285 | 109.6485 | 30.8166 | 8.111 | 99.7061 | 86.1982 | 24.5 | 29.4118 | 87 | 32 | 0.99733 | 69.4118 | 102 | 7970 | 32.549 | 108.49 | 35.1044 | -0.3125 | 20.375 | 0 | 44.5587 | 33.1094
9/28/2020 18:42:13.3 | 74.95 | 1614 | 19 | 2502.2053 | 128.2536 | 84.9424 | 99.07 | 30.2152 | 32.0943 | 0.04925 | 107.0174 | 11.2182 | 69.5052 | 70.5813 | 70.9783 | 1.0031 | 98.9567 | 282.672 | 219.8088 | 99.3157 | 709.2671 | 1.8057 | 448.6087 | 33.6063 | 49.9302 | 36.8511 | 78.7638 | 11.9845 | 109.6742 | 30.8234 | 8.1251 | 99.8319 | 86.0519 | 24.5 | 29.4118 | 87 | 32 | 1.0057 | 69.4118 | 98 | 8160 | 32.549 | 109.7717 | 35.1685 | -0.1875 | 21.25 | 0 | 43.9239 | 33.1094
9/28/2020 18:42:14.3 | 74.9503 | 1615 | 19 | 2499.8097 | 128.8097 | 84.9083 | 99.0936 | 30.237 | 32.0766 | 0.04868 | 107.0262 | 11.2144 | 69.2483 | 70.2187 | 71.0457 | 1.0097 | 98.9589 | 283.0373 | 219.9214 | 99.2614 | 709.1344 | 1.8093 | 449.4746 | 33.7197 | 49.8721 | 36.6801 | 78.7081 | 12.0126 | 109.6485 | 30.7643 | 8.1445 | 99.899 | 86.0881 | 24.5 | 29.4118 | 87 | 32 | 1.0032 | 69.8039 | 98 | 8310 | 32.549 | 109.4513 | 35.1135 | -0.1875 | 19.4375 | 0 | 44.6564 | 33.1094
9/28/2020 18:42:15.3 | 74.9506 | 1616 | 19 | 2498.3595 | 128.6352 | 84.9061 | 99.1057 | 30.2198 | 32.0938 | 0.04681 | 106.9476 | 11.2182 | 69.2483 | 70.0092 | 71.0996 | 1.0103 | 98.955 | 282.11 | 219.5553 | 99.2132 | 709.0122 | 1.815 | 450.0332 | 33.6545 | 49.8205 | 36.7851 | 78.6588 | 11.9876 | 109.6725 | 30.9213 | 8.0323 | 99.8906 | 86.0881 | 24 | 29.4118 | 86 | 32 | 1.0001 | 69.4118 | 102 | 8190 | 32.549 | 109.1309 | 35.1044 | -0.1875 | 19.8125 | 0 | 44.0857 | 33.1094
9/28/2020 18:42:16.3 | 74.9509 | 1617 | 19 | 2501.9789 | 128.3351 | 84.9287 | 99.1118 | 30.2147 | 32.0962 | 0.05077 | 107.0087 | 11.2134 | 69.02 | 70.3497 | 71.1489 | 1.0085 | 98.955 | 282.7563 | 220.5129 | 99.2256 | 708.9307 | 1.7978 | 448.497 | 33.6247 | 50.0915 | 36.8376 | 78.7701 | 11.9876 | 109.6725 | 30.516 | 8.031 | 99.8655 | 86.0394 | 24.5 | 29.4118 | 86 | 32 | 1.0016 | 69.4118 | 98 | 8190 | 32.549 | 109.4513 | 35.0281 | -0.125 | 20.5 | 0 | 43.3777 | 33.1094
9/28/2020 18:42:17.3 | 74.9511 | 1618 | 19 | 2499.7941 | 128.6915 | 84.891 | 99.1062 | 30.2127 | 32.1055 | 0.05108 | 107.0349 | 11.2037 | 69.1056 | 70.2353 | 71.1958 | 0.98586 | 98.9584 | 281.9133 | 219.161 | 99.2909 | 708.819 | 1.7922 | 448.9998 | 33.6886 | 49.9552 | 36.7986 | 78.5411 | 11.9967 | 109.844 | 30.7441 | 8.0684 | 99.8571 | 86.0519 | 24.5 | 29.8039 | 86 | 32 | 0.99968 | 69.8039 | 98 | 8160 | 32.549 | 109.7717 | 35.1074 | -0.125 | 19.8125 | 0 | 44.0369 | 33.1094
9/28/2020 18:42:18.3 | 74.9514 | 1619 | 19 | 2498.8104 | 128.6941 | 84.8682 | 99.1259 | 30.2204 | 32.0992 | 0.05042 | 106.9913 | 11.1882 | 69.2483 | 69.6102 | 71.2725 | 1.0014 | 98.9555 | 281.8852 | 219.1046 | 99.3577 | 708.819 | 1.7973 | 448.4691 | 33.676 | 49.8721 | 36.7986 | 78.6588 | 12.024 | 109.8132 | 30.7643 | 8.0723 | 99.899 | 86.1494 | 24.5 | 29.4118 | 86 | 32 | 0.99614 | 69.4118 | 102 | 7920 | 32.549 | 108.8104 | 35.0708 | -0.125 | 20.1875 | 0 | 43.6493 | 33.1094
9/28/2020 18:42:19.3 | 74.9517 | 1620 | 19 | 2501.2706 | 128.6908 | 84.8176 | 99.1327 | 30.2251 | 32.1185 | 0.0494 | 106.9913 | 11.1862 | 69.2483 | 69.7289 | 71.3782 | 1.0133 | 98.9527 | 283.3183 | 220.0059 | 99.3638 | 708.6561 | 1.7918 | 450.8712 | 33.7083 | 49.8271 | 36.8511 | 78.6158 | 11.9952 | 110.0064 | 30.771 | 8.129 | 99.899 | 86.1007 | 24.5 | 29.8039 | 86 | 32 | 0.99861 | 69.4118 | 98 | 8160 | 32.549 | 109.7717 | 35.083 | -0.1875 | 20.375 | 0 | 43.3502 | 33.1094
9/28/2020 18:42:20.3 | 74.952 | 1621 | 19 | 2498.453 | 128.9174 | 84.7909 | 99.1366 | 30.2327 | 32.1041 | 0.04883 | 107 | 11.1862 | 69.1627 | 69.5532 | 71.4958 | 0.99227 | 98.9504 | 281.9976 | 219.4426 | 99.2675 | 708.5944 | 1.794 | 449.1953 | 33.7296 | 50.0333 | 36.7716 | 78.5665 | 12.0217 | 110.1442 | 30.5616 | 8.1599 | 99.8906 | 86.1731 | 24 | 29.0196 | 86 | 32 | 0.99879 | 69.4118 | 98 | 8310 | 32.549 | 110.0922 | 34.8816 | -0.125 | 19.9375 | 0 | 43.6676 | 33.1094
9/28/2020 18:42:21.3 | 74.9523 | 1622 | 19 | 2500.8525 | 128.6091 | 84.8156 | 99.1503 | 30.2486 | 32.1061 | 0.04951 | 107.0174 | 11.1668 | 69.3054 | 69.9642 | 71.6161 | 1.0078 | 98.9538 | 282.672 | 219.6116 | 99.4897 | 708.6048 | 1.79 | 447.7149 | 33.6813 | 50.0134 | 36.7851 | 78.6461 | 12.0149 | 110.2036 | 30.6985 | 8.1625 | 99.9326 | 86.0394 | 24.5 | 29.4118 | 86 | 32 | 0.98961 | 69.8039 | 102 | 8160 | 32.549 | 109.1309 | 35.0098 | -0.0625 | 21 | 0 | 43.0084 | 33.1094
9/28/2020 18:42:22.3 | 74.9525 | 1623 | 19 | 2501.1478 | 128.5859 | 84.8097 | 99.1659 | 30.2501 | 32.11 | 0.04987 | 107.0262 | 11.1794 | 69.2483 | 70.1007 | 71.7309 | 1.0158 | 98.951 | 282.7844 | 219.3581 | 99.3219 | 708.6206 | 1.7975 | 450.8153 | 33.6791 | 50.0399 | 36.8054 | 78.5728 | 11.9952 | 109.8927 | 30.7778 | 8.1574 | 99.9997 | 86.0582 | 24.5 | 29.8039 | 86 | 32 | 0.99022 | 69.8039 | 98 | 8260 | 32.549 | 109.7717 | 34.8877 | -0.125 | 20.375 | 0 | 42.7795 | 33.1094
9/28/2020 18:42:23.3 | 74.9528 | 1624 | 19 | 2499.2726 | 128.9373 | 84.8242 | 99.1647 | 30.2465 | 32.1066 | 0.04833 | 107.0436 | 11.1843 | 69.0771 | 70.1904 | 71.8312 | 1.0054 | 98.9516 | 283.0373 | 219.7525 | 99.4306 | 708.5693 | 1.7978 | 448.3294 | 33.7459 | 50.0532 | 36.7919 | 78.7335 | 12.0164 | 110.4255 | 30.3199 | 8.1277 | 99.9829 | 86.0944 | 24.5 | 29.4118 | 86 | 32 | 0.99931 | 69.4118 | 98 | 8140 | 32.549 | 110.0922 | 34.7809 | -0.25 | 20.25 | 0 | 43.1183 | 33.1094
9/28/2020 18:42:24.3 | 74.9531 | 1625 | 19 | 2497.8373 | 128.8116 | 84.7471 | 99.1701 | 30.2231 | 32.1197 | 0.04884 | 107.0524 | 11.1853 | 68.9914 | 69.9909 | 71.9203 | 1.0104 | 98.9516 | 282.7844 | 219.3863 | 99.5736 | 708.4879 | 1.7982 | 447.7987 | 33.6936 | 50.0517 | 36.8444 | 78.3867 | 12.0126 | 110.3134 | 30.1612 | 8.1561 | 99.9661 | 86.0456 | 24.5 | 29.4118 | 86 | 32 | 0.99852 | 69.4118 | 102 | 7900 | 32.549 | 109.4513 | 34.8175 | -0.1875 | 20.4375 | 0 | 42.7368 | 33.1094
9/28/2020 18:42:25.3 | 74.9534 | 1626 | 19 | 2501.5441 | 128.5207 | 84.7366 | 99.1929 | 30.2293 | 32.1031 | 0.04846 | 107.0349 | 11.1979 | 69.1627 | 69.9342 | 71.9969 | 1.0131 | 98.9555 | 282.2505 | 219.3863 | 99.3638 | 708.4984 | 1.8017 | 450.8991 | 33.6674 | 50.2909 | 36.9104 | 78.5665 | 12.0248 | 110.0092 | 30.5616 | 8.1909 | 99.9745 | 86.2532 | 24.5 | 29.4118 | 86 | 32 | 0.99812 | 69.4118 | 98 | 8190 | 32.549 | 110.0922 | 34.7717 | -0.125 | 19.75 | 0 | 42.7673 | 33.2031
9/28/2020 18:42:26.3 | 74.9536 | 1627 | 19 | 2502.6329 | 128.8605 | 84.7242 | 99.1895 | 30.2155 | 32.1123 | 0.04951 | 107.0262 | 11.2008 | 69.1342 | 69.657 | 72.0643 | 1.0017 | 98.9567 | 282.1662 | 219.3299 | 99.797 | 708.5286 | 1.7856 | 450.1729 | 33.7711 | 49.9818 | 36.8969 | 78.5665 | 11.9975 | 110.1504 | 31.085 | 8.1213 | 99.9242 | 86.0944 | 24 | 29.4118 | 86 | 32 | 0.99342 | 69.4118 | 98 | 8290 | 32.549 | 110.0922 | 34.7382 | -0.25 | 20.0625 | 0 | 42.7704 | 33.1094
9/28/2020 18:42:27.3 | 74.9539 | 1628 | 19 | 2498.4981 | 129.1698 | 84.7696 | 99.2071 | 30.2357 | 32.0857 | 0.04805 | 107.0087 | 11.1988 | 68.8202 | 70.227 | 72.1333 | 1.0085 | 98.9572 | 281.7447 | 219.1046 | 99.6464 | 708.4524 | 1.7891 | 448.6087 | 33.7963 | 50.2328 | 36.7986 | 78.5108 | 12.0134 | 110.0109 | 30.6596 | 8.1844 | 99.899 | 86.1007 | 24 | 29.4118 | 86 | 32 | 1.0012 | 69.4118 | 102 | 8190 | 32.549 | 109.1309 | 34.8785 | -0.25 | 19.4375 | 0 | 43.1793 | 33.1094
9/28/2020 18:42:28.3 | 74.9542 | 1629 | 19 | 2502.3721 | 128.4392 | 84.7542 | 99.2321 | 30.2446 | 32.1005 | 0.04824 | 106.9826 | 11.1969 | 69.2483 | 69.6771 | 72.2026 | 0.99619 | 98.9589 | 282.391 | 219.3018 | 99.5021 | 708.5339 | 1.7754 | 449.9774 | 33.6572 | 50.2843 | 36.8511 | 78.5108 | 12.0308 | 109.9566 | 30.6596 | 8.0968 | 99.8571 | 86.1494 | 24 | 29.4118 | 86 | 32 | 0.99706 | 69.4118 | 98 | 8290 | 32.549 | 109.7717 | 34.8358 | -0.25 | 18.5625 | 0 | 43.4326 | 33.1094
9/28/2020 18:42:29.3 | 74.9545 | 1630 | 19 | 2498.9187 | 128.6617 | 84.7675 | 99.2216 | 30.2251 | 32.108 | 0.04966 | 106.9826 | 11.1862 | 68.9629 | 69.9359 | 72.2553 | 0.99779 | 98.9584 | 282.3067 | 219.5553 | 99.5021 | 708.4117 | 1.7581 | 448.5249 | 33.669 | 50.0267 | 36.9036 | 78.5108 | 12.0308 | 109.732 | 30.9213 | 8.0929 | 99.681 | 86.1007 | 24.5 | 29.0196 | 86 | 32 | 1.0044 | 69.4118 | 98 | 8140 | 32.549 | 109.7717 | 34.79 | -0.25 | 19.375 | 0 | 43.4875 | 33.1094
9/28/2020 18:42:30.3 | 74.9548 | 1631 | 19 | 2498.7298 | 128.5708 | 84.7802 | 99.2393 | 30.233 | 32.0987 | 0.04945 | 106.9651 | 11.1911 | 69.1912 | 69.9376 | 72.3024 | 1.0094 | 98.9561 | 282.0257 | 219.3018 | 99.5083 | 708.4274 | 1.7517 | 449.0556 | 33.6426 | 50.1364 | 36.9764 | 78.6651 | 12.0172 | 109.7577 | 30.9804 | 8.0723 | 99.6306 | 86.022 | 24.5 | 29.4118 | 86 | 32 | 0.99992 | 69.4118 | 102 | 7940 | 32.549 | 109.1309 | 34.79 | -0.1875 | 19.375 | 0 | 44.0033 | 33.1094
9/28/2020 18:42:31.3 | 74.955 | 1632 | 19 | 2497.6094 | 128.4483 | 84.7941 | 99.2382 | 30.2353 | 32.1204 | 0.04864 | 106.9913 | 11.1901 | 69.0771 | 69.9409 | 72.3585 | 1.0037 | 98.9521 | 281.548 | 218.4568 | 99.5626 | 708.4879 | 1.7698 | 449.5305 | 33.5955 | 50.0399 | 36.8444 | 78.7701 | 11.9975 | 109.6977 | 30.7778 | 8.0994 | 99.639 | 86.0456 | 24 | 29.8039 | 86 | 32 | 0.99876 | 69.4118 | 97 | 8190 | 32.549 | 109.4513 | 34.848 | -0.3125 | 19.0625 | 0 | 44.4733 | 33.1094
9/28/2020 18:42:32.3 | 74.9553 | 1633 | 19 | 2503.7635 | 128.3436 | 84.7825 | 99.2343 | 30.2242 | 32.1238 | 0.0519 | 106.9476 | 11.1979 | 69.1912 | 70.2137 | 72.4008 | 0.99672 | 98.9504 | 282.2786 | 219.6116 | 99.4292 | 708.6101 | 1.7524 | 450.3963 | 33.6508 | 50.1547 | 36.7394 | 78.5841 | 12.0073 | 109.4999 | 30.7897 | 8.138 | 99.6222 | 85.9969 | 24 | 29.4118 | 86 | 32 | 1.0024 | 69.4118 | 97 | 8360 | 32.549 | 109.1309 | 34.7168 | -0.25 | 19.4375 | 0 | 44.7266 | 33.1094
9/28/2020 18:42:33.3 | 74.9556 | 1634 | 19 | 2501.1776 | 128.8354 | 84.735 | 99.2343 | 30.2153 | 32.1221 | 0.04875 | 106.9826 | 11.2124 | 69.2198 | 70.0674 | 72.4471 | 1.0078 | 98.9538 | 281.829 | 218.9356 | 99.6526 | 708.6613 | 1.7488 | 448.2736 | 33.7449 | 49.9302 | 36.9629 | 78.5665 | 12.021 | 109.5874 | 31.1374 | 8.1471 | 99.5803 | 86.0094 | 24.5 | 29.4118 | 86 | 32 | 0.99913 | 69.4118 | 102 | 8260 | 32.549 | 108.8104 | 34.8633 | -0.1875 | 20.0625 | 0 | 44.5618 | 33.1094
9/28/2020 18:42:34.3 | 74.9559 | 1635 | 19 | 2500.8742 | 128.9755 | 84.727 | 99.2548 | 30.2241 | 32.114 | 0.04786 | 107 | 11.2153 | 69.0771 | 69.754 | 72.4897 | 1.0051 | 98.9538 | 281.829 | 219.0201 | 99.5083 | 708.5589 | 1.7723 | 449.8936 | 33.7775 | 50.1879 | 36.8834 | 78.7144 | 12.002 | 109.9515 | 30.8757 | 8.1071 | 99.7145 | 86.0331 | 24.5 | 29.4118 | 86 | 32 | 0.99873 | 69.4118 | 98 | 8410 | 32.549 | 109.7717 | 34.7961 | -0.25 | 20.125 | 0 | 44.2383 | 33.1094
9/28/2020 18:42:35.3 | 74.9561 | 1636 | 19 | 2499.8545 | 128.8922 | 84.7391 | 99.2659 | 30.2385 | 32.1069 | 0.04695 | 106.9826 | 11.2134 | 69.1056 | 70.1522 | 72.5115 | 0.99476 | 98.9527 | 282.1662 | 218.7948 | 99.6107 | 708.4629 | 1.7838 | 449.2791 | 33.7419 | 50.0399 | 36.8646 | 78.6221 | 11.9952 | 110.2025 | 30.8301 | 8.1702 | 99.7816 | 86.0644 | 24.5 | 29.4118 | 86 | 32 | 1.0052 | 69.4118 | 98 | 8140 | 32.549 | 110.0922 | 34.8053 | -0.1875 | 19.6875 | 0 | 44.632 | 33.1094
9/28/2020 18:42:36.3 | 74.9564 | 1637 | 19 | 2502.8673 | 128.6083 | 84.7404 | 99.297 | 30.2494 | 32.1157 | 0.04756 | 107.0174 | 11.2134 | 69.1342 | 69.7841 | 72.5381 | 1.0085 | 98.9521 | 282.391 | 219.7806 | 99.5983 | 708.3762 | 1.761 | 448.7484 | 33.7082 | 50.0267 | 36.9104 | 78.4614 | 12.0323 | 110.1179 | 30.869 | 8.1483 | 99.7564 | 86.0582 | 24 | 29.4118 | 86 | 32 | 0.99846 | 69.4118 | 102 | 7900 | 32.549 | 109.1309 | 34.7412 | -0.25 | 20.25 | 0 | 44.3665 | 33.1094
9/28/2020 18:42:37.3 | 74.9567 | 1638 | 19 | 2500.3108 | 128.9679 | 84.7542 | 99.3126 | 30.2299 | 32.1277 | 0.04753 | 106.9476 | 11.1988 | 69.0771 | 69.8008 | 72.5556 | 1.0035 | 98.9527 | 282.0819 | 218.8511 | 99.412 | 708.208 | 1.7364 | 451.6812 | 33.7679 | 50.1364 | 36.9036 | 78.6158 | 12.0088 | 110.1745 | 30.6663 | 8.1548 | 99.8235 | 85.9544 | 24.5 | 29.4118 | 86 | 32 | 0.99718 | 69.4118 | 98 | 8190 | 32.549 | 110.0922 | 34.7565 | -0.25 | 19.9375 | 0 | 44.5374 | 33.1094
9/28/2020 18:42:38.3 | 74.957 | 1639 | 19 | 2500.1244 | 128.8911 | 84.7671 | 99.3182 | 30.2316 | 32.1365 | 0.04818 | 107 | 11.2085 | 69.1056 | 69.7507 | 72.5618 | 1.0088 | 98.9533 | 282.0819 | 218.7666 | 99.7007 | 708.0753 | 1.7384 | 450.1729 | 33.7453 | 50.0848 | 36.8901 | 78.6651 | 11.9853 | 110.4832 | 30.7187 | 8.1548 | 99.8068 | 85.9418 | 24.5 | 29.4118 | 86 | 32 | 1.0042 | 69.8039 | 98 | 8240 | 32.549 | 110.0922 | 34.8175 | -0.25 | 19.8125 | 0 | 44.6442 | 33.1094
9/28/2020 18:42:39.3 | 74.9573 | 1640 | 19 | 2497.3405 | 128.8156 | 84.7789 | 99.3356 | 30.2315 | 32.1177 | 0.04867 | 106.9738 | 11.2144 | 69.1056 | 69.8442 | 72.5637 | 0.99797 | 98.9567 | 281.3512 | 218.5695 | 99.5983 | 708.0346 | 1.7397 | 448.6087 | 33.688 | 50.1297 | 36.6801 | 78.6588 | 12.0149 | 110.6266 | 30.7643 | 8.1406 | 99.8319 | 85.9418 | 24.5 | 29.4118 | 86 | 32 | 1.0017 | 69.4118 | 101 | 8210 | 32.549 | 109.4513 | 34.6649 | -0.25 | 20.25 | 0 | 44.2841 | 33.1094
9/28/2020 18:42:40.3 | 74.9575 | 1641 | 19 | 2501.628 | 128.6814 | 84.7914 | 99.3471 | 30.2351 | 32.1222 | 0.04946 | 106.9651 | 11.2231 | 69.1912 | 69.575 | 72.5497 | 1.0062 | 98.9555 | 281.014 | 218.654 | 99.7255 | 708.1265 | 1.7539 | 450.8433 | 33.7107 | 49.9567 | 36.9561 | 78.9371 | 12.0157 | 110.0092 | 31.0073 | 8.1599 | 99.8571 | 86.0031 | 24.5 | 29.4118 | 86 | 32 | 0.99446 | 69.4118 | 98 | 8380 | 32.549 | 110.0922 | 34.7626 | -0.1875 | 20.6875 | 0 | 43.6157 | 33.1094
9/28/2020 18:42:41.3 | 74.9578 | 1642 | 19 | 2499.5823 | 128.8256 | 84.8098 | 99.333 | 30.2504 | 32.1182 | 0.04829 | 106.9913 | 11.2386 | 69.1912 | 69.8375 | 72.5241 | 0.9994 | 98.9533 | 281.8852 | 218.6821 | 99.8032 | 708.1673 | 1.7617 | 448.916 | 33.7208 | 50.0915 | 36.8511 | 78.7208 | 12.0051 | 110.6232 | 30.7778 | 8.1406 | 99.8822 | 85.8568 | 24.5 | 29.4118 | 86 | 32 | 0.99995 | 69.4118 | 98 | 8140 | 32.549 | 110.0922 | 34.6283 | -0.125 | 20.0625 | 0 | 43.8843 | 33.1094
9/28/2020 18:42:42.3 | 74.9581 | 1643 | 19 | 2499.3831 | 128.5919 | 84.8334 | 99.331 | 30.235 | 32.118 | 0.046 | 106.9826 | 11.2299 | 69.1056 | 70.0458 | 72.494 | 1.0019 | 98.951 | 282.3629 | 218.7948 | 99.5192 | 708.2947 | 1.7512 | 448.7205 | 33.657 | 50.0966 | 37.0678 | 78.4297 | 11.9899 | 110.2848 | 30.7306 | 8.1367 | 99.9493 | 85.8143 | 24.5 | 29.4118 | 86 | 32 | 0.9991 | 69.4118 | 102 | 7920 | 32.549 | 109.1309 | 34.7778 | -0.1875 | 20.9375 | 0 | 43.4418 | 33.1094
9/28/2020 18:42:43.3 | 74.9584 | 1644 | 19 | 2501.6211 | 128.5923 | 84.819 | 99.328 | 30.2389 | 32.1253 | 0.04724 | 107.0174 | 11.2347 | 69.1912 | 69.7741 | 72.469 | 1.0001 | 98.951 | 282.3348 | 219.2455 | 99.8156 | 708.3407 | 1.7574 | 450.955 | 33.6872 | 50.2593 | 37.0221 | 78.7828 | 11.9845 | 110.0047 | 30.8959 | 8.1561 | 100.0416 | 85.9181 | 24.5 | 29.8039 | 86 | 32 | 1.0051 | 69.4118 | 98 | 8210 | 32.549 | 110.0922 | 34.7412 | -0.1875 | 21.0625 | 0 | 42.8558 | 33.1094
9/28/2020 18:42:44.3 | 74.9586 | 1645 | 19 | 2499.6073 | 128.9658 | 84.8217 | 99.347 | 30.2321 | 32.1511 | 0.04852 | 107.0087 | 11.2376 | 69.334 | 69.5298 | 72.453 | 0.99726 | 98.9516 | 281.2669 | 218.7103 | 99.5378 | 708.3657 | 1.7588 | 448.497 | 33.7579 | 50.2195 | 36.8444 | 78.7447 | 11.9861 | 110.2574 | 30.6461 | 8.1277 | 100.0752 | 85.6554 | 24.5 | 29.4118 | 86 | 32 | 1.0077 | 69.4118 | 98 | 8260 | 32.549 | 110.0922 | 34.7168 | -0.0625 | 20 | 0 | 43.1549 | 33.1094
9/28/2020 18:42:45.3 | 74.9589 | 1646 | 19 | 2499.1586 | 128.8657 | 84.8167 | 99.3652 | 30.2351 | 32.1338 | 0.04705 | 107.0174 | 11.2493 | 69.4481 | 69.7473 | 72.4433 | 1.0092 | 98.951 | 280.452 | 218.4286 | 99.7007 | 708.279 | 1.7606 | 448.3015 | 33.7256 | 50.2909 | 36.7851 | 78.5665 | 11.9861 | 110.3409 | 30.8234 | 8.1355 | 99.9997 | 85.7955 | 24.5 | 29.4118 | 86 | 32 | 0.99324 | 69.8039 | 102 | 8210 | 32.549 | 109.1309 | 34.7504 | -0.0625 | 20.375 | 0 | 42.981 | 33.2031
9/28/2020 18:42:46.3 | 74.9592 | 1647 | 19 | 2502.792 | 128.53 | 84.8447 | 99.3756 | 30.2495 | 32.1407 | 0.04632 | 106.9826 | 11.2483 | 69.2769 | 69.6637 | 72.4439 | 1.0365 | 98.9533 | 282.391 | 219.1891 | 99.6169 | 708.3249 | 1.7586 | 450.8153 | 33.6866 | 50.4587 | 36.8444 | 78.6778 | 11.9785 | 109.6988 | 30.7322 | 8.1535 | 99.9913 | 85.753 | 24.5 | 29.4118 | 86 | 32 | 0.99471 | 69.4118 | 98 | 8460 | 32.549 | 110.0922 | 34.7473 | -0.0625 | 20.125 | 0 | 42.9871 | 33.1094
9/28/2020 18:42:47.3 | 74.9595 | 1648 | 19 | 2500.0857 | 128.6532 | 84.8394 | 99.3844 | 30.2555 | 32.1401 | 0.05008 | 106.9826 | 11.2629 | 69.0485 | 70.2801 | 72.451 | 1.0049 | 98.9521 | 281.7728 | 218.7666 | 99.5859 | 708.4221 | 1.7464 | 448.888 | 33.6825 | 50.168 | 36.9696 | 78.5474 | 11.9693 | 110.0899 | 30.7508 | 8.1226 | 99.9074 | 85.723 | 24.5 | 29.4118 | 86 | 32 | 0.99873 | 69.4118 | 98 | 8070 | 32.549 | 109.7717 | 34.8907 | -0.125 | 19.5625 | 0 | 43.1305 | 33.1094
9/28/2020 18:42:48.3 | 74.9597 | 1649 | 19 | 2500.5585 | 128.6654 | 84.8196 | 99.3802 | 30.2491 | 32.1339 | 0.0489 | 106.9476 | 11.2619 | 69.334 | 69.9159 | 72.4883 | 1.0006 | 98.9521 | 281.4355 | 218.7385 | 99.7193 | 708.2737 | 1.7406 | 448.916 | 33.6921 | 50.2593 | 36.8834 | 78.8815 | 11.9838 | 109.8098 | 30.7389 | 8.1277 | 99.8403 | 85.6917 | 24.5 | 29.8039 | 86 | 32 | 1.0007 | 69.4118 | 102 | 7940 | 32.549 | 108.49 | 34.6588 | -0.1875 | 19.5625 | 0 | 43.454 | 33.1094
9/28/2020 18:42:49.3 | 74.96 | 1650 | 19 | 2497.7831 | 128.9823 | 84.8833 | 99.3916 | 30.2411 | 32.1323 | 0.04916 | 107.0174 | 11.2609 | 69.4481 | 69.57 | 72.5067 | 1.0056 | 98.9521 | 281.014 | 218.4568 | 99.6107 | 708.3919 | 1.7231 | 452.156 | 33.7375 | 50.1945 | 37.0356 | 78.9181 | 11.9838 | 110.342 | 30.8301 | 8.1806 | 99.7732 | 85.6868 | 24 | 29.4118 | 86 | 32 | 0.99709 | 69.4118 | 98 | 8190 | 32.549 | 109.7717 | 34.7778 | -0.0625 | 20.4375 | 0 | 42.8955 | 33.1094
9/28/2020 18:42:50.3 | 74.9603 | 1651 | 19 | 2500.8254 | 128.6206 | 84.9307 | 99.4092 | 30.2537 | 32.1356 | 0.04938 | 106.9913 | 11.2532 | 69.1342 | 69.9526 | 72.53 | 1.0152 | 98.9499 | 282.2224 | 218.6821 | 99.7489 | 708.3709 | 1.728 | 449.3629 | 33.6839 | 50.3424 | 37.0086 | 78.7638 | 11.9899 | 110.0316 | 30.8757 | 8.1187 | 99.8319 | 85.6617 | 24.5 | 29.4118 | 86 | 32 | 0.99699 | 69.4118 | 98 | 8260 | 32.549 | 109.7717 | 34.8236 | -0.3125 | 19 | 0 | 43.7775 | 33.0156
9/28/2020 18:42:51.3 | 74.9606 | 1652 | 19 | 2498.6618 | 128.7029 | 84.9191 | 99.4226 | 30.2276 | 32.1521 | 0.04961 | 107.0524 | 11.2561 | 68.9914 | 69.7724 | 72.5511 | 0.99672 | 98.9516 | 281.2669 | 218.2878 | 99.7007 | 708.4221 | 1.7309 | 448.6367 | 33.6763 | 50.1879 | 36.9171 | 78.8131 | 11.9861 | 110.2294 | 30.9281 | 8.1638 | 99.7481 | 85.5767 | 24.5 | 29.8039 | 86 | 32 | 1.002 | 69.4118 | 102 | 8240 | 32.549 | 108.8104 | 34.8419 | -0.125 | 19.3125 | 0 | 44.0521 | 33.1094
9/28/2020 18:42:52.3 | 74.9609 | 1653 | 19 | 2501.0028 | 128.6623 | 84.9477 | 99.4219 | 30.2205 | 32.1568 | 0.05001 | 106.9651 | 11.257 | 68.9914 | 69.9759 | 72.589 | 1.0035 | 98.951 | 281.3793 | 218.1751 | 99.6946 | 708.4931 | 1.7198 | 450.2287 | 33.6972 | 50.2328 | 36.9036 | 78.7574 | 11.9807 | 109.5845 | 30.6596 | 8.1561 | 99.7145 | 85.5641 | 24.5 | 29.4118 | 86 | 32 | 0.99962 | 69.4118 | 97 | 8530 | 32.549 | 109.4513 | 34.6771 | -0.1875 | 19.5625 | 0 | 44.2657 | 33.1094
9/28/2020 18:42:53.3 | 74.9611 | 1654 | 19 | 2501.6952 | 128.8034 | 84.9361 | 99.436 | 30.2189 | 32.1514 | 0.04919 | 106.9476 | 11.2687 | 69.02 | 69.6671 | 72.6175 | 1.0035 | 98.9499 | 281.548 | 218.147 | 99.7489 | 708.677 | 1.7222 | 448.916 | 33.7435 | 50.3424 | 37.0356 | 78.8624 | 11.9632 | 110.0316 | 30.8757 | 8.0981 | 99.6726 | 85.5892 | 24 | 29.0196 | 86 | 32 | 1 | 69.4118 | 98 | 8190 | 32.549 | 109.7717 | 34.8694 | -0.1875 | 19.75 | 0 | 44.3665 | 33.1094
9/28/2020 18:42:54.3 | 74.9614 | 1655 | 19 | 2500.5613 | 128.8273 | 84.9112 | 99.4469 | 30.2347 | 32.1491 | 0.04643 | 107.0262 | 11.2716 | 69.1912 | 70.4358 | 72.6417 | 1.0019 | 98.9504 | 281.5761 | 218.2033 | 99.7007 | 708.6258 | 1.7459 | 447.7708 | 33.7345 | 50.1364 | 36.9171 | 78.7638 | 11.9959 | 110.2563 | 30.771 | 8.1174 | 99.7648 | 85.4791 | 24.5 | 29.4118 | 86 | 32 | 1.0063 | 69.4118 | 102 | 7900 | 32.549 | 109.1309 | 34.6924 | -0.125 | 19.5625 | 0 | 44.2535 | 33.1094
9/28/2020 18:42:55.3 | 74.9617 | 1656 | 19 | 2498.7779 | 128.7133 | 84.8755 | 99.4453 | 30.2293 | 32.1601 | 0.04648 | 106.9651 | 11.2803 | 68.9343 | 69.575 | 72.6571 | 1.0008 | 98.951 | 281.2669 | 218.2315 | 99.7427 | 708.4524 | 1.7515 | 450.4522 | 33.6806 | 50.2843 | 36.7986 | 78.7574 | 11.9899 | 110.5369 | 30.7643 | 8.1238 | 99.7481 | 85.3201 | 24 | 29.4118 | 86 | 32 | 0.99754 | 69.4118 | 97 | 8160 | 32.549 | 110.0922 | 34.8206 | -0.3125 | 19.6875 | 0 | 44.7388 | 33.1094
9/28/2020 18:42:56.3 | 74.962 | 1657 | 19 | 2499.0196 | 128.6019 | 84.9309 | 99.4713 | 30.2387 | 32.1631 | 0.04789 | 106.9564 | 11.2803 | 69.1912 | 70.0308 | 72.6683 | 0.99494 | 98.9538 | 281.0983 | 218.147 | 99.8451 | 708.4064 | 1.7437 | 449.2791 | 33.6547 | 50.3939 | 36.8444 | 78.8624 | 11.9997 | 110.3717 | 30.771 | 8.0916 | 99.7397 | 85.265 | 24.5 | 29.0196 | 86 | 32 | 1.003 | 69.4118 | 98 | 8310 | 32.549 | 110.0922 | 34.8206 | -0.25 | 19.4375 | 0 | 44.5007 | 33.1094
9/28/2020 18:42:57.3 | 74.9622 | 1658 | 19 | 2501.1153 | 128.5099 | 84.9164 | 99.4809 | 30.2365 | 32.1528 | 0.04916 | 106.9826 | 11.2658 | 69.4481 | 70.1473 | 72.642 | 1.0003 | 98.9544 | 281.2669 | 218.0061 | 99.8451 | 708.4774 | 1.7415 | 448.3294 | 33.6588 | 50.2909 | 36.8834 | 78.9117 | 12.0119 | 109.84 | 30.8757 | 8.1238 | 99.7397 | 85.2036 | 24.5 | 29.4118 | 86 | 32 | 0.99788 | 69.4118 | 102 | 8240 | 32.549 | 108.8104 | 34.8358 | -0.25 | 20.375 | 0 | 43.9026 | 33.1094
9/28/2020 18:42:58.3 | 74.9625 | 1659 | 19 | 2499.9709 | 128.7651 | 84.9524 | 99.4868 | 30.2253 | 32.1616 | 0.0487 | 106.9651 | 11.2532 | 69.02 | 70.1007 | 72.5981 | 1.0067 | 98.9516 | 281.6042 | 218.654 | 99.7007 | 708.4826 | 1.7457 | 450.0612 | 33.7102 | 50.1879 | 36.8376 | 78.9117 | 11.9959 | 109.9493 | 30.8234 | 8.0942 | 99.79 | 85.2099 | 24.5 | 29.4118 | 86 | 32 | 0.99553 | 69.4118 | 98 | 8410 | 32.549 | 109.7717 | 34.668 | -0.25 | 20.3125 | 0 | 43.8873 | 33.1094
9/28/2020 18:42:59.3 | 74.9628 | 1660 | 19 | 2501.6393 | 128.6223 | 84.9785 | 99.5063 | 30.2346 | 32.1664 | 0.04926 | 106.9389 | 11.2415 | 68.6489 | 69.9076 | 72.5258 | 1.0008 | 98.9516 | 282.3348 | 218.654 | 99.6884 | 708.5391 | 1.7499 | 448.7763 | 33.6953 | 50.2261 | 36.9104 | 78.9484 | 12.0051 | 110.1733 | 30.8622 | 8.1458 | 99.8487 | 85.1311 | 24.5 | 29.4118 | 86 | 32 | 0.99651 | 69.4118 | 98 | 8090 | 32.549 | 109.7717 | 34.9518 | -0.1875 | 20.375 | 0 | 43.2587 | 33.1094
9/28/2020 18:43:00.3 | 74.9631 | 1661 | 19 | 2499.669 | 128.7009 | 84.9537 | 99.5175 | 30.2378 | 32.1708 | 0.04968 | 107 | 11.2425 | 69.02 | 69.7908 | 72.4843 | 1.0021 | 98.955 | 282.3629 | 218.9075 | 99.7908 | 708.5339 | 1.7568 | 448.3573 | 33.6893 | 50.2328 | 36.8511 | 78.8561 | 11.9785 | 110.2888 | 30.712 | 8.1432 | 99.9074 | 85.0272 | 24.5 | 29.8039 | 86 | 32 | 0.99864 | 69.8039 | 102 | 7940 | 32.549 | 108.8104 | 34.7565 | -0.125 | 20.3125 | 0 | 43.4357 | 33.1094
9/28/2020 18:43:01.3 | 74.9634 | 1662 | 19 | 2499.0944 | 128.6778 | 84.9529 | 99.5205 | 30.2447 | 32.1679 | 0.04939 | 107.0436 | 11.2318 | 69.2769 | 69.6688 | 72.4747 | 1.0044 | 98.9561 | 281.4355 | 218.5413 | 99.7007 | 708.4984 | 1.7572 | 449.9494 | 33.6756 | 50.2909 | 36.9629 | 78.6651 | 11.9861 | 110.0939 | 30.8234 | 8.1496 | 99.899 | 84.9846 | 24.5 | 29.8039 | 86 | 32 | 1.002 | 69.4118 | 98 | 8210 | 32.549 | 109.7717 | 34.8755 | -0.3125 | 20.6875 | 0 | 43.3624 | 33.1094
9/28/2020 18:43:02.3 | 74.9636 | 1663 | 19 | 2500.3028 | 128.5817 | 84.995 | 99.5207 | 30.2406 | 32.1598 | 0.0465 | 107.0262 | 11.2444 | 69.3054 | 70.0392 | 72.4625 | 1.0117 | 98.9555 | 281.6885 | 218.2315 | 99.7489 | 708.5746 | 1.7659 | 449.726 | 33.6667 | 50.2909 | 36.9036 | 78.8624 | 12.002 | 109.8692 | 30.7187 | 8.1612 | 99.9661 | 84.8318 | 24.5 | 29.4118 | 86 | 32 | 1.0069 | 69.4118 | 98 | 8290 | 32.549 | 110.0922 | 34.7595 | -0.1875 | 21.3125 | 0 | 42.8223 | 33.0156
9/28/2020 18:43:03.3 | 74.9639 | 1664 | 19 | 2500.8161 | 128.7399 | 85.0576 | 99.5408 | 30.2209 | 32.165 | 0.0467 | 107.0262 | 11.2473 | 69.2483 | 69.6988 | 72.4496 | 1.0038 | 98.9544 | 280.8735 | 218.2033 | 99.5983 | 708.5746 | 1.7659 | 448.106 | 33.715 | 50.2843 | 36.8511 | 79.004 | 12.0035 | 110.0922 | 30.6596 | 8.169 | 100.0584 | 84.9783 | 24.5 | 29.4118 | 86 | 32 | 1.0028 | 69.4118 | 102 | 8210 | 32.549 | 108.8104 | 34.8572 | -0.25 | 20.25 | 0 | 43.0389 | 33.1094
9/28/2020 18:43:04.3 | 74.9642 | 1665 | 19 | 2500.7669 | 128.718 | 85.1042 | 99.5587 | 30.2298 | 32.1633 | 0.04717 | 107.0174 | 11.2512 | 69.2483 | 70.0625 | 72.4424 | 1.0051 | 98.9555 | 281.548 | 218.6821 | 99.5983 | 708.5286 | 1.7546 | 450.2287 | 33.7086 | 50.3358 | 36.8969 | 79.1026 | 11.9937 | 110.2053 | 30.7643 | 8.1251 | 99.9997 | 84.7767 | 24.5 | 29.0196 | 86 | 32 | 0.99843 | 69.4118 | 98 | 8410 | 32.549 | 110.0922 | 34.7107 | -0.25 | 20.5625 | 0 | 42.7399 | 33.1094
9/28/2020 18:43:05.3 | 74.9645 | 1666 | 19 | 2499.2205 | 128.7589 | 85.1162 | 99.5492 | 30.2348 | 32.1758 | 0.04638 | 107.0174 | 11.2561 | 69.3054 | 69.9042 | 72.4462 | 1.0038 | 98.9561 | 281.0983 | 218.2596 | 99.7007 | 708.5746 | 1.749 | 448.6646 | 33.6985 | 50.2909 | 36.9036 | 78.9117 | 11.9929 | 110.2619 | 30.771 | 8.0723 | 99.9745 | 84.4899 | 24.5 | 29.0196 | 86 | 32 | 1.0004 | 69.4118 | 98 | 8140 | 32.549 | 110.0922 | 34.729 | -0.25 | 20.125 | 0 | 42.7612 | 33.1094
9/28/2020 18:43:06.3 | 74.9647 | 1667 | 19 | 2502.3387 | 128.6876 | 85.0813 | 99.5427 | 30.2365 | 32.1756 | 0.04733 | 107.0349 | 11.2444 | 69.5623 | 70.3431 | 72.4297 | 1.0087 | 98.9561 | 280.8735 | 217.8935 | 99.8808 | 708.7073 | 1.743 | 449.1115 | 33.7218 | 50.3292 | 37.1271 | 78.9484 | 11.9997 | 109.8417 | 31.0193 | 8.0762 | 99.9158 | 84.6002 | 24.5 | 29.0196 | 86 | 32 | 1.002 | 69.4118 | 102 | 7870 | 32.549 | 109.1309 | 34.729 | -0.1875 | 19.75 | 0 | 42.8986 | 33.1094
9/28/2020 18:43:07.3 | 74.965 | 1668 | 19 | 2498.9518 | 128.7974 | 85.0999 | 99.5714 | 30.2198 | 32.1788 | 0.04701 | 107.0349 | 11.2328 | 68.9914 | 70.0375 | 72.4079 | 1.0046 | 98.9584 | 281.2107 | 217.978 | 99.7427 | 708.4262 | 1.7227 | 451.5136 | 33.7049 | 50.3358 | 36.7124 | 78.9547 | 12.0285 | 110.3482 | 30.6596 | 8.1148 | 99.8822 | 84.5073 | 24.5 | 29.4118 | 86 | 32 | 1.0077 | 69.4118 | 97 | 8210 | 32.549 | 110.0922 | 34.729 | -0.1875 | 20.0625 | 0 | 42.7795 | 33.1094
9/28/2020 18:43:08.3 | 74.9653 | 1669 | 19 | 2499.2935 | 128.7426 | 85.1323 | 99.5842 | 30.1985 | 32.1711 | 0.04691 | 107.0174 | 11.2309 | 69.02 | 70.4358 | 72.4078 | 1.0035 | 98.9606 | 281.4074 | 217.8372 | 99.7846 | 708.5339 | 1.7081 | 449.726 | 33.6952 | 50.3807 | 36.9036 | 78.9977 | 12.0111 | 110.2384 | 30.8099 | 8.1754 | 99.8906 | 84.3922 | 24.5 | 29.0196 | 86 | 32 | 1.0043 | 69.4118 | 98 | 8310 | 32.549 | 110.0922 | 34.7595 | -0.125 | 20.0625 | 0 | 42.8711 | 33.0156
9/28/2020 18:43:09.3 | 74.9656 | 1670 | 19 | 2502.3299 | 128.5445 | 85.1279 | 99.5807 | 30.2104 | 32.1625 | 0.0465 | 107 | 11.2435 | 69.0771 | 70.4755 | 72.3943 | 1.0014 | 98.9601 | 281.6042 | 218.3441 | 99.8265 | 708.4262 | 1.7034 | 448.1339 | 33.6842 | 50.3225 | 36.8174 | 78.7941 | 12.021 | 110.0698 | 30.8032 | 8.1238 | 99.7984 | 84.3607 | 24.5 | 29.4118 | 87 | 32 | 1.0003 | 69.4118 | 101 | 8210 | 32.549 | 109.1309 | 34.7595 | -0.125 | 18.75 | 0 | 43.6523 | 33.1094
9/28/2020 18:43:10.3 | 74.9659 | 1671 | 19 | 2499.9805 | 128.8114 | 85.1191 | 99.6069 | 30.2087 | 32.1832 | 0.04704 | 106.9913 | 11.2386 | 69.1342 | 70.1489 | 72.3761 | 1.0023 | 98.9589 | 281.0702 | 218.147 | 99.7722 | 708.6153 | 1.6857 | 450.2008 | 33.7225 | 50.2644 | 36.9561 | 79.0836 | 12.0376 | 110.1247 | 30.7441 | 8.1831 | 99.6893 | 84.0989 | 24.5 | 29.0196 | 86 | 32 | 0.99879 | 69.0196 | 98 | 8430 | 32.549 | 109.7717 | 34.7565 | -0.125 | 19.75 | 0 | 43.4753 | 33.1094
9/28/2020 18:43:11.3 | 74.9661 | 1672 | 19 | 2497.4156 | 128.9441 | 85.1493 | 99.6109 | 30.2247 | 32.1782 | 0.04748 | 106.9826 | 11.2454 | 69.4767 | 70.0358 | 72.3728 | 1.0028 | 98.9601 | 281.1545 | 217.8372 | 99.8575 | 708.6415 | 1.6945 | 449.307 | 33.7226 | 50.4587 | 36.9374 | 79.171 | 11.9891 | 110.0418 | 30.6798 | 8.1625 | 99.681 | 84.0815 | 24.5 | 29.0196 | 86 | 32 | 1.0017 | 69.4118 | 98 | 8140 | 32.549 | 110.0922 | 34.8389 | -0.1875 | 20.125 | 0 | 43.2312 | 33.1094
9/28/2020 18:43:12.3 | 74.9664 | 1673 | 19 | 2499.6129 | 128.4856 | 85.1663 | 99.6141 | 30.2243 | 32.1679 | 0.04784 | 107 | 11.2367 | 69.4196 | 70.212 | 72.3914 | 1.001 | 98.9595 | 280.8173 | 217.471 | 99.9413 | 708.4931 | 1.7016 | 448.7205 | 33.6322 | 50.2909 | 36.9561 | 79.109 | 12.0088 | 110.2653 | 30.7187 | 8.1122 | 99.6977 | 84.0989 | 24.5 | 29.4118 | 87 | 32 | 1.0037 | 69.4118 | 102 | 7900 | 32.549 | 109.1309 | 34.7809 | -0.1875 | 18.75 | 0 | 44.4183 | 33.1094
9/28/2020 18:43:13.3 | 74.9667 | 1674 | 19 | 2499.0595 | 128.4698 | 85.2343 | 99.6239 | 30.2235 | 32.1814 | 0.04907 | 106.9476 | 11.2318 | 69.0485 | 70.2834 | 72.404 | 1.0017 | 98.9578 | 280.1148 | 217.4428 | 100.0437 | 708.4931 | 1.6877 | 450.7874 | 33.6206 | 50.246 | 37.0086 | 79.2139 | 11.9754 | 109.8154 | 30.8824 | 8.1432 | 99.6055 | 84.05 | 24.5 | 29.4118 | 87 | 32 | 0.99907 | 69.4118 | 97 | 8240 | 32.549 | 109.4513 | 34.8602 | 0 | 19 | 0 | 44.8914 | 33.1094
9/28/2020 18:43:14.3 | 74.967 | 1675 | 19 | 2499.3259 | 128.4403 | 85.2344 | 99.6134 | 30.2151 | 32.1978 | 0.04768 | 106.9389 | 11.2095 | 69.2769 | 70.0841 | 72.4243 | 0.99334 | 98.9589 | 280.9578 | 217.978 | 99.9475 | 708.5746 | 1.6877 | 449.3349 | 33.6165 | 50.4006 | 37.0086 | 79.2139 | 11.9686 | 109.8166 | 30.8301 | 8.1303 | 99.5635 | 84.0011 | 24.5 | 29.0196 | 87 | 32 | 0.99931 | 69.4118 | 98 | 8290 | 32.549 | 109.7717 | 34.7748 | -0.125 | 19.75 | 0 | 44.5953 | 33.1094
9/28/2020 18:43:15.3 | 74.9673 | 1676 | 19 | 2499.3873 | 128.4861 | 85.223 | 99.6274 | 30.207 | 32.1802 | 0.04828 | 106.9389 | 11.1988 | 68.9058 | 69.8409 | 72.4363 | 1.0053 | 98.9589 | 280.9297 | 217.809 | 99.9413 | 708.6613 | 1.6945 | 449.2511 | 33.6293 | 50.1364 | 36.9104 | 79.109 | 11.9845 | 109.9006 | 30.7187 | 8.1238 | 99.5635 | 83.7629 | 24 | 29.8039 | 87 | 32 | 1.0005 | 69.4118 | 102 | 8240 | 32.549 | 108.8104 | 34.7137 | -0.125 | 20.0625 | 0 | 44.0704 | 33.1094
9/28/2020 18:43:16.3 | 74.9675 | 1677 | 19 | 2500.1094 | 128.4133 | 85.2082 | 99.6325 | 30.2014 | 32.1891 | 0.04697 | 106.9564 | 11.194 | 69.2483 | 69.4744 | 72.4442 | 0.99138 | 98.9572 | 280.4801 | 218.0061 | 99.9413 | 708.7375 | 1.6737 | 449.1115 | 33.62 | 50.1364 | 36.7986 | 79.1583 | 11.9617 | 109.7869 | 30.8757 | 8.1702 | 99.6893 | 83.8055 | 24.5 | 29.4118 | 87 | 32 | 0.99983 | 69.4118 | 98 | 8380 | 32.549 | 109.4513 | 34.9945 | -0.125 | 20.375 | 0 | 43.5791 | 33.1094
9/28/2020 18:43:17.3 | 74.9678 | 1678 | 19 | 2500.7634 | 128.5522 | 85.2238 | 99.6464 | 30.1985 | 32.1886 | 0.04743 | 107 | 11.1707 | 69.2483 | 70.4391 | 72.4505 | 1.0129 | 98.9572 | 280.5925 | 217.3583 | 99.8747 | 708.8085 | 1.6852 | 450.6757 | 33.6651 | 50.271 | 36.9426 | 79.3857 | 11.9709 | 109.7028 | 30.7508 | 8.1509 | 99.8319 | 83.4995 | 24.5 | 29.8039 | 87 | 32 | 0.99916 | 69.4118 | 98 | 8290 | 32.549 | 109.4513 | 35.0281 | -0.25 | 20.1875 | 0 | 43.4387 | 33.1094
9/28/2020 18:43:18.3 | 74.9681 | 1679 | 19 | 2499.8935 | 128.7898 | 85.2708 | 99.6635 | 30.2081 | 32.1994 | 0.04724 | 107.0087 | 11.1668 | 69.1056 | 69.4543 | 72.4509 | 1.0037 | 98.9578 | 280.5644 | 217.809 | 99.918 | 708.89 | 1.687 | 448.2736 | 33.7156 | 50.1629 | 36.8376 | 79.2822 | 11.9411 | 109.7034 | 30.8503 | 8.1058 | 99.8655 | 83.5973 | 24.5 | 29.8039 | 87 | 32 | 1.0006 | 69.4118 | 102 | 7900 | 32.549 | 108.49 | 34.8816 | -0.25 | 19.4375 | 0 | 43.5547 | 33.1094
9/28/2020 18:43:19.3 | 74.9684 | 1680 | 19 | 2499.7704 | 128.8438 | 85.2625 | 99.6777 | 30.1909 | 32.1992 | 0.04729 | 107 | 11.1911 | 69.3054 | 69.8458 | 72.445 | 1.0142 | 98.9572 | 279.9743 | 217.6118 | 99.929 | 708.9517 | 1.6992 | 451.4019 | 33.7281 | 50.5352 | 36.9696 | 79.2442 | 11.9533 | 109.8709 | 30.5481 | 8.1329 | 99.8319 | 83.5246 | 24.5 | 29.8039 | 87 | 32 | 1.0005 | 69.4118 | 97 | 8210 | 32.549 | 109.7717 | 34.8938 | -0.125 | 19.5 | 0 | 43.8629 | 33.0156
9/28/2020 18:43:20.3 | 74.9686 | 1681 | 19 | 2500.6425 | 128.6386 | 85.2811 | 99.6824 | 30.19 | 32.1968 | 0.04728 | 106.9913 | 11.1891 | 69.1627 | 69.9626 | 72.4386 | 1.0133 | 98.9623 | 280.9578 | 217.64 | 99.7846 | 708.8952 | 1.695 | 449.6981 | 33.6861 | 50.2261 | 36.9494 | 79.0963 | 11.9671 | 110.0441 | 30.7052 | 8.0929 | 99.7648 | 83.359 | 24.5 | 29.4118 | 87 | 32 | 0.99821 | 69.8039 | 98 | 8330 | 32.549 | 110.0922 | 34.8236 | -0.25 | 20.6875 | 0 | 43.2404 | 33.1094
9/28/2020 18:43:21.3 | 74.9689 | 1682 | 19 | 2500.3866 | 128.6768 | 85.2472 | 99.6946 | 30.1861 | 32.2028 | 0.04847 | 107.0262 | 11.2066 | 69.2198 | 69.8759 | 72.4344 | 1.0062 | 98.9589 | 281.014 | 217.9216 | 99.9771 | 708.8138 | 1.7169 | 448.2456 | 33.6927 | 50.4837 | 36.7919 | 79.1456 | 11.9251 | 109.9286 | 30.7052 | 8.1329 | 99.8822 | 83.359 | 24.5 | 29.8039 | 87 | 32 | 1.0015 | 69.4118 | 102 | 8210 | 32.549 | 108.8104 | 34.8602 | -0.1875 | 20.625 | 0 | 43.2343 | 33.1094
9/28/2020 18:43:22.3 | 74.9692 | 1683 | 19 | 2500.1763 | 128.7913 | 85.2598 | 99.7184 | 30.203 | 32.1917 | 0.04769 | 107.0524 | 11.2018 | 69.2198 | 70.0308 | 72.4435 | 0.9937 | 98.9589 | 280.5644 | 217.6963 | 100.2176 | 708.9517 | 1.7125 | 451.2622 | 33.7199 | 50.02 | 36.9696 | 79.0963 | 11.9693 | 110.0126 | 30.9669 | 8.1445 | 99.9745 | 83.3289 | 24.5 | 29.4118 | 87 | 32 | 0.99858 | 69.4118 | 98 | 8430 | 32.549 | 109.7717 | 34.7931 | -0.1875 | 20.5 | 0 | 43.2434 | 33.1094
9/28/2020 18:43:23.3 | 74.9695 | 1684 | 19 | 2500.5842 | 128.8098 | 85.2609 | 99.7091 | 30.2024 | 32.1826 | 0.0471 | 107.0436 | 11.1979 | 69.4196 | 69.8458 | 72.445 | 1.0026 | 98.9578 | 280.9297 | 217.302 | 99.9413 | 708.8388 | 1.6937 | 449.9215 | 33.7302 | 50.0848 | 36.8766 | 79.0597 | 11.9709 | 110.3477 | 30.8757 | 8.1355 | 99.9913 | 83.1444 | 24.5 | 29.4118 | 87 | 32 | 1.0021 | 69.4118 | 98 | 8190 | 32.549 | 110.0922 | 34.7504 | -0.1875 | 20.375 | 0 | 43.2434 | 33.0156
9/28/2020 18:43:24.3 | 74.9698 | 1685 | 19 | 2500.6492 | 128.8707 | 85.3071 | 99.7127 | 30.2152 | 32.1775 | 0.04472 | 107.0349 | 11.1959 | 69.334 | 69.9392 | 72.4548 | 1.0099 | 98.9589 | 280.2272 | 217.4428 | 100.0856 | 708.7835 | 1.7072 | 448.1618 | 33.747 | 50.3424 | 37.0678 | 79.2076 | 11.9686 | 110.2648 | 30.8234 | 8.1277 | 100.0416 | 83.1269 | 24.5 | 29.4118 | 87 | 32 | 0.99736 | 69.4118 | 102 | 7940 | 32.549 | 109.4513 | 34.6924 | -0.25 | 20.125 | 0 | 42.9962 | 33.1094
9/28/2020 18:43:25.3 | 74.97 | 1686 | 19 | 2500.7076 | 128.8923 | 85.3265 | 99.7437 | 30.2206 | 32.1968 | 0.04626 | 107.0436 | 11.1988 | 69.3911 | 69.8859 | 72.4623 | 0.99512 | 98.9584 | 280.6487 | 217.5273 | 99.9118 | 708.5746 | 1.712 | 450.7595 | 33.7535 | 50.2078 | 37.0086 | 79.2266 | 11.9716 | 110.4323 | 30.7912 | 8.1251 | 99.941 | 83.1206 | 24 | 29.0196 | 87 | 32 | 1.0008 | 69.4118 | 98 | 8240 | 32.549 | 110.0922 | 34.7015 | -0.1875 | 19.625 | 0 | 43.2007 | 33.0156
9/28/2020 18:43:26.3 | 74.9703 | 1687 | 19 | 2498.8079 | 128.9826 | 85.2847 | 99.7537 | 30.2178 | 32.1792 | 0.04555 | 107.0174 | 11.2066 | 69.334 | 69.6403 | 72.4637 | 0.99637 | 98.9589 | 281.1545 | 217.7808 | 99.9042 | 708.4826 | 1.7092 | 449.8936 | 33.7515 | 50.3027 | 36.9426 | 78.9723 | 11.9823 | 110.4888 | 30.7306 | 8.1638 | 99.9074 | 83.0101 | 24.5 | 29.0196 | 87 | 32 | 0.99895 | 69.4118 | 98 | 8310 | 32.549 | 110.0922 | 34.8236 | -0.25 | 19.6875 | 0 | 43.1183 | 33.1094
9/28/2020 18:43:27.3 | 74.9706 | 1688 | 19 | 2501.3265 | 128.696 | 85.2888 | 99.7529 | 30.2091 | 32.1855 | 0.04625 | 106.9826 | 11.2124 | 69.5052 | 69.508 | 72.4784 | 0.9953 | 98.9612 | 280.0305 | 217.2738 | 99.8932 | 708.4169 | 1.7094 | 448.2177 | 33.7104 | 50.0848 | 36.9104 | 79.1583 | 11.9686 | 110.239 | 30.8757 | 8.0762 | 99.8655 | 82.9801 | 24.5 | 29.0196 | 87 | 32 | 0.99898 | 69.4118 | 101 | 8190 | 32.549 | 109.1309 | 34.7687 | -0.1875 | 20.4375 | 0 | 43.042 | 33.1094
9/28/2020 18:43:28.3 | 74.9709 | 1689 | 19 | 2498.909 | 128.9627 | 85.33 | 99.7692 | 30.1965 | 32.1878 | 0.04837 | 106.9913 | 11.2202 | 69.3625 | 69.9342 | 72.4671 | 0.99726 | 98.9589 | 280.171 | 217.471 | 99.9832 | 708.1318 | 1.7041 | 449.9215 | 33.7476 | 50.2843 | 37.0153 | 79.2505 | 11.9541 | 110.0126 | 30.712 | 8.1251 | 99.8571 | 82.8332 | 24.5 | 29.4118 | 87 | 32 | 1.0039 | 69.4118 | 98 | 8430 | 32.549 | 109.7717 | 34.6191 | -0.25 | 19.8125 | 0 | 42.7918 | 33.1094
9/28/2020 18:43:29.3 | 74.9711 | 1690 | 19 | 2499.4272 | 128.8826 | 85.352 | 99.7815 | 30.203 | 32.1704 | 0.048 | 107 | 11.2444 | 69.648 | 69.1803 | 72.4597 | 1.0083 | 98.9601 | 280.2553 | 217.302 | 100.1818 | 708.2999 | 1.6994 | 449.1115 | 33.7336 | 50.2909 | 37.0221 | 79.3062 | 11.9739 | 110.2659 | 30.9281 | 8.1793 | 99.8571 | 82.8395 | 24.5 | 29.0196 | 87 | 32 | 1.001 | 69.4118 | 98 | 8140 | 32.549 | 110.0922 | 34.9365 | -0.125 | 20.1875 | 0 | 42.9749 | 33.1094
9/28/2020 18:43:30.3 | 74.9714 | 1691 | 19 | 2497.6663 | 128.7422 | 85.3471 | 99.7859 | 30.1893 | 32.178 | 0.04889 | 107 | 11.2454 | 69.1912 | 69.5616 | 72.466 | 1.0088 | 98.9595 | 280.4801 | 217.6118 | 100.019 | 708.208 | 1.691 | 448.1618 | 33.6731 | 50.3225 | 37.0086 | 79.0406 | 11.9648 | 110.0973 | 30.8032 | 8.1316 | 99.8655 | 82.7779 | 24.5 | 29.4118 | 87 | 32 | 0.99959 | 69.4118 | 102 | 7920 | 32.549 | 109.1309 | 34.7382 | -0.25 | 19.4375 | 0 | 43.4296 | 33.1094
9/28/2020 18:43:31.3 | 74.9717 | 1692 | 19 | 2499.0819 | 128.2913 | 85.3149 | 99.7929 | 30.192 | 32.1804 | 0.05047 | 106.9651 | 11.2406 | 69.1342 | 69.8675 | 72.496 | 1.0019 | 98.9555 | 279.2717 | 216.964 | 100.1461 | 708.2487 | 1.6713 | 449.307 | 33.5742 | 50.4072 | 37.0086 | 79.2695 | 11.9533 | 109.8972 | 30.7322 | 8.0942 | 99.7564 | 82.68 | 24.5 | 29.4118 | 87 | 32 | 1.0029 | 69.4118 | 97 | 8190 | 32.549 | 109.7717 | 34.845 | -0.1875 | 17.6875 | 0 | 44.8578 | 33.1094
9/28/2020 18:43:32.3 | 74.972 | 1693 | 19 | 2502.6245 | 128.0857 | 85.3037 | 99.8046 | 30.1895 | 32.176 | 0.05537 | 106.9389 | 11.2376 | 69.0485 | 69.8742 | 72.519 | 1.0049 | 98.9544 | 279.8057 | 216.964 | 100.1523 | 708.4681 | 1.6412 | 451.5415 | 33.5679 | 50.3108 | 36.9764 | 79.5223 | 11.9671 | 109.3358 | 30.8436 | 8.1483 | 99.5719 | 82.6989 | 24.5 | 29.4118 | 87 | 32 | 1.0018 | 69.4118 | 97 | 8290 | 32.549 | 109.1309 | 34.7748 | -0.1875 | 19.75 | 0 | 44.519 | 33.1094
9/28/2020 18:43:33.3 | 74.9723 | 1694 | 19 | 2497.5589 | 128.8384 | 85.3225 | 99.8013 | 30.183 | 32.1954 | 0.05189 | 106.9651 | 11.2444 | 69.02 | 70.4888 | 72.5133 | 1.0031 | 98.9527 | 279.4966 | 216.6823 | 100.1104 | 708.5851 | 1.6576 | 448.4411 | 33.6969 | 49.699 | 36.9696 | 79.2329 | 11.9693 | 109.7543 | 30.9027 | 8.1329 | 99.5971 | 82.6436 | 24 | 29.8039 | 87 | 32 | 0.9987 | 69.4118 | 102 | 8240 | 32.549 | 108.49 | 34.8206 | -0.125 | 19.9375 | 0 | 44.751 | 33.1094
9/28/2020 18:43:34.3 | 74.9725 | 1695 | 19 | 2501.2171 | 128.5671 | 85.2846 | 99.81 | 30.1667 | 32.1849 | 0.04943 | 106.9564 | 11.2435 | 69.1627 | 70.0325 | 72.4914 | 1.0026 | 98.951 | 280.5925 | 217.0485 | 100.0856 | 708.5851 | 1.6547 | 448.5529 | 33.6752 | 50.2394 | 37.0221 | 79.109 | 12.0111 | 109.8927 | 30.771 | 8.12 | 99.6642 | 82.4967 | 24.5 | 29.8039 | 87 | 32 | 1.0085 | 69.4118 | 98 | 8310 | 32.549 | 109.4513 | 34.8755 | -0.125 | 20.3125 | 0 | 44.2352 | 33.1094
9/28/2020 18:43:35.3 | 74.9728 | 1696 | 19 | 2497.9495 | 128.6325 | 85.3007 | 99.827 | 30.1769 | 32.2046 | 0.04885 | 106.9738 | 11.2473 | 69.02 | 70.0907 | 72.4671 | 1.0069 | 98.9527 | 279.0188 | 216.4852 | 99.9475 | 708.6561 | 1.6633 | 449.2232 | 33.6483 | 49.9884 | 36.9036 | 79.2139 | 11.9959 | 110.0905 | 30.7254 | 8.1135 | 99.6222 | 82.4841 | 24.5 | 29.4118 | 87 | 32 | 1.0012 | 69.4118 | 97 | 8160 | 32.549 | 109.4513 | 34.7992 | -0.0625 | 20.125 | 0 | 44.3329 | 33.1094
9/28/2020 18:43:36.3 | 74.9731 | 1697 | 19 | 2499.8713 | 128.6099 | 85.3242 | 99.8632 | 30.211 | 32.1895 | 0.0482 | 107.0087 | 11.2706 | 69.1342 | 70.9241 | 72.4355 | 1.009 | 98.9516 | 279.4404 | 216.6823 | 100.0918 | 708.7783 | 1.6817 | 448.078 | 33.6683 | 50.143 | 37.0086 | 79.2632 | 11.9754 | 109.9213 | 30.8824 | 8.0916 | 99.7648 | 82.4841 | 24.5 | 29.4118 | 87 | 32 | 0.99544 | 69.4118 | 102 | 7970 | 32.549 | 108.8104 | 34.8816 | -0.0625 | 20.125 | 0 | 44.0399 | 33.1094
9/28/2020 18:43:37.3 | 74.9734 | 1698 | 19 | 2502.4644 | 128.5209 | 85.2961 | 99.8739 | 30.2014 | 32.2015 | 0.0495 | 107.0349 | 11.2755 | 69.0771 | 70.5632 | 72.4228 | 1.001 | 98.9516 | 280.8735 | 217.5555 | 100.0856 | 708.865 | 1.6824 | 448.9998 | 33.6799 | 50.1879 | 37.0678 | 79.0104 | 12.0028 | 109.6691 | 30.8234 | 8.1355 | 99.8319 | 82.3434 | 24.5 | 29.8039 | 87 | 32 | 1.0034 | 69.4118 | 98 | 8160 | 32.549 | 109.7717 | 35.0617 | -0.1875 | 20.5 | 0 | 43.338 | 33.1094
9/28/2020 18:43:38.3 | 74.9736 | 1699 | 19 | 2501.2272 | 128.6803 | 85.3019 | 99.8755 | 30.217 | 32.21 | 0.05005 | 107.0174 | 11.2842 | 69.1627 | 69.2577 | 72.4268 | 1.0051 | 98.9521 | 280.3958 | 217.2738 | 100.1214 | 708.9569 | 1.6937 | 450.1729 | 33.7049 | 50.0716 | 37.0813 | 79.1456 | 11.9815 | 109.9498 | 30.7052 | 8.1638 | 99.8655 | 82.307 | 24.5 | 29.4118 | 87 | 32 | 0.99663 | 69.4118 | 98 | 8290 | 32.549 | 109.4513 | 34.7229 | -0.125 | 20.0625 | 0 | 43.4387 | 33.0156
9/28/2020 18:43:39.3 | 74.9739 | 1700 | 19 | 2499.4594 | 128.5303 | 85.3482 | 99.868 | 30.2125 | 32.2017 | 0.04923 | 107.0087 | 11.2793 | 69.2198 | 69.8058 | 72.4305 | 0.99744 | 98.951 | 280.3677 | 216.9358 | 100.4346 | 708.8242 | 1.6773 | 449.9494 | 33.6419 | 49.6857 | 36.9629 | 79.3188 | 11.9959 | 109.6686 | 31.2555 | 8.1226 | 99.8655 | 82.2454 | 24.5 | 29.4118 | 87 | 32 | 0.99922 | 69.4118 | 102 | 8190 | 32.549 | 108.8104 | 34.9243 | -0.0625 | 20.9375 | 0 | 42.8772 | 33.1094
9/28/2020 18:43:40.3 | 74.9742 | 1701 | 19 | 2502.3056 | 128.4806 | 85.3672 | 99.8844 | 30.1896 | 32.2319 | 0.05013 | 107.0349 | 11.2803 | 69.1056 | 70.1689 | 72.4429 | 1.0005 | 98.9538 | 280.5363 | 217.3302 | 99.8994 | 708.865 | 1.6821 | 448.6367 | 33.6671 | 50.1945 | 37.0153 | 79.3618 | 11.983 | 109.8115 | 30.6207 | 8.1071 | 99.9242 | 82.0984 | 24.5 | 29.8039 | 87 | 32 | 1.0052 | 69.4118 | 98 | 8290 | 32.549 | 109.7717 | 34.967 | -0.1875 | 20.8125 | 0 | 42.746 | 33.0156
9/28/2020 18:43:41.3 | 74.9745 | 1702 | 19 | 2491.6257 | 128.8714 | 85.3374 | 99.9006 | 30.1967 | 32.2274 | 0.04842 | 107.0349 | 11.2803 | 69.334 | 70.2353 | 72.4512 | 0.99281 | 98.955 | 279.3841 | 216.7668 | 99.9832 | 708.936 | 1.6773 | 449.6143 | 33.6254 | 49.9751 | 36.9494 | 79.1519 | 12.0028 | 110.1767 | 30.7643 | 8.1058 | 99.8319 | 82.1348 | 24.5 | 29.4118 | 87 | 32 | 0.9998 | 69.8039 | 97 | 8240 | 32.549 | 109.7717 | 35.1471 | -0.25 | 20 | 0 | 43.0237 | 33.0156
9/28/2020 18:43:42.3 | 74.9748 | 1703 | 19 | 2497.6652 | 127.4082 | 85.3389 | 99.8962 | 30.1895 | 32.2154 | 0.05687 | 106.9826 | 11.2832 | 69.2769 | 69.5767 | 72.4613 | 0.99797 | 98.9578 | 279.8057 | 216.6823 | 100.1818 | 708.9057 | 1.5989 | 450.0332 | 33.3242 | 50.0333 | 37.0153 | 79.2569 | 11.9747 | 109.9555 | 30.8757 | 8.0156 | 99.2951 | 81.9023 | 24.5 | 28.6274 | 87 | 32 | 1.0004 | 68.2353 | 96 | 7990 | 32.549 | 109.4513 | 35.1074 | -0.125 | 18.125 | 0 | 44.7327 | 33.0156
9/28/2020 18:43:43.3 | 74.975 | 1704 | 19 | 2496.535 | 126.5496 | 85.2919 | 99.9032 | 30.1788 | 32.2178 | 0.05856 | 106.8865 | 11.291 | 69.3625 | 69.9709 | 72.4469 | 1.0054 | 98.9589 | 279.8338 | 216.4852 | 100.1337 | 708.6863 | 1.5483 | 448.497 | 33.0847 | 50.0848 | 37.1525 | 79.109 | 11.9807 | 109.9846 | 31.0327 | 7.9356 | 98.8338 | 81.8834 | 24.5 | 28.2353 | 87 | 32 | 0.99791 | 68.6274 | 100 | 8210 | 32.549 | 109.4513 | 34.9396 | -0.125 | 20.8125 | 0 | 42.8802 | 33.0156
9/28/2020 18:43:44.3 | 74.9753 | 1705 | 19 | 2497.265 | 126.6482 | 85.2776 | 99.9293 | 30.1855 | 32.2155 | 0.05974 | 106.7993 | 11.2997 | 69.1627 | 69.7757 | 72.446 | 0.99744 | 98.9629 | 279.3279 | 216.3443 | 100.1695 | 708.6206 | 1.5439 | 450.1729 | 33.1201 | 49.917 | 37.0678 | 79.1456 | 11.9724 | 109.2883 | 30.8099 | 8.0104 | 98.708 | 81.8533 | 24.5 | 28.6274 | 87 | 32 | 1.0006 | 68.2353 | 100 | 7970 | 32.549 | 108.49 | 34.8389 | -0.25 | 19.8125 | 0 | 43.6127 | 33.0156
9/28/2020 18:43:45.3 | 74.9756 | 1706 | 19 | 2498.1613 | 126.7983 | 85.2943 | 99.9565 | 30.1924 | 32.2083 | 0.06131 | 106.808 | 11.3143 | 69.1912 | 70.4607 | 72.4366 | 0.98978 | 98.9629 | 279.5528 | 216.9077 | 100.1695 | 708.5391 | 1.5364 | 448.7205 | 33.1713 | 49.8654 | 37.0678 | 79.0963 | 11.9785 | 109.2883 | 30.8622 | 8.0297 | 98.6158 | 81.7062 | 24.5 | 28.6274 | 87 | 32 | 1.0008 | 68.2353 | 96 | 8090 | 32.549 | 109.1309 | 34.8877 | -0.3125 | 18.75 | 0 | 44.9432 | 33.0156
9/28/2020 18:43:46.3 | 74.9759 | 1707 | 19 | 2498.6108 | 126.4876 | 85.3146 | 99.951 | 30.1779 | 32.2229 | 0.05985 | 106.7382 | 11.3181 | 69.2198 | 69.9442 | 72.4372 | 1.0071 | 98.9629 | 279.9743 | 216.626 | 100.0375 | 708.4367 | 1.5437 | 449.1115 | 33.096 | 50.0333 | 37.0408 | 79.109 | 11.9777 | 109.9606 | 30.614 | 8.0607 | 98.5067 | 81.5829 | 24.5 | 29.0196 | 87 | 32 | 1 | 68.2353 | 101 | 7900 | 32.549 | 108.49 | 34.8145 | -0.1875 | 20.875 | 0 | 43.454 | 33.0156
9/28/2020 18:43:47.3 | 74.9761 | 1708 | 19 | 2500.0842 | 126.7032 | 85.2735 | 99.9408 | 30.1663 | 32.2286 | 0.05786 | 106.7469 | 11.3152 | 69.334 | 70.1223 | 72.4425 | 1.001 | 98.9629 | 280.2272 | 217.0203 | 100.188 | 708.6206 | 1.5754 | 448.8322 | 33.1719 | 50.0399 | 37.0153 | 79.066 | 11.9785 | 110.2407 | 30.8824 | 8.0646 | 98.6829 | 81.6081 | 24.5 | 29.0196 | 87 | 32 | 1.0062 | 68.6274 | 101 | 8090 | 32.549 | 109.1309 | 34.8816 | -0.1875 | 20.875 | 0 | 43.1641 | 33.0156
9/28/2020 18:43:48.3 | 74.9764 | 1709 | 19 | 2496.5804 | 126.841 | 85.2444 | 99.9309 | 30.1599 | 32.2415 | 0.05697 | 106.8255 | 11.3278 | 69.2198 | 69.8208 | 72.4392 | 1.0083 | 98.9635 | 280.1991 | 216.4007 | 100.1214 | 708.5286 | 1.588 | 450.6198 | 33.1615 | 49.917 | 37.1068 | 78.8991 | 11.9663 | 110.1852 | 30.8622 | 8.1058 | 98.8087 | 81.5955 | 24.5 | 28.6274 | 87 | 32 | 0.99776 | 68.6274 | 97 | 8240 | 32.549 | 109.7717 | 34.7321 | -0.25 | 20.6875 | 0 | 42.8955 | 33.0156
9/28/2020 18:43:49.3 | 74.9767 | 1710 | 19 | 2498.2439 | 126.5771 | 85.2079 | 99.9489 | 30.1435 | 32.2463 | 0.06084 | 106.8604 | 11.3317 | 69.02 | 70.0042 | 72.4389 | 1.0124 | 98.964 | 280.0024 | 216.4852 | 100.188 | 708.4984 | 1.5858 | 448.916 | 33.1145 | 50.0915 | 37.1203 | 79.066 | 11.9868 | 110.2418 | 30.7778 | 8.111 | 98.8087 | 81.5101 | 24.5 | 28.6274 | 87 | 32 | 0.9976 | 68.2353 | 100 | 8160 | 32.549 | 108.8104 | 34.8236 | -0.25 | 20.1875 | 0 | 43.28 | 33.0156
9/28/2020 18:43:50.3 | 74.977 | 1711 | 19 | 2499.3689 | 126.3622 | 85.2002 | 99.9608 | 30.1493 | 32.2612 | 0.062 | 106.8516 | 11.3395 | 68.9343 | 70.1722 | 72.4403 | 1.0028 | 98.9629 | 279.9181 | 216.7668 | 100.1461 | 708.5088 | 1.5749 | 448.1339 | 33.0732 | 49.8919 | 37.0813 | 79.023 | 11.9807 | 109.2043 | 31.0462 | 8.0491 | 98.7164 | 81.5717 | 24.5 | 28.6274 | 87 | 32 | 1.0022 | 68.2353 | 100 | 8140 | 32.549 | 109.4513 | 34.7076 | -0.25 | 18.25 | 0 | 44.6198 | 33.0156
9/28/2020 18:43:51.3 | 74.9772 | 1712 | 19 | 2496.59 | 126.6083 | 85.1908 | 99.9519 | 30.1362 | 32.2662 | 0.06224 | 106.8604 | 11.3511 | 68.9629 | 70.2237 | 72.4513 | 1.001 | 98.964 | 278.8783 | 216.0908 | 100.2842 | 708.5496 | 1.5368 | 449.6701 | 33.1007 | 49.8338 | 37.0288 | 78.9181 | 11.964 | 109.0934 | 30.8301 | 7.9885 | 98.4648 | 81.4246 | 24.5 | 28.6274 | 87 | 32 | 1.0024 | 68.2353 | 96 | 8240 | 32.549 | 109.1309 | 34.7382 | -0.1875 | 19.375 | 0 | 44.6838 | 33.0156
9/28/2020 18:43:52.3 | 74.9775 | 1713 | 19 | 2497.1541 | 126.4595 | 85.1776 | 99.969 | 30.1353 | 32.267 | 0.06017 | 106.8691 | 11.3666 | 68.9914 | 69.8225 | 72.458 | 1.0006 | 98.9567 | 277.951 | 216.2317 | 100.3989 | 708.4984 | 1.5326 | 450.3963 | 33.0693 | 49.9567 | 37.1728 | 79.0357 | 11.9861 | 109.198 | 30.9027 | 8.0169 | 98.4061 | 81.2157 | 24.5 | 28.6274 | 87 | 32 | 1.0002 | 68.6274 | 96 | 8360 | 32.549 | 109.1309 | 34.8389 | -0.1875 | 19.8125 | 0 | 44.635 | 33.0156
9/28/2020 18:43:53.3 | 74.9778 | 1714 | 19 | 2499.2173 | 126.2532 | 85.1634 | 99.9906 | 30.148 | 32.2454 | 0.06139 | 106.9127 | 11.3666 | 68.9914 | 69.8191 | 72.4521 | 1.0037 | 98.9544 | 279.6652 | 216.457 | 100.3261 | 708.5746 | 1.5483 | 448.6367 | 33.0427 | 49.7756 | 37.271 | 78.9611 | 11.9731 | 109.1958 | 30.771 | 8.0465 | 98.4312 | 81.3076 | 24.5 | 29.0196 | 87 | 32 | 1.0004 | 68.6274 | 96 | 8160 | 32.549 | 109.1309 | 34.79 | -0.1875 | 21.125 | 0 | 43.5699 | 33.0156
9/28/2020 18:43:54.3 | 74.9781 | 1715 | 19 | 2499.958 | 126.2892 | 85.17 | 100.0106 | 30.1366 | 32.256 | 0.06162 | 106.9476 | 11.3657 | 69.2483 | 69.8742 | 72.4424 | 1.004 | 98.955 | 279.5247 | 216.5133 | 100.2547 | 708.819 | 1.5887 | 447.9104 | 33.0619 | 49.8537 | 37.0611 | 79.2822 | 11.9427 | 109.3924 | 30.955 | 8.0272 | 98.6242 | 81.1604 | 24.5 | 29.0196 | 87 | 32 | 1.0028 | 68.6274 | 101 | 7850 | 32.549 | 108.49 | 34.7961 | -0.25 | 21.25 | 0 | 43.0969 | 32.9219
9/28/2020 18:43:55.3 | 74.9784 | 1716 | 19 | 2499.6159 | 126.4738 | 85.1179 | 100.0073 | 30.1289 | 32.253 | 0.06231 | 107.0174 | 11.3579 | 69.1627 | 69.5231 | 72.4403 | 1.0095 | 98.9561 | 279.9462 | 216.7387 | 100.1818 | 709.0081 | 1.6039 | 451.1784 | 33.1057 | 49.8787 | 37.1473 | 79.0597 | 11.9594 | 109.4776 | 30.8234 | 8.0723 | 98.7751 | 81.1428 | 24.5 | 29.0196 | 87 | 32 | 0.99678 | 68.6274 | 97 | 8070 | 32.549 | 109.1309 | 34.7809 | -0.1875 | 20.6875 | 0 | 42.8314 | 33.0156
9/28/2020 18:43:56.3 | 74.9786 | 1717 | 19 | 2498.4167 | 126.3195 | 85.1007 | 100.0127 | 30.1331 | 32.2543 | 0.06306 | 107.0262 | 11.3695 | 69.5338 | 70.0192 | 72.4377 | 1.0037 | 98.9578 | 279.3279 | 216.5133 | 100.1818 | 708.9924 | 1.6077 | 450.0053 | 33.0494 | 49.8787 | 37.1795 | 78.9117 | 12.0157 | 109.4233 | 30.7187 | 8.0259 | 98.7919 | 81.0258 | 24.5 | 28.6274 | 87 | 32 | 1.0007 | 68.2353 | 96 | 8140 | 32.549 | 109.1309 | 34.7992 | -0.1875 | 20.5 | 0 | 42.6636 | 33.0156
9/28/2020 18:43:57.3 | 74.9789 | 1718 | 19 | 2499.3663 | 126.2498 | 85.077 | 100.0186 | 30.1018 | 32.2866 | 0.06272 | 106.9651 | 11.3715 | 69.2769 | 70.2154 | 72.4369 | 1.0071 | 98.9629 | 279.4122 | 216.4288 | 99.9894 | 709.1146 | 1.5853 | 448.4691 | 33.0437 | 49.7756 | 37.1271 | 79.0597 | 11.9876 | 109.3443 | 30.614 | 8.0091 | 98.7583 | 81.1239 | 24.5 | 29.0196 | 87 | 32 | 0.99907 | 68.2353 | 101 | 8090 | 32.549 | 108.49 | 34.7321 | -0.1875 | 20.0625 | 0 | 42.9108 | 33.0156
9/28/2020 18:43:58.3 | 74.9792 | 1719 | 19 | 2496.45 | 126.3978 | 85.128 | 100.0221 | 30.1198 | 32.2935 | 0.06236 | 106.9389 | 11.3734 | 69.1912 | 70.1805 | 72.4417 | 1.009 | 98.964 | 278.1477 | 216.0345 | 100.2237 | 709.0227 | 1.5889 | 449.5584 | 33.0439 | 49.9751 | 37.166 | 78.7574 | 12.0043 | 109.4855 | 30.712 | 8.1135 | 98.6745 | 80.8168 | 24.5 | 29.0196 | 87 | 32 | 1.0001 | 68.2353 | 96 | 8360 | 32.549 | 109.1309 | 34.7717 | -0.125 | 19.875 | 0 | 43.0267 | 33.0156
9/28/2020 18:43:59.3 | 74.9795 | 1720 | 19 | 2501.7065 | 126.1413 | 85.1187 | 100.0467 | 30.1121 | 32.2845 | 0.06143 | 106.9564 | 11.3773 | 69.1912 | 69.7557 | 72.4415 | 0.99993 | 98.9606 | 278.8502 | 216.457 | 100.3309 | 709.0634 | 1.5853 | 449.726 | 33.0462 | 49.7807 | 37.1136 | 78.818 | 11.9914 | 109.5381 | 30.7763 | 8.0194 | 98.5151 | 80.6695 | 24.5 | 29.0196 | 87 | 32 | 1.0023 | 68.2353 | 96 | 8310 | 32.549 | 109.1309 | 34.6588 | -0.125 | 18.1875 | 0 | 44.1437 | 33.0156
9/28/2020 18:44:00.3 | 74.9797 | 1721 | 19 | 2496.4922 | 126.6174 | 85.1623 | 100.0351 | 30.1087 | 32.2754 | 0.05955 | 106.9564 | 11.3957 | 68.9914 | 69.3653 | 72.4269 | 1.0053 | 98.9567 | 279.5528 | 216.3162 | 100.2533 | 709.0436 | 1.5399 | 447.7149 | 33.1018 | 49.7491 | 37.193 | 78.8371 | 11.9944 | 109.5342 | 30.9011 | 7.9795 | 98.3558 | 80.6457 | 24.5 | 28.6274 | 87 | 32 | 1.0003 | 68.2353 | 100 | 7870 | 32.549 | 108.49 | 34.7015 | -0.1875 | 20.3125 | 0 | 43.7073 | 33.0156
9/28/2020 18:44:01.3 | 74.98 | 1722 | 19 | 2499.3784 | 126.2921 | 85.1569 | 100.0327 | 30.1052 | 32.2654 | 0.06041 | 106.904 | 11.3967 | 69.1912 | 70.5235 | 72.4295 | 1.0031 | 98.9572 | 279.3279 | 216.6823 | 100.2718 | 708.9464 | 1.5585 | 450.8991 | 33.055 | 49.9751 | 37.2253 | 78.9054 | 12.0005 | 109.4227 | 30.712 | 8.0104 | 98.3893 | 80.5285 | 24.5 | 28.6274 | 87 | 32 | 1.0038 | 68.2353 | 96 | 8040 | 32.549 | 109.1309 | 34.6832 | -0.125 | 19.0625 | 0 | 44.4794 | 33.0156
9/28/2020 18:44:02.3 | 74.9803 | 1723 | 19 | 2500.5247 | 126.0183 | 85.135 | 100.0465 | 30.1249 | 32.2791 | 0.05979 | 106.9302 | 11.3899 | 69.0485 | 69.7239 | 72.4302 | 1.0058 | 98.9555 | 279.3279 | 216.3443 | 100.2904 | 708.9319 | 1.5596 | 450.7315 | 32.9984 | 49.8919 | 37.2065 | 79.1217 | 11.964 | 109.8972 | 30.7845 | 7.9692 | 98.3641 | 80.5601 | 24.5 | 29.0196 | 87 | 32 | 1.0001 | 68.6274 | 96 | 8140 | 32.549 | 109.4513 | 34.6375 | -0.125 | 19.1875 | 0 | 44.5801 | 33.0156
9/28/2020 18:44:03.3 | 74.9806 | 1724 | 19 | 2496.8322 | 126.0255 | 85.0613 | 100.0421 | 30.1176 | 32.2823 | 0.05651 | 106.904 | 11.3783 | 69.1627 | 69.3115 | 72.413 | 0.99851 | 98.9561 | 279.075 | 216.2317 | 100.188 | 708.7835 | 1.5537 | 451.0108 | 32.9516 | 49.7307 | 37.1203 | 78.8688 | 11.9838 | 110.1499 | 30.8301 | 8.0078 | 98.3222 | 80.4794 | 24.5 | 28.6274 | 87 | 32 | 1.0006 | 68.6274 | 101 | 8090 | 32.549 | 109.1309 | 34.6588 | -0.0625 | 20.3125 | 0 | 44.2871 | 33.0156
9/28/2020 18:44:04.3 | 74.9809 | 1725 | 19 | 2502.7088 | 125.8506 | 85.0492 | 100.0522 | 30.1234 | 32.2866 | 0.05427 | 106.904 | 11.3628 | 68.9343 | 70.3713 | 72.4071 | 1.0051 | 98.951 | 279.1031 | 216.2598 | 100.2656 | 708.5379 | 1.5789 | 449.0836 | 32.9833 | 49.8139 | 37.1188 | 78.8004 | 11.9853 | 110.3409 | 30.7576 | 8.0439 | 98.5487 | 80.3307 | 24.5 | 28.6274 | 87 | 32 | 0.99931 | 68.2353 | 97 | 8260 | 32.549 | 110.0922 | 34.6435 | -0.1875 | 21.625 | 0 | 43.3319 | 33.0156
9/28/2020 18:44:05.3 | 74.9811 | 1726 | 19 | 2498.5637 | 126.3775 | 85.0461 | 100.0653 | 30.0972 | 32.2948 | 0.05525 | 106.9913 | 11.3618 | 68.7916 | 70.0458 | 72.3986 | 1.0231 | 98.9504 | 278.8783 | 216.1753 | 100.3261 | 708.5036 | 1.6113 | 450.1729 | 33.0665 | 50.0333 | 37.232 | 78.8131 | 11.9883 | 109.9761 | 30.6663 | 8.0465 | 98.7164 | 80.2893 | 24.5 | 28.6274 | 87 | 32 | 1.0008 | 68.2353 | 96 | 8360 | 32.549 | 109.7717 | 34.79 | -0.1875 | 19.5625 | 0 | 43.7836 | 33.0156
9/28/2020 18:44:06.3 | 74.9814 | 1727 | 19 | 2500.5237 | 126.3743 | 85.0274 | 100.0701 | 30.1205 | 32.294 | 0.05626 | 107 | 11.3424 | 68.9058 | 70.3713 | 72.3932 | 1.0047 | 98.9521 | 279.2998 | 216.2598 | 100.4284 | 708.4879 | 1.5984 | 447.7708 | 33.0916 | 49.8338 | 37.1068 | 78.7701 | 12.002 | 110.0058 | 30.8824 | 8.0581 | 98.6912 | 80.0738 | 24.5 | 28.6274 | 87 | 32 | 0.99797 | 68.2353 | 100 | 7900 | 32.549 | 109.1309 | 34.6863 | -0.0625 | 20.0625 | 0 | 43.6981 | 33.0156
9/28/2020 18:44:07.3 | 74.9817 | 1728 | 19 | 2500.7331 | 126.2936 | 85.003 | 100.0782 | 30.1055 | 32.2877 | 0.05817 | 106.9826 | 11.3375 | 69.1627 | 69.6068 | 72.3945 | 1.0033 | 98.9544 | 280.1148 | 216.4852 | 100.3865 | 708.4524 | 1.5898 | 448.3015 | 33.0733 | 49.9435 | 37.166 | 78.7765 | 11.9937 | 109.728 | 30.7322 | 8.0517 | 98.6409 | 80.2767 | 24.5 | 28.6274 | 87 | 32 | 0.99812 | 68.2353 | 96 | 7990 | 32.549 | 109.4513 | 34.9426 | -0.125 | 20.375 | 0 | 43.4357 | 33.0156
9/28/2020 18:44:08.3 | 74.982 | 1729 | 19 | 2502.1457 | 126.1107 | 84.9641 | 100.076 | 30.0909 | 32.2994 | 0.05745 | 106.9651 | 11.3298 | 69.0485 | 69.8024 | 72.3907 | 1.0078 | 98.955 | 278.7097 | 215.9782 | 100.3975 | 708.4629 | 1.5844 | 449.4467 | 33.044 | 50.0583 | 37.1271 | 78.7384 | 11.9952 | 109.8126 | 30.4299 | 7.9666 | 98.6158 | 79.9945 | 24.5 | 28.6274 | 87 | 32 | 0.9976 | 68.2353 | 96 | 8160 | 32.549 | 109.7717 | 34.6069 | -0.125 | 20.375 | 0 | 42.923 | 33.0156
9/28/2020 18:44:09.3 | 74.9822 | 1730 | 19 | 2500.7711 | 126.4129 | 84.9902 | 100.0795 | 30.0886 | 32.2734 | 0.05709 | 106.9913 | 11.322 | 68.8202 | 69.8709 | 72.3821 | 1.0028 | 98.9555 | 279.3841 | 216.1472 | 100.447 | 708.4117 | 1.588 | 448.888 | 33.105 | 50.0083 | 37.166 | 78.8385 | 12.0088 | 109.8692 | 30.8503 | 7.9911 | 98.6074 | 79.8836 | 24.5 | 28.6274 | 87 | 32 | 1.0024 | 68.2353 | 101 | 8040 | 32.549 | 108.8104 | 34.6649 | -0.125 | 19.875 | 0 | 43.2068 | 33.0156
9/28/2020 18:44:10.3 | 74.9825 | 1731 | 19 | 2499.2701 | 126.4895 | 84.999 | 100.0856 | 30.0871 | 32.2844 | 0.0564 | 107.0174 | 11.323 | 69.1342 | 69.8942 | 72.368 | 1.0133 | 98.9572 | 279.6371 | 216.4007 | 100.4284 | 708.4169 | 1.5765 | 449.7539 | 33.1052 | 50.2975 | 37.1728 | 78.7208 | 12.0028 | 109.7869 | 30.6207 | 8.031 | 98.6325 | 79.8899 | 24.5 | 28.6274 | 87 | 32 | 1.0014 | 68.2353 | 96 | 8360 | 32.549 | 109.4513 | 34.8053 | -0.125 | 20.0625 | 0 | 43.1549 | 33.0156
9/28/2020 18:44:11.3 | 74.9828 | 1732 | 19 | 2502.8981 | 125.8338 | 84.9732 | 100.1002 | 30.1042 | 32.2887 | 0.05898 | 107 | 11.3007 | 69.1912 | 69.8125 | 72.3492 | 1.0072 | 98.9595 | 280.0305 | 216.4852 | 100.357 | 708.4117 | 1.5829 | 449.3349 | 32.9814 | 50.324 | 37.166 | 79.1407 | 12.0111 | 109.8171 | 30.9094 | 8.0671 | 98.6409 | 79.7853 | 24.5 | 28.6274 | 87 | 32 | 0.99959 | 68.6274 | 97 | 8330 | 32.549 | 109.7717 | 34.7809 | -0.1875 | 19.4375 | 0 | 43.6035 | 32.9219
9/28/2020 18:44:12.3 | 74.9831 | 1733 | 19 | 2500.123 | 126.346 | 84.9675 | 100.1037 | 30.0856 | 32.3001 | 0.05812 | 107.0174 | 11.3007 | 69.1627 | 69.8825 | 72.3311 | 1.0006 | 98.9589 | 279.8338 | 216.3162 | 100.3323 | 708.3302 | 1.5949 | 449.1115 | 33.0789 | 49.9884 | 37.1136 | 78.7701 | 12.0096 | 109.9286 | 30.9871 | 8.0749 | 98.6242 | 79.7361 | 24.5 | 28.6274 | 87 | 32 | 1.0008 | 68.6274 | 100 | 7970 | 32.549 | 109.1309 | 34.8541 | -0.25 | 20.8125 | 0 | 42.6483 | 33.0156
9/28/2020 18:44:13.3 | 74.9834 | 1734 | 19 | 2497.1872 | 126.31 | 84.9536 | 100.1008 | 30.0846 | 32.2822 | 0.05646 | 106.9651 | 11.3007 | 69.1342 | 69.8208 | 72.3128 | 1.0088 | 98.9595 | 279.5809 | 216.1753 | 100.368 | 708.2999 | 1.5973 | 447.9663 | 33.0307 | 49.9751 | 37.1795 | 78.6588 | 12.002 | 110.0973 | 30.7643 | 8.0375 | 98.6242 | 79.7488 | 24.5 | 28.6274 | 87 | 32 | 0.99861 | 68.2353 | 97 | 8040 | 32.549 | 109.7717 | 34.787 | -0.25 | 20.3125 | 0 | 43.0023 | 33.0156
9/28/2020 18:44:14.3 | 74.9836 | 1735 | 19 | 2498.9318 | 126.0895 | 84.9285 | 100.1204 | 30.0885 | 32.2899 | 0.05244 | 107.0087 | 11.291 | 68.9058 | 69.749 | 72.2905 | 1.0151 | 98.9555 | 279.6371 | 216.3725 | 100.278 | 708.2895 | 1.5944 | 449.4746 | 32.996 | 49.8787 | 37.166 | 78.5171 | 12.0119 | 110.3174 | 30.8234 | 8.0143 | 98.6325 | 79.7361 | 24.5 | 28.6274 | 86 | 32 | 1.0025 | 68.2353 | 96 | 8160 | 32.549 | 109.7717 | 34.6222 | -0.1875 | 19.375 | 0 | 43.689 | 33.0156
9/28/2020 18:44:15.3 | 74.9839 | 1736 | 19 | 2500.9627 | 125.999 | 84.8962 | 100.1232 | 30.0826 | 32.2853 | 0.05022 | 107.0262 | 11.2764 | 68.9629 | 69.9642 | 72.2676 | 1.0063 | 98.9578 | 278.7659 | 215.8655 | 100.5246 | 708.3407 | 1.57 | 451.0388 | 32.9992 | 50.2975 | 37.1795 | 78.6221 | 12.0263 | 110.4037 | 30.7778 | 8.0607 | 98.4564 | 79.5521 | 24.5 | 28.2353 | 87 | 32 | 1.0013 | 68.2353 | 100 | 8120 | 32.549 | 109.1309 | 34.5337 | -0.1875 | 18.875 | 0 | 44.5282 | 33.0156
9/28/2020 18:44:16.3 | 74.9842 | 1737 | 19 | 2501.691 | 126.2857 | 84.9049 | 100.1245 | 30.0901 | 32.2774 | 0.05023 | 106.9476 | 11.2832 | 68.8773 | 70.1007 | 72.245 | 0.99797 | 98.9544 | 280.0305 | 216.2317 | 100.4827 | 708.1777 | 1.5636 | 448.5529 | 33.0839 | 50.0466 | 37.1795 | 78.5298 | 12.0255 | 110.4283 | 30.8368 | 8.0594 | 98.3725 | 79.4538 | 24.5 | 28.6274 | 86 | 32 | 0.99904 | 68.2353 | 96 | 8260 | 32.549 | 110.0922 | 34.7778 | -0.25 | 20.3125 | 0 | 44.0185 | 33.0156
9/28/2020 18:44:17.3 | 74.9845 | 1738 | 19 | 2498.8189 | 126.5096 | 84.9006 | 100.1223 | 30.1049 | 32.2742 | 0.0534 | 107 | 11.2726 | 68.9058 | 70.4044 | 72.219 | 1.0037 | 98.9538 | 279.7495 | 216.795 | 100.3927 | 708.0608 | 1.5836 | 449.5305 | 33.1045 | 50.1562 | 37.1338 | 78.6348 | 12.0073 | 109.9515 | 30.8436 | 8.0504 | 98.448 | 79.3617 | 24.5 | 28.6274 | 86 | 32 | 0.99791 | 68.2353 | 100 | 8240 | 32.549 | 109.4513 | 34.8694 | -0.3125 | 20.0625 | 0 | 43.692 | 33.0156
9/28/2020 18:44:18.3 | 74.9848 | 1739 | 19 | 2500.5295 | 126.2717 | 84.9163 | 100.1264 | 30.0789 | 32.2885 | 0.05129 | 106.9826 | 11.2803 | 68.706 | 69.9276 | 72.1969 | 1.0005 | 98.9533 | 279.3841 | 216.3443 | 100.3927 | 708.112 | 1.5807 | 448.888 | 33.0648 | 50.1047 | 37.1998 | 78.7335 | 12.0278 | 109.951 | 30.8436 | 8.0452 | 98.4816 | 79.3252 | 24.5 | 28.2353 | 86 | 32 | 1.0012 | 68.2353 | 100 | 7970 | 32.549 | 109.1309 | 34.6863 | -0.25 | 19.25 | 0 | 44.3207 | 33.0156
9/28/2020 18:44:19.3 | 74.985 | 1740 | 19 | 2499.7349 | 126.2698 | 84.8802 | 100.1499 | 30.087 | 32.2845 | 0.04923 | 106.9826 | 11.2706 | 68.8487 | 69.4644 | 72.1733 | 1.0088 | 98.9521 | 279.4404 | 215.8655 | 100.368 | 708.1015 | 1.5583 | 448.3015 | 33.0538 | 50.2843 | 37.1338 | 78.4614 | 12.0149 | 110.1739 | 30.4501 | 8.0078 | 98.4061 | 79.3617 | 24.5 | 28.2353 | 86 | 32 | 1.0011 | 68.2353 | 96 | 8070 | 32.549 | 109.7717 | 34.8572 | -0.1875 | 19.3125 | 0 | 44.6258 | 32.9219
9/28/2020 18:44:20.3 | 74.9853 | 1741 | 19 | 2498.5778 | 126.0229 | 84.8422 | 100.1642 | 30.0927 | 32.2941 | 0.04753 | 106.9913 | 11.2706 | 68.5347 | 69.657 | 72.1624 | 0.98995 | 98.9538 | 278.8221 | 215.7247 | 100.4827 | 707.8874 | 1.5683 | 449.3349 | 32.974 | 50.1496 | 37.1203 | 78.5298 | 11.9883 | 110.3717 | 30.7845 | 8.0233 | 98.297 | 79.2015 | 24.5 | 28.6274 | 86 | 32 | 0.99995 | 68.2353 | 101 | 7900 | 32.549 | 109.1309 | 34.787 | -0.25 | 19.5625 | 0 | 44.6533 | 32.9219
9/28/2020 18:44:21.3 | 74.9856 | 1742 | 19 | 2502.0428 | 125.7059 | 84.855 | 100.1717 | 30.0731 | 32.3043 | 0.04814 | 106.9651 | 11.2697 | 69.334 | 69.9909 | 72.1369 | 0.99815 | 98.9527 | 279.2436 | 215.9219 | 100.4827 | 707.8414 | 1.5816 | 450.8433 | 32.9366 | 50.1496 | 37.0611 | 78.4805 | 12.0028 | 110.2585 | 30.7845 | 8.0349 | 98.4564 | 79.146 | 24.5 | 28.6274 | 86 | 32 | 1.001 | 68.2353 | 101 | 8140 | 32.549 | 109.4513 | 34.7504 | -0.1875 | 21.375 | 0 | 43.4174 | 33.0156
9/28/2020 18:44:22.3 | 74.9859 | 1743 | 19 | 2497.3009 | 126.2667 | 84.8743 | 100.1785 | 30.0788 | 32.2996 | 0.04784 | 107.0524 | 11.2745 | 69.1056 | 69.4258 | 72.1045 | 1.0085 | 98.951 | 279.3279 | 215.8655 | 100.3556 | 707.9741 | 1.5953 | 449.4746 | 33.0209 | 50.168 | 37.232 | 78.35 | 12.0005 | 110.1728 | 30.7508 | 8.08 | 98.6074 | 79.0111 | 24.5 | 29.0196 | 86 | 32 | 1.0008 | 68.6274 | 97 | 8260 | 32.549 | 110.0922 | 34.8572 | -0.125 | 20.125 | 0 | 44.2047 | 32.9219
9/28/2020 18:44:23.3 | 74.9861 | 1744 | 19 | 2500.2391 | 126.0139 | 84.8007 | 100.1799 | 30.0776 | 32.3142 | 0.04626 | 107.0262 | 11.2852 | 69.0485 | 69.8992 | 72.0799 | 0.98069 | 98.951 | 279.4122 | 215.8937 | 100.3508 | 707.9898 | 1.5862 | 449.6701 | 32.9935 | 50.2144 | 37.1998 | 78.7892 | 12.0073 | 110.2568 | 30.9027 | 8.0723 | 98.6661 | 79.0301 | 24.5 | 28.6274 | 86 | 32 | 0.99861 | 68.2353 | 101 | 8160 | 32.549 | 109.4513 | 34.7015 | -0.1875 | 21.0625 | 0 | 43.5364 | 33.0156
9/28/2020 18:44:24.3 | 74.9864 | 1745 | 19 | 2504.0089 | 126.1398 | 84.7572 | 100.1788 | 30.09 | 32.2909 | 0.04405 | 107.0262 | 11.3075 | 69.0771 | 69.4828 | 72.0469 | 0.99566 | 98.9527 | 279.6933 | 216.0063 | 100.3261 | 707.9334 | 1.5977 | 449.6143 | 33.0763 | 50.2394 | 37.232 | 78.5665 | 12.0475 | 110.0624 | 30.8757 | 8.0426 | 98.7751 | 78.9619 | 24.5 | 28.6274 | 86 | 32 | 1.0004 | 68.6274 | 100 | 8020 | 32.549 | 109.4513 | 34.7107 | -0.125 | 20.375 | 0 | 43.5425 | 33.0156
9/28/2020 18:44:25.3 | 74.9867 | 1746 | 19 | 2499.7099 | 126.4103 | 84.7833 | 100.165 | 30.0883 | 32.293 | 0.04701 | 107.0087 | 11.3143 | 69.1056 | 69.6068 | 72.0205 | 0.99815 | 98.9555 | 278.9345 | 215.8092 | 100.4408 | 707.9636 | 1.5752 | 448.078 | 33.0903 | 50.1562 | 37.1136 | 78.7335 | 12.0058 | 110.2333 | 30.6342 | 8.0671 | 98.6829 | 78.9 | 24.5 | 28.2353 | 86 | 32 | 1.0003 | 68.6274 | 96 | 8070 | 32.549 | 109.7717 | 34.8419 | -0.1875 | 19.5 | 0 | 44.0796 | 32.9219
9/28/2020 18:44:26.3 | 74.987 | 1747 | 19 | 2500.1833 | 126.4098 | 84.7598 | 100.1985 | 30.0826 | 32.3073 | 0.04933 | 106.9738 | 11.3259 | 68.8487 | 69.8859 | 71.9689 | 1.0078 | 98.9555 | 279.2155 | 215.8655 | 100.4889 | 707.9334 | 1.5514 | 450.4801 | 33.0964 | 50.4653 | 37.1795 | 78.6842 | 12.0331 | 109.5891 | 30.7912 | 8.0504 | 98.5822 | 78.8635 | 24.5 | 28.6274 | 86 | 32 | 1.002 | 68.2353 | 100 | 7920 | 32.549 | 109.1309 | 34.7931 | -0.1875 | 19.75 | 0 | 43.8507 | 32.9219
9/28/2020 18:44:27.3 | 74.9873 | 1748 | 19 | 2497.3862 | 126.1001 | 84.743 | 100.2135 | 30.0647 | 32.3147 | 0.0494 | 106.9826 | 11.3288 | 69.2483 | 70.3464 | 71.9139 | 0.99957 | 98.9572 | 278.6816 | 215.9782 | 100.4223 | 707.9124 | 1.5353 | 450.7874 | 32.9784 | 50.1879 | 37.1001 | 78.6158 | 12.046 | 109.8989 | 30.771 | 8.0207 | 98.5487 | 78.7397 | 24.5 | 28.6274 | 86 | 32 | 0.99934 | 68.6274 | 101 | 8070 | 32.549 | 108.8104 | 34.8755 | -0.125 | 20.4375 | 0 | 43.2373 | 33.0156
9/28/2020 18:44:28.3 | 74.9875 | 1749 | 19 | 2508.6526 | 126.1334 | 84.7595 | 100.2418 | 30.0691 | 32.3159 | 0.04599 | 106.9738 | 11.324 | 69.1056 | 70.5648 | 71.8693 | 1.0014 | 98.9561 | 278.9907 | 216.1753 | 100.4223 | 708.0451 | 1.5519 | 449.5863 | 33.1359 | 50.1879 | 37.1136 | 78.4184 | 12.0452 | 110.2059 | 30.8234 | 8.1213 | 98.9009 | 78.6539 | 24.5 | 29.4118 | 86 | 32 | 0.99959 | 69.4118 | 98 | 8330 | 32.549 | 109.7717 | 34.9396 | -0.125 | 20.75 | 0 | 43.1763 | 32.9219
9/28/2020 18:44:29.3 | 74.9878 | 1750 | 19 | 2502.3768 | 127.9502 | 84.7367 | 100.2391 | 30.0782 | 32.3168 | 0.03902 | 107.096 | 11.3152 | 69.0485 | 70.1755 | 71.8167 | 1.0019 | 98.9572 | 278.1196 | 215.7247 | 100.6036 | 708.3814 | 1.5942 | 448.3573 | 33.5291 | 50.2276 | 37.0746 | 78.4072 | 12.0656 | 109.7588 | 30.9161 | 8.1728 | 99.2197 | 78.7158 | 24.5 | 29.4118 | 86 | 32 | 1.0003 | 69.0196 | 97 | 8260 | 32.549 | 109.4513 | 34.8633 | -0.125 | 20.125 | 0 | 44.0033 | 32.9219
9/28/2020 18:44:30.3 | 74.9881 | 1751 | 19 | 2503.101 | 127.9667 | 84.763 | 100.2248 | 30.0564 | 32.3255 | 0.03965 | 107.1571 | 11.3162 | 68.8202 | 69.9859 | 71.7722 | 1.0019 | 98.9567 | 279.2717 | 216.2317 | 100.447 | 708.4879 | 1.5931 | 451.0108 | 33.5431 | 49.699 | 37.1593 | 78.5425 | 12.0369 | 110.2345 | 30.798 | 8.1793 | 99.4713 | 78.5984 | 24.5 | 29.8039 | 86 | 32 | 0.99907 | 69.4118 | 98 | 8310 | 32.549 | 109.7717 | 34.7778 | -0.0625 | 21.125 | 0 | 42.9993 | 32.9219
9/28/2020 18:44:31.3 | 74.9884 | 1752 | 19 | 2504.8635 | 128.361 | 84.7711 | 100.2136 | 30.0574 | 32.3407 | 0.03648 | 107.2443 | 11.3259 | 68.7916 | 70.6903 | 71.7324 | 1.0044 | 98.9572 | 279.8057 | 216.4288 | 100.3076 | 708.7428 | 1.6161 | 448.6087 | 33.6702 | 50.1165 | 37.0678 | 78.3007 | 12.0164 | 109.8429 | 30.5414 | 8.138 | 99.7313 | 78.5126 | 24.5 | 29.4118 | 86 | 32 | 0.99913 | 69.4118 | 102 | 8210 | 32.549 | 109.1309 | 34.6619 | 0 | 19.8125 | 0 | 43.7958 | 32.9219
9/28/2020 18:44:32.3 | 74.9886 | 1753 | 19 | 2498.426 | 128.705 | 84.7381 | 100.2155 | 30.0493 | 32.3431 | 0.03981 | 107.2793 | 11.356 | 69.1056 | 70.0109 | 71.6942 | 0.99761 | 98.9572 | 279.075 | 215.612 | 100.4456 | 708.8388 | 1.6141 | 450.0332 | 33.6737 | 50.1099 | 36.9816 | 78.2943 | 12.0422 | 109.4507 | 30.9011 | 8.0388 | 99.6474 | 78.5302 | 24.5 | 29.4118 | 86 | 32 | 0.9991 | 69.0196 | 97 | 8290 | 32.549 | 109.1309 | 34.8816 | -0.0625 | 18.4375 | 0 | 44.8517 | 32.9219
9/28/2020 18:44:33.3 | 74.9889 | 1754 | 19 | 2501.2133 | 128.2119 | 84.7092 | 100.2122 | 30.0383 | 32.358 | 0.04151 | 107.2095 | 11.3705 | 69.1627 | 69.6119 | 71.6552 | 1.0154 | 98.9595 | 278.4006 | 215.7247 | 100.5184 | 708.8795 | 1.5975 | 449.1953 | 33.5821 | 50.1879 | 36.9816 | 78.3197 | 12.083 | 109.565 | 30.8234 | 8.1213 | 99.4797 | 78.3332 | 24.5 | 29.4118 | 86 | 32 | 0.99751 | 69.4118 | 97 | 8090 | 32.549 | 109.1309 | 34.7687 | -0.0625 | 18.875 | 0 | 44.7815 | 32.9219
9/28/2020 18:44:34.3 | 74.9892 | 1755 | 19 | 2500.5492 | 128.1093 | 84.724 | 100.2379 | 30.0522 | 32.3484 | 0.03932 | 107.2007 | 11.4006 | 69.1342 | 69.8275 | 71.6257 | 1.0028 | 98.9578 | 277.8667 | 215.8092 | 100.4594 | 708.9819 | 1.5971 | 450.536 | 33.5463 | 50.2792 | 37.0611 | 78.7032 | 12.0694 | 109.9835 | 31.0731 | 8.0826 | 99.4377 | 78.4078 | 24 | 29.4118 | 86 | 32 | 1.0018 | 69.4118 | 102 | 7990 | 32.549 | 108.8104 | 34.8511 | -0.125 | 19.5 | 0 | 44.9982 | 32.9219
9/28/2020 18:44:35.3 | 74.9895 | 1756 | 19 | 2499.3502 | 128.309 | 84.7155 | 100.2315 | 30.0438 | 32.3901 | 0.03939 | 107.2095 | 11.3977 | 69.3911 | 70.0674 | 71.5942 | 1.0076 | 98.9589 | 279.2998 | 216.1753 | 100.7649 | 709.1094 | 1.6081 | 448.7763 | 33.5825 | 50.246 | 37.1203 | 78.4741 | 12.0815 | 110.0967 | 30.8301 | 8.1355 | 99.53 | 78.3156 | 24.5 | 29.4118 | 86 | 32 | 1.0002 | 69.4118 | 97 | 8190 | 32.549 | 109.7717 | 34.6375 | 0 | 20.5625 | 0 | 44.7082 | 33.0156
9/28/2020 18:44:36.3 | 74.9898 | 1757 | 19 | 2500.2503 | 128.3753 | 84.7091 | 100.2248 | 30.084 | 32.3849 | 0.03726 | 107.1745 | 11.4064 | 69.02 | 70.3298 | 71.5789 | 1.0051 | 98.9595 | 279.1874 | 215.8937 | 100.4703 | 709.0791 | 1.6265 | 449.4187 | 33.6119 | 50.4454 | 37.0813 | 78.7144 | 12.0535 | 110.3774 | 30.5616 | 8.1419 | 99.6893 | 78.3283 | 24.5 | 29.0196 | 86 | 32 | 1.0009 | 69.4118 | 98 | 8410 | 32.549 | 110.0922 | 34.7321 | -0.25 | 20.3125 | 0 | 44.2871 | 33.0156
9/28/2020 18:44:37.3 | 74.99 | 1758 | 19 | 2502.5036 | 128.3219 | 84.7396 | 100.234 | 30.0761 | 32.3743 | 0.03734 | 107.1309 | 11.4074 | 68.9343 | 69.9176 | 71.5692 | 1.0012 | 98.9561 | 279.075 | 215.781 | 100.4889 | 708.9412 | 1.6243 | 449.1953 | 33.6282 | 50.1562 | 37.0611 | 78.4868 | 12.055 | 110.374 | 30.7912 | 8.1548 | 99.7732 | 78.1615 | 24.5 | 29.0196 | 86 | 32 | 1.0022 | 69.4118 | 101 | 8330 | 32.549 | 109.4513 | 34.8389 | -0.125 | 19.75 | 0 | 44.4855 | 33.0156
9/28/2020 18:44:38.3 | 74.9903 | 1759 | 19 | 2500.1483 | 128.5793 | 84.698 | 100.2326 | 30.0567 | 32.3613 | 0.03876 | 107.096 | 11.4239 | 69.3625 | 70.411 | 71.5669 | 1.0042 | 98.9578 | 279.6933 | 216.2598 | 100.4518 | 708.865 | 1.617 | 450.6198 | 33.6639 | 50.168 | 37.1203 | 78.4981 | 12.0633 | 110.0675 | 30.7508 | 8.129 | 99.7984 | 78.0693 | 24.5 | 29.4118 | 86 | 32 | 0.99696 | 69.4118 | 102 | 8120 | 32.549 | 109.4513 | 34.8083 | -0.1875 | 20.5625 | 0 | 43.9789 | 33.0156
9/28/2020 18:44:39.3 | 74.9906 | 1760 | 19 | 2500.4486 | 128.48 | 84.707 | 100.252 | 30.0454 | 32.3609 | 0.04094 | 107.1135 | 11.4297 | 68.9914 | 69.9242 | 71.5625 | 1.009 | 98.9601 | 278.4006 | 215.9219 | 100.5122 | 708.8242 | 1.6033 | 450.5919 | 33.642 | 50.2328 | 37.1728 | 78.4121 | 12.0799 | 109.7617 | 30.6596 | 8.0542 | 99.8403 | 78.0693 | 24.5 | 29.4118 | 86 | 32 | 1.003 | 69.4118 | 102 | 8160 | 32.549 | 108.8104 | 34.9793 | -0.25 | 20 | 0 | 43.7897 | 33.0156
9/28/2020 18:44:40.3 | 74.9909 | 1761 | 19 | 2501.316 | 128.3616 | 84.7399 | 100.2709 | 30.0593 | 32.3748 | 0.04044 | 107.1571 | 11.45 | 69.02 | 69.4728 | 71.5637 | 1.0136 | 98.9589 | 278.1758 | 215.105 | 100.5665 | 709.0384 | 1.5946 | 447.8546 | 33.6227 | 50.2394 | 37.1338 | 78.6158 | 12.083 | 109.9566 | 30.771 | 8.1625 | 99.8319 | 78.0327 | 24.5 | 29.4118 | 86 | 32 | 1.0027 | 69.8039 | 98 | 8310 | 32.549 | 109.7717 | 34.79 | -0.1875 | 19.375 | 0 | 44.2505 | 32.9219
9/28/2020 18:44:41.3 | 74.9911 | 1762 | 19 | 2499.5254 | 128.5499 | 84.7644 | 100.2718 | 30.0692 | 32.3804 | 0.04248 | 107.0873 | 11.4704 | 69.2198 | 69.5918 | 71.5555 | 0.99156 | 98.964 | 280.0867 | 216.0627 | 100.7588 | 708.9924 | 1.5949 | 449.9494 | 33.6479 | 50.2394 | 37.1271 | 78.4184 | 12.058 | 109.6816 | 30.8234 | 8.1161 | 99.7397 | 78.0264 | 24.5 | 29.0196 | 86 | 32 | 1.0026 | 69.4118 | 101 | 7920 | 32.549 | 108.49 | 34.7443 | -0.25 | 20.375 | 0 | 44.2139 | 33.0156
9/28/2020 18:44:42.3 | 74.9914 | 1763 | 19 | 2501.9655 | 128.4188 | 84.7725 | 100.2567 | 30.0628 | 32.3827 | 0.04135 | 107.0698 | 11.4791 | 68.9343 | 69.4291 | 71.5545 | 1.0092 | 98.9578 | 278.794 | 215.8373 | 100.585 | 709.0739 | 1.5924 | 450.0612 | 33.6464 | 50.3108 | 37.0221 | 78.5855 | 12.0422 | 109.4793 | 30.8436 | 8.1586 | 99.7481 | 77.8786 | 24.5 | 29.8039 | 86 | 32 | 0.99849 | 69.4118 | 102 | 8020 | 32.549 | 108.49 | 34.8999 | -0.1875 | 20 | 0 | 44.4519 | 33.0156
9/28/2020 18:44:43.3 | 74.9917 | 1764 | 19 | 2500.651 | 128.8034 | 84.7665 | 100.2473 | 30.0571 | 32.3891 | 0.03817 | 107.1047 | 11.4772 | 68.7916 | 70.134 | 71.548 | 1.0008 | 98.9595 | 279.7495 | 215.6684 | 100.675 | 709.0384 | 1.596 | 448.3294 | 33.7294 | 50.2527 | 37.0813 | 78.5298 | 12.0784 | 109.6491 | 30.8368 | 8.1999 | 99.7732 | 77.8849 | 24.5 | 29.4118 | 86 | 32 | 1.0005 | 69.4118 | 97 | 8290 | 32.549 | 109.4513 | 34.8755 | -0.25 | 20.75 | 0 | 43.9026 | 32.9219
9/28/2020 18:44:44.3 | 74.992 | 1765 | 19 | 2497.9568 | 128.9593 | 84.7738 | 100.2862 | 30.0682 | 32.3825 | 0.03736 | 107.1135 | 11.4811 | 68.9629 | 69.5884 | 71.5426 | 1.0101 | 98.9589 | 278.794 | 215.5557 | 100.6208 | 709.0227 | 1.6004 | 451.2343 | 33.7338 | 50.246 | 37.1136 | 78.6715 | 12.0988 | 109.8166 | 30.7778 | 8.1509 | 99.7564 | 77.9152 | 24.5 | 29.8039 | 86 | 32 | 1.0005 | 69.8039 | 102 | 8140 | 32.549 | 108.8104 | 34.8785 | -0.1875 | 21 | 0 | 43.515 | 33.0156
9/28/2020 18:44:45.3 | 74.9922 | 1766 | 19 | 2500.296 | 128.3493 | 84.8191 | 100.3099 | 30.0513 | 32.3926 | 0.03986 | 107.1135 | 11.483 | 68.9914 | 69.6051 | 71.5415 | 1.0067 | 98.9618 | 277.8948 | 215.3585 | 100.4284 | 709.1856 | 1.5926 | 451.0946 | 33.6057 | 50.2975 | 37.1136 | 78.6221 | 12.089 | 109.7634 | 30.7778 | 8.0955 | 99.8655 | 77.9645 | 24.5 | 29.4118 | 86 | 32 | 0.99532 | 69.4118 | 102 | 8210 | 32.549 | 108.8104 | 34.9426 | -0.25 | 19.0625 | 0 | 44.6503 | 33.0156
9/28/2020 18:44:46.3 | 74.9925 | 1767 | 19 | 2501.0888 | 127.9784 | 84.7763 | 100.3233 | 30.0482 | 32.4155 | 0.04231 | 107.1396 | 11.4859 | 69.3911 | 69.5633 | 71.5452 | 0.98764 | 98.9635 | 278.4006 | 215.443 | 100.5789 | 709.2316 | 1.5723 | 448.4411 | 33.5192 | 50.2011 | 37.0678 | 78.4311 | 12.0784 | 109.7371 | 30.8892 | 8.1097 | 99.7481 | 77.7737 | 24 | 29.4118 | 86 | 32 | 1.0028 | 69.4118 | 97 | 8310 | 32.549 | 109.4513 | 34.9518 | -0.125 | 19.625 | 0 | 44.3451 | 32.9219
9/28/2020 18:44:47.3 | 74.9928 | 1768 | 19 | 2499.5171 | 128.2489 | 84.7584 | 100.3084 | 30.0484 | 32.4164 | 0.04251 | 107.0436 | 11.5044 | 68.6774 | 70.0408 | 71.5453 | 1.0067 | 98.964 | 278.7097 | 215.5275 | 100.813 | 709.2316 | 1.6019 | 449.6701 | 33.569 | 50.2975 | 37.0678 | 78.7208 | 12.0603 | 109.8217 | 30.6731 | 8.1522 | 99.6558 | 77.6752 | 24.5 | 29.4118 | 86 | 32 | 0.99986 | 69.4118 | 101 | 7940 | 32.549 | 108.8104 | 34.8572 | -0.1875 | 19.625 | 0 | 44.7662 | 33.0156
9/28/2020 18:44:48.3 | 74.9931 | 1769 | 19 | 2499.8451 | 128.0998 | 84.7835 | 100.3105 | 30.0359 | 32.4367 | 0.04399 | 107.0524 | 11.5218 | 68.9058 | 69.9376 | 71.5355 | 1.0062 | 98.9657 | 278.1196 | 215.3022 | 100.5184 | 709.3998 | 1.6163 | 449.9494 | 33.5344 | 50.1879 | 37.0746 | 78.6158 | 12.0739 | 109.5993 | 30.771 | 8.2321 | 99.6222 | 77.6322 | 24.5 | 29.8039 | 86 | 32 | 0.99782 | 69.4118 | 102 | 8070 | 32.549 | 108.49 | 34.9274 | -0.1875 | 20.625 | 0 | 43.8446 | 32.9219
9/28/2020 18:44:49.3 | 74.9934 | 1770 | 19 | 2502.1975 | 128.1116 | 84.7304 | 100.3074 | 30.0395 | 32.4301 | 0.04119 | 107.0698 | 11.5218 | 69.0771 | 70.2768 | 71.531 | 1.0083 | 98.9618 | 279.2998 | 215.8655 | 100.675 | 709.3591 | 1.6248 | 448.497 | 33.569 | 49.8404 | 37.0221 | 78.6778 | 12.1071 | 109.7074 | 31.0462 | 8.1483 | 99.7648 | 77.5336 | 24.5 | 29.8039 | 86 | 32 | 1.0001 | 69.4118 | 102 | 8210 | 32.549 | 109.7717 | 34.8023 | -0.1875 | 20.6875 | 0 | 43.335 | 33.0156
9/28/2020 18:44:50.3 | 74.9936 | 1771 | 19 | 2503.5423 | 128.248 | 84.7276 | 100.3022 | 30.0563 | 32.4098 | 0.04104 | 107.0436 | 11.517 | 68.9914 | 70.3 | 71.5384 | 1.0028 | 98.9623 | 278.6254 | 215.5275 | 100.6022 | 709.5168 | 1.6305 | 450.536 | 33.6228 | 50.2777 | 37.0678 | 78.6031 | 12.1229 | 109.96 | 30.7052 | 8.1071 | 99.7984 | 77.6259 | 24.5 | 29.8039 | 86 | 32 | 0.9958 | 69.8039 | 102 | 8160 | 32.549 | 108.8104 | 34.8145 | -0.1875 | 20.625 | 0 | 43.4143 | 33.0156
9/28/2020 18:44:51.3 | 74.9939 | 1772 | 19 | 2498.7644 | 128.5277 | 84.7778 | 100.3318 | 30.0715 | 32.4395 | 0.04055 | 107.0524 | 11.4966 | 69.4481 | 69.8692 | 71.5285 | 1.0062 | 98.9635 | 278.7378 | 215.3304 | 100.6331 | 709.568 | 1.6192 | 450.145 | 33.6318 | 50.1562 | 37.0813 | 78.7335 | 12.092 | 109.597 | 30.7912 | 8.1329 | 99.8403 | 77.5893 | 24.5 | 29.8039 | 86 | 32 | 1.0031 | 69.4118 | 101 | 8240 | 32.549 | 108.49 | 34.9609 | -0.125 | 20.5 | 0 | 43.7195 | 33.0156
9/28/2020 18:44:52.3 | 74.9942 | 1773 | 19 | 2501.9908 | 128.0443 | 84.7912 | 100.3333 | 30.0497 | 32.4434 | 0.04048 | 107.0698 | 11.4976 | 69.1912 | 70.1539 | 71.532 | 1.0122 | 98.9601 | 278.9626 | 215.274 | 100.6626 | 709.5418 | 1.6015 | 448.6367 | 33.5486 | 50.0848 | 36.9426 | 78.5171 | 12.0777 | 109.9297 | 30.9804 | 8.1174 | 99.8571 | 77.459 | 24.5 | 29.8039 | 86 | 32 | 1.0055 | 69.4118 | 98 | 8240 | 32.549 | 108.8104 | 34.8114 | -0.125 | 20.6875 | 0 | 42.8558 | 32.9219
9/28/2020 18:44:53.3 | 74.9945 | 1774 | 19 | 2499.0339 | 128.1409 | 84.8278 | 100.322 | 30.0371 | 32.4361 | 0.0405 | 107.0436 | 11.4879 | 69.2483 | 69.9726 | 71.533 | 1.0051 | 98.9584 | 279.1874 | 215.3304 | 100.5432 | 709.7414 | 1.592 | 449.1115 | 33.5342 | 50.2144 | 37.1473 | 78.8878 | 12.086 | 110.1241 | 30.8503 | 8.1187 | 99.8571 | 77.5033 | 24.5 | 29.8039 | 86 | 32 | 0.99919 | 69.4118 | 102 | 7900 | 32.549 | 108.8104 | 34.8846 | -0.125 | 20.75 | 0 | 42.9169 | 33.0156
9/28/2020 18:44:54.3 | 74.9947 | 1775 | 19 | 2501.1075 | 127.9824 | 84.8482 | 100.3416 | 30.0517 | 32.4361 | 0.0404 | 107.0524 | 11.4811 | 69.1627 | 69.4291 | 71.5012 | 1.006 | 98.9584 | 279.3841 | 215.6965 | 100.7711 | 709.7507 | 1.5918 | 450.6477 | 33.5205 | 50.2011 | 37.0019 | 78.6285 | 12.0799 | 110.1801 | 30.7322 | 8.1909 | 99.8822 | 77.3667 | 24.5 | 29.4118 | 86 | 32 | 0.99986 | 69.4118 | 98 | 8430 | 32.549 | 110.0922 | 34.8297 | -0.0625 | 19.9375 | 0 | 43.28 | 33.0156
9/28/2020 18:44:55.3 | 74.995 | 1776 | 19 | 2499.1999 | 128.1055 | 84.8609 | 100.3513 | 30.0615 | 32.4595 | 0.04227 | 107.0524 | 11.4753 | 69.3911 | 69.508 | 71.4189 | 1.0021 | 98.9572 | 278.7659 | 215.6684 | 100.5555 | 709.7455 | 1.6077 | 449.0556 | 33.5272 | 50.2792 | 36.9951 | 78.8019 | 12.1183 | 110.179 | 30.8638 | 8.1574 | 99.8319 | 77.311 | 24.5 | 29.4118 | 86 | 32 | 0.99962 | 69.4118 | 101 | 8190 | 32.549 | 109.1309 | 34.7412 | -0.0625 | 19.5 | 0 | 43.4051 | 33.0156
9/28/2020 18:44:56.3 | 74.9953 | 1777 | 19 | 2502.7882 | 128.2052 | 84.9025 | 100.3606 | 30.0431 | 32.4519 | 0.04124 | 107.0262 | 11.4811 | 69.2483 | 70.4325 | 71.3226 | 1.0006 | 98.9601 | 279.1031 | 215.9219 | 100.6812 | 709.71 | 1.6055 | 450.3125 | 33.6014 | 50.2078 | 37.0543 | 78.8321 | 12.0815 | 109.9297 | 30.7912 | 8.1612 | 99.7481 | 77.3174 | 24.5 | 29.0196 | 86 | 32 | 1.0041 | 69.4118 | 102 | 8190 | 32.549 | 110.0922 | 34.7015 | -0.0625 | 19.8125 | 0 | 43.5028 | 33.0156
9/28/2020 18:44:57.3 | 74.9956 | 1778 | 19 | 2499.1614 | 128.503 | 84.8764 | 100.3557 | 30.0485 | 32.4673 | 0.04253 | 106.9826 | 11.4675 | 69.1912 | 70.2154 | 71.237 | 1.0124 | 98.9601 | 279.8338 | 215.8655 | 100.6208 | 709.685 | 1.633 | 450.536 | 33.6307 | 50.5036 | 37.0746 | 78.7701 | 12.0769 | 109.7057 | 30.5683 | 8.1019 | 99.681 | 77.1885 | 24.5 | 29.4118 | 86 | 32 | 0.99773 | 69.4118 | 102 | 8210 | 32.549 | 108.8104 | 34.9274 | -0.125 | 20.375 | 0 | 43.0817 | 33.0156
9/28/2020 18:44:58.3 | 74.9959 | 1779 | 19 | 2502.0933 | 128.1991 | 84.9018 | 100.376 | 30.0591 | 32.4583 | 0.04241 | 107.0262 | 11.4694 | 69.2769 | 69.7607 | 71.1586 | 1.0019 | 98.9589 | 279.2155 | 215.3304 | 100.6393 | 709.7059 | 1.6241 | 448.078 | 33.5905 | 50.3174 | 37.1541 | 78.8878 | 12.0882 | 109.4804 | 30.798 | 8.0981 | 99.6893 | 77.2632 | 24.5 | 29.4118 | 86 | 32 | 1.0034 | 69.4118 | 97 | 8190 | 32.549 | 109.7717 | 34.7931 | -0.0625 | 18.625 | 0 | 43.8629 | 33.0156
9/28/2020 18:44:59.3 | 74.9961 | 1780 | 19 | 2498.1415 | 128.2509 | 84.889 | 100.392 | 30.0394 | 32.4693 | 0.04275 | 106.9913 | 11.4617 | 68.6774 | 70.3298 | 71.1086 | 1.0037 | 98.9612 | 278.232 | 215.0487 | 100.6626 | 709.4353 | 1.6221 | 449.4746 | 33.551 | 50.1879 | 37.1203 | 78.8131 | 12.0399 | 109.9029 | 30.8234 | 8.1032 | 99.5468 | 77.1821 | 24.5 | 29.4118 | 86 | 32 | 1.0009 | 69.4118 | 101 | 7900 | 32.549 | 109.4513 | 34.8023 | 0 | 19.0625 | 0 | 44.1376 | 33.0156
9/28/2020 18:45:00.3 | 74.9964 | 1781 | 19 | 2502.2653 | 127.8508 | 84.9072 | 100.3958 | 30.0588 | 32.4717 | 0.04184 | 107.0174 | 11.4491 | 69.1056 | 69.6922 | 71.0714 | 0.99957 | 98.9589 | 278.2039 | 215.274 | 100.5789 | 709.5168 | 1.6113 | 449.9215 | 33.5016 | 50.1496 | 37.0678 | 78.7765 | 12.0845 | 109.9566 | 30.8892 | 8.1509 | 99.53 | 77.1821 | 24.5 | 29.0196 | 86 | 32 | 0.99931 | 69.4118 | 97 | 8480 | 32.549 | 109.7717 | 34.7259 | -0.0625 | 18.5 | 0 | 44.8669 | 32.9219
9/28/2020 18:45:01.3 | 74.9967 | 1782 | 19 | 2500.6904 | 128.4772 | 84.9245 | 100.3874 | 30.054 | 32.478 | 0.04126 | 106.9913 | 11.45 | 68.9343 | 70.1988 | 71.051 | 0.99868 | 98.9589 | 278.7097 | 215.4149 | 100.7773 | 709.4458 | 1.6119 | 447.7149 | 33.6445 | 50.2593 | 37.1338 | 78.9801 | 12.0679 | 109.9846 | 30.7912 | 8.1612 | 99.4377 | 77.1948 | 24.5 | 29.0196 | 86 | 32 | 0.99944 | 69.4118 | 97 | 8240 | 32.549 | 109.7717 | 34.8236 | -0.125 | 19.625 | 0 | 44.3909 | 32.9219
9/28/2020 18:45:02.3 | 74.997 | 1783 | 19 | 2501.7742 | 128.6262 | 84.9364 | 100.3675 | 30.0403 | 32.4751 | 0.04285 | 106.9651 | 11.4452 | 69.4196 | 70.1938 | 71.0512 | 1.0049 | 98.9589 | 279.4685 | 215.6402 | 100.5727 | 709.2671 | 1.621 | 449.6422 | 33.6981 | 50.0915 | 37.0611 | 78.8688 | 12.0905 | 109.6765 | 31.1441 | 8.2141 | 99.5384 | 77.1758 | 24.5 | 29.4118 | 86 | 32 | 1.0023 | 69.4118 | 102 | 8160 | 32.549 | 108.8104 | 34.8145 | -0.0625 | 20.625 | 0 | 44.2535 | 32.9219
9/28/2020 18:45:03.3 | 74.9972 | 1784 | 19 | 2499.4522 | 128.9118 | 84.9736 | 100.4017 | 30.049 | 32.4644 | 0.04152 | 107 | 11.4277 | 69.1912 | 70.0774 | 71.0618 | 1.0051 | 98.9584 | 278.0915 | 215.0205 | 100.6146 | 709.1909 | 1.621 | 450.6477 | 33.7416 | 50.2394 | 37.0678 | 78.6158 | 12.0943 | 109.4798 | 30.8757 | 8.1071 | 99.7313 | 76.9848 | 24.5 | 30.1961 | 86 | 32 | 0.99763 | 69.4118 | 102 | 8210 | 32.549 | 108.49 | 34.9762 | -0.1875 | 21.0625 | 0 | 43.5425 | 32.9219
9/28/2020 18:45:04.3 | 74.9975 | 1785 | 19 | 2499.5398 | 128.5406 | 84.9606 | 100.3902 | 30.0528 | 32.4798 | 0.04141 | 107.0349 | 11.42 | 68.8202 | 70.0541 | 71.0821 | 1.0115 | 98.9612 | 278.1758 | 215.3585 | 100.6208 | 709.2723 | 1.629 | 448.078 | 33.6456 | 50.2975 | 37.2253 | 78.6221 | 12.1093 | 109.5107 | 30.6731 | 8.1509 | 99.8739 | 76.9848 | 24.5 | 29.4118 | 86 | 32 | 0.99925 | 69.4118 | 98 | 8240 | 32.549 | 109.4513 | 35.0189 | -0.25 | 19.4375 | 0 | 44.1773 | 32.9219
9/28/2020 18:45:05.3 | 74.9978 | 1786 | 19 | 2500.245 | 128.5867 | 84.964 | 100.3953 | 30.0343 | 32.491 | 0.04223 | 107.0262 | 11.4142 | 69.4196 | 69.9192 | 71.0974 | 1.003 | 98.9589 | 278.1196 | 215.4149 | 100.7169 | 709.2316 | 1.6053 | 450.8433 | 33.6672 | 50.246 | 37.1728 | 78.9181 | 12.0905 | 109.3404 | 30.8824 | 8.178 | 99.7816 | 77.0341 | 24.5 | 29.4118 | 86 | 32 | 1.0014 | 69.4118 | 101 | 7940 | 32.549 | 108.1619 | 34.8938 | -0.25 | 19.6875 | 0 | 44.0369 | 33.0156
9/28/2020 18:45:06.3 | 74.9981 | 1787 | 19 | 2501.6989 | 128.6667 | 84.9595 | 100.4012 | 30.0438 | 32.4957 | 0.04049 | 107 | 11.4122 | 69.334 | 69.9226 | 71.1167 | 1.04 | 98.9601 | 279.2436 | 216.0908 | 100.8192 | 709.2618 | 1.5984 | 448.9439 | 33.7077 | 50.0466 | 37.0543 | 78.9244 | 12.0815 | 109.0054 | 30.8368 | 8.1651 | 99.7313 | 76.9721 | 24.5 | 29.4118 | 86 | 32 | 1.0001 | 69.4118 | 102 | 8090 | 32.549 | 108.49 | 34.967 | -0.125 | 19.375 | 0 | 44.516 | 32.9219
9/28/2020 18:45:07.3 | 74.9984 | 1788 | 19 | 2499.4513 | 128.7214 | 84.9901 | 100.4167 | 30.038 | 32.4909 | 0.04185 | 107.0436 | 11.3938 | 69.02 | 70.3895 | 71.142 | 1.0053 | 98.9595 | 277.9229 | 215.3585 | 100.7169 | 709.1909 | 1.5982 | 449.1115 | 33.6918 | 49.9368 | 37.1203 | 79.066 | 12.0732 | 109.425 | 30.8824 | 8.1574 | 99.6642 | 76.9355 | 24.5 | 29.8039 | 86 | 32 | 1.0017 | 69.4118 | 98 | 8140 | 32.549 | 109.4513 | 35.0617 | -0.1875 | 19.5 | 0 | 44.0674 | 33.0156
9/28/2020 18:45:08.3 | 74.9986 | 1789 | 19 | 2499.7842 | 128.5181 | 85.0122 | 100.4242 | 30.0465 | 32.4723 | 0.04323 | 106.9826 | 11.3928 | 69.2769 | 69.414 | 71.1697 | 1.0042 | 98.9589 | 278.3725 | 215.443 | 100.7107 | 709.405 | 1.5949 | 450.955 | 33.643 | 50.1879 | 37.2388 | 79.0104 | 12.0837 | 109.4804 | 30.7187 | 8.1548 | 99.5887 | 76.8988 | 24.5 | 29.4118 | 86 | 32 | 1.0009 | 69.4118 | 101 | 8240 | 32.549 | 108.49 | 35.0494 | -0.1875 | 19.125 | 0 | 44.7052 | 32.9219
9/28/2020 18:45:09.3 | 74.9989 | 1790 | 19 | 2497.767 | 128.6301 | 84.9984 | 100.4341 | 30.0391 | 32.4917 | 0.04247 | 106.9826 | 11.3918 | 69.2483 | 69.749 | 71.1733 | 1.0081 | 98.9601 | 278.4568 | 215.443 | 100.5727 | 709.2828 | 1.5709 | 447.9104 | 33.6452 | 50.246 | 37.1338 | 79.1646 | 12.1229 | 109.8457 | 30.6207 | 8.12 | 99.5216 | 76.8495 | 24.5 | 29.8039 | 86 | 32 | 0.99837 | 69.4118 | 101 | 8240 | 32.549 | 108.1619 | 35.0494 | -0.1875 | 19.6875 | 0 | 44.6594 | 32.9219
9/28/2020 18:45:10.3 | 74.9992 | 1791 | 19 | 2500.3764 | 128.374 | 85.0187 | 100.4217 | 30.0294 | 32.4876 | 0.04214 | 106.9738 | 11.4054 | 68.9343 | 69.7206 | 71.1638 | 1.0129 | 98.9623 | 278.3725 | 215.4149 | 100.6688 | 709.3538 | 1.588 | 448.8601 | 33.6133 | 49.9884 | 37.1203 | 79.066 | 12.0716 | 109.3438 | 30.8824 | 8.0555 | 99.5468 | 76.8862 | 24.5 | 29.4118 | 86 | 32 | 1.002 | 69.4118 | 98 | 8310 | 32.549 | 109.1309 | 35.202 | -0.125 | 19.4375 | 0 | 45.0653 | 32.9219
9/28/2020 18:45:11.3 | 74.9995 | 1792 | 19 | 2498.7792 | 128.3559 | 85.0456 | 100.4329 | 30.0426 | 32.472 | 0.04228 | 106.9826 | 11.4239 | 68.9343 | 69.8942 | 71.1498 | 0.98889 | 98.9572 | 277.7824 | 215.0205 | 100.6503 | 709.4405 | 1.5898 | 448.9439 | 33.5871 | 49.9685 | 37.1795 | 78.9977 | 12.0995 | 109.5908 | 30.6529 | 8.0452 | 99.5719 | 76.8432 | 24.5 | 29.8039 | 86 | 32 | 0.99876 | 69.0196 | 101 | 8020 | 32.549 | 108.1619 | 35.1227 | -0.1875 | 19.875 | 0 | 45.1874 | 32.9219
9/28/2020 18:45:12.3 | 74.9998 | 1793 | 19 | 2503.5522 | 128.0938 | 85.0672 | 100.426 | 30.034 | 32.4821 | 0.04113 | 107.0174 | 11.4306 | 69.4481 | 69.8475 | 71.1314 | 0.99512 | 98.9623 | 279.6652 | 215.612 | 100.5184 | 709.522 | 1.6013 | 449.6143 | 33.5825 | 49.9818 | 37.1795 | 78.8624 | 12.0784 | 109.932 | 30.8234 | 8.1638 | 99.7397 | 76.8925 | 24.5 | 29.8039 | 86 | 32 | 1.0075 | 69.4118 | 103 | 8070 | 32.549 | 108.49 | 35.2844 | -0.125 | 21.9375 | 0 | 43.8324 | 32.9219
9/28/2020 18:45:13.3 | 75 | 1794 | 19 | 2501.7332 | 128.846 | 85.1086 | 100.4388 | 30.0382 | 32.5023 | 0.03976 | 107.0436 | 11.4384 | 68.9914 | 69.7774 | 71.1109 | 1.0044 | 98.9606 | 278.7097 | 215.105 | 100.7649 | 709.6087 | 1.6263 | 450.8991 | 33.7552 | 49.9884 | 37.1338 | 78.9674 | 12.0815 | 110.0704 | 30.8301 | 8.1909 | 99.9493 | 76.8002 | 24.5 | 29.4118 | 86 | 32 | 1.0039 | 69.4118 | 97 | 8210 | 32.549 | 109.7717 | 35.1471 | -0.1875 | 19.5 | 0 | 44.7144 | 32.9219
9/28/2020 18:45:14.3 | 75.0003 | 1795 | 19 | 2500.855 | 129.0915 | 85.1091 | 100.4397 | 30.0389 | 32.4963 | 0.04093 | 107.0262 | 11.4326 | 69.5909 | 70.5483 | 71.1034 | 1.0021 | 98.9601 | 277.951 | 215.3304 | 100.813 | 709.4708 | 1.6071 | 450.5081 | 33.8076 | 49.8338 | 37.1136 | 79.0167 | 12.0882 | 109.9017 | 30.8824 | 8.1599 | 99.8739 | 76.7811 | 24.5 | 29.4118 | 87 | 32 | 1.0066 | 69.4118 | 102 | 8190 | 32.549 | 109.1309 | 34.9853 | -0.25 | 19.625 | 0 | 44.8425 | 32.8281
9/28/2020 18:45:15.3 | 75.0006 | 1796 | 19 | 2500.5757 | 129.2497 | 85.126 | 100.4505 | 30.0511 | 32.5095 | 0.03864 | 107 | 11.4209 | 69.334 | 69.7657 | 71.1056 | 0.99957 | 98.9601 | 278.5692 | 215.4149 | 100.7292 | 709.3183 | 1.5884 | 448.106 | 33.8453 | 49.7955 | 37.0746 | 79.128 | 12.0716 | 110.6581 | 31.1576 | 8.1496 | 99.7732 | 76.7445 | 24.5 | 29.4118 | 87 | 32 | 0.99907 | 69.4118 | 102 | 8240 | 32.549 | 109.4513 | 34.8877 | -0.1875 | 20.5625 | 0 | 44.342 | 33.0156
9/28/2020 18:45:16.3 | 75.0009 | 1797 | 19 | 2498.678 | 128.8657 | 85.1553 | 100.46 | 30.0446 | 32.5306 | 0.04037 | 107 | 11.4287 | 69.1912 | 69.7356 | 71.1107 | 1.0038 | 98.9584 | 277.6981 | 214.6825 | 100.7354 | 709.1146 | 1.5831 | 449.8377 | 33.7191 | 50.0598 | 37.0746 | 79.085 | 12.0603 | 110.4603 | 30.7456 | 8.1161 | 99.7732 | 76.8432 | 24.5 | 29.0196 | 87 | 32 | 1.0043 | 69.4118 | 98 | 8410 | 32.549 | 110.4202 | 34.7168 | -0.125 | 19.6875 | 0 | 44.7449 | 33.0156
9/28/2020 18:45:17.3 | 75.0011 | 1798 | 19 | 2501.1881 | 128.6074 | 85.1792 | 100.4709 | 30.0488 | 32.528 | 0.04168 | 106.9826 | 11.4297 | 68.7345 | 70.776 | 71.119 | 1.0099 | 98.9601 | 277.2765 | 214.767 | 100.6997 | 708.9977 | 1.5924 | 448.888 | 33.6853 | 50.1761 | 37.1338 | 79.147 | 12.0497 | 110.1258 | 30.7591 | 8.0697 | 99.7648 | 76.7508 | 24.5 | 29.0196 | 87 | 32 | 1.0012 | 69.4118 | 101 | 7990 | 32.549 | 109.1309 | 34.6771 | -0.125 | 19.4375 | 0 | 44.574 | 32.9219
9/28/2020 18:45:18.3 | 75.0014 | 1799 | 19 | 2499.0037 | 128.8699 | 85.1847 | 100.4845 | 30.0631 | 32.5149 | 0.04178 | 107.0174 | 11.42 | 69.1627 | 70.0491 | 71.1194 | 0.99494 | 98.9584 | 278.6254 | 214.9642 | 100.6208 | 708.8755 | 1.5997 | 448.3573 | 33.7246 | 50.246 | 37.1338 | 79.1646 | 12.0686 | 110.5163 | 30.9348 | 8.0916 | 99.7145 | 76.6521 | 24.5 | 29.4118 | 87 | 32 | 0.99904 | 69.4118 | 102 | 7940 | 32.549 | 109.4513 | 34.7168 | -0.125 | 19.9375 | 0 | 44.8273 | 32.9219
9/28/2020 18:45:19.3 | 75.0017 | 1800 | 19 | 2497.9299 | 128.793 | 85.1498 | 100.4822 | 30.036 | 32.518 | 0.04138 | 106.9826 | 11.4336 | 69.2198 | 70.8287 | 71.1265 | 0.99441 | 98.9589 | 277.1079 | 214.2319 | 100.7045 | 708.6706 | 1.6017 | 450.7315 | 33.69 | 50.2328 | 37.1848 | 79.004 | 12.0543 | 110.5729 | 30.712 | 8.1367 | 99.7145 | 76.7494 | 24.5 | 29.4118 | 87 | 32 | 1.0041 | 69.4118 | 98 | 8240 | 32.549 | 110.4202 | 34.8328 | -0.125 | 20.25 | 0 | 44.3695 | 32.9219
9/28/2020 22:15:21.0 | 78.5021 | 1 | 20 | 1568.8546 | 49.3853 | 45.1782 | 49.9757 | 30.0527 | 32.0115 | 0.0489 | 103.9805 | 11.5635 | 69.334 | 40.0289 | 22.9705 | 0.75516 | 99.258 | 399.4613 | 380.3557 | 53.2429 | 455.1994 | 0.96445 | 450.536 | 8.1135 | 39.3975 | 33.4125 | 40.5749 | 12.0028 | 102.2163 | 30.9371 | 3.4383 | 55.3538 | 20.6087 | 27.5 | 16.0784 | 46 | 32 | 0.78233 | 34.902 | 54 | 4310 | 25.4902 | 101.4099 | 55.6 | -0.0625 | 20.1875 | 0 | 38.9679 | 33.2031
9/28/2020 22:15:22.0 | 78.5023 | 2 | 20 | 1601.2242 | 47.8408 | 45.1453 | 49.966 | 30.0488 | 31.9918 | 0.04775 | 103.9805 | 11.5538 | 69.0771 | 41.1805 | 22.9578 | 0.76104 | 99.2586 | 402.2152 | 383.3132 | 52.9428 | 455.3003 | 0.98594 | 450.7595 | 8.0219 | 39.1949 | 33.5451 | 40.6335 | 12.0248 | 101.9928 | 30.8915 | 3.4641 | 55.1945 | 20.6896 | 27.5 | 16.0784 | 46 | 32 | 0.77861 | 34.902 | 54 | 4040 | 25.4902 | 101.4099 | 55.6457 | -0.0625 | 20.1875 | 0 | 38.8611 | 33.2031
9/28/2020 22:15:23.0 | 78.5026 | 3 | 20 | 1633.005 | 46.772 | 45.1808 | 49.9781 | 30.0617 | 31.9949 | 0.04496 | 104.059 | 11.5558 | 69.1912 | 42.0754 | 22.9322 | 0.76318 | 99.2569 | 406.0651 | 386.4396 | 53.1027 | 455.1242 | 0.96068 | 451.2901 | 7.9984 | 39.2539 | 33.4193 | 40.6401 | 11.9982 | 102.1591 | 31.0552 | 3.6742 | 54.8338 | 20.669 | 27.5 | 16.0784 | 46 | 32 | 0.78312 | 34.5098 | 56 | 4380 | 25.4902 | 101.4099 | 55.6183 | -0.125 | 19.875 | 0 | 38.9435 | 33.2031
9/28/2020 22:15:24.0 | 78.5029 | 4 | 20 | 1666.0037 | 45.9217 | 45.1899 | 49.9687 | 30.0419 | 32.0091 | 0.04173 | 104.1201 | 11.5499 | 69.0771 | 43.019 | 22.9084 | 0.7532 | 99.2575 | 412.0507 | 393.3966 | 53.2115 | 455.3147 | 0.96002 | 450.6198 | 8.0117 | 39.2083 | 33.4057 | 40.439 | 12.0391 | 102.4118 | 30.9049 | 3.6806 | 54.448 | 20.7622 | 28 | 16.0784 | 46 | 32 | 0.77986 | 34.1176 | 53 | 4260 | 25.4902 | 101.4099 | 55.6244 | -0.125 | 19.625 | 0 | 39.0106 | 33.2031
9/28/2020 22:15:25.0 | 78.5032 | 5 | 20 | 1705.3665 | 45.7738 | 45.174 | 49.9954 | 30.0362 | 32.0092 | 0.03557 | 104.1987 | 11.5499 | 68.7916 | 44.1859 | 22.8767 | 0.76158 | 99.2586 | 416.2659 | 395.6499 | 53.0385 | 455.6009 | 0.98926 | 451.0946 | 8.1745 | 39.2405 | 33.4125 | 40.5749 | 12.0338 | 102.637 | 30.9371 | 3.7116 | 54.2719 | 20.6622 | 28 | 16.0784 | 46 | 32 | 0.78032 | 34.1176 | 53 | 4210 | 25.8823 | 101.4099 | 55.6 | -0.125 | 19.9375 | 0 | 38.6383 | 33.2031
9/28/2020 22:15:26.0 | 78.5034 | 6 | 20 | 1735.6612 | 46.4389 | 45.1553 | 50.0147 | 30.0294 | 32.0233 | 0.02707 | 104.3121 | 11.5509 | 68.9629 | 45.5239 | 22.842 | 0.75552 | 99.258 | 420.481 | 401.2268 | 53.1852 | 455.9726 | 1.0183 | 451.4857 | 8.4406 | 39.1814 | 33.426 | 40.5162 | 11.999 | 102.4404 | 30.8781 | 3.816 | 54.4983 | 20.6224 | 28 | 16.4706 | 46 | 32 | 0.78306 | 34.902 | 56 | 4500 | 25.8823 | 101.7304 | 55.4932 | -0.125 | 19.8125 | 0 | 39.0717 | 33.2031
9/28/2020 22:15:27.0 | 78.5037 | 7 | 20 | 1780.911 | 47.4266 | 45.093 | 50.0452 | 30.0206 | 32.0065 | 0.01733 | 104.6961 | 11.5587 | 68.9914 | 47.0655 | 22.8182 | 0.76728 | 99.258 | 424.9492 | 404.1561 | 53.1787 | 456.685 | 1.0178 | 451.1226 | 8.8449 | 39.1747 | 33.3597 | 40.4576 | 12.0217 | 103.1967 | 30.976 | 4.1189 | 55.2532 | 20.5553 | 28 | 16.4706 | 46 | 32 | 0.77842 | 35.6863 | 55 | 4330 | 26.2745 | 102.0508 | 55.5511 | -0.0625 | 20.125 | 0 | 39.0076 | 33.2031
9/28/2020 22:15:28.0 | 78.504 | 8 | 20 | 1813.0263 | 49.9806 | 45.0934 | 50.0724 | 29.9944 | 31.9918 | 0.00547 | 105.2197 | 11.5509 | 69.1627 | 48.2279 | 22.8089 | 0.74572 | 99.258 | 431.9183 | 410.7188 | 53.1407 | 457.6033 | 1.0358 | 452.3515 | 9.4893 | 39.2405 | 33.4057 | 40.7827 | 12.0164 | 103.5889 | 30.7801 | 4.3174 | 56.3351 | 20.6019 | 27.5 | 16.8627 | 46 | 32 | 0.77238 | 37.2549 | 56 | 4890 | 26.6667 | 102.3712 | 55.5359 | 0 | 20.1875 | 0 | 39.1785 | 33.2031
9/28/2020 22:15:29.0 | 78.5043 | 9 | 20 | 1841.0881 | 51.8677 | 45.084 | 50.1151 | 29.9955 | 31.9952 | -0.00068 | 105.787 | 11.5587 | 68.8773 | 49.3894 | 22.7982 | 0.75213 | 99.2592 | 435.712 | 413.4509 | 53.2809 | 458.7727 | 1.0568 | 450.7036 | 10 | 39.3317 | 33.4125 | 40.5096 | 11.9845 | 103.8701 | 30.8713 | 4.3406 | 57.0481 | 20.6622 | 27.5 | 17.2549 | 46 | 32 | 0.77971 | 38.0392 | 60 | 5060 | 26.6667 | 103.0197 | 55.4626 | -0.0625 | 20.125 | 0 | 39.09 | 33.2031
9/28/2020 22:15:30.0 | 78.5046 | 10 | 20 | 1888.682 | 53.6315 | 45.0442 | 50.1903 | 30.0086 | 32.007 | -0.00451 | 105.8568 | 11.5393 | 69.0771 | 50.7872 | 22.8033 | 0.74875 | 99.2603 | 440.6578 | 418.4644 | 53.1852 | 459.9316 | 1.0424 | 449.1115 | 10.6074 | 39.3384 | 33.4585 | 40.6721 | 11.9823 | 105.0478 | 30.8781 | 4.5288 | 58.3565 | 20.6019 | 28 | 17.2549 | 46 | 32 | 0.78163 | 38.4314 | 60 | 4970 | 27.0588 | 103.3401 | 55.365 | -0.125 | 19.75 | 0 | 39.032 | 33.2031
9/28/2020 22:15:31.0 | 78.5048 | 11 | 20 | 1913.0715 | 57.2566 | 44.9924 | 50.2586 | 30.0146 | 32.0019 | -0.00456 | 105.8655 | 11.5393 | 69.1912 | 51.8036 | 22.8121 | 0.7646 | 99.258 | 443.3555 | 420.7177 | 53.294 | 461.3816 | 1.1104 | 449.7819 | 11.4706 | 39.4498 | 33.4125 | 40.6268 | 11.9929 | 105.6337 | 30.9371 | 4.7402 | 59.5643 | 20.6087 | 27.5 | 17.6471 | 46 | 32 | 0.77986 | 40.3922 | 60 | 5380 | 27.0588 | 104.3015 | 54.6417 | -0.0625 | 19.625 | 0 | 38.916 | 33.2031
9/28/2020 22:15:32.0 | 78.5051 | 12 | 20 | 1947.3106 | 59.2416 | 45.0046 | 50.3323 | 30.0436 | 32.0104 | -0.00455 | 105.8655 | 11.5267 | 69.1342 | 53.1374 | 22.8291 | 0.77547 | 99.258 | 447.2897 | 424.1822 | 53.4027 | 463.0671 | 1.1873 | 450.3684 | 12.0807 | 39.7181 | 33.4125 | 40.6855 | 11.9937 | 106.362 | 30.9438 | 4.8627 | 60.4701 | 20.7156 | 27.5 | 17.6471 | 46 | 32 | 0.80171 | 40.7843 | 60 | 5380 | 27.451 | 104.95 | 53.7384 | -0.125 | 20.5 | 0 | 38.916 | 33.2031
9/28/2020 22:15:33.0 | 78.5054 | 13 | 20 | 1978.7183 | 61.1529 | 44.9899 | 50.3918 | 30.0355 | 32.0161 | -0.00452 | 105.9266 | 11.5286 | 69.0771 | 53.7115 | 22.8277 | 0.79346 | 99.2592 | 450.2966 | 427.1114 | 53.5691 | 464.8274 | 1.2504 | 449.4467 | 12.6715 | 39.313 | 33.4585 | 40.8027 | 12.0028 | 107.1755 | 31.2712 | 4.8897 | 61.3592 | 20.6019 | 27 | 18.0392 | 46 | 32 | 0.81315 | 41.5686 | 63 | 5210 | 27.8431 | 105.9112 | 52.9755 | -0.0625 | 20.0625 | 0 | 38.4522 | 33.2031
9/28/2020 22:15:34.0 | 78.5057 | 14 | 20 | 2009.5299 | 63.1384 | 45.0212 | 50.4648 | 30.0478 | 32.0153 | -0.00454 | 106.0313 | 11.5286 | 69.0771 | 55.0633 | 22.8092 | 0.80861 | 99.2586 | 456.3102 | 433.0826 | 53.2809 | 466.753 | 1.2865 | 450.4243 | 13.2867 | 40.0117 | 33.3002 | 40.4576 | 12.0361 | 104.7379 | 30.9237 | 4.9941 | 62.1895 | 20.6019 | 27.5 | 18.0392 | 46 | 32 | 0.82728 | 41.9608 | 62 | 5410 | 27.8431 | 106.2317 | 51.4435 | 0 | 19.9375 | 0 | 39.1632 | 33.2031
9/28/2020 22:15:35.0 | 78.5059 | 15 | 20 | 2047.8812 | 65.2862 | 45.0035 | 50.5213 | 30.0417 | 32.0213 | -0.00455 | 106.2146 | 11.5296 | 69.1627 | 56.1839 | 22.7938 | 0.84477 | 99.2592 | 460.1601 | 437.0822 | 53.4158 | 469.2954 | 1.3559 | 449.7819 | 14.0008 | 39.8884 | 33.426 | 40.9066 | 12.0384 | 102.2734 | 30.9049 | 5.0947 | 63.1121 | 20.6759 | 27 | 18.4314 | 46 | 32 | 0.83647 | 42.7451 | 63 | 5260 | 28.2353 | 105.2704 | 37.9852 | 0 | 20 | 0 | 39.2914 | 33.2031
9/28/2020 22:15:36.0 | 78.5062 | 16 | 20 | 2074.4713 | 68.2198 | 45.0066 | 50.5728 | 30.0187 | 32.0605 | -0.00451 | 106.4502 | 11.5393 | 69.2483 | 57.1535 | 22.7717 | 0.86793 | 99.2597 | 463.0265 | 439.1384 | 53.3006 | 472.1374 | 1.3527 | 450.0891 | 14.8199 | 39.9273 | 33.472 | 40.8413 | 12.0058 | 101.5737 | 30.8915 | 5.1578 | 63.9676 | 20.6156 | 27.5 | 19.2157 | 46 | 32 | 0.86662 | 43.9216 | 63 | 5450 | 28.2353 | 101.7304 | 37.9852 | 0 | 19.5 | 0 | 39.5477 | 33.2031
9/28/2020 22:15:37.0 | 78.5065 | 17 | 20 | 2110.0851 | 70.22 | 45.0767 | 50.6335 | 30.0217 | 32.0725 | -0.00452 | 106.712 | 11.5499 | 69.1342 | 58.8216 | 22.7518 | 0.87951 | 99.2586 | 469.3774 | 444.5744 | 53.5049 | 475.4599 | 1.388 | 450.3125 | 15.5163 | 39.7704 | 33.4653 | 40.8413 | 12.0255 | 101.6006 | 30.7345 | 5.2261 | 65.1419 | 20.6087 | 28 | 19.2157 | 46 | 32 | 0.88188 | 45.098 | 65 | 5500 | 28.6274 | 100.769 | 37.9852 | 0 | 20.0625 | 0 | 39.3066 | 33.2031
9/28/2020 22:15:38.0 | 78.5068 | 18 | 20 | 2138.925 | 72.7316 | 45.0889 | 50.6872 | 30.0354 | 32.068 | -0.00453 | 106.9127 | 11.5499 | 69.1912 | 59.1619 | 22.737 | 0.91318 | 99.2592 | 470.6419 | 446.2362 | 53.5049 | 479.1578 | 1.4183 | 449.8098 | 16.291 | 39.875 | 33.426 | 40.9452 | 12.0202 | 104.9626 | 30.8392 | 5.2378 | 66.5006 | 20.6759 | 28.5 | 20 | 46 | 32 | 0.90822 | 46.2745 | 66 | 5650 | 28.6274 | 100.441 | 48.0102 | 0 | 20.25 | 0 | 38.8886 | 33.2031
9/28/2020 22:15:39.0 | 78.5071 | 19 | 20 | 2175.4139 | 75.3419 | 45.1379 | 50.7328 | 30.0684 | 32.0854 | -0.00455 | 107.1658 | 11.5509 | 69.0485 | 60.9499 | 22.7155 | 0.96573 | 99.2569 | 474.4075 | 449.25 | 53.6071 | 483.275 | 1.5001 | 448.7484 | 17.1636 | 40.0841 | 33.307 | 40.8932 | 12.0179 | 103.2516 | 30.9962 | 5.319 | 68.0691 | 20.6087 | 28.5 | 19.6078 | 46 | 32 | 0.93559 | 47.0588 | 67 | 5480 | 29.0196 | 104.6295 | 37.9852 | 0.0625 | 19.75 | 0 | 39.212 | 33.2969
9/28/2020 22:15:40.0 | 78.5073 | 20 | 20 | 2203.7905 | 78.4958 | 45.1686 | 50.7703 | 30.0431 | 32.1248 | -0.00453 | 107.3316 | 11.5267 | 68.9629 | 61.6039 | 22.7021 | 0.97873 | 99.2592 | 477.9483 | 451.6723 | 53.6071 | 488.0825 | 1.5187 | 450.3684 | 18.1153 | 39.9273 | 33.3597 | 40.9971 | 11.9929 | 102.5816 | 30.9962 | 5.3692 | 69.9143 | 20.6622 | 29 | 20.3922 | 46 | 32 | 0.96474 | 49.4118 | 73 | 5970 | 29.0196 | 102.6993 | 37.9852 | -0.0625 | 20.0625 | 0 | 39.1235 | 33.2031
9/28/2020 22:15:41.0 | 78.5076 | 21 | 20 | 2235.4474 | 80.7665 | 45.2461 | 50.8071 | 30.0562 | 32.143 | -0.00453 | 107.4712 | 11.5257 | 69.0485 | 62.1148 | 22.6673 | 0.98942 | 99.2586 | 480.2807 | 453.9819 | 53.4355 | 493.5902 | 1.555 | 450.1729 | 18.9071 | 40.1177 | 33.334 | 41.1343 | 12.0149 | 105.0181 | 30.9251 | 5.5329 | 71.4408 | 20.6896 | 29 | 21.1765 | 46 | 32 | 0.99574 | 50.5882 | 74 | 6090 | 29.4118 | 101.7304 | 37.9852 | 0 | 20.125 | 0 | 39.0076 | 33.2031
9/28/2020 22:15:42.0 | 78.5079 | 22 | 20 | 2262.7666 | 82.9128 | 45.2895 | 50.836 | 30.0825 | 32.1767 | -0.00452 | 107.576 | 11.5257 | 68.7631 | 62.8198 | 22.6494 | 0.98871 | 99.2592 | 485.4232 | 458.7701 | 53.556 | 499.0258 | 1.6268 | 449.5584 | 19.6467 | 40.0841 | 33.4788 | 40.9452 | 12.0225 | 108.6321 | 30.8915 | 5.9222 | 72.6066 | 20.6224 | 29 | 21.5686 | 46 | 32 | 0.99712 | 51.7647 | 72 | 6140 | 29.4118 | 103.981 | 42.8467 | 0 | 20.0625 | 0 | 39.035 | 33.2031
9/28/2020 22:15:43.0 | 78.5082 | 23 | 20 | 2295.5994 | 84.811 | 45.3267 | 50.8696 | 30.1141 | 32.2141 | -0.00453 | 107.6632 | 11.5286 | 69.334 | 63.8131 | 22.6601 | 0.99637 | 99.2592 | 489.0483 | 461.981 | 53.6581 | 504.3558 | 1.6837 | 450.7036 | 20.3881 | 40.2932 | 33.38 | 41.049 | 12.0066 | 108.4921 | 30.9438 | 6.0266 | 73.7808 | 20.6827 | 29 | 21.1765 | 46 | 32 | 1.0075 | 52.1569 | 76 | 6310 | 29.4118 | 107.8415 | 42.099 | -0.0625 | 19.6875 | 0 | 38.9954 | 33.2969
9/28/2020 22:15:44.0 | 78.5084 | 24 | 20 | 2330.2552 | 87.1071 | 45.4072 | 50.8969 | 30.1275 | 32.2572 | -0.00453 | 107.7854 | 11.5412 | 69.3054 | 64.4569 | 22.6571 | 0.98675 | 99.2603 | 491.4088 | 464.7413 | 53.5049 | 510.0298 | 1.6509 | 450.4243 | 21.2562 | 40.4499 | 33.472 | 40.9971 | 11.9959 | 107.7649 | 30.4727 | 6.0988 | 75.0054 | 20.7759 | 29 | 21.5686 | 46 | 32 | 1.0036 | 53.3333 | 77 | 6630 | 29.8039 | 107.8415 | 41.0919 | 0 | 20 | 0 | 39.0503 | 33.2969
9/28/2020 22:15:45.0 | 78.5087 | 25 | 20 | 2359.2505 | 89.4936 | 45.484 | 50.9254 | 30.1553 | 32.2974 | -0.00453 | 107.9076 | 11.547 | 69.1342 | 64.8491 | 22.669 | 0.99476 | 99.258 | 493.123 | 465.6426 | 53.5494 | 515.7085 | 1.6394 | 450.2567 | 22.1103 | 40.7044 | 33.4653 | 41.1981 | 12.0096 | 107.5105 | 30.7277 | 6.2587 | 76.297 | 20.6622 | 29 | 21.9608 | 46 | 32 | 0.9994 | 54.5098 | 75 | 6800 | 29.8039 | 107.2006 | 40.2954 | -0.0625 | 20.0625 | 0 | 38.8763 | 33.2969
9/28/2020 22:15:46.0 | 78.509 | 26 | 20 | 2392.8809 | 91.7057 | 45.5446 | 50.9662 | 30.1694 | 32.3459 | -0.00453 | 108.0472 | 11.5344 | 69.2198 | 65.9979 | 22.6809 | 0.98087 | 99.2575 | 498.0969 | 470.0647 | 53.7027 | 521.3325 | 1.6498 | 450.2008 | 22.9798 | 40.7567 | 33.4923 | 41.2501 | 12.0308 | 107.0338 | 30.7277 | 6.5616 | 77.4377 | 20.7965 | 28.5 | 22.3529 | 46 | 32 | 0.99776 | 55.6863 | 80 | 6850 | 30.1961 | 106.8802 | 39.6362 | 0 | 19.9375 | 0 | 39.0228 | 33.2969
9/28/2020 22:15:47.0 | 78.5093 | 27 | 20 | 2413.7408 | 93.6149 | 45.5898 | 51.0239 | 30.1957 | 32.3787 | -0.00453 | 108.1432 | 11.5499 | 69.5623 | 66.82 | 22.7057 | 0.99102 | 99.258 | 498.5465 | 470.3464 | 53.8113 | 526.6455 | 1.6527 | 449.8936 | 23.6627 | 40.7634 | 33.4788 | 41.101 | 12.0323 | 106.6142 | 30.6298 | 6.6827 | 78.2513 | 20.6224 | 28.5 | 22.7451 | 46 | 32 | 0.99828 | 56.0784 | 77 | 7190 | 30.1961 | 106.2317 | 39.0808 | 0 | 20.0625 | 0 | 39.0564 | 33.2969
9/28/2020 22:15:48.0 | 78.5096 | 28 | 20 | 2440.0978 | 93.7103 | 45.6325 | 51.0793 | 30.1967 | 32.4257 | -0.00454 | 108.0734 | 11.5344 | 69.02 | 67.3701 | 22.7286 | 0.98639 | 99.2586 | 499.6706 | 472.5997 | 53.8244 | 531.8992 | 1.5384 | 450.6477 | 23.9454 | 40.7767 | 33.5451 | 41.3219 | 12.0293 | 107.231 | 30.8002 | 6.6338 | 78.6203 | 20.743 | 28.5 | 22.7451 | 46 | 33 | 1.0025 | 56.0784 | 81 | 7240 | 30.1961 | 105.9112 | 39.0961 | -0.0625 | 20.0625 | 0 | 38.9679 | 33.2969
9/28/2020 22:15:49.0 | 78.5098 | 29 | 20 | 2472.4737 | 93.0322 | 45.7105 | 51.1514 | 30.2055 | 32.4842 | -0.00453 | 107.8989 | 11.5276 | 69.2483 | 69.128 | 22.7566 | 0.98069 | 99.2631 | 502.0873 | 473.5855 | 53.9004 | 536.7622 | 1.477 | 450.3963 | 24.0876 | 41.1154 | 33.4125 | 41.3472 | 12.0187 | 107.2355 | 30.721 | 6.6982 | 78.5868 | 20.7156 | 29 | 22.7451 | 46 | 33 | 0.99913 | 55.6863 | 77 | 7410 | 30.1961 | 106.2317 | 40.3565 | -0.0625 | 20.125 | 0 | 38.971 | 33.2969
9/28/2020 22:15:50.0 | 78.5101 | 30 | 20 | 2500.6108 | 93.1843 | 45.7826 | 51.2218 | 30.2405 | 32.5139 | -0.00454 | 107.7331 | 11.5112 | 69.3054 | 69.6487 | 22.779 | 0.98568 | 99.2597 | 505.2346 | 476.7401 | 53.9252 | 541.3712 | 1.4648 | 449.5584 | 24.4016 | 40.932 | 33.5248 | 41.2168 | 12.024 | 106.924 | 30.7465 | 6.8954 | 78.461 | 20.669 | 29 | 22.7451 | 46 | 33 | 1.0022 | 55.2941 | 77 | 7500 | 30.1961 | 106.5597 | 39.7278 | -0.0625 | 19.3125 | 0 | 39.0594 | 33.3906
9/28/2020 22:15:51.0 | 78.5104 | 31 | 20 | 2509.9602 | 93.6895 | 45.849 | 51.272 | 30.2644 | 32.5618 | -0.00454 | 107.6371 | 11.5102 | 69.1627 | 70.4275 | 22.8051 | 0.99013 | 99.2597 | 505.0941 | 477.5287 | 54.0025 | 545.8606 | 1.4456 | 450.0332 | 24.6256 | 40.9066 | 33.4788 | 41.1396 | 12.0126 | 106.6719 | 30.9304 | 6.9624 | 78.2597 | 20.8362 | 29 | 23.1373 | 46 | 33 | 0.99916 | 55.2941 | 76 | 7500 | 30.1961 | 106.2317 | 39.3616 | -0.0625 | 20.25 | 0 | 38.6719 | 33.3906
9/28/2020 22:15:52.0 | 78.5107 | 32 | 20 | 2505.7297 | 95.0238 | 45.8905 | 51.3302 | 30.2473 | 32.6468 | -0.00454 | 107.5673 | 11.5024 | 69.3054 | 70.0192 | 22.8324 | 0.97855 | 99.258 | 505.2908 | 476.5711 | 54.1687 | 550.1802 | 1.4336 | 450.0891 | 24.9342 | 41.1288 | 33.5248 | 41.3086 | 12.0096 | 106.6142 | 30.8392 | 6.9573 | 78.201 | 20.7759 | 29 | 23.1373 | 47 | 33 | 0.99794 | 55.2941 | 76 | 7770 | 30.1961 | 105.9112 | 39.2212 | 0 | 20.8125 | 0 | 38.3087 | 33.3906
9/28/2020 22:15:53.0 | 78.5109 | 33 | 20 | 2507.0968 | 95.2319 | 45.9213 | 51.3945 | 30.2732 | 32.6988 | -0.00455 | 107.4712 | 11.5131 | 69.2769 | 70.6705 | 22.8437 | 0.99227 | 99.258 | 504.3635 | 475.2473 | 54.2132 | 554.14 | 1.4755 | 451.2901 | 25.0024 | 41.1743 | 33.518 | 41.6133 | 12.0316 | 106.222 | 30.6754 | 6.9212 | 78.2932 | 20.8225 | 29 | 23.1373 | 47 | 33 | 0.99831 | 54.902 | 77 | 7550 | 30.1961 | 105.9112 | 38.8367 | 0 | 20.375 | 0 | 38.4613 | 33.3906
9/28/2020 22:15:54.0 | 78.5112 | 34 | 20 | 2503.7169 | 95.812 | 46.0114 | 51.4507 | 30.2827 | 32.7496 | -0.00453 | 107.3578 | 11.5044 | 69.2483 | 70.1838 | 22.8373 | 0.99281 | 99.258 | 505.2908 | 476.6274 | 54.1752 | 557.7503 | 1.442 | 449.8098 | 25.1208 | 41.2921 | 33.472 | 41.3672 | 12.0255 | 107.5386 | 30.6888 | 6.8671 | 78.3939 | 20.7759 | 29 | 22.7451 | 47 | 33 | 1.0006 | 55.2941 | 81 | 7500 | 30.1961 | 105.5908 | 39.4898 | 0 | 20.0625 | 0 | 39.1022 | 33.4844
9/28/2020 22:15:55.0 | 78.5115 | 35 | 20 | 2506.1888 | 95.7014 | 46.0846 | 51.5056 | 30.2884 | 32.8209 | -0.00453 | 107.192 | 11.5218 | 69.2769 | 69.9509 | 22.8225 | 1.0023 | 99.258 | 503.4081 | 474.4023 | 54.009 | 560.9903 | 1.4088 | 448.5249 | 25.1166 | 41.3309 | 33.4653 | 41.6652 | 12.0081 | 107.5105 | 30.4659 | 6.8464 | 78.5197 | 20.8759 | 29 | 23.1373 | 47 | 33 | 0.99675 | 55.6863 | 77 | 7550 | 30.1961 | 106.5597 | 39.6088 | 0 | 20.5625 | 0 | 38.1927 | 33.4844
9/28/2020 22:15:56.0 | 78.5118 | 36 | 20 | 2501.4656 | 96.0686 | 46.169 | 51.5522 | 30.3103 | 32.8822 | -0.00453 | 107.0262 | 11.5005 | 69.2769 | 70.1423 | 22.8296 | 0.98835 | 99.2586 | 503.0989 | 474.2615 | 54.2707 | 563.9955 | 1.3937 | 450.3963 | 25.1654 | 41.4419 | 33.518 | 41.62 | 12.0119 | 107.203 | 31.0485 | 6.7987 | 78.6539 | 20.9827 | 29 | 23.1373 | 47 | 33 | 1.0022 | 55.6863 | 81 | 7480 | 30.1961 | 106.5597 | 39.2853 | 0 | 20 | 0 | 38.7604 | 33.4844
9/28/2020 22:15:57.0 | 78.5121 | 37 | 20 | 2504.9727 | 96.0107 | 46.2032 | 51.5995 | 30.3294 | 32.9603 | -0.00455 | 106.9476 | 11.5015 | 69.334 | 70.2784 | 22.8313 | 0.97161 | 99.2575 | 504.0544 | 475.2191 | 54.4748 | 566.7608 | 1.3906 | 449.2511 | 25.1855 | 41.3897 | 33.4125 | 41.7238 | 12.0293 | 106.9217 | 30.9438 | 6.8619 | 78.8132 | 20.8225 | 29 | 23.1373 | 47 | 33 | 0.99788 | 55.2941 | 77 | 7680 | 30.1961 | 106.5597 | 38.8062 | 0 | 19.75 | 0 | 39.1571 | 33.4844
9/28/2020 22:15:58.0 | 78.5123 | 38 | 20 | 2504.1383 | 96.4397 | 46.2413 | 51.6404 | 30.3593 | 33.0268 | -0.00453 | 106.9127 | 11.4995 | 69.3054 | 70.7051 | 22.8547 | 0.97873 | 99.258 | 502.3402 | 473.9798 | 54.2838 | 569.5317 | 1.3922 | 449.726 | 25.2896 | 41.5075 | 33.4193 | 41.7889 | 12.0134 | 106.9223 | 30.6432 | 6.8555 | 78.9978 | 20.7759 | 29 | 23.1373 | 47 | 33 | 1.0024 | 56.0784 | 78 | 7480 | 30.1961 | 105.9112 | 38.2904 | 0 | 20.375 | 0 | 38.3026 | 33.5781
9/28/2020 22:15:59.0 | 78.5126 | 39 | 20 | 2504.1147 | 96.8133 | 46.3344 | 51.664 | 30.3589 | 33.0986 | -0.00453 | 106.8691 | 11.4995 | 69.02 | 69.5532 | 22.8884 | 0.98835 | 99.258 | 502.6493 | 473.5291 | 54.5127 | 572.0728 | 1.3674 | 450.7315 | 25.3874 | 41.6372 | 33.5451 | 41.7105 | 12.0035 | 107.4825 | 30.6687 | 6.8864 | 79.1907 | 20.8499 | 29 | 23.5294 | 47 | 33 | 1.0001 | 56.0784 | 78 | 7700 | 30.1961 | 105.9112 | 39.975 | 0 | 19.875 | 0 | 38.8977 | 33.4844
9/28/2020 22:16:00.0 | 78.5129 | 40 | 20 | 2502.7216 | 96.9802 | 46.42 | 51.7234 | 30.369 | 33.1643 | -0.00454 | 106.7993 | 11.5015 | 69.0771 | 70.0674 | 22.9159 | 0.99619 | 99.2569 | 503.0427 | 474.1206 | 54.7743 | 574.2924 | 1.3771 | 450.0891 | 25.417 | 41.383 | 33.4057 | 41.7171 | 11.9906 | 107.1733 | 30.9371 | 6.9547 | 79.2913 | 20.8156 | 29 | 22.7451 | 47 | 34 | 0.99947 | 56.0784 | 81 | 7530 | 30.1961 | 106.8802 | 39.2059 | 0 | 19.0625 | 0 | 39.4684 | 33.4844
9/28/2020 22:16:01.0 | 78.5132 | 41 | 20 | 2506.5563 | 97.1373 | 46.5171 | 51.7821 | 30.398 | 33.219 | -0.00453 | 106.7557 | 11.4947 | 68.9914 | 69.9326 | 22.9179 | 0.9871 | 99.2592 | 504.4197 | 475.1628 | 54.5258 | 576.5484 | 1.4037 | 449.0556 | 25.4972 | 41.5984 | 33.5248 | 41.8275 | 12.0035 | 106.7273 | 30.525 | 6.9985 | 79.6101 | 20.8293 | 29 | 23.1373 | 47 | 34 | 0.99907 | 56.0784 | 81 | 7290 | 30.1961 | 106.2317 | 38.9038 | 0 | 20.6875 | 0 | 38.1744 | 33.5781
9/28/2020 22:16:02.0 | 78.5134 | 42 | 20 | 2501.5524 | 98.1108 | 46.6053 | 51.8147 | 30.4014 | 33.2911 | -0.00454 | 106.7644 | 11.4898 | 69.0485 | 70.3298 | 22.9514 | 0.99512 | 99.2603 | 501.4128 | 472.5152 | 54.3662 | 578.5435 | 1.3696 | 450.1729 | 25.7013 | 41.9567 | 33.4585 | 41.8209 | 11.9997 | 106.2243 | 30.3088 | 6.9328 | 79.8197 | 21.0293 | 29 | 23.5294 | 47 | 34 | 1.0034 | 56.4706 | 78 | 7580 | 30.1961 | 105.9112 | 38.4979 | 0 | 19.75 | 0 | 38.6963 | 33.5781
9/28/2020 22:16:03.0 | 78.5137 | 43 | 20 | 2503.9911 | 98.2189 | 46.6352 | 51.8732 | 30.422 | 33.3218 | -0.00454 | 106.7818 | 11.482 | 69.1342 | 70.0957 | 22.9768 | 0.98158 | 99.258 | 501.9749 | 472.7405 | 54.6148 | 580.434 | 1.3716 | 449.6422 | 25.7547 | 41.6372 | 33.518 | 41.9179 | 12.0278 | 106.8102 | 30.6687 | 6.9431 | 79.9875 | 20.9293 | 29 | 23.5294 | 47 | 34 | 1.0015 | 56.4706 | 78 | 7700 | 30.1961 | 105.9112 | 38.2965 | 0 | 19.9375 | 0 | 39.0594 | 33.5781
9/28/2020 22:16:04.0 | 78.514 | 44 | 20 | 2503.73 | 98.6152 | 46.6737 | 51.901 | 30.4342 | 33.3609 | -0.00454 | 106.7207 | 11.4743 | 69.2198 | 70.0724 | 22.9865 | 0.99476 | 99.258 | 501.8625 | 472.1772 | 54.5324 | 582.2794 | 1.3667 | 449.7539 | 25.8559 | 41.5008 | 33.4125 | 41.8342 | 12.0142 | 107.9868 | 30.7412 | 6.8787 | 80.1636 | 20.9293 | 29 | 23.5294 | 47 | 33 | 0.99931 | 56.8627 | 79 | 7600 | 30.1961 | 106.2317 | 40.0818 | -0.0625 | 20.625 | 0 | 38.3972 | 33.5781
9/28/2020 22:16:05.0 | 78.5143 | 45 | 20 | 2502.9271 | 98.7576 | 46.7408 | 51.9385 | 30.43 | 33.3896 | -0.00454 | 106.7295 | 11.4694 | 69.0485 | 70.0392 | 22.9905 | 0.98853 | 99.2569 | 502.1154 | 473.4446 | 54.8384 | 583.8041 | 1.3953 | 450.7595 | 25.8849 | 41.918 | 33.4125 | 42.249 | 12.0073 | 107.2853 | 30.4794 | 6.9006 | 80.3314 | 20.9827 | 29 | 23.1373 | 47 | 33 | 1.0008 | 56.8627 | 83 | 7410 | 30.1961 | 107.2006 | 39.3738 | 0 | 20.125 | 0 | 38.9648 | 33.5781
9/28/2020 22:16:06.0 | 78.5146 | 46 | 20 | 2501.0942 | 98.8583 | 46.8029 | 51.9887 | 30.4505 | 33.4149 | -0.00455 | 106.6771 | 11.4743 | 69.0771 | 69.3384 | 22.9986 | 0.99049 | 99.258 | 500.6822 | 471.1632 | 54.7429 | 585.4999 | 1.4077 | 448.8322 | 25.8924 | 41.8204 | 33.4788 | 42.2556 | 11.9914 | 106.5021 | 30.7479 | 7.0604 | 80.3565 | 20.9964 | 28.5 | 23.5294 | 47 | 33 | 1.0035 | 56.8627 | 79 | 7630 | 30.1961 | 106.8802 | 38.8062 | 0 | 18.375 | 0 | 39.4958 | 33.5781
9/28/2020 22:16:07.0 | 78.5148 | 47 | 20 | 2503.7363 | 99.0033 | 46.863 | 52.0408 | 30.4539 | 33.436 | -0.00454 | 106.7033 | 11.4733 | 69.02 | 70.0175 | 23.0052 | 0.99512 | 99.2586 | 501.6377 | 472.4588 | 54.9651 | 586.8942 | 1.3869 | 449.726 | 25.9577 | 41.9955 | 33.4125 | 42.0669 | 12.0081 | 106.8668 | 30.819 | 7.0888 | 80.4823 | 21.0362 | 28.5 | 23.5294 | 47 | 33 | 0.9984 | 56.8627 | 83 | 7500 | 30.1961 | 105.9112 | 38.5406 | 0 | 19.75 | 0 | 39.505 | 33.5781
9/28/2020 22:16:08.0 | 78.5151 | 48 | 20 | 2504.1292 | 99.392 | 46.9154 | 52.0998 | 30.4659 | 33.4457 | -0.00454 | 106.7207 | 11.4694 | 68.9629 | 69.9142 | 23.02 | 0.97107 | 99.2592 | 501.5253 | 472.0645 | 54.8763 | 588.3794 | 1.3824 | 449.6701 | 26.0637 | 41.9046 | 33.518 | 42.1838 | 11.9739 | 107.2035 | 30.8848 | 7.0553 | 80.8262 | 20.8759 | 28.5 | 23.5294 | 47 | 33 | 1.0001 | 57.2549 | 79 | 7630 | 30.1961 | 105.9112 | 39.5447 | -0.125 | 20.625 | 0 | 38.2568 | 33.6719
9/28/2020 22:16:09.0 | 78.5154 | 49 | 20 | 2503.1598 | 99.9825 | 46.961 | 52.1591 | 30.473 | 33.4709 | -0.00454 | 106.7382 | 11.4879 | 68.9914 | 69.8075 | 23.0287 | 0.99548 | 99.2597 | 501.3847 | 471.6702 | 54.9717 | 589.6588 | 1.3866 | 449.9774 | 26.2084 | 41.9501 | 33.4585 | 42.1772 | 12.0058 | 106.6439 | 30.5639 | 7.0901 | 81.0778 | 21.0293 | 28.5 | 23.5294 | 47 | 33 | 1.0007 | 57.2549 | 83 | 7630 | 30.5882 | 106.5597 | 38.9191 | 0 | 20.1875 | 0 | 38.5101 | 33.5781
9/28/2020 22:16:10.0 | 78.5157 | 50 | 20 | 2505.6606 | 100.3461 | 47.0157 | 52.2297 | 30.4965 | 33.4782 | -0.00453 | 106.7207 | 11.4869 | 69.02 | 69.9576 | 23.0418 | 0.99655 | 99.258 | 499.3896 | 470.7125 | 55.1311 | 590.9538 | 1.3678 | 449.8936 | 26.33 | 41.9567 | 33.5248 | 42.0802 | 12.0005 | 106.6142 | 30.5707 | 7.1468 | 81.2288 | 21.0964 | 28.5 | 23.5294 | 48 | 33 | 1.0006 | 57.6471 | 83 | 7750 | 30.5882 | 106.2317 | 38.4949 | -0.0625 | 19.75 | 0 | 39.3219 | 33.6719
9/28/2020 22:16:11.0 | 78.5159 | 51 | 20 | 2500.6633 | 100.9309 | 47.1082 | 52.2963 | 30.5245 | 33.492 | -0.00453 | 106.7207 | 11.4869 | 68.8773 | 69.4325 | 23.044 | 0.99227 | 99.258 | 498.7713 | 469.6986 | 55.0619 | 592.1779 | 1.3709 | 449.2791 | 26.4306 | 41.7816 | 33.445 | 42.4244 | 12.0437 | 106.8663 | 30.6043 | 7.0733 | 81.3714 | 21.069 | 28.5 | 23.9216 | 48 | 33 | 1 | 57.6471 | 84 | 7720 | 30.5882 | 105.9112 | 38.269 | -0.125 | 20.0625 | 0 | 38.4155 | 33.6719
9/28/2020 22:16:12.0 | 78.5162 | 52 | 20 | 2504.7393 | 100.9632 | 47.1587 | 52.3439 | 30.5296 | 33.4878 | -0.00454 | 106.7731 | 11.4879 | 69.3911 | 69.9426 | 23.0353 | 0.99672 | 99.258 | 499.9516 | 469.9802 | 55.0357 | 593.4629 | 1.3581 | 450.8991 | 26.4822 | 42.0677 | 33.445 | 42.2423 | 12.0096 | 106.4741 | 30.525 | 7.0514 | 81.7404 | 21.1224 | 28.5 | 23.9216 | 48 | 33 | 1.0004 | 58.0392 | 80 | 7800 | 30.5882 | 105.9112 | 38.1622 | -0.125 | 20.6875 | 0 | 37.9913 | 33.6719
9/28/2020 22:16:13.0 | 78.5165 | 53 | 20 | 2501.8735 | 101.4908 | 47.2187 | 52.3885 | 30.5371 | 33.4751 | -0.00453 | 106.8342 | 11.4791 | 69.3054 | 69.9759 | 23.0316 | 0.9839 | 99.2592 | 497.7597 | 468.5437 | 55.0226 | 594.7388 | 1.3237 | 448.2177 | 26.5901 | 42.1586 | 33.5383 | 42.1772 | 12.0111 | 107.7918 | 30.4592 | 7.1803 | 81.9585 | 21.1635 | 28.5 | 23.9216 | 48 | 33 | 1.0015 | 58.0392 | 81 | 7800 | 30.5882 | 105.5908 | 39.1205 | -0.0625 | 19.875 | 0 | 38.736 | 33.6719
9/28/2020 22:16:14.0 | 78.5168 | 54 | 20 | 2503.0391 | 101.5921 | 47.2717 | 52.4194 | 30.5621 | 33.4789 | -0.00452 | 106.904 | 11.4791 | 69.5052 | 69.4912 | 23.0505 | 0.97927 | 99.258 | 499.0804 | 470.121 | 55.2592 | 595.6368 | 1.3107 | 449.4467 | 26.6291 | 42.1399 | 33.399 | 42.4696 | 12.0248 | 107.8187 | 30.5975 | 7.1648 | 82.0592 | 21.1827 | 28.5 | 23.9216 | 48 | 33 | 1.0009 | 58.0392 | 84 | 7460 | 30.5882 | 106.8802 | 39.2151 | -0.0625 | 19.75 | 0 | 39.5172 | 33.6719
9/28/2020 22:16:15.0 | 78.5171 | 55 | 20 | 2504.5954 | 102.0229 | 47.3323 | 52.4602 | 30.5522 | 33.4764 | -0.00454 | 106.8953 | 11.4772 | 69.1342 | 70.2253 | 23.1034 | 0.98425 | 99.2586 | 497.9283 | 469.4169 | 55.348 | 596.5658 | 1.3324 | 450.955 | 26.7586 | 42.0744 | 33.4585 | 42.6636 | 12.0111 | 107.5391 | 30.7412 | 7.1919 | 82.185 | 21.1361 | 28.5 | 23.5294 | 48 | 33 | 1.0006 | 58.0392 | 81 | 7680 | 30.5882 | 107.2006 | 38.6414 | -0.0625 | 20.4375 | 0 | 38.6322 | 33.6719
9/28/2020 22:16:16.0 | 78.5173 | 56 | 20 | 2503.0295 | 102.4945 | 47.3901 | 52.5269 | 30.5837 | 33.4619 | -0.00453 | 106.9302 | 11.485 | 69.3625 | 68.8477 | 23.1533 | 0.97748 | 99.2586 | 498.4341 | 469.0226 | 55.3924 | 597.5402 | 1.3311 | 450.2846 | 26.8655 | 42.1198 | 33.5775 | 42.6051 | 12.0338 | 107.147 | 30.5774 | 7.1481 | 82.3946 | 21.1498 | 28.5 | 23.9216 | 48 | 33 | 1.0021 | 58.4314 | 85 | 7800 | 30.5882 | 106.8802 | 38.0554 | -0.0625 | 20.375 | 0 | 38.4522 | 33.7812
9/28/2020 22:16:17.0 | 78.5176 | 57 | 20 | 2503.1706 | 102.9211 | 47.4292 | 52.5658 | 30.5818 | 33.4613 | -0.00453 | 106.9564 | 11.4733 | 69.1056 | 69.9476 | 23.1816 | 0.99049 | 99.2603 | 498.1812 | 468.4592 | 55.2461 | 598.6651 | 1.3211 | 450.2008 | 26.9789 | 42.1786 | 33.3665 | 42.7672 | 12.0323 | 106.8405 | 30.4794 | 7.1983 | 82.6043 | 21.4168 | 28.5 | 23.9216 | 48 | 33 | 0.99916 | 58.4314 | 81 | 7870 | 30.5882 | 106.2317 | 37.7716 | 0 | 20 | 0 | 38.9526 | 33.6719
9/28/2020 22:16:18.0 | 78.5179 | 58 | 20 | 2503.2928 | 103.1208 | 47.5073 | 52.6121 | 30.6013 | 33.443 | -0.00453 | 107.0174 | 11.4743 | 69.3054 | 70.2718 | 23.1642 | 0.97357 | 99.2592 | 498.2093 | 468.6564 | 55.5714 | 599.7046 | 1.3054 | 449.1115 | 27.0325 | 42.1987 | 33.3597 | 42.7353 | 12.0217 | 106.6993 | 30.5519 | 7.2215 | 82.8056 | 21.1964 | 28.5 | 23.9216 | 48 | 33 | 1.0002 | 58.8235 | 85 | 7530 | 30.5882 | 105.9112 | 37.5915 | -0.0625 | 19.5 | 0 | 39.1815 | 33.6719
9/28/2020 22:16:19.0 | 78.5182 | 59 | 20 | 2503.5398 | 103.4732 | 47.5681 | 52.6573 | 30.5994 | 33.4177 | -0.00456 | 107.0873 | 11.4714 | 69.5052 | 69.8625 | 23.1718 | 0.9896 | 99.2586 | 497.3663 | 468.2339 | 55.5897 | 600.7844 | 1.2898 | 450.4522 | 27.1276 | 42.1131 | 33.5113 | 42.6503 | 11.9967 | 106.7548 | 30.5183 | 7.2112 | 83.1327 | 21.2429 | 28.5 | 24.3137 | 48 | 33 | 0.9984 | 59.2157 | 85 | 7720 | 30.5882 | 105.5908 | 37.5946 | 0 | 20.3125 | 0 | 38.7268 | 33.6719
9/28/2020 22:16:20.0 | 78.5184 | 60 | 20 | 2502.0182 | 103.6758 | 47.6173 | 52.7198 | 30.6214 | 33.4036 | -0.00453 | 107.1484 | 11.4704 | 69.3625 | 69.8175 | 23.1818 | 0.98568 | 99.2586 | 496.3265 | 467.8678 | 55.3859 | 601.8447 | 1.3193 | 448.9998 | 27.1642 | 42.1131 | 33.4788 | 42.6503 | 11.9959 | 107.5391 | 30.2564 | 7.1687 | 83.3592 | 21.477 | 28.5 | 24.3137 | 48 | 33 | 1.0011 | 59.2157 | 82 | 7940 | 30.5882 | 106.2317 | 38.9862 | 0 | 20.1875 | 0 | 38.3057 | 33.7812
9/28/2020 22:16:21.0 | 78.5187 | 61 | 20 | 2504.8577 | 103.7333 | 47.6562 | 52.7457 | 30.6244 | 33.3883 | -0.00454 | 107.1658 | 11.4733 | 69.1342 | 70.0841 | 23.1751 | 0.99494 | 99.2592 | 497.4787 | 468.2058 | 55.7046 | 602.8701 | 1.3211 | 449.3349 | 27.2101 | 42.1265 | 33.4531 | 42.8708 | 11.9739 | 107.3716 | 30.5317 | 7.1945 | 83.4934 | 21.3443 | 28.5 | 24.3137 | 48 | 33 | 1.0008 | 58.8235 | 86 | 7820 | 30.5882 | 106.5597 | 38.4522 | 0 | 19.625 | 0 | 38.443 | 33.7812
9/28/2020 22:16:22.0 | 78.519 | 62 | 20 | 2506.2812 | 104.7597 | 47.6975 | 52.785 | 30.632 | 33.3765 | -0.00453 | 107.2182 | 11.4791 | 69.1912 | 70.3961 | 23.1819 | 0.99352 | 99.258 | 496.1579 | 466.8538 | 55.6915 | 603.8595 | 1.275 | 450.7036 | 27.4949 | 41.8525 | 33.4328 | 42.7539 | 11.9899 | 106.8663 | 30.5183 | 7.3788 | 83.854 | 21.3771 | 28.5 | 23.9216 | 48 | 33 | 1.0004 | 59.2157 | 82 | 7900 | 30.5882 | 106.5597 | 37.9883 | 0 | 18.875 | 0 | 39.6332 | 33.7812
9/28/2020 22:16:23.0 | 78.5193 | 63 | 20 | 2506.1741 | 105.7224 | 47.7538 | 52.8291 | 30.6317 | 33.3301 | -0.00454 | 107.2618 | 11.485 | 69.1342 | 70.1273 | 23.2127 | 0.98034 | 99.258 | 495.0058 | 466.2623 | 55.7555 | 604.7738 | 1.2489 | 450.145 | 27.7464 | 42.2307 | 33.4193 | 42.9226 | 12.0081 | 106.6982 | 30.4794 | 7.3672 | 84.2986 | 21.3634 | 28 | 24.7059 | 48 | 33 | 0.99785 | 60.3922 | 87 | 7820 | 30.5882 | 106.2317 | 37.5183 | 0 | 21 | 0 | 38.3209 | 33.7812
9/28/2020 22:16:24.0 | 78.5196 | 64 | 20 | 2502.2065 | 106.2041 | 47.8097 | 52.8904 | 30.652 | 33.3048 | -0.00453 | 107.2967 | 11.4879 | 69.334 | 70.1539 | 23.2299 | 1.0019 | 99.258 | 495.2306 | 465.699 | 55.6981 | 605.8943 | 1.2836 | 448.9439 | 27.8287 | 42.224 | 33.4653 | 42.9159 | 12.002 | 106.1099 | 30.2631 | 7.362 | 84.5921 | 21.5167 | 28.5 | 24.7059 | 48 | 33 | 1.0001 | 60 | 83 | 7920 | 30.5882 | 106.2317 | 37.1368 | 0 | 19.375 | 0 | 39.3524 | 33.7812
9/28/2020 22:16:25.0 | 78.5198 | 65 | 20 | 2502.4522 | 106.2014 | 47.8713 | 52.9254 | 30.6542 | 33.2842 | -0.00454 | 107.3753 | 11.4927 | 69.02 | 70.1323 | 23.2325 | 0.98568 | 99.2603 | 494.6966 | 465.6708 | 55.7934 | 606.8943 | 1.2974 | 450.7315 | 27.8307 | 42.1131 | 33.5113 | 42.8057 | 12.0164 | 107.3447 | 30.5183 | 7.304 | 84.785 | 21.3497 | 28 | 24.7059 | 48 | 33 | 0.99767 | 60.3922 | 87 | 7870 | 30.9804 | 105.5908 | 38.6414 | 0 | 20.25 | 0 | 38.8397 | 33.7812
9/28/2020 22:16:26.0 | 78.5201 | 66 | 20 | 2503.7673 | 106.398 | 47.9176 | 52.9644 | 30.6716 | 33.2573 | -0.00454 | 107.3142 | 11.4879 | 69.1912 | 69.4006 | 23.2251 | 0.98265 | 99.258 | 496.4108 | 466.7975 | 55.8822 | 607.8191 | 1.2768 | 449.2511 | 27.8969 | 42.1519 | 33.6168 | 42.637 | 12.0248 | 107.3705 | 30.4001 | 7.4523 | 85.0115 | 21.4031 | 28 | 24.7059 | 48 | 32 | 1.0008 | 60.3922 | 84 | 7970 | 30.9804 | 106.5597 | 38.4033 | 0 | 20.3125 | 0 | 38.2172 | 33.7812
9/28/2020 22:16:27.0 | 78.5204 | 67 | 20 | 2501.5081 | 106.9399 | 47.9847 | 53.0228 | 30.6792 | 33.2467 | -0.00449 | 107.288 | 11.4762 | 68.9914 | 69.4895 | 23.2345 | 0.98034 | 99.258 | 494.2751 | 464.7976 | 56.0036 | 608.7492 | 1.3211 | 448.3573 | 28.0137 | 42.224 | 33.4653 | 43.0195 | 11.9671 | 107.3145 | 30.2107 | 7.5077 | 85.1457 | 21.4099 | 28 | 24.7059 | 49 | 32 | 1 | 60.7843 | 87 | 7630 | 30.9804 | 106.8802 | 38.0219 | -0.0625 | 19.625 | 0 | 38.9008 | 33.7812
9/28/2020 22:16:28.0 | 78.5207 | 68 | 20 | 2502.0738 | 106.9732 | 48.0374 | 53.056 | 30.7043 | 33.1889 | -0.00453 | 107.2793 | 11.483 | 69.3054 | 69.9609 | 23.2451 | 0.99441 | 99.2592 | 493.9941 | 464.854 | 55.9461 | 609.6845 | 1.3175 | 450.117 | 28.0287 | 42.1653 | 33.5843 | 43.0128 | 12.0013 | 106.6433 | 30.4659 | 7.5863 | 85.1876 | 21.4236 | 28 | 24.7059 | 49 | 32 | 1.0007 | 60.7843 | 87 | 7650 | 30.9804 | 106.2317 | 37.6739 | 0 | 19.4375 | 0 | 39.5416 | 33.7812
9/28/2020 22:16:29.0 | 78.5209 | 69 | 20 | 2507.4357 | 107.2201 | 48.074 | 53.1025 | 30.7186 | 33.1622 | -0.00453 | 107.2531 | 11.483 | 68.9343 | 69.6185 | 23.2532 | 0.99655 | 99.2597 | 495.4273 | 465.8116 | 56.0988 | 610.5291 | 1.3242 | 448.9439 | 28.1536 | 42.1653 | 33.5316 | 42.961 | 12.0058 | 107.036 | 30.623 | 7.5412 | 85.2883 | 21.477 | 28 | 24.7059 | 49 | 32 | 1.006 | 60.3922 | 84 | 7870 | 30.9804 | 105.9112 | 38.2812 | -0.125 | 19.9375 | 0 | 39.0381 | 33.7812
9/28/2020 22:16:30.0 | 78.5212 | 70 | 20 | 2502.4562 | 108.5001 | 48.1341 | 53.1334 | 30.7216 | 33.1279 | -0.00454 | 107.2793 | 11.4753 | 69.4196 | 69.8425 | 23.2701 | 0.99672 | 99.2592 | 494.3875 | 464.3752 | 56.1563 | 611.3285 | 1.3423 | 449.6143 | 28.4332 | 41.9634 | 33.4193 | 43.123 | 12.0119 | 107.1195 | 30.5774 | 7.5541 | 85.758 | 21.5236 | 28 | 25.098 | 49 | 32 | 0.99437 | 60.7843 | 84 | 8020 | 30.9804 | 106.5597 | 37.6709 | -0.0625 | 20.3125 | 0 | 38.3606 | 33.7812
9/28/2020 22:16:31.0 | 78.5215 | 71 | 20 | 2506.3059 | 109.0317 | 48.1986 | 53.1888 | 30.734 | 33.0836 | -0.00457 | 107.3753 | 11.4714 | 69.4196 | 70.0358 | 23.2941 | 0.98693 | 99.2603 | 493.8255 | 464.6005 | 56.1432 | 612.294 | 1.3175 | 450.8433 | 28.6164 | 42.1586 | 33.5775 | 42.8508 | 12.0134 | 106.5884 | 30.4068 | 7.5528 | 86.2528 | 21.5236 | 28 | 25.098 | 49 | 32 | 0.99858 | 61.5686 | 85 | 8020 | 30.9804 | 106.2317 | 37.1704 | -0.125 | 19.375 | 0 | 39.7034 | 33.7812
9/28/2020 22:16:32.0 | 78.5218 | 72 | 20 | 2504.0975 | 109.6547 | 48.2054 | 53.2409 | 30.7351 | 33.0553 | -0.00454 | 107.4363 | 11.4898 | 69.4196 | 70.0641 | 23.3519 | 0.9855 | 99.2603 | 494.1627 | 463.9245 | 55.9657 | 613.1533 | 1.3508 | 449.2791 | 28.7546 | 42.2374 | 33.3854 | 43.2916 | 12.0278 | 106.5604 | 30.4861 | 7.5425 | 86.5631 | 21.5961 | 28 | 25.098 | 49 | 32 | 0.99806 | 61.9608 | 89 | 7920 | 30.9804 | 105.9112 | 36.908 | -0.0625 | 20.75 | 0 | 38.0341 | 33.7812
9/28/2020 22:16:33.0 | 78.5221 | 73 | 20 | 2504.5875 | 109.8539 | 48.2432 | 53.2633 | 30.7306 | 33.0206 | -0.00454 | 107.48 | 11.4898 | 68.9343 | 69.7457 | 23.4013 | 0.9871 | 99.2597 | 494.9495 | 464.6287 | 56.3911 | 614.1499 | 1.3875 | 449.7819 | 28.8124 | 42.0476 | 33.426 | 43.0513 | 12.0126 | 107.1481 | 30.5572 | 7.5838 | 86.798 | 21.4236 | 28 | 25.098 | 49 | 32 | 1.0051 | 61.9608 | 89 | 8120 | 30.9804 | 105.9112 | 36.8133 | -0.125 | 19.8125 | 0 | 39.0106 | 33.7812
9/28/2020 22:16:34.0 | 78.5223 | 74 | 20 | 2501.2898 | 110.1689 | 48.3261 | 53.3185 | 30.7483 | 32.9673 | -0.00454 | 107.4276 | 11.5005 | 69.1627 | 69.7239 | 23.4402 | 1.0365 | 99.2586 | 492.3642 | 462.9105 | 56.245 | 614.8886 | 1.4064 | 450.1729 | 28.857 | 42.3149 | 33.3394 | 43.058 | 12.0278 | 107.7632 | 30.5116 | 7.6714 | 86.9322 | 21.4962 | 28 | 25.098 | 49 | 32 | 1.0008 | 61.9608 | 89 | 7820 | 30.9804 | 106.5597 | 37.8815 | -0.125 | 19.625 | 0 | 39.2456 | 33.7812
9/28/2020 22:16:35.0 | 78.5226 | 75 | 20 | 2504.342 | 110.1639 | 48.3789 | 53.3633 | 30.7656 | 32.9264 | -0.00017 | 107.3753 | 11.4995 | 69.1627 | 69.9976 | 23.4781 | 0.988 | 99.2586 | 492.9825 | 463.6429 | 56.3011 | 615.7647 | 1.4511 | 449.2511 | 28.8909 | 42.1639 | 33.4856 | 43.0633 | 12.0149 | 107.371 | 30.3074 | 7.6637 | 87.1335 | 21.5906 | 28 | 25.098 | 49 | 32 | 1.002 | 61.9608 | 85 | 8120 | 30.9804 | 107.2006 | 37.4298 | -0.0625 | 20.375 | 0 | 38.5681 | 33.875
9/28/2020 22:16:36.0 | 78.5229 | 76 | 20 | 2503.428 | 110.8334 | 48.4161 | 53.4015 | 30.7595 | 32.885 | 0.01105 | 107.3927 | 11.4898 | 69.3054 | 70.1805 | 23.5148 | 0.99031 | 99.2586 | 493.3478 | 463.6429 | 56.5633 | 616.5139 | 1.4515 | 450.536 | 29.0559 | 42.3804 | 33.5708 | 43.123 | 12.024 | 107.0629 | 30.3679 | 7.692 | 87.3516 | 21.5701 | 28 | 25.098 | 49 | 32 | 0.99956 | 62.3529 | 90 | 8040 | 31.3726 | 106.5597 | 37.0117 | 0 | 21 | 0 | 38.089 | 33.7812
9/28/2020 22:16:37.0 | 78.5232 | 77 | 20 | 2501.8004 | 111.0742 | 48.4624 | 53.4357 | 30.7725 | 32.8399 | 0.01976 | 107.3404 | 11.4917 | 69.1056 | 69.8892 | 23.5281 | 0.98034 | 99.2586 | 494.1627 | 464.4597 | 56.3598 | 617.3293 | 1.409 | 449.2232 | 29.1001 | 42.224 | 33.4788 | 43.3818 | 12.0096 | 106.8949 | 30.6821 | 7.5941 | 87.3851 | 21.6371 | 28 | 25.4902 | 49 | 32 | 1.0025 | 62.3529 | 89 | 7650 | 31.3726 | 106.2317 | 36.7737 | -0.0625 | 18.5 | 0 | 39.3829 | 33.7812
9/28/2020 22:16:38.0 | 78.5234 | 78 | 20 | 2501.0281 | 110.966 | 48.4656 | 53.4885 | 30.7788 | 32.7969 | 0.02806 | 107.3491 | 11.4908 | 69.1056 | 69.7841 | 23.5469 | 1.0119 | 99.1371 | 491.6898 | 462.0937 | 56.4289 | 618.1291 | 1.3999 | 450.8433 | 29.0628 | 42.2427 | 33.4193 | 43.4004 | 12.0013 | 106.8574 | 30.3867 | 7.6134 | 87.4438 | 21.5769 | 28 | 25.4902 | 49 | 32 | 0.99934 | 62.3529 | 89 | 7970 | 31.3726 | 105.9112 | 36.4594 | -0.0625 | 19.625 | 0 | 39.3707 | 33.7812
9/28/2020 22:16:39.0 | 78.5237 | 79 | 20 | 2503.9319 | 111.0819 | 48.5321 | 53.5215 | 30.7546 | 32.7564 | 0.0352 | 107.3229 | 11.4772 | 69.1627 | 70.1489 | 23.5632 | 0.98123 | 99.2558 | 494.781 | 463.9808 | 56.5946 | 618.9291 | 1.483 | 449.7819 | 29.1269 | 42.204 | 33.4653 | 43.2584 | 11.9967 | 106.864 | 30.4525 | 7.665 | 87.5948 | 21.7302 | 28 | 25.4902 | 49 | 32 | 1.0006 | 62.3529 | 86 | 7990 | 31.3726 | 106.2317 | 36.203 | -0.125 | 20.125 | 0 | 38.971 | 33.7812
9/28/2020 22:16:40.0 | 78.524 | 80 | 20 | 2500.3253 | 111.6082 | 48.6037 | 53.5647 | 30.7842 | 32.7108 | 0.03831 | 107.3142 | 11.483 | 69.1912 | 70.119 | 23.5832 | 0.98835 | 99.2586 | 493.3478 | 463.4175 | 56.4616 | 619.7395 | 1.5251 | 450.2567 | 29.2228 | 42.1719 | 33.472 | 43.3818 | 12.0051 | 106.7828 | 30.4727 | 7.5606 | 87.7877 | 21.737 | 28 | 25.4902 | 49 | 32 | 0.99742 | 62.3529 | 86 | 7970 | 31.3726 | 105.9112 | 37.2833 | 0 | 20.4375 | 0 | 38.4338 | 33.7812
9/28/2020 22:16:41.0 | 78.5243 | 81 | 20 | 2503.8357 | 111.5517 | 48.6381 | 53.5921 | 30.7713 | 32.6491 | 0.03946 | 107.3229 | 11.4956 | 68.5918 | 70.1705 | 23.5964 | 0.99209 | 99.2609 | 492.0832 | 462.0655 | 56.5124 | 620.4642 | 1.5523 | 449.1953 | 29.249 | 42.1198 | 33.5248 | 43.4853 | 12.0149 | 107.0372 | 30.5774 | 7.6688 | 87.9471 | 21.737 | 28 | 25.8823 | 49 | 32 | 0.99846 | 62.7451 | 90 | 7750 | 31.3726 | 106.2317 | 37.1582 | -0.0625 | 20.625 | 0 | 38.62 | 33.875
9/28/2020 22:16:42.0 | 78.5246 | 82 | 20 | 2501.4836 | 111.9489 | 48.7016 | 53.6418 | 30.7741 | 32.6046 | 0.04275 | 107.3491 | 11.4869 | 69.1627 | 69.8308 | 23.5955 | 0.99512 | 99.2592 | 492.589 | 462.6289 | 56.6207 | 621.1436 | 1.5386 | 450.7315 | 29.3255 | 42.0223 | 33.4653 | 43.3885 | 11.9861 | 107.0915 | 30.4794 | 7.8209 | 88.0897 | 21.7302 | 28 | 25.8823 | 49 | 32 | 1.0008 | 62.3529 | 86 | 8020 | 31.3726 | 106.5597 | 36.8774 | -0.0625 | 20.4375 | 0 | 38.977 | 33.7812
9/28/2020 22:16:43.0 | 78.5248 | 83 | 20 | 2498.7655 | 111.7164 | 48.7205 | 53.6545 | 30.7597 | 32.5734 | 0.04493 | 107.2967 | 11.4791 | 69.2198 | 69.7306 | 23.5792 | 0.988 | 99.2586 | 490.6782 | 461.3614 | 56.6207 | 621.9893 | 1.5005 | 449.1674 | 29.2328 | 42.2829 | 33.4125 | 43.6472 | 12.0255 | 107.203 | 30.3222 | 7.7204 | 88.0897 | 21.8902 | 27.5 | 25.4902 | 49 | 31 | 1.0018 | 62.7451 | 86 | 8160 | 31.3726 | 106.5597 | 36.5601 | 0.0625 | 19.6875 | 0 | 39.0594 | 33.7812
9/28/2020 22:16:44.0 | 78.5251 | 84 | 20 | 2502.6402 | 111.6546 | 48.7772 | 53.7169 | 30.7823 | 32.5109 | 0.04761 | 107.3142 | 11.4743 | 69.1912 | 69.9792 | 23.5758 | 0.99922 | 99.2586 | 490.4814 | 460.6291 | 56.8241 | 622.7142 | 1.5054 | 450.3963 | 29.2619 | 42.0223 | 33.4653 | 43.5954 | 12.0134 | 106.7548 | 30.427 | 7.6031 | 88.14 | 21.7835 | 27.5 | 25.4902 | 49 | 31 | 1.0024 | 62.7451 | 90 | 8020 | 31.3726 | 106.2317 | 36.3159 | 0.0625 | 20.375 | 0 | 38.6322 | 33.7812
9/28/2020 22:16:45.0 | 78.5254 | 85 | 20 | 2502.2856 | 112.0534 | 48.8307 | 53.7664 | 30.7759 | 32.4677 | 0.04641 | 107.3054 | 11.4762 | 69.3054 | 70.2934 | 23.583 | 0.97392 | 99.2586 | 489.9756 | 460.2629 | 56.9127 | 623.56 | 1.4987 | 449.1394 | 29.3623 | 42.0089 | 33.4125 | 43.4787 | 12.027 | 106.4467 | 30.5707 | 7.6482 | 88.1819 | 21.9435 | 27.5 | 25.8823 | 49 | 31 | 1.0033 | 62.7451 | 86 | 8070 | 31.3726 | 106.2317 | 36.0321 | 0 | 19.25 | 0 | 39.0442 | 33.875
9/28/2020 22:16:46.0 | 78.5257 | 86 | 20 | 2499.3873 | 112.4707 | 48.8547 | 53.8211 | 30.7725 | 32.4115 | 0.0443 | 107.3142 | 11.4927 | 69.1056 | 70.0625 | 23.5773 | 0.99815 | 99.2575 | 490.622 | 460.9389 | 56.7732 | 624.25 | 1.4817 | 451.4019 | 29.4375 | 42.0744 | 33.472 | 43.5437 | 12.0217 | 107.0058 | 30.5317 | 7.6882 | 88.1064 | 21.8437 | 27.5 | 25.4902 | 49 | 31 | 1.0011 | 62.7451 | 86 | 7900 | 31.3726 | 105.9112 | 37.3474 | -0.0625 | 18.5 | 0 | 39.4714 | 33.875
9/28/2020 22:16:47.0 | 78.5259 | 87 | 20 | 2503.076 | 112.4309 | 48.8776 | 53.8736 | 30.7884 | 32.367 | 0.04346 | 107.2443 | 11.4908 | 69.5909 | 69.3216 | 23.594 | 0.9668 | 99.2592 | 489.7789 | 460.0376 | 56.8619 | 624.9244 | 1.4941 | 450.4243 | 29.4705 | 41.9567 | 33.4585 | 43.7891 | 12.0119 | 107.3156 | 30.4659 | 7.7255 | 88.2238 | 21.9367 | 27.5 | 25.8823 | 49 | 31 | 1.0038 | 62.7451 | 86 | 8040 | 31.3726 | 106.5597 | 38.0676 | 0 | 20.0625 | 0 | 39.4074 | 33.7812
9/28/2020 22:16:48.0 | 78.5262 | 88 | 20 | 2502.4272 | 112.8832 | 48.8873 | 53.9213 | 30.7965 | 32.3334 | 0.04294 | 107.2531 | 11.4927 | 69.1627 | 69.9542 | 23.6133 | 0.98657 | 99.2563 | 490.2004 | 460.0939 | 57.0522 | 625.8211 | 1.5386 | 449.7539 | 29.5814 | 41.9434 | 33.6303 | 43.3102 | 12.027 | 107.6489 | 30.4001 | 7.6044 | 88.4922 | 22.0037 | 27.5 | 25.4902 | 49 | 31 | 1.0024 | 63.1373 | 90 | 7720 | 31.3726 | 106.5597 | 37.5885 | 0 | 20.3125 | 0 | 39.267 | 33.7812
9/28/2020 22:16:49.0 | 78.5265 | 89 | 20 | 2499.9705 | 112.7884 | 48.9101 | 53.9741 | 30.8023 | 32.3021 | 0.04428 | 107.2618 | 11.4976 | 69.2483 | 69.8892 | 23.6122 | 0.99833 | 99.2592 | 490.2847 | 459.8123 | 57.1356 | 626.5567 | 1.5466 | 449.726 | 29.5276 | 42.0811 | 33.5383 | 44.0159 | 12.021 | 107.4837 | 30.4337 | 7.7165 | 88.6684 | 22.0174 | 27.5 | 25.4902 | 49 | 31 | 0.99956 | 63.1373 | 91 | 7770 | 31.3726 | 106.5597 | 37.3749 | -0.0625 | 20.5 | 0 | 38.1592 | 33.7812
9/28/2020 22:16:50.0 | 78.5268 | 90 | 20 | 2501.7307 | 112.789 | 48.9369 | 54 | 30.8134 | 32.2505 | 0.04599 | 107.2705 | 11.4869 | 69.3054 | 70.3 | 23.6214 | 0.98817 | 99.2575 | 490.5376 | 460.0094 | 57.0587 | 627.0753 | 1.5176 | 449.3908 | 29.5485 | 42.1586 | 33.5316 | 43.7307 | 12.0164 | 107.1458 | 30.4068 | 7.692 | 88.811 | 22.0106 | 27.5 | 25.4902 | 49 | 31 | 0.99806 | 63.1373 | 87 | 8040 | 31.3726 | 106.8802 | 36.911 | -0.0625 | 20 | 0 | 38.6627 | 33.7812
9/28/2020 22:16:51.0 | 78.5271 | 91 | 20 | 2500.9595 | 112.9407 | 49.0213 | 54.0348 | 30.7843 | 32.2076 | 0.04837 | 107.2793 | 11.4753 | 68.9914 | 69.8442 | 23.6632 | 0.98586 | 99.2592 | 489.4136 | 459.1644 | 57.1226 | 627.7097 | 1.5238 | 451.2901 | 29.5791 | 42.3804 | 33.5708 | 43.7957 | 12.0104 | 107.0915 | 30.3679 | 7.7255 | 88.8277 | 22.0502 | 27.5 | 25.4902 | 50 | 31 | 1.0006 | 63.1373 | 91 | 7940 | 31.3726 | 106.5597 | 36.7432 | -0.125 | 20.25 | 0 | 38.1226 | 33.7812
9/28/2020 22:16:52.0 | 78.5273 | 92 | 20 | 2500.4588 | 113.1735 | 49.0647 | 54.0585 | 30.7616 | 32.1574 | 0.04788 | 107.2705 | 11.4772 | 69.4481 | 69.4828 | 23.6872 | 0.98229 | 99.2575 | 491.0154 | 459.7841 | 56.9193 | 628.37 | 1.5585 | 449.7539 | 29.6342 | 42.3804 | 33.5383 | 43.744 | 12.0058 | 106.7536 | 30.3679 | 7.7913 | 88.9284 | 22.1774 | 27.5 | 25.8823 | 50 | 31 | 0.99953 | 63.1373 | 91 | 8070 | 31.3726 | 106.5597 | 36.6272 | -0.0625 | 20.5625 | 0 | 38.0798 | 33.7812
9/28/2020 22:16:53.0 | 78.5276 | 93 | 20 | 2499.7992 | 113.0852 | 49.1028 | 54.1065 | 30.7728 | 32.1347 | 0.04889 | 107.2443 | 11.4762 | 69.1342 | 69.4862 | 23.7157 | 0.98461 | 99.2592 | 488.8235 | 458.5166 | 57.1865 | 629.0603 | 1.5441 | 449.307 | 29.6032 | 42.1332 | 33.5451 | 43.9124 | 12.0035 | 106.9794 | 30.5385 | 7.7114 | 88.9955 | 22.0242 | 27.5 | 25.8823 | 50 | 31 | 1.0006 | 63.1373 | 87 | 8190 | 31.3726 | 106.5597 | 36.261 | -0.0625 | 20.75 | 0 | 37.915 | 33.7812
9/28/2020 22:16:54.0 | 78.5279 | 94 | 20 | 2503.7804 | 113.1683 | 49.1397 | 54.1476 | 30.7632 | 32.1158 | 0.05033 | 107.2356 | 11.4549 | 69.3625 | 69.8442 | 23.7597 | 0.99548 | 99.258 | 489.7789 | 459.8686 | 57.1981 | 629.5481 | 1.5213 | 449.3349 | 29.6722 | 42.041 | 33.4977 | 43.614 | 12.0035 | 106.8383 | 30.341 | 7.8738 | 89.0626 | 22.1364 | 27.5 | 26.2745 | 50 | 31 | 1.001 | 63.5294 | 91 | 7750 | 31.3726 | 105.9112 | 36.0596 | -0.0625 | 20.5 | 0 | 38.1439 | 33.7812
9/28/2020 22:16:55.0 | 78.5282 | 95 | 20 | 2500.7785 | 113.742 | 49.1916 | 54.1874 | 30.754 | 32.0691 | 0.04942 | 107.2269 | 11.4568 | 68.8773 | 69.5432 | 23.8043 | 0.99566 | 99.2586 | 488.3176 | 458.1223 | 57.3441 | 630.2582 | 1.557 | 449.5025 | 29.7869 | 42.0864 | 33.5302 | 43.6074 | 12.0217 | 106.5307 | 30.3343 | 7.8428 | 89.0626 | 22.0626 | 27.5 | 25.8823 | 50 | 31 | 1.0022 | 63.5294 | 91 | 7820 | 31.3726 | 105.9112 | 35.8002 | -0.0625 | 19.9375 | 0 | 38.6108 | 33.7812
9/28/2020 22:16:56.0 | 78.5284 | 96 | 20 | 2500.7623 | 113.712 | 49.2115 | 54.2221 | 30.7609 | 32.0716 | 0.05146 | 107.2007 | 11.4791 | 69.0485 | 69.3014 | 23.8239 | 1.003 | 99.2569 | 488.6549 | 458.9673 | 57.3193 | 630.8587 | 1.592 | 451.4019 | 29.7788 | 41.9046 | 33.5775 | 43.8925 | 12.0104 | 106.669 | 30.5183 | 7.6843 | 88.9955 | 22.1637 | 27.5 | 26.2745 | 50 | 31 | 1.0025 | 63.1373 | 87 | 8020 | 31.3726 | 106.2317 | 35.9985 | -0.125 | 18.6875 | 0 | 38.9404 | 33.7812
9/28/2020 22:16:57.0 | 78.5287 | 97 | 20 | 2501.1474 | 113.7247 | 49.2168 | 54.2687 | 30.7724 | 32.0629 | 0.04985 | 107.1571 | 11.4733 | 69.2198 | 69.9709 | 23.8338 | 0.99013 | 99.2586 | 487.868 | 457.6716 | 57.2816 | 631.4024 | 1.5811 | 449.3349 | 29.7867 | 42.1786 | 33.4977 | 43.5954 | 11.9754 | 106.8108 | 30.1651 | 7.7204 | 88.9452 | 22.2963 | 27.5 | 25.8823 | 50 | 31 | 1.0008 | 63.1373 | 91 | 7900 | 31.3726 | 105.9112 | 36.7462 | -0.125 | 18.8125 | 0 | 38.8123 | 33.7812
9/28/2020 22:16:58.0 | 78.529 | 98 | 20 | 2502.4137 | 113.8346 | 49.2493 | 54.3207 | 30.7567 | 32.0188 | 0.04848 | 107.1571 | 11.482 | 69.02 | 69.7139 | 23.8491 | 0.99672 | 99.2546 | 487.868 | 457.1928 | 57.3636 | 631.8159 | 1.5373 | 450.1729 | 29.8306 | 42.0022 | 33.4585 | 43.9376 | 11.9952 | 107.115 | 30.4592 | 7.7707 | 89.0207 | 22.2034 | 27.5 | 25.8823 | 50 | 31 | 0.99748 | 63.5294 | 91 | 8070 | 31.3726 | 106.2317 | 36.5082 | 0 | 19.4375 | 0 | 38.8702 | 33.7812
9/28/2020 22:16:59.0 | 78.5293 | 99 | 20 | 2500.2513 | 114.135 | 49.3108 | 54.3641 | 30.7741 | 31.9996 | 0.04787 | 107.2007 | 11.4724 | 68.9914 | 69.6252 | 23.8792 | 0.99868 | 99.2569 | 487.0531 | 456.714 | 57.3571 | 632.4062 | 1.5266 | 448.6646 | 29.8834 | 42.0998 | 33.6506 | 44.1895 | 11.9937 | 106.9772 | 30.3477 | 7.7848 | 89.1129 | 22.3975 | 27.5 | 25.8823 | 50 | 31 | 1.0027 | 63.5294 | 91 | 8020 | 31.3726 | 106.5597 | 36.1664 | -0.0625 | 19.5 | 0 | 39.2395 | 33.7812
9/28/2020 22:17:00.0 | 78.5296 | 100 | 20 | 2502.6698 | 114.058 | 49.3215 | 54.4119 | 30.7662 | 31.9597 | 0.04779 | 107.2269 | 11.4714 | 69.1056 | 69.5532 | 23.91 | 0.98924 | 99.2586 | 487.5308 | 456.9393 | 57.6176 | 632.7381 | 1.5342 | 451.1784 | 29.8922 | 42.1586 | 33.5045 | 43.6273 | 11.999 | 107.0909 | 30.3544 | 7.7745 | 89.2303 | 22.3565 | 27.5 | 25.8823 | 50 | 31 | 1.0026 | 63.5294 | 87 | 8140 | 31.3726 | 106.5597 | 35.9833 | -0.0625 | 20.25 | 0 | 39.505 | 33.7812
9/28/2020 22:17:01.0 | 78.5298 | 101 | 20 | 2502.2364 | 114.3146 | 49.3462 | 54.4716 | 30.774 | 31.9563 | 0.04577 | 107.2182 | 11.4714 | 69.3054 | 69.6051 | 23.9343 | 0.99672 | 99.262 | 487.1093 | 456.8548 | 57.6241 | 633.4794 | 1.5559 | 449.8936 | 29.9542 | 41.7482 | 33.5248 | 43.9442 | 12.0066 | 106.9263 | 30.3088 | 7.7681 | 89.3897 | 22.377 | 27.5 | 26.2745 | 50 | 31 | 0.99809 | 63.5294 | 88 | 8070 | 31.3726 | 106.2317 | 35.7574 | -0.0625 | 20.5 | 0 | 39.331 | 33.7812
9/28/2020 22:17:02.0 | 78.5301 | 102 | 20 | 2496.9314 | 114.6484 | 49.3642 | 54.5246 | 30.79 | 31.93 | 0.04601 | 107.2443 | 11.4753 | 69.2769 | 69.8158 | 23.9303 | 0.99494 | 99.2569 | 485.5918 | 455.869 | 57.7257 | 634.0843 | 1.5574 | 450.5081 | 29.978 | 42.061 | 33.5775 | 44.0477 | 12.0157 | 106.613 | 30.3612 | 7.9021 | 89.5407 | 22.4303 | 27.5 | 26.2745 | 50 | 31 | 1.0006 | 63.9216 | 91 | 7800 | 31.3726 | 105.9112 | 35.5896 | -0.0625 | 20.5625 | 0 | 39.267 | 33.7812
9/28/2020 22:17:03.0 | 78.5304 | 103 | 20 | 2502.1782 | 114.1957 | 49.4067 | 54.577 | 30.7823 | 31.8947 | 0.04321 | 107.1833 | 11.4753 | 68.9343 | 69.7674 | 23.9563 | 0.9912 | 99.2586 | 486.3505 | 455.7282 | 57.8273 | 634.6841 | 1.5752 | 451.3181 | 29.9224 | 42.061 | 33.518 | 43.9442 | 11.9891 | 107.287 | 30.2564 | 7.9073 | 89.6665 | 22.3168 | 27.5 | 25.8823 | 50 | 31 | 0.99901 | 63.9216 | 88 | 7990 | 31.3726 | 105.9112 | 36.9659 | 0 | 20.3125 | 0 | 39.1266 | 33.7812
9/28/2020 22:17:04.0 | 78.5307 | 104 | 20 | 2499.8824 | 114.7606 | 49.4487 | 54.6244 | 30.7786 | 31.8997 | 0.04471 | 107.2182 | 11.4801 | 69.1056 | 70.119 | 23.9886 | 1.0044 | 99.258 | 486.1257 | 456.0098 | 57.8273 | 635.1381 | 1.5964 | 449.0556 | 30.0428 | 42.061 | 33.5843 | 43.996 | 12.0111 | 107.3985 | 30.3088 | 7.8673 | 89.7168 | 22.5437 | 27.5 | 26.2745 | 50 | 31 | 1.0018 | 63.9216 | 88 | 8040 | 31.7647 | 106.5597 | 37.1429 | 0 | 20.0625 | 0 | 39.1998 | 33.7812
9/28/2020 22:17:05.0 | 78.5309 | 105 | 20 | 2502.2892 | 114.759 | 49.4581 | 54.6689 | 30.769 | 31.902 | 0.04228 | 107.1833 | 11.4801 | 69.334 | 69.9876 | 24.0222 | 0.99387 | 99.2592 | 487.025 | 456.1225 | 57.757 | 635.5104 | 1.5938 | 451.3739 | 30.0713 | 42.041 | 33.5437 | 44.0278 | 11.9959 | 107.2035 | 30.341 | 7.83 | 89.8761 | 22.5027 | 27.5 | 26.2745 | 50 | 31 | 1.0044 | 63.9216 | 92 | 8020 | 31.7647 | 106.5597 | 36.7371 | -0.0625 | 20.625 | 0 | 38.794 | 33.7812
9/28/2020 22:17:06.0 | 78.5312 | 106 | 20 | 2502.3016 | 114.987 | 49.4908 | 54.7223 | 30.7707 | 31.8883 | 0.04296 | 107.1571 | 11.4733 | 68.9629 | 69.5717 | 24.0576 | 0.97766 | 99.258 | 485.9571 | 455.193 | 57.7635 | 635.9799 | 1.6088 | 449.5863 | 30.1312 | 42.0998 | 33.5248 | 43.9827 | 12.0369 | 107.4265 | 30.243 | 7.8996 | 89.9936 | 22.5369 | 27.5 | 25.8823 | 50 | 31 | 1.0007 | 63.9216 | 88 | 8190 | 31.7647 | 106.8802 | 36.5265 | -0.0625 | 20.5625 | 0 | 38.5193 | 33.7812
9/28/2020 22:17:07.0 | 78.5315 | 107 | 20 | 2500.4181 | 115.1342 | 49.5244 | 54.74 | 30.7714 | 31.8734 | 0.04061 | 107.192 | 11.4704 | 69.2198 | 69.734 | 24.1078 | 0.99761 | 99.2586 | 486.5192 | 456.0098 | 57.9171 | 636.4288 | 1.5991 | 449.9215 | 30.1471 | 42.1533 | 33.4788 | 44.2942 | 12.0391 | 107.4551 | 30.611 | 7.8996 | 90.0607 | 22.597 | 27.5 | 26.2745 | 50 | 31 | 1.0011 | 63.9216 | 88 | 8210 | 31.7647 | 106.8802 | 36.2122 | 0 | 20.625 | 0 | 38.2019 | 33.7812
9/28/2020 22:17:08.0 | 78.5318 | 108 | 20 | 2502.2794 | 115.1788 | 49.5669 | 54.7873 | 30.7598 | 31.8473 | 0.04457 | 107.2007 | 11.4714 | 69.2769 | 69.4946 | 24.116 | 0.99779 | 99.2592 | 485.6199 | 454.9114 | 57.9861 | 636.7919 | 1.5836 | 449.4187 | 30.1812 | 42.224 | 33.5316 | 44.2094 | 12.0028 | 107.1755 | 30.5774 | 7.906 | 90.0942 | 22.5437 | 27.5 | 26.2745 | 50 | 31 | 1.001 | 63.9216 | 92 | 7700 | 31.7647 | 106.2317 | 36.0657 | 0 | 20.4375 | 0 | 38.4308 | 33.7812
9/28/2020 22:17:09.0 | 78.5321 | 109 | 20 | 2501.8807 | 115.4508 | 49.5795 | 54.812 | 30.7621 | 31.8407 | 0.04891 | 107.1833 | 11.4714 | 68.9343 | 69.513 | 24.1234 | 0.99886 | 99.2586 | 484.8893 | 454.1509 | 57.9861 | 637.1901 | 1.565 | 449.4746 | 30.2477 | 42.1719 | 33.5775 | 44.106 | 12.0035 | 107.0909 | 30.4203 | 7.7887 | 90.1529 | 22.6967 | 27.5 | 26.2745 | 50 | 31 | 0.99757 | 63.9216 | 88 | 7990 | 31.7647 | 106.5597 | 35.9619 | 0 | 20.125 | 0 | 38.0676 | 33.7812
9/28/2020 22:17:10.0 | 78.5323 | 110 | 20 | 2501.3389 | 115.6072 | 49.6201 | 54.8438 | 30.7568 | 31.8344 | 0.05127 | 107.1745 | 11.4704 | 69.0485 | 70.1323 | 24.1585 | 1.0024 | 99.2603 | 486.1819 | 455.362 | 58.1449 | 637.5832 | 1.5833 | 450.4801 | 30.2821 | 42.2307 | 33.564 | 44.2677 | 11.9929 | 106.8125 | 30.2699 | 7.848 | 90.0942 | 22.7363 | 27.5 | 26.2745 | 50 | 31 | 0.99974 | 63.9216 | 88 | 8070 | 31.7647 | 106.2317 | 35.8002 | 0 | 18.8125 | 0 | 38.4125 | 33.7812
9/28/2020 22:17:11.0 | 78.5326 | 111 | 20 | 2497.9934 | 115.5751 | 49.6568 | 54.8942 | 30.7529 | 31.8337 | 0.05437 | 107.192 | 11.4724 | 69.3054 | 70.1971 | 24.1998 | 0.9896 | 99.262 | 484.6083 | 454.0945 | 58.0434 | 638.1532 | 1.6095 | 448.6087 | 30.2332 | 42.1265 | 33.4653 | 44.4228 | 12.0005 | 107.0383 | 30.2699 | 7.8519 | 90.0523 | 22.7964 | 27.5 | 26.2745 | 50 | 31 | 0.99873 | 63.9216 | 92 | 8070 | 31.7647 | 106.2317 | 36.1145 | 0 | 18.9375 | 0 | 38.8519 | 33.7812
9/28/2020 22:17:12.0 | 78.5329 | 112 | 20 | 2501.5374 | 115.2356 | 49.7027 | 54.94 | 30.7592 | 31.8419 | 0.0548 | 107.096 | 11.4791 | 69.3911 | 69.9542 | 24.2389 | 0.99797 | 99.2575 | 485.2827 | 454.179 | 58.2776 | 638.6374 | 1.6505 | 449.8377 | 30.1871 | 42.1586 | 33.518 | 44.2478 | 11.9754 | 107.2018 | 30.4592 | 7.888 | 90.1949 | 22.6899 | 27.5 | 26.2745 | 50 | 31 | 0.99944 | 64.3137 | 92 | 8290 | 31.7647 | 106.2317 | 36.2213 | 0 | 20.125 | 0 | 38.446 | 33.7812
9/28/2020 22:17:13.0 | 78.5332 | 113 | 20 | 2501.2714 | 115.5938 | 49.7245 | 54.9578 | 30.7621 | 31.8357 | 0.05482 | 107.1309 | 11.4704 | 69.2483 | 69.6637 | 24.276 | 0.99583 | 99.258 | 485.6761 | 454.5734 | 58.0876 | 639.1113 | 1.6272 | 449.0836 | 30.2778 | 42.0677 | 33.5045 | 44.3644 | 11.9701 | 107.0623 | 30.4203 | 7.8209 | 90.3542 | 22.7828 | 27.5 | 26.2745 | 50 | 31 | 1.0028 | 64.3137 | 89 | 8140 | 31.7647 | 106.5597 | 36.0474 | -0.125 | 20.1875 | 0 | 38.0859 | 33.7812
9/28/2020 22:17:14.0 | 78.5334 | 114 | 20 | 2501.3992 | 115.8476 | 49.7421 | 54.9946 | 30.7652 | 31.8214 | 0.0526 | 107.1484 | 11.4656 | 69.1627 | 70.0375 | 24.3211 | 1.0008 | 99.2575 | 484.243 | 453.1087 | 58.2594 | 639.6711 | 1.5918 | 449.7539 | 30.3458 | 42.1399 | 33.4977 | 44.436 | 11.9868 | 106.8657 | 30.3357 | 7.9537 | 90.4717 | 22.8292 | 27.5 | 26.2745 | 50 | 31 | 0.99998 | 64.3137 | 88 | 8210 | 31.7647 | 106.5597 | 35.7086 | -0.0625 | 20.1875 | 0 | 38.5346 | 33.7812
9/28/2020 22:17:15.0 | 78.5337 | 115 | 20 | 2500.1467 | 116.1287 | 49.7884 | 55.0474 | 30.7569 | 31.816 | 0.05012 | 107.2007 | 11.4714 | 68.8202 | 69.6119 | 24.3716 | 0.99708 | 99.2586 | 484.524 | 453.5876 | 58.3414 | 640.1253 | 1.5989 | 450.3405 | 30.4042 | 41.807 | 33.5113 | 44.3128 | 11.9944 | 106.9229 | 30.0011 | 7.9627 | 90.5975 | 22.9494 | 27.5 | 26.6667 | 50 | 31 | 0.99855 | 64.7059 | 93 | 8090 | 31.7647 | 105.9112 | 35.7178 | -0.125 | 19.875 | 0 | 38.9557 | 33.7812
9/28/2020 22:17:16.0 | 78.534 | 116 | 20 | 2499.9845 | 116.0412 | 49.8228 | 55.0927 | 30.752 | 31.8102 | 0.05099 | 107.1833 | 11.4646 | 69.2198 | 70.3248 | 24.4092 | 0.99975 | 99.2592 | 483.7652 | 453.0242 | 58.3102 | 640.711 | 1.5991 | 448.4691 | 30.3793 | 42.0878 | 33.6438 | 44.6427 | 11.9876 | 106.8954 | 30.3881 | 7.9073 | 90.5723 | 22.9234 | 27.5 | 26.6667 | 50 | 31 | 1.0003 | 64.3137 | 93 | 7850 | 31.7647 | 106.2317 | 35.5072 | -0.125 | 18.6875 | 0 | 39.1663 | 33.7812
9/28/2020 22:17:17.0 | 78.5343 | 117 | 20 | 2503.3126 | 116.1291 | 49.8815 | 55.1455 | 30.7437 | 31.8007 | 0.05011 | 107.1745 | 11.4636 | 69.1627 | 69.9276 | 24.4679 | 1.0031 | 99.2614 | 483.2875 | 452.4891 | 58.4558 | 641.0639 | 1.5836 | 450.3963 | 30.4428 | 42.029 | 33.5248 | 44.4811 | 11.9868 | 106.8697 | 30.329 | 7.8364 | 90.5723 | 23.0163 | 27.5 | 26.2745 | 50 | 31 | 0.9976 | 64.7059 | 88 | 8190 | 31.7647 | 106.5597 | 35.3546 | -0.0625 | 19.625 | 0 | 39.154 | 33.7812
9/28/2020 22:17:18.0 | 78.5346 | 118 | 20 | 2502.0616 | 116.5882 | 49.9104 | 55.177 | 30.7532 | 31.7972 | 0.04873 | 107.1571 | 11.4743 | 68.9343 | 69.9409 | 24.5126 | 0.99102 | 99.2597 | 483.8214 | 452.4891 | 58.3349 | 641.629 | 1.5698 | 448.078 | 30.5479 | 42.1653 | 33.5248 | 44.3578 | 12.0134 | 106.7559 | 30.3088 | 7.8944 | 90.6562 | 23.0163 | 27.5 | 26.6667 | 50 | 31 | 1.0035 | 64.7059 | 93 | 7850 | 31.7647 | 105.9112 | 35.1196 | -0.0625 | 19.6875 | 0 | 39.4592 | 33.7812
9/28/2020 22:17:19.0 | 78.5348 | 119 | 20 | 2500.8687 | 116.7923 | 49.932 | 55.2242 | 30.7309 | 31.7894 | 0.04793 | 107.1745 | 11.4685 | 69.5623 | 69.8358 | 24.5648 | 1.0044 | 99.258 | 484.5521 | 452.8271 | 58.4298 | 642.073 | 1.5847 | 450.8991 | 30.5868 | 42.1065 | 33.5248 | 44.2995 | 11.9739 | 106.9503 | 30.3021 | 7.9885 | 90.8323 | 22.963 | 27 | 26.2745 | 50 | 31 | 1.0018 | 64.7059 | 93 | 8070 | 31.7647 | 105.9112 | 35.1288 | -0.0625 | 20.0625 | 0 | 39.2426 | 33.6719
9/28/2020 22:17:20.0 | 78.5351 | 120 | 20 | 2501.7811 | 116.841 | 49.9029 | 55.2495 | 30.7354 | 31.7891 | 0.04593 | 107.2618 | 11.4675 | 69.0771 | 69.456 | 24.613 | 1.0008 | 99.2558 | 483.2875 | 451.9539 | 58.4363 | 642.4363 | 1.5869 | 449.2791 | 30.6107 | 41.9567 | 33.6303 | 44.4095 | 11.9845 | 106.6119 | 30.5183 | 7.964 | 91.0001 | 23.0695 | 27 | 26.6667 | 51 | 31 | 0.99818 | 64.7059 | 89 | 8240 | 31.7647 | 106.2317 | 35.0708 | -0.125 | 20.5625 | 0 | 39.0289 | 33.6719
9/28/2020 22:17:21.0 | 78.5354 | 121 | 20 | 2501.0038 | 117.0241 | 49.9151 | 55.2842 | 30.7428 | 31.7881 | 0.04633 | 107.2356 | 11.4685 | 69.02 | 69.3804 | 24.6483 | 1.0115 | 99.258 | 484.0462 | 452.7707 | 58.8928 | 642.9156 | 1.596 | 450.3684 | 30.6491 | 41.696 | 33.518 | 44.4612 | 11.9937 | 107.0904 | 30.7277 | 7.9511 | 91.1426 | 23.116 | 27.5 | 26.6667 | 51 | 31 | 0.99962 | 65.098 | 93 | 8160 | 31.7647 | 105.9112 | 35.3455 | -0.0625 | 20.6875 | 0 | 38.6352 | 33.6719
9/28/2020 22:17:22.0 | 78.5357 | 122 | 20 | 2503.0688 | 117.0592 | 49.9354 | 55.3506 | 30.7537 | 31.7871 | 0.04627 | 107.2269 | 11.4529 | 69.0771 | 69.58 | 24.6824 | 1.0074 | 99.2563 | 483.2032 | 452.1229 | 58.5183 | 643.4053 | 1.555 | 449.0556 | 30.6836 | 41.9888 | 33.5775 | 44.2346 | 11.9982 | 107.1727 | 30.2362 | 7.8673 | 91.2936 | 23.176 | 27 | 26.6667 | 51 | 31 | 0.99715 | 65.4902 | 93 | 7820 | 31.7647 | 105.9112 | 36.261 | -0.0625 | 20.5625 | 0 | 38.4247 | 33.6719
9/28/2020 22:17:23.0 | 78.5359 | 123 | 20 | 2501.6026 | 117.3293 | 49.9225 | 55.3982 | 30.7459 | 31.777 | 0.04646 | 107.1047 | 11.4365 | 69.1342 | 69.2089 | 24.7059 | 1.0024 | 99.2586 | 482.1635 | 451.1371 | 58.474 | 643.6827 | 1.5453 | 448.5808 | 30.7364 | 42.1519 | 33.4653 | 44.4996 | 12.0035 | 107.4831 | 30.1906 | 8.0143 | 91.2936 | 23.2224 | 27 | 26.6667 | 51 | 31 | 1.002 | 65.098 | 89 | 8070 | 31.7647 | 106.5597 | 36.1267 | -0.0625 | 20.3125 | 0 | 38.0463 | 33.7812
9/28/2020 22:17:24.0 | 78.5362 | 124 | 20 | 2500.7839 | 117.5466 | 49.9435 | 55.4193 | 30.7342 | 31.7738 | 0.0456 | 107.2095 | 11.4258 | 69.1342 | 69.4728 | 24.734 | 1.0054 | 99.2569 | 482.1354 | 450.9963 | 58.6769 | 644.0512 | 1.5583 | 449.8377 | 30.7833 | 42.0998 | 33.472 | 44.3962 | 12.0088 | 107.3974 | 30.1906 | 8.0349 | 91.3607 | 23.2293 | 27 | 27.0588 | 51 | 31 | 1.002 | 65.098 | 94 | 7920 | 31.7647 | 106.5597 | 35.9375 | -0.125 | 19.875 | 0 | 38.3026 | 33.6719
9/28/2020 22:17:25.0 | 78.5365 | 125 | 20 | 2503.0064 | 117.7212 | 49.9742 | 55.4505 | 30.7329 | 31.769 | 0.04522 | 107.1833 | 11.4268 | 69.2769 | 69.6905 | 24.739 | 1.0083 | 99.2575 | 482.5007 | 450.8836 | 58.6834 | 644.2831 | 1.553 | 449.1674 | 30.8564 | 42.1065 | 33.5113 | 44.4545 | 12.0043 | 107.0898 | 30.3544 | 7.9447 | 91.3859 | 23.2688 | 27 | 26.2745 | 51 | 31 | 1.0002 | 65.098 | 94 | 8160 | 31.7647 | 106.5597 | 35.9192 | -0.125 | 20 | 0 | 38.4216 | 33.6719
9/28/2020 22:17:26.0 | 78.5368 | 126 | 20 | 2497.2498 | 117.9649 | 50.0149 | 55.4704 | 30.746 | 31.7362 | 0.04173 | 107.1135 | 11.4074 | 68.9058 | 69.7273 | 24.7542 | 1.0063 | 99.258 | 481.0675 | 450.3485 | 58.3856 | 644.7325 | 1.5627 | 450.3405 | 30.8491 | 42.2174 | 33.4125 | 44.6162 | 11.9845 | 107.3425 | 30.204 | 8.022 | 91.4446 | 23.3289 | 27 | 26.6667 | 51 | 31 | 0.99986 | 65.098 | 94 | 7990 | 31.7647 | 106.2317 | 35.7086 | -0.0625 | 20.0625 | 0 | 38.9587 | 33.7812
9/28/2020 22:17:27.0 | 78.5371 | 127 | 20 | 2501.0229 | 117.6586 | 50.0772 | 55.5141 | 30.7486 | 31.7351 | 0.0432 | 107.1047 | 11.3977 | 69.5623 | 70.0791 | 24.7688 | 0.99494 | 99.2597 | 481.5452 | 450.4611 | 58.8798 | 645.0504 | 1.5614 | 449.1115 | 30.8156 | 42.204 | 33.564 | 44.4996 | 12.0255 | 107.036 | 30.4001 | 8.0297 | 91.5117 | 23.4817 | 27 | 26.6667 | 51 | 31 | 1.0018 | 65.4902 | 90 | 8140 | 31.7647 | 106.5597 | 35.6873 | -0.0625 | 20.4375 | 0 | 38.3942 | 33.7812
9/28/2020 22:17:28.0 | 78.5373 | 128 | 20 | 2502.7128 | 117.9893 | 50.0667 | 55.5682 | 30.7386 | 31.7426 | 0.04388 | 107.1396 | 11.3938 | 69.1056 | 69.9292 | 24.8043 | 0.99245 | 99.2592 | 481.4609 | 449.8415 | 58.716 | 645.4697 | 1.5705 | 451.7091 | 30.923 | 42.2962 | 33.5843 | 44.9526 | 12.0028 | 106.9794 | 30.4928 | 8.0091 | 91.5956 | 23.5022 | 27 | 26.6667 | 51 | 31 | 0.99953 | 65.4902 | 90 | 8240 | 31.7647 | 106.5597 | 35.4889 | 0 | 20.1875 | 0 | 38.4155 | 33.6719
9/28/2020 22:17:29.0 | 78.5376 | 129 | 20 | 2499.7561 | 118.408 | 50.122 | 55.6229 | 30.7169 | 31.7549 | 0.04276 | 107.1396 | 11.3899 | 69.2483 | 69.513 | 24.8345 | 0.99387 | 99.2586 | 480.927 | 449.5598 | 58.8811 | 645.6913 | 1.572 | 449.0836 | 30.9961 | 42.1533 | 33.5045 | 44.6043 | 12.0149 | 106.7268 | 30.2968 | 8.0014 | 91.5369 | 23.5281 | 27 | 26.6667 | 51 | 31 | 1.003 | 65.4902 | 93 | 8160 | 31.7647 | 105.9112 | 35.4523 | -0.0625 | 18.6875 | 0 | 39.2639 | 33.6719
9/28/2020 22:17:30.0 | 78.5379 | 130 | 20 | 2501.1814 | 118.2369 | 50.1358 | 55.6699 | 30.7175 | 31.7335 | 0.04293 | 107.1309 | 11.3773 | 69.0771 | 70.0425 | 24.8632 | 0.99904 | 99.258 | 480.9551 | 449.6725 | 58.8486 | 646.1459 | 1.5563 | 449.4746 | 30.969 | 42.0677 | 33.4653 | 44.6228 | 12.024 | 107.0063 | 30.3679 | 7.9898 | 91.5452 | 23.4886 | 27 | 26.6667 | 51 | 31 | 0.99779 | 65.4902 | 89 | 8310 | 31.7647 | 106.2317 | 35.6781 | -0.0625 | 19.5 | 0 | 39.3097 | 33.6719
9/28/2020 22:17:31.0 | 78.5382 | 131 | 20 | 2501.8679 | 118.2658 | 50.1599 | 55.7118 | 30.7209 | 31.7113 | 0.0396 | 107.1571 | 11.3763 | 69.1627 | 69.9726 | 24.8954 | 0.99423 | 99.258 | 480.5336 | 449.5598 | 58.9942 | 646.555 | 1.5849 | 450.7315 | 30.9851 | 41.9567 | 33.5248 | 44.6162 | 12.0013 | 106.9223 | 30.4136 | 7.9228 | 91.6794 | 23.6018 | 27 | 26.6667 | 51 | 31 | 1.0007 | 65.4902 | 90 | 8120 | 31.7647 | 106.2317 | 35.672 | 0 | 20.0625 | 0 | 39.1846 | 33.6719
9/28/2020 22:17:32.0 | 78.5384 | 132 | 20 | 2498.5173 | 118.388 | 50.1884 | 55.7604 | 30.7167 | 31.7215 | 0.04053 | 107.1484 | 11.3744 | 69.1056 | 69.251 | 24.9317 | 1.0038 | 99.2609 | 480.646 | 449.2781 | 58.8421 | 646.8729 | 1.6011 | 448.8043 | 30.9755 | 42.1131 | 33.4653 | 44.7195 | 11.9937 | 106.645 | 30.3088 | 8.004 | 91.7801 | 23.4886 | 27 | 27.0588 | 51 | 31 | 0.99904 | 65.8824 | 94 | 7900 | 31.7647 | 106.2317 | 35.6628 | 0 | 20.0625 | 0 | 39.3707 | 33.6719
9/28/2020 22:17:33.0 | 78.5387 | 133 | 20 | 2502.2659 | 118.3689 | 50.2306 | 55.7972 | 30.7171 | 31.702 | 0.03992 | 107.1309 | 11.3802 | 69.2198 | 70.0741 | 24.9865 | 1.0069 | 99.258 | 480.6179 | 448.9402 | 59.0384 | 647.2364 | 1.5754 | 451.0667 | 31.017 | 42.2107 | 33.518 | 44.6612 | 11.9845 | 107.0623 | 30.3544 | 8.0143 | 91.8723 | 23.4886 | 27 | 27.0588 | 51 | 31 | 1.0045 | 65.8824 | 90 | 8190 | 31.7647 | 106.5597 | 35.6079 | 0 | 20.3125 | 0 | 39.093 | 33.6719
9/28/2020 22:17:34.0 | 78.539 | 134 | 20 | 2501.6826 | 118.5107 | 50.208 | 55.8501 | 30.7193 | 31.6975 | 0.03826 | 107.1745 | 11.3637 | 69.3054 | 69.9042 | 25.024 | 1.0015 | 99.258 | 480.8427 | 448.8838 | 58.9812 | 647.8071 | 1.5605 | 451.0667 | 31.0469 | 42.1519 | 33.683 | 44.4996 | 12.0149 | 107.0904 | 30.1382 | 7.9627 | 91.9814 | 23.6018 | 27 | 26.6667 | 51 | 31 | 0.99925 | 65.4902 | 90 | 8260 | 31.7647 | 106.5597 | 35.4828 | 0 | 19.875 | 0 | 39.4714 | 33.6719
9/28/2020 22:17:35.0 | 78.5393 | 135 | 20 | 2499.9178 | 118.8804 | 50.2038 | 55.8822 | 30.705 | 31.7048 | 0.03831 | 107.1571 | 11.3763 | 69.2483 | 69.9192 | 25.0799 | 1.0122 | 99.258 | 479.7467 | 448.1515 | 59.0566 | 648.064 | 1.5576 | 450.2846 | 31.1218 | 42.3857 | 33.5437 | 44.3181 | 12.0051 | 107.1744 | 30.2685 | 8.1148 | 92.0569 | 23.6741 | 27 | 27.0588 | 51 | 31 | 1.0003 | 65.8824 | 94 | 8190 | 31.7647 | 106.2317 | 35.3577 | 0 | 20 | 0 | 39.1754 | 33.6719
9/28/2020 22:17:36.0 | 78.5396 | 136 | 20 | 2501.2423 | 119.0004 | 50.2301 | 55.9358 | 30.7089 | 31.6846 | 0.04163 | 107.1745 | 11.3851 | 69.334 | 70.0808 | 25.1092 | 1.0078 | 99.2597 | 479.9434 | 448.3487 | 59.1462 | 648.5042 | 1.5752 | 449.5863 | 31.1697 | 42.1653 | 33.5383 | 44.9777 | 11.9982 | 107.4842 | 30.4136 | 7.9924 | 92.1491 | 23.6154 | 27 | 27.0588 | 51 | 31 | 1.0025 | 65.8824 | 90 | 8290 | 31.7647 | 106.8802 | 35.2325 | 0 | 19.9375 | 0 | 39.4958 | 33.6719
9/28/2020 22:17:37.0 | 78.5398 | 137 | 20 | 2502.1047 | 119.1646 | 50.2229 | 55.9626 | 30.7131 | 31.6867 | 0.04477 | 107.1571 | 11.388 | 69.1627 | 70.1306 | 25.1388 | 0.99744 | 99.2563 | 479.8311 | 448.1233 | 59.3243 | 648.7767 | 1.5809 | 448.6646 | 31.2235 | 41.8271 | 33.5248 | 44.7976 | 11.9838 | 107.0046 | 30.5975 | 8.0027 | 92.2078 | 23.7082 | 27 | 27.0588 | 51 | 31 | 1.0005 | 65.8824 | 91 | 8140 | 31.7647 | 106.8802 | 35.1532 | -0.125 | 20 | 0 | 38.9191 | 33.6719
9/28/2020 22:17:38.0 | 78.5401 | 138 | 20 | 2499.1361 | 119.242 | 50.2308 | 55.987 | 30.7058 | 31.6823 | 0.05159 | 107.1484 | 11.3928 | 69.3054 | 69.8742 | 25.1695 | 1.0033 | 99.2586 | 479.3533 | 447.8417 | 59.1722 | 649.2719 | 1.5955 | 450.8433 | 31.2067 | 42.192 | 33.4856 | 44.8493 | 11.9982 | 107.0909 | 30.2833 | 8.0581 | 92.2833 | 23.775 | 27 | 27.0588 | 51 | 31 | 1.0022 | 65.8824 | 94 | 7970 | 32.1569 | 106.5597 | 34.9731 | -0.0625 | 19.75 | 0 | 38.9587 | 33.6719
9/28/2020 22:17:39.0 | 78.5404 | 139 | 20 | 2501.4562 | 119.0273 | 50.3089 | 56.0079 | 30.7072 | 31.6669 | 0.05909 | 107.1484 | 11.3695 | 69.02 | 70.54 | 25.2066 | 1.0065 | 99.258 | 478.8475 | 446.9122 | 59.2983 | 649.4884 | 1.5816 | 450.4522 | 31.1794 | 42.061 | 33.399 | 44.7195 | 12.0119 | 107.0343 | 30.204 | 8.0646 | 92.2833 | 23.8473 | 27 | 27.0588 | 51 | 31 | 0.9994 | 66.2745 | 90 | 8190 | 32.1569 | 106.5597 | 34.9884 | 0 | 19.25 | 0 | 38.9832 | 33.6719
9/28/2020 22:17:40.0 | 78.5407 | 140 | 20 | 2500.6474 | 119.2008 | 50.3718 | 56.0697 | 30.7031 | 31.6683 | 0.06262 | 107.0873 | 11.3773 | 69.2483 | 70.2967 | 25.2492 | 1.0024 | 99.258 | 478.5384 | 446.9404 | 59.3373 | 649.9432 | 1.5727 | 448.4132 | 31.2148 | 42.1533 | 33.4653 | 45.0691 | 12.0126 | 106.6702 | 30.2444 | 8.0581 | 92.2833 | 23.9141 | 27 | 27.0588 | 51 | 31 | 1.0004 | 65.8824 | 90 | 8360 | 32.1569 | 106.5597 | 34.9823 | -0.125 | 19.1875 | 0 | 39.1327 | 33.6719
9/28/2020 22:17:41.0 | 78.5409 | 141 | 20 | 2502.0108 | 119.3705 | 50.3571 | 56.0844 | 30.7096 | 31.6648 | 0.06112 | 107.0611 | 11.3773 | 68.8487 | 70.7496 | 25.2866 | 0.99922 | 99.2563 | 479.4095 | 447.391 | 59.4061 | 650.3069 | 1.5776 | 450.117 | 31.2762 | 42.1198 | 33.4125 | 44.7778 | 11.9914 | 106.5284 | 30.6821 | 7.9924 | 92.2665 | 24.0205 | 27 | 27.451 | 51 | 31 | 1.0006 | 65.8824 | 94 | 8210 | 32.1569 | 106.5597 | 34.9182 | -0.125 | 19.0625 | 0 | 38.916 | 33.6719
9/28/2020 22:17:42.0 | 78.5412 | 142 | 20 | 2500.7096 | 119.5509 | 50.3885 | 56.1314 | 30.7123 | 31.6478 | 0.05899 | 107.1396 | 11.3589 | 69.3625 | 70.3099 | 25.3311 | 0.99494 | 99.2575 | 478.426 | 446.4334 | 59.4126 | 650.6705 | 1.5594 | 448.3853 | 31.3072 | 42.0744 | 33.4653 | 44.7327 | 11.9883 | 106.8657 | 30.4794 | 8.0955 | 92.4175 | 23.9673 | 27 | 27.0588 | 51 | 31 | 1.0054 | 66.2745 | 94 | 8120 | 32.1569 | 105.9112 | 34.7199 | -0.125 | 20.25 | 0 | 38.4766 | 33.6719
9/28/2020 22:17:43.0 | 78.5415 | 143 | 20 | 2503.5259 | 119.7221 | 50.393 | 56.1692 | 30.7022 | 31.6517 | 0.06148 | 107.192 | 11.3598 | 68.9914 | 70.1306 | 25.3607 | 1.0165 | 99.258 | 478.2574 | 446.2925 | 59.4503 | 651.0695 | 1.5732 | 451.1784 | 31.3874 | 42.061 | 33.5113 | 44.7711 | 11.9739 | 106.5301 | 30.3088 | 8.0787 | 92.5936 | 24.0136 | 27 | 27.451 | 51 | 31 | 1.0027 | 66.2745 | 95 | 8190 | 32.1569 | 105.9112 | 34.8328 | -0.125 | 20.5625 | 0 | 38.504 | 33.6719
9/28/2020 22:17:44.0 | 78.5418 | 144 | 20 | 2500.5598 | 120.1227 | 50.4014 | 56.1891 | 30.6645 | 31.6522 | 0.05694 | 107.2356 | 11.3618 | 69.1342 | 69.5432 | 25.379 | 0.99405 | 99.258 | 478.7913 | 446.7995 | 59.4503 | 651.3679 | 1.5973 | 448.6087 | 31.4551 | 42.3216 | 33.5316 | 44.7195 | 11.9518 | 107.0063 | 30.204 | 8.0968 | 92.7027 | 23.9809 | 27 | 27.451 | 51 | 31 | 1.0007 | 65.8824 | 91 | 8330 | 32.1569 | 106.2317 | 34.9579 | -0.125 | 20.75 | 0 | 38.1348 | 33.6719
9/28/2020 22:17:45.0 | 78.5421 | 145 | 20 | 2499.4412 | 120.062 | 50.4279 | 56.2368 | 30.6943 | 31.6436 | 0.056 | 107.2007 | 11.3472 | 69.1342 | 69.749 | 25.4244 | 0.99957 | 99.2563 | 477.7235 | 445.7856 | 59.4503 | 651.7617 | 1.6039 | 449.5025 | 31.4251 | 42.53 | 33.518 | 44.6678 | 11.9861 | 106.9206 | 29.942 | 8.1148 | 92.795 | 24.1268 | 27 | 27.451 | 51 | 31 | 0.9991 | 66.2745 | 94 | 7970 | 32.1569 | 106.2317 | 34.6924 | -0.125 | 20.4375 | 0 | 38.15 | 33.6719
9/28/2020 22:17:46.0 | 78.5423 | 146 | 20 | 2499.3779 | 119.9784 | 50.4797 | 56.2844 | 30.6854 | 31.6383 | 0.05562 | 107.192 | 11.3569 | 69.3625 | 69.5583 | 25.4419 | 1.017 | 99.2569 | 478.0888 | 445.7574 | 59.5009 | 652.2975 | 1.5621 | 450.0612 | 31.4025 | 42.061 | 33.3733 | 44.8744 | 11.9952 | 106.7531 | 29.942 | 8.1148 | 92.8285 | 24.0341 | 27 | 27.451 | 51 | 31 | 1.0009 | 66.6667 | 95 | 7920 | 32.1569 | 106.2317 | 34.7961 | -0.125 | 20.25 | 0 | 38.3301 | 33.6719
9/28/2020 22:17:47.0 | 78.5426 | 147 | 20 | 2499.674 | 120.0725 | 50.4991 | 56.3265 | 30.6768 | 31.6275 | 0.05364 | 107.1658 | 11.354 | 68.9629 | 70.2934 | 25.4851 | 1.004 | 99.2592 | 477.2457 | 445.5884 | 59.5386 | 652.6561 | 1.576 | 448.9998 | 31.4308 | 42.1519 | 33.5248 | 44.5513 | 11.9861 | 107.2596 | 30.2953 | 8.0169 | 92.8033 | 24.1336 | 27 | 27.451 | 51 | 31 | 0.99937 | 66.2745 | 91 | 8240 | 32.1569 | 106.5597 | 34.7992 | -0.0625 | 19.8125 | 0 | 38.2812 | 33.6719
9/28/2020 22:17:48.0 | 78.5429 | 148 | 20 | 2501.695 | 119.9474 | 50.5453 | 56.3555 | 30.6929 | 31.6288 | 0.04904 | 107.1484 | 11.3531 | 69.2769 | 70.1473 | 25.513 | 1.0131 | 99.258 | 478.145 | 445.9545 | 59.6776 | 653.2468 | 1.5435 | 451.9326 | 31.4234 | 42.0343 | 33.399 | 44.383 | 11.9853 | 107.0904 | 30.1771 | 8.0259 | 92.8788 | 24.1132 | 27 | 27.451 | 51 | 31 | 0.99986 | 66.6667 | 95 | 8190 | 32.1569 | 105.9112 | 34.848 | -0.0625 | 20.25 | 0 | 38.1592 | 33.6719
9/28/2020 22:17:49.0 | 78.5432 | 149 | 20 | 2499.819 | 120.2866 | 50.5498 | 56.3952 | 30.6909 | 31.6323 | 0.0425 | 107.1745 | 11.3569 | 69.334 | 70.4937 | 25.543 | 0.99334 | 99.2586 | 477.3862 | 445.3349 | 59.6022 | 653.6262 | 1.5284 | 449.8377 | 31.4887 | 42.1131 | 33.472 | 44.7195 | 12.0096 | 107.0629 | 30.1516 | 8.1458 | 92.9375 | 24.2399 | 27 | 27.451 | 51 | 31 | 0.99989 | 66.2745 | 95 | 8210 | 32.1569 | 106.2317 | 34.7107 | -0.0625 | 20.25 | 0 | 38.3514 | 33.5781
9/28/2020 22:17:50.0 | 78.5434 | 150 | 20 | 2501.4999 | 120.2655 | 50.5437 | 56.4354 | 30.68 | 31.6691 | 0.04085 | 107.2095 | 11.3647 | 69.3054 | 70.1024 | 25.5705 | 0.99583 | 99.2586 | 477.9764 | 445.6729 | 59.6399 | 654.1373 | 1.53 | 448.5529 | 31.5043 | 42.0476 | 33.4531 | 44.8612 | 11.9975 | 106.8388 | 30.243 | 8.1122 | 93.0382 | 24.274 | 27 | 27.451 | 51 | 31 | 1.0005 | 66.6667 | 91 | 8550 | 32.1569 | 106.5597 | 34.668 | -0.0625 | 20.3125 | 0 | 38.2904 | 33.5781
9/28/2020 22:17:51.0 | 78.5437 | 151 | 20 | 2500.4413 | 120.5847 | 50.5642 | 56.4805 | 30.6762 | 31.6763 | 0.04035 | 107.1745 | 11.3744 | 69.2483 | 70.5136 | 25.5937 | 1.0081 | 99.2575 | 478.4541 | 445.9264 | 59.6399 | 654.3736 | 1.5672 | 449.0277 | 31.5746 | 42.0476 | 33.3922 | 44.8612 | 11.9906 | 106.7536 | 30.2953 | 8.1071 | 93.0801 | 24.3721 | 27 | 27.0588 | 51 | 31 | 1.0028 | 66.6667 | 95 | 7940 | 32.1569 | 106.2317 | 34.79 | 0 | 20.3125 | 0 | 38.1653 | 33.5781
9/28/2020 22:17:52.0 | 78.544 | 152 | 20 | 2499.7897 | 120.4922 | 50.5833 | 56.4973 | 30.6618 | 31.6541 | 0.03899 | 107.2182 | 11.3841 | 69.1342 | 70.3431 | 25.6086 | 0.98817 | 99.258 | 476.8242 | 444.6307 | 59.6724 | 655.006 | 1.5769 | 448.5808 | 31.5421 | 42.2374 | 33.4788 | 44.9976 | 11.9899 | 107.2024 | 30.329 | 8.12 | 93.164 | 24.353 | 27 | 27.451 | 51 | 31 | 0.99956 | 66.6667 | 95 | 8020 | 32.1569 | 105.9112 | 34.8053 | 0 | 20.0625 | 0 | 38.7329 | 33.6719
9/28/2020 22:17:53.0 | 78.5443 | 153 | 20 | 2501.6222 | 120.4958 | 50.5806 | 56.5192 | 30.6585 | 31.6447 | 0.03851 | 107.192 | 11.3938 | 69.334 | 70.1572 | 25.6345 | 1.0046 | 99.2569 | 476.9647 | 444.6589 | 59.8113 | 655.344 | 1.5736 | 451.3739 | 31.5662 | 42.2762 | 33.3922 | 44.8294 | 12.0058 | 107.0612 | 30.2107 | 8.1238 | 93.273 | 24.3721 | 27 | 27.451 | 51 | 31 | 1.0004 | 66.6667 | 91 | 8210 | 32.1569 | 106.5597 | 34.7382 | 0 | 20.1875 | 0 | 38.2996 | 33.5781
9/28/2020 22:17:54.0 | 78.5446 | 154 | 20 | 2504.0952 | 120.79 | 50.6054 | 56.5716 | 30.6676 | 31.6475 | 0.03788 | 107.1745 | 11.3938 | 69.1627 | 69.7841 | 25.6878 | 1.0063 | 99.2575 | 476.9647 | 444.9124 | 59.8685 | 655.8095 | 1.5297 | 448.8043 | 31.6745 | 42.1786 | 33.472 | 44.8877 | 12.0073 | 107.1738 | 30.2175 | 8.1432 | 93.3317 | 24.3994 | 27 | 27.451 | 51 | 31 | 1.0006 | 66.6667 | 95 | 8090 | 32.1569 | 106.2317 | 34.7565 | -0.0625 | 20.4375 | 0 | 38.62 | 33.6719
9/28/2020 22:17:55.0 | 78.5448 | 155 | 20 | 2500.8245 | 121.4074 | 50.6179 | 56.6133 | 30.6875 | 31.6282 | 0.03659 | 107.1047 | 11.3889 | 69.02 | 69.7974 | 25.7289 | 1.0019 | 99.2586 | 476.6275 | 444.0392 | 59.8048 | 656.1734 | 1.5526 | 450.8991 | 31.7949 | 42.1131 | 33.3665 | 44.8744 | 11.9899 | 107.0629 | 30.204 | 8.0658 | 93.3066 | 24.4525 | 27 | 27.451 | 51 | 31 | 1.001 | 67.0588 | 95 | 8330 | 32.1569 | 106.2317 | 34.8236 | 0 | 19.375 | 0 | 38.7085 | 33.6719
9/28/2020 22:17:56.0 | 78.5451 | 156 | 20 | 2499.7373 | 121.44 | 50.6583 | 56.6687 | 30.6914 | 31.6407 | 0.03918 | 107.096 | 11.3918 | 69.1056 | 69.7189 | 25.7693 | 1.019 | 99.2586 | 475.925 | 443.5041 | 59.8866 | 656.3196 | 1.5459 | 448.916 | 31.7896 | 42.0931 | 33.5045 | 44.9578 | 11.9883 | 107.203 | 30.079 | 8.0916 | 93.0382 | 24.4852 | 27 | 27.0588 | 51 | 31 | 0.99742 | 66.2745 | 91 | 8310 | 32.1569 | 106.5597 | 34.7412 | 0 | 17.125 | 0 | 39.621 | 33.6719
9/28/2020 22:17:57.0 | 78.5454 | 157 | 20 | 2501.5648 | 121.225 | 50.6802 | 56.7288 | 30.6942 | 31.6391 | 0.03771 | 107.0873 | 11.3918 | 69.2198 | 69.9609 | 25.8013 | 0.99851 | 99.258 | 476.0093 | 443.8702 | 59.862 | 656.6131 | 1.5049 | 448.888 | 31.7565 | 42.2762 | 33.518 | 44.9843 | 11.9959 | 107.3705 | 30.2107 | 8.1819 | 93.0466 | 24.552 | 27 | 27.451 | 51 | 31 | 0.99904 | 66.6667 | 95 | 7900 | 32.1569 | 106.2317 | 34.7473 | 0 | 18.5625 | 0 | 39.5294 | 33.6719
9/28/2020 22:17:58.0 | 78.5457 | 158 | 20 | 2500.6453 | 121.3088 | 50.6747 | 56.74 | 30.6747 | 31.6354 | 0.03618 | 107.1047 | 11.4025 | 69.0771 | 69.7974 | 25.8239 | 1.0062 | 99.2586 | 476.4027 | 443.8139 | 60.0398 | 656.8205 | 1.4784 | 451.6253 | 31.7667 | 42.0945 | 33.5248 | 45.2689 | 11.9944 | 107.371 | 30.4995 | 8.187 | 93.2143 | 24.6119 | 27 | 27.451 | 51 | 31 | 1.0015 | 66.6667 | 95 | 7990 | 32.1569 | 106.2317 | 34.7809 | -0.0625 | 19.75 | 0 | 39.2853 | 33.6719
9/28/2020 22:17:59.0 | 78.5459 | 159 | 20 | 2502.4534 | 121.5178 | 50.678 | 56.761 | 30.6588 | 31.6039 | 0.03632 | 107.096 | 11.3986 | 69.1912 | 70.4706 | 25.8508 | 1.0172 | 99.2569 | 476.1498 | 443.8139 | 60.1332 | 657.1492 | 1.5149 | 448.5529 | 31.8445 | 42.1906 | 33.4788 | 45.1577 | 11.9671 | 107.1733 | 30.2295 | 8.0749 | 93.3737 | 24.5656 | 27 | 27.451 | 51 | 31 | 1.0009 | 67.0588 | 91 | 8290 | 32.1569 | 106.8802 | 34.7595 | -0.0625 | 19.9375 | 0 | 39.0411 | 33.6719
9/28/2020 22:18:00.0 | 78.5462 | 160 | 20 | 2499.75 | 121.9113 | 50.7442 | 56.7898 | 30.6638 | 31.6191 | 0.03968 | 107.1135 | 11.4016 | 69.0485 | 70.2469 | 25.8594 | 0.99761 | 99.2586 | 474.9414 | 442.7718 | 59.8931 | 657.2747 | 1.5426 | 450.5919 | 31.9131 | 42.204 | 33.3787 | 44.9128 | 11.9845 | 107.203 | 30.1906 | 8.2025 | 93.5079 | 24.6773 | 27 | 27.451 | 51 | 31 | 1.0011 | 67.0588 | 92 | 8330 | 32.1569 | 106.8802 | 34.7565 | 0 | 20 | 0 | 39.5569 | 33.6719
9/28/2020 22:18:01.0 | 78.5465 | 161 | 20 | 2501.3655 | 121.7352 | 50.7674 | 56.8326 | 30.6592 | 31.612 | 0.04231 | 107.1135 | 11.4035 | 69.3911 | 70.2917 | 25.889 | 0.99726 | 99.258 | 475.4472 | 441.9831 | 60.0956 | 657.6594 | 1.5459 | 449.8377 | 31.8876 | 42.204 | 33.5113 | 44.9128 | 11.9891 | 107.4265 | 30.1382 | 8.2424 | 93.6672 | 24.8107 | 26.5 | 27.8431 | 51 | 31 | 0.99889 | 67.0588 | 92 | 8260 | 32.1569 | 106.8802 | 34.8389 | -0.0625 | 20.25 | 0 | 38.9893 | 33.5781
9/28/2020 22:18:02.0 | 78.5468 | 162 | 20 | 2501.1638 | 121.8893 | 50.7428 | 56.8748 | 30.6623 | 31.5928 | 0.04408 | 107.1745 | 11.3948 | 69.3625 | 70.2668 | 25.9216 | 1.0024 | 99.2558 | 475.0538 | 442.5746 | 60.1722 | 657.9581 | 1.524 | 450.0332 | 31.9254 | 42.4392 | 33.5316 | 45.1458 | 11.9876 | 107.3402 | 30.2175 | 8.1819 | 93.7427 | 24.8312 | 27 | 27.8431 | 51 | 31 | 1.0053 | 67.0588 | 96 | 8210 | 32.1569 | 106.2317 | 34.6924 | -0.0625 | 20.25 | 0 | 39.0045 | 33.5781
9/28/2020 22:18:03.0 | 78.5471 | 163 | 20 | 2498.5173 | 121.8919 | 50.7611 | 56.9063 | 30.6702 | 31.5966 | 0.04589 | 107.192 | 11.3676 | 69.3911 | 69.8024 | 25.9565 | 1.0094 | 99.2563 | 475.1662 | 442.1521 | 60.2539 | 658.4031 | 1.5523 | 450.145 | 31.8923 | 42.367 | 33.6898 | 44.9711 | 11.9853 | 107.4528 | 30.0401 | 8.2141 | 93.8769 | 24.8312 | 27 | 27.451 | 51 | 31 | 0.99834 | 67.451 | 92 | 8430 | 32.1569 | 106.8802 | 34.8083 | -0.0625 | 20.375 | 0 | 38.9435 | 33.5781
9/28/2020 22:18:04.0 | 78.5473 | 164 | 20 | 2500.946 | 121.9357 | 50.7632 | 56.9463 | 30.663 | 31.6058 | 0.05174 | 107.2269 | 11.3676 | 69.2769 | 70.3099 | 26.0008 | 1.0083 | 99.258 | 474.7728 | 442.0676 | 60.2669 | 658.8024 | 1.5847 | 447.687 | 31.9348 | 42.3804 | 33.5775 | 45.036 | 11.9921 | 107.3145 | 30.1583 | 8.2991 | 93.9608 | 24.9836 | 27 | 27.8431 | 51 | 31 | 0.99663 | 67.451 | 92 | 8510 | 32.1569 | 106.8802 | 34.8175 | -0.125 | 20.0625 | 0 | 39.3677 | 33.5781
9/28/2020 22:18:05.0 | 78.5476 | 165 | 20 | 2500.6589 | 122.2195 | 50.7729 | 56.9828 | 30.6353 | 31.6039 | 0.05669 | 107.1833 | 11.3676 | 69.0771 | 69.8325 | 26.0091 | 1.0113 | 99.258 | 474.4918 | 441.8423 | 60.3175 | 659.0347 | 1.5898 | 449.6701 | 32.0054 | 42.2762 | 33.564 | 45.0876 | 11.9876 | 107.3425 | 30.2107 | 8.1277 | 94.0782 | 24.8107 | 27 | 27.8431 | 51 | 31 | 0.99635 | 67.451 | 96 | 8090 | 32.1569 | 106.5597 | 34.8236 | -0.1875 | 20.25 | 0 | 38.8275 | 33.5781
9/28/2020 22:18:06.0 | 78.5479 | 166 | 20 | 2503.2288 | 122.3409 | 50.8247 | 57.0038 | 30.659 | 31.577 | 0.06063 | 107.1484 | 11.354 | 69.2198 | 70.0425 | 26.0321 | 1.0078 | 99.2592 | 474.5761 | 442.0113 | 60.1968 | 659.3324 | 1.5727 | 448.9998 | 32.0701 | 42.4124 | 33.4247 | 44.9128 | 12.0013 | 107.1195 | 30.0858 | 8.169 | 94.1369 | 24.936 | 26.5 | 27.451 | 52 | 31 | 0.9994 | 67.0588 | 92 | 8290 | 32.1569 | 106.8802 | 34.9304 | -0.0625 | 20.125 | 0 | 39.0442 | 33.5781
9/28/2020 22:18:07.0 | 78.5482 | 167 | 20 | 2499.2653 | 122.8826 | 50.8285 | 57.018 | 30.6685 | 31.5676 | 0.05813 | 107.1571 | 11.355 | 69.1912 | 70.2237 | 26.0608 | 1.0026 | 99.2592 | 474.2108 | 441.3635 | 60.1086 | 659.682 | 1.5774 | 449.8656 | 32.1611 | 42.2695 | 33.5113 | 45.2358 | 11.9952 | 107.2596 | 30.0992 | 8.2089 | 94.2124 | 25.0231 | 26.5 | 28.2353 | 52 | 31 | 1.0025 | 67.451 | 93 | 8410 | 32.1569 | 106.8802 | 34.7717 | -0.1875 | 20.5625 | 0 | 38.5284 | 33.5781
9/28/2020 22:18:08.0 | 78.5484 | 168 | 20 | 2502.0011 | 122.8583 | 50.8807 | 57.0364 | 30.6568 | 31.536 | 0.05726 | 107.1745 | 11.3628 | 69.3911 | 70.217 | 26.1182 | 1.0108 | 99.258 | 473.986 | 441.617 | 60.298 | 660.0005 | 1.588 | 449.1394 | 32.19 | 42.5166 | 33.4517 | 45.1194 | 11.9823 | 107.4265 | 30.1906 | 8.3288 | 94.3718 | 25.0163 | 26.5 | 28.2353 | 52 | 31 | 1.0001 | 67.451 | 96 | 8310 | 32.1569 | 106.5597 | 34.9243 | -0.125 | 20.5625 | 0 | 38.1927 | 33.5781
9/28/2020 22:18:09.0 | 78.5487 | 169 | 20 | 2501.2135 | 123.075 | 50.9129 | 57.0914 | 30.6712 | 31.5278 | 0.05938 | 107.1745 | 11.3686 | 69.02 | 70.4127 | 26.1705 | 1.0014 | 99.258 | 474.6885 | 441.5043 | 60.4187 | 660.2184 | 1.5357 | 449.1115 | 32.2366 | 42.4325 | 33.6303 | 45.2425 | 11.9671 | 107.5386 | 30.2107 | 8.1857 | 94.3969 | 25.0898 | 26.5 | 27.8431 | 52 | 31 | 1.0007 | 67.451 | 92 | 8600 | 32.1569 | 106.8802 | 34.8602 | -0.125 | 20.125 | 0 | 38.0249 | 33.5781
9/28/2020 22:18:10.0 | 78.549 | 170 | 20 | 2499.9991 | 123.1995 | 50.9055 | 57.0966 | 30.6557 | 31.5466 | 0.05824 | 107.2356 | 11.3957 | 69.4481 | 69.7306 | 26.231 | 1.0051 | 99.2586 | 474.2108 | 441.5325 | 60.4693 | 660.431 | 1.5089 | 449.726 | 32.2535 | 42.4325 | 33.5383 | 45.1908 | 11.9914 | 107.0629 | 30.1583 | 8.2308 | 94.4053 | 25.2096 | 26.5 | 27.8431 | 52 | 31 | 0.9944 | 67.451 | 92 | 8410 | 32.1569 | 106.8802 | 34.845 | -0.125 | 19.5 | 0 | 38.3331 | 33.5781
9/28/2020 22:18:11.0 | 78.5493 | 171 | 20 | 2497.2152 | 123.0844 | 50.9077 | 57.1444 | 30.6468 | 31.5466 | 0.05803 | 107.1571 | 11.3841 | 69.0485 | 70.1323 | 26.2919 | 1.0037 | 99.2575 | 473.5364 | 440.6593 | 60.3616 | 660.7039 | 1.5878 | 447.6311 | 32.1875 | 42.3216 | 33.5248 | 45.1326 | 11.9982 | 107.1738 | 30.204 | 8.1342 | 94.3131 | 25.196 | 26.5 | 27.8431 | 52 | 31 | 1.003 | 67.451 | 96 | 8430 | 32.1569 | 106.8802 | 34.8877 | -0.125 | 19 | 0 | 38.7634 | 33.5781
9/28/2020 22:18:12.0 | 78.5496 | 172 | 20 | 2499.6475 | 122.6137 | 50.8811 | 57.1849 | 30.6399 | 31.5318 | 0.05789 | 107.1396 | 11.3909 | 69.0485 | 69.7223 | 26.3217 | 1.0069 | 99.258 | 473.3958 | 440.4622 | 60.6716 | 661.1033 | 1.592 | 449.5863 | 32.0956 | 42.0677 | 33.5708 | 45.1908 | 12.002 | 107.7626 | 30.3155 | 8.2631 | 94.3298 | 25.083 | 26.5 | 27.8431 | 52 | 31 | 1.0025 | 67.8431 | 93 | 8260 | 32.1569 | 106.8802 | 34.8114 | -0.0625 | 20.1875 | 0 | 38.1439 | 33.5781
9/28/2020 22:18:13.0 | 78.5498 | 173 | 20 | 2500.9164 | 122.796 | 50.919 | 57.2225 | 30.6465 | 31.5193 | 0.05448 | 107.1396 | 11.3928 | 69.1912 | 69.7824 | 26.3159 | 1.0179 | 99.2586 | 473.3958 | 440.4622 | 60.3811 | 661.3918 | 1.5572 | 451.2622 | 32.1597 | 42.7063 | 33.5775 | 45.2557 | 11.9838 | 107.5111 | 29.8574 | 8.2759 | 94.4053 | 25.249 | 26.5 | 27.8431 | 52 | 31 | 1.0002 | 67.8431 | 92 | 8360 | 32.1569 | 107.2006 | 34.8023 | -0.125 | 20.3125 | 0 | 38.4338 | 33.5781
9/28/2020 22:18:14.0 | 78.5501 | 174 | 20 | 2502.1417 | 123.2759 | 50.9733 | 57.2739 | 30.636 | 31.5264 | 0.05102 | 107.0873 | 11.3986 | 69.1342 | 69.7273 | 26.3331 | 1.0012 | 99.2586 | 473.5645 | 440.434 | 60.5134 | 661.7664 | 1.5466 | 449.6422 | 32.3012 | 42.1653 | 33.5911 | 45.1842 | 11.9838 | 107.5952 | 30.4136 | 8.2476 | 94.4808 | 25.3688 | 26.5 | 27.8431 | 52 | 31 | 1.0029 | 67.8431 | 96 | 8360 | 32.1569 | 106.5597 | 34.8358 | -0.0625 | 20.375 | 0 | 38.1867 | 33.5781
9/28/2020 22:18:15.0 | 78.5504 | 175 | 20 | 2503.1026 | 123.6803 | 50.9576 | 57.309 | 30.6205 | 31.5423 | 0.04815 | 107.1047 | 11.4054 | 69.4196 | 70.4143 | 26.3688 | 1.0015 | 99.2592 | 473.7331 | 440.7156 | 60.7663 | 661.9376 | 1.5583 | 449.6981 | 32.4196 | 42.1131 | 33.6032 | 45.2874 | 11.9785 | 107.5677 | 30.5183 | 8.303 | 94.5815 | 25.4341 | 26.5 | 27.8431 | 52 | 31 | 1.0011 | 67.8431 | 97 | 8190 | 32.549 | 106.5597 | 34.7961 | -0.125 | 20.125 | 0 | 38.7573 | 33.5781
9/28/2020 22:18:16.0 | 78.5507 | 176 | 20 | 2500.2587 | 124.0568 | 50.9609 | 57.3479 | 30.6232 | 31.5479 | 0.04494 | 107.1222 | 11.4258 | 69.1627 | 69.6353 | 26.4119 | 1.0108 | 99.2597 | 473.0305 | 439.6172 | 60.6275 | 662.115 | 1.5546 | 448.6646 | 32.4813 | 42.4392 | 33.518 | 45.2491 | 11.9952 | 107.4002 | 30.0603 | 8.334 | 94.6066 | 25.5075 | 26.5 | 27.8431 | 52 | 31 | 0.99892 | 67.8431 | 96 | 8310 | 32.1569 | 106.5597 | 34.8023 | 0 | 19.625 | 0 | 39.1876 | 33.5781
9/28/2020 22:18:17.0 | 78.5509 | 177 | 20 | 2499.7559 | 123.7761 | 51.0171 | 57.3871 | 30.6369 | 31.5321 | 0.04297 | 107.1396 | 11.4239 | 68.9343 | 69.8242 | 26.4624 | 1.0078 | 99.2586 | 472.4404 | 439.3637 | 60.7157 | 662.363 | 1.5309 | 450.3405 | 32.4013 | 42.4779 | 33.6303 | 45.1842 | 11.983 | 107.287 | 30.1516 | 8.2424 | 94.5395 | 25.4082 | 26.5 | 27.451 | 52 | 31 | 1.0006 | 67.451 | 92 | 8460 | 32.549 | 107.2006 | 34.6588 | -0.0625 | 19 | 0 | 39.444 | 33.5781
9/28/2020 22:18:18.0 | 78.5512 | 178 | 20 | 2499.2203 | 123.7688 | 51.0429 | 57.4165 | 30.631 | 31.5263 | 0.04293 | 107.0698 | 11.4355 | 69.2198 | 70.0558 | 26.5077 | 1.0037 | 99.2569 | 471.5131 | 438.913 | 60.5264 | 662.4896 | 1.563 | 449.6701 | 32.3925 | 42.5954 | 33.5843 | 45.1975 | 12.0142 | 107.8456 | 30.1651 | 8.1909 | 94.5563 | 25.5211 | 26.5 | 27.8431 | 52 | 31 | 0.99968 | 67.8431 | 96 | 8330 | 32.549 | 106.5597 | 34.7687 | -0.0625 | 19.875 | 0 | 38.9252 | 33.5781
9/28/2020 22:18:19.0 | 78.5515 | 179 | 20 | 2499.4821 | 123.821 | 51.0331 | 57.4748 | 30.6387 | 31.5216 | 0.04184 | 107.0698 | 11.4316 | 69.3911 | 69.6085 | 26.5339 | 1.0076 | 99.2586 | 471.9627 | 439.251 | 60.5199 | 662.7221 | 1.5838 | 449.1115 | 32.4095 | 42.5887 | 33.518 | 45.3457 | 11.9899 | 107.6512 | 30.2107 | 8.2708 | 94.6653 | 25.5075 | 26.5 | 28.2353 | 52 | 31 | 0.99916 | 67.8431 | 96 | 8140 | 32.549 | 106.5597 | 34.8297 | 0 | 20 | 0 | 39.1846 | 33.5781
9/28/2020 22:18:20.0 | 78.5518 | 180 | 20 | 2502.8734 | 123.7387 | 51.0545 | 57.5137 | 30.6352 | 31.5343 | 0.04362 | 107.0873 | 11.4423 | 69.0771 | 69.8909 | 26.5538 | 1.0026 | 99.258 | 472.5809 | 439.082 | 60.7157 | 663.0054 | 1.5822 | 449.726 | 32.4319 | 42.53 | 33.518 | 45.2358 | 11.9747 | 107.8747 | 30.2564 | 8.3288 | 94.7576 | 25.6136 | 26.5 | 27.8431 | 52 | 31 | 0.99852 | 68.2353 | 93 | 8430 | 32.549 | 107.2006 | 34.787 | 0 | 20.375 | 0 | 39.0228 | 33.5781
9/28/2020 22:18:21.0 | 78.5521 | 181 | 20 | 2499.1007 | 123.9053 | 51.0865 | 57.5524 | 30.6315 | 31.5422 | 0.04077 | 107.1309 | 11.4423 | 69.1056 | 69.9892 | 26.5972 | 1.004 | 99.2586 | 472.4966 | 438.8567 | 60.5705 | 663.213 | 1.6015 | 448.0501 | 32.4267 | 42.5887 | 33.472 | 45.4489 | 11.9876 | 107.5671 | 30.1583 | 8.3017 | 94.875 | 25.7265 | 26.5 | 27.8431 | 52 | 31 | 1.0077 | 67.8431 | 97 | 8070 | 32.549 | 106.8802 | 34.6832 | 0 | 20.125 | 0 | 39.3402 | 33.5781
9/28/2020 22:18:22.0 | 78.5523 | 182 | 20 | 2503.0524 | 123.8836 | 51.0952 | 57.5822 | 30.6271 | 31.5367 | 0.03995 | 107.1222 | 11.4433 | 69.2769 | 69.6938 | 26.6451 | 1.0065 | 99.2592 | 471.5974 | 438.7159 | 60.8039 | 663.4963 | 1.6017 | 450.7315 | 32.4722 | 42.6729 | 33.472 | 45.0677 | 11.9838 | 107.3716 | 29.6664 | 8.2734 | 94.9924 | 25.6735 | 26.5 | 28.2353 | 52 | 31 | 0.99925 | 68.2353 | 97 | 8260 | 32.549 | 106.8802 | 34.7717 | -0.0625 | 20.375 | 0 | 38.8214 | 33.5781
9/28/2020 22:18:23.0 | 78.5526 | 183 | 20 | 2498.9924 | 124.4391 | 51.0939 | 57.6127 | 30.6313 | 31.5311 | 0.03956 | 107.1396 | 11.4568 | 69.2198 | 69.6303 | 26.6935 | 1.0038 | 99.2592 | 471.2321 | 438.1807 | 60.861 | 663.9219 | 1.6168 | 450.7315 | 32.5649 | 42.7837 | 33.7628 | 45.3841 | 11.9967 | 107.6237 | 30.1973 | 8.3327 | 95.0679 | 25.7537 | 26.5 | 28.2353 | 52 | 31 | 0.9998 | 68.2353 | 93 | 8510 | 32.549 | 107.2006 | 34.845 | 0 | 19.75 | 0 | 39.3677 | 33.5781
9/28/2020 22:18:24.0 | 78.5529 | 184 | 20 | 2501.9503 | 124.0449 | 51.0853 | 57.65 | 30.6443 | 31.5137 | 0.03949 | 107.1047 | 11.4675 | 69.0485 | 70.1556 | 26.7309 | 1.0006 | 99.2586 | 471.5412 | 438.744 | 61.001 | 664.063 | 1.5977 | 448.1618 | 32.5002 | 42.4592 | 33.5775 | 45.6302 | 11.98 | 107.9033 | 30.0281 | 8.2257 | 95.1099 | 25.7795 | 26.5 | 27.8431 | 52 | 31 | 0.99944 | 67.8431 | 97 | 8410 | 32.549 | 106.8802 | 34.9457 | 0 | 19.75 | 0 | 39.5416 | 33.5781
9/28/2020 22:18:25.0 | 78.5532 | 185 | 20 | 2499.8564 | 124.3822 | 51.1084 | 57.7056 | 30.6391 | 31.5173 | 0.03836 | 107.1309 | 11.4724 | 69.1056 | 70.2054 | 26.7641 | 1.016 | 99.258 | 471.4006 | 438.2652 | 60.9245 | 664.362 | 1.5842 | 450.3405 | 32.5613 | 42.5887 | 33.6506 | 45.6037 | 11.9686 | 107.8187 | 30.2631 | 8.2747 | 95.1266 | 25.853 | 26.5 | 28.2353 | 52 | 31 | 1.0038 | 68.2353 | 97 | 8160 | 32.549 | 106.8802 | 34.7687 | -0.0625 | 19.9375 | 0 | 39.3066 | 33.5781
9/28/2020 22:18:26.0 | 78.5534 | 186 | 20 | 2501.0898 | 124.1884 | 51.1217 | 57.7318 | 30.6582 | 31.5143 | 0.0384 | 107.1135 | 11.4782 | 68.9914 | 69.57 | 26.7909 | 0.99904 | 99.2592 | 470.7543 | 437.6456 | 60.6963 | 664.4678 | 1.5842 | 449.7819 | 32.5266 | 42.6141 | 33.6303 | 45.2676 | 11.9541 | 107.5677 | 29.9742 | 8.312 | 95.1686 | 26.0446 | 26.5 | 28.2353 | 52 | 31 | 0.99977 | 68.2353 | 93 | 8290 | 32.549 | 107.2006 | 34.9579 | -0.0625 | 20.0625 | 0 | 39.5752 | 33.5781
9/28/2020 22:18:27.0 | 78.5537 | 187 | 20 | 2500.19 | 124.4023 | 51.166 | 57.7778 | 30.6281 | 31.5082 | 0.03852 | 107.1047 | 11.4791 | 69.1627 | 69.9642 | 26.8377 | 1.0026 | 99.258 | 470.9229 | 438.068 | 60.9556 | 664.8218 | 1.6059 | 449.2232 | 32.5709 | 42.6729 | 33.564 | 45.429 | 11.9807 | 107.4825 | 30.1906 | 8.3546 | 95.2189 | 25.925 | 26.5 | 28.2353 | 52 | 31 | 1.0011 | 68.2353 | 97 | 8120 | 32.549 | 106.5597 | 34.9609 | 0 | 20.1875 | 0 | 38.7878 | 33.5781
9/28/2020 22:18:28.0 | 78.554 | 188 | 20 | 2502.0212 | 124.5715 | 51.229 | 57.8087 | 30.6303 | 31.515 | 0.04028 | 107.096 | 11.4859 | 69.0485 | 69.8375 | 26.8729 | 1.0058 | 99.2592 | 470.7262 | 437.5611 | 60.9634 | 665.181 | 1.6152 | 450.0332 | 32.6391 | 42.6809 | 33.5045 | 45.5918 | 11.9731 | 107.3436 | 30.3035 | 8.3211 | 95.2692 | 25.9182 | 26.5 | 28.2353 | 52 | 31 | 1.0008 | 68.2353 | 97 | 8360 | 32.549 | 106.5597 | 34.9335 | -0.125 | 19.8125 | 0 | 39.4867 | 33.5781
9/28/2020 22:18:29.0 | 78.5543 | 189 | 20 | 2500.7503 | 124.845 | 51.2318 | 57.8441 | 30.6333 | 31.5179 | 0.04416 | 107.1484 | 11.4869 | 68.9343 | 70.3315 | 26.9074 | 1.0053 | 99.258 | 470.8386 | 437.3639 | 61.0632 | 665.3274 | 1.6068 | 448.1339 | 32.6942 | 42.6275 | 33.537 | 45.3324 | 11.9982 | 107.6506 | 29.9877 | 8.3236 | 95.2944 | 25.9508 | 26.5 | 28.2353 | 52 | 31 | 0.99626 | 68.2353 | 93 | 8680 | 32.549 | 107.2006 | 35.0159 | -0.0625 | 19.875 | 0 | 39.6515 | 33.5781
9/28/2020 22:18:30.0 | 78.5546 | 190 | 20 | 2500.7899 | 124.7803 | 51.2301 | 57.8726 | 30.6321 | 31.5246 | 0.04799 | 107.0698 | 11.4927 | 69.3054 | 69.6805 | 26.9396 | 1.0174 | 99.2597 | 469.9113 | 436.8006 | 61.1461 | 665.6316 | 1.5743 | 450.7036 | 32.6777 | 42.6609 | 33.564 | 45.4171 | 11.9868 | 107.5683 | 30.2309 | 8.303 | 95.2608 | 26.031 | 26.5 | 28.2353 | 52 | 31 | 0.99977 | 68.2353 | 97 | 8430 | 32.549 | 106.5597 | 35.0494 | -0.125 | 19.125 | 0 | 39.5142 | 33.5781
9/28/2020 22:18:31.0 | 78.5548 | 191 | 20 | 2500.6113 | 124.9226 | 51.1904 | 57.8964 | 30.6227 | 31.5217 | 0.05313 | 107.0873 | 11.485 | 69.648 | 69.9692 | 26.9503 | 1.0049 | 99.2586 | 470.0237 | 436.9132 | 61.1707 | 665.8039 | 1.572 | 449.2232 | 32.7126 | 42.8945 | 33.683 | 45.4939 | 11.9861 | 107.6232 | 29.942 | 8.2656 | 95.1686 | 26.0446 | 26.5 | 28.2353 | 52 | 31 | 1.0032 | 68.2353 | 96 | 8020 | 32.549 | 106.5597 | 35.0403 | -0.125 | 19.25 | 0 | 39.6332 | 33.5781
9/28/2020 22:18:32.0 | 78.5551 | 192 | 20 | 2500.7115 | 124.9113 | 51.2052 | 57.9217 | 30.6041 | 31.5204 | 0.05621 | 107.096 | 11.4908 | 68.9914 | 69.9292 | 26.9845 | 1.0071 | 99.2614 | 470.3047 | 436.7442 | 61.2278 | 665.9763 | 1.5373 | 448.9998 | 32.711 | 42.6929 | 33.6438 | 45.3973 | 11.9709 | 107.8781 | 30.1583 | 8.2308 | 95.0763 | 26.1642 | 26.5 | 28.2353 | 52 | 31 | 1.001 | 68.2353 | 94 | 8360 | 32.549 | 107.2006 | 35.1593 | -0.0625 | 19.875 | 0 | 39.4196 | 33.5781
9/28/2020 22:18:33.0 | 78.5554 | 193 | 20 | 2500.689 | 125.1195 | 51.2327 | 57.9555 | 30.6061 | 31.5049 | 0.05642 | 107.1135 | 11.4879 | 69.0485 | 69.9942 | 27.023 | 1.0015 | 99.2546 | 469.9675 | 436.6597 | 61.3353 | 666.1683 | 1.5231 | 449.3629 | 32.7652 | 42.7517 | 33.5248 | 45.4555 | 11.9754 | 107.8153 | 30.1127 | 8.2991 | 95.2692 | 26.2036 | 26.5 | 28.6274 | 52 | 31 | 1.0014 | 68.2353 | 97 | 8160 | 32.549 | 106.8802 | 35.0098 | -0.125 | 20 | 0 | 39.3372 | 33.5781
9/28/2020 22:18:34.0 | 78.5557 | 194 | 20 | 2499.3254 | 125.3011 | 51.2634 | 57.993 | 30.6102 | 31.4898 | 0.05798 | 107.1222 | 11.485 | 69.1342 | 70.109 | 27.0534 | 1.0108 | 99.258 | 469.7989 | 436.2936 | 61.1707 | 666.2493 | 1.5483 | 449.1674 | 32.7949 | 43.0507 | 33.6303 | 45.4423 | 11.9876 | 108.1828 | 29.942 | 8.4061 | 95.3866 | 26.4156 | 26.5 | 28.2353 | 52 | 31 | 0.99956 | 68.6274 | 94 | 8680 | 32.549 | 107.5211 | 34.967 | 0 | 20.4375 | 0 | 39.1815 | 33.5781
9/28/2020 22:18:35.0 | 78.5559 | 195 | 20 | 2501.561 | 125.2709 | 51.3105 | 58.0366 | 30.6112 | 31.4694 | 0.05815 | 107.1396 | 11.483 | 69.1627 | 70.114 | 27.106 | 1.0063 | 99.2592 | 469.7146 | 436.2654 | 61.3418 | 666.2846 | 1.5641 | 450.7315 | 32.8163 | 42.8625 | 33.5708 | 45.4105 | 11.9815 | 107.8478 | 30.2766 | 8.361 | 95.5208 | 26.3558 | 26.5 | 27.8431 | 52 | 31 | 0.99602 | 68.6274 | 98 | 8260 | 32.549 | 107.2006 | 34.9426 | -0.125 | 20.625 | 0 | 39.1266 | 33.5781
9/28/2020 22:18:36.0 | 78.5562 | 196 | 20 | 2500.6595 | 125.3303 | 51.3295 | 58.0679 | 30.6124 | 31.4841 | 0.06072 | 107.1309 | 11.5005 | 69.4196 | 69.9692 | 27.1579 | 1.0005 | 99.2586 | 468.8434 | 435.9556 | 61.2848 | 666.2846 | 1.5891 | 448.7763 | 32.82 | 42.7517 | 33.5708 | 45.5071 | 11.9731 | 108.3235 | 30.2699 | 8.2528 | 95.546 | 26.3558 | 26.5 | 28.2353 | 52 | 31 | 1.0005 | 68.2353 | 94 | 8380 | 32.549 | 107.5211 | 35.0281 | -0.125 | 20.625 | 0 | 38.4277 | 33.5781
9/28/2020 22:18:37.0 | 78.5565 | 197 | 20 | 2502.1199 | 124.9875 | 51.318 | 58.1106 | 30.5902 | 31.478 | 0.06109 | 107.1222 | 11.4927 | 69.2769 | 70.1689 | 27.2132 | 1.0058 | 99.2592 | 469.5741 | 435.9837 | 61.3289 | 666.5629 | 1.5466 | 449.1953 | 32.7494 | 42.797 | 33.6168 | 45.5005 | 11.9739 | 107.9038 | 30.1059 | 8.401 | 95.6383 | 26.402 | 26.5 | 28.2353 | 52 | 31 | 1.003 | 68.6274 | 94 | 8510 | 32.549 | 107.5211 | 34.9731 | -0.125 | 20.0625 | 0 | 38.855 | 33.5781
9/28/2020 22:18:38.0 | 78.5568 | 198 | 20 | 2499.3446 | 125.4539 | 51.3546 | 58.1531 | 30.623 | 31.4785 | 0.06326 | 107.1396 | 11.4947 | 69.02 | 70.2104 | 27.2457 | 1.0108 | 99.258 | 468.7591 | 435.3359 | 61.575 | 666.7705 | 1.5377 | 450.7874 | 32.8351 | 42.7383 | 33.6235 | 45.5971 | 12.0013 | 108.3509 | 30.3088 | 8.3894 | 95.6383 | 26.4617 | 26.5 | 27.8431 | 52 | 31 | 1.0035 | 68.6274 | 97 | 8430 | 32.549 | 107.2006 | 34.906 | -0.0625 | 19.5 | 0 | 39.4043 | 33.5781
9/28/2020 22:18:39.0 | 78.5571 | 199 | 20 | 2501.4093 | 125.4467 | 51.3766 | 58.1904 | 30.5937 | 31.4734 | 0.05994 | 107.0611 | 11.5024 | 68.9629 | 70.1572 | 27.3005 | 1.0054 | 99.2592 | 468.2814 | 435.0824 | 61.3729 | 666.9325 | 1.5417 | 449.3349 | 32.8604 | 42.8424 | 33.5708 | 45.4423 | 11.9488 | 107.7638 | 30.3612 | 8.2579 | 95.6718 | 26.4617 | 26.5 | 28.6274 | 52 | 31 | 0.99968 | 68.6274 | 94 | 8630 | 32.549 | 107.5211 | 34.9884 | -0.0625 | 20.125 | 0 | 38.8062 | 33.5781
9/28/2020 22:18:40.0 | 78.5573 | 200 | 20 | 2500.0313 | 125.5764 | 51.3648 | 58.2355 | 30.6034 | 31.4525 | 0.05805 | 107.096 | 11.5053 | 69.4481 | 70.0591 | 27.3644 | 1.003 | 99.2586 | 468.9277 | 435.4486 | 61.5245 | 667.0997 | 1.5293 | 448.9998 | 32.8762 | 42.7383 | 33.683 | 45.4939 | 11.9587 | 107.7072 | 29.7847 | 8.3546 | 95.697 | 26.5745 | 26.5 | 27.8431 | 52 | 31 | 0.99986 | 68.6274 | 94 | 8530 | 32.549 | 107.5211 | 34.9701 | -0.0625 | 19.9375 | 0 | 39.1785 | 33.5781
9/28/2020 22:18:41.0 | 78.5576 | 201 | 20 | 2498.5015 | 125.3219 | 51.3578 | 58.249 | 30.6017 | 31.4294 | 0.05531 | 107.0785 | 11.5063 | 69.3625 | 70.1871 | 27.4397 | 1.0108 | 99.2575 | 468.7591 | 434.6599 | 61.5685 | 667.2264 | 1.5078 | 449.8098 | 32.7895 | 42.7316 | 33.6898 | 45.5904 | 11.9792 | 107.8741 | 30.1973 | 8.4036 | 95.7389 | 26.5283 | 26.5 | 28.2353 | 52 | 31 | 0.99989 | 68.6274 | 98 | 8240 | 32.549 | 106.8802 | 35.0372 | -0.125 | 20.0625 | 0 | 39.3372 | 33.5781
9/28/2020 22:18:42.0 | 78.5579 | 202 | 20 | 2499.4451 | 124.9552 | 51.356 | 58.287 | 30.6044 | 31.4097 | 0.05132 | 107.0524 | 11.5063 | 69.0485 | 69.5951 | 27.5145 | 1.0108 | 99.2569 | 467.6351 | 433.5051 | 61.4934 | 667.4902 | 1.5051 | 448.5529 | 32.7059 | 42.8625 | 33.6641 | 45.6169 | 11.9724 | 108.2377 | 30.2242 | 8.3327 | 95.7054 | 26.6614 | 26.5 | 28.2353 | 52 | 31 | 1.0007 | 68.6274 | 94 | 8460 | 32.549 | 107.5211 | 34.9793 | -0.0625 | 19.4375 | 0 | 39.7492 | 33.5781
9/28/2020 22:18:43.0 | 78.5582 | 203 | 20 | 2500.1912 | 125.306 | 51.4157 | 58.3197 | 30.5952 | 31.3956 | 0.04689 | 107.0524 | 11.4917 | 69.3054 | 69.7473 | 27.5432 | 0.99797 | 99.258 | 468.169 | 434.6036 | 61.7835 | 667.702 | 1.5176 | 450.8433 | 32.8075 | 42.9012 | 33.6235 | 45.6553 | 11.9762 | 108.1548 | 30.2631 | 8.2721 | 95.7725 | 26.6206 | 26.5 | 28.2353 | 52 | 31 | 0.99953 | 68.6274 | 94 | 8580 | 32.549 | 107.5211 | 35.0067 | 0 | 20.25 | 0 | 39.3066 | 33.5781
9/28/2020 22:18:44.0 | 78.5584 | 204 | 20 | 2500.5433 | 125.398 | 51.3908 | 58.3572 | 30.5943 | 31.386 | 0.04567 | 107.0524 | 11.4917 | 69.2198 | 70.1672 | 27.5838 | 1.009 | 99.2592 | 468.8434 | 434.6599 | 61.4234 | 667.864 | 1.5162 | 451.2063 | 32.8362 | 42.7904 | 33.5708 | 45.5455 | 11.9762 | 108.0439 | 30.2564 | 8.2244 | 95.7557 | 26.6736 | 26.5 | 28.6274 | 52 | 31 | 1.0011 | 68.6274 | 98 | 8430 | 32.549 | 106.8802 | 35.1044 | 0 | 19.6875 | 0 | 39.6057 | 33.5781
9/28/2020 22:18:45.0 | 78.5587 | 205 | 20 | 2497.5689 | 125.7528 | 51.3872 | 58.3913 | 30.6014 | 31.3988 | 0.04313 | 107.096 | 11.4927 | 69.334 | 70.0625 | 27.6324 | 1.0033 | 99.2569 | 467.9723 | 434.322 | 61.663 | 668.2088 | 1.5366 | 449.5584 | 32.89 | 42.9332 | 33.7033 | 45.5322 | 11.9663 | 107.8456 | 30.1382 | 8.236 | 95.7892 | 26.7537 | 26.5 | 28.2353 | 52 | 31 | 0.99831 | 68.6274 | 94 | 8480 | 32.549 | 107.5211 | 35.1166 | -0.0625 | 20.1875 | 0 | 39.447 | 33.5781
9/28/2020 22:18:46.0 | 78.559 | 206 | 20 | 2500.3424 | 125.3027 | 51.3858 | 58.418 | 30.5902 | 31.3906 | 0.04751 | 107.0349 | 11.485 | 69.02 | 70.3713 | 27.6465 | 0.99815 | 99.2586 | 467.9723 | 434.1529 | 61.6825 | 668.35 | 1.5554 | 448.8322 | 32.8087 | 42.9532 | 33.4653 | 45.6553 | 11.9671 | 107.9873 | 30.1583 | 8.4306 | 95.8228 | 26.7795 | 26.5 | 28.2353 | 52 | 31 | 1.0011 | 68.6274 | 94 | 8360 | 32.549 | 107.5211 | 35.1318 | 0 | 19.4375 | 0 | 39.7644 | 33.5781
9/28/2020 22:18:47.0 | 78.5593 | 207 | 20 | 2501.6545 | 125.1528 | 51.4436 | 58.4738 | 30.5746 | 31.3946 | 0.04649 | 107.1135 | 11.4947 | 69.1342 | 69.8559 | 27.6543 | 0.99655 | 99.2586 | 468.3657 | 434.5754 | 61.632 | 668.5878 | 1.5661 | 449.0277 | 32.7866 | 42.9532 | 33.564 | 45.6037 | 11.9716 | 107.7632 | 30.2107 | 8.3662 | 95.8899 | 26.8786 | 26.5 | 28.6274 | 52 | 31 | 0.99742 | 69.0196 | 98 | 8290 | 32.549 | 106.8802 | 35.144 | 0.0625 | 20.5625 | 0 | 39.035 | 33.5781
9/28/2020 22:18:48.0 | 78.5596 | 208 | 20 | 2502.4948 | 125.6058 | 51.4781 | 58.5059 | 30.57 | 31.3894 | 0.04389 | 107.0873 | 11.4985 | 69.334 | 70.134 | 27.7087 | 1.0037 | 99.2575 | 467.8599 | 433.5896 | 61.5879 | 668.887 | 1.5632 | 448.5808 | 32.9163 | 42.9599 | 33.7425 | 45.765 | 11.9488 | 107.8181 | 30.2699 | 8.3494 | 95.9905 | 26.9519 | 26.5 | 28.6274 | 52 | 31 | 0.9998 | 68.6274 | 94 | 8410 | 32.549 | 107.5211 | 35.1746 | 0.0625 | 20.4375 | 0 | 38.9587 | 33.5781
9/28/2020 22:18:49.0 | 78.5598 | 209 | 20 | 2499.5118 | 125.8235 | 51.4712 | 58.5352 | 30.561 | 31.404 | 0.04547 | 107.0873 | 11.5015 | 69.2483 | 69.8141 | 27.7797 | 1.0185 | 99.258 | 467.326 | 433.4488 | 61.8469 | 669.0791 | 1.5541 | 450.4522 | 32.9341 | 42.8625 | 33.5708 | 45.6685 | 11.9541 | 107.8187 | 29.8049 | 8.4061 | 95.915 | 26.9913 | 26.5 | 28.2353 | 52 | 31 | 1.0019 | 69.0196 | 94 | 8530 | 32.549 | 107.5211 | 35.1318 | 0 | 18.75 | 0 | 39.325 | 33.4844
9/28/2020 22:18:50.0 | 78.5601 | 210 | 20 | 2500.2041 | 125.6038 | 51.4793 | 58.5659 | 30.572 | 31.3946 | 0.04685 | 107.0262 | 11.5015 | 69.1912 | 69.734 | 27.8238 | 1.0038 | 99.258 | 467.1574 | 433.1108 | 61.6695 | 669.2308 | 1.5603 | 450.3963 | 32.8857 | 42.8358 | 33.7155 | 45.7452 | 11.9861 | 107.6786 | 30.1973 | 8.4203 | 95.9066 | 26.9248 | 26.5 | 28.6274 | 52 | 31 | 0.99947 | 69.0196 | 98 | 8480 | 32.549 | 106.8802 | 35.2661 | 0 | 19.625 | 0 | 39.4989 | 33.5781
9/28/2020 22:18:51.0 | 78.5604 | 211 | 20 | 2500.4638 | 125.8452 | 51.4744 | 58.6071 | 30.5652 | 31.3913 | 0.04498 | 107.0262 | 11.4966 | 69.1342 | 70.1821 | 27.8299 | 1.0119 | 99.2569 | 466.5672 | 432.5756 | 61.4934 | 669.3783 | 1.592 | 449.1953 | 32.9523 | 43.0187 | 33.6966 | 45.7717 | 11.9511 | 107.6215 | 29.9098 | 8.3327 | 95.957 | 27.2762 | 26.5 | 28.6274 | 52 | 31 | 1.0018 | 69.0196 | 94 | 8650 | 32.549 | 107.5211 | 35.3088 | 0 | 20.4375 | 0 | 38.8519 | 33.4844
9/28/2020 22:18:52.0 | 78.5607 | 212 | 20 | 2502.4956 | 125.8594 | 51.4815 | 58.6294 | 30.5739 | 31.397 | 0.04215 | 107.1135 | 11.485 | 69.334 | 69.5984 | 27.8608 | 1.0046 | 99.2563 | 467.1293 | 432.5756 | 61.834 | 669.4998 | 1.5789 | 449.6981 | 32.9828 | 42.8491 | 33.6438 | 45.7068 | 11.9305 | 107.845 | 30.1583 | 8.3688 | 96.0325 | 27.1175 | 26.5 | 28.2353 | 52 | 31 | 0.99944 | 69.0196 | 94 | 8430 | 32.549 | 107.5211 | 35.321 | -0.0625 | 19.9375 | 0 | 39.5172 | 33.5781
9/28/2020 22:18:53.0 | 78.5609 | 213 | 20 | 2497.1552 | 126.2099 | 51.5171 | 58.6614 | 30.5656 | 31.3844 | 0.0434 | 107.0349 | 11.4869 | 69.2769 | 69.7958 | 27.8871 | 1.0046 | 99.258 | 466.2019 | 431.8715 | 61.9039 | 669.6514 | 1.586 | 449.0556 | 33.0041 | 43.0253 | 33.5775 | 45.8814 | 11.9541 | 108.1828 | 30.1261 | 8.4629 | 96.0744 | 27.1039 | 26.5 | 28.6274 | 52 | 31 | 0.99916 | 69.0196 | 98 | 8190 | 32.549 | 106.8802 | 35.379 | -0.125 | 20.125 | 0 | 39.1327 | 33.4844
9/28/2020 22:18:54.0 | 78.5612 | 214 | 20 | 2499.8719 | 125.985 | 51.5163 | 58.7057 | 30.5502 | 31.4005 | 0.0434 | 107.0174 | 11.4917 | 69.1912 | 70.4689 | 27.9506 | 1.0074 | 99.258 | 466.9606 | 432.97 | 61.935 | 669.7678 | 1.6084 | 450.927 | 32.9811 | 42.9012 | 33.5708 | 45.6037 | 11.9305 | 108.1548 | 30.1059 | 8.4526 | 96.1834 | 27.203 | 26.5 | 29.0196 | 52 | 31 | 0.99977 | 69.0196 | 94 | 8480 | 32.549 | 107.8415 | 35.257 | -0.0625 | 20.3125 | 0 | 39.3219 | 33.5781
9/28/2020 22:18:55.0 | 78.5615 | 215 | 20 | 2499.0528 | 125.8002 | 51.5188 | 58.7272 | 30.5846 | 31.3806 | 0.04212 | 107.0698 | 11.4762 | 69.0771 | 70.0791 | 28.0036 | 1.0019 | 99.2586 | 466.8763 | 432.801 | 61.922 | 670.1428 | 1.6121 | 451.1784 | 32.9219 | 42.8878 | 33.848 | 45.6936 | 11.9739 | 108.4915 | 30.2497 | 8.3662 | 96.2421 | 27.2694 | 26.5 | 28.2353 | 52 | 31 | 0.99879 | 69.0196 | 94 | 8550 | 32.549 | 107.8415 | 35.4248 | -0.125 | 20 | 0 | 39.0808 | 33.5781
9/28/2020 22:18:56.0 | 78.5618 | 216 | 20 | 2501.93 | 125.7274 | 51.5458 | 58.7512 | 30.5726 | 31.3865 | 0.0425 | 107.1309 | 11.4869 | 69.02 | 69.9992 | 28.0696 | 1.0106 | 99.2586 | 467.2417 | 432.9137 | 62.0359 | 670.4212 | 1.6046 | 448.3573 | 32.9408 | 43.0053 | 33.6303 | 45.81 | 11.9785 | 108.0433 | 30.2631 | 8.3056 | 96.3009 | 27.3156 | 26.5 | 28.2353 | 52 | 31 | 1.0002 | 69.4118 | 98 | 8480 | 32.549 | 107.5211 | 35.3272 | -0.125 | 20.5 | 0 | 38.092 | 33.4844
9/28/2020 22:18:57.0 | 78.5621 | 217 | 20 | 2497.942 | 126.2256 | 51.6058 | 58.7984 | 30.5601 | 31.371 | 0.04323 | 107.0611 | 11.4801 | 69.1627 | 69.7457 | 28.1263 | 1.0015 | 99.258 | 466.5391 | 432.294 | 62.1939 | 670.5729 | 1.5825 | 449.5863 | 33.0186 | 42.9079 | 33.6695 | 45.765 | 11.9602 | 108.3789 | 30.2699 | 8.3249 | 96.2841 | 27.3549 | 26.5 | 28.6274 | 52 | 31 | 1.001 | 69.0196 | 94 | 8680 | 32.549 | 107.8415 | 35.3516 | -0.0625 | 20.3125 | 0 | 38.3179 | 33.4844
9/28/2020 22:18:58.0 | 78.5623 | 218 | 20 | 2503.0843 | 125.743 | 51.615 | 58.8277 | 30.5648 | 31.3655 | 0.04516 | 107.0524 | 11.482 | 69.2198 | 70.5285 | 28.1818 | 0.99904 | 99.2586 | 466.3986 | 432.0968 | 62.1369 | 670.7401 | 1.5889 | 449.7539 | 32.96 | 42.9012 | 33.6235 | 45.6037 | 11.9823 | 108.3515 | 30.1583 | 8.3572 | 96.2925 | 27.4675 | 26.5 | 28.6274 | 52 | 31 | 0.99889 | 69.0196 | 94 | 8410 | 32.549 | 107.8415 | 35.2966 | 0 | 20.1875 | 0 | 38.8153 | 33.4844
9/28/2020 22:18:59.0 | 78.5626 | 219 | 20 | 2499.4984 | 126.142 | 51.6285 | 58.8573 | 30.577 | 31.3691 | 0.0481 | 107.0873 | 11.4665 | 69.4767 | 69.2863 | 28.2209 | 1.0012 | 99.258 | 466.2862 | 431.7025 | 62.1809 | 670.8669 | 1.6261 | 448.6367 | 33.0173 | 43.1548 | 33.6303 | 45.9065 | 11.9709 | 108.2669 | 30.204 | 8.4822 | 96.2841 | 27.4742 | 26.5 | 28.6274 | 52 | 31 | 1.0048 | 69.0196 | 98 | 8160 | 32.549 | 107.2006 | 35.4004 | -0.125 | 20.1875 | 0 | 38.4796 | 33.4844
9/28/2020 22:19:00.0 | 78.5629 | 220 | 20 | 2500.946 | 126.1101 | 51.6438 | 58.8796 | 30.578 | 31.3916 | 0.05251 | 107.0698 | 11.4636 | 68.9914 | 69.7106 | 28.2437 | 1.0204 | 99.258 | 465.7804 | 431.4772 | 62.0359 | 670.9936 | 1.6385 | 449.7819 | 33.028 | 43.1094 | 33.637 | 45.9131 | 11.9701 | 108.3789 | 30.0535 | 8.3984 | 96.2841 | 27.481 | 26.5 | 28.6274 | 52 | 31 | 1.0008 | 69.0196 | 94 | 8510 | 32.549 | 108.1619 | 35.5102 | -0.1875 | 20.3125 | 0 | 38.3118 | 33.4844
9/28/2020 22:19:01.0 | 78.5632 | 221 | 20 | 2500.1251 | 126.2732 | 51.6427 | 58.905 | 30.5822 | 31.3814 | 0.05233 | 107.0611 | 11.4646 | 69.1056 | 69.9192 | 28.2501 | 1.0014 | 99.2586 | 465.106 | 431.1673 | 61.9855 | 671.11 | 1.598 | 450.2846 | 33.0599 | 43.1094 | 33.683 | 45.9131 | 11.9693 | 108.1834 | 30.1059 | 8.3082 | 96.3596 | 27.5271 | 26.5 | 28.6274 | 52 | 31 | 0.99995 | 69.0196 | 94 | 8580 | 32.549 | 107.8415 | 35.3516 | -0.125 | 20.1875 | 0 | 38.1989 | 33.4844
9/28/2020 22:19:02.0 | 78.5634 | 222 | 20 | 2501.8448 | 126.0898 | 51.6598 | 58.9038 | 30.5662 | 31.3618 | 0.05351 | 107.0087 | 11.4617 | 69.02 | 69.734 | 28.2661 | 0.99779 | 99.2586 | 465.0779 | 430.6885 | 62.168 | 671.3531 | 1.6008 | 449.1115 | 33.0346 | 43.0373 | 33.6303 | 45.8417 | 11.9358 | 108.2674 | 30.0858 | 8.4048 | 96.3093 | 27.5271 | 26.5 | 28.6274 | 52 | 31 | 1.0018 | 69.0196 | 98 | 8530 | 32.549 | 106.8802 | 35.4828 | -0.0625 | 20.125 | 0 | 38.3423 | 33.4844
9/28/2020 22:19:03.0 | 78.5637 | 223 | 20 | 2498.6494 | 126.2896 | 51.6864 | 58.9677 | 30.5907 | 31.3632 | 0.05491 | 107.0349 | 11.4433 | 69.0485 | 70.2203 | 28.2924 | 1.0008 | 99.258 | 464.6563 | 430.5759 | 62.2754 | 671.6315 | 1.5906 | 450.3963 | 33.0447 | 43.044 | 33.5708 | 45.642 | 11.948 | 108.0428 | 30.0925 | 8.3468 | 96.4686 | 27.5732 | 26.5 | 28.6274 | 52 | 31 | 1.0011 | 69.0196 | 94 | 8730 | 32.549 | 107.8415 | 35.2844 | -0.125 | 20.375 | 0 | 38.1958 | 33.4844
9/28/2020 22:19:04.0 | 78.564 | 224 | 20 | 2502.4582 | 126.2562 | 51.6788 | 59.0122 | 30.5783 | 31.3827 | 0.05441 | 107.0436 | 11.4568 | 69.334 | 69.8825 | 28.3533 | 0.99868 | 99.2586 | 466.0614 | 431.7025 | 62.2754 | 671.8747 | 1.5955 | 447.8266 | 33.0863 | 42.9399 | 33.6235 | 45.8999 | 11.961 | 108.3515 | 30.1973 | 8.3649 | 96.4686 | 27.679 | 26.5 | 28.2353 | 52 | 31 | 1.0016 | 69.0196 | 94 | 8310 | 32.549 | 107.8415 | 35.4736 | -0.0625 | 20.3125 | 0 | 38.5773 | 33.4844
9/28/2020 22:19:05.0 | 78.5643 | 225 | 20 | 2498.4549 | 126.5817 | 51.6623 | 59.0623 | 30.5697 | 31.3825 | 0.05393 | 107.1135 | 11.4452 | 69.3911 | 69.9892 | 28.4047 | 1.0019 | 99.2592 | 464.9092 | 430.5477 | 62.2883 | 672.0066 | 1.6104 | 449.7819 | 33.1185 | 43.1094 | 33.637 | 45.7068 | 11.9663 | 108.156 | 30.1059 | 8.4526 | 96.4267 | 27.6926 | 26.5 | 28.6274 | 52 | 31 | 1.0024 | 69.0196 | 98 | 8240 | 32.549 | 107.2006 | 35.434 | -0.0625 | 19.9375 | 0 | 38.6352 | 33.4844
9/28/2020 22:19:06.0 | 78.5646 | 226 | 20 | 2500.0443 | 126.068 | 51.6674 | 59.0968 | 30.5776 | 31.3637 | 0.05589 | 107.0698 | 11.4491 | 69.1627 | 70.0674 | 28.4353 | 1.0067 | 99.258 | 465.4151 | 430.5477 | 62.3013 | 672.1178 | 1.5822 | 450.145 | 33.0051 | 43.1748 | 33.6235 | 45.8748 | 11.9693 | 108.2388 | 29.9622 | 8.3945 | 96.4602 | 27.8376 | 26.5 | 28.6274 | 52 | 31 | 0.9973 | 69.4118 | 94 | 8510 | 32.549 | 107.8415 | 35.437 | -0.0625 | 20.0625 | 0 | 38.6871 | 33.4844
9/28/2020 22:19:07.0 | 78.5648 | 227 | 20 | 2496.6944 | 126.2649 | 51.6932 | 59.1498 | 30.5533 | 31.356 | 0.05791 | 107.0698 | 11.4452 | 69.3625 | 69.7841 | 28.483 | 1.0078 | 99.2592 | 464.4034 | 430.1252 | 62.3763 | 672.1885 | 1.5825 | 448.1898 | 33.0123 | 43.2522 | 33.6627 | 45.5904 | 11.964 | 108.268 | 30.1449 | 8.3327 | 96.4183 | 27.7712 | 26.5 | 28.6274 | 52 | 31 | 1.0011 | 69.0196 | 94 | 8600 | 32.549 | 107.8415 | 35.5255 | -0.0625 | 19.75 | 0 | 38.6261 | 33.4844
9/28/2020 22:19:08.0 | 78.5651 | 228 | 20 | 2504.2354 | 125.8981 | 51.6902 | 59.1876 | 30.5516 | 31.3486 | 0.05656 | 107.0174 | 11.4384 | 69.2198 | 70.1506 | 28.5281 | 1.0128 | 99.2558 | 465.5837 | 430.7449 | 62.4462 | 672.4472 | 1.5873 | 447.7708 | 33.0159 | 43.5323 | 33.5775 | 45.9713 | 11.9693 | 108.0685 | 29.6933 | 8.401 | 96.3512 | 27.7915 | 26.5 | 28.6274 | 52 | 31 | 0.99965 | 69.0196 | 98 | 8460 | 32.549 | 107.2006 | 35.5713 | 0 | 19.6875 | 0 | 38.5773 | 33.4844
9/28/2020 22:19:09.0 | 78.5654 | 229 | 20 | 2496.5231 | 126.5569 | 51.6955 | 59.224 | 30.5387 | 31.3346 | 0.05359 | 107.0174 | 11.4433 | 69.1342 | 69.9792 | 28.5585 | 1.0053 | 99.258 | 464.4034 | 429.6464 | 62.3194 | 672.5636 | 1.6217 | 449.8377 | 33.0864 | 43.1414 | 33.5708 | 45.7386 | 11.9602 | 108.0148 | 30.1382 | 8.4551 | 96.3512 | 27.8905 | 26.5 | 28.6274 | 52 | 31 | 0.99937 | 69.0196 | 94 | 8870 | 32.549 | 107.5211 | 35.321 | -0.0625 | 19.875 | 0 | 38.8733 | 33.4844
9/28/2020 22:19:10.0 | 78.5657 | 230 | 20 | 2502.1275 | 126.2275 | 51.7109 | 59.2629 | 30.5521 | 31.334 | 0.05292 | 107.0436 | 11.4433 | 69.2198 | 69.5984 | 28.571 | 1.0019 | 99.2592 | 464.7687 | 430.0689 | 62.3323 | 672.7714 | 1.6766 | 447.659 | 33.0744 | 43.2588 | 33.683 | 46.0612 | 11.9762 | 108.1279 | 29.8896 | 8.4835 | 96.4434 | 27.8444 | 26.5 | 28.6274 | 52 | 31 | 1.0012 | 69.4118 | 95 | 8380 | 32.549 | 107.8415 | 35.6018 | 0 | 20.0625 | 0 | 38.9984 | 33.4844
9/28/2020 22:19:11.0 | 78.5659 | 231 | 20 | 2499.4878 | 126.7306 | 51.7538 | 59.2941 | 30.5309 | 31.3119 | 0.0549 | 107.0262 | 11.451 | 69.3625 | 70.2668 | 28.6067 | 0.99548 | 99.2586 | 464.1786 | 429.3647 | 62.4332 | 672.9949 | 1.6547 | 450.4522 | 33.1712 | 43.1548 | 33.8156 | 45.855 | 11.9511 | 108.1274 | 30.0468 | 8.4526 | 96.3847 | 28.0301 | 26.5 | 28.6274 | 52 | 31 | 1.0047 | 69.0196 | 98 | 8160 | 32.549 | 107.2006 | 35.614 | 0 | 19.25 | 0 | 39.0594 | 33.4844
9/28/2020 22:19:12.0 | 78.5662 | 232 | 20 | 2499.1742 | 126.5987 | 51.7532 | 59.3389 | 30.5317 | 31.3278 | 0.05346 | 107.0262 | 11.4646 | 69.3911 | 70.0708 | 28.6493 | 1.009 | 99.2592 | 463.0265 | 428.7732 | 62.5911 | 673.0094 | 1.6277 | 450.8153 | 33.1325 | 42.9532 | 33.5708 | 45.81 | 11.9503 | 108.6882 | 30.2631 | 8.3546 | 96.4518 | 28.1019 | 26.5 | 28.6274 | 52 | 31 | 0.99876 | 69.4118 | 94 | 8480 | 32.549 | 107.8415 | 35.5286 | 0 | 20 | 0 | 38.7665 | 33.4844
9/28/2020 22:19:13.0 | 78.5665 | 233 | 20 | 2501.1243 | 126.3635 | 51.7329 | 59.365 | 30.5516 | 31.302 | 0.05378 | 107.0262 | 11.4607 | 69.2483 | 70.0491 | 28.7132 | 1.0069 | 99.258 | 463.5885 | 429.1676 | 62.5212 | 673.1258 | 1.625 | 448.8322 | 33.0968 | 43.2975 | 33.6168 | 45.7386 | 11.9632 | 108.3509 | 29.981 | 8.3262 | 96.4854 | 28.1479 | 26.5 | 28.2353 | 53 | 31 | 0.99992 | 69.0196 | 94 | 8700 | 32.549 | 108.1619 | 35.7544 | 0 | 19.8125 | 0 | 38.8611 | 33.4844
9/28/2020 22:19:14.0 | 78.5668 | 234 | 20 | 2499.3801 | 126.4489 | 51.7644 | 59.3897 | 30.5513 | 31.3207 | 0.053 | 107.0611 | 11.4617 | 69.4481 | 69.8108 | 28.7636 | 0.98817 | 99.2586 | 463.0827 | 428.3507 | 62.4332 | 673.3035 | 1.6485 | 449.1953 | 33.096 | 43.1548 | 33.6898 | 45.9065 | 11.9701 | 108.3235 | 30.3088 | 8.3546 | 96.4602 | 28.1154 | 26.5 | 28.6274 | 52 | 31 | 1.0011 | 69.4118 | 98 | 8530 | 32.549 | 107.2006 | 35.669 | -0.0625 | 19.1875 | 0 | 39.2883 | 33.4844
9/28/2020 22:19:15.0 | 78.5671 | 235 | 20 | 2499.037 | 126.4735 | 51.7943 | 59.404 | 30.5476 | 31.3262 | 0.05119 | 106.9826 | 11.4656 | 69.2483 | 70.1722 | 28.8035 | 1.0152 | 99.2592 | 463.3356 | 428.2944 | 62.3892 | 673.3794 | 1.6759 | 449.6981 | 33.0979 | 43.3696 | 33.683 | 45.9647 | 11.98 | 108.5481 | 29.9487 | 8.3378 | 96.4434 | 28.2143 | 26 | 28.6274 | 53 | 31 | 1.0051 | 69.4118 | 94 | 8550 | 32.549 | 108.1619 | 35.5072 | -0.0625 | 19.625 | 0 | 39.5111 | 33.4844
9/28/2020 22:19:16.0 | 78.5673 | 236 | 20 | 2499.8448 | 126.3999 | 51.8034 | 59.4538 | 30.5453 | 31.3243 | 0.05031 | 107.0174 | 11.4539 | 69.3054 | 68.8747 | 28.8416 | 1.0056 | 99.2569 | 463.2513 | 427.9846 | 62.5341 | 673.4501 | 1.6744 | 448.2736 | 33.0894 | 43.571 | 33.6168 | 45.8034 | 11.9792 | 108.5178 | 30.0468 | 8.3443 | 96.4938 | 28.2536 | 26.5 | 28.2353 | 53 | 31 | 1.0017 | 69.0196 | 94 | 8380 | 32.549 | 108.1619 | 35.7452 | -0.0625 | 19.8125 | 0 | 39.4318 | 33.4844
9/28/2020 22:19:17.0 | 78.5676 | 237 | 20 | 2497.5837 | 126.4078 | 51.7692 | 59.4987 | 30.5309 | 31.3206 | 0.05096 | 106.9738 | 11.4529 | 69.2198 | 69.6771 | 28.8946 | 1.0017 | 99.2586 | 463.448 | 428.1536 | 62.635 | 673.4698 | 1.6496 | 449.6422 | 33.0615 | 43.3629 | 33.537 | 45.8034 | 11.9648 | 108.6036 | 30.204 | 8.4397 | 96.4938 | 28.1737 | 26.5 | 28.6274 | 53 | 31 | 1.0014 | 69.0196 | 99 | 8210 | 32.549 | 107.8415 | 35.5347 | -0.0625 | 19.5 | 0 | 39.679 | 33.4844
9/28/2020 22:19:18.0 | 78.5679 | 238 | 20 | 2501.9678 | 126.2765 | 51.7787 | 59.5351 | 30.5285 | 31.3098 | 0.04991 | 107.0524 | 11.4743 | 69.0485 | 69.7223 | 28.9334 | 1.0088 | 99.2597 | 463.3075 | 428.5479 | 62.723 | 673.8148 | 1.6303 | 451.1505 | 33.0851 | 43.4016 | 33.6695 | 45.8417 | 11.9427 | 108.7728 | 30.1382 | 8.4422 | 96.4686 | 28.3064 | 26 | 28.6274 | 53 | 31 | 0.99953 | 69.4118 | 94 | 8550 | 32.549 | 108.1619 | 35.4248 | 0 | 20.125 | 0 | 39.4318 | 33.4844
9/28/2020 22:19:19.0 | 78.5682 | 239 | 20 | 2500.6325 | 126.721 | 51.848 | 59.5781 | 30.5174 | 31.2915 | 0.04787 | 107.096 | 11.4665 | 69.4196 | 70.2602 | 28.9606 | 1.0122 | 99.2603 | 462.2958 | 427.9846 | 62.8109 | 674.0684 | 1.6494 | 447.7149 | 33.1839 | 43.1801 | 33.7885 | 45.7769 | 11.9648 | 108.7453 | 30.0723 | 8.3481 | 96.6112 | 28.32 | 26.5 | 28.6274 | 53 | 31 | 1.0026 | 69.4118 | 94 | 8630 | 32.549 | 108.1619 | 35.498 | -0.125 | 20 | 0 | 39.4989 | 33.3906
9/28/2020 22:19:20.0 | 78.5684 | 240 | 20 | 2500.0046 | 126.702 | 51.8477 | 59.6146 | 30.5107 | 31.3063 | 0.04669 | 107.0524 | 11.4617 | 68.9914 | 70.2768 | 28.9942 | 0.99993 | 99.258 | 462.9703 | 427.7593 | 62.7294 | 674.0123 | 1.6387 | 449.8936 | 33.1705 | 43.2522 | 33.7682 | 45.7452 | 11.9671 | 108.463 | 30.1449 | 8.3391 | 96.6112 | 28.3525 | 26.5 | 28.6274 | 53 | 31 | 0.99959 | 69.4118 | 98 | 8530 | 32.549 | 107.5211 | 35.4126 | -0.125 | 19 | 0 | 39.4745 | 33.4844
9/28/2020 22:19:21.0 | 78.5687 | 241 | 20 | 2501.4215 | 126.7462 | 51.8316 | 59.6516 | 30.5049 | 31.3 | 0.04589 | 107.1047 | 11.4597 | 69.3911 | 69.9492 | 29.0178 | 0.99245 | 99.258 | 462.352 | 427.4213 | 62.7669 | 674.109 | 1.6287 | 448.9439 | 33.2009 | 43.3429 | 33.5775 | 45.7835 | 11.9747 | 108.547 | 30.079 | 8.4435 | 96.5692 | 28.4256 | 26 | 28.2353 | 53 | 31 | 1.0041 | 69.4118 | 94 | 8630 | 32.549 | 108.1619 | 35.5377 | -0.0625 | 19.3125 | 0 | 39.6362 | 33.4844
9/28/2020 22:19:22.0 | 78.569 | 242 | 20 | 2498.3567 | 126.8041 | 51.8457 | 59.6842 | 30.4953 | 31.2993 | 0.04778 | 107.1047 | 11.4627 | 69.3625 | 70.7348 | 29.0214 | 1.0023 | 99.2603 | 462.0991 | 427.1114 | 62.9247 | 674.1849 | 1.6518 | 447.8825 | 33.1754 | 43.1935 | 33.6763 | 45.9449 | 11.935 | 108.4372 | 29.8237 | 8.477 | 96.5357 | 28.4188 | 26 | 28.6274 | 53 | 31 | 1.0036 | 69.4118 | 98 | 8040 | 32.549 | 107.2006 | 35.3912 | -0.125 | 19.4375 | 0 | 39.621 | 33.3906
9/28/2020 22:19:23.0 | 78.5693 | 243 | 20 | 2501.5975 | 126.6618 | 51.8324 | 59.7265 | 30.487 | 31.3025 | 0.04623 | 107.0611 | 11.4627 | 69.334 | 70.3166 | 29.0158 | 0.99957 | 99.258 | 462.2115 | 427.0551 | 62.8562 | 674.479 | 1.6925 | 451.0388 | 33.1812 | 43.435 | 33.7953 | 45.9264 | 11.9594 | 108.1548 | 30.0146 | 8.3984 | 96.586 | 28.4852 | 26 | 28.6274 | 53 | 31 | 0.99266 | 69.4118 | 99 | 8190 | 32.549 | 107.5211 | 35.495 | -0.0625 | 20.0625 | 0 | 39.5874 | 33.3906
9/28/2020 22:19:24.0 | 78.5696 | 244 | 20 | 2501.3041 | 126.9939 | 51.8642 | 59.751 | 30.5048 | 31.2888 | 0.04328 | 107.0698 | 11.4675 | 69.334 | 70.3845 | 29.0328 | 0.99583 | 99.258 | 461.7338 | 426.5481 | 62.8872 | 674.6713 | 1.7101 | 448.106 | 33.2642 | 43.3629 | 33.6763 | 46.0097 | 11.9671 | 108.3509 | 30.0992 | 8.4435 | 96.6196 | 28.5245 | 26 | 28.6274 | 53 | 31 | 1.0038 | 69.4118 | 94 | 8480 | 32.549 | 107.8415 | 35.6323 | -0.0625 | 19.6875 | 0 | 39.7278 | 33.4844
9/28/2020 22:19:25.0 | 78.5698 | 245 | 20 | 2500.2202 | 126.96 | 51.8843 | 59.7923 | 30.4908 | 31.2706 | 0.04449 | 107.0873 | 11.4665 | 69.2769 | 70.129 | 29.0491 | 1.006 | 99.2586 | 462.071 | 426.8298 | 62.8368 | 674.8844 | 1.7395 | 448.916 | 33.241 | 43.4669 | 33.6898 | 45.9581 | 11.9724 | 108.0994 | 30.0992 | 8.3804 | 96.6112 | 28.5908 | 26 | 29.0196 | 53 | 31 | 1.0002 | 69.4118 | 99 | 8550 | 32.549 | 107.8415 | 35.5225 | -0.125 | 19.6875 | 0 | 39.8468 | 33.4844
9/28/2020 22:19:26.0 | 78.5701 | 246 | 20 | 2501.9988 | 126.9575 | 51.9039 | 59.8461 | 30.4734 | 31.292 | 0.04507 | 107.0174 | 11.4772 | 69.3911 | 69.8675 | 29.0775 | 0.9953 | 99.2586 | 462.3801 | 427.3931 | 62.8872 | 675.0008 | 1.7116 | 448.916 | 33.264 | 43.3629 | 33.683 | 45.9065 | 11.9511 | 108.4355 | 30.1516 | 8.4925 | 96.6196 | 28.584 | 26.5 | 29.0196 | 53 | 31 | 1.0005 | 69.4118 | 99 | 8530 | 32.549 | 107.8415 | 35.6598 | -0.125 | 20 | 0 | 39.7339 | 33.4844
9/28/2020 22:19:27.0 | 78.5704 | 247 | 20 | 2499.3357 | 127.2328 | 51.9519 | 59.8916 | 30.4702 | 31.2883 | 0.04598 | 107.0174 | 11.4762 | 69.0771 | 70.3729 | 29.105 | 0.99423 | 99.2563 | 461.5652 | 426.1256 | 62.6544 | 675.1172 | 1.7016 | 447.8825 | 33.3006 | 43.591 | 33.6763 | 45.9264 | 11.9602 | 108.1251 | 29.9098 | 8.4113 | 96.6196 | 28.7357 | 26 | 28.6274 | 53 | 31 | 1.0023 | 69.4118 | 98 | 8550 | 32.549 | 107.8415 | 35.5743 | 0 | 19.6875 | 0 | 39.8834 | 33.4844
9/28/2020 22:19:28.0 | 78.5707 | 248 | 20 | 2500.7959 | 127.1671 | 51.9302 | 59.9131 | 30.4613 | 31.2903 | 0.04621 | 107.0174 | 11.4859 | 69.2769 | 69.9209 | 29.1266 | 1.0088 | 99.258 | 461.9867 | 426.5481 | 62.9945 | 675.2389 | 1.7333 | 451.2063 | 33.3029 | 43.3696 | 33.5708 | 46.1194 | 11.9709 | 108.2388 | 30.1583 | 8.4152 | 96.6615 | 28.7885 | 26 | 28.6274 | 53 | 31 | 0.99794 | 69.4118 | 94 | 8680 | 32.549 | 107.8415 | 35.675 | -0.125 | 20.4375 | 0 | 39.5142 | 33.4844
9/28/2020 22:19:29.0 | 78.5709 | 249 | 20 | 2500.8451 | 127.3602 | 51.9193 | 59.9699 | 30.4831 | 31.2906 | 0.0445 | 107.0611 | 11.4908 | 69.2483 | 70.2403 | 29.144 | 0.99708 | 99.2586 | 461.3404 | 425.7313 | 62.9441 | 675.3252 | 1.7275 | 450.117 | 33.3541 | 43.2655 | 33.683 | 45.8616 | 11.9579 | 108.4635 | 30.1583 | 8.5673 | 96.7873 | 28.9008 | 26.5 | 29.0196 | 53 | 31 | 1.0001 | 69.8039 | 95 | 8480 | 32.549 | 107.8415 | 35.7239 | -0.125 | 20.5625 | 0 | 39.5904 | 33.4844
9/28/2020 22:19:30.0 | 78.5712 | 250 | 20 | 2501.5235 | 127.5142 | 51.8892 | 59.9869 | 30.4891 | 31.2944 | 0.04296 | 107.0785 | 11.4927 | 69.334 | 69.2375 | 29.1583 | 1.004 | 99.2575 | 460.8065 | 425.6468 | 62.8937 | 675.3657 | 1.7291 | 448.9439 | 33.4035 | 43.5256 | 33.683 | 46.1194 | 11.9427 | 108.5184 | 30.0535 | 8.4242 | 96.8628 | 28.7952 | 26.5 | 29.0196 | 53 | 31 | 1.0004 | 69.4118 | 99 | 8160 | 32.549 | 107.2006 | 35.733 | -0.0625 | 20.4375 | 0 | 39.3555 | 33.3906
9/28/2020 22:19:31.0 | 78.5715 | 251 | 20 | 2497.5746 | 127.572 | 51.9107 | 60.0224 | 30.4908 | 31.2991 | 0.04358 | 107.1396 | 11.485 | 69.1056 | 69.4761 | 29.1626 | 1.0037 | 99.258 | 461.4528 | 425.9848 | 63.0953 | 675.3605 | 1.7388 | 449.726 | 33.3659 | 43.3175 | 33.6235 | 46.0678 | 11.9457 | 108.631 | 30.1059 | 8.3159 | 96.9383 | 28.894 | 26.5 | 28.6274 | 53 | 31 | 0.9948 | 69.4118 | 95 | 8600 | 32.549 | 107.8415 | 35.7086 | -0.125 | 20.4375 | 0 | 38.9404 | 33.4844
9/28/2020 22:19:32.0 | 78.5718 | 252 | 20 | 2499.5204 | 126.9896 | 51.951 | 60.0469 | 30.4644 | 31.298 | 0.04412 | 107.0524 | 11.4772 | 69.5623 | 69.5247 | 29.1925 | 1.0122 | 99.2586 | 460.8908 | 425.2806 | 63.1018 | 675.4114 | 1.7302 | 449.0836 | 33.2394 | 43.3242 | 33.637 | 46.3321 | 11.9785 | 108.1554 | 30.1651 | 8.4409 | 96.9802 | 28.9603 | 26.5 | 28.6274 | 53 | 31 | 0.99876 | 69.4118 | 95 | 8480 | 32.549 | 108.1619 | 35.8032 | 0 | 19.875 | 0 | 39.4074 | 33.3906
9/28/2020 22:19:33.0 | 78.5721 | 253 | 20 | 2500.5543 | 127.0738 | 51.9703 | 60.1031 | 30.4517 | 31.2924 | 0.04335 | 107.0174 | 11.4801 | 69.1056 | 69.9909 | 29.2517 | 1.0056 | 99.2597 | 460.6098 | 424.9145 | 63.297 | 675.4873 | 1.7233 | 447.6311 | 33.2752 | 43.4216 | 33.683 | 45.9647 | 11.9632 | 108.7168 | 30.2631 | 8.5183 | 96.8796 | 29.0063 | 26 | 28.6274 | 53 | 31 | 1.005 | 69.4118 | 99 | 8330 | 32.549 | 107.5211 | 35.6476 | -0.0625 | 19.875 | 0 | 39.7552 | 33.4844
9/28/2020 22:19:34.0 | 78.5723 | 254 | 20 | 2499.6223 | 127.2804 | 52.0112 | 60.1647 | 30.462 | 31.2762 | 0.04363 | 107.0174 | 11.4656 | 69.2198 | 70.2436 | 29.3261 | 1.0071 | 99.258 | 460.5817 | 425.1398 | 63.1393 | 675.5227 | 1.732 | 451.3739 | 33.3169 | 43.3629 | 33.729 | 46.1128 | 11.945 | 108.687 | 29.9944 | 8.4345 | 96.9048 | 29.0523 | 26 | 28.6274 | 53 | 31 | 0.99757 | 69.4118 | 94 | 8550 | 32.549 | 108.49 | 35.7361 | 0 | 20.25 | 0 | 39.7461 | 33.3906
9/28/2020 22:19:35.0 | 78.5726 | 255 | 20 | 2497.4203 | 127.3012 | 52.0089 | 60.1988 | 30.4809 | 31.2848 | 0.0456 | 106.9826 | 11.4685 | 69.0485 | 70.0808 | 29.4112 | 0.99726 | 99.258 | 460.4411 | 425.0835 | 63.2401 | 675.5279 | 1.7386 | 450.6198 | 33.293 | 43.4149 | 33.6303 | 46.1128 | 11.9701 | 108.7711 | 30.0468 | 8.4564 | 96.9131 | 29.0591 | 26 | 28.6274 | 53 | 31 | 1.0014 | 69.4118 | 95 | 8510 | 32.549 | 108.49 | 35.8948 | 0 | 20.25 | 0 | 39.6759 | 33.3906
9/28/2020 22:19:36.0 | 78.5729 | 256 | 20 | 2499.6472 | 126.895 | 52.0307 | 60.2304 | 30.4625 | 31.285 | 0.04515 | 107.0349 | 11.4879 | 69.2483 | 70.0858 | 29.4918 | 1.0028 | 99.2586 | 459.7105 | 424.1258 | 63.297 | 675.5424 | 1.7557 | 448.6367 | 33.2163 | 43.5256 | 33.491 | 46.1194 | 11.9769 | 108.9677 | 30.1583 | 8.4435 | 96.9467 | 29.2363 | 26 | 28.2353 | 53 | 31 | 0.99971 | 69.4118 | 98 | 8070 | 32.549 | 107.8415 | 35.6995 | -0.0625 | 20.125 | 0 | 39.6728 | 33.3906
9/28/2020 22:19:37.0 | 78.5732 | 257 | 20 | 2500.3579 | 127.0743 | 52.0751 | 60.2951 | 30.4696 | 31.2836 | 0.04556 | 107.0785 | 11.4937 | 69.4196 | 70.1788 | 29.5551 | 1.0083 | 99.2586 | 460.1601 | 424.8581 | 63.297 | 675.6547 | 1.7606 | 449.7819 | 33.2727 | 43.5777 | 33.6898 | 46.274 | 11.983 | 108.8557 | 30.1059 | 8.4861 | 97.0306 | 29.1714 | 26.5 | 28.6274 | 53 | 31 | 0.9995 | 69.4118 | 95 | 8630 | 32.549 | 108.49 | 35.7727 | -0.0625 | 21 | 0 | 38.6566 | 33.3906
9/28/2020 22:19:38.0 | 78.5734 | 258 | 20 | 2498.0389 | 127.3663 | 52.0973 | 60.3599 | 30.4737 | 31.2933 | 0.0472 | 107.0349 | 11.5024 | 69.1056 | 70.2369 | 29.5748 | 1.0151 | 99.258 | 459.9915 | 423.9005 | 63.4042 | 675.6141 | 1.7696 | 448.9439 | 33.3183 | 43.6363 | 33.7425 | 46.2291 | 11.961 | 108.7431 | 30.1651 | 8.4925 | 97.0809 | 29.1714 | 26.5 | 28.6274 | 53 | 31 | 1.0041 | 69.4118 | 95 | 8360 | 32.549 | 108.1619 | 35.8002 | 0 | 20.75 | 0 | 39.0411 | 33.3906
9/28/2020 22:19:39.0 | 78.5737 | 259 | 20 | 2498.7884 | 127.049 | 52.0371 | 60.3929 | 30.4685 | 31.2892 | 0.05058 | 107.0262 | 11.5015 | 69.02 | 70.2469 | 29.5977 | 1.0078 | 99.2626 | 459.8791 | 424.1258 | 63.3034 | 675.6443 | 1.7555 | 448.1339 | 33.2452 | 43.5323 | 33.6763 | 46.1775 | 11.9937 | 109.0277 | 30.0603 | 8.3997 | 96.9802 | 29.2634 | 26 | 28.6274 | 53 | 31 | 1.0026 | 69.4118 | 99 | 8310 | 32.549 | 107.5211 | 35.7574 | 0 | 20.0625 | 0 | 38.681 | 33.3906
9/28/2020 22:19:40.0 | 78.574 | 260 | 20 | 2500.0355 | 126.9206 | 52.045 | 60.4309 | 30.4611 | 31.301 | 0.05283 | 107.0174 | 11.4985 | 69.3911 | 69.9809 | 29.6371 | 0.98034 | 99.258 | 459.4014 | 423.9568 | 63.505 | 675.8522 | 1.7331 | 452.0164 | 33.2282 | 43.6363 | 33.7358 | 46.3837 | 11.9975 | 108.687 | 30.1127 | 8.4139 | 97.0306 | 29.4284 | 26 | 28.6274 | 53 | 31 | 0.99315 | 69.4118 | 99 | 8410 | 32.549 | 108.49 | 35.5835 | 0.0625 | 20.125 | 0 | 38.7116 | 33.3906
9/28/2020 22:19:41.0 | 78.5743 | 261 | 20 | 2500.626 | 126.9212 | 52.0538 | 60.4647 | 30.4488 | 31.302 | 0.05372 | 107.0262 | 11.4966 | 69.1056 | 70.0891 | 29.6772 | 1.0081 | 99.2614 | 459.5981 | 423.5625 | 63.3913 | 676.0196 | 1.7402 | 450.0612 | 33.2362 | 43.4149 | 33.7425 | 46.2159 | 11.9785 | 108.6064 | 30.0992 | 8.4873 | 97.0138 | 29.3296 | 26 | 28.6274 | 53 | 31 | 0.99812 | 69.4118 | 95 | 8480 | 32.549 | 108.1619 | 35.7696 | -0.0625 | 20.125 | 0 | 38.5895 | 33.3906
9/28/2020 22:19:42.0 | 78.5746 | 262 | 20 | 2500.5754 | 127.0923 | 52.0541 | 60.4944 | 30.452 | 31.2812 | 0.05641 | 107.0174 | 11.5034 | 68.9914 | 70.4524 | 29.7313 | 0.9994 | 99.258 | 458.8675 | 423.4498 | 63.5101 | 676.0393 | 1.7508 | 449.2791 | 33.2803 | 43.5376 | 33.6627 | 46.0281 | 11.9587 | 108.491 | 30.0656 | 8.4397 | 96.997 | 29.4081 | 26 | 28.6274 | 53 | 31 | 0.99803 | 69.4118 | 99 | 8430 | 32.549 | 107.5211 | 35.7666 | 0 | 19.8125 | 0 | 39.2578 | 33.3906
9/28/2020 22:19:43.0 | 78.5748 | 263 | 20 | 2500.753 | 127.115 | 52.0915 | 60.5362 | 30.4557 | 31.294 | 0.05989 | 107.0611 | 11.5112 | 69.3054 | 69.7256 | 29.7716 | 1.0003 | 99.2575 | 459.1485 | 423.7033 | 63.4611 | 676.344 | 1.7437 | 449.6422 | 33.2886 | 43.3309 | 33.7425 | 46.2872 | 11.9823 | 108.5464 | 30.067 | 8.3752 | 96.9886 | 29.5406 | 26 | 28.6274 | 53 | 31 | 0.99672 | 69.4118 | 95 | 8600 | 32.549 | 108.1619 | 35.8185 | 0 | 20.125 | 0 | 38.9984 | 33.3906
9/28/2020 22:19:44.0 | 78.5751 | 264 | 20 | 2500.4939 | 127.0163 | 52.1203 | 60.5748 | 30.4541 | 31.2893 | 0.05932 | 106.9564 | 11.5257 | 69.1056 | 69.7908 | 29.8107 | 1.0172 | 99.2575 | 458.8675 | 423.5907 | 63.4223 | 676.4552 | 1.753 | 450.2287 | 33.2593 | 43.603 | 33.6235 | 46.3506 | 11.9533 | 108.5184 | 30.079 | 8.4087 | 96.9802 | 29.4216 | 26 | 28.6274 | 53 | 31 | 0.99681 | 69.4118 | 95 | 8460 | 32.549 | 108.1619 | 35.8551 | -0.125 | 19.875 | 0 | 39.0503 | 33.3906
9/28/2020 22:19:45.0 | 78.5754 | 265 | 20 | 2496.8907 | 126.9853 | 52.1372 | 60.6264 | 30.4656 | 31.295 | 0.05788 | 106.9389 | 11.5199 | 69.1627 | 69.5951 | 29.8577 | 1.0067 | 99.2569 | 458.1649 | 422.5485 | 63.6122 | 676.633 | 1.7586 | 448.2736 | 33.2033 | 43.539 | 33.7493 | 46.2357 | 11.9274 | 108.6579 | 30.2242 | 8.4538 | 96.8628 | 29.6528 | 26 | 28.6274 | 53 | 31 | 0.9937 | 69.4118 | 99 | 8330 | 32.549 | 108.1619 | 35.8002 | -0.125 | 18.875 | 0 | 39.3646 | 33.3906
9/28/2020 22:19:46.0 | 78.5757 | 266 | 20 | 2500.5483 | 126.6032 | 52.1738 | 60.6435 | 30.454 | 31.2723 | 0.05838 | 106.8691 | 11.5131 | 69.2483 | 70.3497 | 29.9072 | 1.0145 | 99.2592 | 458.9518 | 422.7175 | 63.6367 | 676.8711 | 1.7225 | 449.8656 | 33.1519 | 43.6683 | 33.7425 | 46.2092 | 11.9671 | 108.6041 | 30.0401 | 8.3726 | 96.7873 | 29.5933 | 26 | 28.6274 | 53 | 31 | 0.99858 | 69.4118 | 94 | 8630 | 32.549 | 108.1619 | 35.8551 | -0.0625 | 18.625 | 0 | 39.74 | 33.3906
9/28/2020 22:19:47.0 | 78.5759 | 267 | 20 | 2500.4708 | 126.804 | 52.1832 | 60.6844 | 30.4499 | 31.2869 | 0.05893 | 106.9564 | 11.4976 | 69.2198 | 69.7106 | 29.9525 | 0.98906 | 99.258 | 458.193 | 422.0979 | 63.6187 | 677.0936 | 1.7792 | 451.8488 | 33.2034 | 43.5457 | 33.61 | 46.2938 | 11.9686 | 108.1548 | 30.0213 | 8.4435 | 96.7538 | 29.619 | 26 | 28.6274 | 53 | 31 | 1.0014 | 69.4118 | 99 | 8140 | 32.549 | 107.2006 | 35.9863 | -0.0625 | 19.125 | 0 | 39.6271 | 33.3906
9/28/2020 22:19:48.0 | 78.5762 | 268 | 20 | 2501.6295 | 127.0976 | 52.2082 | 60.7286 | 30.4404 | 31.2692 | 0.05957 | 106.9913 | 11.4966 | 69.0485 | 69.2156 | 30.0065 | 0.98105 | 99.258 | 458.727 | 422.7175 | 63.6367 | 677.2766 | 1.7951 | 448.3573 | 33.2957 | 43.7203 | 33.637 | 46.1577 | 11.9663 | 108.3509 | 29.9877 | 8.4809 | 96.8125 | 29.6988 | 26 | 28.6274 | 53 | 31 | 1.0023 | 69.4118 | 99 | 8530 | 32.549 | 108.1619 | 35.9955 | -0.125 | 19.4375 | 0 | 39.7278 | 33.3906
9/28/2020 22:19:49.0 | 78.5765 | 269 | 20 | 2500.3121 | 127.2478 | 52.2158 | 60.7779 | 30.4288 | 31.2595 | 0.05783 | 107.0436 | 11.4985 | 68.9343 | 69.9442 | 30.0649 | 0.99352 | 99.2563 | 458.2773 | 422.2669 | 63.4791 | 677.3682 | 1.7971 | 450.4801 | 33.3175 | 43.6097 | 33.7033 | 46.4088 | 11.9602 | 108.5733 | 29.981 | 8.4925 | 96.888 | 29.8177 | 26 | 28.6274 | 53 | 31 | 1.0001 | 69.8039 | 99 | 8410 | 32.549 | 107.8415 | 35.9253 | -0.125 | 20.375 | 0 | 39.6362 | 33.3906
9/28/2020 22:19:50.0 | 78.5768 | 270 | 20 | 2499.7353 | 127.2967 | 52.2299 | 60.8402 | 30.4493 | 31.2672 | 0.05641 | 107.0524 | 11.4956 | 69.3054 | 70.1788 | 30.116 | 1.0131 | 99.2575 | 457.6872 | 421.8444 | 63.7388 | 677.2257 | 1.8266 | 449.8377 | 33.3227 | 43.6177 | 33.729 | 46.4683 | 11.9853 | 108.9106 | 30.3559 | 8.4113 | 97.0138 | 29.8434 | 26 | 29.0196 | 53 | 31 | 1.0177 | 69.8039 | 95 | 8360 | 32.549 | 107.8415 | 36.0443 | -0.125 | 20.375 | 0 | 39.5813 | 33.3906
9/28/2020 22:19:51.0 | 78.5771 | 271 | 20 | 2501.6053 | 127.108 | 52.2386 | 60.8573 | 30.4447 | 31.2719 | 0.05402 | 107.0611 | 11.4985 | 68.9343 | 70.3016 | 30.1701 | 0.9994 | 99.2592 | 457.8839 | 421.7035 | 63.6496 | 677.1955 | 1.7925 | 448.8043 | 33.2982 | 43.7857 | 33.637 | 46.2225 | 11.9663 | 108.7162 | 29.9487 | 8.4074 | 97.1144 | 29.8042 | 26 | 29.0196 | 53 | 31 | 1.0051 | 69.4118 | 99 | 8210 | 32.549 | 107.5211 | 36.1145 | -0.1875 | 20.125 | 0 | 39.6851 | 33.3906
9/28/2020 22:19:52.0 | 78.5773 | 272 | 20 | 2501.3539 | 127.1412 | 52.2597 | 60.9063 | 30.4408 | 31.262 | 0.05179 | 107.0785 | 11.5112 | 68.9914 | 70.1489 | 30.1814 | 1.001 | 99.258 | 457.2376 | 421.6754 | 64.1596 | 677.1851 | 1.7987 | 450.7595 | 33.3035 | 43.2722 | 33.6763 | 46.4867 | 11.9792 | 108.7151 | 30.4794 | 8.5196 | 97.148 | 29.9488 | 26 | 28.6274 | 53 | 31 | 1.009 | 69.8039 | 95 | 8460 | 32.549 | 108.49 | 35.8978 | -0.0625 | 20.375 | 0 | 39.624 | 33.3906
9/28/2020 22:19:53.0 | 78.5776 | 273 | 20 | 2500.5212 | 127.1904 | 52.2753 | 60.9514 | 30.4561 | 31.2606 | 0.05033 | 107.0698 | 11.5063 | 69.0485 | 70.0974 | 30.2031 | 0.98924 | 99.2603 | 457.2376 | 421.2529 | 63.9453 | 677.1446 | 1.8113 | 449.9774 | 33.3053 | 43.2588 | 33.729 | 46.4735 | 12.0035 | 109.2215 | 30.3612 | 8.4848 | 97.1815 | 30.0541 | 26.5 | 29.0196 | 53 | 31 | 1.0191 | 69.4118 | 95 | 8290 | 32.549 | 108.49 | 36.1481 | -0.0625 | 20.25 | 0 | 39.7614 | 33.3906
9/28/2020 22:19:54.0 | 78.5779 | 274 | 20 | 2501.1822 | 127.1201 | 52.3 | 60.9667 | 30.4322 | 31.2408 | 0.04825 | 107.0611 | 11.4956 | 68.9914 | 70.0858 | 30.2028 | 0.99352 | 99.2597 | 456.6194 | 420.3797 | 63.9079 | 677.1394 | 1.7854 | 449.0556 | 33.2957 | 43.2202 | 33.6168 | 46.3837 | 11.9389 | 109.333 | 30.1127 | 8.3391 | 97.1899 | 30.0474 | 26 | 28.6274 | 53 | 31 | 0.99483 | 69.8039 | 99 | 7920 | 32.549 | 107.8415 | 35.91 | -0.0625 | 20.5 | 0 | 39.679 | 33.3906
9/28/2020 22:19:55.0 | 78.5782 | 275 | 20 | 2500.142 | 127.2108 | 52.301 | 61.0303 | 30.4134 | 31.2401 | 0.0449 | 107.0349 | 11.4772 | 69.5052 | 69.744 | 30.2486 | 1.0152 | 99.2575 | 457.069 | 421.0276 | 63.8885 | 677.1446 | 1.7969 | 450.2287 | 33.3056 | 43.8763 | 33.729 | 46.3123 | 12.0043 | 108.9106 | 30.0925 | 8.4435 | 97.2402 | 30.0541 | 26 | 28.6274 | 53 | 31 | 1.0072 | 69.8039 | 95 | 8580 | 32.549 | 108.49 | 35.7849 | -0.125 | 20.75 | 0 | 39.4653 | 33.3906
9/28/2020 22:19:56.0 | 78.5784 | 276 | 20 | 2498.8687 | 126.98 | 52.3042 | 61.0719 | 30.4383 | 31.2467 | 0.04593 | 107.0174 | 11.4733 | 69.3625 | 70.2452 | 30.298 | 0.99833 | 99.2603 | 456.8161 | 420.7177 | 63.9518 | 677.104 | 1.7634 | 449.726 | 33.2282 | 43.6297 | 33.7817 | 46.3255 | 11.9739 | 109.0255 | 30.0535 | 8.5234 | 97.2402 | 30.0541 | 26 | 28.6274 | 53 | 31 | 0.99315 | 69.8039 | 95 | 8210 | 32.549 | 108.49 | 35.9741 | -0.0625 | 20.5625 | 0 | 38.8214 | 33.3906
9/28/2020 22:19:57.0 | 78.5787 | 277 | 20 | 2497.3188 | 126.8539 | 52.3721 | 61.1146 | 30.4196 | 31.2376 | 0.04643 | 107 | 11.4665 | 69.0771 | 69.57 | 30.3585 | 1.0193 | 99.2586 | 457.0409 | 419.7319 | 63.8511 | 677.1851 | 1.7636 | 449.2232 | 33.1746 | 43.7857 | 33.729 | 46.3771 | 11.9625 | 108.8837 | 30.1059 | 8.4384 | 97.2067 | 30.1595 | 26 | 28.6274 | 53 | 31 | 0.99605 | 69.8039 | 99 | 8260 | 32.549 | 108.49 | 35.9283 | -0.125 | 20.0625 | 0 | 39.0228 | 33.3906
9/28/2020 22:19:58.0 | 78.579 | 278 | 20 | 2503.246 | 126.8285 | 52.3847 | 61.1881 | 30.4256 | 31.2571 | 0.0456 | 107.0262 | 11.4636 | 68.9343 | 69.9792 | 30.4079 | 0.99655 | 99.2575 | 457.2376 | 420.7459 | 63.9453 | 677.312 | 1.7756 | 449.9494 | 33.2467 | 43.675 | 33.7358 | 46.3705 | 12.0066 | 108.8265 | 30.0992 | 8.3984 | 97.1564 | 30.2189 | 26 | 28.6274 | 53 | 31 | 1.0052 | 69.4118 | 99 | 7870 | 32.549 | 107.5211 | 35.8398 | -0.125 | 19.6875 | 0 | 38.6902 | 33.2969
9/28/2020 22:19:59.0 | 78.5793 | 279 | 20 | 2499.4695 | 127.5182 | 52.3546 | 61.2196 | 30.4277 | 31.2667 | 0.04521 | 107.0174 | 11.4588 | 69.1056 | 70.0225 | 30.4439 | 1.012 | 99.2575 | 456.4226 | 420.3516 | 64.2358 | 677.3775 | 1.7856 | 450.536 | 33.3771 | 43.1948 | 33.7682 | 46.6677 | 11.9959 | 109.0786 | 30.1396 | 8.4538 | 97.148 | 30.1987 | 26 | 29.0196 | 53 | 31 | 0.99266 | 69.8039 | 95 | 8310 | 32.549 | 108.1619 | 35.9344 | 0 | 20.0625 | 0 | 39.212 | 33.3906
9/28/2020 22:20:00.0 | 78.5796 | 280 | 20 | 2500.8292 | 127.5452 | 52.3118 | 61.2719 | 30.4029 | 31.2628 | 0.04538 | 107.0524 | 11.4529 | 69.2198 | 69.7908 | 30.4823 | 1.0033 | 99.258 | 456.0011 | 419.3939 | 64.0964 | 677.6416 | 1.7987 | 448.4132 | 33.4023 | 43.571 | 33.7953 | 46.3705 | 11.9815 | 108.9391 | 30.204 | 8.4435 | 97.1983 | 30.331 | 26 | 28.6274 | 53 | 31 | 0.9991 | 69.8039 | 99 | 7850 | 32.549 | 107.8415 | 35.8887 | -0.0625 | 20.125 | 0 | 39.4898 | 33.3906
9/28/2020 22:20:01.0 | 78.5798 | 281 | 20 | 2499.8797 | 127.5693 | 52.3228 | 61.3103 | 30.4016 | 31.2493 | 0.04533 | 107.0524 | 11.4345 | 69.0485 | 70.1473 | 30.5093 | 0.99815 | 99.258 | 456.3383 | 420.0417 | 64.059 | 677.5959 | 1.7829 | 450.5081 | 33.3959 | 43.6363 | 33.7358 | 46.5383 | 11.9671 | 109.2753 | 30.1651 | 8.4164 | 97.1983 | 30.3243 | 26 | 28.6274 | 53 | 31 | 1.0062 | 69.8039 | 95 | 8290 | 32.549 | 108.49 | 35.8582 | -0.0625 | 20 | 0 | 39.4714 | 33.3906
9/28/2020 22:20:02.0 | 78.5801 | 282 | 20 | 2499.7467 | 127.3645 | 52.317 | 61.3499 | 30.4103 | 31.2548 | 0.04567 | 107.0262 | 11.4132 | 69.1627 | 69.9159 | 30.5332 | 1.0079 | 99.2592 | 455.0176 | 419.0278 | 64.21 | 677.6312 | 1.7623 | 450.0053 | 33.3406 | 43.6883 | 33.7817 | 46.3837 | 11.9663 | 108.9963 | 30.1651 | 8.3907 | 97.2318 | 30.3175 | 26 | 29.0196 | 53 | 31 | 0.99577 | 69.8039 | 95 | 8140 | 32.549 | 108.49 | 35.8551 | 0 | 19.9375 | 0 | 39.2975 | 33.3906
9/28/2020 22:20:03.0 | 78.5804 | 283 | 20 | 2501.648 | 127.284 | 52.3755 | 61.386 | 30.3986 | 31.2354 | 0.04448 | 107 | 11.3957 | 68.8773 | 69.7089 | 30.585 | 0.98034 | 99.2592 | 455.5234 | 418.6334 | 64.0525 | 677.6666 | 1.7796 | 447.9942 | 33.3448 | 43.7337 | 33.7222 | 46.5316 | 11.9533 | 108.9683 | 29.8439 | 8.3817 | 97.2822 | 30.3634 | 26 | 28.6274 | 53 | 31 | 1.0018 | 69.8039 | 99 | 8070 | 32.549 | 107.8415 | 35.791 | 0 | 20.3125 | 0 | 39.2853 | 33.3906
9/28/2020 22:20:04.0 | 78.5807 | 284 | 20 | 2500.366 | 127.4825 | 52.3907 | 61.4219 | 30.3948 | 31.227 | 0.04592 | 107.0436 | 11.386 | 69.1912 | 69.9126 | 30.6376 | 1.0003 | 99.2592 | 455.5234 | 418.8306 | 64.1029 | 677.7425 | 1.8241 | 450.3963 | 33.3797 | 43.7857 | 33.7682 | 46.4801 | 11.9541 | 109.2204 | 29.9487 | 8.4732 | 97.3073 | 30.304 | 26 | 28.6274 | 53 | 31 | 1.0058 | 69.8039 | 95 | 8290 | 32.549 | 108.49 | 35.8246 | 0 | 20.3125 | 0 | 39.0076 | 33.3906
9/28/2020 22:20:05.0 | 78.5809 | 285 | 20 | 2501.8821 | 127.4641 | 52.4128 | 61.4352 | 30.3973 | 31.2487 | 0.04811 | 107.0174 | 11.3821 | 69.1056 | 69.5247 | 30.6975 | 1.0019 | 99.2586 | 455.2143 | 418.8306 | 64.2732 | 677.7633 | 1.7953 | 450.4522 | 33.3951 | 43.8577 | 33.7953 | 46.8605 | 11.9731 | 109.1638 | 30.0213 | 8.4616 | 97.2738 | 30.489 | 26 | 28.6274 | 53 | 31 | 1.005 | 69.8039 | 95 | 8160 | 32.549 | 108.49 | 35.9039 | 0 | 20.1875 | 0 | 39.0198 | 33.3906
9/28/2020 22:20:06.0 | 78.5812 | 286 | 20 | 2500.5902 | 127.8063 | 52.4109 | 61.4749 | 30.3979 | 31.2358 | 0.0489 | 106.9913 | 11.387 | 68.9629 | 70.0891 | 30.7415 | 1.0104 | 99.2603 | 454.3994 | 418.3799 | 64.0964 | 677.6208 | 1.7676 | 449.0277 | 33.4675 | 43.831 | 33.7682 | 46.4735 | 11.9891 | 108.8854 | 30.0468 | 8.4023 | 97.257 | 30.4093 | 26 | 28.6274 | 53 | 31 | 0.99211 | 69.8039 | 99 | 7850 | 32.549 | 107.8415 | 35.8093 | 0 | 20.0625 | 0 | 39.0961 | 33.3906
9/28/2020 22:20:07.0 | 78.5815 | 287 | 20 | 2499.9136 | 127.5099 | 52.4508 | 61.4834 | 30.3955 | 31.2377 | 0.04811 | 106.9826 | 11.3918 | 69.4767 | 70.2801 | 30.75 | 1.0081 | 99.2575 | 453.9778 | 417.8448 | 64.21 | 677.6416 | 1.7357 | 451.2901 | 33.3809 | 43.8963 | 33.848 | 46.5383 | 12.0028 | 108.8265 | 30.2699 | 8.4164 | 97.1228 | 30.5417 | 26 | 29.0196 | 53 | 31 | 0.99513 | 69.8039 | 95 | 8360 | 32.549 | 108.1619 | 35.8612 | -0.0625 | 18.375 | 0 | 39.0503 | 33.3906
9/28/2020 22:20:08.0 | 78.5818 | 288 | 20 | 2501.5756 | 127.5923 | 52.4425 | 61.5483 | 30.414 | 31.2235 | 0.04852 | 106.9913 | 11.388 | 69.2198 | 69.8075 | 30.7546 | 0.99174 | 99.2603 | 454.8209 | 418.211 | 64.2913 | 677.5095 | 1.749 | 449.3908 | 33.4246 | 43.8763 | 33.7817 | 46.5699 | 12.0149 | 108.7453 | 29.8829 | 8.5595 | 97.0893 | 30.5282 | 26 | 28.6274 | 53 | 31 | 0.99757 | 69.8039 | 95 | 8210 | 32.549 | 108.1619 | 35.9131 | 0 | 19.8125 | 0 | 39.4684 | 33.3906
9/28/2020 22:20:09.0 | 78.5821 | 289 | 20 | 2496.8396 | 127.8683 | 52.465 | 61.6044 | 30.4068 | 31.2379 | 0.04554 | 107.0349 | 11.3802 | 69.2483 | 70.0691 | 30.7874 | 1.0072 | 99.2597 | 453.6406 | 417.366 | 64.3545 | 677.52 | 1.7834 | 450.117 | 33.4335 | 43.7857 | 33.7953 | 46.4801 | 11.983 | 108.5207 | 29.9487 | 8.5273 | 97.148 | 30.7522 | 26 | 29.0196 | 53 | 31 | 0.99068 | 69.8039 | 99 | 8120 | 32.549 | 107.5211 | 35.8948 | 0 | 19.875 | 0 | 38.8123 | 33.2969
9/28/2020 22:20:10.0 | 78.5823 | 290 | 20 | 2497.866 | 127.2865 | 52.479 | 61.6662 | 30.381 | 31.2478 | 0.04846 | 106.9913 | 11.3841 | 69.2483 | 70.0342 | 30.8386 | 1.012 | 99.258 | 453.3034 | 416.8308 | 64.3171 | 677.7279 | 1.7885 | 451.4577 | 33.2951 | 43.591 | 33.8548 | 46.5449 | 11.9921 | 108.8271 | 30.1718 | 8.4126 | 97.1312 | 30.6537 | 26 | 28.6274 | 53 | 31 | 0.99995 | 69.8039 | 95 | 8160 | 32.549 | 108.1619 | 35.965 | 0 | 19.0625 | 0 | 38.8275 | 33.3906
9/28/2020 22:20:11.0 | 78.5826 | 291 | 20 | 2501.7154 | 127.1643 | 52.4868 | 61.7225 | 30.3733 | 31.2404 | 0.05042 | 106.9476 | 11.3841 | 69.2769 | 69.8992 | 30.8775 | 0.98746 | 99.2586 | 454.6242 | 417.704 | 64.4113 | 677.7529 | 1.788 | 449.6701 | 33.3144 | 43.8443 | 33.7817 | 46.5383 | 11.9975 | 109.0238 | 29.6409 | 8.4551 | 97.0977 | 30.6861 | 26 | 28.6274 | 53 | 31 | 0.99577 | 69.8039 | 95 | 8290 | 32.549 | 108.49 | 35.9802 | -0.125 | 19.375 | 0 | 39.8865 | 33.3906
9/28/2020 22:20:12.0 | 78.5829 | 292 | 20 | 2501.0249 | 127.474 | 52.4714 | 61.8039 | 30.3808 | 31.2213 | 0.05002 | 106.9738 | 11.3841 | 68.8487 | 70.2486 | 30.9243 | 0.99227 | 99.258 | 454.2588 | 417.5913 | 64.4874 | 677.7071 | 1.7688 | 448.6646 | 33.3863 | 43.611 | 33.775 | 46.7192 | 12.0096 | 109.2753 | 29.9824 | 8.459 | 97.1731 | 30.7846 | 26 | 28.6274 | 53 | 31 | 1.0073 | 69.8039 | 99 | 7900 | 32.549 | 107.5211 | 35.9741 | -0.0625 | 20.0625 | 0 | 39.8773 | 33.2969
9/28/2020 22:20:13.0 | 78.5832 | 293 | 20 | 2500.3569 | 127.6809 | 52.4609 | 61.8513 | 30.4004 | 31.2315 | 0.05025 | 107.0174 | 11.3899 | 68.9914 | 69.9942 | 30.9654 | 0.9994 | 99.258 | 453.6687 | 416.8308 | 64.4745 | 677.8954 | 1.7679 | 449.6701 | 33.4316 | 43.8057 | 33.8088 | 46.9635 | 11.98 | 108.9672 | 30.0737 | 8.41 | 97.1983 | 30.8183 | 26 | 28.6274 | 53 | 31 | 0.99776 | 69.8039 | 95 | 8290 | 32.549 | 108.49 | 35.8826 | -0.0625 | 20.0625 | 0 | 39.9078 | 33.2969
9/28/2020 22:20:14.0 | 78.5834 | 294 | 20 | 2498.4888 | 127.7848 | 52.5029 | 61.9066 | 30.382 | 31.2409 | 0.05135 | 107 | 11.4016 | 68.9914 | 70.0342 | 31.0108 | 1.0145 | 99.2592 | 453.4439 | 417.0843 | 64.5429 | 677.8288 | 1.7736 | 449.8656 | 33.4337 | 43.6163 | 33.8277 | 46.5699 | 11.9921 | 109.4445 | 29.9877 | 8.3894 | 97.2235 | 30.7846 | 26 | 28.6274 | 53 | 31 | 1.0007 | 69.8039 | 95 | 8120 | 32.549 | 108.49 | 35.9253 | -0.0625 | 20 | 0 | 39.8651 | 33.2969
9/28/2020 22:20:15.0 | 78.5837 | 295 | 20 | 2498.8456 | 127.5875 | 52.5322 | 61.927 | 30.3577 | 31.227 | 0.05308 | 107.0174 | 11.4171 | 69.334 | 69.8609 | 31.058 | 0.98639 | 99.2575 | 453.0224 | 416.2957 | 64.4423 | 677.8797 | 1.7763 | 448.2177 | 33.3869 | 43.8243 | 33.9467 | 46.673 | 11.9982 | 109.2747 | 30.0925 | 8.4938 | 97.2235 | 30.9033 | 26 | 28.6274 | 53 | 31 | 0.9976 | 69.8039 | 99 | 8090 | 32.549 | 107.8415 | 35.7483 | -0.0625 | 19.4375 | 0 | 39.9689 | 33.2969
9/28/2020 22:20:16.0 | 78.584 | 296 | 20 | 2499.913 | 127.2163 | 52.5494 | 61.9578 | 30.37 | 31.2438 | 0.05255 | 107.0349 | 11.4209 | 69.3054 | 69.9559 | 31.0966 | 1.0053 | 99.258 | 453.2472 | 416.4928 | 64.5996 | 678.0014 | 1.8006 | 450.1729 | 33.304 | 43.623 | 33.7358 | 46.7311 | 12.0058 | 109.0512 | 30.204 | 8.4448 | 97.257 | 30.956 | 26 | 28.6274 | 53 | 31 | 0.99742 | 69.8039 | 95 | 8240 | 32.549 | 108.8104 | 35.7788 | -0.125 | 19.875 | 0 | 39.7888 | 33.3906
9/28/2020 22:20:17.0 | 78.5843 | 297 | 20 | 2499.5521 | 127.1573 | 52.6008 | 61.9831 | 30.3515 | 31.2416 | 0.05167 | 107 | 11.4277 | 69.3054 | 69.9209 | 31.1408 | 1.0024 | 99.2575 | 452.7414 | 415.7887 | 64.5493 | 678.1231 | 1.7955 | 449.9494 | 33.2837 | 43.935 | 33.8412 | 46.6281 | 11.9959 | 109.0786 | 30.1516 | 8.3597 | 97.2906 | 31.0086 | 26 | 28.6274 | 53 | 31 | 0.99992 | 69.4118 | 95 | 8190 | 32.549 | 108.49 | 35.7666 | -0.125 | 20.5 | 0 | 39.2059 | 33.2969
9/28/2020 22:20:18.0 | 78.5846 | 298 | 20 | 2500.3297 | 127.3204 | 52.6201 | 62.0126 | 30.3543 | 31.2352 | 0.05211 | 107.0174 | 11.4355 | 69.3054 | 69.9009 | 31.1815 | 1.0097 | 99.258 | 453.4439 | 415.9295 | 64.5119 | 678.2094 | 1.7962 | 448.1339 | 33.3368 | 43.8443 | 33.7953 | 46.8473 | 11.9754 | 108.9672 | 30.1127 | 8.3997 | 97.3325 | 31.0153 | 26 | 29.0196 | 53 | 31 | 1.0047 | 69.8039 | 99 | 7800 | 32.549 | 108.8104 | 35.7819 | -0.0625 | 20.6875 | 0 | 39.154 | 33.2969
9/28/2020 22:20:19.0 | 78.5848 | 299 | 20 | 2500.585 | 127.4006 | 52.6403 | 62.0514 | 30.3712 | 31.2173 | 0.05006 | 107.096 | 11.4326 | 69.1627 | 70.4143 | 31.2315 | 0.98995 | 99.2592 | 453.1348 | 415.9295 | 64.5558 | 678.3207 | 1.8066 | 449.8098 | 33.3612 | 43.8897 | 33.7817 | 46.6862 | 11.9937 | 108.8563 | 29.9487 | 8.4732 | 97.3661 | 31.107 | 26 | 28.6274 | 53 | 31 | 0.99748 | 69.8039 | 95 | 8260 | 32.549 | 108.49 | 35.8063 | -0.125 | 20.1875 | 0 | 39.1693 | 33.2969
9/28/2020 22:20:20.0 | 78.5851 | 300 | 20 | 2502.2623 | 127.5332 | 52.6261 | 62.071 | 30.3543 | 31.2282 | 0.05163 | 107.0349 | 11.4345 | 68.9343 | 70.2137 | 31.2998 | 0.99174 | 99.262 | 452.348 | 416.0985 | 64.8318 | 678.4881 | 1.7832 | 449.726 | 33.4183 | 43.759 | 33.7885 | 46.5567 | 12.0013 | 109.0272 | 30.079 | 8.5325 | 97.3744 | 31.1664 | 26 | 29.0196 | 53 | 31 | 1.0001 | 69.8039 | 95 | 8190 | 32.549 | 108.49 | 35.7666 | -0.0625 | 20.4375 | 0 | 39.154 | 33.2969
9/28/2020 22:20:21.0 | 78.5854 | 301 | 20 | 2498.916 | 127.7506 | 52.651 | 62.1346 | 30.3685 | 31.2235 | 0.05135 | 107.0436 | 11.4336 | 69.2769 | 69.9559 | 31.3421 | 1.0108 | 99.2575 | 451.7578 | 415.0845 | 64.5803 | 678.4725 | 1.7778 | 448.8322 | 33.4305 | 43.707 | 33.7682 | 46.5567 | 12.0043 | 108.8546 | 29.9742 | 8.508 | 97.3744 | 31.1461 | 26 | 29.0196 | 53 | 31 | 1.0136 | 69.8039 | 99 | 8090 | 32.549 | 107.8415 | 35.7758 | -0.0625 | 20.375 | 0 | 39.1449 | 33.2969
9/28/2020 22:20:22.0 | 78.5857 | 302 | 20 | 2499.5057 | 127.4268 | 52.696 | 62.1654 | 30.3598 | 31.2215 | 0.0514 | 107.0436 | 11.4326 | 69.2483 | 69.6119 | 31.3898 | 1.0099 | 99.2603 | 452.0669 | 415.2253 | 64.6629 | 678.4933 | 1.7716 | 450.8433 | 33.3537 | 43.8963 | 33.9007 | 46.7443 | 11.9997 | 108.7453 | 29.8506 | 8.4126 | 97.3409 | 31.2257 | 26 | 28.6274 | 53 | 31 | 1.0028 | 69.8039 | 95 | 8290 | 32.549 | 108.49 | 35.8765 | -0.0625 | 20 | 0 | 39.0961 | 33.2969
9/28/2020 22:20:23.0 | 78.5859 | 303 | 20 | 2499.7168 | 127.3756 | 52.6826 | 62.2076 | 30.3571 | 31.2343 | 0.05234 | 107.0087 | 11.4481 | 69.4196 | 69.8158 | 31.4235 | 0.98657 | 99.2586 | 452.2917 | 415.169 | 64.7699 | 678.458 | 1.788 | 450.3125 | 33.3431 | 44.007 | 33.8548 | 46.8024 | 11.9937 | 109.0518 | 30.0146 | 8.419 | 97.2822 | 31.2325 | 26 | 29.0196 | 53 | 31 | 1.0075 | 69.8039 | 95 | 8190 | 32.549 | 108.49 | 35.7849 | -0.0625 | 20.25 | 0 | 39.2304 | 33.2969
9/28/2020 22:20:24.0 | 78.5862 | 304 | 20 | 2501.4423 | 127.5017 | 52.7045 | 62.2716 | 30.3521 | 31.2394 | 0.05387 | 107.096 | 11.4646 | 68.8202 | 69.9392 | 31.4211 | 1.0053 | 99.2575 | 451.9545 | 414.6338 | 64.8511 | 678.6202 | 1.8022 | 448.2177 | 33.3991 | 43.987 | 33.9075 | 46.7311 | 11.9975 | 109.2467 | 30.1516 | 8.4577 | 97.299 | 31.3377 | 26 | 29.0196 | 53 | 31 | 1.0014 | 69.8039 | 99 | 7850 | 32.9412 | 107.5211 | 35.907 | -0.0625 | 20.4375 | 0 | 39.2761 | 33.2969
9/28/2020 22:20:25.0 | 78.5865 | 305 | 20 | 2501.3905 | 128.0493 | 52.7539 | 62.3179 | 30.336 | 31.2421 | 0.05148 | 107.0611 | 11.4811 | 69.1627 | 70.363 | 31.4437 | 1.0079 | 99.258 | 450.9148 | 414.155 | 64.8899 | 678.6701 | 1.8004 | 450.3963 | 33.5419 | 43.923 | 33.7615 | 46.9767 | 11.9997 | 109.0512 | 30.0872 | 8.3842 | 97.3744 | 31.2972 | 26 | 28.6274 | 53 | 31 | 0.99818 | 70.1961 | 95 | 8240 | 32.549 | 108.49 | 35.6873 | 0 | 20.125 | 0 | 39.0228 | 33.2969
9/28/2020 22:20:26.0 | 78.5868 | 306 | 20 | 2497.7034 | 128.0812 | 52.7416 | 62.3578 | 30.3366 | 31.225 | 0.05312 | 107.0436 | 11.484 | 69.0771 | 69.0926 | 31.4836 | 1.0062 | 99.2569 | 450.7462 | 413.8734 | 64.8447 | 678.8532 | 1.7772 | 448.6646 | 33.5008 | 43.8763 | 33.8939 | 46.673 | 12.0066 | 109.1341 | 30.0401 | 8.4319 | 97.1899 | 31.2716 | 26 | 29.0196 | 53 | 31 | 1.0046 | 69.8039 | 95 | 8140 | 32.549 | 108.49 | 35.8276 | 0 | 18 | 0 | 39.3585 | 33.2969
9/28/2020 22:20:27.0 | 78.5871 | 307 | 20 | 2501.7274 | 127.7214 | 52.7347 | 62.4056 | 30.3361 | 31.2258 | 0.05422 | 106.9826 | 11.485 | 69.4196 | 69.1432 | 31.5129 | 0.99459 | 99.2563 | 451.7016 | 414.5494 | 64.9143 | 678.8178 | 1.8275 | 448.6367 | 33.4605 | 43.9483 | 33.9007 | 46.8473 | 11.9975 | 108.4893 | 30.1651 | 8.4061 | 97.148 | 31.4361 | 26 | 28.6274 | 54 | 31 | 0.9922 | 69.4118 | 99 | 8120 | 32.549 | 107.5211 | 35.8337 | -0.0625 | 19.1875 | 0 | 39.2578 | 33.2969
9/28/2020 22:20:28.0 | 78.5873 | 308 | 20 | 2499.665 | 128.001 | 52.7354 | 62.4302 | 30.3391 | 31.2141 | 0.05409 | 106.9826 | 11.484 | 69.334 | 70.3464 | 31.5421 | 1.0038 | 99.2575 | 451.2801 | 414.1832 | 65.0278 | 679.0664 | 1.8733 | 451.2901 | 33.5061 | 43.8057 | 33.9075 | 47.118 | 11.9952 | 108.5464 | 30.1785 | 8.3378 | 97.2235 | 31.4954 | 26 | 28.6274 | 54 | 31 | 0.99779 | 69.8039 | 95 | 8260 | 32.549 | 108.1619 | 35.7727 | -0.0625 | 20 | 0 | 39.0137 | 33.2969
9/28/2020 22:20:29.0 | 78.5876 | 309 | 20 | 2500.4962 | 127.8313 | 52.776 | 62.4691 | 30.3536 | 31.2097 | 0.05333 | 106.9826 | 11.4898 | 69.334 | 70.4971 | 31.5984 | 1.004 | 99.2569 | 451.2239 | 414.0987 | 65.0458 | 679.056 | 1.8323 | 449.6143 | 33.4728 | 44.1362 | 33.8412 | 46.879 | 11.9815 | 108.5459 | 29.8304 | 8.4409 | 97.2906 | 31.4819 | 26 | 29.0196 | 53 | 31 | 1.0001 | 69.8039 | 95 | 8310 | 32.549 | 108.1619 | 35.9833 | 0 | 19.1875 | 0 | 38.9893 | 33.2969
9/28/2020 22:20:30.0 | 78.5879 | 310 | 20 | 2499.0829 | 127.8026 | 52.7719 | 62.5035 | 30.3647 | 31.2218 | 0.05444 | 106.9826 | 11.4927 | 69.7336 | 70.3398 | 31.665 | 1.0021 | 99.2575 | 450.3809 | 413.5917 | 65.0149 | 679.2234 | 1.8206 | 448.7763 | 33.4464 | 43.9483 | 33.9007 | 47.0018 | 11.9868 | 108.6585 | 30.1651 | 8.5041 | 97.2822 | 31.5412 | 26 | 28.6274 | 54 | 31 | 1.0022 | 69.8039 | 99 | 7870 | 32.549 | 107.2006 | 35.91 | 0 | 20.125 | 0 | 39.212 | 33.2969
9/28/2020 22:20:31.0 | 78.5882 | 311 | 20 | 2500.1325 | 127.7149 | 52.7912 | 62.5446 | 30.3489 | 31.226 | 0.05372 | 106.9913 | 11.4985 | 68.9914 | 69.4862 | 31.7338 | 1.0031 | 99.2575 | 450.3528 | 413.5072 | 64.8705 | 679.4367 | 1.8257 | 449.5305 | 33.4374 | 43.903 | 33.9142 | 47.0084 | 11.9861 | 108.8826 | 29.9622 | 8.3778 | 97.299 | 31.6598 | 26 | 29.0196 | 54 | 31 | 0.99809 | 69.8039 | 95 | 8240 | 32.549 | 108.49 | 35.8826 | 0 | 20.125 | 0 | 39.3585 | 33.2969
9/28/2020 22:20:32.0 | 78.5884 | 312 | 20 | 2502.0348 | 127.8927 | 52.826 | 62.5925 | 30.3353 | 31.2217 | 0.05438 | 107.0087 | 11.5024 | 69.2769 | 69.3519 | 31.7847 | 1.0051 | 99.2586 | 450.2685 | 412.9157 | 65.0523 | 679.6041 | 1.827 | 449.1953 | 33.5095 | 43.935 | 34.0264 | 46.9371 | 12.0164 | 108.6876 | 30.0468 | 8.3662 | 97.3409 | 31.7191 | 26 | 29.0196 | 54 | 31 | 0.99968 | 69.8039 | 95 | 8140 | 32.9412 | 108.49 | 35.9619 | 0 | 19.9375 | 0 | 39.4775 | 33.2969
9/28/2020 22:20:33.0 | 78.5887 | 313 | 20 | 2500.9423 | 127.999 | 52.8258 | 62.6318 | 30.3378 | 31.2295 | 0.05366 | 107.0087 | 11.5044 | 69.1912 | 70.3729 | 31.8546 | 1.0042 | 99.258 | 449.875 | 412.9721 | 65.2469 | 679.5376 | 1.8647 | 449.8098 | 33.5227 | 43.6163 | 33.8345 | 47.0335 | 12.0043 | 108.7991 | 30.3544 | 8.5157 | 97.4164 | 31.6854 | 26 | 28.6274 | 54 | 31 | 0.99849 | 69.8039 | 99 | 8070 | 32.549 | 107.5211 | 35.9406 | 0 | 20.1875 | 0 | 39.1174 | 33.2969
9/28/2020 22:20:34.0 | 78.589 | 314 | 20 | 2498.5332 | 128.0578 | 52.815 | 62.689 | 30.3552 | 31.2099 | 0.05347 | 107.0262 | 11.4947 | 69.2769 | 69.6872 | 31.917 | 1.0126 | 99.2586 | 449.7345 | 412.2961 | 65.3101 | 679.5833 | 1.8955 | 450.8153 | 33.5058 | 43.8897 | 33.8939 | 46.9952 | 12.024 | 108.6596 | 30.0011 | 8.4087 | 97.4667 | 31.7447 | 26 | 29.0196 | 54 | 31 | 0.99907 | 69.8039 | 95 | 8240 | 32.9412 | 108.49 | 36.0016 | 0 | 19.625 | 0 | 39.4134 | 33.2969
9/28/2020 22:20:35.0 | 78.5893 | 315 | 20 | 2497.8845 | 127.9228 | 52.8358 | 62.7317 | 30.3346 | 31.2116 | 0.0536 | 107.0436 | 11.4908 | 69.0771 | 69.9992 | 31.967 | 0.99993 | 99.2592 | 449.7345 | 413.0284 | 65.0652 | 679.5729 | 1.8598 | 448.078 | 33.4618 | 43.8963 | 33.8804 | 46.9503 | 12.0081 | 108.5761 | 30.1651 | 8.3224 | 97.3912 | 31.7312 | 26 | 29.0196 | 54 | 31 | 0.9977 | 69.8039 | 95 | 8360 | 32.9412 | 108.49 | 36.029 | -0.125 | 19.3125 | 0 | 39.3921 | 33.2969
9/28/2020 22:20:36.0 | 78.5896 | 316 | 20 | 2500.8567 | 127.5481 | 52.8243 | 62.7546 | 30.3332 | 31.2247 | 0.05255 | 106.9826 | 11.4937 | 69.3054 | 70.3099 | 31.9952 | 0.9969 | 99.2586 | 449.5378 | 411.9299 | 65.1025 | 679.5937 | 1.8294 | 447.8546 | 33.4034 | 43.987 | 33.9075 | 46.9371 | 11.9921 | 108.9117 | 29.9944 | 8.4899 | 97.257 | 31.8107 | 26 | 28.6274 | 54 | 31 | 1.0028 | 69.8039 | 98 | 7900 | 32.549 | 107.5211 | 36.0352 | -0.0625 | 18.8125 | 0 | 39.9719 | 33.2969
9/28/2020 22:20:37.0 | 78.5898 | 317 | 20 | 2498.5993 | 127.7065 | 52.9062 | 62.7972 | 30.3371 | 31.2247 | 0.05095 | 106.9913 | 11.4927 | 69.2198 | 69.8842 | 32.0336 | 1.0088 | 99.2592 | 449.5378 | 412.3524 | 65.1657 | 679.6645 | 1.8421 | 450.4801 | 33.4147 | 44.0523 | 33.9467 | 46.9503 | 11.9823 | 109.5285 | 30.0079 | 8.4603 | 97.2906 | 31.7973 | 26 | 28.6274 | 54 | 31 | 0.99513 | 70.1961 | 95 | 8310 | 32.549 | 108.8104 | 35.907 | 0 | 20.4375 | 0 | 39.978 | 33.2969
9/28/2020 22:20:38.0 | 78.5901 | 318 | 20 | 2501.7757 | 127.6512 | 52.9172 | 62.836 | 30.3269 | 31.2108 | 0.04763 | 107.0174 | 11.4966 | 69.02 | 70.2353 | 32.0849 | 1.0023 | 99.2592 | 449.4254 | 412.1834 | 65.4608 | 679.705 | 1.8562 | 449.5584 | 33.4427 | 44.0976 | 33.9994 | 46.9952 | 11.9853 | 109.2764 | 30.0535 | 8.4487 | 97.4667 | 31.9549 | 26 | 29.0196 | 54 | 31 | 1.0008 | 69.8039 | 95 | 8140 | 32.549 | 108.8104 | 35.968 | -0.0625 | 20.25 | 0 | 39.566 | 33.2969
9/28/2020 22:20:39.0 | 78.5904 | 319 | 20 | 2499.0463 | 127.9764 | 52.9567 | 62.8788 | 30.3194 | 31.2138 | 0.04639 | 107.0174 | 11.5112 | 69.3625 | 70.3348 | 32.1298 | 0.99922 | 99.258 | 449.3692 | 411.6201 | 65.4428 | 679.7914 | 1.8478 | 449.0556 | 33.4913 | 44.027 | 33.848 | 47.1827 | 12.0051 | 109.3593 | 29.9824 | 8.4409 | 97.5506 | 31.9616 | 26 | 28.6274 | 54 | 31 | 1.0024 | 69.8039 | 100 | 8090 | 32.9412 | 108.1619 | 35.8612 | -0.0625 | 20.375 | 0 | 39.7278 | 33.2969
9/28/2020 22:20:40.0 | 78.5907 | 320 | 20 | 2499.697 | 127.8595 | 52.9766 | 62.9338 | 30.3281 | 31.2041 | 0.04797 | 107.0873 | 11.5199 | 69.1056 | 70.0525 | 32.1807 | 1.0049 | 99.2586 | 449.0039 | 411.5356 | 65.4041 | 679.7809 | 1.8352 | 451.1226 | 33.4695 | 44.0389 | 33.8872 | 47.1945 | 12.024 | 109.2198 | 30.0468 | 8.3804 | 97.5506 | 32.1058 | 26 | 28.2353 | 54 | 31 | 0.99861 | 70.1961 | 95 | 8260 | 32.549 | 108.8104 | 35.8612 | -0.0625 | 19.875 | 0 | 39.6851 | 33.2969
9/28/2020 22:20:41.0 | 78.5909 | 321 | 20 | 2501.561 | 127.7429 | 53.0033 | 63.0086 | 30.3234 | 31.2051 | 0.04618 | 107.0349 | 11.5131 | 69.1912 | 69.8442 | 32.2279 | 1.0044 | 99.2586 | 448.5262 | 411.2539 | 65.3474 | 679.8319 | 1.8184 | 450.0612 | 33.4639 | 44.3441 | 33.9534 | 47.0849 | 11.9883 | 108.7997 | 29.9877 | 8.4319 | 97.5338 | 31.9091 | 26 | 29.0196 | 54 | 31 | 1.0004 | 69.8039 | 95 | 8240 | 32.9412 | 108.49 | 35.8765 | -0.125 | 20.25 | 0 | 39.5203 | 33.2969
9/28/2020 22:20:42.0 | 78.5912 | 322 | 20 | 2499.8167 | 127.8588 | 53.0409 | 63.0666 | 30.3176 | 31.217 | 0.04465 | 107.0698 | 11.5005 | 69.0485 | 69.6754 | 32.2561 | 1.0081 | 99.2569 | 448.2733 | 410.7469 | 65.5111 | 679.8319 | 1.7878 | 448.8322 | 33.4709 | 43.9936 | 33.9534 | 47.2526 | 11.9937 | 108.994 | 30.1059 | 8.3649 | 97.5422 | 32.0667 | 26 | 29.0196 | 54 | 31 | 1.0009 | 70.1961 | 99 | 7800 | 32.549 | 107.8415 | 35.8276 | -0.0625 | 20.3125 | 0 | 39.5691 | 33.2969
9/28/2020 22:20:43.0 | 78.5915 | 323 | 20 | 2499.439 | 127.8347 | 53.0813 | 63.1217 | 30.3133 | 31.1999 | 0.0471 | 107.0349 | 11.4947 | 68.8487 | 70.0924 | 32.2984 | 1.004 | 99.258 | 448.4138 | 410.8878 | 65.4544 | 679.9432 | 1.8345 | 449.6981 | 33.4595 | 44.0909 | 33.8872 | 47.143 | 11.9952 | 109.1633 | 30.0992 | 8.3688 | 97.5506 | 32.1058 | 26 | 29.0196 | 54 | 31 | 0.99849 | 69.8039 | 95 | 8260 | 32.549 | 108.49 | 35.9192 | -0.0625 | 20.25 | 0 | 39.4074 | 33.2969
9/28/2020 22:20:44.0 | 78.5918 | 324 | 20 | 2500.7476 | 127.9288 | 53.0712 | 63.1549 | 30.3098 | 31.2014 | 0.04761 | 107.0524 | 11.4966 | 69.1056 | 69.744 | 32.2979 | 1.001 | 99.2586 | 447.908 | 410.6906 | 65.5678 | 680.0348 | 1.7951 | 449.3349 | 33.5017 | 44.1562 | 33.9007 | 47.1048 | 11.9853 | 108.9397 | 30.0603 | 8.4242 | 97.559 | 32.1192 | 26 | 29.0196 | 54 | 31 | 1.0027 | 69.8039 | 95 | 8160 | 32.549 | 108.49 | 35.9375 | 0 | 20.1875 | 0 | 39.3646 | 33.2969
9/28/2020 22:20:45.0 | 78.5921 | 325 | 20 | 2499.0857 | 127.9249 | 53.0729 | 63.1762 | 30.3074 | 31.21 | 0.04589 | 107 | 11.5005 | 69.0485 | 70.0641 | 32.3158 | 1.0023 | 99.2597 | 447.7674 | 410.4653 | 65.7494 | 680.0348 | 1.7842 | 449.9494 | 33.4784 | 43.9803 | 33.9534 | 47.0335 | 11.9906 | 108.7728 | 30.2497 | 8.5531 | 97.5254 | 32.0667 | 26 | 29.0196 | 54 | 31 | 1.0024 | 70.1961 | 99 | 8090 | 32.549 | 107.8415 | 35.9222 | -0.0625 | 19.9375 | 0 | 39.4287 | 33.2969
9/28/2020 22:20:46.0 | 78.5923 | 326 | 20 | 2499.2283 | 127.6411 | 53.1079 | 63.214 | 30.3136 | 31.1997 | 0.04865 | 107.0611 | 11.5121 | 68.9629 | 70.0708 | 32.3338 | 0.99476 | 99.2614 | 446.9525 | 409.5076 | 65.417 | 680.2023 | 1.782 | 450.3125 | 33.4061 | 44.1562 | 33.9075 | 47.1562 | 12.0225 | 109.0266 | 30.0603 | 8.4577 | 97.5002 | 32.1785 | 26 | 28.6274 | 54 | 31 | 1.0014 | 69.8039 | 95 | 8260 | 32.9412 | 108.49 | 35.7971 | -0.0625 | 20.125 | 0 | 39.3188 | 33.2969
9/28/2020 22:20:47.0 | 78.5926 | 327 | 20 | 2500.0589 | 127.5869 | 53.1141 | 63.2295 | 30.29 | 31.2063 | 0.04796 | 107.0087 | 11.5267 | 69.1627 | 70.416 | 32.3615 | 1.0398 | 99.2586 | 446.8401 | 409.057 | 65.618 | 680.3541 | 1.7951 | 450.3405 | 33.4029 | 44.1562 | 33.8939 | 47.2077 | 11.9883 | 109.1918 | 30.0603 | 8.3056 | 97.5674 | 32.2175 | 26 | 29.0196 | 54 | 31 | 1.0006 | 69.8039 | 95 | 8160 | 32.9412 | 108.49 | 35.9711 | -0.0625 | 20.5625 | 0 | 39.2029 | 33.2969
9/28/2020 22:20:48.0 | 78.5929 | 328 | 20 | 2501.5113 | 127.6486 | 53.1376 | 63.2685 | 30.3014 | 31.2198 | 0.0469 | 107.0524 | 11.5296 | 69.02 | 69.6838 | 32.4095 | 0.9994 | 99.258 | 446.8963 | 409.8175 | 65.5111 | 680.3188 | 1.8053 | 448.5808 | 33.4385 | 44.1495 | 33.9534 | 46.9952 | 11.9982 | 108.9111 | 30.1583 | 8.4422 | 97.5674 | 32.2768 | 26 | 29.0196 | 54 | 31 | 1.0001 | 69.8039 | 99 | 7850 | 32.9412 | 107.8415 | 35.9283 | -0.125 | 20.25 | 0 | 39.6149 | 33.2031
9/28/2020 22:20:49.0 | 78.5932 | 329 | 20 | 2501.2893 | 127.8943 | 53.1314 | 63.3004 | 30.3054 | 31.2251 | 0.04583 | 107.0087 | 11.5218 | 69.1342 | 69.9859 | 32.4597 | 1.0126 | 99.258 | 447.374 | 409.5358 | 65.6618 | 680.5216 | 1.8237 | 449.7539 | 33.4999 | 44.1495 | 33.9534 | 47.3555 | 12.0088 | 108.8551 | 30.0011 | 8.4757 | 97.5841 | 32.3293 | 26 | 29.0196 | 54 | 31 | 0.99974 | 69.8039 | 95 | 8290 | 32.9412 | 108.49 | 35.7727 | 0 | 20.375 | 0 | 39.5081 | 33.2969
9/28/2020 22:20:50.0 | 78.5934 | 330 | 20 | 2500.9228 | 128.0058 | 53.1514 | 63.3392 | 30.2976 | 31.234 | 0.04848 | 106.9913 | 11.5131 | 68.9058 | 70.0774 | 32.4997 | 1.0031 | 99.2603 | 447.5145 | 409.3668 | 65.6438 | 680.3999 | 1.8562 | 448.2177 | 33.5242 | 44.1309 | 33.9007 | 47.7486 | 11.9975 | 108.7733 | 30.0348 | 8.508 | 97.559 | 32.3818 | 26 | 29.0196 | 54 | 31 | 1.0002 | 70.1961 | 95 | 8140 | 32.9412 | 108.49 | 36.0077 | -0.0625 | 20.1875 | 0 | 39.3158 | 33.2969
9/28/2020 22:20:51.0 | 78.5937 | 331 | 20 | 2499.0102 | 128.0515 | 53.2158 | 63.3829 | 30.2963 | 31.2151 | 0.04794 | 107.0174 | 11.5053 | 68.8202 | 70.1173 | 32.5474 | 1.0236 | 99.2592 | 446.4748 | 408.5218 | 65.7249 | 680.4509 | 1.8403 | 448.916 | 33.5105 | 44.3188 | 34.0197 | 47.626 | 11.9891 | 108.6602 | 29.9622 | 8.4164 | 97.4751 | 32.3953 | 26 | 29.0196 | 54 | 31 | 1.0021 | 69.8039 | 99 | 8040 | 32.549 | 107.8415 | 35.9131 | 0 | 19.5 | 0 | 39.3219 | 33.2031
9/28/2020 22:20:52.0 | 78.594 | 332 | 20 | 2499.0461 | 127.9143 | 53.2375 | 63.4244 | 30.2882 | 31.2144 | 0.04832 | 107 | 11.5015 | 69.1342 | 69.9009 | 32.5893 | 1.0085 | 99.2592 | 446.0252 | 408.1556 | 65.9 | 680.4405 | 1.8332 | 450.5639 | 33.4751 | 44.0842 | 33.9007 | 47.2394 | 12.0051 | 108.6321 | 30.0925 | 8.3739 | 97.4919 | 32.4343 | 26 | 28.6274 | 54 | 31 | 0.99867 | 69.8039 | 95 | 8310 | 32.549 | 108.49 | 36.0443 | -0.0625 | 19.5625 | 0 | 39.3646 | 33.2031
9/28/2020 22:20:53.0 | 78.5943 | 333 | 20 | 2498.8861 | 127.8847 | 53.2189 | 63.4823 | 30.2975 | 31.2213 | 0.0479 | 107 | 11.5092 | 69.02 | 69.6738 | 32.6191 | 1.011 | 99.2592 | 445.6317 | 407.4797 | 65.7996 | 680.5975 | 1.7876 | 449.9494 | 33.4652 | 44.1882 | 33.8939 | 47.3423 | 12.0066 | 108.7442 | 29.9877 | 8.3984 | 97.3996 | 32.4801 | 26 | 29.0196 | 54 | 31 | 0.99767 | 69.4118 | 95 | 8330 | 32.549 | 108.49 | 35.9741 | 0 | 19.3125 | 0 | 39.6973 | 33.2031
9/28/2020 22:20:54.0 | 78.5946 | 334 | 20 | 2501.7266 | 127.7631 | 53.2087 | 63.5422 | 30.2786 | 31.2356 | 0.04573 | 106.9651 | 11.5082 | 69.2483 | 70.0641 | 32.654 | 0.99886 | 99.2597 | 445.8566 | 408.1556 | 65.9631 | 680.5975 | 1.7579 | 448.2177 | 33.4714 | 44.2015 | 34.0521 | 47.407 | 11.9952 | 109.1369 | 30.0011 | 8.3945 | 97.3493 | 32.5326 | 26 | 28.6274 | 54 | 31 | 0.99803 | 69.8039 | 99 | 7870 | 32.9412 | 107.5211 | 36.0016 | -0.0625 | 19.375 | 0 | 40.2039 | 33.2031
9/28/2020 22:20:55.0 | 78.5948 | 335 | 20 | 2499.8993 | 128.013 | 53.2473 | 63.6198 | 30.2697 | 31.2271 | 0.04793 | 106.9826 | 11.516 | 69.4196 | 70.1739 | 32.6959 | 1.0078 | 99.2575 | 445.6879 | 407.9585 | 65.8692 | 680.6839 | 1.7703 | 449.726 | 33.5123 | 44.2082 | 33.9007 | 47.465 | 12.0013 | 108.9666 | 29.903 | 8.3481 | 97.3996 | 32.5393 | 26 | 28.6274 | 54 | 31 | 0.9962 | 70.1961 | 95 | 8260 | 32.9412 | 108.49 | 35.8856 | 0 | 20.25 | 0 | 40.2435 | 33.2031
9/28/2020 22:20:56.0 | 78.5951 | 336 | 20 | 2500.2659 | 127.9432 | 53.2597 | 63.6894 | 30.2811 | 31.2277 | 0.04865 | 106.9302 | 11.5218 | 68.9914 | 70.5367 | 32.734 | 1.0213 | 99.258 | 445.2945 | 407.5642 | 65.976 | 680.6079 | 1.7814 | 448.888 | 33.499 | 44.2148 | 33.9075 | 47.3687 | 11.9587 | 109.3033 | 29.9622 | 8.3739 | 97.408 | 32.5985 | 26 | 29.0196 | 54 | 31 | 1.0023 | 69.8039 | 95 | 8140 | 32.9412 | 108.8104 | 35.8887 | 0 | 20 | 0 | 40.1733 | 33.2969
9/28/2020 22:20:57.0 | 78.5954 | 337 | 20 | 2501.1636 | 128.0667 | 53.2271 | 63.7343 | 30.2766 | 31.231 | 0.04696 | 106.9564 | 11.5179 | 68.9914 | 70.4292 | 32.7642 | 1.0019 | 99.2592 | 445.2664 | 407.4515 | 65.8627 | 680.6787 | 1.8057 | 448.916 | 33.5434 | 44.1495 | 33.9467 | 47.3555 | 11.9982 | 109.0243 | 29.8963 | 8.4796 | 97.4415 | 32.5326 | 26 | 29.0196 | 54 | 31 | 0.99867 | 69.8039 | 99 | 8020 | 32.549 | 107.8415 | 35.7941 | 0 | 19.6875 | 0 | 39.9658 | 33.2969
9/28/2020 22:20:58.0 | 78.5957 | 338 | 20 | 2498.7055 | 128.2043 | 53.2327 | 63.7972 | 30.288 | 31.2016 | 0.04848 | 107 | 11.5024 | 69.3054 | 69.6202 | 32.7849 | 0.98942 | 99.2586 | 444.873 | 406.7755 | 65.8627 | 680.6839 | 1.8279 | 450.7315 | 33.5464 | 44.2535 | 34.0061 | 47.5613 | 12.0096 | 108.7156 | 30.0011 | 8.45 | 97.4331 | 32.8017 | 26 | 28.6274 | 54 | 31 | 0.99782 | 69.8039 | 95 | 8240 | 32.9412 | 108.49 | 35.8734 | 0 | 19.5625 | 0 | 40.0299 | 33.2969
9/28/2020 22:20:59.0 | 78.5959 | 339 | 20 | 2501.9384 | 128.0349 | 53.2746 | 63.8284 | 30.2726 | 31.2127 | 0.05111 | 106.9738 | 11.4947 | 69.3911 | 70.3497 | 32.8041 | 1.0142 | 99.2592 | 445.5474 | 407.1135 | 65.9696 | 680.7546 | 1.8299 | 447.687 | 33.5454 | 44.2082 | 33.8872 | 47.4136 | 11.98 | 108.6602 | 29.5885 | 8.3378 | 97.3912 | 32.6308 | 26 | 28.6274 | 54 | 31 | 0.99715 | 69.8039 | 95 | 8360 | 32.549 | 108.49 | 35.9619 | 0 | 19.875 | 0 | 39.9567 | 33.2031
9/28/2020 22:21:00.0 | 78.5962 | 340 | 20 | 2499.1793 | 128.2056 | 53.2985 | 63.86 | 30.2701 | 31.2144 | 0.05189 | 106.9913 | 11.4937 | 68.9914 | 70.1539 | 32.8276 | 1.0115 | 99.2586 | 443.8895 | 407.0853 | 66.146 | 680.7141 | 1.788 | 449.8377 | 33.5531 | 44.2868 | 33.9399 | 47.6972 | 11.9853 | 108.6036 | 30.0872 | 8.3494 | 97.3661 | 32.7882 | 26 | 29.0196 | 54 | 31 | 0.99858 | 69.8039 | 99 | 7870 | 32.549 | 107.5211 | 36.0199 | 0 | 19.125 | 0 | 40.2496 | 33.2031
9/28/2020 22:21:01.0 | 78.5965 | 341 | 20 | 2499.9093 | 127.9397 | 53.3554 | 63.8796 | 30.2577 | 31.21 | 0.05096 | 106.9913 | 11.4947 | 68.8773 | 69.9609 | 32.8594 | 1.0104 | 99.2586 | 444.873 | 407.029 | 65.9631 | 680.6381 | 1.7517 | 449.4746 | 33.4933 | 44.1495 | 33.9994 | 47.4584 | 12.0028 | 109.0518 | 30.0011 | 8.3855 | 97.3577 | 32.7425 | 26 | 29.0196 | 54 | 31 | 0.99934 | 70.1961 | 95 | 8090 | 32.9412 | 108.1619 | 36.0046 | 0 | 20.1875 | 0 | 40.1154 | 33.2031
9/28/2020 22:21:02.0 | 78.5968 | 342 | 20 | 2501.2291 | 127.8904 | 53.4157 | 63.9112 | 30.2484 | 31.2196 | 0.05262 | 106.9826 | 11.4956 | 69.0771 | 70.0808 | 32.9107 | 0.99423 | 99.2592 | 445.0978 | 407.1417 | 66.1395 | 680.8358 | 1.7674 | 448.6087 | 33.4981 | 44.0723 | 33.9399 | 47.742 | 12.0111 | 108.8563 | 29.9756 | 8.3842 | 97.4751 | 32.8407 | 26 | 29.4118 | 54 | 31 | 1.0014 | 69.8039 | 95 | 8140 | 32.549 | 108.49 | 35.9467 | -0.125 | 20.1875 | 0 | 39.6668 | 33.2031
9/28/2020 22:21:03.0 | 78.5971 | 343 | 20 | 2500.0344 | 128.1692 | 53.4834 | 63.9573 | 30.249 | 31.2279 | 0.05301 | 107.0174 | 11.5034 | 69.2483 | 69.8509 | 32.9672 | 1.0106 | 99.258 | 444.5358 | 406.522 | 66.2142 | 680.9679 | 1.8268 | 450.145 | 33.5551 | 44.3054 | 33.848 | 47.4584 | 12.0323 | 108.8271 | 29.9487 | 8.4281 | 97.5086 | 32.9066 | 26 | 29.0196 | 54 | 31 | 1.0047 | 69.8039 | 100 | 8040 | 32.9412 | 107.8415 | 35.9894 | -0.125 | 20.0625 | 0 | 39.4989 | 33.2031
9/28/2020 22:21:04.0 | 78.5973 | 344 | 20 | 2500.8843 | 128.2928 | 53.4687 | 63.9929 | 30.2587 | 31.2222 | 0.05112 | 107.0785 | 11.4859 | 69.2198 | 69.8041 | 33.0072 | 1.0078 | 99.258 | 445.2945 | 406.4939 | 66.0636 | 681.0844 | 1.852 | 449.1674 | 33.5988 | 44.2015 | 33.9467 | 47.5613 | 12.0225 | 108.9672 | 30.0011 | 8.4964 | 97.5338 | 32.8999 | 26 | 28.6274 | 54 | 31 | 1.0036 | 69.8039 | 95 | 8290 | 32.549 | 108.49 | 36.029 | 0 | 20.3125 | 0 | 39.6576 | 33.2031
9/28/2020 22:21:05.0 | 78.5976 | 345 | 20 | 2500.1326 | 128.3265 | 53.497 | 64.0294 | 30.2581 | 31.2309 | 0.05271 | 107.0873 | 11.4879 | 69.3625 | 70.104 | 33.0596 | 1.0117 | 99.258 | 443.8614 | 405.9587 | 66.1138 | 681.3029 | 1.8425 | 448.5808 | 33.5976 | 44.1495 | 33.9142 | 47.5613 | 12.0285 | 108.9952 | 30.0011 | 8.4242 | 97.5757 | 32.9201 | 26 | 29.0196 | 54 | 31 | 1.0013 | 69.8039 | 95 | 8430 | 32.9412 | 108.1619 | 36.1511 | -0.0625 | 20.375 | 0 | 39.7949 | 33.2031
9/28/2020 22:21:06.0 | 78.5979 | 346 | 20 | 2499.1032 | 128.1257 | 53.4836 | 64.0354 | 30.2303 | 31.2211 | 0.05406 | 107.0524 | 11.4869 | 69.4196 | 69.8191 | 33.1084 | 0.99904 | 99.2592 | 443.9738 | 405.7615 | 66.1138 | 681.3331 | 1.8173 | 450.0891 | 33.5312 | 44.2015 | 33.9007 | 47.5099 | 12.0126 | 108.6041 | 29.5293 | 8.352 | 97.5841 | 33.064 | 26 | 29.0196 | 54 | 31 | 0.99968 | 69.8039 | 99 | 7850 | 32.549 | 107.5211 | 36.142 | -0.125 | 20.3125 | 0 | 39.5752 | 33.2031
9/28/2020 22:21:07.0 | 78.5982 | 347 | 20 | 2500.2403 | 127.9011 | 53.4976 | 64.0898 | 30.244 | 31.2075 | 0.05423 | 107.0524 | 11.4753 | 69.3625 | 69.7891 | 33.1627 | 0.99922 | 99.2586 | 443.8052 | 405.6489 | 66.1575 | 681.485 | 1.804 | 450.0612 | 33.4876 | 44.0389 | 33.9926 | 47.709 | 12.0172 | 109.0238 | 30.0468 | 8.3726 | 97.5674 | 33.103 | 26 | 28.6274 | 54 | 31 | 1.0016 | 70.1961 | 95 | 8140 | 32.9412 | 108.1619 | 36.2396 | -0.0625 | 20.25 | 0 | 39.5813 | 33.2031
9/28/2020 22:21:08.0 | 78.5984 | 348 | 20 | 2499.6508 | 128.078 | 53.5095 | 64.1448 | 30.244 | 31.205 | 0.0542 | 107.0436 | 11.4733 | 68.9058 | 69.9859 | 33.2049 | 1.0024 | 99.2586 | 443.777 | 405.508 | 66.321 | 681.4798 | 1.8066 | 448.3853 | 33.5261 | 44.1562 | 33.8277 | 47.7737 | 11.9678 | 108.7716 | 29.9554 | 8.4293 | 97.559 | 32.9914 | 26 | 29.0196 | 54 | 31 | 1.004 | 69.8039 | 95 | 8140 | 32.549 | 108.49 | 36.0321 | -0.0625 | 20.0625 | 0 | 39.2853 | 33.2031
9/28/2020 22:21:09.0 | 78.5987 | 349 | 20 | 2500.6826 | 128.0976 | 53.5659 | 64.1975 | 30.2464 | 31.2052 | 0.05332 | 107.0873 | 11.4772 | 68.9058 | 70.2469 | 33.2545 | 0.99102 | 99.258 | 443.3274 | 405.3109 | 66.2773 | 681.6931 | 1.8325 | 451.2343 | 33.545 | 44.1629 | 33.9467 | 47.6774 | 11.9731 | 108.7431 | 29.8574 | 8.5054 | 97.5422 | 33.1622 | 26 | 29.0196 | 54 | 31 | 1.0017 | 69.8039 | 100 | 8040 | 32.549 | 107.5211 | 36.1694 | -0.125 | 20.25 | 0 | 39.3127 | 33.2031
9/28/2020 22:21:10.0 | 78.599 | 350 | 20 | 2498.5632 | 128.2206 | 53.5928 | 64.2484 | 30.2439 | 31.1907 | 0.05378 | 107.0524 | 11.4772 | 69.3625 | 70.1606 | 33.3109 | 1.0147 | 99.2597 | 443.1869 | 404.8039 | 66.1833 | 681.7794 | 1.8556 | 449.6701 | 33.5488 | 43.7537 | 34.0061 | 47.7354 | 12.0081 | 109.1089 | 29.8641 | 8.4139 | 97.517 | 33.2738 | 26 | 29.0196 | 54 | 31 | 1.0022 | 69.8039 | 95 | 8240 | 32.549 | 108.49 | 36.319 | -0.125 | 20.125 | 0 | 39.2426 | 33.2031
9/28/2020 22:21:11.0 | 78.5993 | 351 | 20 | 2499.2065 | 128.0373 | 53.5813 | 64.2768 | 30.2286 | 31.213 | 0.0532 | 107.0349 | 11.4762 | 69.3054 | 70.2286 | 33.3369 | 1.0106 | 99.258 | 442.7092 | 404.5504 | 66.2773 | 681.7794 | 1.8607 | 448.9439 | 33.5094 | 44.3188 | 34.0061 | 47.6774 | 11.9914 | 109.2193 | 29.8049 | 8.3133 | 97.5506 | 33.3262 | 26 | 29.0196 | 54 | 31 | 1.0014 | 69.8039 | 95 | 8380 | 32.549 | 108.49 | 36.2915 | -0.0625 | 20.5625 | 0 | 39.1266 | 33.2031
9/28/2020 22:21:12.0 | 78.5996 | 352 | 20 | 2500.6035 | 128.0147 | 53.5944 | 64.3163 | 30.2188 | 31.2094 | 0.05324 | 107.0349 | 11.4772 | 69.334 | 70.2303 | 33.3519 | 1.0074 | 99.2592 | 442.2877 | 404.0997 | 66.5282 | 681.8096 | 1.8556 | 448.6646 | 33.5223 | 44.0589 | 33.8345 | 47.8317 | 12.0331 | 108.9963 | 29.9622 | 8.3353 | 97.6009 | 33.2079 | 26 | 29.0196 | 54 | 31 | 0.99617 | 69.8039 | 99 | 7920 | 32.9412 | 107.5211 | 36.2793 | -0.125 | 20.1875 | 0 | 38.9557 | 33.2031
9/28/2020 22:21:13.0 | 78.5998 | 353 | 20 | 2499.8233 | 128.2075 | 53.5949 | 64.3777 | 30.2514 | 31.1964 | 0.05157 | 107.0698 | 11.4782 | 69.0771 | 69.4627 | 33.3846 | 1.0074 | 99.2592 | 442.7373 | 404.0997 | 66.4085 | 681.7742 | 1.8297 | 449.5584 | 33.5622 | 44.1948 | 33.9994 | 47.5033 | 12.0096 | 108.9963 | 30.0468 | 8.4822 | 97.517 | 33.1622 | 26 | 28.6274 | 54 | 31 | 1.001 | 69.8039 | 96 | 8210 | 32.549 | 108.49 | 36.2671 | -0.125 | 19.75 | 0 | 39.1846 | 33.2031
9/28/2020 22:21:14.0 | 78.6001 | 354 | 20 | 2497.0074 | 128.0881 | 53.6654 | 64.412 | 30.2327 | 31.2001 | 0.05144 | 107.0611 | 11.4733 | 68.9058 | 70.0025 | 33.4198 | 1.0085 | 99.258 | 442.4844 | 403.9026 | 66.7224 | 681.7794 | 1.8305 | 447.8546 | 33.4932 | 44.1562 | 33.9007 | 47.7737 | 12.0081 | 109.2473 | 30.1127 | 8.4538 | 97.5338 | 33.2213 | 26 | 28.6274 | 54 | 31 | 1.0022 | 69.8039 | 95 | 8210 | 32.549 | 108.49 | 36.145 | -0.0625 | 20.1875 | 0 | 39.4867 | 33.2031
9/28/2020 22:21:15.0 | 78.6004 | 355 | 20 | 2499.5525 | 127.6589 | 53.7007 | 64.4692 | 30.2369 | 31.1852 | 0.05264 | 107.0174 | 11.4568 | 69.02 | 70.7018 | 33.4587 | 1.001 | 99.258 | 442.1191 | 403.3674 | 66.6092 | 681.6983 | 1.8217 | 448.5249 | 33.415 | 43.935 | 34.0061 | 47.709 | 12.002 | 109.2193 | 30.0992 | 8.2914 | 97.4667 | 33.2738 | 26 | 28.6274 | 54 | 31 | 1.0014 | 69.8039 | 100 | 8090 | 32.549 | 108.1619 | 36.1389 | 0 | 19.1875 | 0 | 39.7949 | 33.2031
9/28/2020 22:21:16.0 | 78.6007 | 356 | 20 | 2501.2014 | 127.9092 | 53.7396 | 64.4997 | 30.2411 | 31.1887 | 0.05185 | 106.9913 | 11.4559 | 69.1912 | 69.1971 | 33.4857 | 1.0026 | 99.2592 | 442.5968 | 403.6209 | 66.5848 | 681.5661 | 1.8128 | 451.5695 | 33.5026 | 44.1176 | 33.9926 | 47.7354 | 12.0005 | 109.5285 | 30.0737 | 8.4255 | 97.3912 | 33.4176 | 26 | 28.6274 | 54 | 31 | 1.0112 | 69.8039 | 95 | 8260 | 32.549 | 108.8104 | 36.0962 | -0.0625 | 19.625 | 0 | 40.21 | 33.2031
9/28/2020 22:21:17.0 | 78.6009 | 357 | 20 | 2498.128 | 128.2546 | 53.7357 | 64.5144 | 30.2227 | 31.1817 | 0.05313 | 107 | 11.4568 | 69.0485 | 70.4623 | 33.5338 | 1.0005 | 99.2563 | 441.5571 | 403.0013 | 66.5719 | 681.383 | 1.8232 | 449.2791 | 33.5518 | 44.2082 | 33.8602 | 47.7737 | 12.0058 | 109.0495 | 29.903 | 8.4061 | 97.3912 | 33.2859 | 26 | 28.6274 | 54 | 31 | 0.99657 | 69.8039 | 95 | 8360 | 32.9412 | 108.8104 | 36.0901 | 0 | 19.625 | 0 | 39.9933 | 33.2031
9/28/2020 22:21:18.0 | 78.6012 | 358 | 20 | 2499.6366 | 127.9459 | 53.7629 | 64.5676 | 30.211 | 31.1901 | 0.05421 | 106.9826 | 11.4568 | 69.1627 | 69.5968 | 33.578 | 1.0067 | 99.2597 | 441.6132 | 403.2829 | 66.7031 | 681.6171 | 1.8228 | 449.4467 | 33.4913 | 44.2401 | 34.0061 | 47.8053 | 12.0096 | 108.9969 | 29.8304 | 8.4203 | 97.4164 | 33.431 | 26 | 29.0196 | 54 | 31 | 0.9977 | 70.1961 | 99 | 7870 | 32.549 | 107.8415 | 36.1694 | -0.0625 | 20.125 | 0 | 40.1154 | 33.2031
9/28/2020 22:21:19.0 | 78.6015 | 359 | 20 | 2499.0484 | 127.8296 | 53.7859 | 64.6385 | 30.2048 | 31.1891 | 0.05272 | 106.9476 | 11.4636 | 69.2769 | 69.7991 | 33.6205 | 1.0028 | 99.2575 | 442.0067 | 403.4237 | 66.6851 | 681.5911 | 1.7858 | 449.9494 | 33.453 | 44.3774 | 33.9196 | 47.9925 | 12.0043 | 109.2747 | 29.9689 | 8.4654 | 97.3577 | 33.345 | 26 | 28.6274 | 54 | 31 | 1.0014 | 69.8039 | 95 | 8160 | 32.9412 | 108.8104 | 36.026 | -0.0625 | 18.75 | 0 | 40.094 | 33.2031
9/28/2020 22:21:20.0 | 78.6018 | 360 | 20 | 2498.8778 | 127.8638 | 53.7663 | 64.7136 | 30.2163 | 31.1894 | 0.05414 | 106.9651 | 11.4656 | 69.3054 | 69.657 | 33.6582 | 1.0015 | 99.2569 | 441.1074 | 402.2689 | 66.6401 | 681.769 | 1.7765 | 449.0556 | 33.4596 | 44.2268 | 33.9926 | 47.7921 | 11.9982 | 109.2462 | 29.9218 | 8.5286 | 97.3661 | 33.47 | 26 | 28.6274 | 55 | 31 | 1.0021 | 69.8039 | 95 | 8120 | 32.9412 | 108.8104 | 36.0687 | 0.0625 | 20.375 | 0 | 39.9017 | 33.2031
9/28/2020 22:21:21.0 | 78.6021 | 361 | 20 | 2500.2125 | 127.7693 | 53.8139 | 64.7801 | 30.1995 | 31.2014 | 0.05369 | 106.9826 | 11.4559 | 69.1627 | 70.0392 | 33.7091 | 0.99441 | 99.258 | 441.1074 | 402.4661 | 66.6658 | 681.9012 | 1.8394 | 448.4132 | 33.4528 | 44.3054 | 34.0061 | 47.8699 | 12.0164 | 109.1913 | 30.0535 | 8.4332 | 97.4667 | 33.431 | 26 | 28.6274 | 55 | 31 | 1.0013 | 69.8039 | 100 | 8120 | 32.549 | 107.8415 | 36.0321 | 0 | 20.4375 | 0 | 39.7766 | 33.2031
9/28/2020 22:21:22.0 | 78.6023 | 362 | 20 | 2500.6672 | 128.0337 | 53.8484 | 64.8265 | 30.1985 | 31.1836 | 0.05391 | 107.0698 | 11.4481 | 69.1912 | 69.6068 | 33.7299 | 1.0076 | 99.2586 | 440.5173 | 402.2689 | 66.8034 | 681.9365 | 1.8489 | 450.7315 | 33.5281 | 44.3441 | 33.9994 | 47.8567 | 11.9937 | 109.2198 | 30.0401 | 8.4255 | 97.559 | 33.4767 | 26 | 28.6274 | 55 | 31 | 1.0043 | 69.8039 | 95 | 8240 | 32.9412 | 108.8104 | 35.9924 | 0 | 20.6875 | 0 | 39.6332 | 33.2031
9/28/2020 22:21:23.0 | 78.6026 | 363 | 20 | 2501.559 | 128.2289 | 53.8159 | 64.8606 | 30.1925 | 31.1846 | 0.05117 | 107.0262 | 11.451 | 69.2483 | 69.4174 | 33.7175 | 1.0069 | 99.2575 | 440.9669 | 402.0436 | 66.7289 | 682.0739 | 1.848 | 448.4132 | 33.5912 | 44.5785 | 34.0197 | 47.9859 | 12.0111 | 108.6865 | 29.9622 | 8.4384 | 97.6009 | 33.5493 | 26 | 29.0196 | 55 | 31 | 0.99791 | 69.8039 | 95 | 8360 | 32.9412 | 108.8104 | 36.0138 | 0 | 20.125 | 0 | 39.7766 | 33.2031
9/28/2020 22:21:24.0 | 78.6029 | 364 | 20 | 2499.7728 | 128.3017 | 53.8575 | 64.8988 | 30.2105 | 31.1723 | 0.05068 | 107.0262 | 11.4539 | 69.1912 | 69.764 | 33.7389 | 1.0071 | 99.2586 | 440.433 | 401.4803 | 66.8536 | 682.18 | 1.8421 | 449.9494 | 33.5862 | 44.4479 | 33.9467 | 47.9596 | 12.0096 | 108.8557 | 29.9353 | 8.3559 | 97.6009 | 33.5292 | 26 | 29.0196 | 55 | 31 | 0.99797 | 70.1961 | 99 | 7870 | 32.549 | 107.5211 | 35.965 | 0.0625 | 19.875 | 0 | 39.8438 | 33.2031
9/28/2020 22:21:25.0 | 78.6032 | 365 | 20 | 2499.2515 | 128.215 | 53.888 | 64.9218 | 30.2041 | 31.1737 | 0.04879 | 107.0174 | 11.4462 | 69.2483 | 70.3497 | 33.7816 | 1.0053 | 99.2575 | 440.8826 | 401.7056 | 67.0298 | 682.3122 | 1.8443 | 449.4746 | 33.5566 | 44.2148 | 34.0129 | 48.0888 | 12.0134 | 108.4904 | 30.1718 | 8.3353 | 97.5506 | 33.7522 | 26 | 28.6274 | 55 | 31 | 0.99876 | 70.1961 | 95 | 8090 | 32.549 | 108.49 | 35.9619 | 0 | 19.8125 | 0 | 39.7339 | 33.2031
9/28/2020 22:21:26.0 | 78.6034 | 366 | 20 | 2502.343 | 128.1683 | 53.8749 | 64.9741 | 30.2004 | 31.1702 | 0.04757 | 107.0174 | 11.4374 | 69.2198 | 70.0974 | 33.8345 | 1.0076 | 99.2575 | 440.2644 | 401.3676 | 67.0169 | 682.3475 | 1.8142 | 448.7205 | 33.5858 | 44.4613 | 33.9534 | 47.9727 | 12.0233 | 108.7145 | 30.0011 | 8.419 | 97.5002 | 33.6931 | 26 | 29.0196 | 55 | 31 | 0.99898 | 70.1961 | 95 | 8190 | 32.549 | 108.49 | 36.0535 | -0.0625 | 20.0625 | 0 | 39.6728 | 33.2031
9/28/2020 22:21:27.0 | 78.6037 | 367 | 20 | 2500.1973 | 128.4184 | 53.9177 | 65.0232 | 30.1921 | 31.168 | 0.04761 | 107.0436 | 11.4549 | 69.0771 | 70.2087 | 33.8737 | 1.0042 | 99.2586 | 439.9834 | 400.7761 | 66.9102 | 682.4745 | 1.8467 | 450.7595 | 33.6225 | 44.2988 | 34.0129 | 48.1204 | 12.0429 | 108.5756 | 29.942 | 8.5118 | 97.517 | 33.6998 | 26 | 28.6274 | 55 | 31 | 1.0017 | 69.8039 | 99 | 8070 | 32.549 | 107.5211 | 35.9344 | 0 | 20.125 | 0 | 39.8895 | 33.2031
9/28/2020 22:21:28.0 | 78.604 | 368 | 20 | 2501.4608 | 128.3737 | 53.9547 | 65.0631 | 30.2205 | 31.1656 | 0.04785 | 106.9913 | 11.4462 | 69.0771 | 70.1739 | 33.8896 | 0.99957 | 99.2586 | 440.6016 | 401.2831 | 66.9604 | 682.5047 | 1.8888 | 449.6701 | 33.6278 | 44.3507 | 33.9994 | 47.9661 | 12.0035 | 108.7436 | 29.9944 | 8.5196 | 97.517 | 33.6864 | 26 | 29.0196 | 55 | 31 | 1.0025 | 69.8039 | 95 | 8210 | 32.549 | 108.49 | 36.0931 | 0 | 20.375 | 0 | 39.6637 | 33.1094
9/28/2020 22:21:29.0 | 78.6043 | 369 | 20 | 2498.3863 | 128.5278 | 53.9753 | 65.1068 | 30.2163 | 31.147 | 0.04855 | 107.0436 | 11.4384 | 69.2198 | 70.1389 | 33.879 | 1.0019 | 99.262 | 439.1965 | 400.0156 | 66.8858 | 682.7388 | 1.8602 | 448.4132 | 33.6268 | 44.1176 | 34.04 | 48.3523 | 12.0035 | 108.579 | 30.0737 | 8.2863 | 97.5674 | 33.7791 | 26 | 29.0196 | 55 | 31 | 0.99986 | 69.8039 | 95 | 8480 | 32.9412 | 108.49 | 36.1694 | 0 | 20.3125 | 0 | 39.7797 | 33.2031
9/28/2020 22:21:30.0 | 78.6046 | 370 | 20 | 2500.6367 | 128.3348 | 53.9991 | 65.1457 | 30.2042 | 31.1404 | 0.04913 | 107.0698 | 11.4306 | 69.1342 | 70.4954 | 33.9067 | 1.0067 | 99.258 | 439.6462 | 400.917 | 67.0169 | 682.7638 | 1.8574 | 450.0891 | 33.6065 | 44.4613 | 34.0724 | 48.127 | 12.0157 | 108.7151 | 29.9487 | 8.4564 | 97.6093 | 33.8113 | 26 | 28.6274 | 55 | 31 | 0.99846 | 69.8039 | 99 | 7900 | 32.549 | 107.5211 | 36.2213 | -0.0625 | 20.375 | 0 | 39.3829 | 33.2031
9/28/2020 22:21:31.0 | 78.6048 | 371 | 20 | 2498.6633 | 128.4356 | 54.0613 | 65.1947 | 30.2124 | 31.166 | 0.04772 | 107.0349 | 11.4122 | 69.0771 | 69.9376 | 33.9444 | 1.0047 | 99.2586 | 438.8874 | 400.072 | 67.0105 | 682.7992 | 1.8496 | 448.888 | 33.6064 | 44.5585 | 34.0129 | 48.0176 | 12.0051 | 108.6316 | 29.6799 | 8.5015 | 97.6093 | 33.857 | 26 | 28.6274 | 55 | 31 | 0.99922 | 69.8039 | 95 | 8070 | 32.549 | 108.1619 | 36.3159 | -0.0625 | 20 | 0 | 39.444 | 33.2031
9/28/2020 22:21:32.0 | 78.6051 | 372 | 20 | 2500.2334 | 128.3466 | 54.0535 | 65.228 | 30.2089 | 31.1734 | 0.04865 | 107.0524 | 11.4122 | 69.2769 | 69.9709 | 33.9903 | 1.001 | 99.2592 | 439.1965 | 399.9593 | 66.8163 | 682.718 | 1.8398 | 448.4691 | 33.6042 | 44.4093 | 33.9602 | 48.1784 | 11.9891 | 108.9403 | 29.8963 | 8.3984 | 97.6261 | 33.9618 | 26 | 29.0196 | 55 | 31 | 1.0015 | 69.8039 | 95 | 8190 | 32.549 | 108.49 | 36.2671 | -0.0625 | 20.25 | 0 | 39.1876 | 33.1094
9/28/2020 22:21:33.0 | 78.6054 | 373 | 20 | 2500.2776 | 128.3102 | 54.0662 | 65.2414 | 30.1934 | 31.174 | 0.0492 | 107.1484 | 11.4045 | 69.4196 | 70.1855 | 34.0467 | 1.0065 | 99.2586 | 438.1849 | 399.3115 | 67.1108 | 682.7939 | 1.839 | 450.8433 | 33.5953 | 44.3507 | 34.0589 | 48.0176 | 12.002 | 108.9117 | 29.942 | 8.3108 | 97.6512 | 33.955 | 26 | 29.0196 | 55 | 31 | 1.0001 | 69.8039 | 100 | 8070 | 32.549 | 107.8415 | 36.2366 | 0 | 20.4375 | 0 | 39.3829 | 33.2031
9/28/2020 22:21:34.0 | 78.6057 | 374 | 20 | 2500.9127 | 128.2942 | 54.1135 | 65.2796 | 30.1828 | 31.1621 | 0.04781 | 107.0611 | 11.4054 | 69.2483 | 70.3132 | 34.0805 | 0.99744 | 99.2586 | 438.9717 | 399.3397 | 67.2046 | 682.7888 | 1.8398 | 450.117 | 33.5996 | 44.2921 | 33.9994 | 47.9596 | 12.0142 | 109.0238 | 29.9353 | 8.3945 | 97.6596 | 33.8959 | 26 | 28.6274 | 55 | 31 | 1.0011 | 69.8039 | 95 | 8260 | 32.549 | 108.8104 | 36.2366 | -0.125 | 20.375 | 0 | 39.0259 | 33.2031
9/28/2020 22:21:35.0 | 78.6059 | 375 | 20 | 2498.9761 | 128.5176 | 54.1162 | 65.3053 | 30.1824 | 31.1819 | 0.04619 | 107.0611 | 11.4326 | 69.1342 | 69.6654 | 34.1003 | 1.0047 | 99.2597 | 437.8758 | 398.6073 | 67.0799 | 682.9157 | 1.8221 | 448.888 | 33.632 | 44.5785 | 33.9534 | 48.1916 | 12.0119 | 109.193 | 30.067 | 8.4397 | 97.6428 | 34.0598 | 26 | 29.0196 | 55 | 31 | 1.0025 | 69.8039 | 95 | 8410 | 32.549 | 108.8104 | 36.264 | -0.0625 | 20.375 | 0 | 39.1113 | 33.2031
9/28/2020 22:21:36.0 | 78.6062 | 376 | 20 | 2498.845 | 128.3015 | 54.1271 | 65.3436 | 30.1881 | 31.1877 | 0.04552 | 107.0349 | 11.4161 | 69.1342 | 69.6169 | 34.0734 | 1.0076 | 99.2586 | 438.0725 | 398.4384 | 67.5747 | 682.9511 | 1.833 | 449.3908 | 33.5737 | 44.3121 | 33.9467 | 48.2878 | 12.0073 | 108.9957 | 30.1127 | 8.3468 | 97.6848 | 34.0007 | 26 | 29.0196 | 55 | 31 | 0.99821 | 69.8039 | 99 | 7870 | 32.549 | 107.8415 | 36.2 | -0.0625 | 20.4375 | 0 | 39.2059 | 33.2031
9/28/2020 22:21:37.0 | 78.6065 | 377 | 20 | 2499.4538 | 128.1446 | 54.1464 | 65.3901 | 30.178 | 31.1784 | 0.04667 | 107.0174 | 11.4239 | 69.2769 | 70.3481 | 34.0827 | 0.99031 | 99.2586 | 437.3138 | 398.5792 | 67.5812 | 682.8751 | 1.868 | 448.2456 | 33.5408 | 44.1109 | 34.0061 | 48.4485 | 11.9997 | 108.9397 | 30.2242 | 8.2901 | 97.6177 | 34.0074 | 26 | 28.6274 | 55 | 31 | 0.99907 | 69.8039 | 95 | 8090 | 32.549 | 108.8104 | 36.1755 | 0 | 19.6875 | 0 | 39.1815 | 33.2031
9/28/2020 22:21:38.0 | 78.6068 | 378 | 20 | 2501.0654 | 128.0709 | 54.188 | 65.461 | 30.189 | 31.1615 | 0.04968 | 106.9215 | 11.4142 | 69.1912 | 70.4971 | 34.1111 | 0.99031 | 99.2586 | 437.932 | 398.5228 | 67.3421 | 682.6774 | 1.8531 | 447.8546 | 33.5431 | 44.5385 | 34.0129 | 48.3062 | 12.0346 | 109.0238 | 29.8694 | 8.3726 | 97.3409 | 34.0141 | 26 | 28.6274 | 55 | 31 | 1.0115 | 69.8039 | 95 | 8290 | 32.549 | 108.49 | 36.2091 | -0.0625 | 18.0625 | 0 | 40.0482 | 33.2031
9/28/2020 22:21:39.0 | 78.6071 | 379 | 20 | 2499.6082 | 128.3632 | 54.2502 | 65.515 | 30.1853 | 31.1771 | 0.04845 | 106.9127 | 11.3986 | 69.3054 | 70.222 | 34.1421 | 1.0165 | 99.2575 | 437.3981 | 398.044 | 67.2612 | 682.4942 | 1.8755 | 450.6198 | 33.6001 | 44.4546 | 33.9332 | 48.2232 | 12.024 | 108.8546 | 29.942 | 8.5312 | 97.2906 | 34.0397 | 26 | 28.2353 | 55 | 31 | 1.0075 | 69.8039 | 99 | 8070 | 32.549 | 107.8415 | 36.1572 | -0.0625 | 19.4375 | 0 | 40.2466 | 33.2031
9/28/2020 22:21:40.0 | 78.6073 | 380 | 20 | 2500.9866 | 128.4139 | 54.2399 | 65.5601 | 30.1693 | 31.1851 | 0.04856 | 106.9127 | 11.3977 | 69.3054 | 69.8642 | 34.1903 | 0.99619 | 99.2586 | 437.3981 | 398.1285 | 67.4373 | 682.6368 | 1.9143 | 450.0891 | 33.6319 | 44.4813 | 33.9075 | 48.301 | 12.0263 | 108.7997 | 30.0213 | 8.5196 | 97.3912 | 34.1713 | 26 | 28.6274 | 55 | 31 | 0.99953 | 69.8039 | 95 | 8290 | 32.549 | 108.49 | 36.1023 | -0.0625 | 20.125 | 0 | 39.9963 | 33.2031
9/28/2020 22:21:41.0 | 78.6076 | 381 | 20 | 2500.7264 | 128.4821 | 54.2424 | 65.6188 | 30.1791 | 31.1795 | 0.05112 | 106.9738 | 11.4045 | 69.1627 | 70.406 | 34.2225 | 1.0201 | 99.258 | 437.2856 | 397.5934 | 67.612 | 682.667 | 1.9544 | 448.8601 | 33.6463 | 44.2988 | 33.9467 | 48.2746 | 12.0278 | 108.9952 | 29.8896 | 8.4306 | 97.4499 | 34.2102 | 26 | 29.0196 | 55 | 31 | 1.002 | 69.8039 | 95 | 8410 | 32.549 | 108.49 | 36.142 | 0 | 19.625 | 0 | 40.2801 | 33.1094
9/28/2020 22:21:42.0 | 78.6079 | 382 | 20 | 2501.2516 | 128.4322 | 54.2548 | 65.662 | 30.1789 | 31.1644 | 0.0491 | 107.0174 | 11.4054 | 69.1342 | 69.4509 | 34.2739 | 1.0012 | 99.2586 | 436.8079 | 397.199 | 67.2676 | 682.6618 | 1.9384 | 449.9774 | 33.6403 | 44.669 | 33.8872 | 48.3326 | 12.0255 | 108.9957 | 29.7915 | 8.4384 | 97.5002 | 34.1511 | 26 | 28.6274 | 55 | 31 | 0.99718 | 70.1961 | 99 | 7940 | 32.549 | 107.5211 | 36.1267 | 0 | 20.3125 | 0 | 40.3717 | 33.1094
9/28/2020 22:21:43.0 | 78.6082 | 383 | 20 | 2498.995 | 128.3225 | 54.2582 | 65.7161 | 30.1919 | 31.1669 | 0.04821 | 107 | 11.4016 | 69.1342 | 69.8358 | 34.3137 | 1.0044 | 99.2597 | 436.7798 | 397.1427 | 67.3177 | 682.7939 | 1.8948 | 448.9998 | 33.5812 | 44.5132 | 34.0061 | 48.4867 | 12.0346 | 108.7448 | 29.8963 | 8.41 | 97.5422 | 34.3216 | 26 | 29.0196 | 55 | 31 | 0.99944 | 69.8039 | 95 | 8090 | 32.549 | 108.49 | 36.2457 | -0.0625 | 20.25 | 0 | 40.3809 | 33.1094
9/28/2020 22:21:44.0 | 78.6084 | 384 | 20 | 2498.0363 | 128.1645 | 54.3191 | 65.7445 | 30.1866 | 31.1532 | 0.0504 | 107.0087 | 11.3957 | 69.2198 | 69.6938 | 34.3625 | 1.0038 | 99.2597 | 436.5831 | 396.9455 | 67.3679 | 682.9157 | 1.8636 | 448.6646 | 33.527 | 44.5132 | 34.0061 | 48.3839 | 11.983 | 108.9689 | 29.9487 | 8.4409 | 97.5506 | 34.2693 | 26 | 29.0196 | 55 | 31 | 1.0014 | 69.8039 | 95 | 8160 | 32.549 | 108.49 | 36.2183 | 0 | 19.5 | 0 | 40.4755 | 33.2031
9/28/2020 22:21:45.0 | 78.6087 | 385 | 20 | 2501.3248 | 128.0173 | 54.3538 | 65.7938 | 30.1919 | 31.1648 | 0.05219 | 107.0087 | 11.3948 | 68.9629 | 69.3367 | 34.3945 | 1.0031 | 99.2569 | 436.4145 | 396.6076 | 67.5375 | 683.256 | 1.8786 | 451.0667 | 33.5326 | 44.4813 | 34.1319 | 48.712 | 12.0111 | 109.1341 | 29.9165 | 8.3365 | 97.5506 | 34.2894 | 26 | 29.0196 | 55 | 31 | 1.0025 | 69.8039 | 100 | 8040 | 32.549 | 107.8415 | 36.1938 | 0 | 20.25 | 0 | 40.2741 | 33.2031
9/28/2020 22:21:46.0 | 78.609 | 386 | 20 | 2500.463 | 128.2402 | 54.3622 | 65.8196 | 30.1833 | 31.165 | 0.0507 | 107.0262 | 11.3734 | 69.02 | 70.616 | 34.4209 | 1.0128 | 99.2592 | 436.6955 | 396.9174 | 67.5747 | 683.0322 | 1.8846 | 449.9774 | 33.5794 | 44.2601 | 33.9467 | 48.4933 | 12.0051 | 108.9683 | 29.8506 | 8.3907 | 97.5674 | 34.2102 | 26 | 29.0196 | 55 | 31 | 1.0051 | 70.1961 | 95 | 8240 | 32.549 | 108.49 | 36.1816 | 0 | 19.9375 | 0 | 39.9323 | 33.1094
9/28/2020 22:21:47.0 | 78.6093 | 387 | 20 | 2500.4612 | 128.2703 | 54.409 | 65.8413 | 30.1672 | 31.1733 | 0.05063 | 107.0262 | 11.3783 | 69.1912 | 70.1439 | 34.4473 | 0.99672 | 99.2586 | 436.274 | 396.5512 | 67.4745 | 683.0375 | 1.8981 | 448.9439 | 33.5873 | 44.6238 | 34.0061 | 48.3905 | 12.0187 | 108.6316 | 29.903 | 8.4899 | 97.5338 | 34.374 | 26 | 29.0196 | 55 | 31 | 0.9984 | 70.1961 | 95 | 8460 | 32.549 | 108.49 | 36.2366 | 0 | 20 | 0 | 39.8285 | 33.1094
9/28/2020 22:21:48.0 | 78.6096 | 388 | 20 | 2500.7395 | 128.3006 | 54.4249 | 65.8782 | 30.168 | 31.1799 | 0.05177 | 107 | 11.3783 | 69.3054 | 69.5532 | 34.4789 | 1.0035 | 99.2586 | 436.4145 | 396.2132 | 67.6685 | 682.9917 | 1.8988 | 450.3405 | 33.5989 | 44.4093 | 33.9467 | 48.5381 | 12.0013 | 108.2954 | 29.8963 | 8.4538 | 97.559 | 34.3672 | 26 | 28.6274 | 55 | 31 | 0.99925 | 69.8039 | 99 | 7870 | 32.549 | 107.5211 | 36.2701 | 0.0625 | 20 | 0 | 39.7858 | 33.1094
9/28/2020 22:21:49.0 | 78.6098 | 389 | 20 | 2501.5932 | 128.3442 | 54.4416 | 65.904 | 30.1529 | 31.191 | 0.0503 | 107.0262 | 11.3783 | 69.1627 | 69.9659 | 34.5049 | 1.0347 | 99.2592 | 436.274 | 396.3259 | 67.6377 | 683.1395 | 1.8682 | 448.8601 | 33.6218 | 44.5332 | 33.9805 | 48.712 | 12.0149 | 108.9123 | 29.9689 | 8.3791 | 97.5757 | 34.5055 | 26 | 28.6274 | 55 | 31 | 0.99812 | 69.8039 | 95 | 8090 | 32.549 | 108.49 | 36.2732 | -0.0625 | 20.125 | 0 | 39.682 | 33.2031
9/28/2020 22:21:50.0 | 78.6101 | 390 | 20 | 2497.8574 | 128.6111 | 54.4645 | 65.9572 | 30.1831 | 31.1761 | 0.04872 | 107.0262 | 11.3783 | 68.9629 | 69.8292 | 34.5573 | 0.99815 | 99.2586 | 434.9532 | 395.5091 | 67.5812 | 683.1291 | 1.8879 | 448.6087 | 33.6414 | 44.4746 | 34.0197 | 48.4485 | 12.0066 | 109.1078 | 29.9098 | 8.5286 | 97.6093 | 34.4397 | 26 | 29.4118 | 55 | 31 | 1.0014 | 70.1961 | 95 | 8160 | 32.549 | 108.49 | 36.203 | 0 | 19.8125 | 0 | 39.7522 | 33.1094
9/28/2020 22:21:51.0 | 78.6104 | 391 | 20 | 2501.4066 | 128.1966 | 54.4734 | 66.0326 | 30.1608 | 31.1812 | 0.05045 | 107.0087 | 11.3909 | 69.0485 | 70.2154 | 34.5966 | 1.0035 | 99.2592 | 435.4872 | 395.8471 | 67.8753 | 683.3018 | 1.8726 | 450.7874 | 33.5807 | 44.3121 | 34.0332 | 48.6474 | 12.0179 | 108.9123 | 30.0603 | 8.5415 | 97.6261 | 34.4008 | 26 | 29.0196 | 55 | 31 | 1.0036 | 70.1961 | 100 | 8070 | 32.549 | 107.8415 | 36.4227 | 0 | 20.3125 | 0 | 39.6332 | 33.1094
9/28/2020 22:21:52.0 | 78.6107 | 392 | 20 | 2499.8147 | 128.4346 | 54.4732 | 66.0709 | 30.1614 | 31.1496 | 0.04913 | 106.9913 | 11.3821 | 68.8773 | 69.8659 | 34.6475 | 1.0136 | 99.2575 | 434.8689 | 395.3682 | 67.856 | 683.3216 | 1.8427 | 449.9494 | 33.6216 | 44.396 | 34.0061 | 48.4735 | 12.0096 | 109.3027 | 30.1449 | 8.3791 | 97.6512 | 34.374 | 26 | 28.6274 | 55 | 31 | 0.9987 | 70.1961 | 95 | 8210 | 32.549 | 108.8104 | 36.3281 | 0 | 20.1875 | 0 | 39.4989 | 33.1094
9/28/2020 22:21:53.0 | 78.6109 | 393 | 20 | 2499.9444 | 128.5879 | 54.5107 | 66.108 | 30.1411 | 31.1465 | 0.04837 | 107.0436 | 11.3802 | 69.334 | 69.9192 | 34.6793 | 0.99744 | 99.258 | 434.8689 | 395.3401 | 67.7751 | 683.4027 | 1.87 | 448.3853 | 33.6635 | 44.7276 | 33.9534 | 48.6474 | 12.0179 | 109.2193 | 29.903 | 8.3881 | 97.6596 | 34.531 | 26 | 29.0196 | 55 | 31 | 1.0002 | 69.8039 | 96 | 8360 | 32.549 | 108.8104 | 36.1969 | -0.0625 | 20.1875 | 0 | 39.2395 | 33.1094
9/28/2020 22:21:54.0 | 78.6112 | 394 | 20 | 2498.9292 | 128.5205 | 54.5222 | 66.1346 | 30.1527 | 31.1492 | 0.04827 | 107.0436 | 11.3589 | 68.9914 | 70.3166 | 34.7107 | 1.0028 | 99.2592 | 434.7846 | 394.6923 | 67.7687 | 683.4329 | 1.889 | 449.7819 | 33.6322 | 44.669 | 34.0453 | 48.5895 | 12.0119 | 108.9963 | 29.7915 | 8.4564 | 97.6932 | 34.6222 | 26 | 29.0196 | 55 | 31 | 1.0012 | 69.8039 | 99 | 7900 | 32.549 | 108.1619 | 36.2488 | -0.0625 | 20.375 | 0 | 39.4134 | 33.1094
9/28/2020 22:21:55.0 | 78.6115 | 395 | 20 | 2500.8675 | 128.5052 | 54.5844 | 66.1815 | 30.1538 | 31.1546 | 0.04908 | 107.0174 | 11.3589 | 69.1056 | 70.1439 | 34.7373 | 1.0021 | 99.2575 | 434.6441 | 394.3543 | 67.9755 | 683.4225 | 1.8861 | 448.9998 | 33.6542 | 44.5199 | 34.0318 | 48.6474 | 12.0005 | 109.4708 | 29.903 | 8.468 | 97.6848 | 34.5565 | 26 | 28.6274 | 55 | 31 | 0.99751 | 69.8039 | 96 | 8120 | 32.549 | 108.8104 | 36.2915 | -0.0625 | 20.375 | 0 | 39.1937 | 33.1094
9/28/2020 22:21:56.0 | 78.6118 | 396 | 20 | 2500.802 | 128.4084 | 54.5978 | 66.2311 | 30.1436 | 31.1628 | 0.0513 | 106.9738 | 11.3569 | 69.1342 | 69.739 | 34.763 | 1.0058 | 99.2592 | 434.4474 | 394.3824 | 67.8188 | 683.4381 | 1.8392 | 448.2736 | 33.628 | 44.721 | 33.9467 | 48.4867 | 12.0157 | 109.0523 | 29.7915 | 8.4654 | 97.6596 | 34.4719 | 26 | 29.0196 | 55 | 31 | 0.99995 | 69.8039 | 95 | 8190 | 32.549 | 108.8104 | 36.203 | -0.125 | 19.875 | 0 | 39.3188 | 33.1094
9/28/2020 22:21:57.0 | 78.6121 | 397 | 20 | 2498.875 | 128.3599 | 54.645 | 66.2993 | 30.1632 | 31.1595 | 0.05156 | 106.9564 | 11.3521 | 69.2769 | 69.4627 | 34.8073 | 1.0019 | 99.2603 | 433.6325 | 393.8754 | 67.8188 | 683.3663 | 1.8536 | 451.1784 | 33.5894 | 44.6171 | 33.8007 | 48.7435 | 11.9937 | 108.9974 | 30.0011 | 8.3378 | 97.6009 | 34.641 | 26 | 28.6274 | 55 | 31 | 1.0046 | 69.8039 | 100 | 8040 | 32.549 | 108.1619 | 36.1511 | -0.125 | 18.625 | 0 | 39.5904 | 33.1094
9/28/2020 22:21:58.0 | 78.6123 | 398 | 20 | 2499.4522 | 128.2976 | 54.6709 | 66.3281 | 30.1413 | 31.1691 | 0.05649 | 106.9564 | 11.3414 | 69.1056 | 69.5683 | 34.8496 | 0.99494 | 99.2592 | 434.2788 | 393.9036 | 68.1758 | 683.4433 | 1.8323 | 450.0612 | 33.5808 | 44.3121 | 33.9534 | 48.7501 | 12.0157 | 108.7722 | 30.0079 | 8.3726 | 97.4415 | 34.688 | 26 | 28.6274 | 55 | 31 | 0.99883 | 69.4118 | 95 | 8240 | 32.549 | 108.8104 | 36.1664 | -0.125 | 18.8125 | 0 | 39.8987 | 33.1094
9/28/2020 22:21:59.0 | 78.6126 | 399 | 20 | 2502.1632 | 128.3395 | 54.7144 | 66.3647 | 30.1548 | 31.153 | 0.05699 | 106.9651 | 11.354 | 69.1342 | 69.9559 | 34.883 | 0.99815 | 99.2563 | 433.9697 | 393.9036 | 68.0756 | 683.4027 | 1.821 | 448.2736 | 33.6283 | 44.8314 | 33.9534 | 48.8528 | 12.0149 | 108.5173 | 29.7458 | 8.5363 | 97.3493 | 34.8449 | 26 | 28.6274 | 55 | 31 | 0.9987 | 69.8039 | 95 | 8460 | 32.549 | 108.49 | 36.2 | -0.0625 | 19.0625 | 0 | 40.1062 | 33.1094
9/28/2020 22:22:00.0 | 78.6129 | 400 | 20 | 2499.4028 | 128.5219 | 54.7467 | 66.4035 | 30.1595 | 31.1432 | 0.05643 | 106.9738 | 11.3492 | 68.7916 | 69.6252 | 34.9195 | 1.0056 | 99.258 | 433.6325 | 393.3966 | 68.1822 | 683.4787 | 1.8281 | 450.536 | 33.6389 | 44.5785 | 33.9994 | 48.7567 | 12.0119 | 108.7151 | 29.9098 | 8.4358 | 97.3661 | 34.6813 | 26 | 28.6274 | 55 | 31 | 1.001 | 69.8039 | 99 | 7900 | 32.549 | 107.5211 | 36.1237 | -0.0625 | 19.625 | 0 | 40.4144 | 33.1094
9/28/2020 22:22:01.0 | 78.6132 | 401 | 20 | 2499.5455 | 128.3224 | 54.7335 | 66.4253 | 30.1526 | 31.1603 | 0.05476 | 106.9913 | 11.3492 | 69.0771 | 69.3804 | 34.9435 | 1.0144 | 99.258 | 433.773 | 393.5656 | 68.0513 | 683.6317 | 1.872 | 448.8322 | 33.5886 | 44.7543 | 34.04 | 48.9819 | 12.0013 | 108.659 | 30.0348 | 8.3236 | 97.4667 | 34.8262 | 26 | 28.6274 | 55 | 31 | 0.9973 | 69.8039 | 95 | 8070 | 32.549 | 108.49 | 36.1847 | -0.0625 | 20.0625 | 0 | 40.2801 | 33.1094
9/28/2020 22:22:02.0 | 78.6134 | 402 | 20 | 2498.6389 | 128.267 | 54.7549 | 66.4573 | 30.1511 | 31.1517 | 0.05595 | 107 | 11.3327 | 69.1627 | 69.4795 | 34.9659 | 1.0056 | 99.2586 | 433.8011 | 393.6783 | 68.1758 | 683.6463 | 1.883 | 448.888 | 33.5619 | 44.6238 | 34.0589 | 48.8528 | 12.0149 | 108.8837 | 29.903 | 8.3804 | 97.5254 | 34.8449 | 26 | 29.0196 | 55 | 31 | 1.0014 | 69.8039 | 95 | 8190 | 32.549 | 108.49 | 36.2366 | -0.0625 | 19.6875 | 0 | 40.1855 | 33.1094
9/28/2020 22:22:03.0 | 78.6137 | 403 | 20 | 2501.8449 | 128.2707 | 54.7868 | 66.4931 | 30.141 | 31.1414 | 0.05615 | 106.9476 | 11.3424 | 69.3625 | 69.8191 | 34.9941 | 1.0049 | 99.258 | 433.2391 | 392.6361 | 68.1758 | 683.7732 | 1.8509 | 450.5081 | 33.606 | 44.6757 | 34.0129 | 48.6988 | 11.9853 | 108.7431 | 30.0603 | 8.3791 | 97.5254 | 34.7993 | 26 | 28.6274 | 55 | 31 | 1.0036 | 69.8039 | 99 | 8040 | 32.549 | 107.8415 | 36.2244 | 0 | 19.875 | 0 | 39.9078 | 33.1094
9/28/2020 22:22:04.0 | 78.614 | 404 | 20 | 2499.7865 | 128.5038 | 54.7859 | 66.5551 | 30.1383 | 31.1364 | 0.0579 | 107.0087 | 11.3434 | 69.334 | 70.459 | 35.0169 | 1.0092 | 99.2592 | 433.5763 | 393.2558 | 68.2323 | 683.819 | 1.8208 | 449.9494 | 33.6393 | 44.6304 | 33.967 | 48.9621 | 11.9975 | 108.9123 | 29.9622 | 8.477 | 97.5086 | 34.806 | 26 | 29.0196 | 55 | 31 | 1.0009 | 69.8039 | 95 | 8260 | 32.549 | 108.49 | 36.1694 | 0 | 19.8125 | 0 | 40.4205 | 33.1094
9/28/2020 22:22:05.0 | 78.6143 | 405 | 20 | 2500.8828 | 128.2072 | 54.8351 | 66.6337 | 30.1473 | 31.1618 | 0.05745 | 107.0087 | 11.3317 | 69.1342 | 70.4127 | 35.0493 | 1.0218 | 99.2563 | 432.8737 | 393.0868 | 68.2823 | 683.8492 | 1.8204 | 449.5025 | 33.5764 | 44.5266 | 34.0061 | 48.8081 | 11.9807 | 109.1055 | 30.1194 | 8.5002 | 97.6345 | 34.8449 | 26 | 29.0196 | 56 | 31 | 0.99861 | 69.8039 | 95 | 8380 | 32.549 | 108.49 | 36.1572 | 0 | 20.4375 | 0 | 40.2893 | 33.1094
9/28/2020 22:22:06.0 | 78.6146 | 406 | 20 | 2499.8942 | 128.3346 | 54.8156 | 66.6676 | 30.1453 | 31.1603 | 0.05736 | 107.0174 | 11.324 | 69.2483 | 70.4491 | 35.0604 | 0.99548 | 99.258 | 432.3398 | 392.1291 | 68.213 | 684.0064 | 1.8055 | 450.0612 | 33.5965 | 44.87 | 34.0521 | 48.891 | 11.9883 | 108.8551 | 29.8372 | 8.3958 | 97.6428 | 34.8382 | 26 | 29.0196 | 56 | 31 | 1.0017 | 69.8039 | 99 | 7850 | 32.549 | 107.8415 | 36.0901 | 0 | 20 | 0 | 39.5416 | 33.1094
9/28/2020 22:22:07.0 | 78.6148 | 407 | 20 | 2498.5426 | 128.2848 | 54.8336 | 66.7172 | 30.1303 | 31.1639 | 0.05936 | 107.0087 | 11.3337 | 68.9343 | 69.8892 | 35.0945 | 1.0038 | 99.258 | 431.5249 | 391.5376 | 68.376 | 683.971 | 1.7929 | 449.6701 | 33.5653 | 44.5199 | 33.9534 | 49.0582 | 12.0035 | 108.9391 | 29.903 | 8.285 | 97.6177 | 34.8972 | 26 | 28.6274 | 56 | 31 | 0.99937 | 69.8039 | 95 | 8070 | 32.549 | 108.49 | 36.0901 | -0.0625 | 19.9375 | 0 | 39.9231 | 33.1094
9/28/2020 22:22:08.0 | 78.6151 | 408 | 20 | 2502.1813 | 128.1291 | 54.895 | 66.7633 | 30.1447 | 31.1339 | 0.05705 | 107.0087 | 11.3308 | 69.2769 | 70.1871 | 35.1155 | 0.99833 | 99.2575 | 431.834 | 391.5095 | 68.1 | 684.0064 | 1.8133 | 449.1394 | 33.5734 | 44.649 | 34.1575 | 48.7238 | 12.0096 | 108.8826 | 29.8761 | 8.4306 | 97.6428 | 35.0474 | 26 | 29.0196 | 56 | 31 | 0.99666 | 69.8039 | 95 | 8210 | 32.549 | 108.49 | 36.2427 | 0 | 19.875 | 0 | 39.4043 | 33.1094
9/28/2020 22:22:09.0 | 78.6154 | 409 | 20 | 2498.0683 | 128.5231 | 54.9102 | 66.8016 | 30.1368 | 31.1467 | 0.0565 | 107 | 11.3308 | 69.2483 | 70.2037 | 35.1268 | 0.99138 | 99.2541 | 431.553 | 391.594 | 68.5698 | 684.0064 | 1.8217 | 450.8153 | 33.6213 | 44.5652 | 34.0521 | 48.8976 | 12.0172 | 108.9072 | 29.9487 | 8.4732 | 97.5757 | 34.9951 | 26 | 29.0196 | 56 | 31 | 1.0019 | 69.8039 | 99 | 8040 | 32.549 | 107.8415 | 36.2091 | 0 | 19.5 | 0 | 39.4104 | 33.1094
9/28/2020 22:22:10.0 | 78.6157 | 410 | 20 | 2502.0198 | 128.2129 | 54.9588 | 66.8395 | 30.1304 | 31.1613 | 0.05664 | 107.0262 | 11.3269 | 68.9343 | 70.1655 | 35.1498 | 1.011 | 99.2575 | 431.5249 | 391.1715 | 68.2695 | 684.0168 | 1.8261 | 451.2622 | 33.5932 | 44.721 | 34.0129 | 49.1543 | 12.0111 | 108.9106 | 30.0535 | 8.4603 | 97.517 | 35.0609 | 26 | 29.0196 | 56 | 31 | 1.0027 | 69.8039 | 95 | 8260 | 32.549 | 108.49 | 36.2884 | 0 | 20.625 | 0 | 39.4836 | 33.1094
9/28/2020 22:22:11.0 | 78.6159 | 411 | 20 | 2502.3458 | 128.4004 | 54.9341 | 66.8813 | 30.1377 | 31.1542 | 0.05382 | 107.0698 | 11.3308 | 69.3054 | 70.2486 | 35.1738 | 1.0001 | 99.258 | 430.9629 | 390.7772 | 68.5634 | 684.1792 | 1.8348 | 448.6367 | 33.6467 | 44.6104 | 34.1183 | 48.9424 | 12.0195 | 109.0512 | 29.8896 | 8.3726 | 97.6345 | 35.1131 | 26 | 29.0196 | 56 | 31 | 1.0003 | 69.8039 | 95 | 8310 | 32.549 | 108.49 | 36.3312 | 0 | 20.375 | 0 | 39.4775 | 33.1094
9/28/2020 22:22:12.0 | 78.6162 | 412 | 20 | 2501.4341 | 128.749 | 54.9389 | 66.936 | 30.1391 | 31.1618 | 0.05252 | 107.0174 | 11.3288 | 69.2483 | 70.5846 | 35.2044 | 0.99708 | 99.2592 | 431.0752 | 390.8053 | 68.5133 | 684.0574 | 1.837 | 450.536 | 33.7257 | 44.5065 | 34.0129 | 49.0451 | 12.0051 | 108.9683 | 29.8372 | 8.3108 | 97.6848 | 35.1654 | 26 | 29.0196 | 56 | 31 | 1.0005 | 69.8039 | 99 | 7870 | 32.549 | 107.8415 | 36.2579 | 0 | 20.25 | 0 | 39.5599 | 33.1094
9/28/2020 22:22:13.0 | 78.6165 | 413 | 20 | 2499.1062 | 128.8061 | 54.9356 | 66.975 | 30.1355 | 31.1558 | 0.05063 | 107.0349 | 11.3269 | 69.0771 | 70.4027 | 35.2331 | 0.99815 | 99.258 | 430.457 | 389.5942 | 68.4761 | 684.047 | 1.8713 | 449.3908 | 33.7093 | 44.7276 | 34.0521 | 49.0069 | 12.0028 | 109.1633 | 29.9554 | 8.4835 | 97.7183 | 35.152 | 26 | 29.0196 | 56 | 31 | 0.99834 | 70.1961 | 96 | 8120 | 32.549 | 108.49 | 36.3068 | 0.0625 | 20.75 | 0 | 39.6179 | 33.1094
9/28/2020 22:22:14.0 | 78.6168 | 414 | 20 | 2498.3668 | 128.6484 | 55.0059 | 66.9948 | 30.1326 | 31.1705 | 0.0512 | 107.0349 | 11.3259 | 69.1627 | 69.9909 | 35.252 | 0.99726 | 99.2575 | 430.7099 | 390.1293 | 68.5441 | 684.0261 | 1.8578 | 449.726 | 33.6566 | 44.5385 | 33.9724 | 48.974 | 12.0051 | 109.3588 | 29.5548 | 8.459 | 97.8106 | 35.0729 | 26 | 29.0196 | 56 | 31 | 1.0011 | 69.8039 | 95 | 8190 | 32.549 | 108.8104 | 36.2488 | 0 | 20.5625 | 0 | 39.2975 | 33.1094
9/28/2020 22:22:15.0 | 78.6171 | 415 | 20 | 2499.2403 | 128.4376 | 55.0093 | 67.02 | 30.1404 | 31.1556 | 0.05022 | 107.0349 | 11.322 | 69.1342 | 70.0891 | 35.2667 | 1.0095 | 99.2586 | 430.2041 | 390.2702 | 68.6634 | 684.1739 | 1.8503 | 451.2063 | 33.6147 | 44.6104 | 34.0589 | 49.0964 | 12.027 | 109.1918 | 29.7847 | 8.3971 | 97.819 | 35.1064 | 26 | 28.6274 | 56 | 31 | 1.0062 | 70.1961 | 100 | 8040 | 32.549 | 108.1619 | 36.2549 | 0 | 20.125 | 0 | 39.2273 | 33.1094
9/28/2020 22:22:16.0 | 78.6173 | 416 | 20 | 2497.5502 | 128.3378 | 55.037 | 67.0651 | 30.1385 | 31.1411 | 0.05195 | 107 | 11.3201 | 69.3911 | 70.0841 | 35.2939 | 1.0104 | 99.258 | 430.8223 | 389.9604 | 68.5634 | 684.2291 | 1.8551 | 450.7595 | 33.5658 | 44.6624 | 33.9724 | 49.0964 | 12.0081 | 109.3033 | 29.7847 | 8.3894 | 97.7015 | 35.1775 | 26 | 28.6274 | 56 | 31 | 1.0016 | 69.8039 | 95 | 8210 | 32.549 | 108.8104 | 36.2335 | 0.0625 | 19.6875 | 0 | 39.6668 | 33.1094
9/28/2020 22:22:17.0 | 78.6176 | 417 | 20 | 2499.4869 | 127.948 | 55.085 | 67.1203 | 30.1511 | 31.1438 | 0.05377 | 106.9389 | 11.3113 | 69.1056 | 70.0974 | 35.3239 | 0.99405 | 99.2563 | 430.4008 | 389.8195 | 68.5826 | 684.2603 | 1.833 | 449.9494 | 33.4898 | 44.7343 | 34.0129 | 49.3728 | 12.0013 | 109.1896 | 29.8574 | 8.4332 | 97.559 | 35.3745 | 26 | 28.6274 | 56 | 31 | 0.99883 | 69.8039 | 95 | 8410 | 32.549 | 108.8104 | 36.2488 | -0.0625 | 18.6875 | 0 | 40.0116 | 33.1094
9/28/2020 22:22:18.0 | 78.6179 | 418 | 20 | 2501.0407 | 128.0531 | 55.1234 | 67.1533 | 30.1313 | 31.141 | 0.05292 | 106.9389 | 11.3065 | 69.2198 | 69.5432 | 35.3591 | 1.0054 | 99.2575 | 430.5975 | 389.7632 | 68.92 | 684.2603 | 1.8489 | 448.7205 | 33.5382 | 44.721 | 34.171 | 49.1543 | 11.9883 | 109.4708 | 30.1583 | 8.4526 | 97.5002 | 35.27 | 26 | 28.6274 | 56 | 31 | 1.0008 | 69.8039 | 99 | 7820 | 32.549 | 108.1619 | 36.0687 | 0 | 19.9375 | 0 | 40.332 | 33.1094
9/28/2020 22:22:19.0 | 78.6182 | 419 | 20 | 2499.4448 | 128.5218 | 55.1568 | 67.1923 | 30.1208 | 31.1574 | 0.05266 | 106.9564 | 11.3075 | 69.0771 | 70.2917 | 35.3879 | 1.0062 | 99.2603 | 430.0917 | 389.1999 | 68.6699 | 684.2197 | 1.8839 | 450.5081 | 33.6394 | 44.8248 | 34.0656 | 49.3083 | 12.0096 | 109.2495 | 30.0011 | 8.4036 | 97.5757 | 35.27 | 26 | 28.6274 | 56 | 31 | 0.99837 | 69.8039 | 95 | 8260 | 32.549 | 108.8104 | 36.0748 | 0 | 20.0625 | 0 | 40.2283 | 33.1094
9/28/2020 22:22:20.0 | 78.6184 | 420 | 20 | 2499.052 | 128.4199 | 55.1782 | 67.2412 | 30.116 | 31.1513 | 0.05461 | 106.9215 | 11.3065 | 69.1342 | 69.9959 | 35.4159 | 1.0113 | 99.258 | 429.6983 | 388.8337 | 68.7763 | 684.1229 | 1.8656 | 449.307 | 33.6081 | 44.6238 | 34.0981 | 49.1096 | 11.9967 | 109.0232 | 29.8506 | 8.3391 | 97.4835 | 35.3544 | 26 | 29.0196 | 56 | 31 | 0.99782 | 69.8039 | 95 | 8090 | 32.549 | 108.8104 | 36.0931 | -0.1875 | 18.875 | 0 | 40.3046 | 33.1094
9/28/2020 22:22:21.0 | 78.6187 | 421 | 20 | 2499.8326 | 128.314 | 55.1998 | 67.2902 | 30.1214 | 31.1627 | 0.05309 | 106.9389 | 11.2987 | 69.2198 | 70.4077 | 35.4418 | 1.0067 | 99.258 | 430.1479 | 389.0309 | 68.7763 | 684.1948 | 1.8359 | 447.7987 | 33.5903 | 44.7276 | 34.0859 | 49.2635 | 11.9807 | 109.0512 | 29.903 | 8.4048 | 97.559 | 35.4469 | 26 | 29.0196 | 56 | 31 | 0.99843 | 69.8039 | 99 | 8020 | 32.549 | 107.8415 | 36.0962 | -0.0625 | 19.375 | 0 | 40.0207 | 33.1094
9/28/2020 22:22:22.0 | 78.619 | 422 | 20 | 2499.3921 | 128.2386 | 55.2011 | 67.3383 | 30.1165 | 31.1556 | 0.05211 | 106.9476 | 11.3007 | 69.1056 | 69.7741 | 35.4626 | 0.99851 | 99.2575 | 429.2768 | 388.721 | 68.87 | 684.098 | 1.8356 | 450.7874 | 33.5646 | 44.4613 | 34.0656 | 49.4622 | 11.9952 | 109.3588 | 30.0535 | 8.477 | 97.5841 | 35.3745 | 26 | 28.6274 | 56 | 31 | 1.001 | 69.8039 | 95 | 8210 | 32.549 | 108.8104 | 36.0321 | -0.0625 | 20.125 | 0 | 39.8743 | 33.1094
9/28/2020 22:22:23.0 | 78.6193 | 423 | 20 | 2500.8141 | 128.3168 | 55.2155 | 67.3635 | 30.1166 | 31.1479 | 0.05195 | 106.9913 | 11.3075 | 68.9343 | 70.2486 | 35.4934 | 0.99672 | 99.2592 | 428.7428 | 388.4957 | 68.7199 | 684.1792 | 1.8401 | 450.3125 | 33.6042 | 44.669 | 34.0656 | 49.257 | 12.0104 | 109.1924 | 29.8963 | 8.4899 | 97.6932 | 35.4791 | 26 | 28.6274 | 56 | 31 | 1.0019 | 69.8039 | 96 | 8260 | 32.549 | 108.8104 | 36.1145 | -0.0625 | 20.8125 | 0 | 39.5874 | 33.1094
9/28/2020 22:22:24.0 | 78.6196 | 424 | 20 | 2499.9909 | 128.5732 | 55.2215 | 67.4084 | 30.1181 | 31.1424 | 0.05133 | 107.0524 | 11.3094 | 69.4481 | 70.212 | 35.5027 | 1.003 | 99.258 | 428.9676 | 388.214 | 68.8828 | 684.1229 | 1.8507 | 448.6646 | 33.6603 | 44.7343 | 34.1508 | 49.4754 | 12.0142 | 109.1913 | 29.8574 | 8.334 | 97.7854 | 35.459 | 26 | 29.0196 | 56 | 31 | 1.0004 | 69.8039 | 100 | 7850 | 32.549 | 108.1619 | 35.9833 | 0 | 20.5625 | 0 | 39.6027 | 33.1094
9/28/2020 22:22:25.0 | 78.6198 | 425 | 20 | 2501.4638 | 128.6018 | 55.2242 | 67.4419 | 30.1145 | 31.127 | 0.05221 | 107.0349 | 11.2978 | 69.02 | 70.3994 | 35.5389 | 1.0167 | 99.258 | 429.0239 | 387.5944 | 68.9764 | 684.0928 | 1.8305 | 450.8712 | 33.6876 | 44.416 | 33.9007 | 49.4175 | 12.0278 | 108.7991 | 29.903 | 8.3752 | 97.6932 | 35.4201 | 26 | 28.6274 | 56 | 31 | 0.99962 | 69.8039 | 95 | 8210 | 32.549 | 108.8104 | 36.0077 | 0 | 19.8125 | 0 | 39.7858 | 33.1094
9/28/2020 22:22:26.0 | 78.6201 | 426 | 20 | 2499.3492 | 128.3795 | 55.2993 | 67.5012 | 30.1276 | 31.1302 | 0.05316 | 106.9826 | 11.2939 | 69.2769 | 70.0774 | 35.5916 | 1.001 | 99.2575 | 429.0239 | 387.6226 | 68.8828 | 684.1177 | 1.8359 | 449.4187 | 33.6009 | 44.9419 | 34.0386 | 49.4754 | 12.0285 | 108.7425 | 29.7525 | 8.3945 | 97.6345 | 35.5045 | 26 | 29.0196 | 56 | 31 | 1.0004 | 69.8039 | 95 | 8090 | 32.549 | 108.49 | 36.0748 | -0.0625 | 19.8125 | 0 | 39.9902 | 33.1094
9/28/2020 22:22:27.0 | 78.6204 | 427 | 20 | 2499.6282 | 128.2112 | 55.3531 | 67.5411 | 30.1349 | 31.1502 | 0.05275 | 107 | 11.2813 | 69.4196 | 70.4242 | 35.6326 | 1.0087 | 99.258 | 428.4899 | 387.5099 | 69.0585 | 684.3925 | 1.856 | 448.0501 | 33.5606 | 44.6571 | 33.9737 | 49.6556 | 12.0285 | 108.8831 | 29.9891 | 8.4809 | 97.6345 | 35.5447 | 26 | 28.6274 | 56 | 31 | 1.0026 | 69.8039 | 100 | 8040 | 32.549 | 107.8415 | 36.0657 | -0.0625 | 20.25 | 0 | 39.4714 | 33.1094
9/28/2020 22:22:28.0 | 78.6207 | 428 | 20 | 2500.7457 | 128.2576 | 55.3979 | 67.5933 | 30.1241 | 31.1301 | 0.05322 | 107.0349 | 11.2793 | 69.02 | 70.3464 | 35.6725 | 1.0088 | 99.2592 | 428.0403 | 386.8339 | 69.0072 | 684.4019 | 1.8507 | 450.6198 | 33.5877 | 44.6038 | 34.0386 | 49.1925 | 11.9967 | 109.3885 | 29.9353 | 8.4951 | 97.7351 | 35.5568 | 26 | 29.0196 | 56 | 31 | 1.005 | 69.8039 | 95 | 8290 | 32.549 | 108.8104 | 36.1755 | -0.0625 | 20.375 | 0 | 39.3494 | 33.1094
9/28/2020 22:22:29.0 | 78.6209 | 429 | 20 | 2498.9464 | 128.5533 | 55.4146 | 67.625 | 30.1227 | 31.1203 | 0.05362 | 107.0436 | 11.2677 | 69.1342 | 69.8959 | 35.7026 | 0.99726 | 99.2575 | 427.7312 | 386.1016 | 68.9187 | 684.6049 | 1.8359 | 450.117 | 33.641 | 44.6677 | 33.9859 | 49.4609 | 12.0028 | 109.2747 | 29.7901 | 8.419 | 97.7603 | 35.5568 | 26 | 29.0196 | 56 | 31 | 0.99986 | 70.1961 | 96 | 8190 | 32.549 | 108.8104 | 36.1145 | 0 | 20.5 | 0 | 39.5508 | 33.1094
9/28/2020 22:22:30.0 | 78.6212 | 430 | 20 | 2501.6766 | 128.5062 | 55.4122 | 67.6697 | 30.1111 | 31.1427 | 0.05549 | 107.0349 | 11.2599 | 69.5052 | 69.8742 | 35.737 | 0.99975 | 99.2586 | 427.7312 | 386.8902 | 69.0264 | 684.788 | 1.8188 | 447.8266 | 33.6654 | 44.7276 | 33.9602 | 49.6227 | 12.0179 | 108.6036 | 30.0079 | 8.4229 | 97.7603 | 35.6358 | 26 | 29.0196 | 56 | 31 | 1.001 | 69.8039 | 100 | 7870 | 32.549 | 107.8415 | 35.9131 | 0 | 20.0625 | 0 | 39.5782 | 33.1094
9/28/2020 22:22:31.0 | 78.6215 | 431 | 20 | 2500.5575 | 128.5857 | 55.4403 | 67.7065 | 30.1027 | 31.1311 | 0.05285 | 107.0174 | 11.2532 | 69.1056 | 70.1423 | 35.7671 | 0.99922 | 99.2586 | 427.0287 | 385.8199 | 69.02 | 684.8994 | 1.843 | 449.5584 | 33.6711 | 44.721 | 33.9994 | 49.6674 | 12.0195 | 108.9677 | 29.9487 | 8.4023 | 97.6848 | 35.5702 | 26 | 29.0196 | 56 | 31 | 0.99986 | 69.8039 | 95 | 8260 | 32.549 | 108.49 | 36.1511 | 0 | 20.125 | 0 | 39.3005 | 33.1094
9/28/2020 22:22:32.0 | 78.6218 | 432 | 20 | 2499.1225 | 128.5947 | 55.4518 | 67.7533 | 30.0974 | 31.1299 | 0.052 | 107.0087 | 11.2483 | 69.02 | 70.6177 | 35.8048 | 1.009 | 99.2592 | 427.3378 | 386.2424 | 69.12 | 684.7829 | 1.841 | 448.5529 | 33.6542 | 44.9286 | 34.0589 | 49.5648 | 11.9914 | 108.8282 | 30.1583 | 8.4306 | 97.668 | 35.6291 | 26 | 29.0196 | 56 | 31 | 1.0003 | 69.8039 | 95 | 8140 | 32.549 | 108.49 | 36.1114 | 0 | 19.8125 | 0 | 39.679 | 33.1094
9/28/2020 22:22:33.0 | 78.6221 | 433 | 20 | 2497.6267 | 128.2165 | 55.4462 | 67.779 | 30.1149 | 31.1412 | 0.05194 | 107.0174 | 11.2435 | 69.2483 | 69.456 | 35.8355 | 1.0201 | 99.258 | 427.1692 | 386.0171 | 69.2636 | 684.8745 | 1.8285 | 447.268 | 33.5351 | 44.7662 | 34.1251 | 49.3017 | 12.0225 | 108.8551 | 29.8372 | 8.3997 | 97.6009 | 35.6425 | 26 | 28.6274 | 56 | 31 | 1.0013 | 69.8039 | 100 | 8070 | 32.549 | 107.8415 | 36.0626 | -0.0625 | 19.3125 | 0 | 39.8407 | 33.1094
9/28/2020 22:22:34.0 | 78.6223 | 434 | 20 | 2499.5603 | 128.09 | 55.4939 | 67.8163 | 30.1097 | 31.14 | 0.05197 | 106.9476 | 11.2367 | 69.2483 | 69.8509 | 35.8576 | 0.99583 | 99.2603 | 427.1973 | 385.8763 | 69.1265 | 684.7475 | 1.854 | 449.7819 | 33.528 | 44.8834 | 34.0129 | 49.674 | 12.0278 | 109.5577 | 29.7982 | 8.4925 | 97.559 | 35.7403 | 26 | 28.6274 | 56 | 31 | 1.0001 | 69.8039 | 95 | 8260 | 32.549 | 108.8104 | 35.9985 | 0 | 19.875 | 0 | 40.4724 | 33.1094
9/28/2020 22:22:35.0 | 78.6226 | 435 | 20 | 2501.2759 | 128.2504 | 55.519 | 67.8645 | 30.0998 | 31.1382 | 0.05054 | 107.0087 | 11.225 | 69.1627 | 70.4077 | 35.8777 | 1.0062 | 99.2631 | 427.7874 | 386.1579 | 69.27 | 684.7475 | 1.8866 | 450.6477 | 33.593 | 44.7729 | 34.171 | 49.6674 | 12.0058 | 109.6726 | 29.8439 | 8.3868 | 97.6848 | 35.7926 | 26 | 29.0196 | 56 | 31 | 1.0015 | 70.1961 | 96 | 8260 | 32.549 | 109.1309 | 35.9711 | 0 | 20.4375 | 0 | 40.567 | 33.1094
9/28/2020 22:22:36.0 | 78.6229 | 436 | 20 | 2500.9674 | 128.4927 | 55.5576 | 67.9209 | 30.0958 | 31.1243 | 0.05062 | 107.0524 | 11.225 | 69.1627 | 69.7958 | 35.8806 | 1.0046 | 99.2592 | 427.1692 | 385.9326 | 69.27 | 684.6611 | 1.8955 | 448.106 | 33.6523 | 44.8767 | 34.0061 | 49.6674 | 12.0134 | 109.4725 | 29.9487 | 8.3365 | 97.6177 | 35.6814 | 26 | 28.6274 | 56 | 31 | 0.99834 | 69.8039 | 99 | 7850 | 32.549 | 108.49 | 35.8643 | 0 | 20.1875 | 0 | 40.5212 | 33.1094
9/28/2020 22:22:37.0 | 78.6232 | 437 | 20 | 2500.1144 | 128.7345 | 55.5806 | 67.9685 | 30.0951 | 31.1307 | 0.05082 | 107.0262 | 11.2231 | 69.02 | 70.1007 | 35.8779 | 1.0104 | 99.2592 | 426.5509 | 385.0595 | 69.1136 | 684.6715 | 1.8932 | 450.1729 | 33.7041 | 44.7662 | 34.2305 | 49.5582 | 12.0316 | 109.1364 | 29.942 | 8.4822 | 97.7099 | 35.747 | 26 | 28.6274 | 56 | 31 | 1.0021 | 69.8039 | 95 | 8160 | 32.549 | 108.8104 | 35.968 | 0 | 19.75 | 0 | 40.5609 | 33.1094
9/28/2020 22:22:38.0 | 78.6234 | 438 | 20 | 2497.1954 | 128.6408 | 55.5872 | 68.021 | 30.1012 | 31.1214 | 0.05426 | 107.0262 | 11.2221 | 68.9629 | 69.5113 | 35.9173 | 0.99494 | 99.2592 | 426.1294 | 384.9186 | 69.37 | 684.6205 | 1.8551 | 449.7539 | 33.6403 | 44.8767 | 34.1643 | 49.4622 | 12.0202 | 108.8002 | 29.8963 | 8.4448 | 97.5925 | 35.8381 | 26 | 28.6274 | 56 | 31 | 0.99922 | 69.8039 | 95 | 8160 | 32.549 | 108.8104 | 35.8398 | 0.125 | 19.0625 | 0 | 40.3992 | 33.1094
9/28/2020 22:22:39.0 | 78.6237 | 439 | 20 | 2499.4077 | 128.1748 | 55.6041 | 68.0503 | 30.1043 | 31.1218 | 0.05531 | 107.0174 | 11.2318 | 68.8202 | 70.3132 | 35.955 | 1.0167 | 99.2592 | 426.0732 | 384.4116 | 69.3764 | 684.5393 | 1.8859 | 448.3573 | 33.5481 | 44.8314 | 34.0589 | 49.7766 | 12.0157 | 109.1084 | 30.0079 | 8.3778 | 97.5422 | 35.8903 | 26 | 28.6274 | 56 | 31 | 1.0053 | 69.8039 | 100 | 8020 | 32.549 | 107.8415 | 35.8643 | 0.0625 | 19.9375 | 0 | 40.3565 | 33.1094
9/28/2020 22:22:40.0 | 78.624 | 440 | 20 | 2499.7949 | 128.1917 | 55.6282 | 68.0904 | 30.0945 | 31.12 | 0.05297 | 107.0262 | 11.2415 | 69.0771 | 70.4573 | 35.9985 | 1.0183 | 99.18 | 425.6517 | 384.2426 | 69.42 | 684.5747 | 1.9114 | 450.0053 | 33.5577 | 44.9286 | 34.0521 | 49.8213 | 12.0399 | 109.1413 | 29.8439 | 8.3262 | 97.6596 | 35.7792 | 26 | 28.6274 | 56 | 31 | 1.0007 | 70.1961 | 95 | 8210 | 32.549 | 108.8104 | 35.8307 | 0.0625 | 20.6875 | 0 | 39.8315 | 33.1094
9/28/2020 22:22:41.0 | 78.6243 | 441 | 20 | 2501.3261 | 128.2587 | 55.6427 | 68.1504 | 30.0997 | 31.1169 | 0.05226 | 107.0436 | 11.2502 | 69.2198 | 70.3182 | 36.0386 | 0.99494 | 99.2575 | 426.0451 | 384.5243 | 69.4764 | 684.7069 | 1.9156 | 450.8433 | 33.5958 | 44.7276 | 34.1183 | 49.8791 | 12.0391 | 109.3868 | 30.427 | 8.4139 | 97.7686 | 36.0015 | 26 | 29.0196 | 56 | 31 | 1.0044 | 69.8039 | 96 | 8160 | 32.549 | 108.8104 | 35.7971 | 0 | 20.875 | 0 | 39.8224 | 33.1094
9/28/2020 22:22:42.0 | 78.6246 | 442 | 20 | 2500.6552 | 128.4812 | 55.6567 | 68.1924 | 30.0911 | 31.1154 | 0.05254 | 107.0611 | 11.2425 | 69.2198 | 69.8275 | 36.0595 | 1.0185 | 99.2592 | 425.4269 | 383.8201 | 69.6263 | 684.8234 | 1.8963 | 447.9942 | 33.6451 | 44.9353 | 34.1643 | 49.7253 | 12.0134 | 108.6321 | 29.8506 | 8.4435 | 97.8273 | 35.9948 | 26 | 28.6274 | 56 | 31 | 0.9991 | 69.8039 | 99 | 7800 | 32.549 | 108.1619 | 35.7361 | 0 | 20.4375 | 0 | 39.917 | 33.1094
9/28/2020 22:22:43.0 | 78.6248 | 443 | 20 | 2501.5452 | 128.5979 | 55.6701 | 68.2256 | 30.0824 | 31.1227 | 0.05407 | 107.0524 | 11.2502 | 69.0485 | 69.7624 | 36.0942 | 1.0065 | 99.258 | 425.2583 | 383.8201 | 69.4392 | 684.9046 | 1.9056 | 450.3405 | 33.6876 | 44.9486 | 34.1116 | 49.9436 | 12.0225 | 108.9952 | 29.9165 | 8.4719 | 97.7938 | 35.9426 | 26 | 29.0196 | 56 | 31 | 1.0001 | 69.8039 | 96 | 8240 | 32.549 | 108.8104 | 35.7849 | 0 | 20.0625 | 0 | 40.0604 | 33.1094
9/28/2020 22:22:44.0 | 78.6251 | 444 | 20 | 2497.4677 | 128.8165 | 55.6974 | 68.2611 | 30.0946 | 31.1042 | 0.05504 | 107.0174 | 11.2512 | 69.1342 | 69.7373 | 36.1224 | 1.0074 | 99.2586 | 424.4433 | 382.8062 | 69.47 | 684.8692 | 1.9187 | 448.4411 | 33.6899 | 44.8767 | 34.1183 | 49.8213 | 12.0376 | 109.0518 | 30.0535 | 8.3146 | 97.7183 | 36.0537 | 26 | 29.0196 | 56 | 31 | 1 | 70.1961 | 95 | 8140 | 32.549 | 108.8104 | 35.8337 | 0 | 19.375 | 0 | 39.975 | 33.1094
9/28/2020 22:22:45.0 | 78.6254 | 445 | 20 | 2499.9765 | 128.4674 | 55.7403 | 68.3205 | 30.0833 | 31.1256 | 0.0547 | 107.0174 | 11.2502 | 69.0771 | 70.5731 | 36.1543 | 1.0115 | 99.2586 | 425.174 | 383.454 | 69.5763 | 684.889 | 1.8966 | 448.7205 | 33.6324 | 44.8314 | 34.0386 | 49.9304 | 12.055 | 108.6876 | 29.9554 | 8.4925 | 97.6345 | 35.9747 | 26 | 29.0196 | 56 | 31 | 1.008 | 69.8039 | 100 | 8070 | 32.549 | 107.8415 | 35.8337 | 0.0625 | 19.875 | 0 | 39.8346 | 33.1094
9/28/2020 22:22:46.0 | 78.6257 | 446 | 20 | 2500.5599 | 128.3457 | 55.7505 | 68.3413 | 30.0835 | 31.1327 | 0.05306 | 107 | 11.2599 | 69.2483 | 69.6587 | 36.1852 | 1.0003 | 99.258 | 424.5557 | 382.778 | 69.6827 | 685.0722 | 1.8542 | 450.5639 | 33.6083 | 44.9419 | 34.0656 | 50.0908 | 12.0376 | 108.7431 | 29.8574 | 8.4538 | 97.6093 | 36.0537 | 26 | 29.0196 | 56 | 31 | 1.0008 | 69.8039 | 95 | 8210 | 32.549 | 108.49 | 35.8307 | 0 | 19.3125 | 0 | 39.6576 | 33.1094
9/28/2020 22:22:47.0 | 78.6259 | 447 | 20 | 2497.9185 | 128.51 | 55.8231 | 68.4109 | 30.092 | 31.129 | 0.0545 | 106.9826 | 11.2677 | 68.9343 | 69.7891 | 36.2083 | 1.0035 | 99.2592 | 424.4714 | 382.271 | 69.7134 | 685.067 | 1.8656 | 449.3908 | 33.6158 | 44.7143 | 34.217 | 49.8147 | 12.0497 | 108.7442 | 29.8372 | 8.4371 | 97.6177 | 35.9948 | 26 | 29.0196 | 56 | 31 | 0.99351 | 69.8039 | 96 | 8240 | 32.549 | 108.49 | 35.846 | -0.125 | 20.4375 | 0 | 39.6088 | 33.1094
9/28/2020 22:22:48.0 | 78.6262 | 448 | 20 | 2501.052 | 128.3165 | 55.8608 | 68.4609 | 30.0797 | 31.121 | 0.05443 | 106.9651 | 11.2697 | 69.1342 | 70.2701 | 36.2439 | 1.0069 | 99.2546 | 424.8368 | 382.6372 | 69.6763 | 685.1534 | 1.9194 | 447.9663 | 33.6073 | 45.091 | 34.1183 | 50.0329 | 12.0512 | 109.0478 | 29.5885 | 8.3559 | 97.7015 | 36.1581 | 26 | 29.0196 | 57 | 31 | 0.9994 | 69.8039 | 99 | 7850 | 32.549 | 107.8415 | 35.8948 | -0.0625 | 20.0625 | 0 | 39.8834 | 33.1094
9/28/2020 22:22:49.0 | 78.6265 | 449 | 20 | 2499.1602 | 128.3955 | 55.8712 | 68.5207 | 30.0684 | 31.1145 | 0.05343 | 106.9826 | 11.2745 | 69.2483 | 69.4342 | 36.2815 | 0.9896 | 99.2586 | 423.797 | 382.2428 | 69.7006 | 685.1888 | 1.9085 | 448.916 | 33.6026 | 45.1681 | 34.1643 | 49.9554 | 12.0391 | 108.9397 | 29.9286 | 8.4461 | 97.7603 | 36.0992 | 26 | 29.0196 | 57 | 31 | 0.99937 | 69.8039 | 96 | 8210 | 32.549 | 108.49 | 36.0443 | -0.0625 | 20.1875 | 0 | 39.5782 | 33.1094
9/28/2020 22:22:50.0 | 78.6268 | 450 | 20 | 2499.8494 | 128.272 | 55.9227 | 68.5639 | 30.0805 | 31.1117 | 0.05395 | 106.9564 | 11.2832 | 69.3054 | 69.8108 | 36.3096 | 1.0152 | 99.2586 | 424.078 | 381.764 | 70.0516 | 685.2138 | 1.8948 | 449.7819 | 33.5795 | 44.6504 | 34.0386 | 50.3155 | 12.0391 | 108.9957 | 30.4539 | 8.4538 | 97.7603 | 36.1314 | 26 | 29.0196 | 57 | 31 | 1.0035 | 69.8039 | 96 | 8160 | 32.549 | 108.8104 | 35.9924 | -0.0625 | 19.9375 | 0 | 40.4266 | 33.1094
9/28/2020 22:22:51.0 | 78.6271 | 451 | 20 | 2498.3004 | 128.4005 | 55.9586 | 68.5927 | 30.0889 | 31.124 | 0.0511 | 107 | 11.291 | 69.2198 | 70.2618 | 36.3431 | 1.0095 | 99.258 | 423.2631 | 381.0599 | 69.7698 | 685.3158 | 1.8937 | 447.4635 | 33.5923 | 44.8767 | 34.0656 | 50.0776 | 12.0369 | 108.687 | 29.4768 | 8.4487 | 97.7519 | 36.1059 | 26 | 29.0196 | 57 | 31 | 1.0009 | 69.8039 | 100 | 8020 | 32.549 | 107.8415 | 35.8795 | -0.0625 | 20.125 | 0 | 40.3748 | 33.1094
9/28/2020 22:22:52.0 | 78.6273 | 452 | 20 | 2500.4917 | 128.2295 | 55.9794 | 68.6546 | 30.0901 | 31.1125 | 0.0523 | 107 | 11.2939 | 69.1912 | 70.1306 | 36.3709 | 1.0053 | 99.2586 | 423.1226 | 381.4542 | 69.8889 | 685.194 | 1.8972 | 450.2287 | 33.577 | 45.0524 | 34.0656 | 50.1486 | 12.024 | 109.1078 | 29.8641 | 8.3082 | 97.7183 | 36.0537 | 26 | 29.0196 | 57 | 31 | 1.0019 | 69.8039 | 95 | 8210 | 32.549 | 108.8104 | 35.8307 | -0.0625 | 19.5 | 0 | 40.3442 | 33.1094
9/28/2020 22:22:53.0 | 78.6276 | 453 | 20 | 2500.3249 | 128.383 | 55.9976 | 68.6874 | 30.0838 | 31.1315 | 0.05316 | 107 | 11.3007 | 68.9343 | 69.8091 | 36.3851 | 1.0001 | 99.2586 | 423.1226 | 381.2007 | 69.8697 | 685.1128 | 1.9052 | 450.3405 | 33.615 | 44.9286 | 34.1183 | 50.0776 | 12.0573 | 109.0798 | 30.0535 | 8.3791 | 97.7183 | 36.2625 | 26 | 29.0196 | 57 | 31 | 1.0041 | 69.8039 | 96 | 8210 | 32.549 | 108.8104 | 35.8765 | -0.0625 | 20.0625 | 0 | 40.3778 | 33.1094
9/28/2020 22:22:54.0 | 78.6279 | 454 | 20 | 2498.949 | 128.4992 | 56.0679 | 68.7163 | 30.0942 | 31.1283 | 0.05277 | 106.9913 | 11.3113 | 69.0771 | 70.0375 | 36.3898 | 1.0035 | 99.2597 | 423.0664 | 380.8909 | 69.8262 | 685.0618 | 1.9251 | 448.3573 | 33.6269 | 44.8834 | 34.1048 | 50.1355 | 12.0384 | 108.8008 | 29.7982 | 8.419 | 97.7603 | 36.2492 | 26 | 28.6274 | 57 | 31 | 1.0009 | 69.8039 | 99 | 7850 | 32.549 | 107.8415 | 35.8154 | -0.0625 | 20.125 | 0 | 40.5609 | 33.1094
9/28/2020 22:22:55.0 | 78.6282 | 455 | 20 | 2500.6316 | 128.4625 | 56.1063 | 68.7359 | 30.0787 | 31.1273 | 0.05269 | 106.9651 | 11.3181 | 68.8487 | 69.7373 | 36.38 | 0.99566 | 99.2586 | 423.2631 | 381.1162 | 69.9018 | 684.9046 | 1.9059 | 449.5025 | 33.6399 | 45.0138 | 34.0589 | 50.6741 | 12.0391 | 109.1638 | 29.93 | 8.3688 | 97.7519 | 36.2559 | 26 | 28.6274 | 57 | 31 | 0.99995 | 69.8039 | 96 | 8240 | 32.549 | 108.8104 | 35.8154 | -0.0625 | 19.6875 | 0 | 40.567 | 33.1094
9/28/2020 22:22:56.0 | 78.6284 | 456 | 20 | 2500.2871 | 128.6359 | 56.1032 | 68.7737 | 30.072 | 31.141 | 0.05298 | 106.9389 | 11.3298 | 69.3625 | 69.182 | 36.405 | 1.0019 | 99.2597 | 423.0102 | 380.8627 | 69.9696 | 684.813 | 1.8937 | 448.7205 | 33.6807 | 45.0324 | 34.0453 | 50.2826 | 12.0505 | 109.0529 | 29.7915 | 8.3778 | 97.7267 | 36.2425 | 26 | 29.0196 | 57 | 31 | 1.0005 | 69.8039 | 95 | 8160 | 32.549 | 108.8104 | 35.8032 | -0.0625 | 19.875 | 0 | 40.4388 | 33.1094
9/28/2020 22:22:57.0 | 78.6287 | 457 | 20 | 2500.6015 | 128.5182 | 56.0685 | 68.8322 | 30.0873 | 31.1401 | 0.05367 | 106.9476 | 11.3249 | 68.9914 | 70.3779 | 36.4391 | 0.99227 | 99.2603 | 422.7854 | 380.6374 | 70.1194 | 684.737 | 1.8808 | 447.4356 | 33.6541 | 45.0324 | 34.1048 | 50.2314 | 12.049 | 108.9134 | 29.739 | 8.4216 | 97.6261 | 36.197 | 26 | 29.0196 | 57 | 31 | 0.99831 | 69.8039 | 99 | 7990 | 32.549 | 108.1619 | 35.6812 | -0.0625 | 19.5 | 0 | 40.4297 | 33.1094
9/28/2020 22:22:58.0 | 78.629 | 458 | 20 | 2499.5923 | 128.5002 | 56.1083 | 68.8585 | 30.0781 | 31.1487 | 0.05304 | 106.9564 | 11.3249 | 69.02 | 69.9592 | 36.4813 | 1.0156 | 99.2586 | 422.139 | 379.9614 | 70.026 | 684.7527 | 1.9014 | 450.5639 | 33.6358 | 44.9353 | 34.0724 | 50.238 | 12.0528 | 108.7997 | 29.903 | 8.3688 | 97.6345 | 36.4258 | 26 | 28.6274 | 57 | 31 | 1.0032 | 69.8039 | 95 | 8210 | 32.549 | 108.49 | 35.7758 | -0.0625 | 20 | 0 | 40.387 | 33.1094
9/28/2020 22:22:59.0 | 78.6293 | 459 | 20 | 2501.6542 | 128.4624 | 56.127 | 68.9097 | 30.0827 | 31.1376 | 0.05095 | 106.9826 | 11.3201 | 69.5052 | 69.7624 | 36.522 | 1.0019 | 99.2575 | 422.5324 | 379.9332 | 70.0196 | 684.7121 | 1.9174 | 449.8936 | 33.6536 | 45.24 | 34.1251 | 50.2826 | 12.0149 | 108.7145 | 29.9487 | 8.2888 | 97.6428 | 36.3736 | 26 | 29.0196 | 57 | 31 | 1.002 | 69.8039 | 95 | 8210 | 32.549 | 108.49 | 35.8185 | 0 | 19.875 | 0 | 40.2771 | 33.1094
9/28/2020 22:23:00.0 | 78.6296 | 460 | 20 | 2498.8279 | 128.7666 | 56.1288 | 68.9661 | 30.0865 | 31.1347 | 0.0519 | 107 | 11.3162 | 69.1342 | 69.9925 | 36.5635 | 1.0026 | 99.2597 | 422.5043 | 379.7079 | 70.1886 | 684.6257 | 1.9223 | 448.8322 | 33.6952 | 44.689 | 34.171 | 50.1999 | 12.0164 | 108.6327 | 30.1261 | 8.4448 | 97.6512 | 36.5235 | 26 | 28.6274 | 57 | 31 | 1.0009 | 69.8039 | 99 | 7820 | 32.549 | 107.8415 | 35.611 | 0 | 20.125 | 0 | 40.3412 | 33.1094
9/28/2020 22:23:01.0 | 78.6298 | 461 | 20 | 2500.993 | 128.4459 | 56.1555 | 69.0439 | 30.0863 | 31.1473 | 0.05415 | 106.9826 | 11.3162 | 69.3911 | 69.4157 | 36.6146 | 0.99102 | 99.2592 | 421.9985 | 379.9051 | 70.1194 | 684.5851 | 1.9065 | 449.9494 | 33.6404 | 44.9286 | 34.0129 | 50.1801 | 12.0278 | 108.7162 | 29.9487 | 8.3649 | 97.6345 | 36.4191 | 26 | 29.0196 | 57 | 31 | 0.99788 | 69.8039 | 95 | 8210 | 32.549 | 108.49 | 35.8551 | 0 | 19.3125 | 0 | 40.4022 | 33.1094
9/28/2020 22:23:02.0 | 78.6301 | 462 | 20 | 2499.7725 | 128.5103 | 56.2286 | 69.1117 | 30.0703 | 31.1603 | 0.05295 | 107 | 11.3288 | 69.1627 | 70.3713 | 36.6538 | 0.99779 | 99.2586 | 421.8018 | 379.2572 | 70.0196 | 684.6257 | 1.9105 | 449.8377 | 33.6408 | 45.0843 | 34.1183 | 50.2314 | 12.0444 | 108.6596 | 29.7915 | 8.3378 | 97.6512 | 36.4191 | 26 | 29.0196 | 57 | 31 | 0.99971 | 69.8039 | 95 | 8140 | 32.549 | 108.8104 | 35.8032 | 0 | 20.375 | 0 | 40.2741 | 33.1094
9/28/2020 22:23:03.0 | 78.6304 | 463 | 20 | 2499.612 | 128.548 | 56.2893 | 69.1815 | 30.0679 | 31.1776 | 0.05259 | 107.0087 | 11.3395 | 68.8773 | 70.2154 | 36.678 | 1.0104 | 99.2586 | 421.6894 | 379.4262 | 70.1758 | 684.6101 | 1.9484 | 448.4691 | 33.6486 | 44.7795 | 34.0981 | 50.4429 | 12.0482 | 108.9397 | 29.903 | 8.3494 | 97.7099 | 36.3991 | 26 | 29.0196 | 57 | 31 | 1.0013 | 69.8039 | 100 | 7970 | 32.549 | 107.8415 | 35.791 | 0 | 20.4375 | 0 | 40.1184 | 33.1094
9/28/2020 22:23:04.0 | 78.6307 | 464 | 20 | 2498.8606 | 128.3305 | 56.3418 | 69.2561 | 30.0664 | 31.1633 | 0.05213 | 107.0174 | 11.3424 | 69.5909 | 69.6805 | 36.6838 | 1.006 | 99.2575 | 420.9307 | 378.7221 | 70.163 | 684.8234 | 1.9829 | 450.0053 | 33.5815 | 45.0777 | 34.0589 | 50.3786 | 12.0338 | 108.8265 | 29.7847 | 8.3584 | 97.7938 | 36.4646 | 26 | 28.6274 | 57 | 31 | 1.001 | 69.8039 | 95 | 8240 | 32.549 | 108.49 | 35.7758 | 0 | 20.0625 | 0 | 40.0909 | 33.1094
9/28/2020 22:23:05.0 | 78.6309 | 465 | 20 | 2500.7641 | 128.1997 | 56.2841 | 69.2965 | 30.0819 | 31.163 | 0.05075 | 106.9913 | 11.3531 | 69.0485 | 69.4392 | 36.6906 | 1.0003 | 99.2626 | 421.0993 | 378.8629 | 70.3998 | 684.7974 | 1.9796 | 450.5919 | 33.5728 | 44.9605 | 34.1305 | 50.2117 | 12.0407 | 109.0277 | 29.8761 | 8.4048 | 97.8106 | 36.4834 | 26 | 29.0196 | 57 | 31 | 0.99818 | 69.8039 | 96 | 8120 | 32.549 | 108.8104 | 35.8337 | 0.0625 | 20.6875 | 0 | 39.8224 | 33.1094
9/28/2020 22:23:06.0 | 78.6312 | 466 | 20 | 2500.7716 | 128.4577 | 56.2569 | 69.356 | 30.0715 | 31.1614 | 0.05142 | 107.0174 | 11.3375 | 69.2483 | 70.4706 | 36.6926 | 1.0104 | 99.262 | 419.8347 | 377.9898 | 70.3384 | 684.9962 | 1.9484 | 448.8043 | 33.6405 | 45.1562 | 34.1251 | 50.5585 | 12.0051 | 109.3353 | 29.7068 | 8.352 | 97.8609 | 36.5824 | 26 | 29.0196 | 57 | 31 | 0.99837 | 69.8039 | 100 | 7850 | 32.549 | 108.1619 | 35.7941 | 0.0625 | 20.6875 | 0 | 39.9414 | 33.1094
9/28/2020 22:23:07.0 | 78.6315 | 467 | 20 | 2500.4181 | 128.5932 | 56.2914 | 69.3843 | 30.0595 | 31.1752 | 0.05206 | 107.0436 | 11.3414 | 69.0771 | 70.9783 | 36.7115 | 1.0085 | 99.2586 | 420.2843 | 377.7644 | 70.4817 | 685.041 | 1.9327 | 449.3908 | 33.6712 | 44.9419 | 33.9724 | 50.5007 | 12.0316 | 109.3319 | 29.9098 | 8.4255 | 97.8609 | 36.5356 | 26 | 28.6274 | 57 | 31 | 0.99965 | 69.8039 | 96 | 8140 | 32.549 | 108.8104 | 35.7849 | 0.0625 | 20.375 | 0 | 39.8987 | 33.1094
9/28/2020 22:23:08.0 | 78.6318 | 468 | 20 | 2500.1814 | 128.6519 | 56.3353 | 69.4237 | 30.0523 | 31.1681 | 0.05153 | 107.0349 | 11.3308 | 69.2769 | 70.578 | 36.7254 | 0.99797 | 99.2575 | 420.0314 | 378.0461 | 70.4254 | 685.2044 | 1.9382 | 448.6925 | 33.684 | 45.0391 | 34.1319 | 50.6479 | 12.052 | 108.7145 | 29.8506 | 8.5015 | 97.8273 | 36.5369 | 26 | 29.0196 | 57 | 31 | 1.0012 | 69.8039 | 100 | 7940 | 32.549 | 107.8415 | 35.8215 | 0.0625 | 20 | 0 | 39.8682 | 33.1094
9/28/2020 22:23:09.0 | 78.6321 | 469 | 20 | 2500.9461 | 128.6613 | 56.4023 | 69.4292 | 30.0735 | 31.1594 | 0.05246 | 107.0087 | 11.3346 | 69.0771 | 70.2004 | 36.7323 | 1.0023 | 99.2586 | 420.2843 | 377.7644 | 70.3678 | 685.2648 | 1.922 | 448.3573 | 33.6962 | 45.1349 | 34.1048 | 50.2301 | 12.021 | 109.0518 | 29.8949 | 8.3765 | 97.7435 | 36.5623 | 26 | 29.0196 | 57 | 31 | 0.99855 | 69.8039 | 100 | 7970 | 32.549 | 107.8415 | 35.7117 | 0 | 19.6875 | 0 | 39.5203 | 33.1094
9/28/2020 22:23:10.0 | 78.6323 | 470 | 20 | 2499.3399 | 128.6429 | 56.4346 | 69.4804 | 30.0558 | 31.1766 | 0.05194 | 106.9913 | 11.3317 | 69.3054 | 70.2917 | 36.7608 | 1.0193 | 99.2586 | 419.357 | 377.1448 | 70.5751 | 685.2138 | 1.9127 | 450.5639 | 33.6728 | 45.0391 | 34.0913 | 50.5966 | 12.0111 | 108.9957 | 29.903 | 8.3391 | 97.668 | 36.6533 | 26 | 28.6274 | 57 | 31 | 1.0011 | 69.8039 | 95 | 8210 | 32.549 | 108.49 | 35.8154 | 0 | 19.3125 | 0 | 39.5813 | 33.1094
9/28/2020 22:23:11.0 | 78.6326 | 471 | 20 | 2497.4609 | 128.4496 | 56.454 | 69.5423 | 30.0491 | 31.1649 | 0.05284 | 107 | 11.3414 | 69.3625 | 69.8575 | 36.7875 | 1.0054 | 99.2592 | 418.795 | 376.7223 | 70.4753 | 685.3158 | 1.93 | 450.1729 | 33.5939 | 45.0391 | 34.1183 | 50.3917 | 12.0195 | 108.8282 | 29.8506 | 8.3933 | 97.6428 | 36.68 | 26 | 28.6274 | 57 | 31 | 0.99763 | 69.8039 | 99 | 8120 | 32.549 | 107.5211 | 35.9192 | 0 | 19.1875 | 0 | 39.6088 | 33.1094
9/28/2020 22:23:12.0 | 78.6329 | 472 | 20 | 2501.7294 | 128.254 | 56.4929 | 69.596 | 30.0766 | 31.1498 | 0.05301 | 107.0349 | 11.3249 | 69.1342 | 69.5984 | 36.8108 | 1.0094 | 99.2586 | 419.7504 | 376.5815 | 70.7006 | 685.4074 | 1.9125 | 448.497 | 33.6 | 44.91 | 34.1319 | 50.9302 | 12.0285 | 109.2198 | 29.4581 | 8.4809 | 97.5757 | 36.6934 | 26 | 29.0196 | 57 | 31 | 1.0003 | 69.8039 | 99 | 7800 | 32.549 | 107.8415 | 35.8887 | 0 | 19.1875 | 0 | 41.4154 | 33.1094
9/28/2020 22:23:13.0 | 78.6332 | 473 | 20 | 2498.2791 | 128.5142 | 56.4979 | 69.6201 | 30.0794 | 31.1456 | 0.05227 | 107.0349 | 11.3249 | 68.9629 | 69.9759 | 36.8481 | 1.006 | 99.258 | 418.514 | 376.1308 | 70.5815 | 685.3512 | 1.9646 | 449.4467 | 33.6218 | 44.9419 | 34.1116 | 50.7569 | 12.049 | 109.3593 | 29.9622 | 8.4513 | 97.6596 | 36.6733 | 26 | 28.6274 | 57 | 31 | 1.0027 | 70.1961 | 96 | 8160 | 32.549 | 108.8104 | 35.791 | 0 | 20.3125 | 0 | 40.7593 | 33.1094
9/28/2020 22:23:14.0 | 78.6334 | 474 | 20 | 2500.5923 | 128.6281 | 56.5564 | 69.6698 | 30.0832 | 31.1709 | 0.05255 | 107.0873 | 11.3162 | 69.2198 | 69.7122 | 36.8686 | 0.99922 | 99.2586 | 419.0198 | 376.1026 | 70.8375 | 685.4782 | 1.946 | 449.3349 | 33.6827 | 45.0005 | 34.171 | 50.5585 | 12.0179 | 109.556 | 30.1261 | 8.3945 | 97.7603 | 36.7844 | 26 | 29.0196 | 57 | 31 | 0.99846 | 69.8039 | 100 | 7940 | 32.549 | 108.1619 | 35.8978 | 0 | 19.9375 | 0 | 40.8417 | 33.1094
9/28/2020 22:23:15.0 | 78.6337 | 475 | 20 | 2499.3274 | 128.834 | 56.5624 | 69.7103 | 30.0635 | 31.1491 | 0.05221 | 107.0524 | 11.3055 | 69.4481 | 69.9376 | 36.9016 | 1.0108 | 99.2597 | 418.3734 | 375.6238 | 70.7876 | 685.4324 | 1.9271 | 448.6925 | 33.7196 | 45.0005 | 34.0589 | 50.8659 | 11.9929 | 108.9969 | 29.4446 | 8.3275 | 97.7603 | 36.882 | 26 | 29.0196 | 57 | 31 | 1.004 | 69.8039 | 100 | 8040 | 32.549 | 108.1619 | 35.7758 | 0 | 19.6875 | 0 | 40.3137 | 33.1094
9/28/2020 22:23:16.0 | 78.634 | 476 | 20 | 2498.6686 | 128.6107 | 56.6101 | 69.7529 | 30.0555 | 31.1658 | 0.05363 | 107 | 11.2958 | 69.2198 | 70.0508 | 36.9254 | 0.99441 | 99.2603 | 418.9355 | 376.7505 | 70.7683 | 685.346 | 1.9118 | 450.4522 | 33.6523 | 44.9805 | 34.0521 | 50.5901 | 11.9997 | 109.3896 | 29.8439 | 8.3894 | 97.6428 | 36.771 | 26 | 28.6274 | 57 | 31 | 1.0106 | 69.8039 | 95 | 8210 | 32.549 | 108.8104 | 35.6903 | -0.0625 | 19.25 | 0 | 40.4419 | 33.1094
9/28/2020 22:23:17.0 | 78.6343 | 477 | 20 | 2499.9864 | 128.4077 | 56.6432 | 69.7946 | 30.0484 | 31.1752 | 0.05212 | 106.9826 | 11.2978 | 69.1627 | 69.4979 | 36.9523 | 0.99922 | 99.2586 | 417.9238 | 375.4548 | 70.6251 | 685.3918 | 1.9234 | 450.2287 | 33.6169 | 45.1948 | 34.1643 | 50.8527 | 12.046 | 109.1358 | 29.7458 | 8.3572 | 97.5506 | 36.8298 | 26 | 28.6274 | 57 | 31 | 1.0037 | 70.1961 | 99 | 8190 | 32.549 | 107.8415 | 35.6964 | -0.0625 | 18.875 | 0 | 40.4907 | 33.1094
9/28/2020 22:23:18.0 | 78.6346 | 478 | 20 | 2498.2863 | 128.4831 | 56.6984 | 69.8181 | 30.0572 | 31.1527 | 0.05202 | 106.9564 | 11.2881 | 69.1912 | 69.9226 | 36.9687 | 1.009 | 99.2575 | 418.2329 | 375.2576 | 70.9308 | 685.4532 | 1.9617 | 448.6646 | 33.6137 | 45.1495 | 34.244 | 50.7056 | 12.0255 | 109.4428 | 30.0146 | 8.3739 | 97.5925 | 36.8566 | 26 | 28.6274 | 57 | 31 | 0.99605 | 69.8039 | 99 | 7820 | 32.549 | 107.8415 | 35.5926 | 0 | 20.3125 | 0 | 40.5365 | 33.1094
9/28/2020 22:23:19.0 | 78.6348 | 479 | 20 | 2500.3005 | 128.3823 | 56.7291 | 69.846 | 30.0775 | 31.1376 | 0.05403 | 107.0087 | 11.2871 | 69.1627 | 69.7223 | 36.9938 | 1.0062 | 99.2586 | 418.1486 | 375.1168 | 70.8617 | 685.5188 | 1.9776 | 449.7819 | 33.6144 | 45.0777 | 34.171 | 50.6347 | 12.0225 | 109.1918 | 29.8372 | 8.3868 | 97.7519 | 36.8887 | 26 | 29.0196 | 57 | 31 | 0.99907 | 69.8039 | 96 | 8160 | 32.549 | 108.8104 | 35.7208 | 0 | 20.625 | 0 | 40.1825 | 33.1094
9/28/2020 22:23:20.0 | 78.6351 | 480 | 20 | 2500.506 | 128.5539 | 56.7904 | 69.8897 | 30.0663 | 31.1494 | 0.05477 | 107.0698 | 11.2755 | 68.9914 | 70.3911 | 37.0193 | 0.99868 | 99.2552 | 417.9238 | 374.807 | 70.794 | 685.6 | 1.9971 | 449.9494 | 33.6621 | 45.0591 | 34.1183 | 51.026 | 12.0134 | 109.2725 | 29.8708 | 8.4693 | 97.8441 | 36.993 | 26 | 29.0196 | 57 | 31 | 1.0005 | 69.8039 | 100 | 7970 | 32.549 | 108.1619 | 35.9161 | -0.0625 | 20.5 | 0 | 40.0147 | 33.1094
9/28/2020 22:23:21.0 | 78.6354 | 481 | 20 | 2499.7272 | 128.798 | 56.8229 | 69.9401 | 30.0632 | 31.1435 | 0.05478 | 107.1047 | 11.2764 | 69.2483 | 69.9609 | 37.0529 | 0.99797 | 99.258 | 418.0362 | 375.2576 | 70.95 | 685.7624 | 1.9697 | 448.8601 | 33.7155 | 45.0138 | 34.2237 | 50.879 | 12.0096 | 109.1633 | 29.8775 | 8.4538 | 97.8357 | 36.9408 | 26 | 29.0196 | 57 | 31 | 1.0051 | 69.8039 | 100 | 8120 | 32.549 | 108.1619 | 35.7636 | 0 | 20.375 | 0 | 40.0726 | 33.0156
9/28/2020 22:23:22.0 | 78.6357 | 482 | 20 | 2499.4856 | 128.4611 | 56.839 | 69.9938 | 30.06 | 31.1439 | 0.05311 | 107.0524 | 11.2822 | 69.2198 | 69.2661 | 37.0566 | 1.0076 | 99.258 | 417.137 | 374.3282 | 70.9244 | 685.8436 | 1.9127 | 450.3405 | 33.6241 | 45.1429 | 34.2237 | 50.8015 | 12.0081 | 109.0792 | 29.7982 | 8.3817 | 97.8441 | 36.8365 | 26 | 29.0196 | 58 | 31 | 0.99983 | 70.1961 | 95 | 8240 | 32.549 | 108.8104 | 35.6964 | -0.0625 | 20.125 | 0 | 40.0543 | 33.1094
9/28/2020 22:23:23.0 | 78.6359 | 483 | 20 | 2500.2499 | 128.4591 | 56.8553 | 70.0174 | 30.0756 | 31.1369 | 0.0543 | 107 | 11.2852 | 69.1627 | 69.7156 | 37.0744 | 0.9969 | 99.2603 | 416.6874 | 374.3845 | 71.0306 | 685.9144 | 1.8974 | 450.7874 | 33.6339 | 45.2533 | 34.1048 | 50.9105 | 11.9975 | 109.1655 | 29.5428 | 8.4616 | 97.8273 | 37.0839 | 26 | 29.0196 | 58 | 31 | 0.99718 | 70.1961 | 100 | 8140 | 32.549 | 107.8415 | 35.8246 | 0 | 20.8125 | 0 | 39.8163 | 33.0156
9/28/2020 22:23:24.0 | 78.6362 | 484 | 20 | 2499.3588 | 128.6378 | 56.8587 | 70.0584 | 30.0614 | 31.1329 | 0.05321 | 107.0349 | 11.2774 | 69.4481 | 70.0858 | 37.0779 | 1.0074 | 99.258 | 417.3899 | 374.1028 | 71.0178 | 685.8384 | 1.8939 | 448.4132 | 33.6677 | 45.0324 | 34.217 | 50.9485 | 11.9975 | 109.1352 | 30.0011 | 8.3146 | 97.8609 | 37.0384 | 26 | 29.0196 | 58 | 31 | 0.998 | 69.8039 | 100 | 7820 | 32.549 | 107.8415 | 35.7117 | 0 | 20.3125 | 0 | 40.1642 | 33.0156
9/28/2020 22:23:25.0 | 78.6365 | 485 | 20 | 2497.6889 | 128.6018 | 56.9103 | 70.1006 | 30.051 | 31.1356 | 0.05237 | 107.0698 | 11.2755 | 69.3625 | 70.1722 | 37.0904 | 0.99851 | 99.2592 | 416.3501 | 373.8775 | 71.0242 | 685.8738 | 1.9402 | 449.6422 | 33.6367 | 45.1429 | 34.1575 | 51.0575 | 11.9876 | 109.3605 | 29.7982 | 8.4152 | 97.8525 | 37.0839 | 26 | 28.6274 | 58 | 31 | 1.0003 | 69.8039 | 96 | 8240 | 32.549 | 108.8104 | 35.73 | -0.0625 | 20.25 | 0 | 40.0269 | 33.1094
9/28/2020 22:23:26.0 | 78.6368 | 486 | 20 | 2500.6156 | 128.295 | 56.9334 | 70.134 | 30.0518 | 31.1303 | 0.05121 | 107.0524 | 11.2687 | 69.3054 | 69.57 | 37.1029 | 1.0024 | 99.258 | 416.9965 | 373.7367 | 71.0613 | 685.879 | 1.9391 | 449.726 | 33.5958 | 45.389 | 34.2697 | 51.0444 | 11.9777 | 108.8831 | 29.7847 | 8.3971 | 97.8357 | 36.9863 | 26 | 28.6274 | 58 | 31 | 0.99809 | 69.8039 | 100 | 7940 | 32.549 | 108.1619 | 35.8917 | -0.0625 | 20.3125 | 0 | 39.8499 | 33.0156
9/28/2020 22:23:27.0 | 78.6371 | 487 | 20 | 2501.8277 | 128.5746 | 56.9298 | 70.1463 | 30.058 | 31.1324 | 0.051 | 107.0087 | 11.2822 | 69.0485 | 70.1373 | 37.1268 | 0.98924 | 99.2597 | 416.5188 | 373.286 | 71.2045 | 686.0872 | 1.9203 | 449.1674 | 33.6863 | 45.1229 | 34.171 | 51.1402 | 11.9671 | 108.9969 | 29.778 | 8.361 | 97.7854 | 36.9408 | 26 | 29.0196 | 58 | 31 | 1.0041 | 69.8039 | 100 | 8090 | 32.549 | 107.8415 | 35.7147 | 0 | 20.3125 | 0 | 40.3046 | 33.1094
9/28/2020 22:23:28.0 | 78.6373 | 488 | 20 | 2499.4778 | 128.8454 | 56.9496 | 70.1828 | 30.0495 | 31.1395 | 0.05019 | 107.0262 | 11.2919 | 68.8202 | 69.5649 | 37.1446 | 1.0087 | 99.258 | 416.1534 | 372.8917 | 71.2799 | 686.0362 | 1.9561 | 450.7595 | 33.7246 | 45.1495 | 34.2102 | 50.9105 | 11.983 | 109.0512 | 29.7525 | 8.3546 | 97.7603 | 37.0839 | 26 | 28.6274 | 58 | 31 | 1.0012 | 69.8039 | 95 | 8260 | 32.549 | 108.49 | 35.73 | 0 | 20.3125 | 0 | 39.8926 | 33.1094
9/28/2020 22:23:29.0 | 78.6376 | 489 | 20 | 2499.056 | 128.7411 | 56.9724 | 70.22 | 30.0325 | 31.1259 | 0.05082 | 107.0262 | 11.3075 | 69.0771 | 69.1483 | 37.1536 | 1.0074 | 99.2586 | 415.2542 | 372.779 | 71.1303 | 686.0768 | 1.9553 | 450.3125 | 33.6916 | 45.0977 | 34.1575 | 51.1664 | 11.9731 | 109.0518 | 29.7525 | 8.41 | 97.7686 | 37.0839 | 26 | 29.0196 | 58 | 31 | 1.0002 | 70.1961 | 100 | 8140 | 32.549 | 107.8415 | 35.846 | 0 | 20 | 0 | 39.6912 | 33.0156
9/28/2020 22:23:30.0 | 78.6379 | 490 | 20 | 2499.398 | 128.3998 | 57.0071 | 70.2634 | 30.0311 | 31.1304 | 0.05503 | 106.9826 | 11.3113 | 69.2198 | 70.1439 | 37.1661 | 0.99174 | 99.2575 | 416.0129 | 373.0888 | 71.1866 | 686.0362 | 1.924 | 449.1115 | 33.6069 | 44.7409 | 34.2102 | 51.2242 | 11.9709 | 108.7145 | 29.9165 | 8.3365 | 97.6512 | 37.0839 | 26 | 29.0196 | 58 | 31 | 1.006 | 69.8039 | 99 | 7820 | 32.549 | 107.8415 | 35.7696 | 0 | 19 | 0 | 40.0085 | 33.0156
9/28/2020 22:23:31.0 | 78.6382 | 491 | 20 | 2499.5721 | 128.3434 | 57.0199 | 70.3356 | 30.0283 | 31.1273 | 0.05613 | 106.9476 | 11.3259 | 69.334 | 70.3431 | 37.1756 | 1.0088 | 99.258 | 415.9567 | 372.8072 | 71.2173 | 685.981 | 1.9278 | 450.2846 | 33.5945 | 45.0843 | 34.244 | 51.2045 | 11.9853 | 109.3313 | 29.7915 | 8.3791 | 97.5925 | 37.1695 | 26 | 28.6274 | 58 | 31 | 1.0029 | 69.8039 | 95 | 8260 | 32.549 | 108.49 | 35.8154 | 0 | 19.75 | 0 | 41.0889 | 33.0156
9/28/2020 22:23:32.0 | 78.6384 | 492 | 20 | 2499.0275 | 128.5573 | 57.0616 | 70.381 | 30.0284 | 31.1482 | 0.05647 | 106.9302 | 11.324 | 69.2483 | 70.0575 | 37.1939 | 0.99601 | 99.2586 | 414.9451 | 372.272 | 71.3298 | 685.9654 | 1.9231 | 449.8377 | 33.6431 | 45.0977 | 34.1183 | 51.2688 | 11.9853 | 109.4159 | 29.8049 | 8.4164 | 97.6345 | 37.0973 | 26 | 28.6274 | 58 | 31 | 0.99739 | 69.8039 | 100 | 7940 | 32.549 | 107.8415 | 35.7941 | 0 | 20.1875 | 0 | 41.037 | 33.0156
9/28/2020 22:23:33.0 | 78.6387 | 493 | 20 | 2500.2483 | 128.6362 | 57.1141 | 70.4331 | 30.0326 | 31.1522 | 0.05262 | 106.9913 | 11.3259 | 69.1627 | 70.3829 | 37.2063 | 1.0042 | 99.2592 | 415.3104 | 372.2439 | 71.5228 | 686.0466 | 1.9519 | 447.7708 | 33.6802 | 45.091 | 34.2237 | 51.2111 | 11.9952 | 109.5005 | 29.8506 | 8.4526 | 97.7519 | 37.2015 | 26 | 29.0196 | 58 | 31 | 0.99852 | 69.8039 | 100 | 8070 | 32.549 | 108.1619 | 35.8673 | 0 | 20.125 | 0 | 40.8051 | 33.0156
9/28/2020 22:23:34.0 | 78.639 | 494 | 20 | 2501.5468 | 128.62 | 57.1252 | 70.4827 | 30.0261 | 31.1428 | 0.0514 | 107.0349 | 11.3385 | 69.0485 | 70.4226 | 37.2307 | 1.0042 | 99.2569 | 415.1418 | 372.3002 | 71.5164 | 686.0924 | 1.9891 | 449.8377 | 33.6935 | 45.0324 | 34.2305 | 51.3069 | 11.9815 | 109.2742 | 30.0535 | 8.3468 | 97.7938 | 37.3125 | 26 | 28.6274 | 58 | 31 | 0.99995 | 69.8039 | 95 | 8260 | 32.549 | 108.8104 | 35.7391 | 0.0625 | 20.3125 | 0 | 40.7013 | 33.1094
9/28/2020 22:23:35.0 | 78.6393 | 495 | 20 | 2500.23 | 128.8153 | 57.1394 | 70.5431 | 30.029 | 31.1415 | 0.05128 | 107.0174 | 11.3482 | 69.334 | 70.2104 | 37.2579 | 1.0021 | 99.2609 | 415.1137 | 371.7932 | 71.3106 | 686.0164 | 1.9741 | 451.4019 | 33.7268 | 45.0777 | 34.1319 | 51.3515 | 11.9997 | 109.4182 | 29.7323 | 8.2863 | 97.8273 | 37.267 | 26 | 29.0196 | 58 | 31 | 0.99776 | 69.8039 | 100 | 8120 | 32.549 | 108.1619 | 35.7391 | 0 | 20.1875 | 0 | 40.7074 | 33.0156
9/28/2020 22:23:36.0 | 78.6396 | 496 | 20 | 2499.1896 | 128.6781 | 57.171 | 70.5865 | 30.0483 | 31.1158 | 0.05131 | 107 | 11.3482 | 69.2483 | 70.1207 | 37.285 | 1.0037 | 99.2586 | 414.9451 | 371.7087 | 71.4602 | 685.8842 | 1.953 | 449.3629 | 33.6769 | 45.2334 | 34.2237 | 51.3515 | 11.9678 | 109.4719 | 29.8372 | 8.4113 | 97.7267 | 37.3058 | 26 | 28.6274 | 58 | 31 | 0.99751 | 69.8039 | 99 | 7770 | 32.549 | 108.1619 | 35.7086 | 0 | 18.8125 | 0 | 40.625 | 33.0156
9/28/2020 22:23:37.0 | 78.6398 | 497 | 20 | 2501.0399 | 128.5136 | 57.1974 | 70.6196 | 30.0183 | 31.1278 | 0.05417 | 107.0349 | 11.3511 | 69.334 | 70.0957 | 37.3129 | 1.0115 | 99.2586 | 415.1137 | 371.7369 | 71.386 | 685.8134 | 1.9537 | 449.726 | 33.6588 | 45.1043 | 34.1846 | 51.48 | 11.983 | 109.612 | 29.7592 | 8.4796 | 97.7267 | 37.3192 | 26 | 28.6274 | 58 | 31 | 1.0022 | 69.8039 | 96 | 8140 | 32.549 | 109.1309 | 35.6262 | 0 | 20.4375 | 0 | 40.3107 | 33.0156
9/28/2020 22:23:38.0 | 78.6401 | 498 | 20 | 2500.2491 | 128.747 | 57.2298 | 70.6741 | 30.0416 | 31.1279 | 0.05242 | 107.0087 | 11.3511 | 69.4196 | 70.2187 | 37.3213 | 1.0051 | 99.2592 | 414.8327 | 371.0891 | 71.4729 | 685.752 | 2.0312 | 449.9494 | 33.7092 | 45.1948 | 34.0521 | 51.2623 | 12.0028 | 109.3324 | 29.7982 | 8.4551 | 97.8106 | 37.2924 | 26 | 28.6274 | 58 | 31 | 0.99751 | 69.8039 | 100 | 7940 | 32.549 | 108.1619 | 35.6415 | 0.125 | 20.3125 | 0 | 40.2405 | 33.0156
9/28/2020 22:23:39.0 | 78.6404 | 499 | 20 | 2499.9801 | 128.9459 | 57.2555 | 70.7023 | 30.0475 | 31.1353 | 0.0516 | 106.9913 | 11.3569 | 69.3054 | 69.8642 | 37.3284 | 0.99815 | 99.2603 | 414.9732 | 371.2299 | 71.5726 | 685.8842 | 2.0219 | 448.4132 | 33.7577 | 45.1948 | 34.171 | 51.5181 | 11.9731 | 109.1935 | 29.3787 | 8.3817 | 97.8441 | 37.41 | 26 | 29.0196 | 58 | 31 | 1.0006 | 69.8039 | 100 | 8070 | 32.549 | 108.1619 | 35.6415 | -0.0625 | 19.875 | 0 | 40.0452 | 33.0156
9/28/2020 22:23:40.0 | 78.6407 | 500 | 20 | 2499.9228 | 128.7967 | 57.3058 | 70.7779 | 30.0616 | 31.1458 | 0.05359 | 106.9651 | 11.3569 | 69.1342 | 69.9076 | 37.3439 | 1.0054 | 99.2592 | 413.9615 | 370.4976 | 71.5982 | 685.7624 | 1.9834 | 449.9215 | 33.7178 | 45.4808 | 34.0656 | 51.5444 | 12.0066 | 109.2204 | 29.8251 | 8.3894 | 97.8273 | 37.3058 | 26 | 28.6274 | 58 | 31 | 0.99919 | 70.1961 | 95 | 8190 | 32.549 | 108.8104 | 35.6323 | 0 | 19.375 | 0 | 40.3137 | 33.1094
9/28/2020 22:23:41.0 | 78.6409 | 501 | 20 | 2498.8739 | 128.6662 | 57.3477 | 70.8272 | 30.049 | 31.1466 | 0.05531 | 106.9826 | 11.3608 | 69.1912 | 70.1755 | 37.3535 | 1.0484 | 99.2569 | 413.1747 | 369.7934 | 71.6161 | 685.8645 | 1.971 | 450.955 | 33.6695 | 45.24 | 34.1981 | 51.4604 | 12.0179 | 109.2742 | 29.7915 | 8.4087 | 97.777 | 37.4889 | 26 | 29.0196 | 58 | 31 | 0.99925 | 70.1961 | 100 | 8140 | 32.549 | 107.8415 | 35.5926 | -0.0625 | 20 | 0 | 40.2039 | 33.0156
9/28/2020 22:23:42.0 | 78.6412 | 502 | 20 | 2500.2616 | 128.4313 | 57.3878 | 70.8649 | 30.0497 | 31.1416 | 0.05543 | 107 | 11.3598 | 69.4196 | 70.3497 | 37.3727 | 1.0031 | 99.2575 | 413.3714 | 369.8497 | 71.4729 | 685.803 | 1.9812 | 448.2177 | 33.6267 | 45.1429 | 34.1183 | 51.6204 | 12.0051 | 108.8265 | 29.9554 | 8.3095 | 97.8525 | 37.4621 | 26 | 28.6274 | 58 | 31 | 0.9984 | 69.8039 | 99 | 7770 | 32.549 | 107.8415 | 35.73 | -0.0625 | 20.3125 | 0 | 40.1306 | 33.0156
9/28/2020 22:23:43.0 | 78.6415 | 503 | 20 | 2501.0131 | 128.6024 | 57.3997 | 70.9106 | 30.0382 | 31.1415 | 0.05402 | 107.0349 | 11.3521 | 69.334 | 70.1406 | 37.3977 | 1.0062 | 99.258 | 413.0061 | 369.6807 | 71.703 | 685.8134 | 2.0091 | 449.2232 | 33.6817 | 45.1229 | 34.1319 | 51.703 | 12.0111 | 108.9391 | 29.778 | 8.312 | 97.9112 | 37.5276 | 26 | 28.6274 | 58 | 31 | 0.99767 | 70.1961 | 96 | 8160 | 32.549 | 108.8104 | 35.669 | -0.0625 | 20.375 | 0 | 39.9689 | 33.0156
9/28/2020 22:23:44.0 | 78.6418 | 504 | 20 | 2500.8695 | 128.945 | 57.404 | 70.9425 | 30.038 | 31.1389 | 0.05313 | 107.0349 | 11.3511 | 69.4481 | 70.1389 | 37.4315 | 1.0031 | 99.258 | 413.0342 | 369.5399 | 71.6787 | 685.7624 | 2.0124 | 449.6422 | 33.7695 | 45.2533 | 34.171 | 51.4223 | 12.0096 | 109.1913 | 29.7525 | 8.4268 | 97.9196 | 37.5142 | 26 | 29.0196 | 58 | 31 | 1.0018 | 69.8039 | 100 | 7940 | 32.549 | 107.8415 | 35.7544 | -0.0625 | 20.3125 | 0 | 39.9048 | 33.1094
9/28/2020 22:23:45.0 | 78.6421 | 505 | 20 | 2499.5046 | 129.0142 | 57.4551 | 70.9603 | 30.0482 | 31.1272 | 0.05368 | 106.9651 | 11.3434 | 69.3054 | 69.8859 | 37.466 | 1.0005 | 99.2592 | 412.6689 | 368.8358 | 71.7349 | 685.6406 | 1.967 | 448.6646 | 33.7691 | 45.2081 | 34.171 | 51.7358 | 12.0195 | 109.1644 | 29.8641 | 8.4835 | 97.8777 | 37.5663 | 26 | 29.0196 | 58 | 31 | 1.0035 | 69.8039 | 100 | 8070 | 32.549 | 107.8415 | 35.7025 | 0 | 19.5 | 0 | 39.8254 | 33.1094
9/28/2020 22:23:46.0 | 78.6423 | 506 | 20 | 2500.9305 | 128.8289 | 57.4586 | 71.0227 | 30.0296 | 31.1488 | 0.05355 | 106.9826 | 11.3356 | 69.2483 | 70.2801 | 37.4908 | 1.0038 | 99.258 | 412.3036 | 368.5823 | 71.7784 | 685.6406 | 1.9289 | 450.6757 | 33.7399 | 45.2014 | 34.1183 | 51.6781 | 12.0195 | 109.0232 | 29.8574 | 8.3829 | 97.7519 | 37.5142 | 26 | 28.6274 | 58 | 31 | 0.99696 | 69.8039 | 95 | 8290 | 32.549 | 108.49 | 35.6934 | -0.0625 | 18.9375 | 0 | 40.0452 | 33.0156
9/28/2020 22:23:47.0 | 78.6426 | 507 | 20 | 2499.7235 | 128.8382 | 57.4863 | 71.0717 | 30.0324 | 31.1344 | 0.05319 | 106.9564 | 11.3434 | 69.5052 | 69.4962 | 37.5329 | 0.99512 | 99.2569 | 411.7134 | 368.4414 | 71.878 | 685.7926 | 1.9059 | 450.7595 | 33.726 | 45.1495 | 34.1575 | 51.627 | 11.983 | 108.7419 | 29.8049 | 8.3004 | 97.7351 | 37.553 | 26 | 28.6274 | 58 | 31 | 0.9973 | 69.8039 | 100 | 8140 | 32.549 | 107.8415 | 35.7513 | 0 | 19.75 | 0 | 39.9597 | 33.0156
9/28/2020 22:23:48.0 | 78.6429 | 508 | 20 | 2498.0062 | 128.8355 | 57.551 | 71.1315 | 30.0195 | 31.1325 | 0.05237 | 107 | 11.3375 | 69.5338 | 70.2934 | 37.5661 | 1.0104 | 99.2586 | 411.8539 | 367.9908 | 71.8218 | 685.8186 | 1.9096 | 449.1394 | 33.7022 | 45.2467 | 34.244 | 51.5181 | 11.9671 | 108.9957 | 29.7982 | 8.3894 | 97.8106 | 37.6385 | 25.5 | 29.0196 | 58 | 31 | 0.99599 | 69.8039 | 100 | 7850 | 32.549 | 107.8415 | 35.7025 | 0 | 19.9375 | 0 | 40.1825 | 33.0156
9/28/2020 22:23:49.0 | 78.6432 | 509 | 20 | 2500.8375 | 128.5104 | 57.5664 | 71.1547 | 29.9973 | 31.1482 | 0.05501 | 106.9738 | 11.3366 | 69.1342 | 70.7579 | 37.5971 | 1.0062 | 99.2586 | 411.601 | 367.6528 | 71.9649 | 685.8082 | 1.9318 | 450.2846 | 33.6552 | 45.3438 | 34.2305 | 51.5115 | 12.0119 | 108.9117 | 29.8439 | 8.4397 | 97.7938 | 37.573 | 26 | 29.0196 | 58 | 31 | 1.0033 | 70.1961 | 96 | 8140 | 32.549 | 108.49 | 35.8246 | 0 | 19.75 | 0 | 40.0818 | 33.0156
9/28/2020 22:23:50.0 | 78.6434 | 510 | 20 | 2501.5073 | 128.5959 | 57.5852 | 71.2046 | 30.0297 | 31.1403 | 0.05638 | 107.0174 | 11.3434 | 68.9343 | 69.8542 | 37.6261 | 0.99833 | 99.2592 | 411.6853 | 367.681 | 71.8525 | 685.7728 | 1.9203 | 450.4243 | 33.6866 | 45.2267 | 34.29 | 51.703 | 12.0202 | 109.1924 | 29.778 | 8.3572 | 97.8022 | 37.6839 | 25.5 | 29.0196 | 58 | 31 | 1.0008 | 69.8039 | 100 | 7920 | 32.549 | 107.8415 | 35.8368 | 0 | 20.375 | 0 | 40.4388 | 33.1094
9/28/2020 22:23:51.0 | 78.6437 | 511 | 20 | 2498.0399 | 128.8614 | 57.5968 | 71.233 | 30.023 | 31.1367 | 0.05587 | 107 | 11.3569 | 69.02 | 70.0009 | 37.6586 | 1.0024 | 99.2592 | 411.9101 | 367.6528 | 72.0339 | 685.6 | 1.9378 | 448.888 | 33.7094 | 45.26 | 34.171 | 51.787 | 12.0255 | 109.3605 | 29.6544 | 8.3185 | 97.7854 | 37.7226 | 26 | 29.0196 | 58 | 31 | 1.0008 | 69.8039 | 100 | 7990 | 32.549 | 107.8415 | 35.7849 | 0 | 20.125 | 0 | 40.8112 | 33.0156
9/28/2020 22:23:52.0 | 78.644 | 512 | 20 | 2500.9135 | 128.6158 | 57.6358 | 71.269 | 30.0472 | 31.1274 | 0.05456 | 107 | 11.3589 | 69.3054 | 70.2718 | 37.6815 | 1.0056 | 99.2592 | 411.1795 | 367.5965 | 72.2701 | 685.6812 | 1.9566 | 450.3963 | 33.6838 | 45.3504 | 34.1183 | 51.7738 | 12.0331 | 109.2204 | 29.7458 | 8.4448 | 97.8609 | 37.6184 | 26 | 28.6274 | 58 | 31 | 1.0001 | 69.8039 | 96 | 8290 | 32.549 | 108.8104 | 35.7788 | 0 | 19.75 | 0 | 40.7959 | 33.1094
9/28/2020 22:23:53.0 | 78.6443 | 513 | 20 | 2498.586 | 128.6251 | 57.6894 | 71.3215 | 30.0355 | 31.1213 | 0.0547 | 106.9913 | 11.3492 | 69.1912 | 70.1838 | 37.7224 | 1.0081 | 99.258 | 411.4886 | 367.343 | 72.0339 | 685.7676 | 2.0049 | 451.0108 | 33.6549 | 45.3119 | 34.2305 | 52.0426 | 12.0308 | 109.3593 | 29.8641 | 8.4487 | 97.8861 | 37.7814 | 26 | 29.0196 | 58 | 31 | 0.99751 | 70.1961 | 100 | 8140 | 32.549 | 107.8415 | 35.8154 | 0 | 20.3125 | 0 | 40.7349 | 33.0156
9/28/2020 22:23:54.0 | 78.6446 | 514 | 20 | 2501.0377 | 128.4038 | 57.7473 | 71.3565 | 30.0317 | 31.1339 | 0.05465 | 107.0611 | 11.3511 | 69.3911 | 69.6286 | 37.7378 | 1.0065 | 99.258 | 410.8704 | 367.4838 | 72.0645 | 685.8842 | 1.9905 | 447.7987 | 33.63 | 45.2919 | 34.2237 | 51.9207 | 12.0119 | 108.9672 | 29.8439 | 8.3636 | 97.9532 | 37.8268 | 26 | 28.6274 | 58 | 31 | 0.99834 | 69.8039 | 100 | 7800 | 32.549 | 108.1619 | 35.7422 | 0 | 20.3125 | 0 | 41.1041 | 33.0156
9/28/2020 22:23:55.0 | 78.6448 | 515 | 20 | 2499.7135 | 128.526 | 57.7266 | 71.3863 | 30.0259 | 31.1218 | 0.05607 | 106.9826 | 11.3482 | 69.3054 | 70.2801 | 37.7606 | 1.0069 | 99.2631 | 410.196 | 366.667 | 72.1897 | 685.9863 | 1.9863 | 449.7819 | 33.6442 | 45.2148 | 34.4089 | 51.8447 | 12.0233 | 109.4205 | 29.766 | 8.3314 | 97.9699 | 37.8014 | 26 | 29.0196 | 58 | 31 | 1.0009 | 69.8039 | 96 | 8190 | 32.549 | 108.8104 | 35.7727 | 0 | 20.25 | 0 | 40.8569 | 33.0156
9/28/2020 22:23:56.0 | 78.6451 | 516 | 20 | 2499.8562 | 128.5653 | 57.7615 | 71.4156 | 30.0254 | 31.1315 | 0.0573 | 107 | 11.3492 | 69.2769 | 70.1805 | 37.7777 | 1.0072 | 99.2586 | 410.758 | 366.9486 | 72.2331 | 686.0727 | 1.9894 | 450.2287 | 33.6564 | 45.1562 | 34.3102 | 51.9915 | 12.027 | 109.1918 | 29.9165 | 8.3765 | 97.9532 | 37.8602 | 26 | 28.6274 | 58 | 31 | 1.0001 | 70.1961 | 100 | 7940 | 32.549 | 108.1619 | 35.8368 | 0 | 20.5 | 0 | 40.4419 | 33.0156
9/28/2020 22:23:57.0 | 78.6454 | 517 | 20 | 2499.4682 | 128.5882 | 57.7842 | 71.4482 | 30.0292 | 31.1181 | 0.05746 | 107 | 11.3511 | 69.2483 | 69.8859 | 37.7944 | 1.0095 | 99.2586 | 409.8587 | 365.9065 | 72.2203 | 685.9706 | 1.9945 | 447.6032 | 33.6571 | 45.4023 | 34.1778 | 51.9272 | 12.0369 | 109.3319 | 29.6409 | 8.4229 | 97.9448 | 37.8335 | 26 | 29.0196 | 58 | 31 | 1.0006 | 69.8039 | 100 | 8160 | 32.549 | 108.49 | 35.8215 | 0.0625 | 20.1875 | 0 | 40.213 | 33.0156
9/28/2020 22:23:58.0 | 78.6457 | 518 | 20 | 2500.825 | 128.4143 | 57.85 | 71.4923 | 30.0246 | 31.1269 | 0.05695 | 106.9826 | 11.3598 | 69.1056 | 70.227 | 37.8061 | 1.0017 | 99.2575 | 409.3248 | 365.7375 | 72.1769 | 686.006 | 1.9599 | 448.7205 | 33.6299 | 45.2533 | 34.171 | 51.9849 | 12.0444 | 108.8826 | 29.8049 | 8.3391 | 97.9616 | 37.931 | 26 | 29.0196 | 58 | 31 | 1.0054 | 69.8039 | 100 | 8240 | 32.549 | 108.8104 | 35.8002 | 0 | 20.125 | 0 | 40.0452 | 33.0156
9/28/2020 22:23:59.0 | 78.6459 | 519 | 20 | 2498.4758 | 128.4649 | 57.8699 | 71.5521 | 30.0094 | 31.139 | 0.05613 | 107.0349 | 11.3531 | 69.1912 | 69.9026 | 37.8224 | 1.0037 | 99.258 | 409.5215 | 365.653 | 72.2893 | 686.0924 | 1.9546 | 450.7315 | 33.6115 | 45.2148 | 34.1778 | 52.0492 | 12.0361 | 109.0792 | 29.7135 | 8.3211 | 97.9532 | 37.8856 | 26 | 29.0196 | 58 | 31 | 0.99928 | 69.8039 | 100 | 8070 | 32.549 | 108.49 | 35.8978 | 0.0625 | 20.1875 | 0 | 39.975 | 33.1094
9/28/2020 22:24:00.0 | 78.6462 | 520 | 20 | 2501.5897 | 128.2836 | 57.8971 | 71.6103 | 30.0207 | 31.1342 | 0.05772 | 107.0349 | 11.3521 | 69.02 | 69.6202 | 37.8467 | 1.0097 | 99.2603 | 409.6901 | 365.315 | 72.3455 | 686.234 | 1.9358 | 448.888 | 33.6083 | 45.1695 | 34.1508 | 52.158 | 12.0263 | 108.6613 | 29.3531 | 8.3456 | 97.928 | 37.9109 | 26 | 29.4118 | 58 | 31 | 0.99687 | 69.8039 | 96 | 8140 | 32.549 | 108.49 | 35.9161 | 0 | 20 | 0 | 39.7492 | 33.0156
9/28/2020 22:24:01.0 | 78.6465 | 521 | 20 | 2500.8588 | 128.5405 | 57.9218 | 71.6523 | 30.0105 | 31.1209 | 0.06066 | 106.9564 | 11.3434 | 69.2483 | 70.0092 | 37.8755 | 0.99566 | 99.2563 | 409.4653 | 365.0615 | 72.3569 | 686.2549 | 1.9444 | 449.5025 | 33.6642 | 45.0258 | 34.2305 | 52.0675 | 12.0217 | 108.5453 | 29.7323 | 8.3417 | 97.8273 | 37.8335 | 26 | 29.0196 | 59 | 31 | 1.0006 | 69.8039 | 100 | 8120 | 32.549 | 107.5211 | 35.9375 | 0.0625 | 19.25 | 0 | 39.9048 | 33.0156
9/28/2020 22:24:02.0 | 78.6468 | 522 | 20 | 2498.87 | 128.6855 | 57.9429 | 71.6956 | 30.0175 | 31.1213 | 0.0603 | 106.9826 | 11.3308 | 69.3625 | 70.0724 | 37.905 | 0.99779 | 99.2592 | 408.257 | 364.6109 | 72.3697 | 686.2142 | 1.963 | 449.8656 | 33.6741 | 45.1948 | 34.1778 | 51.9784 | 12.0308 | 108.8282 | 29.8506 | 8.2914 | 97.7519 | 37.8335 | 25.5 | 29.0196 | 59 | 31 | 0.99751 | 69.8039 | 100 | 8330 | 32.549 | 108.1619 | 36.0962 | 0.0625 | 20.0625 | 0 | 39.9811 | 33.0156
9/28/2020 22:24:03.0 | 78.6471 | 523 | 20 | 2502.4551 | 128.5068 | 57.9749 | 71.7451 | 30.0311 | 31.1166 | 0.06052 | 106.9913 | 11.3201 | 69.3911 | 70.3016 | 37.9208 | 1.003 | 99.258 | 408.538 | 364.6672 | 72.4693 | 686.1684 | 1.9608 | 449.1115 | 33.676 | 45.2467 | 34.1183 | 52.285 | 12.0316 | 108.8831 | 29.7982 | 8.334 | 97.8693 | 37.983 | 25.5 | 29.4118 | 59 | 31 | 0.99666 | 69.8039 | 100 | 8070 | 32.549 | 108.49 | 36.023 | 0 | 20.1875 | 0 | 40.033 | 33.0156
9/28/2020 22:24:04.0 | 78.6473 | 524 | 20 | 2496.9724 | 128.7126 | 57.9948 | 71.8048 | 30.0333 | 31.1099 | 0.0601 | 107.0436 | 11.3201 | 69.1056 | 70.3033 | 37.9379 | 1.0033 | 99.2586 | 408.1165 | 364.1884 | 72.3825 | 686.2902 | 1.9575 | 448.3853 | 33.6541 | 45.1562 | 34.2237 | 52.0937 | 12.0429 | 108.9677 | 29.7592 | 8.3623 | 97.8441 | 38.0351 | 25.5 | 29.0196 | 59 | 31 | 1.0013 | 69.8039 | 99 | 7750 | 32.549 | 107.5211 | 35.9985 | 0 | 19.125 | 0 | 40.4053 | 33.0156
9/28/2020 22:24:05.0 | 78.6476 | 525 | 20 | 2500.3386 | 128.4277 | 58.0383 | 71.8509 | 30.0279 | 31.1005 | 0.05745 | 106.9564 | 11.3065 | 69.334 | 70.114 | 37.9594 | 1.0094 | 99.2586 | 408.0041 | 363.9912 | 72.5318 | 686.2299 | 1.9748 | 451.2343 | 33.6268 | 45.1562 | 34.3562 | 52.2982 | 12.0565 | 108.8277 | 29.9689 | 8.3739 | 97.8106 | 38.0097 | 25.5 | 29.0196 | 59 | 31 | 0.99791 | 69.8039 | 96 | 8070 | 32.549 | 108.8104 | 36.2091 | 0 | 19.375 | 0 | 40.683 | 33.1094
9/28/2020 22:24:06.0 | 78.6479 | 526 | 20 | 2501.5559 | 128.5532 | 58.0804 | 71.8898 | 30.0199 | 31.1117 | 0.05932 | 106.9302 | 11.2968 | 68.8202 | 69.2913 | 37.9861 | 1.0035 | 99.258 | 408.0041 | 364.3855 | 72.556 | 686.1736 | 1.9557 | 448.888 | 33.6761 | 45.1815 | 34.2832 | 52.323 | 12.0505 | 108.9111 | 29.3652 | 8.2721 | 97.6093 | 38.0938 | 25.5 | 28.6274 | 59 | 31 | 0.9995 | 69.8039 | 95 | 8160 | 32.549 | 108.49 | 36.087 | -0.0625 | 18.8125 | 0 | 41.1529 | 33.0156
9/28/2020 22:24:07.0 | 78.6482 | 527 | 20 | 2500.3334 | 128.4753 | 58.1212 | 71.942 | 30.0222 | 31.0855 | 0.05743 | 106.9389 | 11.3084 | 69.5623 | 69.4207 | 38.013 | 1.0028 | 99.258 | 408.6504 | 364.2447 | 72.6748 | 686.0518 | 2.0004 | 448.8601 | 33.6392 | 45.1495 | 34.1778 | 52.4449 | 12.0043 | 108.9391 | 29.7525 | 8.2721 | 97.6764 | 38.0938 | 25.5 | 29.0196 | 59 | 31 | 0.99809 | 69.8039 | 100 | 8140 | 32.549 | 108.49 | 36.1298 | 0 | 19.4375 | 0 | 41.0095 | 33.0156
9/28/2020 22:24:08.0 | 78.6484 | 528 | 20 | 2499.0574 | 128.5962 | 58.1437 | 71.9706 | 30.0345 | 31.0834 | 0.05709 | 106.9302 | 11.2997 | 69.3054 | 69.7974 | 38.0244 | 1.0037 | 99.2569 | 408.8471 | 363.8504 | 72.662 | 686.0872 | 2.0084 | 450.3125 | 33.6537 | 45.1362 | 34.2764 | 52.2274 | 12.0278 | 108.854 | 29.6866 | 8.4654 | 97.7351 | 38.1392 | 25.5 | 29.0196 | 59 | 30 | 1.0028 | 69.8039 | 95 | 8290 | 32.549 | 108.49 | 36.2244 | -0.0625 | 19.3125 | 0 | 41.1255 | 33.0156
9/28/2020 22:24:09.0 | 78.6487 | 529 | 20 | 2501.2026 | 128.4531 | 58.132 | 72.0014 | 30.0247 | 31.0813 | 0.05833 | 106.9389 | 11.3017 | 69.2483 | 69.7874 | 38.0468 | 1.0071 | 99.2592 | 407.8917 | 363.2589 | 72.625 | 686.0872 | 2.0015 | 450.0053 | 33.6451 | 45.3052 | 34.2237 | 52.3938 | 12.0429 | 108.4921 | 29.8049 | 8.4139 | 97.8273 | 38.1392 | 25.5 | 29.0196 | 59 | 31 | 0.99736 | 69.8039 | 96 | 8090 | 32.549 | 108.49 | 36.2274 | 0 | 20.0625 | 0 | 40.8447 | 33.1094
9/28/2020 22:24:10.0 | 78.649 | 530 | 20 | 2502.1289 | 128.6471 | 58.1676 | 72.0489 | 30.0103 | 31.0899 | 0.05796 | 107 | 11.2919 | 69.1627 | 69.4627 | 38.0609 | 1.0033 | 99.2586 | 407.5544 | 363.2307 | 72.6811 | 686.057 | 1.9776 | 449.1394 | 33.7084 | 45.0524 | 34.1846 | 52.4515 | 12.0528 | 108.7436 | 29.7068 | 8.2785 | 97.8693 | 38.2046 | 25.5 | 29.0196 | 59 | 30 | 1.0023 | 69.8039 | 99 | 7750 | 32.549 | 107.5211 | 36.2244 | -0.0625 | 20.0625 | 0 | 40.6921 | 33.0156
9/28/2020 22:24:11.0 | 78.6493 | 531 | 20 | 2499.1539 | 128.8495 | 58.1989 | 72.0784 | 30.0222 | 31.0728 | 0.05631 | 107.0174 | 11.2881 | 69.5052 | 70.1705 | 38.0853 | 0.99655 | 99.2609 | 408.0041 | 363.456 | 72.9172 | 686.0008 | 1.9683 | 451.3739 | 33.7213 | 45.091 | 34.217 | 52.3362 | 12.0316 | 108.914 | 29.4836 | 8.3572 | 97.9112 | 38.1325 | 25.5 | 29.0196 | 59 | 31 | 1.0018 | 69.8039 | 100 | 8020 | 32.549 | 108.49 | 36.3037 | -0.0625 | 20.25 | 0 | 41.0095 | 33.0156
9/28/2020 22:24:12.0 | 78.6496 | 532 | 20 | 2497.9192 | 128.6049 | 58.2709 | 72.1492 | 30.0328 | 31.0621 | 0.05562 | 107.0349 | 11.2861 | 69.1912 | 70.119 | 38.1163 | 1.012 | 99.2586 | 407.3858 | 363.1462 | 72.8304 | 686.1632 | 1.9741 | 451.2901 | 33.6406 | 45.0524 | 34.1643 | 52.6047 | 12.0429 | 109.2759 | 29.8641 | 8.4164 | 97.9699 | 38.2366 | 26 | 28.6274 | 59 | 30 | 0.99883 | 69.8039 | 100 | 8160 | 32.549 | 108.8104 | 36.322 | -0.0625 | 20.5 | 0 | 40.8112 | 33.0156
9/28/2020 22:24:13.0 | 78.6498 | 533 | 20 | 2501.3269 | 128.3774 | 58.3104 | 72.1944 | 30.0194 | 31.0706 | 0.05674 | 107.0436 | 11.3026 | 69.3911 | 69.7891 | 38.1406 | 1.0094 | 99.2592 | 407.1329 | 362.4702 | 72.7934 | 686.3007 | 1.9787 | 448.497 | 33.6269 | 45.2733 | 34.2373 | 52.4646 | 12.0278 | 108.9403 | 29.8775 | 8.3095 | 98.0119 | 38.3087 | 26 | 29.0196 | 59 | 31 | 1.0016 | 70.1961 | 100 | 8140 | 32.549 | 108.1619 | 36.3464 | -0.0625 | 20.3125 | 0 | 40.2344 | 33.1094
9/28/2020 22:24:14.0 | 78.6501 | 534 | 20 | 2499.0842 | 128.5955 | 58.3576 | 72.2449 | 30.0395 | 31.0644 | 0.05741 | 107.0174 | 11.3046 | 69.4481 | 69.8091 | 38.1674 | 0.99476 | 99.2586 | 406.2337 | 361.6534 | 72.8802 | 686.3361 | 1.9998 | 450.3405 | 33.6539 | 45.4156 | 34.2305 | 52.6047 | 12.0225 | 109.1638 | 29.7068 | 8.3584 | 98.0203 | 38.302 | 25.5 | 29.0196 | 59 | 30 | 0.99858 | 69.8039 | 96 | 8290 | 32.549 | 108.8104 | 36.3281 | -0.0625 | 20.1875 | 0 | 40.2191 | 33.0156
9/28/2020 22:24:15.0 | 78.6504 | 535 | 20 | 2493.9089 | 126.9785 | 58.4082 | 72.2962 | 30.0358 | 31.0701 | 0.06293 | 107.0174 | 11.2949 | 69.3911 | 69.3704 | 38.1874 | 1.0217 | 99.2569 | 405.6997 | 361.1746 | 72.9044 | 686.4422 | 1.9477 | 450.3405 | 33.1619 | 45.2334 | 34.2102 | 52.4763 | 12.0301 | 109.7784 | 29.7847 | 8.3043 | 97.6596 | 38.3341 | 25.5 | 29.0196 | 59 | 30 | 1.0009 | 69.8039 | 96 | 8120 | 32.549 | 108.8104 | 36.2671 | 0 | 20.3125 | 0 | 40.0574 | 33.1094
9/28/2020 22:24:16.0 | 78.6507 | 536 | 20 | 2495.5231 | 126.0329 | 58.4338 | 72.3359 | 30.0394 | 31.0653 | 0.06895 | 106.8429 | 11.3046 | 69.2769 | 70.459 | 38.2129 | 1.0083 | 99.2592 | 405.6716 | 360.8648 | 72.9044 | 686.183 | 1.8895 | 449.1394 | 32.9362 | 45.1296 | 34.1373 | 52.3741 | 12.0391 | 109.8367 | 29.7323 | 8.3146 | 97.2906 | 38.3141 | 26 | 27.8431 | 59 | 30 | 1.0084 | 69.0196 | 98 | 8020 | 32.549 | 108.8104 | 36.4563 | 0 | 20.375 | 0 | 39.8102 | 33.0156
9/28/2020 22:24:17.0 | 78.6509 | 537 | 20 | 2499.2344 | 126.0876 | 58.4687 | 72.3499 | 30.0357 | 31.0598 | 0.06996 | 106.7818 | 11.3046 | 69.1342 | 69.2089 | 38.2265 | 1.0012 | 99.2586 | 405.8121 | 360.8366 | 72.9427 | 686.3361 | 1.8915 | 450.0891 | 32.9995 | 44.9619 | 34.2305 | 52.72 | 12.0346 | 109.584 | 29.7727 | 8.2386 | 96.9467 | 38.4061 | 26 | 27.8431 | 59 | 30 | 1.0029 | 68.6274 | 95 | 8380 | 32.549 | 109.4513 | 36.264 | 0 | 19.625 | 0 | 40.4571 | 33.0156
9/28/2020 22:24:18.0 | 78.6512 | 538 | 20 | 2496.9786 | 126.2482 | 58.4849 | 72.3813 | 30.0193 | 31.0514 | 0.07352 | 106.6946 | 11.2871 | 69.2483 | 69.8242 | 38.2394 | 0.99512 | 99.2592 | 404.8005 | 360.0198 | 73.0664 | 686.2142 | 1.8228 | 449.8377 | 33.0117 | 45.3504 | 34.3886 | 52.5916 | 12.0308 | 109.9207 | 29.6933 | 8.1715 | 96.6951 | 38.25 | 26 | 27.8431 | 59 | 30 | 0.99712 | 68.6274 | 98 | 8310 | 32.549 | 108.8104 | 36.0901 | 0 | 18.9375 | 0 | 40.4327 | 33.1094
9/28/2020 22:24:19.0 | 78.6515 | 539 | 20 | 2499.3798 | 125.9492 | 58.5405 | 72.444 | 30.0075 | 31.0594 | 0.07275 | 106.7033 | 11.291 | 69.3625 | 70.0974 | 38.2665 | 1.0081 | 99.2586 | 404.2947 | 360.2733 | 73.1162 | 686.057 | 1.8387 | 450.6198 | 32.9625 | 45.6616 | 34.29 | 52.7448 | 12.0686 | 109.1358 | 29.6933 | 8.187 | 96.6783 | 38.3608 | 26 | 27.8431 | 59 | 31 | 0.9998 | 68.6274 | 94 | 8380 | 32.549 | 109.1309 | 35.91 | -0.0625 | 20.6875 | 0 | 39.6271 | 33.0156
9/28/2020 22:24:20.0 | 78.6518 | 540 | 20 | 2498.3631 | 126.01 | 58.5685 | 72.4758 | 29.9911 | 31.0574 | 0.07311 | 106.7295 | 11.29 | 69.5909 | 69.9092 | 38.2966 | 0.99566 | 99.2592 | 405.3344 | 360.3578 | 73.1225 | 686.1278 | 1.8562 | 449.6143 | 32.9677 | 45.409 | 34.171 | 52.7514 | 12.0104 | 108.9403 | 29.7525 | 8.2682 | 96.7706 | 38.5035 | 26 | 27.8431 | 59 | 31 | 1.0006 | 68.6274 | 98 | 8020 | 32.549 | 108.1619 | 35.9131 | 0 | 20.4375 | 0 | 39.8621 | 33.0156
9/28/2020 22:24:21.0 | 78.6521 | 541 | 20 | 2497.6558 | 126.1837 | 58.6055 | 72.5346 | 30.0096 | 31.0548 | 0.07109 | 106.808 | 11.2978 | 69.1912 | 70.2253 | 38.3241 | 0.99459 | 99.2592 | 404.941 | 360.1888 | 73.1225 | 686.2549 | 1.8124 | 448.2456 | 33.0038 | 45.4608 | 34.3359 | 52.8025 | 12.0255 | 109.1364 | 29.7525 | 8.2308 | 96.6699 | 38.5622 | 26 | 28.6274 | 59 | 30 | 0.99901 | 68.6274 | 99 | 8070 | 32.549 | 108.1619 | 35.91 | 0 | 19.5 | 0 | 40.8386 | 33.0156
9/28/2020 22:24:22.0 | 78.6523 | 542 | 20 | 2499.571 | 125.8016 | 58.6343 | 72.5627 | 30.0118 | 31.0506 | 0.07044 | 106.8429 | 11.3036 | 68.9629 | 70.0225 | 38.3645 | 1.0017 | 99.2592 | 405.0534 | 359.7099 | 73.1289 | 686.4173 | 1.7896 | 449.1115 | 32.9291 | 45.26 | 34.2305 | 53.0132 | 12.0088 | 109.3324 | 29.9165 | 8.1986 | 96.6112 | 38.4061 | 26 | 28.2353 | 59 | 30 | 1.0004 | 68.6274 | 94 | 8360 | 32.549 | 108.8104 | 35.8276 | 0 | 19.5 | 0 | 40.9729 | 33.0156
9/28/2020 22:24:23.0 | 78.6526 | 543 | 20 | 2498.6203 | 126.0047 | 58.6545 | 72.6084 | 30.0232 | 31.0415 | 0.06953 | 106.9302 | 11.321 | 69.2483 | 70.2668 | 38.3827 | 1.0024 | 99.2586 | 404.9691 | 359.9353 | 73.1098 | 686.5339 | 1.8359 | 451.0667 | 32.9697 | 45.4994 | 34.3818 | 52.7894 | 11.9807 | 109.528 | 29.6866 | 8.2927 | 96.6615 | 38.5555 | 26 | 28.2353 | 59 | 30 | 0.99812 | 69.0196 | 99 | 8290 | 32.549 | 108.1619 | 35.672 | 0 | 20.75 | 0 | 39.8621 | 33.0156
9/28/2020 22:24:24.0 | 78.6529 | 544 | 20 | 2501.6809 | 125.7952 | 58.648 | 72.6432 | 30.013 | 31.0527 | 0.0684 | 106.9215 | 11.3259 | 69.3625 | 70.134 | 38.3747 | 1.0104 | 99.2592 | 404.8567 | 359.6818 | 73.1034 | 686.6609 | 1.825 | 451.0108 | 32.9552 | 45.4409 | 34.3886 | 52.7317 | 12.0149 | 109.2484 | 29.6274 | 8.2605 | 96.7454 | 38.5102 | 26 | 28.2353 | 59 | 30 | 0.99937 | 68.6274 | 99 | 8410 | 32.549 | 108.1619 | 35.73 | 0.125 | 20.5 | 0 | 39.8682 | 33.0156
9/28/2020 22:24:25.0 | 78.6532 | 545 | 20 | 2498.1924 | 126.2474 | 58.7002 | 72.6775 | 30.0086 | 31.0362 | 0.06748 | 106.9476 | 11.3269 | 69.5623 | 69.9342 | 38.3713 | 1.014 | 99.2586 | 403.9013 | 359.1748 | 73.1225 | 686.7827 | 1.8137 | 448.5529 | 33.0276 | 45.6683 | 34.2832 | 53.0577 | 12.0225 | 109.3879 | 29.7001 | 8.1935 | 96.7622 | 38.7703 | 26 | 28.2353 | 59 | 30 | 1.0004 | 69.0196 | 95 | 8380 | 32.549 | 108.8104 | 35.5347 | 0.0625 | 20.4375 | 0 | 39.6149 | 33.0156
9/28/2020 22:24:26.0 | 78.6534 | 546 | 20 | 2500.7441 | 126.2573 | 58.7653 | 72.7235 | 30.0024 | 31.0385 | 0.06378 | 106.9913 | 11.323 | 69.2198 | 70.0974 | 38.3693 | 0.99049 | 99.2586 | 403.5078 | 359.4283 | 73.3584 | 686.991 | 1.8102 | 449.5584 | 33.0639 | 45.4475 | 34.3426 | 52.8915 | 12.0263 | 108.9397 | 29.7915 | 8.2063 | 96.7202 | 38.6209 | 26 | 27.8431 | 59 | 30 | 1.001 | 69.0196 | 98 | 8070 | 32.549 | 108.1619 | 35.4187 | 0.0625 | 19.875 | 0 | 39.5447 | 33.0156
9/28/2020 22:24:27.0 | 78.6537 | 547 | 20 | 2500.9207 | 126.5145 | 58.821 | 72.7771 | 30.0113 | 31.0433 | 0.06256 | 106.9564 | 11.3249 | 69.4767 | 69.7072 | 38.3445 | 1.0097 | 99.2603 | 403.4516 | 358.4425 | 73.5012 | 687.0316 | 1.7406 | 448.7484 | 33.1339 | 45.2852 | 34.448 | 52.8339 | 12.058 | 109.2495 | 30.204 | 8.3108 | 96.6615 | 38.7249 | 26 | 28.2353 | 59 | 30 | 1.0029 | 68.6274 | 99 | 8090 | 32.549 | 108.1619 | 35.3394 | 0 | 19.8125 | 0 | 39.74 | 33.0156
9/28/2020 22:24:28.0 | 78.654 | 548 | 20 | 2499.4718 | 126.6575 | 58.8233 | 72.818 | 30.0181 | 31.0328 | 0.05862 | 106.9215 | 11.323 | 69.6765 | 69.575 | 38.3457 | 1.0035 | 99.2575 | 403.1706 | 358.6678 | 73.2335 | 686.9805 | 1.7524 | 449.2791 | 33.1519 | 45.4209 | 34.2764 | 52.661 | 12.046 | 108.7985 | 29.817 | 8.2708 | 96.6699 | 38.7116 | 26 | 28.2353 | 59 | 30 | 1.0011 | 69.0196 | 94 | 8310 | 32.549 | 108.49 | 35.2173 | 0 | 20.1875 | 0 | 39.563 | 33.0156
9/28/2020 22:24:29.0 | 78.6543 | 549 | 20 | 2499.4571 | 126.5533 | 58.8719 | 72.8411 | 30.0076 | 31.0321 | 0.05575 | 106.9564 | 11.3288 | 69.6194 | 70.0625 | 38.3649 | 0.99957 | 99.2586 | 403.4797 | 358.189 | 73.4706 | 686.9805 | 1.8223 | 450.8433 | 33.1244 | 45.409 | 34.2764 | 52.9556 | 12.0384 | 108.8557 | 29.9622 | 8.1702 | 96.6951 | 38.6596 | 26 | 28.2353 | 59 | 30 | 1.0014 | 68.6274 | 99 | 8330 | 32.549 | 107.8415 | 35.257 | 0 | 20.3125 | 0 | 39.5081 | 32.9219
9/28/2020 22:24:30.0 | 78.6546 | 550 | 20 | 2499.3651 | 126.4282 | 58.8998 | 72.8921 | 29.9968 | 31.0352 | 0.055 | 106.9913 | 11.323 | 69.2198 | 71.0128 | 38.3851 | 1.0081 | 99.2603 | 403.5922 | 358.6396 | 73.4579 | 687.0972 | 1.792 | 448.9998 | 33.0904 | 45.2919 | 34.3224 | 52.8915 | 12.0308 | 108.8574 | 29.8439 | 8.2592 | 96.7118 | 38.7049 | 26 | 28.6274 | 59 | 30 | 0.9991 | 68.6274 | 99 | 8360 | 32.549 | 107.8415 | 35.2814 | 0 | 19.9375 | 0 | 39.566 | 33.0156
9/28/2020 22:24:31.0 | 78.6548 | 551 | 20 | 2501.1144 | 126.2759 | 58.9568 | 72.9475 | 29.992 | 31.0422 | 0.05389 | 107 | 11.3395 | 69.5623 | 70.119 | 38.4264 | 1.0236 | 99.2586 | 403.6764 | 358.3016 | 73.3279 | 687.2242 | 1.7668 | 448.8043 | 33.0737 | 45.4675 | 34.2237 | 53.2685 | 12.0369 | 108.9117 | 28.9723 | 8.2463 | 96.7118 | 38.9196 | 26 | 28.6274 | 60 | 30 | 1.0008 | 68.6274 | 94 | 8580 | 32.549 | 108.49 | 35.1593 | 0.0625 | 19.9375 | 0 | 39.7614 | 33.0156
9/28/2020 22:24:32.0 | 78.6551 | 552 | 20 | 2499.5041 | 126.3773 | 58.9263 | 72.9587 | 29.9985 | 31.0397 | 0.05111 | 107.0174 | 11.3501 | 69.5052 | 70.0907 | 38.4697 | 1.0044 | 99.2603 | 403.1987 | 357.9355 | 73.5204 | 687.3564 | 1.6864 | 449.2791 | 33.0789 | 45.409 | 34.29 | 53.1598 | 12.052 | 108.8854 | 29.8049 | 8.0994 | 96.7286 | 38.829 | 26 | 28.2353 | 60 | 30 | 0.99776 | 68.6274 | 98 | 8040 | 32.549 | 107.8415 | 35.1196 | 0 | 19.1875 | 0 | 39.9841 | 33.0156
9/28/2020 22:24:33.0 | 78.6554 | 553 | 20 | 2498.9633 | 126.3925 | 58.9899 | 73.012 | 29.9952 | 31.0481 | 0.04995 | 106.9651 | 11.3424 | 69.2198 | 69.8742 | 38.5099 | 0.99761 | 99.2603 | 402.2433 | 357.2032 | 73.4145 | 687.4325 | 1.7236 | 448.0501 | 33.0757 | 45.2985 | 34.3359 | 53.2043 | 12.0255 | 109.0535 | 29.6409 | 8.2063 | 96.6447 | 38.8223 | 26 | 28.6274 | 60 | 30 | 1.0006 | 68.6274 | 99 | 8040 | 32.549 | 107.8415 | 35.1593 | 0 | 19 | 0 | 40.5548 | 33.0156
9/28/2020 22:24:34.0 | 78.6557 | 554 | 20 | 2500.5327 | 126.4423 | 59.0119 | 73.0684 | 29.996 | 31.0292 | 0.05023 | 106.9651 | 11.3434 | 69.3911 | 70.0425 | 38.5453 | 0.99851 | 99.2592 | 402.5805 | 357.2313 | 73.4706 | 687.4377 | 1.7586 | 448.5529 | 33.1096 | 45.5127 | 34.3426 | 53.2109 | 12.0316 | 109.0523 | 29.7001 | 8.3017 | 96.6196 | 38.7769 | 26 | 28.2353 | 60 | 30 | 0.99956 | 68.6274 | 94 | 8410 | 32.549 | 108.8104 | 35.2234 | -0.0625 | 19.875 | 0 | 40.5426 | 33.0156
9/28/2020 22:24:35.0 | 78.6559 | 555 | 20 | 2500.9612 | 126.4089 | 59.0308 | 73.109 | 30.0026 | 31.0407 | 0.05042 | 106.9738 | 11.3414 | 69.4196 | 69.8992 | 38.5553 | 1.0053 | 99.258 | 402.1309 | 357.0905 | 73.7128 | 687.3918 | 1.7975 | 450.0332 | 33.1065 | 45.2985 | 34.2832 | 53.2554 | 12.0255 | 108.8551 | 30.0603 | 8.2489 | 96.6196 | 38.7703 | 26 | 27.8431 | 60 | 30 | 1.0025 | 68.6274 | 99 | 8310 | 32.549 | 107.8415 | 34.8297 | -0.0625 | 19.8125 | 0 | 40.4388 | 33.0156
9/28/2020 22:24:36.0 | 78.6562 | 556 | 20 | 2497.7399 | 126.5054 | 59.0559 | 73.1564 | 29.9892 | 31.0318 | 0.05109 | 106.9651 | 11.3424 | 69.2769 | 69.9892 | 38.5427 | 1.0083 | 99.2626 | 401.7375 | 356.4708 | 73.6134 | 687.4325 | 1.7927 | 448.7763 | 33.0891 | 45.4542 | 34.2832 | 53.3064 | 12.0088 | 108.9437 | 29.7458 | 8.1999 | 96.5525 | 38.8743 | 26 | 28.6274 | 60 | 30 | 1.001 | 68.6274 | 98 | 8410 | 32.549 | 107.8415 | 34.964 | 0 | 19.25 | 0 | 40.9454 | 33.0156
9/28/2020 22:24:37.0 | 78.6565 | 557 | 20 | 2501.3372 | 126.0883 | 59.1346 | 73.1613 | 29.9655 | 31.0411 | 0.0505 | 106.9564 | 11.3259 | 69.3054 | 70.1672 | 38.564 | 1.0063 | 99.2592 | 402.2714 | 356.8652 | 73.7383 | 687.6001 | 1.7778 | 449.1394 | 33.0275 | 45.4808 | 34.29 | 53.3326 | 12.0104 | 108.7722 | 30.0872 | 8.1599 | 96.586 | 38.881 | 26 | 28.2353 | 60 | 30 | 0.99736 | 68.6274 | 94 | 8600 | 32.549 | 108.49 | 34.7809 | -0.0625 | 19.625 | 0 | 40.8997 | 33.0156
9/28/2020 22:24:38.0 | 78.6568 | 558 | 20 | 2500.854 | 126.1859 | 59.1256 | 73.1882 | 29.9851 | 31.0419 | 0.05072 | 107.0174 | 11.3414 | 69.4767 | 69.7306 | 38.6045 | 1.0069 | 99.258 | 402.2152 | 356.9497 | 73.4579 | 687.6157 | 1.7736 | 450.0053 | 33.0473 | 45.655 | 34.3102 | 53.2998 | 12.0331 | 108.7151 | 29.6342 | 8.2102 | 96.6112 | 39.005 | 26 | 28.2353 | 60 | 30 | 0.9991 | 69.0196 | 98 | 8040 | 32.549 | 107.5211 | 34.79 | -0.0625 | 19.75 | 0 | 40.3992 | 33.0156
9/28/2020 22:24:39.0 | 78.6571 | 559 | 20 | 2498.5632 | 126.1477 | 59.1544 | 73.2421 | 30.0072 | 31.0266 | 0.05254 | 106.9651 | 11.3531 | 69.5052 | 69.8759 | 38.6463 | 0.99993 | 99.2603 | 401.3159 | 356.0484 | 73.881 | 687.6709 | 1.7278 | 449.4467 | 33.0064 | 45.1629 | 34.2764 | 53.4281 | 12.0399 | 108.8294 | 29.9756 | 8.2644 | 96.628 | 38.9196 | 26 | 28.2353 | 60 | 30 | 1.0027 | 68.6274 | 99 | 8090 | 32.549 | 107.8415 | 34.8419 | 0 | 20.0625 | 0 | 40.3992 | 33.0156
9/28/2020 22:24:40.0 | 78.6573 | 560 | 20 | 2500.3501 | 126.0049 | 59.1767 | 73.298 | 29.9786 | 31.0343 | 0.0534 | 106.9651 | 11.3589 | 69.5338 | 70.2353 | 38.6881 | 1.0053 | 99.2586 | 401.5408 | 356.499 | 73.7128 | 688.0468 | 1.7854 | 449.0836 | 32.9926 | 45.4023 | 34.29 | 53.3064 | 12.0285 | 108.3795 | 29.8506 | 8.2218 | 96.7454 | 39.0369 | 26 | 28.6274 | 60 | 30 | 1.0019 | 68.6274 | 94 | 8310 | 32.549 | 108.49 | 34.8328 | -0.0625 | 21 | 0 | 39.3677 | 33.0156
9/28/2020 22:24:41.0 | 78.6576 | 561 | 20 | 2500.934 | 126.2238 | 59.2182 | 73.3551 | 29.9839 | 31.0389 | 0.04977 | 107.0262 | 11.3695 | 69.2198 | 69.5197 | 38.7237 | 0.98621 | 99.2575 | 401.7375 | 355.654 | 73.8122 | 688.2499 | 1.8113 | 449.1115 | 33.0576 | 45.0391 | 34.29 | 53.4085 | 12.0255 | 108.6304 | 29.8506 | 8.2038 | 96.846 | 39.1409 | 26 | 29.0196 | 60 | 30 | 1.0012 | 68.6274 | 99 | 8260 | 32.549 | 107.5211 | 34.9731 | -0.0625 | 20.9375 | 0 | 39.2242 | 33.0156
9/28/2020 22:24:42.0 | 78.6579 | 562 | 20 | 2498.9254 | 126.3092 | 59.246 | 73.3926 | 29.9758 | 31.0321 | 0.05105 | 107.0436 | 11.3637 | 69.3625 | 69.7958 | 38.7624 | 0.99548 | 99.2586 | 400.8382 | 355.5977 | 73.7256 | 688.4884 | 1.8458 | 449.9774 | 33.0508 | 45.7268 | 34.2832 | 53.4726 | 12.021 | 108.4355 | 29.6019 | 8.3301 | 96.9215 | 39.1343 | 26 | 28.2353 | 60 | 30 | 1.0006 | 69.0196 | 99 | 8380 | 32.549 | 107.5211 | 34.9335 | -0.0625 | 20.75 | 0 | 39.502 | 33.0156
9/28/2020 22:24:43.0 | 78.6582 | 563 | 20 | 2501.8118 | 126.2061 | 59.2976 | 73.4126 | 29.9709 | 31.0351 | 0.05127 | 107.0174 | 11.3725 | 69.3054 | 70.0075 | 38.7844 | 1.0071 | 99.2614 | 401.7094 | 355.6822 | 73.8747 | 688.5748 | 1.8627 | 449.307 | 33.0646 | 45.3119 | 34.2373 | 53.5236 | 12.0081 | 108.0462 | 29.8641 | 8.2334 | 96.9048 | 39.0889 | 26 | 29.0196 | 60 | 30 | 1.0014 | 69.0196 | 95 | 8480 | 32.549 | 108.1619 | 34.8938 | 0 | 20.5625 | 0 | 39.7766 | 33.0156
9/28/2020 22:24:44.0 | 78.6584 | 564 | 20 | 2499.5443 | 126.3433 | 59.3027 | 73.4675 | 29.9631 | 31.0346 | 0.0519 | 107.0262 | 11.3725 | 69.2769 | 70.4557 | 38.806 | 1.0008 | 99.258 | 400.6696 | 355.0062 | 73.974 | 688.6613 | 1.8547 | 448.5529 | 33.0706 | 45.3637 | 34.2967 | 53.4726 | 12.0043 | 108.575 | 29.8641 | 8.0878 | 96.846 | 39.1476 | 26 | 28.6274 | 60 | 30 | 0.99455 | 68.6274 | 98 | 8020 | 32.549 | 107.2006 | 35.0281 | 0 | 20.375 | 0 | 39.5935 | 33.0156
9/28/2020 22:24:45.0 | 78.6587 | 565 | 20 | 2498.9875 | 126.3677 | 59.3532 | 73.5125 | 29.9586 | 31.0361 | 0.05045 | 107.0174 | 11.3705 | 69.3911 | 70.0375 | 38.8257 | 1.0031 | 99.262 | 400.0795 | 354.3865 | 73.7689 | 688.7727 | 1.8443 | 450.536 | 33.0696 | 45.2533 | 34.2305 | 53.517 | 12.0043 | 108.551 | 29.7001 | 8.1947 | 96.7454 | 39.2902 | 26 | 28.6274 | 60 | 30 | 1.001 | 69.0196 | 99 | 8140 | 32.549 | 107.5211 | 34.8907 | 0 | 19.5 | 0 | 40.0574 | 33.0156
9/28/2020 22:24:46.0 | 78.659 | 566 | 20 | 2500.4918 | 126.3466 | 59.3922 | 73.5431 | 29.9611 | 31.0321 | 0.0508 | 107 | 11.3715 | 69.2198 | 69.7807 | 38.822 | 0.99868 | 99.2586 | 399.9671 | 354.3865 | 74.2721 | 688.8894 | 1.8173 | 448.9998 | 33.084 | 45.2081 | 34.3818 | 53.5746 | 12.0263 | 108.5476 | 29.8641 | 8.2463 | 96.6783 | 39.1796 | 26 | 28.6274 | 60 | 30 | 0.99721 | 69.0196 | 94 | 8240 | 32.549 | 108.1619 | 34.9274 | 0 | 19.9375 | 0 | 39.9506 | 33.0156
9/28/2020 22:24:47.0 | 78.6593 | 567 | 20 | 2497.1384 | 126.1957 | 59.4169 | 73.5847 | 29.9478 | 31.0392 | 0.05033 | 107.0174 | 11.3695 | 69.3054 | 70.5301 | 38.8379 | 1.0026 | 99.2586 | 399.6018 | 353.9922 | 74.0976 | 688.8841 | 1.8 | 448.6367 | 33.0001 | 45.2334 | 34.217 | 53.3443 | 12.0225 | 108.8277 | 29.942 | 8.1896 | 96.6699 | 39.2249 | 26 | 28.6274 | 60 | 30 | 0.99895 | 68.6274 | 99 | 8210 | 32.549 | 107.5211 | 34.8877 | 0 | 19.8125 | 0 | 39.8407 | 33.0156
9/28/2020 22:24:48.0 | 78.6596 | 568 | 20 | 2500.9134 | 126.1408 | 59.4273 | 73.6319 | 29.9598 | 31.0344 | 0.05026 | 107.0174 | 11.3763 | 69.4767 | 70.4325 | 38.8798 | 0.99708 | 99.2592 | 399.2926 | 353.5416 | 73.9371 | 689.0873 | 1.7982 | 451.4298 | 33.0356 | 44.8581 | 34.3224 | 53.7917 | 12.0225 | 108.0719 | 29.8775 | 8.1986 | 96.6363 | 39.2249 | 26 | 28.2353 | 60 | 30 | 1.0001 | 68.6274 | 98 | 8310 | 32.549 | 107.5211 | 35.025 | 0 | 18.9375 | 0 | 40.8112 | 32.9219
9/28/2020 22:24:49.0 | 78.6598 | 569 | 20 | 2501.4326 | 126.3001 | 59.4495 | 73.6784 | 29.9681 | 31.0207 | 0.05043 | 106.9302 | 11.3705 | 69.0771 | 70.3348 | 38.929 | 1.0019 | 99.2592 | 400.0233 | 354.1612 | 74.0734 | 689.1737 | 1.7648 | 448.9998 | 33.0861 | 45.3119 | 34.3818 | 53.7276 | 12.0126 | 108.4921 | 29.7592 | 8.2528 | 96.5692 | 39.3355 | 26 | 28.6274 | 60 | 30 | 0.99895 | 68.6274 | 94 | 8430 | 32.549 | 107.8415 | 34.9579 | 0 | 20.375 | 0 | 40.506 | 33.0156
9/28/2020 22:24:50.0 | 78.6601 | 570 | 20 | 2498.5701 | 126.537 | 59.518 | 73.7172 | 29.9732 | 31.0199 | 0.04812 | 107.0262 | 11.3531 | 69.334 | 70.2635 | 38.9613 | 1.0195 | 99.2592 | 399.4613 | 353.7387 | 74.0415 | 689.3768 | 1.8215 | 450.3684 | 33.1063 | 45.071 | 34.4872 | 53.5929 | 11.9982 | 108.352 | 29.4109 | 8.2515 | 96.628 | 39.2835 | 26 | 28.6274 | 60 | 30 | 1.0012 | 69.0196 | 98 | 8020 | 32.549 | 106.8802 | 34.9304 | 0 | 20.0625 | 0 | 40.6525 | 33.0156
9/28/2020 22:24:51.0 | 78.6604 | 571 | 20 | 2499.6658 | 126.1859 | 59.6027 | 73.7592 | 29.976 | 31.0305 | 0.04821 | 106.9826 | 11.3618 | 69.2769 | 70.4755 | 38.997 | 0.99815 | 99.2597 | 399.4613 | 353.5416 | 74.2721 | 689.2247 | 1.7796 | 449.8936 | 33.0336 | 45.3119 | 34.3426 | 53.8296 | 11.9876 | 108.5207 | 29.6544 | 8.1702 | 96.5441 | 39.2968 | 26 | 28.2353 | 60 | 30 | 1.0004 | 68.6274 | 99 | 8120 | 32.549 | 107.5211 | 34.9915 | 0.0625 | 18.6875 | 0 | 40.8112 | 33.0156
9/28/2020 22:24:52.0 | 78.6607 | 572 | 20 | 2500.4167 | 126.1372 | 59.6278 | 73.8119 | 29.975 | 31.0345 | 0.04843 | 107 | 11.3618 | 69.1342 | 70.5119 | 39.0302 | 1.0023 | 99.2575 | 399.4613 | 353.4289 | 74.1536 | 689.2706 | 1.7754 | 447.8825 | 33.0236 | 45.1881 | 34.2967 | 53.912 | 12.0149 | 108.5184 | 29.739 | 8.1251 | 96.5273 | 39.4594 | 26 | 28.6274 | 60 | 30 | 0.99959 | 68.6274 | 94 | 8260 | 32.549 | 108.1619 | 34.9579 | 0.125 | 19.6875 | 0 | 41.2567 | 33.0156
9/28/2020 22:24:53.0 | 78.6609 | 573 | 20 | 2501.8763 | 126.4758 | 59.682 | 73.8596 | 29.9796 | 31.0147 | 0.05002 | 107 | 11.3725 | 69.3054 | 70.0209 | 39.0675 | 1.009 | 99.2586 | 398.4215 | 352.8938 | 74.211 | 689.3623 | 1.8467 | 448.3015 | 33.1361 | 44.7809 | 34.2575 | 54.2257 | 12.0119 | 108.5756 | 29.7472 | 8.2553 | 96.6196 | 39.4727 | 26 | 28.2353 | 60 | 30 | 0.99867 | 68.6274 | 99 | 8240 | 32.549 | 107.5211 | 35.0708 | 0.125 | 20.4375 | 0 | 40.9058 | 33.0156
9/28/2020 22:24:54.0 | 78.6612 | 574 | 20 | 2498.9383 | 126.6735 | 59.6572 | 73.8976 | 29.9677 | 31.0318 | 0.04798 | 107.0524 | 11.388 | 69.3911 | 70.305 | 39.0986 | 0.99815 | 99.2592 | 399.2364 | 352.5839 | 74.2657 | 689.1487 | 1.8673 | 450.6757 | 33.1487 | 45.3052 | 34.2967 | 53.8741 | 11.9959 | 108.9123 | 29.9098 | 8.312 | 96.6699 | 39.4074 | 26 | 29.0196 | 60 | 30 | 1.0013 | 68.6274 | 99 | 8330 | 32.549 | 107.5211 | 34.964 | 0 | 19.8125 | 0 | 40.8661 | 33.0156
9/28/2020 22:24:55.0 | 78.6615 | 575 | 20 | 2499.6847 | 126.2438 | 59.6422 | 73.9466 | 29.9727 | 31.0327 | 0.048 | 107.0174 | 11.3957 | 69.4196 | 69.9659 | 39.124 | 1.0047 | 99.2586 | 398.3653 | 352.3023 | 74.1231 | 689.0977 | 1.8649 | 448.888 | 33.0464 | 45.3119 | 34.2832 | 53.8296 | 11.9937 | 108.9117 | 29.6019 | 8.2025 | 96.6951 | 39.498 | 26 | 28.6274 | 60 | 30 | 0.99849 | 68.6274 | 94 | 8550 | 32.549 | 108.49 | 34.9029 | 0 | 19.6875 | 0 | 40.9668 | 33.0156
9/28/2020 22:24:56.0 | 78.6618 | 576 | 20 | 2498.2277 | 126.1851 | 59.6895 | 73.9741 | 29.9618 | 31.0193 | 0.04702 | 107.0349 | 11.388 | 69.4196 | 70.363 | 39.1551 | 1.0038 | 99.2586 | 398.3372 | 352.0769 | 74.3281 | 689.0925 | 1.8784 | 450.0332 | 33.013 | 45.2666 | 34.3291 | 53.9381 | 11.98 | 108.8277 | 29.7135 | 8.1986 | 96.7622 | 39.5953 | 26 | 28.6274 | 60 | 30 | 0.99992 | 68.6274 | 98 | 7990 | 32.549 | 107.5211 | 34.8328 | 0.0625 | 20.5625 | 0 | 40.5731 | 33.0156
9/28/2020 22:24:57.0 | 78.6621 | 577 | 20 | 2500.5377 | 125.9177 | 59.7677 | 74.0373 | 29.9675 | 31.027 | 0.04694 | 107.0349 | 11.3783 | 69.334 | 69.764 | 39.195 | 1.0092 | 99.258 | 398.4777 | 352.4431 | 74.4211 | 689.1331 | 1.8627 | 450.6198 | 32.9723 | 45.0524 | 34.3291 | 53.9316 | 11.9929 | 108.519 | 29.5495 | 8.312 | 96.8209 | 39.6472 | 26 | 28.6274 | 60 | 30 | 1.0006 | 69.0196 | 99 | 8090 | 32.549 | 107.8415 | 34.9121 | 0 | 20.375 | 0 | 39.9048 | 33.0156
9/28/2020 22:24:58.0 | 78.6623 | 578 | 20 | 2509.4882 | 126.4906 | 59.8287 | 74.0734 | 29.9571 | 31.0404 | 0.04411 | 107.096 | 11.388 | 69.2769 | 70.3033 | 39.2266 | 1.0138 | 99.258 | 398.843 | 352.7247 | 74.5204 | 689.1789 | 1.8935 | 450.117 | 33.2408 | 45.2081 | 34.4413 | 53.8806 | 11.9937 | 108.3789 | 29.8641 | 8.334 | 97.0893 | 39.6019 | 26 | 28.6274 | 60 | 30 | 1.0025 | 68.6274 | 95 | 8310 | 32.549 | 108.1619 | 34.9762 | 0 | 20.5 | 0 | 39.4409 | 32.9219
9/28/2020 22:24:59.0 | 78.6626 | 579 | 20 | 2504.566 | 128.5061 | 59.8505 | 74.1161 | 29.956 | 31.0527 | 0.03605 | 107.1571 | 11.3957 | 69.2483 | 70.2054 | 39.2656 | 0.99815 | 99.2546 | 398.1686 | 352.1896 | 74.3778 | 689.2195 | 1.9546 | 449.307 | 33.7032 | 45.111 | 34.4413 | 53.8871 | 11.9754 | 108.6836 | 29.8184 | 8.2914 | 97.3661 | 39.55 | 25.5 | 29.0196 | 60 | 30 | 0.98289 | 69.4118 | 100 | 8210 | 32.549 | 107.5211 | 34.7504 | 0 | 19.25 | 0 | 40.9058 | 33.0156
9/28/2020 22:25:00.0 | 78.6629 | 580 | 20 | 2501.5007 | 129.0626 | 59.8926 | 74.1522 | 29.9737 | 31.0332 | 0.03393 | 107.2618 | 11.3948 | 69.4767 | 70.4937 | 39.3009 | 1.0095 | 99.2586 | 397.2693 | 350.9221 | 74.5636 | 689.1435 | 1.9584 | 448.9718 | 33.8073 | 45.2533 | 34.29 | 54.129 | 11.9853 | 108.5195 | 30.0146 | 8.2953 | 97.5674 | 39.6086 | 25.5 | 29.4118 | 61 | 30 | 0.99208 | 69.4118 | 100 | 8210 | 32.549 | 107.2006 | 34.9609 | 0 | 19.6875 | 0 | 40.6067 | 33.0156
9/28/2020 22:25:01.0 | 78.6632 | 581 | 20 | 2501.2807 | 128.7334 | 59.871 | 74.1872 | 29.9581 | 31.0398 | 0.03832 | 107.2531 | 11.3977 | 69.4481 | 70.6655 | 39.3263 | 1.0049 | 99.2586 | 396.8478 | 351.063 | 74.6693 | 689.0977 | 1.9865 | 450.3405 | 33.7186 | 44.8967 | 34.3359 | 54.0845 | 12.0142 | 108.2954 | 30.1785 | 8.4164 | 97.6848 | 39.6539 | 25.5 | 29.0196 | 61 | 30 | 1.0031 | 69.4118 | 100 | 8090 | 32.549 | 107.2006 | 34.9701 | 0 | 19.9375 | 0 | 41.0095 | 33.0156
9/28/2020 22:25:02.0 | 78.6634 | 582 | 20 | 2501.6153 | 128.553 | 59.9403 | 74.2377 | 29.9543 | 31.0476 | 0.03896 | 107.2443 | 11.3928 | 69.1056 | 70.6589 | 39.3633 | 1.011 | 99.2586 | 397.2693 | 351.0066 | 74.4211 | 689.0518 | 1.9566 | 449.9774 | 33.6753 | 45.3119 | 34.3291 | 54.0845 | 12.0202 | 108.4355 | 29.5495 | 8.3095 | 97.7519 | 39.7511 | 25.5 | 29.0196 | 61 | 31 | 0.99739 | 69.8039 | 96 | 8160 | 32.549 | 108.1619 | 35.0922 | 0 | 20.0625 | 0 | 40.6403 | 33.0156
9/28/2020 22:25:03.0 | 78.6637 | 583 | 20 | 2501.1904 | 128.7008 | 59.9981 | 74.273 | 29.9679 | 31.0308 | 0.03737 | 107.2705 | 11.387 | 69.2198 | 70.0691 | 39.3834 | 1.0035 | 99.2592 | 396.6511 | 350.8658 | 74.4643 | 689.1841 | 1.9358 | 449.6981 | 33.7125 | 45.1495 | 34.3426 | 53.976 | 12.0028 | 108.5201 | 29.7525 | 8.227 | 97.8609 | 39.7125 | 25.5 | 29.4118 | 61 | 30 | 0.99644 | 69.8039 | 96 | 8190 | 32.549 | 107.8415 | 35.3607 | 0 | 20.0625 | 0 | 40.1581 | 33.0156
9/28/2020 22:25:04.0 | 78.664 | 584 | 20 | 2501.2407 | 128.6463 | 60.0007 | 74.2923 | 29.9763 | 31.0334 | 0.03479 | 107.2095 | 11.3802 | 69.0771 | 70.1772 | 39.4196 | 1.0005 | 99.2586 | 397.3537 | 351.0348 | 74.7126 | 689.0623 | 1.926 | 450.3405 | 33.6947 | 45.2014 | 34.3953 | 54.2309 | 12.0187 | 109.0798 | 29.8574 | 8.2682 | 97.9532 | 39.8683 | 25.5 | 29.4118 | 61 | 30 | 0.99886 | 69.8039 | 100 | 7870 | 32.549 | 107.5211 | 35.2631 | 0 | 20.5 | 0 | 40.2832 | 33.0156
9/28/2020 22:25:05.0 | 78.6643 | 585 | 20 | 2500.0738 | 128.7245 | 59.9889 | 74.3316 | 30.001 | 31.03 | 0.03637 | 107.2095 | 11.3754 | 69.2198 | 70.6408 | 39.4432 | 1.0024 | 99.2586 | 396.904 | 350.6686 | 74.6133 | 689.0623 | 1.9258 | 449.1953 | 33.702 | 45.2014 | 34.3953 | 54.2309 | 12.027 | 108.9397 | 29.8049 | 8.3636 | 98.0706 | 39.7644 | 25.5 | 29.0196 | 61 | 30 | 0.99998 | 69.8039 | 96 | 8070 | 32.549 | 108.8104 | 35.2234 | -0.0625 | 20.5 | 0 | 40.3565 | 33.0156
9/28/2020 22:25:06.0 | 78.6646 | 586 | 20 | 2503.2036 | 128.601 | 60.0145 | 74.3784 | 29.9879 | 31.0462 | 0.03945 | 107.2007 | 11.3783 | 69.1342 | 70.3878 | 39.4494 | 1.0095 | 99.2592 | 396.4544 | 350.0208 | 74.8678 | 689.1185 | 1.9112 | 451.3739 | 33.7094 | 45.2081 | 34.4683 | 54.4922 | 12.0255 | 109.1644 | 29.9689 | 8.4526 | 98.079 | 39.7844 | 25.5 | 29.4118 | 61 | 30 | 0.99763 | 69.8039 | 96 | 8210 | 32.549 | 108.8104 | 35.2753 | 0 | 20.5 | 0 | 40.4175 | 33.0156
9/28/2020 22:25:07.0 | 78.6648 | 587 | 20 | 2499.3502 | 128.9769 | 60.0542 | 74.4307 | 29.9839 | 31.0423 | 0.03913 | 107.1309 | 11.3744 | 69.2483 | 70.0292 | 39.4615 | 1.0065 | 99.2575 | 396.3139 | 349.8236 | 74.8678 | 688.9456 | 1.9163 | 448.3573 | 33.7634 | 45.3119 | 34.3494 | 54.1355 | 12.0179 | 108.7425 | 30.0213 | 8.4371 | 98.0203 | 39.823 | 25.5 | 29.0196 | 61 | 30 | 1.0011 | 69.8039 | 100 | 8040 | 32.549 | 107.8415 | 35.3394 | 0 | 20.125 | 0 | 40.7074 | 33.0156
9/28/2020 22:25:08.0 | 78.6651 | 588 | 20 | 2502.0943 | 128.685 | 60.0883 | 74.4642 | 29.9874 | 31.0522 | 0.03962 | 107.0698 | 11.3734 | 69.5909 | 70.9241 | 39.4806 | 1.0021 | 99.2592 | 395.6114 | 349.4857 | 74.6629 | 688.9352 | 1.9393 | 450.5919 | 33.7174 | 45.2014 | 34.3359 | 54.3838 | 11.9944 | 108.38 | 29.8574 | 8.3623 | 97.9196 | 39.8097 | 25.5 | 29.0196 | 61 | 30 | 0.99779 | 69.8039 | 96 | 8330 | 32.549 | 108.1619 | 35.4584 | 0 | 19.25 | 0 | 40.7776 | 33.0156
9/28/2020 22:25:09.0 | 78.6654 | 589 | 20 | 2500.9902 | 128.8494 | 60.1331 | 74.502 | 30.0064 | 31.035 | 0.03943 | 107.0698 | 11.3734 | 69.2769 | 70.2602 | 39.5166 | 1.0111 | 99.2575 | 395.8643 | 349.6265 | 74.9671 | 688.854 | 1.9023 | 449.6422 | 33.7446 | 45.2081 | 34.3886 | 54.2375 | 12.0088 | 108.6585 | 29.7592 | 8.2682 | 97.9028 | 39.8616 | 25.5 | 29.4118 | 61 | 30 | 0.99553 | 69.8039 | 96 | 8210 | 32.549 | 108.1619 | 35.5347 | 0.0625 | 19.875 | 0 | 40.5945 | 33.0156
9/28/2020 22:25:10.0 | 78.6657 | 590 | 20 | 2500.6318 | 128.8707 | 60.1972 | 74.5327 | 29.9935 | 31.0365 | 0.04096 | 107.0262 | 11.3686 | 69.1342 | 69.4895 | 39.537 | 1.0023 | 99.2609 | 396.2577 | 349.4575 | 74.8004 | 688.6404 | 1.8536 | 448.5529 | 33.7477 | 44.9819 | 34.3224 | 54.5759 | 12.0035 | 108.5218 | 29.7405 | 8.2837 | 97.8357 | 39.7963 | 25.5 | 29.0196 | 61 | 30 | 1.0008 | 69.8039 | 99 | 7700 | 32.549 | 107.2006 | 35.614 | 0 | 19.1875 | 0 | 40.625 | 33.0156
9/28/2020 22:25:11.0 | 78.6659 | 591 | 20 | 2500.8164 | 128.8535 | 60.2494 | 74.5883 | 29.9965 | 31.0411 | 0.04044 | 107.0698 | 11.356 | 69.334 | 70.5549 | 39.5635 | 1.0062 | 99.2575 | 395.5271 | 349.1477 | 74.9352 | 688.6706 | 1.8255 | 450.6757 | 33.7446 | 45.3305 | 34.3616 | 54.2557 | 12.0164 | 108.4904 | 29.778 | 8.4229 | 97.819 | 39.8869 | 25.5 | 29.0196 | 61 | 30 | 0.99959 | 69.8039 | 96 | 8040 | 32.549 | 108.1619 | 35.6842 | 0 | 19.4375 | 0 | 40.5395 | 33.0156
9/28/2020 22:25:12.0 | 78.6662 | 592 | 20 | 2500.2546 | 128.9614 | 60.2627 | 74.6158 | 29.9915 | 31.043 | 0.04004 | 107.0698 | 11.3472 | 69.2769 | 70.4822 | 39.5844 | 1.004 | 99.258 | 395.4428 | 349.2603 | 74.9607 | 688.6561 | 1.8653 | 449.1674 | 33.7664 | 45.3571 | 34.3953 | 54.5366 | 12.0255 | 108.547 | 29.8574 | 8.3043 | 97.8525 | 39.9202 | 25.5 | 29.0196 | 61 | 30 | 1.0001 | 69.8039 | 95 | 8090 | 32.549 | 108.1619 | 35.8185 | 0 | 19.875 | 0 | 40.7562 | 33.0156
9/28/2020 22:25:13.0 | 78.6665 | 593 | 20 | 2499.5181 | 128.9572 | 60.3108 | 74.6624 | 29.9844 | 31.0546 | 0.03958 | 107 | 11.3482 | 69.02 | 69.8475 | 39.611 | 1.0069 | 99.2569 | 395.1336 | 348.866 | 75.0663 | 688.6967 | 1.9014 | 449.6143 | 33.7531 | 45.2081 | 34.29 | 54.3903 | 11.9929 | 108.854 | 29.7592 | 8.3649 | 97.8777 | 39.9721 | 25.5 | 29.0196 | 61 | 30 | 1.0059 | 69.8039 | 100 | 8090 | 32.549 | 107.5211 | 35.8185 | 0 | 20.125 | 0 | 40.8783 | 33.0156
9/28/2020 22:25:14.0 | 78.6668 | 594 | 20 | 2500.0907 | 128.7531 | 60.3275 | 74.7116 | 29.9766 | 31.0511 | 0.03906 | 107.0524 | 11.3259 | 69.1342 | 70.3961 | 39.6315 | 1.0024 | 99.2575 | 395.0212 | 348.4717 | 74.9175 | 688.6457 | 1.9074 | 450.5639 | 33.7087 | 45.1043 | 34.3818 | 54.4922 | 12.0111 | 109.0786 | 29.9689 | 8.401 | 97.9616 | 40.0107 | 25.5 | 29.0196 | 61 | 30 | 0.99751 | 69.8039 | 100 | 8330 | 32.549 | 108.49 | 35.8032 | 0 | 20.5625 | 0 | 40.8142 | 33.0156
9/28/2020 22:25:15.0 | 78.6671 | 595 | 20 | 2498.659 | 128.7322 | 60.3815 | 74.7475 | 30.0114 | 31.0377 | 0.0389 | 107.0873 | 11.3104 | 69.3625 | 69.734 | 39.6307 | 1.0023 | 99.2603 | 394.3468 | 347.6549 | 75.1159 | 688.6613 | 1.8841 | 450.3405 | 33.6839 | 45.2081 | 34.4021 | 54.696 | 12.0081 | 109.1655 | 29.8641 | 8.3353 | 98.0538 | 40.1345 | 25.5 | 29.0196 | 61 | 30 | 1.0023 | 69.8039 | 96 | 8070 | 32.549 | 108.8104 | 35.9497 | 0.125 | 20.25 | 0 | 40.4816 | 33.0156
9/28/2020 22:25:16.0 | 78.6673 | 596 | 20 | 2500.4902 | 128.6073 | 60.4053 | 74.7906 | 30.0087 | 31.0253 | 0.03924 | 107.0611 | 11.3094 | 69.4196 | 69.325 | 39.6363 | 1.0017 | 99.2575 | 393.7848 | 347.2042 | 75.0472 | 688.6613 | 1.8988 | 448.5529 | 33.6759 | 45.1881 | 34.5601 | 54.4726 | 12.0013 | 108.9946 | 29.7915 | 8.2888 | 97.9867 | 40.0826 | 25.5 | 28.6274 | 61 | 30 | 1.0055 | 69.8039 | 100 | 7700 | 32.549 | 107.8415 | 35.8887 | 0.125 | 19.75 | 0 | 40.2588 | 33.0156
9/28/2020 22:25:17.0 | 78.6676 | 597 | 20 | 2500.4906 | 128.648 | 60.4361 | 74.8241 | 30.0141 | 31.039 | 0.03869 | 107.0698 | 11.3143 | 69.705 | 69.8275 | 39.6595 | 0.99619 | 99.2597 | 394.8526 | 347.683 | 75.3334 | 688.4884 | 1.9205 | 449.726 | 33.6866 | 45.3319 | 34.3886 | 54.6647 | 12.0179 | 109.1369 | 29.9367 | 8.294 | 98.0203 | 40.1212 | 25.5 | 28.6274 | 61 | 30 | 0.99931 | 69.8039 | 96 | 7970 | 32.549 | 108.8104 | 35.9833 | 0.1875 | 20.0625 | 0 | 40.3137 | 33.0156
9/28/2020 22:25:18.0 | 78.6679 | 598 | 20 | 2500.2833 | 128.8148 | 60.4625 | 74.8859 | 30.0214 | 31.0439 | 0.03959 | 107.0436 | 11.2958 | 69.5052 | 69.8492 | 39.6905 | 1.0186 | 99.2597 | 394.2063 | 347.9365 | 75.2088 | 688.4124 | 1.957 | 448.497 | 33.7277 | 45.409 | 34.448 | 54.6385 | 12.002 | 109.1089 | 29.8574 | 8.3713 | 98.0203 | 40.0759 | 25.5 | 29.0196 | 61 | 30 | 0.99806 | 69.8039 | 96 | 8090 | 32.549 | 108.8104 | 35.9192 | 0.0625 | 20.0625 | 0 | 40.1459 | 33.0156
9/28/2020 22:25:19.0 | 78.6682 | 599 | 20 | 2502.2322 | 128.8249 | 60.4893 | 74.9208 | 29.9972 | 31.048 | 0.03908 | 107.0174 | 11.3162 | 69.5052 | 70.8452 | 39.723 | 0.99975 | 99.2575 | 393.4476 | 347.2042 | 75.1223 | 688.2905 | 1.94 | 449.6701 | 33.7567 | 45.2666 | 34.448 | 54.9062 | 12.0066 | 109.1907 | 29.8184 | 8.4564 | 98.0286 | 40.2835 | 25.5 | 29.0196 | 61 | 30 | 1.0012 | 69.8039 | 100 | 8070 | 32.549 | 108.8104 | 35.91 | 0.0625 | 20.0625 | 0 | 40.4419 | 33.0156
9/28/2020 22:25:20.0 | 78.6684 | 600 | 20 | 2501.1811 | 129.0244 | 60.5255 | 74.9489 | 30.0124 | 31.0365 | 0.03933 | 107.0087 | 11.3065 | 69.3054 | 70.4888 | 39.7532 | 1.0224 | 99.2558 | 393.4476 | 347.007 | 75.2279 | 688.2801 | 1.9236 | 448.497 | 33.7938 | 45.4289 | 34.3818 | 54.8618 | 12.0202 | 109.0489 | 29.7727 | 8.2553 | 98.0706 | 40.1664 | 25.5 | 28.6274 | 61 | 30 | 0.99843 | 69.8039 | 100 | 8330 | 32.549 | 107.8415 | 35.8673 | 0.0625 | 20.125 | 0 | 40.3625 | 33.0156
9/28/2020 22:25:21.0 | 78.6687 | 601 | 20 | 2499.0699 | 129.1081 | 60.5639 | 75.0006 | 30.014 | 31.0373 | 0.0383 | 107.0698 | 11.3065 | 69.7907 | 70.5334 | 39.7857 | 1.0147 | 99.2575 | 393.0541 | 346.4719 | 75.4199 | 688.1687 | 1.9141 | 448.6087 | 33.7892 | 45.3185 | 34.3953 | 54.8044 | 12.0255 | 109.5549 | 29.8708 | 8.218 | 98.0622 | 40.2316 | 25.5 | 29.0196 | 61 | 30 | 1.0024 | 69.8039 | 100 | 7990 | 32.549 | 108.1619 | 35.9344 | 0 | 20.125 | 0 | 40.2435 | 33.0156
9/28/2020 22:25:22.0 | 78.669 | 602 | 20 | 2500.8113 | 128.7933 | 60.5927 | 75.0391 | 30.0161 | 31.0381 | 0.03802 | 107.0349 | 11.291 | 69.6194 | 69.6704 | 39.8143 | 1.0021 | 99.258 | 393.6162 | 346.669 | 75.4135 | 687.9958 | 1.9391 | 451.1784 | 33.733 | 45.4675 | 34.4345 | 54.8488 | 12.0179 | 109.6675 | 29.8117 | 8.3636 | 98.0706 | 40.2702 | 25.5 | 29.0196 | 61 | 30 | 1.0008 | 69.8039 | 96 | 8210 | 32.549 | 109.1309 | 35.91 | 0 | 19.875 | 0 | 40.2557 | 33.0156
9/28/2020 22:25:23.0 | 78.6693 | 603 | 20 | 2500.0665 | 128.928 | 60.6572 | 75.0773 | 30.0041 | 31.0358 | 0.03955 | 107.0174 | 11.29 | 69.4767 | 69.7674 | 39.8384 | 0.99655 | 99.2546 | 392.7731 | 345.8804 | 75.2151 | 687.9198 | 1.9468 | 449.3908 | 33.7535 | 45.6231 | 34.3886 | 54.7469 | 12.0338 | 109.7481 | 29.8641 | 8.294 | 98.0957 | 40.3288 | 25.5 | 28.6274 | 61 | 30 | 1.0023 | 69.8039 | 100 | 8090 | 32.549 | 108.49 | 35.907 | 0 | 20.0625 | 0 | 40.2405 | 33.0156
9/28/2020 22:25:24.0 | 78.6696 | 604 | 20 | 2499.0888 | 128.9272 | 60.687 | 75.1104 | 30.0394 | 31.0296 | 0.03878 | 106.9826 | 11.29 | 69.0771 | 70.7925 | 39.8495 | 1.0026 | 99.2626 | 392.3235 | 345.7114 | 75.3703 | 687.8084 | 1.9442 | 448.3015 | 33.7391 | 45.5779 | 34.4548 | 54.7535 | 12.0043 | 109.9521 | 29.766 | 8.2927 | 98.0706 | 40.2383 | 25.5 | 28.6274 | 61 | 30 | 1 | 69.8039 | 100 | 7800 | 32.549 | 108.49 | 35.849 | 0 | 20 | 0 | 40.4053 | 33.0156
9/28/2020 22:25:25.0 | 78.6698 | 605 | 20 | 2500.5018 | 128.8729 | 60.6826 | 75.12 | 30.0351 | 31.0333 | 0.03768 | 107.0174 | 11.2648 | 69.2769 | 69.7139 | 39.8832 | 1.012 | 99.2586 | 392.464 | 345.4297 | 75.5063 | 687.6865 | 1.9457 | 449.6981 | 33.7464 | 45.6683 | 34.3494 | 54.9441 | 11.9975 | 109.528 | 29.8049 | 8.3636 | 98.0622 | 40.2902 | 25.5 | 28.6274 | 61 | 30 | 0.99907 | 69.8039 | 96 | 8190 | 32.549 | 109.4513 | 35.73 | 0 | 19.875 | 0 | 40.2588 | 33.0156
9/28/2020 22:25:26.0 | 78.6701 | 606 | 20 | 2500.5398 | 129.0285 | 60.7267 | 75.2059 | 30.0226 | 31.032 | 0.038 | 107.0174 | 11.2726 | 69.3911 | 69.4308 | 39.9215 | 1.0088 | 99.2569 | 391.8739 | 345.2607 | 75.4377 | 687.5688 | 1.938 | 448.9998 | 33.7867 | 45.5446 | 34.5128 | 54.7208 | 11.9899 | 109.4422 | 29.6799 | 8.4164 | 98.0706 | 40.3474 | 25.5 | 28.6274 | 62 | 30 | 1.0017 | 69.8039 | 100 | 7940 | 32.549 | 108.49 | 35.6415 | 0 | 19.6875 | 0 | 40.3473 | 33.0156
9/28/2020 22:25:27.0 | 78.6704 | 607 | 20 | 2497.6932 | 129.1695 | 60.7802 | 75.2281 | 30.0145 | 31.0269 | 0.04029 | 106.9389 | 11.2677 | 69.4767 | 69.7707 | 39.9624 | 1.0245 | 99.2569 | 391.7615 | 344.9791 | 75.4631 | 687.6407 | 1.9061 | 449.1115 | 33.7868 | 45.4675 | 34.448 | 55.1033 | 11.98 | 109.3022 | 29.8117 | 8.2721 | 98.0119 | 40.3873 | 25.5 | 28.6274 | 62 | 30 | 1.0135 | 69.8039 | 100 | 7990 | 32.549 | 108.49 | 35.6812 | -0.0625 | 19.375 | 0 | 40.2801 | 33.0156
9/28/2020 22:25:28.0 | 78.6707 | 608 | 20 | 2496.9231 | 128.5535 | 60.7858 | 75.252 | 30.0076 | 31.0197 | 0.04226 | 106.9476 | 11.2745 | 69.1342 | 70.1323 | 40.0002 | 0.99726 | 99.2569 | 391.4805 | 344.6974 | 75.4631 | 687.5241 | 1.8706 | 449.9215 | 33.6118 | 45.6749 | 34.4548 | 55.0015 | 12.002 | 109.2462 | 29.6544 | 8.1471 | 97.8441 | 40.4459 | 25.5 | 28.6274 | 62 | 30 | 0.99901 | 69.8039 | 95 | 8140 | 32.549 | 109.1309 | 35.7483 | -0.0625 | 18.625 | 0 | 40.1215 | 33.0156
9/28/2020 22:25:29.0 | 78.6709 | 609 | 20 | 2501.2643 | 128.3947 | 60.8177 | 75.3005 | 30.0096 | 31.0426 | 0.04306 | 106.9476 | 11.2755 | 69.334 | 70.1207 | 40.0362 | 0.99868 | 99.2592 | 391.6491 | 344.7537 | 75.561 | 687.346 | 1.8352 | 449.9774 | 33.6282 | 45.7773 | 34.4872 | 54.6947 | 11.9952 | 109.0803 | 29.7578 | 8.2734 | 97.7183 | 40.4778 | 25.5 | 28.6274 | 62 | 30 | 0.9995 | 69.4118 | 99 | 8240 | 32.549 | 108.8104 | 35.6659 | 0 | 18.6875 | 0 | 41.1682 | 33.1094
9/28/2020 22:25:30.0 | 78.6712 | 610 | 20 | 2499.8103 | 128.9303 | 60.8699 | 75.3393 | 30.0142 | 31.03 | 0.04072 | 106.9651 | 11.2648 | 69.2769 | 69.8675 | 40.0646 | 1.0015 | 99.258 | 391.2838 | 344.3876 | 75.8725 | 687.3158 | 1.8804 | 448.0501 | 33.7513 | 45.5845 | 34.448 | 54.8618 | 11.9823 | 109.6675 | 29.9824 | 8.3971 | 97.7938 | 40.6467 | 25.5 | 29.0196 | 62 | 30 | 1.0026 | 69.8039 | 99 | 8210 | 32.549 | 107.5211 | 35.7422 | 0 | 20.125 | 0 | 41.4215 | 33.0156
9/28/2020 22:25:31.0 | 78.6715 | 611 | 20 | 2502.1612 | 129.0539 | 60.9144 | 75.3651 | 30.0273 | 31.0205 | 0.03853 | 106.9738 | 11.2638 | 69.1627 | 70.1556 | 40.1007 | 0.99245 | 99.2603 | 391.5648 | 344.5566 | 75.5623 | 687.3158 | 1.9278 | 449.6143 | 33.8154 | 45.6749 | 34.3953 | 54.9506 | 11.9937 | 109.3616 | 29.8641 | 8.294 | 97.9112 | 40.4911 | 25.5 | 29.0196 | 62 | 30 | 0.99528 | 69.8039 | 96 | 8290 | 32.549 | 108.8104 | 35.6781 | 0 | 20.3125 | 0 | 41.2689 | 33.0156
9/28/2020 22:25:32.0 | 78.6718 | 612 | 20 | 2498.2806 | 129.2063 | 60.8957 | 75.3893 | 30.032 | 31.0343 | 0.0386 | 106.9302 | 11.2667 | 69.334 | 69.5834 | 40.1366 | 1.001 | 99.258 | 390.7498 | 344.0496 | 75.8229 | 687.219 | 1.9395 | 450.3963 | 33.8029 | 45.7401 | 34.4804 | 55.0146 | 11.983 | 109.3033 | 29.8775 | 8.3662 | 97.9783 | 40.6268 | 25.5 | 29.0196 | 62 | 30 | 0.99995 | 69.8039 | 100 | 7940 | 32.549 | 108.1619 | 35.614 | 0 | 20.1875 | 0 | 41.2293 | 33.0156
9/28/2020 22:25:33.0 | 78.6721 | 613 | 20 | 2501.2449 | 128.906 | 60.9541 | 75.4497 | 30.0453 | 31.013 | 0.04019 | 107.0349 | 11.257 | 69.2769 | 70.3232 | 40.1674 | 1.0072 | 99.2586 | 390.4969 | 343.4863 | 75.5623 | 687.2648 | 1.9391 | 447.4077 | 33.7643 | 45.8823 | 34.3291 | 55.1033 | 11.98 | 109.696 | 29.7068 | 8.4281 | 98.0538 | 40.5815 | 25.5 | 28.6274 | 62 | 30 | 1.0007 | 69.8039 | 100 | 8070 | 32.549 | 108.49 | 35.5957 | 0 | 20 | 0 | 41.2872 | 33.0156
9/28/2020 22:25:34.0 | 78.6723 | 614 | 20 | 2500.3825 | 128.9757 | 60.9936 | 75.4924 | 30.0574 | 31.0154 | 0.04042 | 107.0524 | 11.2609 | 69.648 | 69.5432 | 40.1968 | 1.0115 | 99.2569 | 390.7498 | 343.7679 | 75.7542 | 687.2752 | 1.9127 | 450.3405 | 33.7709 | 45.772 | 34.3953 | 55.1986 | 11.9853 | 109.6663 | 29.8049 | 8.3108 | 98.1125 | 40.6986 | 25.5 | 28.6274 | 62 | 30 | 0.99898 | 69.8039 | 96 | 8210 | 32.549 | 109.1309 | 35.5621 | 0 | 20.0625 | 0 | 40.918 | 33.0156
9/28/2020 22:25:35.0 | 78.6726 | 615 | 20 | 2499.8477 | 128.9571 | 61.0201 | 75.5398 | 30.0414 | 31.0313 | 0.0411 | 107 | 11.2697 | 69.4196 | 70.0774 | 40.2293 | 1.0006 | 99.2586 | 390.4688 | 343.0638 | 75.7911 | 687.4075 | 1.8928 | 451.2622 | 33.7588 | 46.1215 | 34.5669 | 54.9819 | 11.9982 | 109.612 | 29.6866 | 8.3004 | 98.0203 | 40.7119 | 25.5 | 29.0196 | 62 | 30 | 1.0022 | 69.8039 | 100 | 8090 | 32.549 | 108.49 | 35.5835 | 0 | 19.4375 | 0 | 41.272 | 33.1094
9/28/2020 22:25:36.0 | 78.6729 | 616 | 20 | 2499.5715 | 129.0693 | 61.0363 | 75.5682 | 30.0283 | 31.0323 | 0.03945 | 107 | 11.2677 | 69.4196 | 70.3166 | 40.2482 | 1.0072 | 99.2597 | 389.9911 | 342.8385 | 75.8165 | 687.3617 | 1.8804 | 448.7205 | 33.7845 | 46.0445 | 34.4548 | 55.2625 | 11.9937 | 109.5571 | 30.0281 | 8.3301 | 98.0035 | 40.6015 | 25.5 | 28.6274 | 62 | 30 | 0.99898 | 69.8039 | 100 | 7770 | 32.549 | 108.49 | 35.4187 | 0 | 19.9375 | 0 | 41.3971 | 33.1094
9/28/2020 22:25:37.0 | 78.6732 | 617 | 20 | 2499.6981 | 128.8762 | 61.0605 | 75.6047 | 30.0242 | 31.0361 | 0.04059 | 106.9826 | 11.2784 | 69.5338 | 69.2762 | 40.2747 | 1.0024 | 99.2586 | 390.0754 | 342.7258 | 75.7606 | 687.4377 | 1.8576 | 450.3684 | 33.7332 | 46.0378 | 34.5007 | 55.3069 | 11.9952 | 109.4159 | 29.6019 | 8.3314 | 98.0119 | 40.6986 | 25.5 | 28.6274 | 62 | 31 | 0.99925 | 70.1961 | 96 | 8120 | 32.549 | 109.1309 | 35.3394 | 0 | 19.3125 | 0 | 41.0736 | 33.0156
9/28/2020 22:25:38.0 | 78.6734 | 618 | 20 | 2501.1621 | 128.9192 | 61.1383 | 75.6471 | 30.0328 | 31.0421 | 0.04027 | 106.9826 | 11.2842 | 69.3625 | 70.2353 | 40.306 | 0.9969 | 99.2597 | 390.6655 | 343.0919 | 75.7606 | 687.4377 | 1.8815 | 448.5529 | 33.7676 | 45.9342 | 34.448 | 55.3069 | 11.9906 | 109.5291 | 29.8117 | 8.4732 | 97.9783 | 40.8023 | 25.5 | 28.6274 | 62 | 30 | 1.0029 | 69.8039 | 100 | 7920 | 32.549 | 108.49 | 35.4492 | 0 | 20.8125 | 0 | 41.0767 | 33.0156
9/28/2020 22:25:39.0 | 78.6737 | 619 | 20 | 2502.669 | 129.0508 | 61.2516 | 75.676 | 30.0318 | 31.0492 | 0.03999 | 107.0087 | 11.3007 | 69.5623 | 70.0541 | 40.3331 | 1.0117 | 99.2592 | 390.1316 | 343.0638 | 75.8597 | 687.4783 | 1.9231 | 448.7205 | 33.8174 | 45.7268 | 34.5534 | 55.3069 | 12.0035 | 109.3044 | 29.8641 | 8.3817 | 98.0622 | 40.6986 | 25.5 | 28.6274 | 62 | 30 | 0.99635 | 69.8039 | 100 | 8020 | 32.549 | 108.49 | 35.3485 | 0.0625 | 20.1875 | 0 | 41.1743 | 33.1094
9/28/2020 22:25:40.0 | 78.674 | 620 | 20 | 2499.4974 | 129.3032 | 61.3103 | 75.7129 | 30.0263 | 31.0488 | 0.03954 | 107.0349 | 11.2978 | 69.1342 | 69.6972 | 40.358 | 1.0149 | 99.258 | 389.7101 | 342.4441 | 76.0262 | 687.3721 | 1.9229 | 451.7929 | 33.8447 | 45.6417 | 34.4683 | 55.2743 | 11.9959 | 109.5554 | 29.778 | 8.245 | 98.0454 | 40.8222 | 25.5 | 28.6274 | 62 | 31 | 1.0017 | 70.1961 | 96 | 8190 | 32.549 | 108.8104 | 35.3332 | 0 | 19.8125 | 0 | 40.8356 | 33.1094
9/28/2020 22:25:41.0 | 78.6743 | 621 | 20 | 2501.1495 | 129.0603 | 61.3419 | 75.7576 | 30.0248 | 31.0468 | 0.0407 | 107.0087 | 11.3065 | 69.4481 | 69.9426 | 40.3901 | 1.003 | 99.2592 | 389.7663 | 342.1061 | 76.157 | 687.4023 | 1.9154 | 448.0501 | 33.8034 | 45.7786 | 34.4548 | 55.4087 | 12.0005 | 109.3605 | 29.7068 | 8.2991 | 97.9699 | 40.9126 | 25.5 | 28.6274 | 62 | 31 | 0.99916 | 69.4118 | 100 | 8160 | 32.549 | 108.1619 | 35.5347 | 0 | 19.625 | 0 | 41.1438 | 33.0156
9/28/2020 22:25:42.0 | 78.6746 | 622 | 20 | 2498.2095 | 129.2252 | 61.3448 | 75.8132 | 30.0421 | 31.0406 | 0.04229 | 107 | 11.3123 | 69.334 | 70.1871 | 40.4078 | 1.001 | 99.2597 | 390.0473 | 342.078 | 76.1698 | 687.2044 | 1.9883 | 449.0277 | 33.8064 | 45.7919 | 34.4615 | 55.5744 | 11.9914 | 109.333 | 29.7727 | 8.3043 | 97.9951 | 40.9193 | 25.5 | 29.0196 | 62 | 31 | 0.99809 | 69.8039 | 100 | 7820 | 32.549 | 107.8415 | 35.3699 | 0.125 | 20.0625 | 0 | 41.1529 | 33.0156
9/28/2020 22:25:43.0 | 78.6748 | 623 | 20 | 2500.6752 | 128.8962 | 61.3314 | 75.8383 | 30.0299 | 31.0472 | 0.04196 | 107.0087 | 11.3162 | 69.1056 | 69.7072 | 40.4437 | 1.0099 | 99.2586 | 389.7663 | 342.2751 | 76.2625 | 687.3617 | 2.0164 | 450.3405 | 33.756 | 45.7334 | 34.5075 | 55.4661 | 11.9883 | 109.612 | 29.9232 | 8.3829 | 98.079 | 40.9645 | 25.5 | 29.0196 | 62 | 31 | 0.99913 | 69.8039 | 96 | 8140 | 32.549 | 108.8104 | 35.4706 | 0.0625 | 20.4375 | 0 | 40.8142 | 33.0156
9/28/2020 22:25:44.0 | 78.6751 | 624 | 20 | 2500.0834 | 129.1474 | 61.3616 | 75.8868 | 30.0397 | 31.0504 | 0.04171 | 107.0349 | 11.3162 | 69.1627 | 69.6671 | 40.4734 | 1.0074 | 99.258 | 388.9794 | 341.74 | 76.2002 | 687.4429 | 1.9993 | 447.8825 | 33.8113 | 45.6164 | 34.5075 | 55.4021 | 11.9914 | 109.3313 | 30.0146 | 8.3649 | 98.1293 | 41.12 | 25.5 | 29.0196 | 62 | 31 | 0.99889 | 69.8039 | 100 | 7920 | 32.549 | 108.1619 | 35.2722 | 0.125 | 20.3125 | 0 | 40.744 | 33.1094
9/28/2020 22:25:45.0 | 78.6754 | 625 | 20 | 2499.8971 | 129.2566 | 61.406 | 75.9047 | 30.0379 | 31.0444 | 0.04374 | 107.0174 | 11.3181 | 69.1912 | 69.7857 | 40.4946 | 1.0083 | 99.2592 | 388.7827 | 341.233 | 76.2002 | 687.4481 | 1.9767 | 451.0946 | 33.8394 | 45.9275 | 34.4615 | 55.5548 | 12.0134 | 109.3605 | 29.9622 | 8.245 | 98.1461 | 40.9193 | 25.5 | 29.0196 | 62 | 31 | 1.0023 | 69.8039 | 100 | 8090 | 32.549 | 108.1619 | 35.3821 | 0.0625 | 20.125 | 0 | 40.802 | 33.1094
9/28/2020 22:25:46.0 | 78.6757 | 626 | 20 | 2498.855 | 129.1936 | 61.4546 | 75.9501 | 30.0233 | 31.0377 | 0.04662 | 107.096 | 11.3113 | 69.5623 | 69.9076 | 40.5365 | 1.0049 | 99.2603 | 388.3612 | 340.9513 | 76.1316 | 687.4783 | 1.9475 | 450.7315 | 33.8073 | 45.7002 | 34.448 | 55.4843 | 11.9899 | 108.9414 | 29.942 | 8.2734 | 98.1293 | 40.9578 | 25.5 | 29.0196 | 62 | 31 | 0.99818 | 69.8039 | 96 | 8190 | 32.549 | 108.8104 | 35.4065 | 0 | 20.1875 | 0 | 40.8234 | 33.1094
9/28/2020 22:25:47.0 | 78.6759 | 627 | 20 | 2501.1796 | 129.1522 | 61.4907 | 76.001 | 30.0405 | 31.0645 | 0.0473 | 107.0349 | 11.3172 | 69.0485 | 70.3182 | 40.5743 | 0.99868 | 99.2592 | 388.9232 | 341.0358 | 76.157 | 687.4429 | 1.9291 | 447.9663 | 33.826 | 45.6749 | 34.6128 | 55.5104 | 11.9899 | 109.1924 | 29.9165 | 8.3881 | 98.1209 | 41.0163 | 25.5 | 29.4118 | 62 | 31 | 0.9995 | 69.8039 | 100 | 8120 | 32.549 | 107.8415 | 35.5133 | 0.0625 | 20.0625 | 0 | 40.4571 | 33.1094
9/28/2020 22:25:48.0 | 78.6762 | 628 | 20 | 2498.2276 | 129.2703 | 61.5072 | 76.0106 | 30.0373 | 31.0614 | 0.04643 | 107.0349 | 11.3162 | 69.2483 | 69.7874 | 40.6142 | 1.004 | 99.2586 | 388.3331 | 340.1627 | 76.3184 | 687.5241 | 1.934 | 449.5863 | 33.8189 | 45.8438 | 34.5075 | 55.5744 | 12.0013 | 108.9957 | 29.8251 | 8.4281 | 98.1125 | 41.3273 | 25.5 | 29.0196 | 62 | 31 | 1.0007 | 69.8039 | 100 | 7870 | 32.549 | 107.8415 | 35.4553 | 0 | 19.875 | 0 | 40.6128 | 33.1094
9/28/2020 22:25:49.0 | 78.6765 | 629 | 20 | 2501.9685 | 128.9106 | 61.4952 | 76.026 | 30.0315 | 31.0774 | 0.04815 | 107 | 11.3181 | 69.3625 | 69.7924 | 40.635 | 0.99833 | 99.2586 | 388.6703 | 340.726 | 76.4352 | 687.6917 | 1.957 | 449.5584 | 33.7759 | 45.7068 | 34.6722 | 55.6435 | 11.9967 | 109.1638 | 29.739 | 8.4255 | 98.1377 | 41.1785 | 25.5 | 29.0196 | 62 | 31 | 0.99776 | 69.8039 | 96 | 8040 | 32.549 | 108.49 | 35.5164 | 0 | 20.3125 | 0 | 40.3961 | 33.0156
9/28/2020 22:25:50.0 | 78.6768 | 630 | 20 | 2499.7768 | 129.0461 | 61.523 | 76.0534 | 30.0356 | 31.0688 | 0.0472 | 107.0087 | 11.3308 | 69.3054 | 70.5119 | 40.6664 | 0.99566 | 99.2586 | 387.1529 | 339.4585 | 76.5038 | 687.7167 | 1.9867 | 448.3853 | 33.7796 | 45.7786 | 34.4413 | 55.5613 | 11.9815 | 108.8557 | 29.8117 | 8.3069 | 98.1041 | 41.1585 | 25.5 | 29.0196 | 62 | 31 | 1.0069 | 69.8039 | 100 | 7920 | 32.549 | 108.1619 | 35.5408 | 0 | 19.8125 | 0 | 40.3748 | 33.1094
9/28/2020 22:25:51.0 | 78.6771 | 631 | 20 | 2498.31 | 128.9484 | 61.5871 | 76.1223 | 30.0416 | 31.0743 | 0.04705 | 107.0349 | 11.3337 | 69.3054 | 70.4491 | 40.702 | 0.99993 | 99.262 | 386.7032 | 339.1769 | 76.2002 | 687.7417 | 1.9998 | 449.307 | 33.7412 | 45.7201 | 34.421 | 55.6056 | 11.983 | 109.6434 | 29.8049 | 8.2528 | 98.1209 | 41.1904 | 25.5 | 29.0196 | 62 | 31 | 0.99928 | 69.8039 | 100 | 8090 | 32.549 | 108.1619 | 35.5469 | 0 | 20.0625 | 0 | 40.3107 | 33.1094
9/28/2020 22:25:52.0 | 78.6773 | 632 | 20 | 2499.9392 | 128.7504 | 61.6094 | 76.1593 | 30.0318 | 31.0901 | 0.04639 | 107.0436 | 11.3385 | 69.4196 | 70.4325 | 40.7327 | 1.0158 | 99.2575 | 386.8718 | 339.5712 | 76.4543 | 687.8792 | 1.9969 | 451.5136 | 33.707 | 45.5194 | 34.4939 | 55.9682 | 11.9777 | 109.6389 | 29.9165 | 8.2875 | 98.1125 | 41.3658 | 25.5 | 28.6274 | 62 | 31 | 0.9995 | 69.8039 | 96 | 8210 | 32.549 | 109.1309 | 35.3882 | -0.0625 | 20.0625 | 0 | 40.4541 | 33.1094
9/28/2020 22:25:53.0 | 78.6776 | 633 | 20 | 2499.0482 | 128.8314 | 61.6185 | 76.1754 | 30.0377 | 31.0837 | 0.04568 | 107 | 11.355 | 69.4767 | 70.4342 | 40.7605 | 1.0021 | 99.2586 | 387.2653 | 339.374 | 76.4479 | 687.8386 | 2.0067 | 449.4746 | 33.7167 | 45.772 | 34.3886 | 55.9108 | 12.0028 | 109.4439 | 29.8574 | 8.4216 | 98.1041 | 41.2103 | 25.5 | 29.0196 | 62 | 31 | 0.99699 | 69.8039 | 100 | 8120 | 32.549 | 108.1619 | 35.3485 | 0 | 19.9375 | 0 | 41.2201 | 33.1094
9/28/2020 22:25:54.0 | 78.6779 | 634 | 20 | 2500.9448 | 128.6551 | 61.7054 | 76.2089 | 30.0235 | 31.0767 | 0.04543 | 107.0524 | 11.3521 | 69.3911 | 69.7941 | 40.7876 | 0.99655 | 99.2586 | 387.5182 | 339.374 | 76.5038 | 687.8084 | 2.0514 | 448.1339 | 33.6945 | 45.6749 | 34.4548 | 55.8156 | 12.0134 | 109.9201 | 29.7592 | 8.3546 | 98.0706 | 41.2755 | 25.5 | 28.6274 | 62 | 31 | 1.0071 | 69.8039 | 100 | 7770 | 32.549 | 108.1619 | 35.4034 | 0 | 19.9375 | 0 | 41.4886 | 33.1094
9/28/2020 22:25:55.0 | 78.6782 | 635 | 20 | 2500.0667 | 129.0163 | 61.7503 | 76.252 | 30.0214 | 31.1049 | 0.04651 | 106.9738 | 11.3501 | 69.0485 | 69.8559 | 40.8147 | 1.0046 | 99.2586 | 386.8438 | 339.1205 | 76.5469 | 687.8084 | 2.0882 | 450.2567 | 33.7795 | 45.8238 | 34.6128 | 55.9108 | 12.0028 | 109.4439 | 29.8049 | 8.3159 | 98.1041 | 41.4309 | 25.5 | 28.6274 | 62 | 31 | 1.0008 | 69.8039 | 96 | 8160 | 32.549 | 109.1309 | 35.2448 | 0 | 20.375 | 0 | 41.2293 | 33.1094
9/28/2020 22:25:56.0 | 78.6784 | 636 | 20 | 2500.4247 | 129.1125 | 61.7587 | 76.312 | 30.027 | 31.107 | 0.04621 | 107 | 11.3511 | 69.02 | 70.1439 | 40.8337 | 1.0062 | 99.2592 | 387.181 | 338.9234 | 76.4606 | 687.5845 | 2.0662 | 448.497 | 33.8076 | 45.8371 | 34.3751 | 56.0255 | 11.9807 | 109.5846 | 29.8708 | 8.3443 | 98.1377 | 41.3525 | 25.5 | 29.0196 | 62 | 31 | 0.99998 | 69.8039 | 100 | 7920 | 32.549 | 108.49 | 35.3668 | 0 | 20.0625 | 0 | 41.1377 | 33.1094
9/28/2020 22:25:57.0 | 78.6787 | 637 | 20 | 2500.3587 | 129.0705 | 61.7919 | 76.3329 | 30.046 | 31.0874 | 0.04839 | 107 | 11.3569 | 68.9629 | 70.0292 | 40.8521 | 1.0012 | 99.258 | 386.9842 | 338.867 | 76.5965 | 687.6001 | 2.0226 | 449.2511 | 33.7982 | 45.772 | 34.3953 | 55.8599 | 11.9845 | 109.4714 | 29.9622 | 8.3185 | 98.0874 | 41.3206 | 25.5 | 28.6274 | 63 | 31 | 0.99913 | 69.8039 | 100 | 8020 | 32.549 | 108.49 | 35.3119 | 0 | 19.6875 | 0 | 41.3025 | 33.1094
9/28/2020 22:25:58.0 | 78.679 | 638 | 20 | 2499.0495 | 128.8496 | 61.8448 | 76.3627 | 30.0555 | 31.0772 | 0.0499 | 107.0174 | 11.3521 | 69.0485 | 69.9509 | 40.8802 | 1.0058 | 99.258 | 386.8157 | 338.6135 | 76.7082 | 687.621 | 2.0366 | 450.8991 | 33.7233 | 45.889 | 34.5804 | 55.9239 | 11.9921 | 109.6675 | 29.8184 | 8.3017 | 98.0957 | 41.399 | 25.5 | 28.6274 | 63 | 31 | 0.99962 | 69.8039 | 96 | 8140 | 32.549 | 109.1309 | 35.26 | 0 | 20.0625 | 0 | 41.156 | 33.1094
9/28/2020 22:25:59.0 | 78.6793 | 639 | 20 | 2500.8037 | 128.581 | 61.8781 | 76.407 | 30.0338 | 31.11 | 0.05093 | 106.9651 | 11.3511 | 69.2483 | 69.6922 | 40.9104 | 1.0111 | 99.2586 | 386.3379 | 337.9939 | 76.7146 | 687.6262 | 2.0682 | 449.4467 | 33.6737 | 45.7401 | 34.6925 | 55.9812 | 11.9914 | 109.5 | 29.93 | 8.3017 | 98.1209 | 41.4575 | 25.5 | 29.0196 | 63 | 31 | 0.99696 | 69.8039 | 100 | 8090 | 32.549 | 108.1619 | 35.3424 | 0 | 20.875 | 0 | 40.6921 | 33.0156
9/28/2020 22:26:00.0 | 78.6796 | 640 | 20 | 2500.3367 | 128.816 | 61.9281 | 76.4456 | 30.0459 | 31.0981 | 0.05078 | 107.0174 | 11.3569 | 69.334 | 69.7072 | 40.9353 | 1.0103 | 99.2586 | 386.1693 | 337.853 | 76.6523 | 687.7074 | 2.0862 | 448.0501 | 33.7303 | 45.8823 | 34.5872 | 56.0699 | 12.0096 | 109.2478 | 29.8117 | 8.4177 | 98.188 | 41.5093 | 25.5 | 29.0196 | 63 | 31 | 0.9991 | 69.8039 | 100 | 7770 | 32.549 | 108.1619 | 35.3302 | 0 | 20.8125 | 0 | 40.9699 | 33.1094
9/28/2020 22:26:01.0 | 78.6798 | 641 | 20 | 2499.2971 | 128.8824 | 61.9671 | 76.4669 | 30.0521 | 31.071 | 0.04881 | 106.9826 | 11.3569 | 69.5052 | 70.0741 | 40.9637 | 1.0079 | 99.2592 | 385.242 | 337.6559 | 76.8504 | 687.6053 | 2.0538 | 449.3349 | 33.7325 | 45.9342 | 34.4548 | 55.8156 | 11.9975 | 109.7806 | 29.8641 | 8.4268 | 98.2048 | 41.4827 | 25.5 | 29.0196 | 63 | 31 | 0.99812 | 69.8039 | 96 | 8190 | 32.549 | 109.1309 | 35.2325 | 0 | 20.5625 | 0 | 40.5579 | 33.1094
9/28/2020 22:26:02.0 | 78.6801 | 642 | 20 | 2501.0592 | 128.826 | 62.0318 | 76.5039 | 30.0549 | 31.0821 | 0.04778 | 107 | 11.3453 | 69.4196 | 69.8859 | 40.9892 | 0.98621 | 99.258 | 384.8204 | 337.3179 | 76.7386 | 687.6511 | 2.0086 | 449.2232 | 33.7415 | 45.8172 | 34.5669 | 55.9551 | 11.9876 | 109.4994 | 29.903 | 8.2824 | 98.2216 | 41.4376 | 25.5 | 29.0196 | 63 | 31 | 0.99883 | 69.8039 | 100 | 7900 | 32.549 | 108.49 | 35.3149 | 0 | 20.3125 | 0 | 40.6586 | 33.1094
9/28/2020 22:26:03.0 | 78.6804 | 643 | 20 | 2500.5717 | 129.0949 | 62.0598 | 76.5352 | 30.039 | 31.1024 | 0.04897 | 107.0436 | 11.356 | 68.9629 | 69.9676 | 41.0153 | 1.0015 | 99.2575 | 385.2139 | 337.1771 | 76.745 | 687.8032 | 1.9971 | 448.2736 | 33.8047 | 45.8757 | 34.5007 | 56.0633 | 12.0013 | 109.7229 | 29.8049 | 8.2914 | 98.2048 | 41.6315 | 25.5 | 29.0196 | 63 | 31 | 1.0008 | 69.8039 | 100 | 7970 | 32.549 | 108.49 | 35.202 | 0.0625 | 20.375 | 0 | 40.6647 | 33.1094
9/28/2020 22:26:04.0 | 78.6807 | 644 | 20 | 2496.5375 | 129.164 | 62.0691 | 76.5776 | 30.049 | 31.1074 | 0.0482 | 107.0611 | 11.354 | 69.1342 | 69.9209 | 41.03 | 1.0092 | 99.2586 | 384.708 | 336.7264 | 76.8567 | 687.8438 | 1.992 | 451.0108 | 33.7692 | 46.0963 | 34.448 | 56.178 | 12.0051 | 109.0238 | 29.8184 | 8.3391 | 98.188 | 41.7868 | 25.5 | 28.6274 | 63 | 31 | 0.99977 | 69.8039 | 96 | 8190 | 32.549 | 109.1309 | 35.1471 | 0 | 20.0625 | 0 | 40.7013 | 33.1094
9/28/2020 22:26:05.0 | 78.6809 | 645 | 20 | 2501.4995 | 128.5994 | 62.0296 | 76.6198 | 30.043 | 31.1041 | 0.04997 | 107.0349 | 11.3492 | 69.2483 | 70.1389 | 41.0478 | 1.0117 | 99.2586 | 384.961 | 336.9517 | 76.7818 | 688.1229 | 1.975 | 449.7539 | 33.6871 | 46.1215 | 34.7046 | 55.8978 | 11.999 | 109.1918 | 29.8439 | 8.3108 | 98.1629 | 41.6248 | 25.5 | 29.0196 | 63 | 31 | 1.0007 | 69.8039 | 100 | 8090 | 32.549 | 108.1619 | 35.3455 | 0 | 19.75 | 0 | 40.7593 | 33.1094
9/28/2020 22:26:06.0 | 78.6812 | 646 | 20 | 2500.243 | 128.7902 | 62.0741 | 76.6518 | 30.0391 | 31.1018 | 0.04927 | 107.0262 | 11.3637 | 69.0771 | 69.6018 | 41.0658 | 0.99619 | 99.2563 | 383.8088 | 336.1631 | 77.1232 | 687.95 | 1.969 | 449.0836 | 33.7186 | 45.9608 | 34.4278 | 56.1976 | 11.9899 | 109.6097 | 30.2054 | 8.2991 | 98.1629 | 41.6115 | 25.5 | 29.0196 | 63 | 31 | 0.99806 | 69.8039 | 100 | 7770 | 32.549 | 108.1619 | 35.2173 | 0.0625 | 20.375 | 0 | 40.741 | 33.1094
9/28/2020 22:26:07.0 | 78.6815 | 647 | 20 | 2500.347 | 128.8777 | 62.0837 | 76.6949 | 30.0483 | 31.1051 | 0.0486 | 107.0698 | 11.3744 | 69.3054 | 70.0192 | 41.0801 | 1.003 | 99.2603 | 384.2865 | 336.3884 | 77.0306 | 688.1791 | 2.0033 | 450.145 | 33.7447 | 45.9674 | 34.6196 | 56.509 | 11.9769 | 109.3336 | 29.8453 | 8.3327 | 98.1964 | 41.7483 | 25.5 | 29.0196 | 63 | 31 | 1.0015 | 69.8039 | 96 | 8120 | 32.549 | 109.1309 | 35.0922 | 0.0625 | 20.125 | 0 | 40.921 | 33.1094
9/28/2020 22:26:08.0 | 78.6818 | 648 | 20 | 2499.0348 | 128.9109 | 62.1366 | 76.7295 | 30.0537 | 31.1058 | 0.04968 | 107.0698 | 11.3754 | 68.9058 | 70.3729 | 41.103 | 1.0101 | 99.2603 | 383.9493 | 335.7406 | 77.0115 | 688.1895 | 2.0131 | 448.4691 | 33.7354 | 45.8956 | 34.5277 | 56.1846 | 11.9853 | 109.3336 | 29.8775 | 8.3688 | 98.1293 | 41.7098 | 25.5 | 29.0196 | 63 | 31 | 0.99532 | 69.8039 | 100 | 7920 | 32.549 | 108.1619 | 35.2508 | 0 | 20.125 | 0 | 40.7165 | 33.1094
9/28/2020 22:26:09.0 | 78.6821 | 649 | 20 | 2502.0716 | 128.8698 | 62.1577 | 76.7518 | 30.0649 | 31.1134 | 0.04951 | 107.0349 | 11.3754 | 69.2769 | 70.2004 | 41.1373 | 1.0047 | 99.258 | 384.2303 | 336.1067 | 77.0115 | 688.1281 | 1.9834 | 448.6087 | 33.766 | 45.6882 | 34.5007 | 56.3878 | 11.9891 | 109.2473 | 29.9824 | 8.3288 | 98.0874 | 41.8386 | 25.5 | 29.0196 | 63 | 31 | 1.0109 | 69.4118 | 100 | 8020 | 32.549 | 107.8415 | 35.2905 | 0.0625 | 18.6875 | 0 | 41.1072 | 33.1094
9/28/2020 22:26:10.0 | 78.6823 | 650 | 20 | 2498.4513 | 129.2657 | 62.1549 | 76.7739 | 30.071 | 31.1198 | 0.04869 | 107.0262 | 11.3831 | 69.2198 | 69.7958 | 41.167 | 0.99922 | 99.258 | 384.4551 | 335.9941 | 77.1409 | 688.1333 | 1.9745 | 451.7371 | 33.8215 | 45.9275 | 34.6655 | 56.2666 | 11.9906 | 108.9672 | 29.7525 | 8.218 | 98.0119 | 41.7935 | 25.5 | 28.6274 | 63 | 31 | 0.99461 | 69.8039 | 96 | 8310 | 32.549 | 108.8104 | 35.2905 | 0.125 | 20.3125 | 0 | 40.4144 | 33.1094
9/28/2020 22:26:11.0 | 78.6826 | 651 | 20 | 2494.0816 | 128.8565 | 62.18 | 76.826 | 30.0526 | 31.1212 | 0.05012 | 107.0087 | 11.3851 | 69.1342 | 70.6606 | 41.1841 | 1.0149 | 99.2603 | 383.6964 | 335.1209 | 76.9493 | 688.0875 | 1.9555 | 449.9494 | 33.6569 | 46.0896 | 34.5534 | 56.4764 | 11.9937 | 108.9134 | 29.8117 | 8.2386 | 98.0035 | 41.8904 | 25.5 | 29.0196 | 63 | 31 | 0.99602 | 69.8039 | 100 | 8140 | 32.549 | 107.8415 | 35.4248 | 0.0625 | 19.25 | 0 | 40.1764 | 33.1094
9/28/2020 22:26:12.0 | 78.6829 | 652 | 20 | 2501.4537 | 128.3684 | 62.2484 | 76.8741 | 30.0744 | 31.1166 | 0.05284 | 106.9651 | 11.3841 | 69.334 | 69.4274 | 41.2107 | 0.99619 | 99.2569 | 383.1625 | 334.7829 | 77.0737 | 688.1687 | 1.9515 | 448.3573 | 33.6296 | 45.9089 | 34.5534 | 56.6549 | 11.9997 | 109.022 | 29.891 | 8.3365 | 97.8777 | 41.8904 | 25.5 | 28.2353 | 63 | 31 | 1.0005 | 69.4118 | 99 | 7870 | 32.549 | 107.8415 | 35.2783 | 0.0625 | 18.375 | 0 | 41.5588 | 33.1094
9/28/2020 22:26:13.0 | 78.6832 | 653 | 20 | 2500.1042 | 129.0517 | 62.3246 | 76.9109 | 30.0468 | 31.1428 | 0.04924 | 107 | 11.3763 | 69.3911 | 69.4761 | 41.2374 | 1.0063 | 99.2575 | 383.2187 | 335.3463 | 77.2767 | 688.2801 | 1.9719 | 450.0612 | 33.7835 | 46.1215 | 34.4872 | 56.2536 | 11.9876 | 109.4708 | 29.7915 | 8.4306 | 97.9616 | 41.8253 | 25.5 | 29.0196 | 63 | 31 | 1.0053 | 69.8039 | 96 | 8140 | 32.549 | 108.8104 | 35.2844 | 0 | 20.125 | 0 | 41.5436 | 33.0156
9/28/2020 22:26:14.0 | 78.6834 | 654 | 20 | 2499.7347 | 128.9126 | 62.4096 | 76.9397 | 30.0783 | 31.1268 | 0.0475 | 107.0087 | 11.3744 | 69.334 | 70.0442 | 41.2696 | 1.0015 | 99.2569 | 383.7526 | 335.3181 | 77.2095 | 688.6926 | 2.0224 | 448.7484 | 33.7459 | 45.8438 | 34.6007 | 56.6927 | 11.9815 | 109.7504 | 29.8775 | 8.2979 | 98.1041 | 41.9369 | 25.5 | 29.0196 | 63 | 31 | 0.99681 | 69.8039 | 101 | 7940 | 32.549 | 108.1619 | 35.3394 | 0 | 20.0625 | 0 | 41.3849 | 33.1094
9/28/2020 22:26:15.0 | 78.6837 | 655 | 20 | 2501.6392 | 128.9459 | 62.4017 | 76.9404 | 30.0822 | 31.1027 | 0.04689 | 106.9738 | 11.354 | 69.2769 | 70.0175 | 41.2959 | 0.99957 | 99.2597 | 383.4435 | 334.8674 | 77.1473 | 688.5342 | 2.0335 | 448.2456 | 33.7796 | 45.8305 | 34.5534 | 56.4764 | 11.9845 | 109.4451 | 29.8117 | 8.3224 | 98.188 | 41.8904 | 25.5 | 29.0196 | 63 | 31 | 1.0093 | 69.8039 | 100 | 8070 | 32.549 | 108.49 | 35.2295 | 0 | 20 | 0 | 41.2018 | 33.1094
9/28/2020 22:26:16.0 | 78.684 | 656 | 20 | 2500.2756 | 129.0837 | 62.3619 | 76.9739 | 30.0736 | 31.1213 | 0.04674 | 107.0174 | 11.3405 | 69.2769 | 69.7874 | 41.3085 | 0.99904 | 99.2575 | 383.4435 | 334.6421 | 77.3515 | 688.5238 | 2.0153 | 451.0946 | 33.7959 | 45.9926 | 34.5399 | 56.5337 | 12.0013 | 109.6109 | 29.766 | 8.3662 | 98.23 | 41.9289 | 25.5 | 28.6274 | 63 | 31 | 1.0026 | 69.8039 | 96 | 8240 | 32.549 | 109.1309 | 35.1746 | 0 | 20 | 0 | 41.2506 | 33.1094
9/28/2020 22:26:17.0 | 78.6843 | 657 | 20 | 2499.6868 | 128.9655 | 62.3834 | 77.0043 | 30.0525 | 31.1297 | 0.0477 | 107 | 11.3259 | 69.4196 | 70.5648 | 41.3327 | 1.0026 | 99.2575 | 382.6004 | 334.5576 | 77.4314 | 688.554 | 1.9821 | 449.1674 | 33.7583 | 45.9209 | 34.579 | 56.3109 | 12.0081 | 109.6109 | 29.8506 | 8.3275 | 98.2132 | 42.0191 | 25.5 | 29.0196 | 63 | 31 | 0.99376 | 69.8039 | 100 | 8190 | 32.549 | 108.49 | 35.1715 | 0 | 20.1875 | 0 | 40.9851 | 33.1094
9/28/2020 22:26:18.0 | 78.6846 | 658 | 20 | 2500.8815 | 128.7815 | 62.4552 | 77.0545 | 30.0536 | 31.1364 | 0.04895 | 106.9913 | 11.3249 | 68.9343 | 69.7373 | 41.3681 | 1.0026 | 99.2609 | 382.207 | 333.9661 | 77.2589 | 688.7019 | 1.9759 | 448.106 | 33.724 | 46.0511 | 34.5601 | 56.5911 | 12.0164 | 109.6423 | 30.1396 | 8.2424 | 98.2132 | 42.0523 | 25.5 | 29.0196 | 63 | 31 | 0.99379 | 69.8039 | 100 | 7820 | 32.549 | 108.49 | 35.141 | 0.0625 | 20.3125 | 0 | 40.6891 | 33.1094
9/28/2020 22:26:19.0 | 78.6848 | 659 | 20 | 2499.7289 | 128.89 | 62.5052 | 77.0827 | 30.0451 | 31.1195 | 0.05095 | 107.0174 | 11.3181 | 69.1342 | 69.7356 | 41.3952 | 0.99548 | 99.2586 | 382.207 | 333.8535 | 77.4441 | 688.6457 | 2.006 | 450.7036 | 33.738 | 45.986 | 34.4872 | 56.6288 | 11.9853 | 109.1078 | 29.9689 | 8.2747 | 98.2216 | 42.0842 | 25.5 | 29.0196 | 63 | 31 | 0.99709 | 69.8039 | 96 | 8190 | 32.549 | 109.1309 | 35.1501 | 0 | 20.25 | 0 | 40.6708 | 33.1094
9/28/2020 22:26:20.0 | 78.6851 | 660 | 20 | 2501.2264 | 128.9148 | 62.506 | 77.1226 | 30.0346 | 31.1338 | 0.04967 | 107.0174 | 11.3181 | 69.1056 | 69.8375 | 41.4341 | 1.0054 | 99.258 | 382.8815 | 333.9943 | 77.3515 | 688.7831 | 2.0204 | 450.6757 | 33.7664 | 46.0445 | 34.5601 | 56.5845 | 12.0134 | 109.0232 | 29.766 | 8.2747 | 98.2216 | 42.1558 | 25.5 | 29.0196 | 63 | 31 | 1.0177 | 69.8039 | 101 | 7900 | 32.549 | 108.1619 | 35.1288 | 0 | 20.3125 | 0 | 40.4877 | 33.1094
9/28/2020 22:26:21.0 | 78.6854 | 661 | 20 | 2499.4575 | 129.1919 | 62.5285 | 77.1672 | 30.0482 | 31.1376 | 0.05012 | 107.0262 | 11.3259 | 69.1342 | 70.0625 | 41.4659 | 0.99993 | 99.2603 | 382.0103 | 333.5436 | 77.401 | 688.829 | 2.0377 | 448.8043 | 33.8147 | 45.9408 | 34.6722 | 56.7877 | 11.9777 | 109.3616 | 29.8708 | 8.4345 | 98.2551 | 42.1625 | 25.5 | 29.0196 | 63 | 31 | 1.0065 | 69.8039 | 100 | 8040 | 32.549 | 107.8415 | 35.2508 | 0.0625 | 20.1875 | 0 | 40.4022 | 33.1094
9/28/2020 22:26:22.0 | 78.6857 | 662 | 20 | 2496.1608 | 129.1042 | 62.5317 | 77.1617 | 30.075 | 31.1273 | 0.05061 | 107.0349 | 11.3249 | 69.1342 | 70.1373 | 41.4823 | 1.0047 | 99.2592 | 381.364 | 332.9803 | 77.3629 | 688.7071 | 2.0179 | 451.9046 | 33.7544 | 45.9527 | 34.6196 | 56.647 | 11.983 | 109.3044 | 29.8829 | 8.3417 | 98.2467 | 42.1625 | 25.5 | 29.0196 | 63 | 31 | 1.0037 | 69.8039 | 96 | 8210 | 32.549 | 109.1309 | 35.321 | 0 | 20.1875 | 0 | 40.4571 | 33.1094
9/28/2020 22:26:23.0 | 78.6859 | 663 | 20 | 2494.5643 | 127.5676 | 62.5909 | 77.2052 | 30.0859 | 31.1339 | 0.0598 | 106.9651 | 11.3191 | 69.1912 | 69.1533 | 41.5103 | 1.0142 | 99.2586 | 381.3078 | 332.755 | 77.4936 | 688.6259 | 1.9705 | 447.4077 | 33.3237 | 45.8305 | 34.5142 | 56.7304 | 12.0081 | 109.4719 | 29.8117 | 8.0826 | 97.9028 | 42.2142 | 25.5 | 29.0196 | 63 | 31 | 0.99751 | 69.4118 | 100 | 8140 | 32.549 | 108.1619 | 35.6171 | 0 | 20.5 | 0 | 40.4266 | 33.1094
9/28/2020 22:26:24.0 | 78.6862 | 664 | 20 | 2499.4745 | 126.7047 | 62.6005 | 77.2378 | 30.0733 | 31.1248 | 0.06519 | 106.8516 | 11.3162 | 69.1627 | 69.8859 | 41.5385 | 1.0108 | 99.2569 | 380.8582 | 332.5297 | 77.3388 | 688.7071 | 1.9273 | 450.0891 | 33.1633 | 46.1348 | 34.6722 | 56.8255 | 11.9823 | 109.2742 | 29.8574 | 8.1445 | 97.4499 | 42.4212 | 25.5 | 28.2353 | 64 | 31 | 1.0023 | 68.6274 | 94 | 8290 | 32.549 | 109.1309 | 35.4401 | 0 | 20.375 | 0 | 40.155 | 33.1094
9/28/2020 22:26:25.0 | 78.6865 | 665 | 20 | 2497.242 | 127.0851 | 62.6047 | 77.2663 | 30.053 | 31.1225 | 0.0664 | 106.7295 | 11.3084 | 69.4196 | 70.0691 | 41.563 | 1.0119 | 99.2575 | 380.802 | 332.3607 | 77.4441 | 688.7477 | 1.8678 | 450.0612 | 33.2329 | 45.7786 | 34.5669 | 56.8828 | 11.9655 | 108.8546 | 29.5495 | 8.2386 | 97.106 | 42.3177 | 25.5 | 28.2353 | 64 | 31 | 1.0108 | 68.6274 | 99 | 8120 | 32.549 | 108.1619 | 35.4279 | 0 | 18.5 | 0 | 41.0523 | 33.1094
9/28/2020 22:26:26.0 | 78.6868 | 666 | 20 | 2496.1393 | 127.0141 | 62.668 | 77.2927 | 30.0496 | 31.1377 | 0.06697 | 106.7557 | 11.29 | 69.1342 | 70.1689 | 41.5857 | 1.0095 | 99.2569 | 380.3804 | 331.9663 | 77.661 | 688.7831 | 1.8545 | 451.1226 | 33.2021 | 46.0578 | 34.6128 | 57.0546 | 11.9876 | 108.882 | 29.9367 | 8.1702 | 96.8628 | 42.3111 | 25.5 | 28.2353 | 64 | 31 | 1.0019 | 68.6274 | 94 | 8380 | 32.549 | 108.49 | 35.2722 | 0.0625 | 18.625 | 0 | 41.507 | 33.1094
9/28/2020 22:26:27.0 | 78.6871 | 667 | 20 | 2502.0854 | 126.6998 | 62.7326 | 77.3474 | 30.0559 | 31.1369 | 0.06436 | 106.7557 | 11.2764 | 69.4481 | 70.4888 | 41.6112 | 1.0006 | 99.2597 | 381.5607 | 332.8958 | 77.4137 | 688.8696 | 1.9134 | 448.916 | 33.2004 | 46.0059 | 34.6722 | 56.8008 | 11.9914 | 109.5011 | 29.8318 | 8.2141 | 96.9383 | 42.5764 | 25.5 | 28.6274 | 64 | 31 | 1.0028 | 68.6274 | 95 | 8360 | 32.549 | 108.49 | 35.4828 | 0 | 20.8125 | 0 | 40.3839 | 33.1094
9/28/2020 22:26:28.0 | 78.6873 | 668 | 20 | 2498.1075 | 127.3766 | 62.7371 | 77.3749 | 30.0481 | 31.12 | 0.06354 | 106.7731 | 11.2735 | 69.4767 | 69.9042 | 41.6337 | 1.0111 | 99.2603 | 380.2961 | 331.8818 | 77.6229 | 688.9404 | 1.9309 | 448.916 | 33.3229 | 45.9142 | 34.5007 | 57.0663 | 11.9944 | 109.0535 | 29.8439 | 8.2515 | 97.0473 | 42.3562 | 25.5 | 28.6274 | 64 | 31 | 1.004 | 68.6274 | 99 | 8380 | 32.549 | 108.1619 | 35.2936 | 0 | 20.5625 | 0 | 40.1642 | 33.0156
9/28/2020 22:26:29.0 | 78.6876 | 669 | 20 | 2498.9977 | 127.2081 | 62.7919 | 77.3851 | 30.0359 | 31.1398 | 0.06221 | 106.808 | 11.2658 | 69.2769 | 69.5968 | 41.6554 | 0.98817 | 99.2586 | 380.0151 | 331.6283 | 77.6914 | 688.9862 | 1.9039 | 449.0556 | 33.2876 | 46.0378 | 34.6128 | 56.9335 | 12.0035 | 109.3039 | 29.7592 | 8.2553 | 97.1396 | 42.4663 | 25.5 | 28.2353 | 64 | 31 | 0.99895 | 68.6274 | 95 | 8410 | 32.549 | 108.8104 | 35.4126 | 0 | 20.625 | 0 | 40.1276 | 33.1094
9/28/2020 22:26:30.0 | 78.6879 | 670 | 20 | 2498.6568 | 126.9708 | 62.8371 | 77.4277 | 30.0732 | 31.1144 | 0.05781 | 106.8342 | 11.2706 | 68.9343 | 69.5029 | 41.6877 | 1.0001 | 99.2586 | 380.7739 | 331.3467 | 77.5684 | 689.2352 | 1.8724 | 450.145 | 33.2255 | 45.9608 | 34.5142 | 57.2134 | 12.0035 | 109.2198 | 29.9958 | 8.1574 | 97.0473 | 42.5246 | 25.5 | 28.6274 | 64 | 31 | 0.99852 | 68.6274 | 99 | 8210 | 32.549 | 108.1619 | 35.2386 | 0 | 19.625 | 0 | 40.3259 | 33.1094
9/28/2020 22:26:31.0 | 78.6882 | 671 | 20 | 2500.3314 | 126.8837 | 62.902 | 77.4505 | 30.0702 | 31.1213 | 0.06271 | 106.8167 | 11.2609 | 69.2198 | 69.4325 | 41.7171 | 1.0149 | 99.2592 | 379.987 | 331.4875 | 77.6673 | 689.281 | 1.7594 | 449.2511 | 33.2214 | 45.8571 | 34.679 | 57.2642 | 11.9899 | 108.9123 | 29.7862 | 8.1174 | 96.7454 | 42.5313 | 25.5 | 27.8431 | 64 | 31 | 1.0021 | 68.6274 | 94 | 8360 | 32.549 | 108.8104 | 35.0311 | 0 | 17.875 | 0 | 41.4551 | 33.1094
9/28/2020 22:26:32.0 | 78.6884 | 672 | 20 | 2498.1016 | 126.8372 | 62.9233 | 77.4749 | 30.0784 | 31.1168 | 0.06063 | 106.7993 | 11.2619 | 68.9629 | 69.8859 | 41.7403 | 1.0071 | 99.2586 | 379.5093 | 331.0368 | 77.803 | 689.2706 | 1.7889 | 448.2736 | 33.1785 | 45.7919 | 34.6128 | 57.0989 | 11.9792 | 109.0238 | 30.0872 | 8.1819 | 96.6951 | 42.518 | 25.5 | 28.2353 | 64 | 31 | 1.0009 | 68.6274 | 98 | 7940 | 32.549 | 107.5211 | 35.0189 | 0 | 19.4375 | 0 | 41.748 | 33.0156
9/28/2020 22:26:33.0 | 78.6887 | 673 | 20 | 2500.9871 | 126.6072 | 62.9297 | 77.5335 | 30.0732 | 31.117 | 0.05682 | 106.8604 | 11.2648 | 69.1056 | 70.0891 | 41.764 | 1.0067 | 99.258 | 380.1275 | 331.0932 | 77.7776 | 689.5143 | 1.8425 | 450.7036 | 33.1566 | 45.9209 | 34.6128 | 57.0728 | 11.9792 | 108.9391 | 29.7982 | 8.303 | 96.888 | 42.5697 | 25.5 | 28.6274 | 64 | 31 | 0.99995 | 68.6274 | 99 | 8070 | 32.549 | 107.8415 | 35.1807 | 0.1875 | 21.125 | 0 | 41.1072 | 33.1094
9/28/2020 22:26:34.0 | 78.689 | 674 | 20 | 2499.8455 | 127.0106 | 62.9843 | 77.5553 | 30.0644 | 31.1423 | 0.05695 | 107 | 11.2648 | 69.4196 | 70.2668 | 41.7869 | 1.0094 | 99.2546 | 379.6779 | 331.1495 | 77.9386 | 689.8143 | 1.8839 | 450.0612 | 33.2529 | 45.6231 | 34.7384 | 57.1874 | 11.9891 | 108.8517 | 30.0213 | 8.2257 | 97.1228 | 42.5896 | 26 | 28.6274 | 64 | 31 | 1.0038 | 68.6274 | 95 | 8360 | 32.549 | 108.49 | 35.1257 | 0.125 | 21.375 | 0 | 40.4511 | 33.0156
9/28/2020 22:26:35.0 | 78.6893 | 675 | 20 | 2501.1465 | 127.066 | 62.9971 | 77.5911 | 30.0729 | 31.13 | 0.05731 | 107.0174 | 11.2648 | 68.9343 | 69.4442 | 41.8146 | 1.0382 | 99.2569 | 379.3407 | 330.6425 | 77.9145 | 689.8799 | 1.8959 | 448.3015 | 33.2799 | 45.4941 | 34.6128 | 57.3149 | 11.9921 | 109.0501 | 30.1007 | 8.1664 | 97.1899 | 42.7766 | 25.5 | 28.6274 | 64 | 31 | 0.99864 | 68.6274 | 99 | 8260 | 32.549 | 107.8415 | 35.1379 | 0.0625 | 20.625 | 0 | 40.7532 | 33.1094
9/28/2020 22:26:36.0 | 78.6896 | 676 | 20 | 2500.0127 | 127.1948 | 63.0368 | 77.6051 | 30.0617 | 31.1361 | 0.05743 | 107.0174 | 11.2667 | 69.0771 | 69.6788 | 41.8398 | 1.0056 | 99.2569 | 379.5655 | 330.5017 | 77.9082 | 690.0372 | 1.8985 | 450.0612 | 33.3004 | 45.5912 | 34.6587 | 57.1561 | 11.9823 | 108.938 | 29.8318 | 8.2437 | 97.1815 | 42.6665 | 25.5 | 28.6274 | 64 | 31 | 0.9977 | 68.6274 | 99 | 8360 | 32.549 | 107.8415 | 35.1257 | 0.125 | 20.8125 | 0 | 40.1123 | 33.1094
9/28/2020 22:26:37.0 | 78.6898 | 677 | 20 | 2498.1644 | 127.1088 | 63.0992 | 77.6524 | 30.0945 | 31.1089 | 0.05595 | 107.0174 | 11.2774 | 69.334 | 70.119 | 41.8713 | 0.99476 | 99.258 | 379.3688 | 330.22 | 77.9576 | 690.2049 | 1.8525 | 449.1394 | 33.2532 | 45.8505 | 34.6655 | 57.4099 | 11.9747 | 108.7151 | 29.8843 | 8.2295 | 97.1144 | 42.7249 | 25.5 | 28.6274 | 64 | 31 | 0.99901 | 68.6274 | 95 | 8330 | 32.549 | 108.49 | 35.025 | 0.0625 | 19.8125 | 0 | 40.1428 | 33.0156
9/28/2020 22:26:38.0 | 78.6901 | 678 | 20 | 2498.947 | 126.8961 | 63.1455 | 77.6782 | 30.0696 | 31.1214 | 0.05663 | 107 | 11.2764 | 69.02 | 69.3888 | 41.9059 | 1.0035 | 99.2592 | 378.329 | 329.8539 | 77.8207 | 690.2101 | 1.8396 | 448.5808 | 33.2124 | 45.8624 | 34.5669 | 57.4723 | 11.9845 | 108.9123 | 29.8439 | 8.1754 | 97.0557 | 42.7315 | 25.5 | 28.2353 | 64 | 31 | 1.0026 | 69.0196 | 99 | 7900 | 32.549 | 107.8415 | 35.0861 | 0.0625 | 20.4375 | 0 | 39.92 | 33.1094
9/28/2020 22:26:39.0 | 78.6904 | 679 | 20 | 2501.4876 | 126.6056 | 63.157 | 77.7067 | 30.0742 | 31.1065 | 0.05569 | 106.9826 | 11.2832 | 69.1627 | 69.3098 | 41.9401 | 0.99619 | 99.2586 | 379.1159 | 329.544 | 77.9386 | 690.4435 | 1.8379 | 448.0501 | 33.161 | 45.6231 | 34.6587 | 57.3396 | 11.9709 | 108.8837 | 29.9165 | 8.1458 | 97.0977 | 42.8216 | 25.5 | 28.6274 | 64 | 31 | 1.0024 | 68.6274 | 99 | 8090 | 32.549 | 107.5211 | 35.1532 | 0 | 20.3125 | 0 | 39.9902 | 33.1094
9/28/2020 22:26:40.0 | 78.6907 | 680 | 20 | 2499.2506 | 126.9932 | 63.1972 | 77.7523 | 30.0631 | 31.1152 | 0.05521 | 107.0349 | 11.2871 | 69.4196 | 69.4828 | 41.9683 | 0.9953 | 99.2586 | 378.8911 | 329.4032 | 77.9753 | 690.657 | 1.8334 | 450.3125 | 33.2368 | 45.8172 | 34.6722 | 57.2251 | 11.9747 | 108.7997 | 29.4311 | 8.218 | 97.0389 | 42.8866 | 25.5 | 28.6274 | 64 | 31 | 1.0014 | 68.6274 | 95 | 8290 | 32.549 | 108.49 | 34.9853 | 0.0625 | 19.125 | 0 | 40.6433 | 33.1094
9/28/2020 22:26:41.0 | 78.6909 | 681 | 20 | 2501.365 | 127.099 | 63.2388 | 77.7795 | 30.0551 | 31.113 | 0.05562 | 107.0262 | 11.2755 | 68.9058 | 69.4828 | 42.0043 | 1.0021 | 99.2563 | 377.8232 | 328.8117 | 78.1984 | 690.7331 | 1.8396 | 448.4691 | 33.2927 | 45.6364 | 34.7181 | 57.4034 | 11.9807 | 108.5733 | 30.1396 | 8.2966 | 96.9886 | 42.88 | 25.5 | 28.6274 | 64 | 31 | 0.99825 | 68.6274 | 99 | 8240 | 32.549 | 107.5211 | 35.0891 | 0.0625 | 19.8125 | 0 | 40.5701 | 33.0156
9/28/2020 22:26:42.0 | 78.6912 | 682 | 20 | 2499.849 | 127.1563 | 63.247 | 77.8313 | 30.0513 | 31.0956 | 0.05691 | 107 | 11.2852 | 69.1627 | 69.9009 | 42.0318 | 1.0133 | 99.2592 | 378.3571 | 328.7554 | 78.149 | 690.8143 | 1.8678 | 450.3405 | 33.2839 | 45.8956 | 34.6655 | 57.4034 | 11.9815 | 108.7722 | 29.8775 | 8.2141 | 96.9886 | 42.9317 | 25.5 | 28.6274 | 64 | 31 | 0.99937 | 68.6274 | 99 | 8360 | 32.549 | 107.5211 | 35.1746 | -0.0625 | 20 | 0 | 40.1886 | 33.1094
9/28/2020 22:26:43.0 | 78.6915 | 683 | 20 | 2499.3391 | 127.1672 | 63.2671 | 77.874 | 30.055 | 31.1063 | 0.05399 | 106.9913 | 11.2861 | 69.3054 | 70.1788 | 42.0498 | 1.0033 | 99.2586 | 378.0199 | 329.1497 | 78.1426 | 690.855 | 1.8773 | 448.5529 | 33.2857 | 45.6816 | 34.7181 | 57.3461 | 11.9899 | 108.8277 | 29.9756 | 8.1329 | 96.9886 | 42.88 | 25.5 | 28.6274 | 64 | 31 | 0.99974 | 69.0196 | 95 | 8330 | 32.549 | 108.1619 | 35.1654 | 0 | 19.3125 | 0 | 40.625 | 33.1094
9/28/2020 22:26:44.0 | 78.6918 | 684 | 20 | 2500.4489 | 126.9889 | 63.3459 | 77.9035 | 30.0471 | 31.1115 | 0.05221 | 106.9302 | 11.2697 | 69.2769 | 69.2089 | 42.0682 | 1.0014 | 99.2597 | 378.4977 | 328.4737 | 78.0805 | 690.9112 | 1.8757 | 448.6087 | 33.2515 | 45.8238 | 34.7911 | 57.3331 | 11.9709 | 108.8008 | 30.0146 | 8.1458 | 96.9635 | 42.9516 | 25.5 | 28.6274 | 64 | 31 | 1.0023 | 68.6274 | 98 | 7940 | 32.549 | 107.5211 | 35.1318 | 0 | 19.6875 | 0 | 40.5243 | 33.1094
9/28/2020 22:26:45.0 | 78.6921 | 685 | 20 | 2501.4825 | 127.1208 | 63.3809 | 77.943 | 30.0556 | 31.1099 | 0.05596 | 106.9913 | 11.2755 | 69.3054 | 69.4442 | 42.1009 | 1.0019 | 99.2546 | 378.6663 | 328.4174 | 78.0868 | 690.8602 | 1.9025 | 451.2622 | 33.2995 | 45.7786 | 34.6722 | 57.5426 | 11.9549 | 108.3195 | 30.0213 | 8.2721 | 96.9215 | 42.99 | 25.5 | 28.6274 | 64 | 31 | 0.99962 | 68.6274 | 99 | 8020 | 32.549 | 107.8415 | 35.2234 | 0.0625 | 19.625 | 0 | 41.3696 | 33.1094
9/28/2020 22:26:46.0 | 78.6923 | 686 | 20 | 2498.1969 | 127.1688 | 63.4159 | 77.9494 | 30.0421 | 31.1155 | 0.05453 | 106.9738 | 11.2939 | 69.1056 | 69.6236 | 42.1336 | 1.021 | 99.2597 | 377.4579 | 328.2202 | 78.1299 | 690.6872 | 1.9158 | 449.4467 | 33.2693 | 45.7201 | 34.7114 | 57.6375 | 11.9655 | 108.6607 | 29.8574 | 8.3185 | 96.8964 | 43.0801 | 25.5 | 28.6274 | 64 | 31 | 0.99815 | 68.6274 | 94 | 8330 | 32.549 | 108.1619 | 35.1624 | 0 | 19.9375 | 0 | 40.9851 | 33.0156
9/28/2020 22:26:47.0 | 78.6926 | 687 | 20 | 2500.1755 | 126.8109 | 63.4543 | 77.9921 | 30.0477 | 31.1005 | 0.05426 | 106.9738 | 11.2949 | 69.3054 | 69.2022 | 42.1555 | 1.0044 | 99.2586 | 377.2612 | 327.9949 | 78.192 | 690.8143 | 1.8802 | 448.888 | 33.2028 | 45.6297 | 34.7708 | 57.4984 | 11.98 | 108.4635 | 29.9232 | 8.2411 | 96.846 | 43.0867 | 25.5 | 28.6274 | 64 | 31 | 1.0042 | 68.6274 | 99 | 8160 | 32.549 | 107.5211 | 35.2234 | 0 | 18.6875 | 0 | 41.9312 | 33.0156
9/28/2020 22:26:48.0 | 78.6929 | 688 | 20 | 2499.3708 | 126.7778 | 63.477 | 78.0147 | 30.0396 | 31.107 | 0.05497 | 106.9913 | 11.3075 | 69.1912 | 69.5482 | 42.1672 | 1.0003 | 99.2552 | 377.7108 | 328.2202 | 78.2414 | 690.9873 | 1.9096 | 449.2791 | 33.1832 | 45.7334 | 34.7316 | 57.752 | 11.9929 | 108.5722 | 29.8708 | 8.1483 | 96.8712 | 43.0483 | 25.5 | 28.6274 | 64 | 31 | 0.99883 | 68.6274 | 99 | 8410 | 32.549 | 107.5211 | 35.3363 | 0 | 20.0625 | 0 | 41.5649 | 33.0156
9/28/2020 22:26:49.0 | 78.6932 | 689 | 20 | 2501.5766 | 126.6716 | 63.4918 | 78.0409 | 30.0403 | 31.1124 | 0.05466 | 107.0087 | 11.3055 | 69.3911 | 69.9925 | 42.1864 | 0.99815 | 99.258 | 377.7389 | 328.4174 | 78.4023 | 691.1852 | 1.9149 | 450.0612 | 33.1828 | 45.6949 | 34.7249 | 57.9171 | 11.9701 | 108.659 | 29.9367 | 8.2489 | 96.9551 | 43.145 | 25.5 | 28.6274 | 64 | 31 | 0.99861 | 68.6274 | 95 | 8510 | 32.549 | 108.1619 | 35.0861 | 0 | 20.125 | 0 | 41.1133 | 33.1094
9/28/2020 22:26:50.0 | 78.6934 | 690 | 20 | 2499.2444 | 126.9674 | 63.4731 | 78.0591 | 30.056 | 31.0996 | 0.05482 | 107.0174 | 11.3017 | 69.1912 | 70.1938 | 42.1968 | 1.0014 | 99.2563 | 376.6992 | 327.4316 | 78.2909 | 691.0883 | 1.9005 | 447.7987 | 33.2284 | 45.6816 | 34.5466 | 57.5998 | 11.9632 | 108.5173 | 29.766 | 8.245 | 97.0054 | 43.1768 | 25.5 | 28.6274 | 64 | 31 | 0.99986 | 68.6274 | 99 | 7990 | 32.549 | 107.5211 | 35.2478 | 0 | 20.125 | 0 | 40.683 | 33.0156
9/28/2020 22:26:51.0 | 78.6937 | 691 | 20 | 2502.2741 | 126.9329 | 63.534 | 78.123 | 30.0568 | 31.0971 | 0.05367 | 107 | 11.2987 | 69.1342 | 70.0059 | 42.2135 | 1.0158 | 99.2569 | 377.1488 | 327.7977 | 78.3706 | 691.2665 | 1.9229 | 448.7484 | 33.2613 | 45.5579 | 34.7249 | 57.631 | 11.9952 | 108.882 | 29.7982 | 8.1122 | 97.0641 | 43.2484 | 25.5 | 29.0196 | 65 | 31 | 1.0018 | 68.6274 | 99 | 8070 | 32.549 | 107.5211 | 35.3882 | 0.0625 | 20.5625 | 0 | 40.6097 | 33.0156
9/28/2020 22:26:52.0 | 78.694 | 692 | 20 | 2502.3116 | 127.2272 | 63.5488 | 78.1328 | 30.0507 | 31.1131 | 0.05164 | 107.0262 | 11.3017 | 69.0771 | 69.8125 | 42.2275 | 0.99459 | 99.2603 | 376.9802 | 327.4034 | 78.396 | 691.3936 | 1.9526 | 449.5863 | 33.3357 | 45.5327 | 34.7316 | 57.7078 | 11.9899 | 108.6053 | 29.8251 | 8.1548 | 97.1731 | 43.2034 | 25.5 | 29.0196 | 65 | 31 | 1.0011 | 68.6274 | 95 | 8330 | 32.549 | 108.1619 | 35.376 | 0 | 20.625 | 0 | 40.5579 | 33.1094
9/28/2020 22:26:53.0 | 78.6943 | 693 | 20 | 2499.0044 | 127.7192 | 63.5502 | 78.1489 | 30.0495 | 31.1079 | 0.05033 | 107.0349 | 11.3065 | 69.1342 | 70.7331 | 42.226 | 1.001 | 99.2592 | 377.2331 | 327.4034 | 78.5569 | 691.3176 | 1.944 | 448.6087 | 33.4258 | 45.7534 | 34.6857 | 57.8729 | 11.9861 | 109.0243 | 29.9434 | 8.2772 | 97.148 | 43.3133 | 25.5 | 28.6274 | 65 | 31 | 1.0025 | 68.6274 | 99 | 8260 | 32.549 | 107.5211 | 35.379 | 0 | 20.25 | 0 | 40.9424 | 33.1094
9/28/2020 22:26:54.0 | 78.6946 | 694 | 20 | 2498.6764 | 127.4153 | 63.6006 | 78.1839 | 30.0482 | 31.1197 | 0.05196 | 107.0174 | 11.3104 | 69.0771 | 69.9792 | 42.2392 | 1.0021 | 99.2592 | 376.643 | 327.2063 | 78.377 | 691.18 | 1.9032 | 449.7819 | 33.3396 | 45.6164 | 34.6655 | 57.739 | 11.98 | 109.1084 | 29.9098 | 8.138 | 97.0557 | 43.2934 | 25.5 | 28.6274 | 65 | 31 | 0.99828 | 68.6274 | 99 | 8380 | 32.549 | 107.8415 | 35.437 | 0.0625 | 18.6875 | 0 | 41.4215 | 33.1094
9/28/2020 22:26:55.0 | 78.6948 | 695 | 20 | 2501.1019 | 127.0469 | 63.6524 | 78.2238 | 30.0473 | 31.1181 | 0.05388 | 107 | 11.3026 | 69.2769 | 70.0175 | 42.2707 | 1.0058 | 99.2592 | 376.1933 | 327.0372 | 78.6797 | 691.2154 | 1.8811 | 450.2287 | 33.2753 | 45.6231 | 34.7114 | 57.8469 | 11.9587 | 109.1644 | 30.0737 | 8.0736 | 97.0222 | 43.3385 | 25.5 | 28.6274 | 65 | 31 | 0.99849 | 69.0196 | 95 | 8260 | 32.549 | 108.8104 | 35.321 | 0 | 20.375 | 0 | 40.7165 | 33.1094
9/28/2020 22:26:56.0 | 78.6951 | 696 | 20 | 2499.5813 | 127.1705 | 63.642 | 78.257 | 30.0597 | 31.0963 | 0.05395 | 107 | 11.3055 | 69.5052 | 69.9242 | 42.3008 | 0.99352 | 99.2575 | 376.1933 | 326.9809 | 78.6303 | 691.2259 | 1.9231 | 448.7205 | 33.2885 | 45.8823 | 34.7775 | 57.9483 | 11.9785 | 109.1347 | 29.8117 | 8.1303 | 97.0977 | 43.3517 | 25.5 | 28.6274 | 65 | 31 | 1.0015 | 68.6274 | 99 | 7940 | 32.549 | 107.8415 | 35.2692 | 0 | 20.875 | 0 | 40.0635 | 33.1094
9/28/2020 22:26:57.0 | 78.6954 | 697 | 20 | 2501.4906 | 127.1672 | 63.6627 | 78.2937 | 30.0681 | 31.1055 | 0.05215 | 107.0349 | 11.3113 | 69.3911 | 69.7607 | 42.3393 | 1.0145 | 99.2586 | 376.3057 | 325.9951 | 78.4327 | 691.3124 | 1.926 | 452.2677 | 33.3107 | 45.7268 | 34.7316 | 57.8469 | 11.9724 | 109.1358 | 29.9689 | 8.1883 | 97.1899 | 43.4617 | 25.5 | 28.6274 | 65 | 31 | 0.99986 | 68.6274 | 99 | 8040 | 32.549 | 107.8415 | 35.2722 | 0 | 20.75 | 0 | 40.2222 | 33.1094
9/28/2020 22:26:58.0 | 78.6957 | 698 | 20 | 2500.2534 | 127.2548 | 63.7347 | 78.3363 | 30.0651 | 31.1006 | 0.05249 | 107.0174 | 11.3201 | 69.3625 | 70.1456 | 42.3641 | 1.0026 | 99.2592 | 375.7156 | 325.6571 | 78.4948 | 691.2758 | 1.9081 | 449.4746 | 33.3169 | 45.6364 | 34.6844 | 57.7585 | 11.9777 | 109.0243 | 29.8775 | 8.218 | 97.2318 | 43.3636 | 25.5 | 29.0196 | 65 | 31 | 0.9984 | 69.0196 | 95 | 8290 | 32.549 | 108.49 | 35.2295 | 0 | 20.5 | 0 | 40.0116 | 33.1094
9/28/2020 22:26:59.0 | 78.6959 | 699 | 20 | 2499.6736 | 127.3998 | 63.733 | 78.3564 | 30.0812 | 31.1044 | 0.05239 | 106.9127 | 11.3181 | 69.3054 | 69.4476 | 42.3863 | 1.0028 | 99.2603 | 375.3503 | 326.0233 | 78.6239 | 691.3124 | 1.8917 | 449.2791 | 33.3506 | 45.8757 | 34.7843 | 57.9418 | 11.9853 | 109.0535 | 30.067 | 8.2192 | 97.1983 | 43.5133 | 25.5 | 28.6274 | 65 | 31 | 0.99925 | 68.6274 | 99 | 8210 | 32.549 | 107.8415 | 35.2264 | 0 | 20.0625 | 0 | 40.1764 | 33.1094
9/28/2020 22:27:00.0 | 78.6962 | 700 | 20 | 2501.1454 | 127.2005 | 63.7239 | 78.3909 | 30.082 | 31.0946 | 0.05332 | 106.9476 | 11.3181 | 69.705 | 70.0525 | 42.4286 | 0.99085 | 99.2603 | 375.5189 | 325.8543 | 78.5999 | 691.3071 | 1.8525 | 450.0053 | 33.3169 | 45.7986 | 34.7775 | 58.0692 | 11.9754 | 108.9974 | 29.9367 | 8.187 | 97.1815 | 43.61 | 25.5 | 28.2353 | 65 | 31 | 0.99977 | 68.6274 | 99 | 8360 | 32.549 | 107.8415 | 35.26 | 0.1875 | 19.8125 | 0 | 40.033 | 33.1094
9/28/2020 22:27:01.0 | 78.6965 | 701 | 20 | 2500.3503 | 127.3592 | 63.755 | 78.422 | 30.0706 | 31.1015 | 0.05242 | 106.9476 | 11.3181 | 69.1912 | 70.0491 | 42.4626 | 1.0122 | 99.2586 | 375.2379 | 325.8543 | 78.71 | 691.1852 | 1.8385 | 448.9998 | 33.3456 | 45.7068 | 34.7249 | 57.7259 | 11.9891 | 109.0238 | 29.8963 | 8.1264 | 97.0809 | 43.5584 | 25.5 | 28.6274 | 65 | 31 | 1.0014 | 68.6274 | 95 | 8360 | 32.549 | 108.49 | 35.1135 | 0.125 | 20.125 | 0 | 40.1703 | 33.1094
9/28/2020 22:27:02.0 | 78.6968 | 702 | 20 | 2501.7283 | 127.2841 | 63.7715 | 78.4479 | 30.0825 | 31.0999 | 0.05298 | 106.9826 | 11.3181 | 69.1912 | 70.2602 | 42.4806 | 1.0023 | 99.2592 | 375.4908 | 325.4318 | 78.7911 | 691.1144 | 1.8582 | 449.1115 | 33.3456 | 45.8438 | 34.7384 | 58.012 | 11.98 | 108.9963 | 29.563 | 8.1122 | 97.0138 | 43.6749 | 25.5 | 28.2353 | 65 | 31 | 0.99876 | 68.6274 | 98 | 7940 | 32.549 | 107.8415 | 35.199 | 0.125 | 19.4375 | 0 | 40.0757 | 33.0156
9/28/2020 22:27:03.0 | 78.6971 | 703 | 20 | 2499.7304 | 127.4041 | 63.8357 | 78.4764 | 30.0654 | 31.0964 | 0.05345 | 106.9651 | 11.3201 | 69.5052 | 69.8842 | 42.507 | 1.0092 | 99.258 | 375.1536 | 325.3191 | 78.8405 | 691.0175 | 1.8538 | 450.6198 | 33.3475 | 45.7401 | 34.6128 | 58.012 | 11.9815 | 108.9672 | 30.0348 | 8.2528 | 97.0138 | 43.655 | 25.5 | 28.6274 | 65 | 31 | 1.0046 | 68.6274 | 99 | 8070 | 32.549 | 107.8415 | 35.199 | 0.0625 | 19.625 | 0 | 40.4907 | 33.1094
9/28/2020 22:27:04.0 | 78.6973 | 704 | 20 | 2500.4792 | 127.3281 | 63.9203 | 78.5356 | 30.0659 | 31.0911 | 0.05282 | 106.9913 | 11.324 | 69.1627 | 69.8992 | 42.533 | 0.99566 | 99.2592 | 375.1817 | 325.0375 | 78.6366 | 691.0633 | 1.8642 | 448.7205 | 33.3414 | 45.9926 | 34.7249 | 58.2083 | 11.9724 | 109.1644 | 30.0804 | 8.3043 | 97.0473 | 43.61 | 25.5 | 28.6274 | 65 | 31 | 0.9991 | 68.6274 | 95 | 8310 | 32.549 | 108.49 | 35.1471 | 0.125 | 19.8125 | 0 | 40.5426 | 33.1094
9/28/2020 22:27:05.0 | 78.6976 | 705 | 20 | 2500.2816 | 127.3391 | 63.9698 | 78.5633 | 30.0519 | 31.1026 | 0.05343 | 107 | 11.322 | 69.3625 | 70.0774 | 42.5711 | 0.98871 | 99.2563 | 374.5635 | 324.5586 | 78.7481 | 690.88 | 1.897 | 448.5529 | 33.3395 | 45.8505 | 34.5925 | 58.0692 | 11.9845 | 109.1616 | 30.0939 | 8.1819 | 97.0725 | 43.6868 | 25.5 | 28.6274 | 65 | 31 | 1.0002 | 68.6274 | 99 | 8240 | 32.549 | 107.8415 | 34.9457 | 0.0625 | 19.6875 | 0 | 40.4236 | 33.1094
9/28/2020 22:27:06.0 | 78.6979 | 706 | 20 | 2499.7775 | 127.3768 | 63.978 | 78.6043 | 30.0569 | 31.0813 | 0.05359 | 107.0262 | 11.3162 | 69.3054 | 70.0059 | 42.6011 | 1.0087 | 99.2586 | 374.5354 | 324.7276 | 78.5936 | 691.0987 | 1.8793 | 450.0612 | 33.3442 | 45.8956 | 34.7181 | 58.1641 | 11.9891 | 109.0238 | 29.4056 | 8.1625 | 97.0389 | 43.9132 | 25.5 | 28.6274 | 65 | 31 | 1.0004 | 68.6274 | 98 | 8380 | 32.549 | 107.8415 | 35.1746 | 0 | 19.25 | 0 | 40.8691 | 33.1094
9/28/2020 22:27:07.0 | 78.6982 | 707 | 20 | 2498.4192 | 127.3436 | 63.9816 | 78.6055 | 30.0465 | 31.1163 | 0.05307 | 107.0087 | 11.3162 | 69.334 | 70.0858 | 42.6273 | 1.0033 | 99.2575 | 373.6923 | 324.1643 | 78.8898 | 691.0685 | 1.883 | 448.9718 | 33.3169 | 45.8956 | 34.7316 | 58.0627 | 11.9952 | 108.7425 | 29.9824 | 8.2914 | 97.0389 | 43.7199 | 25.5 | 28.6274 | 65 | 31 | 0.99956 | 68.6274 | 95 | 8460 | 32.549 | 108.49 | 35.0494 | 0 | 19.6875 | 0 | 40.7349 | 33.1094
9/28/2020 22:27:08.0 | 78.6984 | 708 | 20 | 2500.6586 | 126.9165 | 64.0452 | 78.6284 | 30.0481 | 31.1115 | 0.05442 | 107.0087 | 11.323 | 69.1912 | 71.2227 | 42.6555 | 1.0065 | 99.2592 | 374.423 | 324.4741 | 78.9329 | 691.155 | 1.8505 | 448.8322 | 33.2354 | 45.7853 | 34.7384 | 58.1069 | 11.9617 | 108.7442 | 30.0804 | 8.0903 | 96.9131 | 43.8298 | 25.5 | 28.2353 | 65 | 31 | 0.99947 | 68.6274 | 98 | 7870 | 32.549 | 107.8415 | 35.0677 | 0.0625 | 18.3125 | 0 | 41.5375 | 33.1094
9/28/2020 22:27:09.0 | 78.6987 | 709 | 20 | 2500.7652 | 127.0279 | 64.0549 | 78.6709 | 30.047 | 31.0939 | 0.05409 | 107.0174 | 11.324 | 69.2198 | 70.6391 | 42.6839 | 1.0083 | 99.2592 | 374.4792 | 324.5868 | 79.0189 | 691.2311 | 1.8669 | 450.5919 | 33.2669 | 45.8757 | 34.7316 | 58.246 | 11.9921 | 108.8282 | 30.0146 | 8.1471 | 96.9131 | 43.9264 | 25.5 | 28.6274 | 65 | 31 | 1.0022 | 68.6274 | 99 | 8020 | 32.549 | 107.5211 | 35.0922 | 0 | 19.75 | 0 | 41.9586 | 33.1094
9/28/2020 22:27:10.0 | 78.699 | 710 | 20 | 2499.857 | 127.0935 | 64.0818 | 78.7072 | 30.0579 | 31.0936 | 0.05633 | 106.9913 | 11.3181 | 69.334 | 70.1489 | 42.706 | 1.0019 | 99.2597 | 373.9171 | 323.9672 | 78.9266 | 691.2363 | 1.9083 | 450.5639 | 33.2711 | 45.7786 | 34.7911 | 58.3032 | 11.9861 | 108.5767 | 29.9689 | 8.3004 | 96.9802 | 43.9847 | 25.5 | 29.0196 | 65 | 31 | 0.99916 | 68.6274 | 95 | 8310 | 32.549 | 108.1619 | 35.0555 | 0 | 20.25 | 0 | 41.9922 | 33.0156
9/28/2020 22:27:11.0 | 78.6993 | 711 | 20 | 2500.8929 | 126.8849 | 64.094 | 78.7246 | 30.0645 | 31.0966 | 0.05561 | 107 | 11.3201 | 69.1342 | 70.454 | 42.72 | 0.99904 | 99.2586 | 374.3949 | 323.8545 | 79.0316 | 691.353 | 1.9158 | 449.3629 | 33.2319 | 45.889 | 34.7316 | 58.259 | 11.9785 | 108.7997 | 29.8708 | 8.2437 | 97.0473 | 43.9264 | 25.5 | 28.6274 | 65 | 31 | 1.0008 | 68.6274 | 99 | 8240 | 32.549 | 107.5211 | 35.0677 | 0 | 20.375 | 0 | 41.1804 | 33.1094
9/28/2020 22:27:12.0 | 78.6996 | 712 | 20 | 2499.5751 | 127.0495 | 64.1218 | 78.7571 | 30.0642 | 31.1124 | 0.05326 | 107.0174 | 11.3065 | 69.3911 | 70.0858 | 42.7466 | 1.0037 | 99.258 | 373.2708 | 323.6573 | 78.7848 | 691.5103 | 1.9528 | 449.5584 | 33.2578 | 45.6816 | 34.7775 | 58.3603 | 11.9921 | 108.7431 | 29.8708 | 8.1483 | 97.2402 | 44.1262 | 25.5 | 28.6274 | 65 | 31 | 1.0014 | 69.0196 | 99 | 8380 | 32.549 | 107.5211 | 35.2508 | 0 | 20.75 | 0 | 40.6769 | 33.0156
9/28/2020 22:27:13.0 | 78.6998 | 713 | 20 | 2500.3016 | 126.8346 | 64.164 | 78.7788 | 30.0625 | 31.1149 | 0.05359 | 107.0349 | 11.3046 | 69.5909 | 70.0774 | 42.7734 | 1.0094 | 99.2575 | 373.7204 | 323.4602 | 79.0253 | 691.627 | 1.9542 | 449.6422 | 33.2095 | 45.7268 | 34.7181 | 58.3538 | 11.9823 | 108.8826 | 30.1785 | 8.1999 | 97.299 | 44.0164 | 25.5 | 28.6274 | 65 | 31 | 0.99876 | 68.6274 | 95 | 8410 | 32.549 | 108.49 | 35.0922 | 0 | 20.8125 | 0 | 40.387 | 33.1094
9/28/2020 22:27:14.0 | 78.7001 | 714 | 20 | 2501.1382 | 126.9193 | 64.2103 | 78.8064 | 30.0676 | 31.0978 | 0.05468 | 107 | 11.2978 | 69.3054 | 69.8642 | 42.8041 | 1.0104 | 99.2586 | 373.4956 | 323.3193 | 79.0126 | 691.7999 | 1.938 | 448.6087 | 33.2437 | 45.7653 | 34.7316 | 58.2902 | 11.9579 | 109.3039 | 29.9554 | 8.1728 | 97.3409 | 43.978 | 25.5 | 28.6274 | 65 | 31 | 0.99992 | 68.6274 | 99 | 8020 | 32.549 | 107.5211 | 35.202 | 0 | 20.6875 | 0 | 39.8499 | 33.1094
9/28/2020 22:27:15.0 | 78.7004 | 715 | 20 | 2499.3195 | 127.178 | 64.2562 | 78.8348 | 30.0766 | 31.0955 | 0.05328 | 107.0611 | 11.2987 | 69.02 | 70.0591 | 42.8349 | 1.0021 | 99.258 | 373.9452 | 322.9813 | 79.248 | 691.7947 | 1.9185 | 450.927 | 33.2855 | 45.7016 | 34.7775 | 58.5319 | 11.9899 | 108.7991 | 30.153 | 8.1187 | 97.3157 | 44.0746 | 25.5 | 28.6274 | 65 | 31 | 1.0025 | 68.6274 | 99 | 8040 | 32.549 | 107.8415 | 35.1959 | 0 | 20.4375 | 0 | 40.2252 | 33.1094
9/28/2020 22:27:16.0 | 78.7007 | 716 | 20 | 2499.1135 | 127.137 | 64.2659 | 78.8687 | 30.0793 | 31.1041 | 0.05397 | 107.096 | 11.3026 | 69.334 | 70.2834 | 42.8617 | 0.99957 | 99.2592 | 373.2146 | 322.9813 | 79.1303 | 691.7541 | 1.8928 | 450.0053 | 33.2712 | 45.7334 | 34.8302 | 58.4617 | 11.9754 | 108.7722 | 29.8708 | 8.2863 | 97.3073 | 44.1262 | 25.5 | 29.0196 | 65 | 31 | 0.99858 | 69.0196 | 95 | 8310 | 32.549 | 108.49 | 35.1257 | 0 | 20.5 | 0 | 40.0971 | 33.1094
9/28/2020 22:27:17.0 | 78.7009 | 717 | 20 | 2501.7041 | 127.1542 | 64.2793 | 78.8906 | 30.0658 | 31.0869 | 0.05448 | 107.0524 | 11.2997 | 69.0485 | 70.2867 | 42.8768 | 0.99637 | 99.2569 | 373.4394 | 323.094 | 79.2227 | 691.7541 | 1.8733 | 448.3853 | 33.3139 | 45.6231 | 34.7775 | 58.3538 | 11.9701 | 108.966 | 30.0213 | 8.1935 | 97.257 | 44.0746 | 25.5 | 28.6274 | 65 | 31 | 1.001 | 68.6274 | 99 | 8210 | 32.549 | 107.8415 | 35.1837 | 0 | 20.1875 | 0 | 40.0513 | 33.1094
9/28/2020 22:27:18.0 | 78.7012 | 718 | 20 | 2499.9577 | 127.2297 | 64.2893 | 78.9369 | 30.0859 | 31.0752 | 0.05505 | 107.0349 | 11.3046 | 69.0771 | 69.9776 | 42.9045 | 1.0049 | 99.2592 | 372.6807 | 322.3617 | 79.229 | 691.7541 | 1.8689 | 449.4467 | 33.3062 | 45.9408 | 34.6722 | 58.5124 | 11.9747 | 108.9403 | 30.0281 | 8.2128 | 97.2067 | 44.1262 | 25.5 | 28.6274 | 65 | 31 | 1.0002 | 68.6274 | 99 | 8360 | 32.549 | 107.8415 | 35.1959 | 0 | 20.125 | 0 | 39.9933 | 33.1094
9/28/2020 22:27:19.0 | 78.7015 | 719 | 20 | 2499.1006 | 127.3091 | 64.3261 | 78.987 | 30.0774 | 31.0785 | 0.05555 | 107.0349 | 11.3123 | 69.1627 | 70.1506 | 42.9315 | 1.0138 | 99.2597 | 372.6526 | 322.3898 | 79.2784 | 691.8406 | 1.8618 | 448.8601 | 33.3182 | 45.5779 | 34.837 | 58.563 | 11.9663 | 109.165 | 29.9756 | 8.1393 | 97.1564 | 44.2877 | 25.5 | 28.6274 | 65 | 31 | 1.0001 | 68.6274 | 95 | 8310 | 32.549 | 108.49 | 35.199 | 0.0625 | 19.6875 | 0 | 40.3748 | 33.1094
9/28/2020 22:27:20.0 | 78.7018 | 720 | 20 | 2499.6044 | 127.2926 | 64.3764 | 79.0226 | 30.0683 | 31.0781 | 0.05335 | 107.0087 | 11.3181 | 69.3054 | 70.0691 | 42.9493 | 1.0067 | 99.2592 | 372.765 | 322.418 | 79.119 | 691.6926 | 1.8509 | 448.7205 | 33.3213 | 45.7216 | 34.6452 | 58.754 | 11.983 | 108.8563 | 29.9636 | 8.1947 | 97.1228 | 44.2546 | 25.5 | 28.6274 | 65 | 31 | 0.99669 | 68.6274 | 99 | 7940 | 32.549 | 107.5211 | 35.26 | 0.0625 | 20 | 0 | 40.0604 | 33.1094
9/28/2020 22:27:21.0 | 78.7021 | 721 | 20 | 2502.3467 | 127.1987 | 64.4321 | 79.021 | 30.0541 | 31.1034 | 0.05254 | 106.9913 | 11.3046 | 69.5052 | 70.0308 | 42.9772 | 0.99459 | 99.2586 | 372.9617 | 322.6715 | 79.3277 | 691.7999 | 1.8368 | 451.6812 | 33.33 | 45.4742 | 34.679 | 58.715 | 11.9883 | 108.6596 | 30.0281 | 8.2244 | 97.0809 | 44.3393 | 25.5 | 28.6274 | 65 | 30 | 1.0009 | 68.6274 | 99 | 8040 | 32.549 | 107.8415 | 35.257 | 0 | 19.5625 | 0 | 40.4724 | 33.1094
9/28/2020 22:27:22.0 | 78.7023 | 722 | 20 | 2499.6664 | 127.2609 | 64.5076 | 79.0596 | 30.0597 | 31.1017 | 0.05333 | 107.0087 | 11.3152 | 69.5052 | 70.4805 | 43.0005 | 1.0044 | 99.2586 | 371.7252 | 322.0237 | 79.3214 | 691.8354 | 1.8434 | 449.9215 | 33.3117 | 45.6749 | 34.7775 | 58.6578 | 11.9967 | 108.9677 | 30.0737 | 8.1161 | 97.0893 | 44.281 | 25.5 | 28.6274 | 66 | 31 | 0.99989 | 68.6274 | 95 | 8290 | 32.549 | 108.1619 | 35.2783 | 0 | 20.125 | 0 | 40.6647 | 33.1094
9/28/2020 22:27:23.0 | 78.7026 | 723 | 20 | 2499.3518 | 127.23 | 64.5493 | 79.0861 | 30.0629 | 31.0748 | 0.0575 | 106.9826 | 11.3152 | 69.4767 | 70.2054 | 43.0208 | 0.99601 | 99.2586 | 371.8376 | 321.5167 | 79.2227 | 691.7593 | 1.8578 | 448.4132 | 33.3032 | 45.8305 | 34.8896 | 58.6072 | 11.9967 | 108.7436 | 29.8117 | 8.1574 | 97.0893 | 44.3393 | 25.5 | 28.6274 | 66 | 31 | 0.99992 | 68.6274 | 99 | 8210 | 32.549 | 107.8415 | 35.1746 | 0 | 19.375 | 0 | 41.272 | 33.1094
9/28/2020 22:27:24.0 | 78.7029 | 724 | 20 | 2501.2728 | 127.2843 | 64.5695 | 79.1237 | 30.0629 | 31.0793 | 0.05733 | 106.9826 | 11.3181 | 69.1912 | 70.2137 | 43.0447 | 1.0051 | 99.2592 | 372.3716 | 321.4604 | 79.5251 | 691.8969 | 1.8228 | 449.8377 | 33.3399 | 45.889 | 34.8046 | 58.8669 | 11.9815 | 108.9963 | 29.9232 | 8.196 | 97.0557 | 44.5139 | 25.5 | 28.6274 | 66 | 31 | 0.99779 | 68.6274 | 99 | 8380 | 32.549 | 107.5211 | 35.3363 | 0.1875 | 20 | 0 | 40.9363 | 33.1094
9/28/2020 22:27:25.0 | 78.7032 | 725 | 20 | 2500.9431 | 127.241 | 64.5831 | 79.1454 | 30.0723 | 31.0864 | 0.05552 | 107.0611 | 11.3201 | 69.334 | 69.6654 | 43.074 | 1.0031 | 99.2586 | 370.7417 | 320.8125 | 79.291 | 691.7489 | 1.8051 | 448.8601 | 33.3238 | 45.6431 | 34.7708 | 58.8799 | 11.9921 | 109.1638 | 29.9891 | 8.2115 | 97.0725 | 44.5324 | 25.5 | 28.6274 | 66 | 31 | 1.0015 | 68.6274 | 95 | 8360 | 32.549 | 108.49 | 35.3149 | 0.125 | 19.875 | 0 | 40.863 | 33.1094
9/28/2020 22:27:26.0 | 78.7034 | 726 | 20 | 2497.7961 | 127.2796 | 64.6273 | 79.1814 | 30.0801 | 31.1116 | 0.05599 | 107.0087 | 11.3259 | 69.0485 | 69.9742 | 43.1004 | 1.0058 | 99.2586 | 371.3599 | 320.9815 | 79.4264 | 691.7541 | 1.7896 | 448.7205 | 33.2933 | 45.8371 | 34.8302 | 58.7656 | 11.9883 | 108.8557 | 29.766 | 8.2089 | 97.0138 | 44.6421 | 25.5 | 28.6274 | 66 | 31 | 0.99944 | 68.6274 | 98 | 7900 | 32.549 | 107.8415 | 35.2142 | 0.0625 | 19.3125 | 0 | 41.0095 | 33.1094
9/28/2020 22:27:27.0 | 78.7037 | 727 | 20 | 2499.9389 | 126.9503 | 64.6332 | 79.1933 | 30.0782 | 31.1141 | 0.05477 | 106.9826 | 11.3278 | 69.4481 | 70.2535 | 43.1237 | 1.0058 | 99.2592 | 371.4161 | 320.728 | 79.5251 | 691.7489 | 1.7249 | 451.0388 | 33.2337 | 45.7334 | 34.7181 | 58.8669 | 11.9747 | 109.2484 | 30.1852 | 8.111 | 96.8712 | 44.5839 | 25.5 | 28.2353 | 66 | 31 | 1.0017 | 68.6274 | 99 | 7990 | 32.549 | 107.8415 | 35.2325 | 0.0625 | 18.1875 | 0 | 41.7664 | 33.1094
9/28/2020 22:27:28.0 | 78.704 | 728 | 20 | 2501.5549 | 126.8511 | 64.7024 | 79.2314 | 30.0711 | 31.1216 | 0.05448 | 106.9913 | 11.3269 | 69.1627 | 70.0724 | 43.1551 | 1.0062 | 99.2592 | 371.107 | 320.4182 | 79.4201 | 691.8354 | 1.7743 | 450.8433 | 33.2297 | 45.5712 | 34.7249 | 58.7591 | 11.9914 | 108.9963 | 30.0213 | 8.2231 | 96.9131 | 44.5905 | 25.5 | 28.6274 | 66 | 31 | 1.0014 | 68.6274 | 94 | 8290 | 32.549 | 108.1619 | 35.1257 | 0.1875 | 19.875 | 0 | 41.9647 | 33.1094
9/28/2020 22:27:29.0 | 78.7043 | 729 | 20 | 2499.5958 | 127.1387 | 64.6984 | 79.2493 | 30.0691 | 31.1008 | 0.0544 | 106.9564 | 11.3201 | 69.3911 | 69.4744 | 43.1756 | 1.006 | 99.2592 | 371.6971 | 320.6717 | 79.3961 | 691.9979 | 1.8434 | 448.3015 | 33.2819 | 45.7016 | 34.7249 | 58.9371 | 11.9868 | 108.7442 | 29.9958 | 8.2979 | 97.0306 | 44.7452 | 25.5 | 29.0196 | 66 | 31 | 1.0017 | 68.6274 | 99 | 8160 | 32.549 | 107.5211 | 35.379 | 0.125 | 20.375 | 0 | 41.6809 | 33.1094
9/28/2020 22:27:30.0 | 78.7046 | 730 | 20 | 2500.664 | 127.037 | 64.7518 | 79.2836 | 30.0673 | 31.0867 | 0.05356 | 107.0174 | 11.3191 | 69.2198 | 70.3099 | 43.2045 | 1.0014 | 99.258 | 371.2475 | 320.3619 | 79.5554 | 692.2063 | 1.876 | 448.916 | 33.2657 | 45.3504 | 34.8896 | 58.9487 | 11.9982 | 108.9672 | 30.3222 | 8.2386 | 97.106 | 44.6487 | 25.5 | 28.6274 | 66 | 31 | 1.0042 | 68.6274 | 95 | 8550 | 32.549 | 108.49 | 35.2905 | 0.125 | 20.125 | 0 | 41.6351 | 33.1094
9/28/2020 22:27:31.0 | 78.7048 | 731 | 20 | 2498.0302 | 127.1012 | 64.825 | 79.3086 | 30.083 | 31.0775 | 0.05514 | 107.0174 | 11.3201 | 69.3054 | 70.0242 | 43.2241 | 1.0008 | 99.258 | 370.545 | 320.3055 | 79.7224 | 692.4293 | 1.883 | 449.2511 | 33.2519 | 45.7334 | 34.8626 | 59.0188 | 11.9982 | 108.9111 | 30.0281 | 8.1277 | 97.1647 | 44.7769 | 25.5 | 28.6274 | 66 | 31 | 1.0014 | 68.6274 | 95 | 8460 | 32.549 | 108.1619 | 35.2997 | 0.0625 | 20.4375 | 0 | 41.2506 | 33.1094
9/28/2020 22:27:32.0 | 78.7051 | 732 | 20 | 2501.6592 | 126.756 | 64.8303 | 79.3192 | 30.0794 | 31.1049 | 0.05373 | 107 | 11.3181 | 69.1627 | 70.0508 | 43.2553 | 1.0144 | 99.2609 | 370.545 | 320.1084 | 79.5377 | 692.5158 | 1.8711 | 449.8936 | 33.2058 | 45.7468 | 34.8167 | 58.9812 | 11.9785 | 109.082 | 30.0415 | 8.2347 | 97.2654 | 44.6804 | 25.5 | 28.6274 | 66 | 31 | 1.0009 | 68.6274 | 99 | 7940 | 32.549 | 107.5211 | 35.4553 | 0.0625 | 20.6875 | 0 | 40.802 | 33.1094
9/28/2020 22:27:33.0 | 78.7054 | 733 | 20 | 2500.3698 | 127.1465 | 64.8932 | 79.338 | 30.0766 | 31.1145 | 0.05276 | 107.0611 | 11.3181 | 69.0485 | 70.4656 | 43.2807 | 1.0095 | 99.2586 | 370.011 | 319.6859 | 79.5744 | 692.6023 | 1.8507 | 450.3125 | 33.2908 | 45.7334 | 34.9287 | 58.9682 | 11.9807 | 108.8557 | 30.0804 | 8.2682 | 97.3409 | 44.8417 | 25.5 | 28.6274 | 66 | 31 | 0.9973 | 69.0196 | 95 | 8210 | 32.549 | 108.49 | 35.4004 | 0.0625 | 20.5 | 0 | 40.3687 | 33.0156
9/28/2020 22:27:34.0 | 78.7057 | 734 | 20 | 2501.6734 | 127.2586 | 64.9142 | 79.3858 | 30.0728 | 31.1111 | 0.05327 | 107.0524 | 11.3249 | 69.1912 | 70.0858 | 43.2997 | 1.0072 | 99.2592 | 370.4888 | 320.1365 | 79.5187 | 692.6534 | 1.8684 | 449.3908 | 33.3396 | 45.8305 | 34.7843 | 59.0123 | 11.9845 | 108.9403 | 29.8117 | 8.2566 | 97.3241 | 44.9065 | 25.5 | 29.0196 | 66 | 31 | 1.0006 | 69.0196 | 95 | 8330 | 32.549 | 108.49 | 35.2295 | 0.125 | 20.4375 | 0 | 40.3625 | 33.1094
9/28/2020 22:27:35.0 | 78.7059 | 735 | 20 | 2500.0682 | 127.222 | 64.9472 | 79.4149 | 30.069 | 31.1039 | 0.05229 | 107.1047 | 11.3249 | 69.5052 | 69.9509 | 43.3204 | 1.0053 | 99.2603 | 370.4607 | 319.5451 | 79.7527 | 692.6992 | 1.8602 | 448.888 | 33.3095 | 45.7653 | 34.8437 | 58.9993 | 11.9929 | 109.0535 | 29.7982 | 8.1819 | 97.3744 | 44.81 | 25.5 | 28.6274 | 66 | 31 | 0.99867 | 68.6274 | 99 | 8260 | 32.549 | 107.8415 | 35.3638 | 0 | 20.125 | 0 | 40.5121 | 33.1094
9/28/2020 22:27:36.0 | 78.7062 | 736 | 20 | 2500.3888 | 127.2783 | 64.9387 | 79.4339 | 30.0638 | 31.1181 | 0.05258 | 107.0698 | 11.3181 | 69.1627 | 70.1938 | 43.342 | 1.0038 | 99.2586 | 369.6738 | 319.4606 | 79.4821 | 692.5616 | 1.8507 | 449.3908 | 33.3259 | 45.7401 | 34.8234 | 59.329 | 11.9815 | 109.1638 | 30.0348 | 8.138 | 97.2654 | 44.9448 | 25.5 | 28.2353 | 66 | 31 | 1.0069 | 69.0196 | 95 | 8480 | 32.549 | 108.8104 | 35.2478 | 0.0625 | 20.1875 | 0 | 40.152 | 33.1094
9/28/2020 22:27:37.0 | 78.7065 | 737 | 20 | 2499.6501 | 127.2576 | 64.9683 | 79.4844 | 30.0962 | 31.1175 | 0.0537 | 107.0611 | 11.2978 | 69.3911 | 69.8509 | 43.3631 | 1.0051 | 99.2586 | 369.9548 | 319.0944 | 80.0119 | 692.5825 | 1.8454 | 449.8656 | 33.3113 | 45.6749 | 34.9558 | 59.0123 | 11.9739 | 109.1638 | 30.2833 | 8.2669 | 97.2235 | 45.0228 | 25.5 | 28.6274 | 66 | 31 | 1.0019 | 68.6274 | 95 | 8380 | 32.549 | 108.49 | 35.022 | 0 | 20.25 | 0 | 40.1123 | 33.1094
9/28/2020 22:27:38.0 | 78.7068 | 738 | 20 | 2501.0547 | 127.0982 | 64.9614 | 79.5225 | 30.0714 | 31.1283 | 0.05375 | 107.0611 | 11.2958 | 69.4767 | 70.1389 | 43.3849 | 1.0078 | 99.2586 | 369.449 | 319.4042 | 79.4694 | 692.5721 | 1.8492 | 448.1339 | 33.2884 | 45.6749 | 34.837 | 59.1642 | 11.9906 | 108.9397 | 30.2309 | 8.1883 | 97.2402 | 45.1642 | 25.5 | 28.2353 | 66 | 31 | 1.0002 | 69.0196 | 99 | 7940 | 32.549 | 107.8415 | 35.2081 | 0 | 20.125 | 0 | 40.1642 | 33.1094
9/28/2020 22:27:39.0 | 78.7071 | 739 | 20 | 2501.3829 | 127.1858 | 64.9591 | 79.5264 | 30.0556 | 31.1497 | 0.05487 | 107.0524 | 11.2939 | 68.9914 | 70.4044 | 43.4075 | 1.0079 | 99.258 | 370.4607 | 319.4887 | 79.7274 | 692.6325 | 1.8695 | 450.7874 | 33.3141 | 45.8424 | 34.8099 | 58.9734 | 12.0013 | 109.0512 | 29.981 | 8.1393 | 97.2151 | 44.9831 | 25.5 | 28.6274 | 66 | 31 | 0.99586 | 68.6274 | 95 | 8190 | 32.549 | 108.49 | 35.2966 | 0.0625 | 19.8125 | 0 | 40.1672 | 33.1094
9/28/2020 22:27:40.0 | 78.7073 | 740 | 20 | 2499.0864 | 127.3355 | 65.0324 | 79.5583 | 30.0692 | 31.1313 | 0.05384 | 107.0087 | 11.2949 | 69.1627 | 69.6587 | 43.4241 | 1.0023 | 99.2586 | 369.5614 | 318.7001 | 79.864 | 692.6836 | 1.8604 | 449.8656 | 33.3255 | 45.4675 | 34.9287 | 59.316 | 11.9891 | 109.2759 | 29.8117 | 8.1342 | 97.1731 | 45.0994 | 25.5 | 28.6274 | 66 | 31 | 1.001 | 68.6274 | 95 | 8380 | 32.549 | 108.49 | 35.1013 | 0 | 19.5 | 0 | 40.2863 | 33.1094
9/28/2020 22:27:41.0 | 78.7076 | 741 | 20 | 2499.6408 | 127.0118 | 65.0731 | 79.5659 | 30.0471 | 31.1411 | 0.05386 | 107.0087 | 11.2978 | 69.4196 | 69.9209 | 43.4467 | 1.0138 | 99.2592 | 369.1118 | 318.1931 | 79.7843 | 692.7701 | 1.8237 | 448.5808 | 33.2495 | 45.7468 | 34.8302 | 59.5379 | 11.9883 | 109.4165 | 30.0415 | 8.1238 | 97.1564 | 45.2091 | 25.5 | 28.6274 | 66 | 31 | 1.0021 | 68.6274 | 99 | 8240 | 32.549 | 107.8415 | 35.1044 | 0 | 19.6875 | 0 | 40.3565 | 33.1094
9/28/2020 22:27:42.0 | 78.7079 | 742 | 20 | 2501.2282 | 126.9712 | 65.0983 | 79.5715 | 30.0675 | 31.1373 | 0.05535 | 107.0698 | 11.3026 | 69.8192 | 70.3663 | 43.4622 | 1.0181 | 99.258 | 369.3647 | 319.1507 | 79.8273 | 692.9378 | 1.8434 | 450.0612 | 33.2632 | 45.8956 | 34.9423 | 59.329 | 11.9671 | 108.9672 | 29.93 | 8.2373 | 97.1731 | 45.2157 | 25.5 | 28.6274 | 66 | 31 | 1.0012 | 68.6274 | 95 | 8550 | 32.549 | 108.49 | 35.2112 | 0.0625 | 19.875 | 0 | 40.5151 | 33.1094
9/28/2020 22:27:43.0 | 78.7082 | 743 | 20 | 2499.068 | 127.0797 | 65.1396 | 79.6108 | 30.0741 | 31.1456 | 0.05666 | 107.0174 | 11.289 | 69.648 | 70.0924 | 43.4849 | 1.0103 | 99.258 | 369.0556 | 318.3058 | 79.9386 | 693.1463 | 1.8268 | 449.0556 | 33.2581 | 45.7534 | 35.0016 | 59.6962 | 11.9807 | 108.9391 | 29.9958 | 8.2115 | 97.106 | 45.2223 | 25.5 | 28.2353 | 66 | 31 | 1.0022 | 68.2353 | 94 | 8460 | 32.549 | 108.49 | 35.199 | 0 | 20 | 0 | 40.6891 | 33.1094
9/28/2020 22:27:44.0 | 78.7084 | 744 | 20 | 2498.091 | 126.849 | 65.1858 | 79.6345 | 30.0823 | 31.1277 | 0.0572 | 106.9738 | 11.2871 | 69.4767 | 70.6589 | 43.5104 | 1.0003 | 99.2603 | 368.9994 | 318.3339 | 79.821 | 693.166 | 1.8272 | 448.6925 | 33.1807 | 45.7334 | 34.8693 | 59.4237 | 11.9861 | 108.7733 | 30.0281 | 8.2115 | 97.0725 | 45.2474 | 25.5 | 28.2353 | 66 | 31 | 0.99986 | 68.6274 | 99 | 7940 | 32.549 | 107.8415 | 35.1532 | 0.0625 | 19.375 | 0 | 41.5741 | 33.1094
9/28/2020 22:27:45.0 | 78.7087 | 745 | 20 | 2500.7849 | 126.8494 | 65.257 | 79.6858 | 30.0646 | 31.1501 | 0.05502 | 106.9651 | 11.2852 | 69.4481 | 70.1439 | 43.527 | 1.0142 | 99.2586 | 369.1399 | 318.2494 | 79.7717 | 693.2067 | 1.8463 | 451.2901 | 33.2218 | 45.9926 | 34.8693 | 59.4237 | 11.9967 | 109.0798 | 29.9232 | 8.2373 | 96.9467 | 45.3504 | 25.5 | 28.2353 | 66 | 31 | 0.99681 | 68.6274 | 95 | 8140 | 32.549 | 108.1619 | 35.1807 | 0.0625 | 18.9375 | 0 | 41.9067 | 33.1094
9/28/2020 22:27:46.0 | 78.709 | 746 | 20 | 2498.7108 | 126.8653 | 65.2449 | 79.7012 | 30.0832 | 31.1555 | 0.05503 | 106.9651 | 11.2793 | 69.3625 | 69.4895 | 43.5489 | 0.9994 | 99.258 | 369.0556 | 318.0241 | 80.0182 | 693.2578 | 1.8226 | 449.5025 | 33.1961 | 45.8371 | 34.9355 | 59.4237 | 12.0073 | 108.547 | 30.1329 | 8.3108 | 96.9048 | 45.3637 | 25.5 | 28.2353 | 66 | 31 | 1.0006 | 68.2353 | 94 | 8290 | 32.549 | 108.49 | 34.8999 | 0 | 19.0625 | 0 | 42.1875 | 33.1094
9/28/2020 22:27:47.0 | 78.7093 | 747 | 20 | 2501.5456 | 126.7791 | 65.3085 | 79.733 | 30.0618 | 31.17 | 0.05379 | 106.9826 | 11.2793 | 69.2769 | 69.5951 | 43.5753 | 0.99263 | 99.258 | 369.5614 | 318.3902 | 80.0548 | 693.2932 | 1.8356 | 451.0108 | 33.211 | 45.6164 | 34.8234 | 59.3602 | 11.9747 | 109.0232 | 29.9622 | 8.2051 | 97.0473 | 45.3571 | 25.5 | 28.2353 | 66 | 31 | 0.99879 | 68.6274 | 99 | 8160 | 32.549 | 107.5211 | 35.1562 | 0.0625 | 20.5 | 0 | 41.1896 | 33.1094
9/28/2020 22:27:48.0 | 78.7096 | 748 | 20 | 2507.7132 | 127.565 | 65.3483 | 79.7602 | 30.083 | 31.1758 | 0.05 | 107.0349 | 11.2852 | 69.2769 | 69.9426 | 43.5942 | 0.98336 | 99.2592 | 369.3928 | 318.1086 | 79.9929 | 693.3797 | 1.8669 | 450.5081 | 33.4982 | 45.6031 | 34.8828 | 59.6002 | 11.98 | 109.0243 | 30.1583 | 8.3842 | 97.3744 | 45.4152 | 25.5 | 28.6274 | 66 | 31 | 1.0011 | 69.0196 | 95 | 8410 | 32.9412 | 108.49 | 35.1562 | 0 | 20.125 | 0 | 41.4948 | 33.1094
9/28/2020 22:27:49.0 | 78.7098 | 749 | 20 | 2505.9212 | 128.9836 | 65.3284 | 79.798 | 30.0732 | 31.1782 | 0.04101 | 107.192 | 11.2852 | 69.5338 | 69.4425 | 43.6138 | 1.0072 | 99.2575 | 369.2242 | 317.8833 | 80.1105 | 693.4203 | 1.8917 | 451.0667 | 33.8499 | 45.7268 | 34.7775 | 59.569 | 11.9838 | 108.9386 | 29.9165 | 8.4951 | 97.8106 | 45.4152 | 25.5 | 29.0196 | 66 | 31 | 0.98073 | 69.8039 | 96 | 8460 | 32.9412 | 108.49 | 34.8053 | 0.0625 | 20.6875 | 0 | 41.1346 | 33.0156
9/28/2020 22:27:50.0 | 78.7101 | 750 | 20 | 2502.1295 | 129.5298 | 65.358 | 79.8337 | 30.0628 | 31.1834 | 0.04075 | 107.2967 | 11.2929 | 69.5338 | 69.9726 | 43.6322 | 0.98158 | 99.2575 | 367.9877 | 316.6721 | 80.3632 | 693.4203 | 1.9251 | 448.5808 | 33.9368 | 45.7853 | 34.8828 | 59.5249 | 11.9944 | 109.0786 | 29.8184 | 8.3688 | 98.0622 | 45.3637 | 25.5 | 29.0196 | 66 | 31 | 0.9908 | 69.8039 | 96 | 8240 | 32.549 | 108.49 | 34.9029 | 0.0625 | 19.375 | 0 | 41.8121 | 33.1094
9/28/2020 22:27:51.0 | 78.7104 | 751 | 20 | 2499.0415 | 129.2709 | 65.3994 | 79.874 | 30.0697 | 31.1931 | 0.04036 | 107.3316 | 11.2987 | 69.4767 | 69.764 | 43.6488 | 1.006 | 99.2597 | 367.6786 | 315.9961 | 80.2344 | 693.5173 | 1.9347 | 450.145 | 33.8295 | 45.5979 | 34.9031 | 59.6456 | 11.9914 | 109.1369 | 29.9958 | 8.2386 | 98.2132 | 45.641 | 25.5 | 29.0196 | 67 | 31 | 0.99321 | 70.1961 | 100 | 8140 | 32.549 | 107.8415 | 34.9457 | 0.0625 | 20.5625 | 0 | 41.6168 | 33.1094
9/28/2020 22:27:52.0 | 78.7107 | 752 | 20 | 2502.7641 | 129.0351 | 65.4002 | 79.8945 | 30.0705 | 31.1765 | 0.04185 | 107.2793 | 11.2871 | 69.334 | 70.114 | 43.6653 | 0.9937 | 99.258 | 368.1001 | 316.7566 | 80.1964 | 693.3745 | 1.969 | 447.7149 | 33.8216 | 45.869 | 34.8234 | 59.5561 | 11.9724 | 109.1072 | 29.4311 | 8.3004 | 98.3893 | 45.5631 | 25.5 | 29.0196 | 67 | 31 | 0.99678 | 69.8039 | 101 | 7750 | 32.549 | 108.1619 | 34.9945 | 0.125 | 20.5625 | 0 | 41.1011 | 33.1094
9/28/2020 22:27:53.0 | 78.7109 | 753 | 20 | 2501.752 | 129.3343 | 65.4288 | 79.9317 | 30.0971 | 31.1882 | 0.03955 | 107.2967 | 11.2774 | 69.5052 | 70.804 | 43.6861 | 1.0103 | 99.2603 | 367.5381 | 316.4186 | 80.2154 | 693.263 | 1.9885 | 450.7036 | 33.8851 | 45.7334 | 34.9423 | 59.7779 | 11.9906 | 109.0815 | 30.0804 | 8.3417 | 98.4899 | 45.6793 | 25.5 | 29.4118 | 67 | 31 | 1.0009 | 69.8039 | 96 | 7990 | 32.549 | 108.8104 | 35.1837 | 0.125 | 20.6875 | 0 | 40.9485 | 33.1094
9/28/2020 22:27:54.0 | 78.7112 | 754 | 20 | 2502.0296 | 129.3449 | 65.449 | 79.9835 | 30.1138 | 31.1812 | 0.04194 | 107.2269 | 11.2803 | 69.4481 | 70.4259 | 43.7096 | 0.99619 | 99.2609 | 367.9034 | 316.7003 | 80.1787 | 693.0952 | 1.9637 | 448.8043 | 33.8886 | 45.7468 | 34.8302 | 59.5885 | 12.0005 | 109.2221 | 30.0415 | 8.3778 | 98.4732 | 45.7242 | 25.5 | 29.4118 | 67 | 31 | 0.99776 | 69.8039 | 101 | 7900 | 32.549 | 107.8415 | 35.257 | 0.125 | 19.875 | 0 | 41.098 | 33.1094
9/28/2020 22:27:55.0 | 78.7115 | 755 | 20 | 2501.3633 | 129.3774 | 65.5213 | 79.9917 | 30.1064 | 31.18 | 0.0433 | 107.1396 | 11.2755 | 69.334 | 69.9909 | 43.7353 | 0.98978 | 99.2592 | 367.4257 | 316.0243 | 80.1964 | 693.0598 | 1.9666 | 449.7539 | 33.8886 | 45.869 | 34.9423 | 59.4549 | 11.983 | 109.2204 | 30.0079 | 8.3649 | 98.4145 | 45.7308 | 25.5 | 29.4118 | 67 | 31 | 1.0029 | 69.8039 | 100 | 8090 | 32.549 | 108.8104 | 35.0952 | 0.125 | 19.5 | 0 | 41.1865 | 33.1094
9/28/2020 22:27:56.0 | 78.7118 | 756 | 20 | 2502.4899 | 129.4519 | 65.5863 | 80.0208 | 30.1108 | 31.1841 | 0.04156 | 107.1047 | 11.2803 | 69.3625 | 69.9609 | 43.762 | 1.0078 | 99.2586 | 367.8753 | 316.3341 | 80.2154 | 692.7701 | 1.965 | 449.1115 | 33.9247 | 45.6816 | 34.9881 | 59.7273 | 11.9876 | 109.556 | 30.1852 | 8.3456 | 98.3725 | 45.8271 | 25 | 29.0196 | 67 | 31 | 0.99409 | 69.8039 | 101 | 7920 | 32.549 | 107.8415 | 35.2051 | 0.1875 | 19.8125 | 0 | 41.6992 | 33.1094
9/28/2020 22:27:57.0 | 78.7121 | 757 | 20 | 2495.0362 | 129.6331 | 65.6339 | 80.0403 | 30.1089 | 31.1959 | 0.04131 | 107.1047 | 11.2774 | 69.2483 | 70.0308 | 43.8022 | 1.0356 | 99.2592 | 366.5827 | 315.1511 | 80.271 | 692.6284 | 1.9411 | 448.1618 | 33.8693 | 45.8956 | 34.8572 | 59.8855 | 11.9868 | 109.2764 | 29.7203 | 8.2979 | 98.3641 | 45.8021 | 25 | 29.0196 | 67 | 31 | 0.99516 | 69.8039 | 96 | 8090 | 32.549 | 109.1309 | 35.1349 | 0.125 | 19.625 | 0 | 41.5832 | 33.1094
9/28/2020 22:27:58.0 | 78.7123 | 758 | 20 | 2501.6208 | 128.9654 | 65.683 | 80.0725 | 30.1057 | 31.2036 | 0.04408 | 107.0174 | 11.2793 | 69.2198 | 70.7447 | 43.8199 | 0.9953 | 99.258 | 367.51 | 315.9961 | 80.4125 | 692.323 | 1.9278 | 450.8991 | 33.786 | 45.889 | 34.9355 | 59.6767 | 11.9587 | 109.5274 | 30.0804 | 8.4074 | 98.2887 | 45.9815 | 25 | 28.6274 | 67 | 31 | 1.0174 | 69.4118 | 96 | 8260 | 32.549 | 109.1309 | 35.0433 | 0.0625 | 18.8125 | 0 | 41.5283 | 33.1094
9/28/2020 22:27:59.0 | 78.7126 | 759 | 20 | 2500.4931 | 129.2904 | 65.6603 | 80.087 | 30.115 | 31.2033 | 0.04072 | 106.9913 | 11.291 | 69.3054 | 70.0425 | 43.8392 | 0.99993 | 99.2569 | 367.5662 | 316.1088 | 80.3329 | 692.2365 | 1.9488 | 449.4467 | 33.8618 | 45.9608 | 34.8761 | 59.9491 | 11.9823 | 109.6103 | 30.0482 | 8.2682 | 98.3222 | 45.8205 | 25 | 29.0196 | 67 | 31 | 0.99867 | 69.8039 | 100 | 8120 | 32.549 | 108.1619 | 35.1593 | 0 | 19.9375 | 0 | 41.4307 | 33.1094
9/28/2020 22:28:00.0 | 78.7129 | 760 | 20 | 2500.9797 | 129.22 | 65.6984 | 80.1256 | 30.132 | 31.1958 | 0.04042 | 107.0349 | 11.2861 | 69.3911 | 69.9192 | 43.8603 | 0.99619 | 99.2586 | 366.8075 | 315.4328 | 80.5603 | 692.1657 | 1.9313 | 447.4356 | 33.8439 | 45.9926 | 34.8896 | 59.9802 | 11.9823 | 109.4159 | 29.9756 | 8.294 | 98.3809 | 45.9881 | 25 | 29.4118 | 67 | 31 | 0.99962 | 69.8039 | 96 | 8140 | 32.549 | 109.1309 | 35.1044 | 0 | 19.4375 | 0 | 41.3269 | 33.1094
9/28/2020 22:28:01.0 | 78.7132 | 761 | 20 | 2499.5077 | 129.2542 | 65.7223 | 80.1629 | 30.1232 | 31.2201 | 0.04041 | 107.0524 | 11.2861 | 69.4767 | 70.5483 | 43.8918 | 0.99387 | 99.2575 | 366.7232 | 315.4328 | 80.2836 | 692.1605 | 1.9338 | 449.3908 | 33.832 | 46.3235 | 34.7775 | 59.8479 | 11.9815 | 109.6389 | 29.9958 | 8.4242 | 98.339 | 45.9301 | 25 | 29.0196 | 67 | 31 | 0.99821 | 69.8039 | 96 | 8210 | 32.549 | 109.1309 | 35.0525 | 0.0625 | 19.75 | 0 | 41.33 | 33.1094
9/28/2020 22:28:02.0 | 78.7134 | 762 | 20 | 2500.0181 | 129.1451 | 65.776 | 80.1684 | 30.1051 | 31.2064 | 0.04187 | 107.0698 | 11.2929 | 69.1912 | 70.2203 | 43.9205 | 0.99298 | 99.2558 | 366.3298 | 315.3483 | 80.3569 | 692.1709 | 1.9158 | 449.1953 | 33.8104 | 45.986 | 34.8964 | 59.6702 | 11.9541 | 109.6932 | 30.1261 | 8.2347 | 98.3222 | 46.1491 | 25 | 29.0196 | 67 | 31 | 0.99321 | 69.8039 | 100 | 8020 | 32.549 | 108.49 | 35.0891 | 0 | 19.875 | 0 | 41.5161 | 33.1094
9/28/2020 22:28:03.0 | 78.7137 | 763 | 20 | 2500.823 | 129.2762 | 65.8032 | 80.1899 | 30.1106 | 31.2223 | 0.04178 | 107.0262 | 11.29 | 69.1627 | 70.4325 | 43.9451 | 1.0101 | 99.2592 | 366.1049 | 314.7287 | 80.3139 | 692.2063 | 1.9351 | 449.2791 | 33.8571 | 46.0963 | 34.8896 | 59.9802 | 11.9716 | 109.4445 | 30.0804 | 8.3262 | 98.3641 | 46.0396 | 25 | 29.0196 | 67 | 31 | 0.99565 | 69.8039 | 96 | 8090 | 32.549 | 109.1309 | 35.0586 | 0 | 20.0625 | 0 | 41.394 | 33.1094
9/28/2020 22:28:04.0 | 78.714 | 764 | 20 | 2500.5779 | 129.3842 | 65.8306 | 80.2328 | 30.1257 | 31.2209 | 0.04142 | 106.9738 | 11.2697 | 69.334 | 69.7774 | 43.9636 | 1.0033 | 99.2631 | 365.9644 | 314.8413 | 80.3822 | 692.1407 | 1.9435 | 451.7091 | 33.8759 | 46.2199 | 34.8046 | 59.9996 | 11.9769 | 109.1403 | 30.3102 | 8.3675 | 98.3809 | 46.1623 | 25 | 29.0196 | 67 | 31 | 1.0019 | 69.8039 | 96 | 8190 | 32.549 | 108.8104 | 35.0677 | 0 | 19.5 | 0 | 41.3788 | 33.1094
9/28/2020 22:28:05.0 | 78.7143 | 765 | 20 | 2501.9505 | 129.3892 | 65.865 | 80.2848 | 30.1382 | 31.2181 | 0.04148 | 107 | 11.2813 | 69.2198 | 69.8141 | 43.9878 | 0.99102 | 99.2575 | 366.5827 | 314.785 | 80.4301 | 692.0792 | 1.9462 | 448.3853 | 33.9004 | 46.1667 | 34.9355 | 59.8972 | 11.9686 | 109.5549 | 30.0468 | 8.2863 | 98.3809 | 46.1359 | 25 | 29.4118 | 67 | 31 | 1.0008 | 69.8039 | 100 | 8120 | 32.549 | 108.1619 | 35.2112 | 0 | 20 | 0 | 41.1926 | 33.1094
9/28/2020 22:28:06.0 | 78.7146 | 766 | 20 | 2500.5456 | 129.4473 | 65.8615 | 80.2959 | 30.1417 | 31.2285 | 0.03988 | 106.9564 | 11.2735 | 69.1056 | 69.6855 | 44.0129 | 0.9912 | 99.2597 | 365.7677 | 314.954 | 80.3139 | 692.1198 | 1.9353 | 449.7539 | 33.8966 | 46.0963 | 34.8302 | 59.9296 | 11.9754 | 109.389 | 29.9756 | 8.3043 | 98.3725 | 46.2388 | 25 | 29.4118 | 67 | 31 | 0.99544 | 69.8039 | 96 | 8290 | 32.549 | 109.1309 | 35.0617 | 0 | 20 | 0 | 41.4276 | 33.1094
9/28/2020 22:28:07.0 | 78.7148 | 767 | 20 | 2501.6747 | 129.4325 | 65.9354 | 80.3071 | 30.1266 | 31.2422 | 0.04139 | 107.0785 | 11.2793 | 69.5052 | 70.4309 | 44.0433 | 0.99708 | 99.2592 | 366.0206 | 314.1935 | 80.6032 | 692.3033 | 1.9375 | 448.6646 | 33.908 | 45.9342 | 35.0151 | 59.9231 | 11.9997 | 108.9963 | 30.3357 | 8.3224 | 98.4229 | 46.3167 | 25.5 | 29.0196 | 67 | 31 | 0.99617 | 69.8039 | 96 | 8040 | 32.549 | 108.8104 | 35.083 | 0 | 20.3125 | 0 | 41.3757 | 33.1094
9/28/2020 22:28:08.0 | 78.7151 | 768 | 20 | 2500.9754 | 129.5888 | 65.9891 | 80.3495 | 30.128 | 31.2469 | 0.04002 | 107.1047 | 11.2871 | 69.334 | 69.8675 | 44.0701 | 0.99494 | 99.2586 | 365.009 | 313.7428 | 80.5173 | 692.3334 | 1.9014 | 448.9998 | 33.9392 | 46.1029 | 34.7911 | 60.0372 | 12.0028 | 109.0238 | 30.1396 | 8.3765 | 98.4732 | 46.3549 | 25 | 29.0196 | 67 | 31 | 0.99861 | 69.8039 | 101 | 7850 | 32.549 | 107.8415 | 35.1959 | 0 | 20.5 | 0 | 41.5283 | 33.1094
9/28/2020 22:28:09.0 | 78.7154 | 769 | 20 | 2498.9453 | 129.4835 | 66.0021 | 80.3872 | 30.1399 | 31.2505 | 0.04054 | 107.0785 | 11.2813 | 69.2198 | 70.1904 | 44.0959 | 1.0154 | 99.258 | 365.6272 | 313.602 | 80.6095 | 692.4751 | 1.9112 | 451.7091 | 33.8846 | 46.1481 | 34.922 | 60.1318 | 11.9899 | 109.3313 | 29.6611 | 8.2837 | 98.4816 | 46.3285 | 25 | 29.4118 | 67 | 31 | 0.99388 | 69.8039 | 96 | 8140 | 32.549 | 108.49 | 35.2051 | 0.0625 | 20.4375 | 0 | 41.7694 | 33.1094
9/28/2020 22:28:10.0 | 78.7157 | 770 | 20 | 2498.3126 | 129.378 | 66.0216 | 80.4053 | 30.1453 | 31.2588 | 0.04173 | 107.0174 | 11.2803 | 69.1627 | 69.7373 | 44.1313 | 0.99601 | 99.2586 | 365.9082 | 314.0527 | 80.6222 | 692.5158 | 1.9231 | 449.7819 | 33.8485 | 46.1614 | 34.8167 | 60.1954 | 11.9952 | 109.3879 | 30.2511 | 8.2953 | 98.5235 | 46.38 | 25.5 | 29.4118 | 67 | 31 | 1.0051 | 69.8039 | 96 | 8160 | 32.549 | 108.8104 | 35.3363 | 0.0625 | 20.4375 | 0 | 41.1316 | 33.1094
9/28/2020 22:28:11.0 | 78.7159 | 771 | 20 | 2501.272 | 129.2341 | 66.0458 | 80.4169 | 30.139 | 31.2484 | 0.03936 | 107.1135 | 11.2803 | 69.3625 | 69.7423 | 44.1561 | 0.98924 | 99.2563 | 364.7842 | 313.3485 | 80.7573 | 692.694 | 1.9373 | 448.497 | 33.8492 | 46.1999 | 34.8896 | 60.1318 | 11.9823 | 109.1896 | 30.29 | 8.3468 | 98.5571 | 46.3998 | 25 | 29.4118 | 67 | 31 | 0.99879 | 69.8039 | 100 | 8120 | 32.549 | 107.8415 | 35.379 | 0 | 20.375 | 0 | 41.1011 | 33.1094
9/28/2020 22:28:12.0 | 78.7162 | 772 | 20 | 2499.9657 | 129.6245 | 66.0699 | 80.4539 | 30.1448 | 31.2575 | 0.0402 | 107.1222 | 11.2793 | 69.2198 | 70.8616 | 44.1906 | 1.0065 | 99.258 | 364.6156 | 313.4612 | 80.9909 | 692.6836 | 1.9021 | 449.7819 | 33.9363 | 46.2903 | 34.9814 | 60.0177 | 11.9891 | 109.2473 | 30.0146 | 8.4216 | 98.5738 | 46.438 | 25 | 29.4118 | 67 | 31 | 0.99815 | 69.8039 | 97 | 8290 | 32.549 | 108.8104 | 35.4675 | 0.0625 | 20.4375 | 0 | 40.9668 | 33.2031
9/28/2020 22:28:13.0 | 78.7165 | 773 | 20 | 2503.2417 | 129.5768 | 66.1069 | 80.4965 | 30.1291 | 31.2655 | 0.03859 | 107.1047 | 11.2929 | 69.3054 | 69.9226 | 44.2208 | 0.97962 | 99.2586 | 365.0371 | 313.095 | 80.7573 | 692.6232 | 1.8917 | 448.4691 | 33.9692 | 45.9926 | 34.9031 | 60.2329 | 11.9587 | 109.612 | 30.2376 | 8.2759 | 98.6242 | 46.5673 | 25.5 | 29.0196 | 67 | 31 | 1.0001 | 69.8039 | 96 | 8070 | 32.549 | 108.8104 | 35.5225 | 0.0625 | 20.625 | 0 | 41.3666 | 33.2031
9/28/2020 22:28:14.0 | 78.7168 | 774 | 20 | 2498.2599 | 130.023 | 66.1072 | 80.525 | 30.1429 | 31.2671 | 0.03879 | 107.1135 | 11.3104 | 69.1627 | 70.0025 | 44.2485 | 1.0019 | 99.258 | 364.5594 | 313.0105 | 80.6651 | 692.5773 | 1.8983 | 450.4243 | 34.0187 | 46.2066 | 34.949 | 60.3405 | 11.9975 | 109.5554 | 30.1396 | 8.2734 | 98.6242 | 46.5607 | 25.5 | 29.4118 | 67 | 31 | 0.9991 | 69.8039 | 101 | 7800 | 32.549 | 108.1619 | 35.3272 | 0.0625 | 20.5625 | 0 | 41.5832 | 33.2031
9/28/2020 22:28:15.0 | 78.7171 | 775 | 20 | 2500.9132 | 129.6415 | 66.1241 | 80.5545 | 30.1544 | 31.2798 | 0.03943 | 107.1047 | 11.3017 | 69.2769 | 69.6102 | 44.2751 | 1.0054 | 99.2592 | 363.7163 | 312.5317 | 80.7207 | 692.6127 | 1.8799 | 450.7036 | 33.9524 | 46.1096 | 34.9423 | 60.3975 | 11.983 | 109.6126 | 30.1987 | 8.285 | 98.6325 | 46.4512 | 25 | 29.0196 | 67 | 31 | 0.99348 | 69.8039 | 96 | 8090 | 32.549 | 109.1309 | 35.4797 | 0 | 20.25 | 0 | 41.5222 | 33.1094
9/28/2020 22:28:16.0 | 78.7173 | 776 | 20 | 2498.1569 | 129.7468 | 66.1886 | 80.5804 | 30.1711 | 31.2788 | 0.04104 | 107.1047 | 11.3055 | 69.1056 | 69.5666 | 44.2897 | 0.99726 | 99.2586 | 363.2948 | 312.081 | 80.8129 | 692.5721 | 1.9134 | 449.2791 | 33.9427 | 46.2066 | 34.837 | 60.3405 | 11.9944 | 109.4719 | 30.0348 | 8.41 | 98.5822 | 46.6055 | 25 | 29.0196 | 67 | 31 | 0.99852 | 69.8039 | 96 | 8160 | 32.549 | 109.1309 | 35.5957 | 0.1875 | 20.25 | 0 | 41.1529 | 33.2031
9/28/2020 22:28:17.0 | 78.7176 | 777 | 20 | 2501.1022 | 129.4503 | 66.2078 | 80.6029 | 30.1635 | 31.2873 | 0.04084 | 107.0349 | 11.2958 | 69.3625 | 70.0641 | 44.3174 | 1.0035 | 99.2586 | 364.3065 | 312.5317 | 81.0781 | 692.6075 | 1.9065 | 447.9663 | 33.902 | 46.1229 | 34.8828 | 60.4105 | 12.0248 | 109.4719 | 30.4741 | 8.3133 | 98.5571 | 46.6503 | 25 | 29.4118 | 67 | 31 | 1.0052 | 69.8039 | 100 | 8190 | 32.549 | 108.1619 | 35.5377 | 0.1875 | 19.9375 | 0 | 41.0034 | 33.1094
9/28/2020 22:28:18.0 | 78.7179 | 778 | 20 | 2498.4858 | 129.6081 | 66.1907 | 80.6438 | 30.1704 | 31.2985 | 0.03995 | 107.0349 | 11.289 | 69.334 | 70.6771 | 44.3481 | 1.0033 | 99.2586 | 363.4634 | 312.1655 | 80.8432 | 692.6586 | 1.9041 | 449.8656 | 33.9088 | 46.2903 | 34.8964 | 60.1694 | 11.9997 | 109.4159 | 30.2242 | 8.2682 | 98.5319 | 46.8177 | 25 | 29.0196 | 67 | 31 | 1.0009 | 69.8039 | 96 | 8360 | 32.549 | 108.8104 | 35.5194 | 0.125 | 20 | 0 | 40.9332 | 33.1094
9/28/2020 22:28:19.0 | 78.7182 | 779 | 20 | 2500.3583 | 129.4398 | 66.2463 | 80.6731 | 30.1705 | 31.3036 | 0.03931 | 107 | 11.2871 | 69.3625 | 69.8809 | 44.3707 | 0.99797 | 99.2586 | 363.7725 | 311.7149 | 80.9606 | 692.6075 | 1.9243 | 449.1115 | 33.8935 | 46.1548 | 34.9881 | 60.3405 | 11.9845 | 109.556 | 30.0348 | 8.2966 | 98.4983 | 46.6503 | 25 | 29.4118 | 67 | 31 | 1.0086 | 69.8039 | 96 | 8020 | 32.549 | 109.1309 | 35.5896 | 0.0625 | 20 | 0 | 41.037 | 33.2031
9/28/2020 22:28:20.0 | 78.7184 | 780 | 20 | 2500.799 | 129.5809 | 66.2799 | 80.7255 | 30.1604 | 31.3109 | 0.04062 | 107 | 11.2881 | 69.4767 | 69.4744 | 44.3638 | 0.99601 | 99.2603 | 362.9576 | 311.4896 | 81.0035 | 692.3991 | 1.9211 | 448.5808 | 33.9353 | 46.2518 | 34.9287 | 60.4856 | 11.9929 | 109.3616 | 30.1852 | 8.3623 | 98.4396 | 46.6951 | 25 | 29.4118 | 67 | 31 | 0.99794 | 69.8039 | 101 | 7900 | 32.549 | 108.1619 | 35.5896 | 0.0625 | 19.5625 | 0 | 41.1957 | 33.2031
9/28/2020 22:28:21.0 | 78.7187 | 781 | 20 | 2500.1557 | 129.6687 | 66.2979 | 80.7685 | 30.1605 | 31.3155 | 0.04102 | 106.9826 | 11.2881 | 69.2483 | 70.5251 | 44.3792 | 0.9969 | 99.258 | 362.9576 | 311.4332 | 81.0578 | 692.4397 | 1.9081 | 450.8991 | 33.9489 | 46.2052 | 34.9287 | 60.2381 | 11.9914 | 109.3873 | 30.0858 | 8.4229 | 98.4648 | 46.7465 | 25 | 29.0196 | 67 | 31 | 1.0031 | 69.8039 | 96 | 8190 | 32.549 | 108.8104 | 35.5652 | 0.1875 | 19.75 | 0 | 41.3849 | 33.1094
9/28/2020 22:28:22.0 | 78.719 | 782 | 20 | 2497.8214 | 129.433 | 66.3285 | 80.784 | 30.1747 | 31.3246 | 0.04056 | 107 | 11.2929 | 69.3054 | 70.1107 | 44.3991 | 1.0256 | 99.258 | 363.7163 | 311.3487 | 81.0162 | 692.6638 | 1.9005 | 448.0501 | 33.8578 | 46.3169 | 35.0084 | 60.4986 | 11.9648 | 109.2473 | 29.9891 | 8.2966 | 98.448 | 46.8757 | 25 | 29.0196 | 68 | 31 | 1.0036 | 69.8039 | 96 | 8190 | 32.549 | 108.8104 | 35.6049 | 0.125 | 20.0625 | 0 | 41.3788 | 33.2031
9/28/2020 22:28:23.0 | 78.7193 | 783 | 20 | 2496.9218 | 129.1125 | 66.3638 | 80.8126 | 30.1733 | 31.331 | 0.04163 | 106.9302 | 11.3007 | 69.2198 | 69.5264 | 44.4292 | 1.0234 | 99.2592 | 363.3791 | 311.3206 | 81.1146 | 692.4345 | 1.9079 | 447.8825 | 33.7599 | 46.3687 | 34.8693 | 60.5491 | 12.0096 | 110.0608 | 30.0415 | 8.2979 | 98.297 | 46.8428 | 25 | 29.0196 | 68 | 31 | 1.0037 | 69.8039 | 100 | 8120 | 32.549 | 107.8415 | 35.7941 | 0.125 | 18.375 | 0 | 42.0441 | 33.1094
9/28/2020 22:28:24.0 | 78.7196 | 784 | 20 | 2503.0608 | 128.8963 | 66.3896 | 80.8531 | 30.1561 | 31.3324 | 0.04022 | 106.9302 | 11.3046 | 69.334 | 69.734 | 44.4468 | 0.98532 | 99.2586 | 363.0981 | 311.6304 | 80.948 | 692.3637 | 1.9267 | 448.7484 | 33.7839 | 46.1933 | 34.8828 | 60.3781 | 11.98 | 109.7521 | 30.2833 | 8.4074 | 98.3809 | 46.9073 | 25 | 29.0196 | 68 | 31 | 1.0146 | 69.8039 | 96 | 8430 | 32.549 | 109.1309 | 35.5896 | 0.125 | 19.5 | 0 | 41.5192 | 33.2031
9/28/2020 22:28:25.0 | 78.7198 | 785 | 20 | 2501.0925 | 129.41 | 66.4337 | 80.8765 | 30.1498 | 31.3311 | 0.04033 | 106.9302 | 11.2929 | 69.5052 | 70.2071 | 44.458 | 1.0037 | 99.2592 | 362.4237 | 310.6446 | 81.2005 | 692.2063 | 1.9615 | 448.3853 | 33.8909 | 46.3036 | 34.9949 | 60.3846 | 11.9716 | 109.6126 | 30.0281 | 8.3675 | 98.3725 | 46.8625 | 25 | 28.6274 | 68 | 31 | 0.99318 | 69.8039 | 96 | 8310 | 32.549 | 109.4513 | 35.498 | 0.0625 | 19.5 | 0 | 41.214 | 33.2031
9/28/2020 22:28:26.0 | 78.7201 | 786 | 20 | 2500.9047 | 129.6183 | 66.4932 | 80.8957 | 30.1469 | 31.3456 | 0.04154 | 106.9826 | 11.2861 | 69.0485 | 69.6688 | 44.4761 | 0.99744 | 99.2575 | 362.7609 | 310.8136 | 81.1576 | 692.0844 | 1.9455 | 448.3573 | 33.9463 | 46.3102 | 34.8896 | 60.5932 | 11.9792 | 109.6949 | 30.0872 | 8.2875 | 98.3054 | 46.9653 | 25 | 29.0196 | 68 | 31 | 0.99779 | 69.8039 | 101 | 7870 | 32.549 | 108.49 | 35.6781 | 0 | 19.6875 | 0 | 41.5375 | 33.1094
9/28/2020 22:28:27.0 | 78.7204 | 787 | 20 | 2501.5561 | 129.4651 | 66.5237 | 80.94 | 30.1661 | 31.3633 | 0.04361 | 106.9564 | 11.2832 | 69.0485 | 69.7974 | 44.5036 | 0.99245 | 99.2603 | 362.8733 | 311.1797 | 81.2068 | 692.0792 | 1.9493 | 451.6533 | 33.916 | 46.5174 | 34.9355 | 60.6437 | 11.9845 | 109.4736 | 30.0872 | 8.2528 | 98.3306 | 47.0615 | 25 | 29.4118 | 68 | 31 | 0.99336 | 69.4118 | 96 | 8190 | 32.549 | 109.1309 | 35.5377 | 0.125 | 20 | 0 | 42.0502 | 33.2031
9/28/2020 22:28:28.0 | 78.7207 | 788 | 20 | 2498.5366 | 129.5559 | 66.5724 | 80.9548 | 30.1575 | 31.3511 | 0.0432 | 106.9564 | 11.2871 | 69.3911 | 69.6135 | 44.5346 | 1.0247 | 99.2586 | 362.5923 | 310.3911 | 81.1146 | 692.1709 | 1.9643 | 449.1674 | 33.8961 | 46.2651 | 35.0016 | 61.0037 | 11.9845 | 109.3599 | 30.0939 | 8.3095 | 98.448 | 47.0233 | 25 | 29.0196 | 68 | 31 | 0.99947 | 69.8039 | 96 | 8210 | 32.549 | 108.8104 | 35.4401 | 0 | 20.125 | 0 | 41.51 | 33.2031
9/28/2020 22:28:29.0 | 78.7209 | 789 | 20 | 2500.3392 | 129.315 | 66.5965 | 80.9759 | 30.1579 | 31.3455 | 0.04266 | 106.9738 | 11.29 | 69.3911 | 69.6905 | 44.5606 | 0.99761 | 99.2586 | 362.0303 | 310.1658 | 81.2623 | 692.1657 | 1.9431 | 448.8601 | 33.8597 | 46.3687 | 34.9423 | 60.7007 | 11.9823 | 109.3039 | 30.1463 | 8.3817 | 98.448 | 47.0681 | 25 | 29.4118 | 68 | 31 | 0.99565 | 69.8039 | 100 | 8090 | 32.549 | 107.8415 | 35.6934 | 0.0625 | 20.1875 | 0 | 41.2109 | 33.1094
9/28/2020 22:28:30.0 | 78.7212 | 790 | 20 | 2501.614 | 129.6211 | 66.6347 | 81.0042 | 30.1599 | 31.3604 | 0.04352 | 106.9738 | 11.2842 | 69.1912 | 69.8475 | 44.588 | 1.003 | 99.2586 | 362.0021 | 310.3629 | 81.41 | 692.1605 | 1.9442 | 449.8656 | 33.9575 | 46.3687 | 34.9355 | 60.8017 | 11.9663 | 109.1638 | 30.1987 | 8.3533 | 98.4816 | 47.1643 | 25 | 29.0196 | 68 | 31 | 1.014 | 69.4118 | 96 | 8260 | 32.549 | 108.8104 | 35.498 | 0.0625 | 20 | 0 | 41.1865 | 33.2031
9/28/2020 22:28:31.0 | 78.7215 | 791 | 20 | 2499.5004 | 129.7904 | 66.621 | 81.0085 | 30.1507 | 31.365 | 0.04249 | 107 | 11.289 | 69.334 | 70.1639 | 44.6123 | 1.0001 | 99.2586 | 362.4799 | 310.3347 | 81.2068 | 692.1657 | 1.9617 | 449.0556 | 33.9728 | 46.5174 | 34.9423 | 60.6942 | 11.9777 | 109.1638 | 29.93 | 8.3159 | 98.5319 | 47.0681 | 25 | 29.0196 | 68 | 31 | 0.99263 | 69.8039 | 96 | 8090 | 32.549 | 108.8104 | 35.7117 | 0.125 | 20.1875 | 0 | 41.7206 | 33.2031
9/28/2020 22:28:32.0 | 78.7218 | 792 | 20 | 2499.7979 | 129.5718 | 66.6462 | 81.0433 | 30.1547 | 31.3932 | 0.04292 | 106.9826 | 11.2852 | 69.4767 | 70.0458 | 44.6336 | 0.99352 | 99.1396 | 362.2551 | 310.4756 | 81.2434 | 692.2417 | 1.9641 | 448.7763 | 33.9208 | 46.4005 | 34.8828 | 60.5802 | 12.0013 | 109.605 | 30.1261 | 8.4242 | 98.5487 | 47.2157 | 25 | 29.4118 | 68 | 31 | 1.0036 | 69.8039 | 101 | 7800 | 32.549 | 108.1619 | 35.7788 | 0 | 20.5 | 0 | 41.4093 | 33.2031
9/28/2020 22:28:33.0 | 78.7221 | 793 | 20 | 2501.752 | 129.4946 | 66.6513 | 81.0394 | 30.1623 | 31.3806 | 0.04379 | 107 | 11.2667 | 69.2198 | 69.8809 | 44.6557 | 0.98889 | 99.142 | 361.693 | 309.9968 | 81.3368 | 692.298 | 1.9522 | 451.2063 | 33.9246 | 46.4471 | 34.7978 | 60.9791 | 11.9823 | 109.6075 | 30.1208 | 8.3056 | 98.5822 | 47.1841 | 25 | 29.0196 | 68 | 31 | 0.99855 | 69.8039 | 96 | 8120 | 32.549 | 109.1309 | 35.7361 | 0 | 20.25 | 0 | 41.4429 | 33.1094
9/28/2020 22:28:34.0 | 78.7223 | 794 | 20 | 2499.0736 | 129.573 | 66.7385 | 81.0905 | 30.1554 | 31.3915 | 0.04402 | 106.9826 | 11.2648 | 68.9629 | 69.8692 | 44.691 | 1.0051 | 99.1494 | 361.4682 | 309.7996 | 81.545 | 692.2928 | 1.9654 | 448.9439 | 33.9076 | 46.1999 | 34.949 | 60.7887 | 11.9541 | 109.4748 | 30.3948 | 8.2386 | 98.6074 | 47.2289 | 25 | 29.0196 | 68 | 31 | 1.0009 | 69.8039 | 96 | 8160 | 32.549 | 109.1309 | 35.8765 | 0 | 20.4375 | 0 | 41.1438 | 33.2031
9/28/2020 22:28:35.0 | 78.7226 | 795 | 20 | 2500.5674 | 129.5377 | 66.7509 | 81.1108 | 30.1634 | 31.3789 | 0.04099 | 107 | 11.2629 | 68.8773 | 70.0541 | 44.7135 | 1.0067 | 99.2597 | 361.6087 | 309.5179 | 81.3179 | 692.2928 | 1.9878 | 448.5249 | 33.9218 | 46.5307 | 34.949 | 61.0102 | 11.9648 | 109.7532 | 30.153 | 8.2863 | 98.6325 | 47.2289 | 25 | 29.4118 | 68 | 31 | 0.99403 | 69.8039 | 101 | 8190 | 32.549 | 108.1619 | 35.7696 | 0 | 20.375 | 0 | 40.9668 | 33.2031
9/28/2020 22:28:36.0 | 78.7229 | 796 | 20 | 2499.589 | 129.5664 | 66.8064 | 81.1493 | 30.1653 | 31.4125 | 0.04277 | 106.9738 | 11.2473 | 69.3625 | 69.7005 | 44.7417 | 0.98906 | 99.2592 | 361.6649 | 309.5179 | 81.4036 | 692.4147 | 1.9803 | 450.0053 | 33.913 | 46.4656 | 34.8964 | 60.9972 | 11.9739 | 109.5005 | 30.0348 | 8.3971 | 98.6577 | 47.383 | 25 | 29.0196 | 68 | 31 | 1.008 | 69.8039 | 96 | 8380 | 32.549 | 109.1309 | 35.5682 | 0 | 20.0625 | 0 | 40.8844 | 33.1094
9/28/2020 22:28:37.0 | 78.7232 | 797 | 20 | 2498.9072 | 129.4911 | 66.854 | 81.1817 | 30.1614 | 31.4133 | 0.04203 | 106.9476 | 11.2406 | 69.2769 | 70.0791 | 44.7618 | 0.99815 | 99.258 | 361.7211 | 309.1799 | 81.4416 | 692.1802 | 1.9996 | 447.9104 | 33.8901 | 46.4019 | 34.6979 | 61.2381 | 11.9457 | 109.6675 | 30.0228 | 8.3546 | 98.5738 | 47.3434 | 25 | 29.0196 | 68 | 31 | 1.0114 | 69.8039 | 97 | 8020 | 32.549 | 109.1309 | 35.6903 | 0.0625 | 20.1875 | 0 | 41.0583 | 33.2031
9/28/2020 22:28:38.0 | 78.7234 | 798 | 20 | 2499.2245 | 129.4331 | 66.8815 | 81.2168 | 30.1478 | 31.4114 | 0.04405 | 106.9651 | 11.2406 | 68.9914 | 69.8409 | 44.7799 | 1.001 | 99.258 | 361.1872 | 308.6729 | 81.5147 | 692.3491 | 2.0084 | 447.7708 | 33.875 | 46.3753 | 35.0219 | 61.1616 | 11.9906 | 109.6955 | 30.2578 | 8.3417 | 98.5571 | 47.4027 | 25 | 29.0196 | 68 | 31 | 1.0002 | 69.8039 | 101 | 7820 | 32.549 | 108.49 | 35.7361 | 0.0625 | 20 | 0 | 41.0034 | 33.1094
9/28/2020 22:28:39.0 | 78.7237 | 799 | 20 | 2498.4485 | 129.2948 | 66.9048 | 81.2549 | 30.1504 | 31.409 | 0.04354 | 106.9651 | 11.2386 | 69.0771 | 69.1685 | 44.8124 | 0.99191 | 99.2563 | 360.8219 | 308.4476 | 81.6005 | 692.4147 | 1.9721 | 450.4243 | 33.8283 | 46.5174 | 34.949 | 61.0982 | 11.9891 | 109.7498 | 29.93 | 8.2759 | 98.4816 | 47.383 | 25 | 29.0196 | 68 | 31 | 0.99611 | 69.4118 | 96 | 8120 | 32.549 | 109.1309 | 35.7239 | 0.0625 | 19.1875 | 0 | 41.4673 | 33.2031
9/28/2020 22:28:40.0 | 78.724 | 800 | 20 | 2500.5032 | 129.1449 | 66.949 | 81.2868 | 30.1624 | 31.4089 | 0.04397 | 106.9564 | 11.2493 | 69.1056 | 70.1024 | 44.8416 | 0.99815 | 99.2575 | 361.6087 | 309.0391 | 81.41 | 692.3282 | 1.9542 | 450.5919 | 33.8169 | 46.5241 | 34.9423 | 61.1552 | 12.0134 | 109.7229 | 30.0415 | 8.2656 | 98.3641 | 47.6331 | 25 | 28.6274 | 68 | 31 | 0.99803 | 69.8039 | 96 | 8290 | 32.549 | 109.1309 | 35.6476 | 0.0625 | 18.375 | 0 | 42.0136 | 33.2031
9/28/2020 22:28:41.0 | 78.7243 | 801 | 20 | 2500.6721 | 129.3026 | 66.9379 | 81.3214 | 30.1714 | 31.4113 | 0.0436 | 106.8865 | 11.2386 | 69.334 | 69.6219 | 44.8633 | 0.98319 | 99.2586 | 360.5409 | 308.5039 | 81.5147 | 692.2261 | 1.9641 | 447.7708 | 33.8604 | 46.6343 | 34.8626 | 61.1616 | 11.9785 | 109.8361 | 30.1007 | 8.3275 | 98.2719 | 47.5554 | 25 | 29.0196 | 68 | 31 | 1.0038 | 69.8039 | 100 | 8210 | 32.549 | 108.49 | 35.5164 | 0.125 | 18.9375 | 0 | 41.8915 | 33.2031
9/28/2020 22:28:42.0 | 78.7246 | 802 | 20 | 2493.0034 | 128.4459 | 66.9239 | 81.3353 | 30.1557 | 31.4196 | 0.05202 | 106.8604 | 11.2376 | 69.1627 | 69.9409 | 44.8914 | 1.0161 | 99.2586 | 359.9508 | 307.659 | 81.5084 | 692.049 | 1.9776 | 450.6757 | 33.5329 | 46.4723 | 34.8964 | 61.1552 | 11.9944 | 110.0882 | 30.0415 | 8.1226 | 97.9951 | 47.5884 | 25 | 29.0196 | 68 | 31 | 1.0158 | 69.8039 | 96 | 8330 | 32.549 | 109.1309 | 35.4797 | 0.125 | 19.4375 | 0 | 41.8793 | 33.2031
9/28/2020 22:28:43.0 | 78.7248 | 803 | 20 | 2495.3545 | 127.4137 | 66.9979 | 81.3893 | 30.157 | 31.4273 | 0.05813 | 106.7731 | 11.2328 | 69.6194 | 69.7741 | 44.9141 | 1.0023 | 99.258 | 360.4566 | 308.4194 | 81.5513 | 692.1042 | 1.9621 | 448.8043 | 33.2981 | 46.621 | 34.9679 | 60.9467 | 11.9959 | 109.6675 | 30.192 | 8.111 | 97.7183 | 47.6068 | 25.5 | 27.8431 | 68 | 31 | 1.0079 | 69.0196 | 100 | 8290 | 32.549 | 108.8104 | 35.8154 | 0.1875 | 19.1875 | 0 | 41.9739 | 33.1094
9/28/2020 22:28:44.0 | 78.7251 | 804 | 20 | 2496.6633 | 127.0282 | 67.027 | 81.4277 | 30.1575 | 31.444 | 0.05794 | 106.7382 | 11.2289 | 69.6765 | 69.4694 | 44.9314 | 1.0038 | 99.2592 | 360.2037 | 307.6308 | 81.6005 | 692.0844 | 1.9504 | 448.5249 | 33.2088 | 46.621 | 34.9949 | 61.1992 | 11.9876 | 110.1448 | 30.0872 | 8.2334 | 97.5757 | 47.7358 | 25.5 | 28.2353 | 68 | 31 | 0.99983 | 68.6274 | 95 | 8510 | 32.549 | 109.1309 | 35.8887 | 0.1875 | 20.375 | 0 | 41.6138 | 33.1094
9/28/2020 22:28:45.0 | 78.7254 | 805 | 20 | 2499.5702 | 127.0624 | 67.0537 | 81.4528 | 30.1583 | 31.4492 | 0.05837 | 106.7207 | 11.2396 | 69.5623 | 69.4593 | 44.9566 | 1.0083 | 99.2597 | 358.9953 | 307.2365 | 81.5576 | 692.1657 | 1.9466 | 448.4411 | 33.2593 | 46.7312 | 34.8896 | 61.3066 | 11.98 | 109.361 | 30.2511 | 8.2515 | 97.6009 | 47.6845 | 25.5 | 28.6274 | 68 | 31 | 1.0036 | 69.0196 | 100 | 8240 | 32.549 | 108.8104 | 35.614 | 0.125 | 20.3125 | 0 | 41.6199 | 33.1094
9/28/2020 22:28:46.0 | 78.7257 | 806 | 20 | 2498.255 | 127.317 | 67.0277 | 81.4739 | 30.1584 | 31.4501 | 0.06047 | 106.7207 | 11.2473 | 69.02 | 70.1888 | 44.9852 | 1.0108 | 99.2586 | 360.288 | 307.6026 | 81.6686 | 692.3584 | 1.9187 | 450.1729 | 33.3062 | 46.7445 | 34.9287 | 61.2186 | 11.9929 | 109.3319 | 30.3693 | 8.1483 | 97.3409 | 47.7227 | 25.5 | 27.8431 | 68 | 31 | 0.99919 | 68.6274 | 99 | 8040 | 32.549 | 108.49 | 35.5225 | 0.1875 | 19.125 | 0 | 42.0898 | 33.2031
9/28/2020 22:28:47.0 | 78.7259 | 807 | 20 | 2496.4007 | 127.2352 | 67.0373 | 81.5106 | 30.1626 | 31.4474 | 0.06012 | 106.7731 | 11.2435 | 69.5623 | 69.8842 | 45.0066 | 1.0049 | 99.2586 | 359.4449 | 307.321 | 81.6497 | 692.5314 | 1.9542 | 449.8936 | 33.2631 | 46.7763 | 34.9949 | 61.2496 | 11.9997 | 109.1358 | 30.1396 | 8.1032 | 97.3661 | 47.7358 | 25.5 | 28.2353 | 68 | 31 | 0.9995 | 68.6274 | 95 | 8290 | 32.549 | 108.49 | 35.3912 | 0.0625 | 19.5625 | 0 | 42.0441 | 33.1094
9/28/2020 22:28:48.0 | 78.7262 | 808 | 20 | 2501.1073 | 126.7031 | 67.0594 | 81.5163 | 30.1623 | 31.453 | 0.05619 | 106.8604 | 11.2502 | 69.1912 | 69.4325 | 45.0265 | 1.0101 | 99.2592 | 360.1194 | 307.659 | 81.8527 | 692.7399 | 1.9871 | 449.3349 | 33.1808 | 46.8865 | 34.949 | 61.0542 | 12.0013 | 109.9207 | 30.0415 | 8.0852 | 97.4415 | 47.7424 | 25.5 | 28.6274 | 68 | 31 | 0.9995 | 68.6274 | 100 | 8090 | 32.549 | 108.1619 | 35.4645 | 0.1875 | 21.125 | 0 | 40.6769 | 33.2031
9/28/2020 22:28:49.0 | 78.7265 | 809 | 20 | 2497.823 | 127.0876 | 67.1341 | 81.5133 | 30.1663 | 31.4548 | 0.05756 | 106.9389 | 11.2502 | 69.1342 | 69.5817 | 45.0546 | 1.0012 | 99.2597 | 359.4449 | 307.1238 | 81.6433 | 692.9837 | 1.9643 | 449.2232 | 33.2435 | 46.459 | 35.0016 | 61.3441 | 12.0043 | 109.6692 | 30.1329 | 8.0504 | 97.4667 | 47.7938 | 25.5 | 28.6274 | 68 | 31 | 1.0044 | 69.0196 | 95 | 8360 | 32.549 | 109.1309 | 35.3088 | 0.1875 | 19.4375 | 0 | 41.1713 | 33.1094
9/28/2020 22:28:50.0 | 78.7268 | 810 | 20 | 2498.8969 | 127.0459 | 67.1846 | 81.5389 | 30.1552 | 31.4535 | 0.05872 | 106.8953 | 11.2483 | 69.334 | 70.1639 | 45.068 | 1.0046 | 99.2603 | 358.8267 | 306.6732 | 81.8464 | 693.1004 | 1.944 | 448.1618 | 33.2456 | 46.4138 | 34.9423 | 61.2496 | 11.9724 | 109.5577 | 30.1396 | 8.1522 | 97.3828 | 47.7872 | 25.5 | 28.2353 | 68 | 31 | 1.0018 | 68.6274 | 99 | 7920 | 32.549 | 108.49 | 35.199 | 0.125 | 19.125 | 0 | 41.4551 | 33.1094
9/28/2020 22:28:51.0 | 78.7271 | 811 | 20 | 2499.6576 | 126.8842 | 67.1777 | 81.5668 | 30.1486 | 31.4666 | 0.05887 | 106.8691 | 11.2493 | 69.1056 | 70.6688 | 45.0791 | 1.0136 | 99.2586 | 359.9508 | 307.2083 | 81.8401 | 693.1004 | 1.9426 | 450.4522 | 33.21 | 46.6143 | 34.9423 | 61.2936 | 12.0005 | 109.3879 | 30.0281 | 8.1909 | 97.2151 | 47.9411 | 25.5 | 28.2353 | 68 | 31 | 0.99852 | 68.6274 | 95 | 8160 | 32.549 | 109.1309 | 35.1868 | 0.125 | 18.875 | 0 | 42.1234 | 33.1094
9/28/2020 22:28:52.0 | 78.7273 | 812 | 20 | 2499.7078 | 126.9103 | 67.1822 | 81.5949 | 30.1503 | 31.4717 | 0.05655 | 106.8953 | 11.2599 | 69.3054 | 69.769 | 45.0927 | 1.0038 | 99.2586 | 358.8829 | 306.8703 | 81.8527 | 693.2276 | 1.9814 | 449.3349 | 33.2188 | 46.6276 | 35.0543 | 61.4075 | 12.002 | 108.9397 | 30.0939 | 8.1238 | 97.2486 | 47.8451 | 25.5 | 28.6274 | 68 | 31 | 1.0027 | 68.6274 | 95 | 8260 | 32.549 | 108.8104 | 35.0891 | 0.0625 | 20.625 | 0 | 41.9434 | 33.1094
9/28/2020 22:28:53.0 | 78.7276 | 813 | 20 | 2496.8938 | 127.16 | 67.1952 | 81.6108 | 30.1324 | 31.485 | 0.05477 | 106.9127 | 11.2629 | 69.5052 | 70.1539 | 45.112 | 1.004 | 99.2575 | 359.0234 | 306.9266 | 81.8956 | 693.3849 | 2.0097 | 448.4691 | 33.2479 | 46.5174 | 34.9423 | 61.401 | 12.0066 | 109.5549 | 30.2444 | 8.1909 | 97.4583 | 48.0438 | 25.5 | 28.6274 | 68 | 31 | 1.0003 | 68.6274 | 100 | 8190 | 32.549 | 107.8415 | 35.199 | 0.0625 | 21.3125 | 0 | 41.1255 | 33.1094
9/28/2020 22:28:54.0 | 78.7279 | 814 | 20 | 2498.431 | 126.8926 | 67.2217 | 81.6315 | 30.1412 | 31.4916 | 0.05328 | 106.9738 | 11.2735 | 69.4767 | 69.372 | 45.1322 | 1.0001 | 99.2592 | 358.8548 | 306.9548 | 81.8099 | 693.5016 | 2.0177 | 447.5194 | 33.2016 | 46.4789 | 34.8828 | 61.4645 | 11.98 | 109.2764 | 30.2054 | 8.0903 | 97.6093 | 47.9859 | 25.5 | 28.6274 | 68 | 31 | 0.99947 | 68.6274 | 95 | 8480 | 32.549 | 108.8104 | 35.2356 | 0.0625 | 20.875 | 0 | 40.6738 | 33.1094
9/28/2020 22:28:55.0 | 78.7282 | 815 | 20 | 2500.9402 | 126.8914 | 67.268 | 81.6606 | 30.149 | 31.4919 | 0.05438 | 106.9389 | 11.2784 | 69.3625 | 69.7223 | 45.1565 | 1.0056 | 99.2597 | 359.0515 | 306.7858 | 81.9511 | 693.8268 | 2.037 | 449.5584 | 33.2324 | 46.6276 | 34.9881 | 61.6094 | 11.964 | 108.9689 | 30.1463 | 8.0607 | 97.668 | 48.0885 | 25.5 | 28.6274 | 68 | 31 | 1.0025 | 68.6274 | 96 | 8460 | 32.549 | 108.8104 | 35.1898 | 0.0625 | 21 | 0 | 40.2527 | 33.1094
9/28/2020 22:28:56.0 | 78.7284 | 816 | 20 | 2500.0062 | 127.1322 | 67.3544 | 81.6853 | 30.1575 | 31.494 | 0.05361 | 106.9389 | 11.2784 | 69.0771 | 70.2486 | 45.176 | 0.99957 | 99.258 | 359.0515 | 306.5323 | 81.9209 | 693.954 | 2.027 | 449.0556 | 33.2832 | 46.1296 | 34.9423 | 61.5783 | 12.0035 | 109.0232 | 30.1665 | 8.2076 | 97.6512 | 48.0951 | 25.5 | 28.6274 | 69 | 31 | 1.0008 | 68.6274 | 99 | 8020 | 32.549 | 107.8415 | 35.1135 | 0 | 20.5625 | 0 | 40.7532 | 33.2031
9/28/2020 22:28:57.0 | 78.7287 | 817 | 20 | 2501.7031 | 127.0454 | 67.4027 | 81.7214 | 30.1449 | 31.4931 | 0.0545 | 106.9826 | 11.2706 | 69.5338 | 70.5053 | 45.1936 | 1.0003 | 99.2586 | 359.2201 | 306.814 | 81.9258 | 694.127 | 2.0388 | 448.078 | 33.2831 | 46.5493 | 34.9558 | 61.4825 | 11.9785 | 108.9677 | 30.1718 | 8.2631 | 97.6261 | 48.1083 | 25.5 | 28.6274 | 68 | 31 | 0.99809 | 68.6274 | 95 | 8190 | 32.549 | 108.8104 | 35.318 | 0.125 | 20.6875 | 0 | 40.4755 | 33.1094
9/28/2020 22:28:58.0 | 78.729 | 818 | 20 | 2500.0665 | 127.2037 | 67.4264 | 81.7706 | 30.132 | 31.5138 | 0.0549 | 107 | 11.2745 | 69.0485 | 70.2054 | 45.2194 | 1.0072 | 99.2586 | 358.7143 | 306.1098 | 82.0923 | 694.152 | 2.0465 | 451.0388 | 33.3027 | 46.4656 | 35.0408 | 61.502 | 11.9815 | 109.0518 | 30.1396 | 8.2102 | 97.4751 | 48.0885 | 25.5 | 28.6274 | 69 | 31 | 1.0043 | 68.6274 | 95 | 8330 | 32.549 | 108.49 | 35.1196 | 0.0625 | 20 | 0 | 40.7623 | 33.1094
9/28/2020 22:28:59.0 | 78.7293 | 819 | 20 | 2498.7438 | 127.2206 | 67.4215 | 81.7937 | 30.1223 | 31.5401 | 0.05499 | 106.9738 | 11.2735 | 69.1627 | 69.4627 | 45.2448 | 1.0072 | 99.2586 | 358.4333 | 305.5465 | 82.1843 | 694.1979 | 2.0242 | 448.2736 | 33.2895 | 46.5108 | 34.9949 | 61.4955 | 12.0035 | 109.0798 | 30.0804 | 8.1935 | 97.4919 | 48.1464 | 25.5 | 28.6274 | 69 | 31 | 0.99809 | 68.6274 | 100 | 8240 | 32.549 | 107.8415 | 35.1471 | 0 | 20.0625 | 0 | 40.7898 | 33.1094
9/28/2020 22:29:00.0 | 78.7296 | 820 | 20 | 2502.4511 | 126.8416 | 67.4315 | 81.8333 | 30.1362 | 31.5534 | 0.05481 | 106.9826 | 11.2871 | 69.4196 | 69.5264 | 45.2668 | 1.0033 | 99.2575 | 358.5457 | 306.2507 | 82.0129 | 694.3146 | 1.9767 | 448.5529 | 33.2398 | 46.4856 | 34.9355 | 61.6223 | 12.0013 | 108.9106 | 30.1074 | 8.0942 | 97.4583 | 48.2424 | 25.5 | 28.2353 | 69 | 31 | 1.0006 | 68.6274 | 95 | 8530 | 32.549 | 108.49 | 35.0586 | 0 | 19.75 | 0 | 40.7165 | 33.1094
9/28/2020 22:29:01.0 | 78.7298 | 821 | 20 | 2498.1708 | 127.0543 | 67.4616 | 81.8647 | 30.1479 | 31.5344 | 0.0549 | 106.9302 | 11.2881 | 69.4481 | 69.5298 | 45.2848 | 1.0259 | 99.262 | 358.1242 | 305.3493 | 82.197 | 694.35 | 1.9495 | 449.5305 | 33.2379 | 46.3687 | 34.9814 | 61.7607 | 11.9944 | 108.9431 | 30.1987 | 8.1303 | 97.1899 | 48.1846 | 25.5 | 28.2353 | 69 | 31 | 1.0045 | 68.6274 | 94 | 8430 | 32.549 | 108.49 | 34.9793 | 0.0625 | 18.0625 | 0 | 41.7816 | 33.1094
9/28/2020 22:29:02.0 | 78.7301 | 822 | 20 | 2500.8657 | 126.867 | 67.4765 | 81.8875 | 30.151 | 31.5251 | 0.05336 | 106.9215 | 11.3026 | 69.2198 | 69.5448 | 45.3052 | 1.0058 | 99.2586 | 357.534 | 305.5183 | 82.2651 | 694.3605 | 1.9495 | 448.916 | 33.2268 | 46.285 | 34.9423 | 61.7297 | 11.964 | 108.9117 | 30.2189 | 8.2334 | 97.1731 | 48.249 | 25.5 | 28.6274 | 69 | 31 | 0.99797 | 68.6274 | 99 | 8040 | 32.549 | 107.8415 | 35.1685 | 0.0625 | 19.4375 | 0 | 41.9586 | 33.1094
9/28/2020 22:29:03.0 | 78.7304 | 823 | 20 | 2501.9052 | 127.0634 | 67.5173 | 81.9328 | 30.1349 | 31.5432 | 0.05425 | 106.8429 | 11.2968 | 69.4196 | 69.042 | 45.3246 | 0.98176 | 99.258 | 357.7308 | 304.6452 | 82.0797 | 694.447 | 1.9411 | 448.2456 | 33.2904 | 46.4523 | 34.949 | 61.6404 | 11.9937 | 108.603 | 29.9165 | 8.1638 | 97.1731 | 48.3069 | 25.5 | 28.2353 | 69 | 31 | 0.99931 | 68.6274 | 95 | 8210 | 32.549 | 108.8104 | 35.08 | 0.0625 | 19.625 | 0 | 42.2546 | 33.1094
9/28/2020 22:29:04.0 | 78.7307 | 824 | 20 | 2499.9771 | 127.3847 | 67.5952 | 81.9807 | 30.121 | 31.548 | 0.05627 | 106.8953 | 11.2949 | 69.334 | 70.1622 | 45.349 | 0.99797 | 99.2575 | 356.3819 | 304.3635 | 82.0116 | 694.3657 | 1.9694 | 450.117 | 33.3496 | 46.6395 | 35.0016 | 61.8227 | 11.9709 | 108.8546 | 29.8963 | 8.1819 | 97.2235 | 48.5121 | 25.5 | 28.6274 | 69 | 31 | 1.0054 | 68.6274 | 95 | 8290 | 32.549 | 108.49 | 35.0861 | 0.0625 | 19.75 | 0 | 42.453 | 33.1094
9/28/2020 22:29:05.0 | 78.7309 | 825 | 20 | 2500.8451 | 127.411 | 67.6222 | 82.0121 | 30.1292 | 31.5641 | 0.05586 | 106.9476 | 11.2667 | 69.4196 | 70.2087 | 45.3608 | 1.0049 | 99.258 | 357.3092 | 304.5325 | 82.2524 | 694.3605 | 1.9517 | 448.2456 | 33.3681 | 46.3235 | 35.0475 | 61.7672 | 11.9906 | 109.0512 | 30.2054 | 8.2141 | 97.2654 | 48.4542 | 25.5 | 28.6274 | 69 | 31 | 0.99837 | 68.6274 | 99 | 8240 | 32.549 | 107.8415 | 35.1288 | 0.0625 | 20.375 | 0 | 42.0044 | 33.1094
9/28/2020 22:29:06.0 | 78.7312 | 826 | 20 | 2500.2187 | 127.3377 | 67.6683 | 82.0533 | 30.1435 | 31.5704 | 0.0544 | 106.9826 | 11.2658 | 69.4196 | 70.0159 | 45.3788 | 1.009 | 99.2575 | 357.0282 | 304.1945 | 82.2651 | 694.2896 | 1.928 | 449.726 | 33.3398 | 46.4922 | 35.0084 | 61.881 | 11.9929 | 109.1907 | 30.1665 | 8.1367 | 97.3409 | 48.5186 | 25.5 | 28.6274 | 69 | 31 | 1.0019 | 68.6274 | 95 | 8460 | 32.549 | 108.49 | 35.0983 | 0.125 | 20.1875 | 0 | 41.7114 | 33.1094
9/28/2020 22:29:07.0 | 78.7315 | 827 | 20 | 2499.1078 | 127.3196 | 67.6758 | 82.0553 | 30.1348 | 31.5919 | 0.05454 | 106.9651 | 11.2609 | 69.1056 | 69.1971 | 45.3878 | 0.99637 | 99.2563 | 356.8596 | 304.4199 | 82.289 | 694.2385 | 1.9488 | 449.8936 | 33.3201 | 46.4138 | 34.9949 | 61.8551 | 11.9967 | 108.9094 | 30.1396 | 8.0233 | 97.3241 | 48.5055 | 25.5 | 28.6274 | 69 | 31 | 1.0022 | 68.6274 | 95 | 8310 | 32.549 | 108.49 | 35.0525 | 0.0625 | 19.125 | 0 | 42.1051 | 33.1094
9/28/2020 22:29:08.0 | 78.7318 | 828 | 20 | 2498.2925 | 127.2121 | 67.7137 | 82.0898 | 30.1478 | 31.5775 | 0.05538 | 107.0174 | 11.2599 | 69.2198 | 70.6622 | 45.4044 | 1.0023 | 99.2597 | 357.0001 | 304.4762 | 82.3873 | 694.1624 | 1.967 | 448.6646 | 33.2827 | 46.4138 | 35.0016 | 61.8047 | 11.9853 | 108.9408 | 29.93 | 8.0968 | 97.3073 | 48.5121 | 25.5 | 28.6274 | 69 | 31 | 0.9995 | 68.6274 | 99 | 7900 | 32.549 | 107.8415 | 35.0922 | 0.0625 | 19.75 | 0 | 42.0837 | 33.1094
9/28/2020 22:29:09.0 | 78.7321 | 829 | 20 | 2501.6032 | 126.9781 | 67.7467 | 82.0934 | 30.1457 | 31.5776 | 0.05638 | 106.9913 | 11.2551 | 69.3625 | 69.8058 | 45.429 | 0.9994 | 99.2592 | 357.4778 | 304.7579 | 82.3016 | 694.2031 | 1.9699 | 450.6477 | 33.2632 | 46.4789 | 35.1069 | 62.0193 | 11.9876 | 108.5761 | 30.2578 | 8.2257 | 97.2822 | 48.6146 | 25.5 | 28.6274 | 69 | 31 | 1.0008 | 68.6274 | 95 | 8120 | 32.549 | 108.49 | 35.1959 | 0.125 | 19.875 | 0 | 42.3645 | 33.1094
9/28/2020 22:29:10.0 | 78.7323 | 830 | 20 | 2498.6007 | 127.2806 | 67.7603 | 82.109 | 30.1406 | 31.5941 | 0.05502 | 107.0087 | 11.2638 | 69.4196 | 69.1466 | 45.4488 | 1.0069 | 99.2586 | 356.5505 | 304.1664 | 82.3381 | 694.1572 | 1.9934 | 450.1729 | 33.3034 | 46.362 | 34.9949 | 61.8047 | 11.9785 | 108.7436 | 30.1396 | 8.1264 | 97.3241 | 48.608 | 25.5 | 29.0196 | 69 | 31 | 1.0015 | 68.6274 | 95 | 8240 | 32.549 | 108.49 | 34.9457 | 0.1875 | 20.0625 | 0 | 42.2974 | 33.1094
9/28/2020 22:29:11.0 | 78.7326 | 831 | 20 | 2497.4034 | 126.9792 | 67.7729 | 82.1394 | 30.153 | 31.5897 | 0.05306 | 106.9913 | 11.258 | 69.1627 | 70.1207 | 45.4663 | 1.001 | 99.2586 | 356.2414 | 303.8284 | 82.3999 | 694.2791 | 1.9949 | 448.6925 | 33.2118 | 46.4271 | 35.1002 | 61.9689 | 11.9883 | 108.6316 | 30.1007 | 8.0878 | 97.3828 | 48.5055 | 25 | 28.6274 | 69 | 31 | 0.99898 | 68.6274 | 100 | 8260 | 32.549 | 107.8415 | 35.1624 | 0.125 | 20.125 | 0 | 42.1997 | 33.1094
9/28/2020 22:29:12.0 | 78.7329 | 832 | 20 | 2500.7403 | 126.8047 | 67.7922 | 82.1651 | 30.1481 | 31.5782 | 0.05253 | 107.0349 | 11.258 | 69.2769 | 70.2054 | 45.4884 | 1.0026 | 99.2592 | 357.2811 | 304.5325 | 82.633 | 694.3657 | 1.9896 | 448.4691 | 33.2103 | 46.4138 | 35.0543 | 61.9055 | 11.9815 | 108.9963 | 30.3491 | 8.1483 | 97.5254 | 48.6146 | 25.5 | 28.6274 | 69 | 31 | 1.0008 | 68.6274 | 95 | 8380 | 32.549 | 108.49 | 35.5072 | 0.125 | 20.9375 | 0 | 41.3727 | 33.1094
9/28/2020 22:29:13.0 | 78.7332 | 833 | 20 | 2500.6876 | 127.0249 | 67.8061 | 82.1813 | 30.1414 | 31.5824 | 0.0513 | 107.1047 | 11.2658 | 69.2769 | 70.1589 | 45.5186 | 0.99352 | 99.2609 | 357.0282 | 304.1945 | 82.3444 | 694.4063 | 2.0004 | 449.8936 | 33.2668 | 46.6276 | 35.0016 | 61.912 | 11.9739 | 109.2221 | 30.2511 | 8.2295 | 97.6261 | 48.6659 | 25.5 | 28.6274 | 69 | 31 | 1.0026 | 68.6274 | 95 | 8380 | 32.549 | 108.49 | 35.1837 | 0.125 | 20.5 | 0 | 40.8935 | 33.1094
9/28/2020 22:29:14.0 | 78.7334 | 834 | 20 | 2498.7562 | 127.0417 | 67.8426 | 82.2179 | 30.1556 | 31.5971 | 0.05311 | 107.0611 | 11.2735 | 68.9343 | 69.8308 | 45.5467 | 1.006 | 99.2597 | 356.972 | 303.6594 | 82.6519 | 694.5794 | 1.9989 | 448.7763 | 33.2409 | 46.4856 | 35.0151 | 62.2275 | 12.0119 | 109.277 | 30.2646 | 8.1857 | 97.6177 | 48.7303 | 25.5 | 28.6274 | 69 | 31 | 1.0015 | 69.0196 | 99 | 7990 | 32.549 | 107.8415 | 35.3424 | 0.1875 | 20.625 | 0 | 40.7593 | 33.1094
9/28/2020 22:29:15.0 | 78.7337 | 835 | 20 | 2500.7507 | 126.9395 | 67.8611 | 82.2398 | 30.1637 | 31.5935 | 0.05298 | 107.0524 | 11.2716 | 69.1056 | 69.8692 | 45.5701 | 0.9953 | 99.2575 | 356.8034 | 304.0537 | 82.3873 | 694.5126 | 2.0053 | 448.6087 | 33.2444 | 46.2584 | 34.9287 | 61.956 | 11.9929 | 109.1347 | 30.2968 | 8.1831 | 97.6261 | 48.8512 | 25.5 | 28.6274 | 69 | 31 | 0.99837 | 68.6274 | 95 | 8070 | 32.549 | 108.8104 | 35.3363 | 0.125 | 20.75 | 0 | 40.4968 | 33.1094
9/28/2020 22:29:16.0 | 78.734 | 836 | 20 | 2499.5745 | 127.1836 | 67.9378 | 82.2605 | 30.1553 | 31.6061 | 0.05269 | 107.0873 | 11.2774 | 69.1627 | 70.3 | 45.5973 | 0.99619 | 99.2569 | 356.129 | 303.7439 | 82.4856 | 694.5637 | 2.0213 | 450.2287 | 33.2904 | 46.362 | 35.0475 | 61.956 | 11.9747 | 109.3582 | 29.8775 | 8.1677 | 97.5757 | 48.8644 | 25.5 | 28.6274 | 69 | 31 | 0.99965 | 69.0196 | 95 | 8310 | 32.549 | 108.8104 | 34.9915 | 0.125 | 20.1875 | 0 | 40.4846 | 33.1094
9/28/2020 22:29:17.0 | 78.7343 | 837 | 20 | 2499.5786 | 127.017 | 67.9451 | 82.2761 | 30.1557 | 31.6135 | 0.05362 | 107.0087 | 11.29 | 69.1627 | 70.1057 | 45.623 | 0.99851 | 99.2586 | 356.0447 | 303.0397 | 82.4919 | 694.5283 | 2.0259 | 448.916 | 33.248 | 46.5758 | 35.0016 | 62.0129 | 11.9777 | 108.8277 | 30.1463 | 8.1329 | 97.5506 | 48.9222 | 25.5 | 28.6274 | 69 | 31 | 1.0017 | 68.6274 | 100 | 8190 | 32.549 | 108.1619 | 35.1288 | 0.1875 | 20.0625 | 0 | 40.625 | 33.1094
9/28/2020 22:29:18.0 | 78.7346 | 838 | 20 | 2500.7632 | 126.9431 | 67.9838 | 82.3152 | 30.1426 | 31.6197 | 0.05424 | 107.0262 | 11.2958 | 69.2483 | 69.7289 | 45.6519 | 1.0095 | 99.2586 | 355.6232 | 302.9552 | 82.541 | 694.5637 | 2.0137 | 447.5753 | 33.2447 | 46.2651 | 35.0475 | 62.3153 | 11.983 | 108.9117 | 30.1987 | 8.1264 | 97.4919 | 48.9156 | 25.5 | 28.6274 | 69 | 31 | 1.0015 | 68.6274 | 95 | 8360 | 32.549 | 108.49 | 35.1715 | 0.125 | 19.9375 | 0 | 40.7623 | 33.1094
9/28/2020 22:29:19.0 | 78.7348 | 839 | 20 | 2499.5541 | 126.8473 | 68.0019 | 82.3607 | 30.1586 | 31.6172 | 0.05417 | 107.0087 | 11.3026 | 68.9629 | 69.2022 | 45.682 | 1.0031 | 99.2586 | 355.4826 | 302.3919 | 82.3016 | 694.6096 | 2.0073 | 449.6981 | 33.2 | 46.4789 | 35.0016 | 62.221 | 12.0172 | 108.6876 | 30.153 | 8.0285 | 97.3744 | 49.0247 | 25 | 28.6274 | 69 | 31 | 0.99956 | 68.6274 | 95 | 8460 | 32.549 | 108.49 | 35.0494 | 0.0625 | 19.0625 | 0 | 40.9149 | 33.1094
9/28/2020 22:29:20.0 | 78.7351 | 840 | 20 | 2498.113 | 126.9833 | 68.0536 | 82.3707 | 30.1649 | 31.6314 | 0.05396 | 106.9913 | 11.3113 | 69.2769 | 70.2652 | 45.7026 | 1.0147 | 99.2592 | 354.7239 | 302.3637 | 82.6884 | 694.5689 | 1.9759 | 448.497 | 33.2187 | 46.5241 | 35.0543 | 62.0633 | 12.0028 | 109.1644 | 30.1987 | 8.1419 | 97.2235 | 48.8709 | 25 | 28.2353 | 69 | 31 | 0.99904 | 68.6274 | 99 | 7920 | 32.549 | 107.8415 | 35.1349 | 0.0625 | 18.3125 | 0 | 41.6534 | 33.1094
9/28/2020 22:29:21.0 | 78.7354 | 841 | 20 | 2500.1567 | 127.0462 | 68.0597 | 82.4241 | 30.1509 | 31.643 | 0.05093 | 106.9826 | 11.3133 | 69.3625 | 70.1871 | 45.7281 | 1.0074 | 99.2592 | 355.6513 | 302.8144 | 82.6028 | 694.7368 | 1.9743 | 447.6032 | 33.2627 | 46.4338 | 34.9558 | 62.5299 | 12.0005 | 108.6041 | 30.2646 | 8.2283 | 97.2486 | 48.8775 | 25 | 28.6274 | 69 | 31 | 0.99916 | 68.6274 | 95 | 8120 | 32.549 | 108.49 | 35.2508 | 0 | 19.8125 | 0 | 41.5741 | 33.1094
9/28/2020 22:29:22.0 | 78.7357 | 842 | 20 | 2503.8297 | 126.8548 | 68.0532 | 82.4611 | 30.1485 | 31.6429 | 0.05292 | 106.9913 | 11.3104 | 69.3054 | 70.4226 | 45.7608 | 1.0033 | 99.2592 | 356.1852 | 302.7017 | 82.6884 | 694.7263 | 1.9745 | 450.7874 | 33.259 | 46.5241 | 35.0475 | 62.2145 | 11.9929 | 108.9963 | 30.1987 | 8.1973 | 97.3157 | 49.0693 | 25.5 | 29.0196 | 69 | 31 | 0.99864 | 68.6274 | 95 | 8330 | 32.549 | 108.8104 | 35.1349 | 0.0625 | 20.1875 | 0 | 41.3971 | 33.1094
9/28/2020 22:29:23.0 | 78.7359 | 843 | 20 | 2497.4194 | 127.1527 | 68.0863 | 82.4849 | 30.1614 | 31.6393 | 0.05347 | 106.9651 | 11.3084 | 69.1056 | 70.1755 | 45.7921 | 1.0088 | 99.2603 | 354.7801 | 301.6032 | 82.6947 | 694.6857 | 1.9827 | 449.5584 | 33.2505 | 46.3235 | 35.1528 | 61.9689 | 11.9997 | 108.9694 | 30.3102 | 8.0749 | 97.2906 | 49.0181 | 25 | 28.6274 | 69 | 31 | 1.0012 | 68.6274 | 99 | 8160 | 32.549 | 107.8415 | 35.1593 | 0.0625 | 19.375 | 0 | 42.1967 | 33.1094
9/28/2020 22:29:24.0 | 78.7362 | 844 | 20 | 2499.5119 | 126.9245 | 68.1447 | 82.516 | 30.1666 | 31.6493 | 0.05174 | 106.9476 | 11.3181 | 69.4767 | 70.8353 | 45.8278 | 1.0097 | 99.2592 | 355.0611 | 301.9131 | 82.5284 | 694.6148 | 1.9863 | 448.4691 | 33.2233 | 46.4072 | 35.0084 | 62.252 | 11.9762 | 108.8843 | 30.1852 | 8.1896 | 97.3325 | 49.0825 | 25 | 28.6274 | 69 | 31 | 1.0022 | 68.6274 | 95 | 8480 | 32.549 | 108.8104 | 35.1715 | 0 | 19.8125 | 0 | 42.2089 | 33.1094
9/28/2020 22:29:25.0 | 78.7365 | 845 | 20 | 2500.9167 | 126.9509 | 68.1591 | 82.5488 | 30.1502 | 31.6673 | 0.05084 | 106.9826 | 11.3269 | 69.3625 | 70.4044 | 45.8657 | 1.0008 | 99.2592 | 355.1173 | 302.0257 | 83.0751 | 694.6554 | 1.9765 | 449.8377 | 33.2472 | 46.4138 | 35.0084 | 62.3089 | 12.0005 | 108.6882 | 30.4015 | 8.1471 | 97.2822 | 49.0825 | 25 | 29.0196 | 69 | 31 | 0.99983 | 68.6274 | 95 | 8550 | 32.549 | 108.49 | 35.0952 | 0.125 | 19.5625 | 0 | 42.215 | 33.1094
9/28/2020 22:29:26.0 | 78.7368 | 846 | 20 | 2497.374 | 127.0605 | 68.1941 | 82.5686 | 30.1604 | 31.6735 | 0.05203 | 107 | 11.3308 | 69.2483 | 69.9559 | 45.9126 | 1.0038 | 99.2609 | 354.6677 | 301.3779 | 82.7867 | 694.5794 | 1.9734 | 449.0556 | 33.2314 | 46.5758 | 34.9625 | 62.4665 | 12.0066 | 108.8019 | 30.1463 | 8.1535 | 97.257 | 49.1915 | 25.5 | 28.6274 | 69 | 31 | 1.0028 | 68.6274 | 99 | 7970 | 32.549 | 107.5211 | 35.2814 | 0 | 19.375 | 0 | 42.1356 | 33.1094
9/28/2020 22:29:27.0 | 78.7371 | 847 | 20 | 2500.8752 | 126.8461 | 68.238 | 82.588 | 30.1674 | 31.681 | 0.05208 | 107 | 11.3501 | 69.3054 | 70.2917 | 45.9348 | 1.0035 | 99.2575 | 354.5553 | 301.6032 | 82.7741 | 694.5178 | 1.9703 | 448.5249 | 33.2196 | 46.3036 | 35.0408 | 62.252 | 11.9777 | 109.1627 | 30.2376 | 8.1329 | 97.2738 | 49.114 | 25 | 28.6274 | 70 | 31 | 1.0001 | 68.6274 | 95 | 8160 | 32.549 | 108.49 | 35.2386 | 0.125 | 19.875 | 0 | 42.3981 | 33.1094
9/28/2020 22:29:28.0 | 78.7373 | 848 | 20 | 2500.5067 | 127.049 | 68.2732 | 82.5997 | 30.144 | 31.6986 | 0.05232 | 107.0087 | 11.3589 | 69.3625 | 70.1522 | 45.9622 | 1.0028 | 99.2586 | 354.2181 | 301.5751 | 82.8119 | 694.7879 | 1.99 | 450.5081 | 33.2683 | 46.3953 | 35.0746 | 62.694 | 11.9868 | 109.0518 | 30.278 | 8.138 | 97.3241 | 49.3518 | 25.5 | 29.0196 | 70 | 31 | 0.99962 | 68.6274 | 95 | 8330 | 32.549 | 108.49 | 35.141 | 0.0625 | 20.0625 | 0 | 42.1875 | 33.1094
9/28/2020 22:29:29.0 | 78.7376 | 849 | 20 | 2498.8215 | 127.1657 | 68.2862 | 82.6319 | 30.1527 | 31.6843 | 0.05222 | 107.0262 | 11.3424 | 69.334 | 70.227 | 46.0005 | 1.0079 | 99.2586 | 354.9487 | 301.6032 | 82.793 | 694.6044 | 2.0011 | 448.6087 | 33.2785 | 46.3235 | 34.837 | 62.4226 | 11.9944 | 108.9117 | 30.2054 | 8.2257 | 97.3409 | 49.3255 | 25 | 28.6274 | 70 | 31 | 1.0006 | 68.6274 | 99 | 8210 | 32.549 | 107.8415 | 35.1868 | 0.0625 | 19.875 | 0 | 42.276 | 33.1094
9/28/2020 22:29:30.0 | 78.7379 | 850 | 20 | 2498.415 | 126.7925 | 68.2754 | 82.6645 | 30.1341 | 31.6969 | 0.05203 | 106.9651 | 11.3531 | 69.02 | 70.2452 | 46.0345 | 1.0094 | 99.2597 | 353.5999 | 300.8146 | 82.9958 | 694.7774 | 1.9971 | 448.9718 | 33.1731 | 46.3302 | 35.061 | 62.5802 | 12.0058 | 109.0249 | 30.2646 | 8.1277 | 97.3409 | 49.3386 | 25 | 28.6274 | 70 | 31 | 1.0002 | 68.6274 | 95 | 8510 | 32.549 | 108.49 | 35.3363 | 0.125 | 20.1875 | 0 | 42.0776 | 33.1094
9/28/2020 22:29:31.0 | 78.7382 | 851 | 20 | 2500.0015 | 126.7192 | 68.2911 | 82.6791 | 30.1368 | 31.6985 | 0.05042 | 107.0524 | 11.3501 | 69.1627 | 69.5264 | 46.0651 | 1.0101 | 99.2592 | 353.5718 | 301.0399 | 82.9214 | 694.8535 | 2.0221 | 449.8098 | 33.175 | 46.2518 | 35.0543 | 62.3024 | 11.9815 | 109.1364 | 30.2376 | 8.0014 | 97.4919 | 49.4345 | 25.5 | 29.0196 | 70 | 31 | 0.99995 | 68.6274 | 95 | 8290 | 32.549 | 108.49 | 35.1929 | 0.0625 | 21.125 | 0 | 40.9515 | 33.1094
9/28/2020 22:29:32.0 | 78.7384 | 852 | 20 | 2499.8508 | 126.8266 | 68.3387 | 82.7152 | 30.1564 | 31.7089 | 0.05139 | 107.0611 | 11.3521 | 69.4481 | 70.1306 | 46.0909 | 1.0038 | 99.2603 | 353.8247 | 301.0399 | 82.8786 | 694.8941 | 2.049 | 449.8656 | 33.2 | 46.5174 | 35.0543 | 62.712 | 11.999 | 109.1095 | 30.1396 | 8.1355 | 97.5506 | 49.3321 | 25.5 | 28.6274 | 70 | 31 | 1.0023 | 68.6274 | 99 | 8020 | 32.549 | 108.1619 | 35.1959 | 0.0625 | 20.5 | 0 | 40.9485 | 33.1094
9/28/2020 22:29:33.0 | 78.7387 | 853 | 20 | 2498.5246 | 127.0779 | 68.3704 | 82.7634 | 30.1627 | 31.7157 | 0.05048 | 107.0785 | 11.3676 | 69.2198 | 70.545 | 46.116 | 1.0001 | 99.2592 | 354.6396 | 301.0962 | 83.1368 | 694.9702 | 2.0534 | 448.7763 | 33.2499 | 46.3753 | 35.0475 | 62.6242 | 12.0051 | 108.8002 | 30.2578 | 8.1574 | 97.6596 | 49.5303 | 25.5 | 28.6274 | 70 | 31 | 0.99947 | 69.0196 | 96 | 8160 | 32.549 | 108.8104 | 35.3668 | 0.0625 | 20.9375 | 0 | 40.7288 | 33.1094
9/28/2020 22:29:34.0 | 78.739 | 854 | 20 | 2502.0026 | 126.6373 | 68.4162 | 82.802 | 30.1486 | 31.726 | 0.05172 | 107.0698 | 11.3928 | 69.1912 | 70.358 | 46.1512 | 0.98443 | 99.2586 | 354.4429 | 301.2934 | 83.235 | 694.9911 | 2.0742 | 448.6367 | 33.1801 | 46.3235 | 35.0219 | 62.473 | 12.0104 | 109.528 | 30.5197 | 8.2205 | 97.6512 | 49.3518 | 25.5 | 29.0196 | 70 | 31 | 1.0007 | 68.6274 | 95 | 8360 | 32.549 | 108.8104 | 35.257 | 0.125 | 20.5 | 0 | 40.8112 | 33.1094
9/28/2020 22:29:35.0 | 78.7393 | 855 | 20 | 2499.0377 | 126.9766 | 68.4479 | 82.8364 | 30.1319 | 31.7374 | 0.0508 | 107.0698 | 11.4064 | 69.2483 | 70.1772 | 46.1939 | 0.99726 | 99.2586 | 353.1221 | 300.5048 | 83.1733 | 695.0974 | 2.0724 | 448.8322 | 33.2288 | 46.4656 | 35.1069 | 62.6616 | 12.0073 | 109.3599 | 30.192 | 8.1793 | 97.5925 | 49.5369 | 25.5 | 28.2353 | 70 | 31 | 1.0062 | 68.6274 | 99 | 8240 | 32.549 | 108.1619 | 35.1074 | 0.125 | 19.8125 | 0 | 40.8539 | 33.1094
9/28/2020 22:29:36.0 | 78.7396 | 856 | 20 | 2498.625 | 126.9937 | 68.4767 | 82.8579 | 30.1438 | 31.7389 | 0.0521 | 107.0436 | 11.4025 | 69.2198 | 71.0949 | 46.2407 | 0.99281 | 99.262 | 353.7123 | 300.3921 | 82.9705 | 695.0974 | 2.0459 | 448.2177 | 33.2287 | 46.6661 | 35.1069 | 62.5544 | 12.0217 | 109.0272 | 30.3424 | 8.0053 | 97.6009 | 49.5369 | 25 | 28.6274 | 70 | 31 | 1.0002 | 68.6274 | 95 | 8410 | 32.549 | 108.8104 | 35.2661 | 0.125 | 20.375 | 0 | 40.7532 | 33.1094
9/28/2020 22:29:37.0 | 78.7398 | 857 | 20 | 2501.0408 | 126.9211 | 68.5706 | 82.8877 | 30.1356 | 31.742 | 0.05144 | 107.0436 | 11.3986 | 69.1056 | 69.739 | 46.2842 | 1.0215 | 99.2592 | 353.2907 | 300.3358 | 82.9403 | 695.0568 | 2.0284 | 450.7036 | 33.2452 | 46.6343 | 35.0543 | 62.6745 | 12.0179 | 109.3324 | 29.9958 | 8.0014 | 97.5506 | 49.6905 | 25.5 | 28.6274 | 70 | 31 | 1.0028 | 68.6274 | 95 | 8360 | 32.549 | 108.8104 | 35.0647 | -0.0625 | 20.125 | 0 | 40.7165 | 33.1094
9/28/2020 22:29:38.0 | 78.7401 | 858 | 20 | 2496.6187 | 127.1779 | 68.6355 | 82.9185 | 30.1363 | 31.7481 | 0.0505 | 107.0087 | 11.3996 | 69.4767 | 69.5164 | 46.3138 | 0.99904 | 99.2609 | 352.7568 | 299.2091 | 83.0688 | 695.0109 | 2.0146 | 448.5249 | 33.2516 | 46.5626 | 35.1002 | 62.7055 | 11.9967 | 109.1101 | 30.1852 | 8.0426 | 97.4919 | 49.3767 | 25 | 28.6274 | 70 | 31 | 1.0028 | 68.6274 | 99 | 7990 | 32.549 | 107.8415 | 35.1776 | 0 | 19.625 | 0 | 40.7165 | 33.1094
9/28/2020 22:29:39.0 | 78.7404 | 859 | 20 | 2500.6458 | 126.4849 | 68.6699 | 82.9489 | 30.1534 | 31.7461 | 0.0508 | 107.0174 | 11.3996 | 69.4481 | 70.6342 | 46.3531 | 1.0015 | 99.2597 | 352.6163 | 299.7161 | 83.1985 | 695.0161 | 1.9991 | 448.2736 | 33.1228 | 46.1296 | 35.1069 | 62.889 | 12.0088 | 108.9969 | 30.2189 | 8.062 | 97.3828 | 49.7417 | 25 | 28.6274 | 70 | 31 | 1.002 | 68.6274 | 95 | 8160 | 32.549 | 108.49 | 35.1746 | 0 | 20.0625 | 0 | 40.9668 | 33.1094
9/28/2020 22:29:40.0 | 78.7407 | 860 | 20 | 2499.1444 | 126.5373 | 68.6441 | 82.9708 | 30.1394 | 31.7516 | 0.05382 | 106.9826 | 11.3851 | 69.3911 | 70.0308 | 46.3959 | 1.0044 | 99.2597 | 352.4477 | 299.6035 | 83.1116 | 695.0568 | 1.9497 | 448.6646 | 33.116 | 46.4005 | 35.0016 | 62.7998 | 12.0142 | 108.9408 | 30.1785 | 8.1393 | 97.2151 | 49.6905 | 25 | 28.2353 | 70 | 31 | 0.99919 | 68.2353 | 94 | 8260 | 32.549 | 108.8104 | 35.1624 | -0.0625 | 18.125 | 0 | 42.157 | 33.1094
9/28/2020 22:29:41.0 | 78.7409 | 861 | 20 | 2500.8268 | 126.6573 | 68.6868 | 82.9905 | 30.1521 | 31.765 | 0.0516 | 106.9476 | 11.388 | 68.8773 | 70.5086 | 46.4335 | 0.99993 | 99.2609 | 352.5882 | 299.6035 | 83.2287 | 695.0515 | 1.9566 | 449.5863 | 33.1715 | 46.4205 | 34.9949 | 62.8696 | 11.9792 | 109.3061 | 30.4082 | 8.1316 | 97.0473 | 49.7351 | 25 | 28.6274 | 70 | 31 | 1.0006 | 68.2353 | 99 | 8140 | 32.549 | 108.1619 | 35.0586 | -0.0625 | 18.5 | 0 | 42.2333 | 33.1094
9/28/2020 22:29:42.0 | 78.7412 | 862 | 20 | 2498.6174 | 126.8129 | 68.7541 | 83.024 | 30.164 | 31.7689 | 0.05247 | 106.9389 | 11.4006 | 69.1056 | 70.1489 | 46.4777 | 0.99601 | 99.2603 | 352.0262 | 298.9838 | 83.1368 | 694.9348 | 1.9991 | 448.2177 | 33.1808 | 46.7378 | 35.1069 | 62.8257 | 11.9883 | 109.5297 | 29.9958 | 8.0568 | 97.0809 | 49.6393 | 25 | 28.6274 | 70 | 31 | 1.0032 | 68.2353 | 95 | 8330 | 32.549 | 108.8104 | 34.9793 | 0 | 19.375 | 0 | 42.5018 | 33.1094
9/28/2020 22:29:43.0 | 78.7415 | 863 | 20 | 2501.5907 | 126.7673 | 68.7694 | 83.0501 | 30.1716 | 31.7764 | 0.05265 | 106.9564 | 11.3977 | 69.1627 | 70.1971 | 46.5139 | 1.0115 | 99.2603 | 351.97 | 299.0401 | 83.2778 | 694.9702 | 2.023 | 449.0556 | 33.2106 | 46.7312 | 35.0475 | 62.9199 | 12.0043 | 109.4456 | 30.6701 | 8.1586 | 97.2067 | 49.7351 | 25 | 28.6274 | 70 | 31 | 0.99876 | 68.6274 | 95 | 8410 | 32.549 | 108.8104 | 34.9396 | -0.1875 | 20.125 | 0 | 42.1051 | 33.1094
9/28/2020 22:29:44.0 | 78.7418 | 864 | 20 | 2499.5317 | 127.1184 | 68.7417 | 83.0656 | 30.1737 | 31.78 | 0.05154 | 106.9738 | 11.3986 | 68.9914 | 70.5384 | 46.5527 | 1.0017 | 99.2592 | 352.251 | 299.7161 | 83.376 | 694.9598 | 2.0363 | 448.4411 | 33.2754 | 46.4205 | 35.1393 | 62.8696 | 11.9959 | 109.1924 | 30.3035 | 8.2386 | 97.3157 | 49.8244 | 25 | 28.2353 | 70 | 31 | 0.99629 | 68.2353 | 99 | 8040 | 32.549 | 108.1619 | 34.8785 | -0.0625 | 19.5 | 0 | 42.3767 | 33.2031
9/28/2020 22:29:45.0 | 78.7421 | 865 | 20 | 2501.8111 | 126.7832 | 68.7484 | 83.0945 | 30.1746 | 31.7931 | 0.05229 | 106.9651 | 11.4054 | 68.9629 | 70.1772 | 46.5959 | 0.99993 | 99.2592 | 352.2791 | 299.4063 | 83.425 | 695.0109 | 2.0381 | 449.0277 | 33.2147 | 46.5241 | 35.1002 | 63.0206 | 12.0134 | 109.0803 | 30.1463 | 8.0955 | 97.3912 | 49.8375 | 25 | 28.6274 | 70 | 31 | 0.99797 | 68.6274 | 95 | 8090 | 32.549 | 108.49 | 35.202 | -0.1875 | 20.0625 | 0 | 42.5476 | 33.1094
9/28/2020 22:29:46.0 | 78.7423 | 866 | 20 | 2496.8819 | 127.0791 | 68.7962 | 83.1148 | 30.1536 | 31.8114 | 0.05278 | 106.9826 | 11.3986 | 69.3054 | 69.6604 | 46.629 | 1.0044 | 99.2575 | 352.0262 | 298.5895 | 83.2715 | 695.0266 | 2.0529 | 449.8377 | 33.2277 | 46.5174 | 35.0678 | 63.1149 | 12.0028 | 109.3307 | 30.2968 | 8.2102 | 97.4583 | 49.8572 | 25 | 28.6274 | 70 | 31 | 0.99883 | 68.6274 | 95 | 8240 | 32.549 | 108.49 | 35.0647 | -0.1875 | 20.25 | 0 | 42.2577 | 33.1094
9/28/2020 22:29:47.0 | 78.7426 | 867 | 20 | 2503.114 | 126.7016 | 68.8646 | 83.1397 | 30.1623 | 31.8157 | 0.05321 | 107 | 11.3996 | 69.2198 | 70.8073 | 46.6628 | 1.009 | 99.258 | 352.1948 | 298.843 | 83.3269 | 695.0568 | 2.078 | 450.145 | 33.2108 | 46.9383 | 35.0016 | 63.0206 | 12.0255 | 108.9952 | 30.1987 | 8.1935 | 97.5002 | 49.9464 | 25 | 29.0196 | 70 | 31 | 1.0002 | 68.6274 | 100 | 8140 | 32.549 | 107.8415 | 35.0769 | -0.125 | 20 | 0 | 42.2363 | 33.1094
9/28/2020 22:29:48.0 | 78.7429 | 868 | 20 | 2498.7533 | 127.171 | 68.9214 | 83.1728 | 30.1703 | 31.8068 | 0.05257 | 107 | 11.3821 | 69.4196 | 70.9274 | 46.6951 | 1.0056 | 99.2609 | 351.689 | 297.9698 | 83.3696 | 695.1537 | 2.1094 | 448.5808 | 33.2802 | 46.621 | 35.1272 | 63.0142 | 12.0202 | 108.858 | 30.2968 | 8.0916 | 97.5674 | 49.9662 | 25 | 28.6274 | 70 | 31 | 0.9998 | 68.6274 | 95 | 8380 | 32.549 | 108.49 | 35.1105 | -0.1875 | 20.125 | 0 | 42.0227 | 33.1094
9/28/2020 22:29:49.0 | 78.7432 | 869 | 20 | 2501.7561 | 126.8879 | 68.9443 | 83.193 | 30.1591 | 31.8114 | 0.05445 | 107.0174 | 11.3889 | 69.3625 | 70.5483 | 46.725 | 1.0106 | 99.258 | 352.6163 | 298.9275 | 83.425 | 695.1892 | 2.0899 | 449.5305 | 33.2425 | 46.5758 | 35.1204 | 63.1213 | 12.0217 | 108.7431 | 30.3035 | 8.138 | 97.5086 | 49.9596 | 25 | 28.6274 | 70 | 31 | 1.0004 | 68.6274 | 95 | 8410 | 32.549 | 108.49 | 34.9121 | -0.1875 | 20.25 | 0 | 41.8426 | 33.2031
9/28/2020 22:29:50.0 | 78.7434 | 870 | 20 | 2498.8815 | 127.1557 | 68.9623 | 83.2379 | 30.1647 | 31.8188 | 0.05235 | 107.0436 | 11.3977 | 69.4481 | 70.1223 | 46.7502 | 0.99851 | 99.258 | 351.6328 | 298.3078 | 83.5295 | 695.2705 | 2.0735 | 449.2791 | 33.2744 | 46.5825 | 35.1731 | 63.1278 | 12.0134 | 108.8551 | 30.153 | 8.187 | 97.5422 | 50.0619 | 25 | 28.6274 | 70 | 31 | 1.0003 | 68.6274 | 99 | 8020 | 32.549 | 107.8415 | 35.1746 | -0.1875 | 20.1875 | 0 | 41.6443 | 33.1094
9/28/2020 22:29:51.0 | 78.7437 | 871 | 20 | 2499.8266 | 126.8865 | 68.9485 | 83.2779 | 30.1633 | 31.8289 | 0.05341 | 107.0349 | 11.3957 | 69.3911 | 70.5136 | 46.7789 | 1.0108 | 99.2592 | 351.8576 | 298.1388 | 83.5295 | 695.2142 | 2.043 | 449.2791 | 33.2165 | 46.4271 | 35.1002 | 63.1278 | 12.0179 | 108.9403 | 30.2054 | 8.2566 | 97.5674 | 50.0934 | 25 | 29.0196 | 70 | 31 | 0.99834 | 68.6274 | 95 | 8070 | 32.549 | 108.1619 | 35.4187 | -0.125 | 20 | 0 | 41.7023 | 33.1094
9/28/2020 22:29:52.0 | 78.744 | 872 | 20 | 2498.8933 | 126.9471 | 68.9665 | 83.295 | 30.1772 | 31.8255 | 0.05272 | 107.0349 | 11.4122 | 69.4196 | 70.1074 | 46.7982 | 1.0065 | 99.2592 | 351.0145 | 297.6882 | 83.4552 | 695.382 | 2.0711 | 449.2791 | 33.2199 | 46.5559 | 35.1069 | 63.0012 | 12.0104 | 108.9963 | 30.2833 | 8.138 | 97.6177 | 50.1 | 25 | 29.0196 | 70 | 31 | 0.99831 | 68.6274 | 95 | 8290 | 32.549 | 108.8104 | 35.1288 | -0.125 | 21 | 0 | 40.8752 | 33.1094
9/28/2020 22:29:53.0 | 78.7443 | 873 | 20 | 2499.9387 | 126.8005 | 68.9793 | 83.3199 | 30.1661 | 31.8505 | 0.05185 | 107.0349 | 11.4113 | 69.1342 | 70.2817 | 46.8267 | 0.99334 | 99.2586 | 351.3517 | 297.6037 | 83.4917 | 695.5394 | 2.0935 | 451.1505 | 33.1931 | 46.4908 | 35.2054 | 63.089 | 12.0013 | 109.3879 | 30.2175 | 8.0478 | 97.6932 | 50.1446 | 25.5 | 28.6274 | 70 | 31 | 0.99803 | 68.6274 | 100 | 8190 | 32.549 | 107.8415 | 35.1501 | -0.0625 | 20.625 | 0 | 40.9546 | 33.1094
9/28/2020 22:29:54.0 | 78.7446 | 874 | 20 | 2501.4839 | 126.7907 | 68.9895 | 83.3392 | 30.1663 | 31.8517 | 0.05184 | 107.0436 | 11.4083 | 68.8773 | 69.5398 | 46.8585 | 1.0024 | 99.258 | 350.7897 | 297.322 | 83.4187 | 695.6823 | 2.0456 | 448.7763 | 33.213 | 46.5692 | 35.0746 | 63.2156 | 12.0043 | 109.3873 | 30.4015 | 8.1599 | 97.5925 | 50.1197 | 25 | 29.0196 | 70 | 31 | 1.0012 | 68.6274 | 95 | 8380 | 32.549 | 108.8104 | 35.1471 | -0.1875 | 20.375 | 0 | 40.9058 | 33.1094
9/28/2020 22:29:55.0 | 78.7448 | 875 | 20 | 2499.0314 | 126.9702 | 69.0735 | 83.3756 | 30.1732 | 31.8533 | 0.05177 | 107.0262 | 11.4093 | 69.1342 | 69.9426 | 46.886 | 1.0138 | 99.2597 | 350.9302 | 297.3502 | 83.6277 | 695.5696 | 2.0731 | 450.5081 | 33.2257 | 46.7378 | 35.0866 | 63.3292 | 11.9997 | 109.305 | 30.2054 | 8.1883 | 97.6093 | 50.1826 | 25 | 29.0196 | 70 | 31 | 1.0006 | 68.6274 | 95 | 8460 | 32.549 | 108.8104 | 35.141 | -0.0625 | 20.1875 | 0 | 40.9241 | 33.1094
9/28/2020 22:29:56.0 | 78.7451 | 876 | 20 | 2500.2433 | 126.9106 | 69.1603 | 83.3948 | 30.1803 | 31.8607 | 0.05266 | 107 | 11.4025 | 69.0485 | 70.2652 | 46.9204 | 1.0033 | 99.2563 | 351.5485 | 297.6882 | 83.5232 | 695.4227 | 2.1001 | 449.8936 | 33.2281 | 46.5241 | 35.1069 | 63.373 | 12.0073 | 109.2176 | 30.3035 | 8.129 | 97.6177 | 50.2535 | 25 | 28.6274 | 70 | 31 | 0.99849 | 68.6274 | 99 | 7970 | 32.549 | 107.8415 | 35.2356 | -0.125 | 20.1875 | 0 | 40.7318 | 33.2031
9/28/2020 22:29:57.0 | 78.7454 | 877 | 20 | 2500.8117 | 127.0066 | 69.1994 | 83.4254 | 30.1881 | 31.8594 | 0.05118 | 107.0174 | 11.4045 | 69.334 | 69.9026 | 46.9465 | 1.0031 | 99.258 | 350.8459 | 297.491 | 83.5849 | 695.4737 | 2.0713 | 449.2791 | 33.2622 | 46.6409 | 35.1731 | 63.2853 | 12.0293 | 109.1913 | 30.2646 | 8.1831 | 97.5841 | 50.2154 | 25 | 28.6274 | 70 | 31 | 0.99883 | 69.0196 | 95 | 8210 | 32.549 | 108.49 | 35.2875 | -0.125 | 19.8125 | 0 | 40.9027 | 33.1094
9/28/2020 22:29:58.0 | 78.7457 | 878 | 20 | 2505.8749 | 127.0169 | 69.2141 | 83.441 | 30.194 | 31.8725 | 0.05096 | 106.9913 | 11.4083 | 69.2769 | 69.7908 | 46.9895 | 0.96608 | 99.258 | 350.9583 | 296.8432 | 83.7447 | 695.4174 | 2.0629 | 450.536 | 33.325 | 46.2917 | 35.1528 | 63.6505 | 12.0104 | 108.9952 | 30.4352 | 8.2424 | 97.6428 | 50.2469 | 25 | 28.6274 | 70 | 31 | 1.0004 | 68.6274 | 95 | 8290 | 32.549 | 108.8104 | 35.0372 | -0.0625 | 20.1875 | 0 | 41.0248 | 33.1094
9/28/2020 22:29:59.0 | 78.7459 | 879 | 20 | 2504.6457 | 128.5394 | 69.272 | 83.4497 | 30.1886 | 31.8806 | 0.04177 | 107.1047 | 11.4093 | 69.2769 | 70.0225 | 47.0267 | 1.0044 | 99.2603 | 350.5649 | 296.984 | 83.7686 | 695.357 | 2.1092 | 450.0891 | 33.7171 | 46.6794 | 35.2324 | 63.373 | 12.0005 | 109.3056 | 30.2511 | 8.3017 | 98.0119 | 50.3754 | 25 | 29.0196 | 71 | 31 | 0.99135 | 69.4118 | 101 | 8160 | 32.549 | 107.8415 | 34.7839 | -0.0625 | 20 | 0 | 41.5924 | 33.1094
9/28/2020 22:30:00.0 | 78.7462 | 880 | 20 | 2502.2967 | 129.137 | 69.2849 | 83.4609 | 30.1865 | 31.8665 | 0.04042 | 107.1658 | 11.4142 | 69.4767 | 70.3381 | 47.063 | 0.98568 | 99.2586 | 350.6211 | 296.6178 | 83.683 | 695.2194 | 2.1378 | 448.6646 | 33.8373 | 46.5891 | 35.1069 | 63.386 | 11.9937 | 109.0518 | 30.4217 | 8.2631 | 98.23 | 50.5092 | 25 | 29.0196 | 71 | 31 | 1.0049 | 69.8039 | 100 | 8090 | 32.549 | 108.1619 | 34.8236 | -0.125 | 18.6875 | 0 | 41.9678 | 33.2031
9/28/2020 22:30:01.0 | 78.7465 | 881 | 20 | 2501.2328 | 129.3056 | 69.3032 | 83.4906 | 30.1746 | 31.8584 | 0.03959 | 107.1833 | 11.4161 | 69.6194 | 70.1954 | 47.09 | 0.99548 | 99.2592 | 350.4525 | 296.9558 | 83.7195 | 695.1026 | 2.1427 | 451.2063 | 33.8694 | 46.5758 | 35.1137 | 63.4234 | 11.9853 | 109.3605 | 30.3035 | 8.2192 | 98.4312 | 50.4646 | 25 | 29.0196 | 71 | 31 | 0.99074 | 69.8039 | 101 | 8070 | 32.549 | 107.8415 | 34.8785 | 0 | 20 | 0 | 41.4673 | 33.2031
9/28/2020 22:30:02.0 | 78.7468 | 882 | 20 | 2501.8828 | 129.1582 | 69.2799 | 83.5159 | 30.1617 | 31.8601 | 0.04006 | 107.192 | 11.4083 | 69.0771 | 69.8542 | 47.1194 | 1.0071 | 99.2592 | 349.8624 | 296.1672 | 83.7812 | 695.0213 | 2.1477 | 448.0501 | 33.8354 | 46.5374 | 35.2189 | 63.5369 | 12.0058 | 109.4165 | 30.4741 | 8.3494 | 98.5487 | 50.4646 | 25 | 29.0196 | 71 | 31 | 1.0008 | 69.8039 | 96 | 8160 | 32.9412 | 109.1309 | 34.8846 | 0 | 20.25 | 0 | 42.0898 | 33.1094
9/28/2020 22:30:03.0 | 78.7471 | 883 | 20 | 2502.9464 | 129.0707 | 69.3118 | 83.5764 | 30.1836 | 31.8558 | 0.03915 | 107.192 | 11.4045 | 69.2769 | 69.9026 | 47.155 | 0.99851 | 99.2592 | 350.1996 | 296.1109 | 83.7384 | 695.0161 | 2.1637 | 450.5919 | 33.8304 | 46.6994 | 35.1069 | 63.5434 | 12.0195 | 109.3885 | 30.3237 | 8.3082 | 98.6158 | 50.5092 | 25 | 29.0196 | 71 | 31 | 1.0004 | 69.8039 | 101 | 8160 | 32.549 | 108.1619 | 34.9945 | 0 | 19.75 | 0 | 42.1753 | 33.2031
9/28/2020 22:30:04.0 | 78.7473 | 884 | 20 | 2497.5116 | 129.3216 | 69.3456 | 83.6028 | 30.1824 | 31.8826 | 0.03949 | 107.1833 | 11.4083 | 69.1912 | 70.3298 | 47.1853 | 1.0172 | 99.2597 | 349.6095 | 296.1672 | 83.9158 | 694.8639 | 2.1613 | 448.3573 | 33.8211 | 46.5758 | 35.2257 | 63.4737 | 12.0096 | 109.193 | 30.3559 | 8.1664 | 98.6829 | 50.4712 | 25 | 29.4118 | 71 | 31 | 0.99745 | 69.4118 | 100 | 7650 | 32.549 | 107.8415 | 35.0098 | -0.0625 | 19.8125 | 0 | 42.3157 | 33.2031
9/28/2020 22:30:05.0 | 78.7476 | 885 | 20 | 2502.3201 | 128.8585 | 69.3779 | 83.6296 | 30.1966 | 31.8994 | 0.03959 | 107.1222 | 11.4151 | 68.9343 | 70.1074 | 47.2124 | 0.99619 | 99.2575 | 349.9467 | 296.2517 | 84.0264 | 694.7722 | 2.14 | 451.1505 | 33.7645 | 46.4856 | 35.2122 | 63.6879 | 12.0043 | 109.1907 | 30.4217 | 8.2476 | 98.6074 | 50.6114 | 25 | 29.4118 | 71 | 31 | 1.0046 | 69.4118 | 96 | 8020 | 32.549 | 108.49 | 35.2631 | -0.0625 | 18.875 | 0 | 42.3828 | 33.2031
9/28/2020 22:30:06.0 | 78.7479 | 886 | 20 | 2501.6475 | 129.1161 | 69.3602 | 83.6592 | 30.1938 | 31.8925 | 0.03898 | 107.0873 | 11.4083 | 69.0485 | 69.9642 | 47.2453 | 0.99886 | 99.2609 | 349.8905 | 295.9137 | 83.9472 | 694.7368 | 2.1189 | 451.7929 | 33.8248 | 46.7644 | 35.2189 | 63.8582 | 11.9921 | 109.1661 | 30.4943 | 8.3275 | 98.5067 | 50.6691 | 25 | 29.4118 | 71 | 31 | 1.0019 | 69.8039 | 101 | 7850 | 32.549 | 107.8415 | 35.1776 | 0 | 19.4375 | 0 | 42.4103 | 33.2031
9/28/2020 22:30:07.0 | 78.7482 | 887 | 20 | 2501.1256 | 129.218 | 69.394 | 83.6909 | 30.2033 | 31.884 | 0.04016 | 107.1135 | 11.419 | 69.5338 | 69.6855 | 47.2794 | 0.99156 | 99.2597 | 349.9467 | 295.6602 | 83.7861 | 694.5231 | 2.1522 | 448.3015 | 33.8444 | 46.8015 | 35.258 | 63.4414 | 11.9891 | 109.1369 | 30.1127 | 8.3236 | 98.5235 | 50.7071 | 25 | 29.4118 | 71 | 31 | 1.0114 | 69.8039 | 101 | 8090 | 32.549 | 108.8104 | 35.2264 | -0.0625 | 19.8125 | 0 | 42.7856 | 33.2031
9/28/2020 22:30:08.0 | 78.7484 | 888 | 20 | 2501.8498 | 129.1839 | 69.4797 | 83.7209 | 30.2048 | 31.8888 | 0.03867 | 107.1047 | 11.4103 | 69.5338 | 70.1838 | 47.307 | 0.99708 | 99.2592 | 349.5814 | 295.6602 | 84.0075 | 694.3605 | 2.165 | 450.117 | 33.8453 | 46.8281 | 35.258 | 63.6182 | 12.021 | 109.4165 | 30.4015 | 8.2025 | 98.6242 | 50.656 | 25 | 29.4118 | 71 | 31 | 0.99318 | 69.8039 | 101 | 8260 | 32.549 | 107.8415 | 35.318 | 0 | 20.3125 | 0 | 42.4866 | 33.2031
9/28/2020 22:30:09.0 | 78.7487 | 889 | 20 | 2501.0683 | 129.4914 | 69.4703 | 83.7181 | 30.1889 | 31.9094 | 0.03688 | 107.1047 | 11.3899 | 69.5338 | 70.4937 | 47.3413 | 0.99744 | 99.2603 | 348.654 | 294.8434 | 83.9711 | 694.3709 | 2.157 | 448.4411 | 33.9152 | 46.7896 | 35.1663 | 63.6814 | 12.0233 | 109.7258 | 30.3102 | 8.2437 | 98.7416 | 50.6691 | 25 | 29.4118 | 71 | 31 | 0.99586 | 69.8039 | 96 | 8070 | 32.549 | 109.1309 | 35.3485 | -0.0625 | 20.0625 | 0 | 41.8304 | 33.2031
9/28/2020 22:30:10.0 | 78.749 | 890 | 20 | 2500.2062 | 129.5924 | 69.5136 | 83.7382 | 30.2009 | 31.9057 | 0.0366 | 107.1047 | 11.3977 | 69.334 | 69.9659 | 47.3768 | 1.0147 | 99.2603 | 348.8226 | 294.5899 | 84.0516 | 694.1979 | 2.128 | 452.575 | 33.9266 | 46.8229 | 35.0475 | 63.9149 | 12.0066 | 109.5857 | 30.4486 | 8.3301 | 98.7835 | 50.8094 | 25 | 29.0196 | 71 | 31 | 1.0091 | 69.8039 | 97 | 8160 | 32.549 | 109.1309 | 35.376 | -0.125 | 20.0625 | 0 | 41.217 | 33.2031
9/28/2020 22:30:11.0 | 78.7493 | 891 | 20 | 2501.0826 | 129.602 | 69.5828 | 83.763 | 30.2046 | 31.8945 | 0.03706 | 107.1396 | 11.3967 | 69.3911 | 70.3066 | 47.4093 | 1.022 | 99.2609 | 348.654 | 294.7307 | 83.9648 | 694.1729 | 2.1145 | 448.8322 | 33.9464 | 46.9383 | 35.1731 | 63.7756 | 11.9815 | 109.2501 | 30.3035 | 8.3507 | 98.7919 | 50.6757 | 25 | 29.4118 | 71 | 31 | 0.99394 | 69.4118 | 101 | 8070 | 32.549 | 108.49 | 35.3973 | -0.125 | 20.0625 | 0 | 41.3452 | 33.2031
9/28/2020 22:30:12.0 | 78.7496 | 892 | 20 | 2500.9681 | 129.5373 | 69.6499 | 83.809 | 30.229 | 31.9003 | 0.03816 | 107.0785 | 11.3928 | 69.5052 | 70.2469 | 47.4363 | 0.99138 | 99.2637 | 348.5697 | 294.7025 | 84.4426 | 694.0457 | 2.1309 | 449.307 | 33.9263 | 46.7697 | 35.2715 | 63.7627 | 11.9967 | 109.6731 | 30.5519 | 8.2076 | 98.8087 | 50.7714 | 25 | 29.4118 | 71 | 31 | 1.0004 | 69.8039 | 97 | 8330 | 32.549 | 109.1309 | 35.4248 | -0.125 | 20.5 | 0 | 41.5558 | 33.2031
9/28/2020 22:30:13.0 | 78.7498 | 893 | 20 | 2500.7476 | 129.7084 | 69.6551 | 83.8666 | 30.2387 | 31.8828 | 0.03908 | 107.1571 | 11.4064 | 69.5909 | 69.8225 | 47.4809 | 1.0031 | 99.2603 | 348.4292 | 294.8152 | 84.1547 | 694.0561 | 2.1491 | 449.0277 | 33.9677 | 46.8798 | 35.1798 | 63.8697 | 11.9929 | 109.6417 | 30.4015 | 8.1986 | 98.9009 | 50.8356 | 25 | 29.0196 | 71 | 31 | 0.99614 | 69.8039 | 97 | 8020 | 32.549 | 109.1309 | 35.4187 | -0.1875 | 20.5 | 0 | 41.4062 | 33.2031
9/28/2020 22:30:14.0 | 78.7501 | 894 | 20 | 2498.8693 | 129.655 | 69.6835 | 83.8689 | 30.221 | 31.8961 | 0.03826 | 107.1047 | 11.4219 | 69.2483 | 69.9809 | 47.4682 | 0.99548 | 99.2609 | 349.0755 | 295.125 | 84.1182 | 694.0509 | 2.1551 | 447.8546 | 33.9282 | 46.9449 | 35.1731 | 63.8323 | 11.9868 | 109.5302 | 30.2578 | 8.2953 | 98.968 | 50.829 | 25 | 29.4118 | 71 | 31 | 0.9969 | 69.8039 | 101 | 7800 | 32.549 | 108.49 | 35.556 | -0.1875 | 20.6875 | 0 | 41.6473 | 33.2031
9/28/2020 22:30:15.0 | 78.7504 | 895 | 20 | 2501.3542 | 129.4782 | 69.6956 | 83.8631 | 30.1957 | 31.918 | 0.03885 | 107.0873 | 11.4258 | 69.0485 | 69.6303 | 47.4233 | 1.0062 | 99.2626 | 348.4573 | 294.5617 | 84.1056 | 694.03 | 2.1422 | 451.1505 | 33.9172 | 46.9316 | 35.0934 | 63.8194 | 11.9975 | 109.644 | 30.4539 | 8.2863 | 98.9429 | 50.8539 | 25 | 29.4118 | 71 | 31 | 0.99788 | 69.8039 | 97 | 8090 | 32.549 | 109.1309 | 35.5499 | -0.125 | 20.4375 | 0 | 41.3422 | 33.2031
9/28/2020 22:30:16.0 | 78.7507 | 896 | 20 | 2500.1303 | 129.6729 | 69.6955 | 83.8853 | 30.2149 | 31.9239 | 0.03937 | 107.0873 | 11.4336 | 69.1342 | 70.3795 | 47.4218 | 1.0065 | 99.2631 | 348.7102 | 294.3082 | 84.1736 | 694.2135 | 2.1431 | 449.726 | 33.9517 | 46.7445 | 35.2257 | 63.8388 | 12.0255 | 109.6445 | 30.4217 | 8.2515 | 98.9429 | 50.9824 | 25 | 29.0196 | 71 | 31 | 1.0001 | 69.8039 | 97 | 8140 | 32.549 | 109.1309 | 35.5225 | -0.125 | 20.1875 | 0 | 41.4581 | 33.2031
9/28/2020 22:30:17.0 | 78.7509 | 897 | 20 | 2500.7676 | 129.5942 | 69.7794 | 83.9263 | 30.2211 | 31.9229 | 0.0408 | 107.0436 | 11.419 | 69.0771 | 70.3911 | 47.4427 | 1.0071 | 99.2614 | 348.2606 | 294.5899 | 84.332 | 694.1416 | 2.1657 | 448.7763 | 33.9397 | 46.9634 | 35.1852 | 63.7498 | 12.0104 | 109.5588 | 30.4861 | 8.2734 | 98.8842 | 50.8919 | 25 | 29.4118 | 71 | 31 | 0.99751 | 69.8039 | 101 | 8160 | 32.549 | 108.1619 | 35.6201 | -0.0625 | 20.375 | 0 | 41.3269 | 33.2031
9/28/2020 22:30:18.0 | 78.7512 | 898 | 20 | 2499.6991 | 129.5814 | 69.8368 | 83.9599 | 30.2256 | 31.9142 | 0.04214 | 107.0174 | 11.4219 | 69.334 | 70.8386 | 47.4782 | 1.0049 | 99.2631 | 348.0358 | 293.7449 | 84.3144 | 694.1676 | 2.1655 | 449.1953 | 33.9202 | 47.1002 | 35.2189 | 63.9832 | 12.0035 | 109.4765 | 30.415 | 8.2656 | 98.8422 | 51.0269 | 25 | 29.4118 | 71 | 31 | 0.99791 | 69.8039 | 97 | 8330 | 32.549 | 109.1309 | 35.5286 | -0.125 | 20.25 | 0 | 41.2598 | 33.2031
9/28/2020 22:30:19.0 | 78.7515 | 899 | 20 | 2497.8505 | 129.6715 | 69.8388 | 83.9846 | 30.2299 | 31.9292 | 0.04244 | 106.9651 | 11.4219 | 69.2483 | 70.0109 | 47.5065 | 1.0015 | 99.2626 | 347.6705 | 293.5196 | 84.2716 | 694.1624 | 2.1752 | 447.8546 | 33.9214 | 47.0033 | 35.1595 | 63.9897 | 12.0104 | 109.616 | 30.4217 | 8.3404 | 98.7919 | 51.0203 | 25 | 29.0196 | 71 | 31 | 1.0028 | 69.8039 | 97 | 8020 | 32.549 | 109.1309 | 35.733 | -0.0625 | 19.8125 | 0 | 41.3849 | 33.2031
9/28/2020 22:30:20.0 | 78.7518 | 900 | 20 | 2496.0865 | 129.3633 | 69.8536 | 84.0255 | 30.2153 | 31.9366 | 0.04055 | 107.0349 | 11.3986 | 69.4767 | 69.9126 | 47.5577 | 1.0099 | 99.2609 | 347.3052 | 293.2379 | 84.2716 | 694.3511 | 2.1254 | 447.8825 | 33.8142 | 47.1068 | 35.3512 | 64.3919 | 11.9876 | 109.3341 | 30.4217 | 8.1458 | 98.8003 | 51.1553 | 25 | 29.0196 | 71 | 31 | 0.99303 | 69.8039 | 101 | 7820 | 32.549 | 108.1619 | 35.6781 | -0.1875 | 20.125 | 0 | 41.6016 | 33.2031
9/28/2020 22:30:21.0 | 78.7521 | 901 | 20 | 2499.5027 | 128.5702 | 69.9081 | 84.0502 | 30.2202 | 31.9379 | 0.04047 | 106.9651 | 11.4074 | 69.334 | 69.8625 | 47.6055 | 0.99281 | 99.2597 | 347.5019 | 293.6604 | 84.4012 | 694.2187 | 2.0837 | 448.9998 | 33.6506 | 47.2435 | 35.1798 | 64.4242 | 12.0104 | 109.8933 | 30.2982 | 8.1664 | 98.6745 | 51.0911 | 25 | 29.0196 | 71 | 31 | 1.0009 | 69.8039 | 96 | 8090 | 32.549 | 109.1309 | 35.6873 | -0.125 | 18.4375 | 0 | 42.1967 | 33.2031
9/28/2020 22:30:22.0 | 78.7523 | 902 | 20 | 2498.9703 | 129.0508 | 69.9344 | 84.0665 | 30.2258 | 31.9306 | 0.0363 | 106.9476 | 11.4132 | 69.3054 | 69.6319 | 47.6414 | 1.012 | 99.2597 | 347.9515 | 293.2661 | 84.1673 | 694.127 | 2.1154 | 449.3908 | 33.7703 | 47.0484 | 35.1663 | 64.1844 | 12.0195 | 109.7812 | 30.3626 | 8.3211 | 98.6074 | 51.1291 | 25 | 29.0196 | 71 | 31 | 1.0042 | 69.4118 | 96 | 8260 | 32.549 | 109.4513 | 35.5164 | -0.0625 | 19.625 | 0 | 41.1774 | 33.2031
9/28/2020 22:30:23.0 | 78.7526 | 903 | 20 | 2502.1388 | 129.2716 | 69.9476 | 84.0767 | 30.2276 | 31.9346 | 0.03917 | 106.9389 | 11.4016 | 69.1912 | 70.1473 | 47.6641 | 1.0023 | 99.2603 | 348.0358 | 293.3506 | 84.1799 | 694.0561 | 2.1263 | 448.2177 | 33.8718 | 47.1135 | 35.285 | 64.4989 | 12.002 | 109.9218 | 30.4284 | 8.3649 | 98.5487 | 51.1933 | 25 | 29.0196 | 71 | 31 | 1.0166 | 69.4118 | 100 | 8160 | 32.549 | 108.8104 | 35.4797 | -0.0625 | 18.8125 | 0 | 42.5293 | 33.2031
9/28/2020 22:30:24.0 | 78.7529 | 904 | 20 | 2500.7579 | 129.6485 | 70.0065 | 84.0967 | 30.2317 | 31.9434 | 0.04162 | 106.9651 | 11.4219 | 68.9343 | 69.8742 | 47.6957 | 1.0152 | 99.2631 | 347.53 | 293.3224 | 84.2654 | 693.8372 | 2.1404 | 449.2511 | 33.9522 | 47.4623 | 35.2122 | 64.2346 | 12.0195 | 109.7006 | 30.153 | 8.3301 | 98.6409 | 51.2247 | 25 | 29.4118 | 71 | 31 | 0.98994 | 69.8039 | 97 | 8310 | 32.549 | 109.4513 | 35.4797 | -0.125 | 20 | 0 | 42.6178 | 33.2031
9/28/2020 22:30:25.0 | 78.7532 | 905 | 20 | 2500.7669 | 129.6695 | 70.0403 | 84.1403 | 30.2255 | 31.9391 | 0.04268 | 107.0087 | 11.4142 | 69.334 | 70.1007 | 47.7265 | 0.99672 | 99.262 | 347.6143 | 293.3506 | 84.3634 | 693.6799 | 2.1792 | 450.0332 | 33.9578 | 47.1002 | 35.2715 | 64.2849 | 12.0142 | 109.4753 | 30.3626 | 8.3146 | 98.708 | 51.2823 | 25 | 29.4118 | 71 | 31 | 0.99461 | 69.8039 | 97 | 8020 | 32.549 | 109.1309 | 35.5347 | 0 | 20.25 | 0 | 42.8925 | 33.2031
9/28/2020 22:30:26.0 | 78.7534 | 906 | 20 | 2498.8894 | 129.6931 | 70.0419 | 84.1594 | 30.2275 | 31.9451 | 0.04385 | 107.0087 | 11.418 | 69.1342 | 69.9442 | 47.7597 | 1.0523 | 99.2637 | 346.6588 | 292.5337 | 84.2591 | 693.6392 | 2.1854 | 448.9439 | 33.9385 | 47.3005 | 35.2715 | 64.2785 | 11.999 | 109.2529 | 30.4082 | 8.2566 | 98.7751 | 51.2823 | 25 | 29.4118 | 71 | 31 | 0.99669 | 69.8039 | 101 | 7850 | 32.549 | 108.1619 | 35.6384 | 0 | 20.25 | 0 | 42.7338 | 33.2031
9/28/2020 22:30:27.0 | 78.7537 | 907 | 20 | 2498.8451 | 129.3744 | 70.0553 | 84.2061 | 30.2299 | 31.957 | 0.04527 | 107.0262 | 11.4132 | 69.2198 | 70.2817 | 47.7768 | 1.0204 | 99.2637 | 347.0241 | 292.5619 | 84.4615 | 693.7205 | 2.1466 | 450.8433 | 33.8545 | 46.9967 | 35.1663 | 64.2346 | 11.9997 | 109.421 | 30.5197 | 8.3842 | 98.7332 | 51.2823 | 25 | 29.4118 | 71 | 31 | 1.0089 | 69.4118 | 97 | 8090 | 32.549 | 108.8104 | 35.5286 | -0.0625 | 19.875 | 0 | 42.7246 | 33.2031
9/28/2020 22:30:28.0 | 78.754 | 908 | 20 | 2499.9151 | 129.347 | 70.1088 | 84.2542 | 30.2462 | 31.9506 | 0.04515 | 107 | 11.419 | 69.2769 | 70.0159 | 47.8019 | 1.0014 | 99.2637 | 346.9117 | 292.1958 | 84.5294 | 693.6747 | 2.1416 | 450.5081 | 33.8618 | 46.7578 | 35.2648 | 64.5053 | 12.024 | 109.309 | 30.3828 | 8.2231 | 98.7835 | 51.3269 | 25 | 29.0196 | 71 | 31 | 0.99693 | 69.8039 | 96 | 8120 | 32.549 | 108.8104 | 35.8337 | 0 | 19.875 | 0 | 42.1326 | 33.2031
9/28/2020 22:30:29.0 | 78.7543 | 909 | 20 | 2501.8875 | 129.4996 | 70.14 | 84.2638 | 30.2302 | 31.941 | 0.0459 | 107.0262 | 11.4113 | 69.2198 | 70.3944 | 47.8295 | 1.0063 | 99.2631 | 347.0241 | 292.6182 | 84.5357 | 693.5829 | 2.1411 | 448.3853 | 33.9285 | 47.2302 | 35.146 | 64.5118 | 12.0058 | 109.3364 | 30.4419 | 8.1767 | 98.7835 | 51.3648 | 25 | 29.0196 | 72 | 31 | 1.0012 | 69.8039 | 101 | 8260 | 32.549 | 108.1619 | 35.8368 | -0.0625 | 20.0625 | 0 | 42.0441 | 33.2031
9/28/2020 22:30:30.0 | 78.7546 | 910 | 20 | 2498.4446 | 129.6642 | 70.1805 | 84.2739 | 30.2452 | 31.9365 | 0.04569 | 107.0698 | 11.4209 | 69.1627 | 70.7612 | 47.8468 | 1.0035 | 99.2631 | 346.5464 | 292.3366 | 84.4615 | 693.5934 | 2.1327 | 450.5919 | 33.9249 | 47.1519 | 35.2122 | 64.3854 | 11.9944 | 109.5045 | 30.415 | 8.2747 | 98.7835 | 51.4801 | 25 | 29.4118 | 72 | 31 | 0.99504 | 69.8039 | 97 | 8360 | 32.549 | 108.8104 | 35.5682 | -0.0625 | 20 | 0 | 42.3981 | 33.2031
9/28/2020 22:30:31.0 | 78.7548 | 911 | 20 | 2500.3157 | 129.3697 | 70.2049 | 84.2931 | 30.2386 | 31.967 | 0.04621 | 107.0262 | 11.4122 | 69.6765 | 70.2436 | 47.8693 | 1.0012 | 99.2643 | 346.7431 | 292.5901 | 84.4741 | 693.7768 | 2.1271 | 449.8936 | 33.8732 | 47.1652 | 35.4496 | 64.4486 | 11.999 | 109.3375 | 30.4808 | 8.3391 | 98.8087 | 51.4042 | 25 | 29.0196 | 72 | 31 | 0.9987 | 69.8039 | 97 | 7920 | 32.549 | 109.1309 | 35.7513 | -0.0625 | 20.0625 | 0 | 42.0593 | 33.2031
9/28/2020 22:30:32.0 | 78.7551 | 912 | 20 | 2500.1171 | 129.4033 | 70.2613 | 84.3219 | 30.2551 | 31.9507 | 0.04805 | 107.0524 | 11.4151 | 69.4196 | 70.0724 | 47.9078 | 0.99957 | 99.2648 | 345.872 | 291.7169 | 84.7618 | 693.7966 | 2.1489 | 448.2736 | 33.8793 | 47.1068 | 35.2122 | 64.3416 | 11.9982 | 109.7583 | 30.4741 | 8.2283 | 98.8842 | 51.5311 | 25 | 29.4118 | 72 | 31 | 0.99828 | 69.8039 | 101 | 7750 | 32.549 | 108.49 | 35.8734 | -0.0625 | 20.625 | 0 | 42.1173 | 33.2031
9/28/2020 22:30:33.0 | 78.7554 | 913 | 20 | 2500.6568 | 129.3981 | 70.2394 | 84.3556 | 30.2471 | 31.9701 | 0.0469 | 107.0349 | 11.4074 | 69.1627 | 70.3812 | 47.9458 | 1.0106 | 99.2609 | 346.1249 | 291.8014 | 84.6337 | 693.8477 | 2.1531 | 450.0332 | 33.8852 | 47.1785 | 35.2257 | 64.6625 | 12.0028 | 109.8944 | 30.4419 | 8.2334 | 98.9093 | 51.5442 | 25 | 29.4118 | 72 | 31 | 0.9973 | 69.8039 | 97 | 8070 | 32.549 | 109.1309 | 35.8002 | -0.0625 | 20.5 | 0 | 41.8366 | 33.2031
9/28/2020 22:30:34.0 | 78.7557 | 914 | 20 | 2497.5645 | 129.2415 | 70.3023 | 84.391 | 30.2317 | 31.97 | 0.04702 | 107.0436 | 11.4151 | 69.2198 | 69.9209 | 47.9729 | 1.0218 | 99.2631 | 345.0851 | 291.0409 | 84.5784 | 693.807 | 2.1205 | 450.8433 | 33.8024 | 47.2236 | 35.2257 | 64.5053 | 12.0157 | 109.7566 | 30.3828 | 8.2579 | 98.9513 | 51.5953 | 25 | 29.0196 | 72 | 31 | 0.99919 | 69.8039 | 97 | 8120 | 32.549 | 109.4513 | 35.8154 | -0.125 | 20.0625 | 0 | 41.5436 | 33.2031
9/28/2020 22:30:35.0 | 78.7559 | 915 | 20 | 2501.7249 | 129.1866 | 70.3578 | 84.4281 | 30.2381 | 31.9589 | 0.04735 | 107.0174 | 11.4132 | 68.7631 | 69.5918 | 48.019 | 1.0051 | 99.2637 | 345.6753 | 291.6606 | 84.6575 | 693.8122 | 2.1291 | 448.2456 | 33.8443 | 47.1519 | 35.2324 | 64.5865 | 12.0331 | 109.8412 | 30.3626 | 8.2953 | 98.9429 | 51.6019 | 25 | 29.0196 | 72 | 31 | 0.99825 | 69.8039 | 101 | 8120 | 32.549 | 108.49 | 35.9192 | -0.125 | 20.3125 | 0 | 41.2811 | 33.2031
9/28/2020 22:30:36.0 | 78.7562 | 916 | 20 | 2502.6436 | 129.5368 | 70.4153 | 84.4567 | 30.2541 | 31.9638 | 0.04895 | 107 | 11.4113 | 69.0485 | 69.8842 | 48.0517 | 0.99975 | 99.2637 | 345.7315 | 291.4071 | 84.738 | 693.7768 | 2.1522 | 450.0612 | 33.9485 | 47.4438 | 35.2392 | 64.9202 | 12.021 | 109.6451 | 30.3962 | 8.2953 | 98.9429 | 51.6084 | 25 | 29.4118 | 72 | 31 | 0.99605 | 69.4118 | 97 | 8360 | 32.549 | 109.4513 | 35.6781 | -0.125 | 20.25 | 0 | 41.2659 | 33.2031
9/28/2020 22:30:37.0 | 78.7565 | 917 | 20 | 2500.4939 | 129.786 | 70.4192 | 84.4611 | 30.2448 | 31.9816 | 0.04897 | 107.0174 | 11.418 | 69.2198 | 70.0708 | 48.0842 | 0.99387 | 99.2626 | 345.4505 | 291.2099 | 84.6386 | 693.5579 | 2.1765 | 447.6032 | 33.9846 | 47.132 | 35.2189 | 64.5671 | 12.0278 | 109.616 | 30.4472 | 8.2631 | 98.9009 | 51.6398 | 25 | 29.0196 | 72 | 31 | 0.99498 | 69.8039 | 97 | 7990 | 32.549 | 109.4513 | 35.7452 | -0.0625 | 20.1875 | 0 | 41.1255 | 33.2031
9/28/2020 22:30:38.0 | 78.7568 | 918 | 20 | 2497.0859 | 129.8658 | 70.4568 | 84.4924 | 30.2481 | 31.9752 | 0.04739 | 107.0262 | 11.4142 | 69.1627 | 69.5884 | 48.1229 | 0.99833 | 99.2626 | 345.4786 | 291.1818 | 84.6751 | 693.3849 | 2.1918 | 449.8098 | 33.9591 | 47.2739 | 35.2054 | 64.4537 | 12.0157 | 110.0362 | 30.3814 | 8.3494 | 98.8758 | 51.6778 | 25 | 29.0196 | 72 | 31 | 1.0012 | 69.8039 | 101 | 7870 | 32.549 | 108.49 | 35.7819 | -0.0625 | 19.875 | 0 | 41.745 | 33.2031
9/28/2020 22:30:39.0 | 78.7571 | 919 | 20 | 2500.9929 | 129.1764 | 70.4874 | 84.5148 | 30.2552 | 31.9647 | 0.04876 | 106.9738 | 11.4142 | 69.0771 | 69.9676 | 48.1549 | 1.0111 | 99.2614 | 345.7596 | 291.3508 | 84.5469 | 693.3954 | 2.1675 | 451.0388 | 33.8317 | 47.7076 | 35.1663 | 64.6238 | 12.0066 | 109.895 | 30.3491 | 8.2424 | 98.8758 | 51.6398 | 25 | 29.0196 | 72 | 31 | 1.0012 | 69.8039 | 97 | 8090 | 32.549 | 109.7717 | 35.7788 | -0.125 | 19.8125 | 0 | 41.5558 | 33.2031
9/28/2020 22:30:40.0 | 78.7573 | 920 | 20 | 2499.0144 | 129.4769 | 70.5736 | 84.5462 | 30.2556 | 31.9821 | 0.05061 | 106.9913 | 11.4151 | 69.2769 | 69.3838 | 48.1831 | 0.99922 | 99.2643 | 344.6355 | 290.2805 | 85.1286 | 693.4256 | 2.1524 | 450.0612 | 33.8836 | 47.132 | 35.258 | 64.6676 | 11.9952 | 109.7577 | 30.3948 | 8.2592 | 98.859 | 51.6778 | 25 | 29.0196 | 72 | 31 | 0.99864 | 69.8039 | 97 | 8120 | 32.549 | 109.4513 | 35.852 | -0.1875 | 19.875 | 0 | 41.3513 | 33.2031
9/28/2020 22:30:41.0 | 78.7576 | 921 | 20 | 2497.9096 | 129.269 | 70.5631 | 84.5705 | 30.249 | 31.9932 | 0.05086 | 107 | 11.4142 | 69.5338 | 69.2729 | 48.2078 | 0.9969 | 99.2626 | 344.8884 | 290.872 | 84.8598 | 693.609 | 2.1482 | 448.1618 | 33.8143 | 47.3655 | 35.2324 | 64.6934 | 12.0073 | 109.644 | 30.5788 | 8.3597 | 98.8422 | 51.8061 | 25 | 29.4118 | 72 | 31 | 1.0015 | 69.8039 | 101 | 8120 | 32.549 | 108.49 | 35.7605 | -0.1875 | 20 | 0 | 41.4398 | 33.2031
9/28/2020 22:30:42.0 | 78.7579 | 922 | 20 | 2498.0309 | 128.8318 | 70.5875 | 84.6274 | 30.2652 | 31.9901 | 0.05327 | 106.9738 | 11.4239 | 69.3054 | 69.7106 | 48.2517 | 1.0101 | 99.2626 | 343.8487 | 289.9425 | 85.0495 | 693.7049 | 2.1385 | 448.7484 | 33.7015 | 47.3071 | 35.2513 | 64.7874 | 12.0195 | 109.728 | 30.415 | 8.2863 | 98.8171 | 51.8754 | 25 | 29.4118 | 72 | 31 | 1.0023 | 69.8039 | 97 | 8310 | 32.549 | 109.1309 | 35.6781 | -0.125 | 19.625 | 0 | 41.8091 | 33.2031
9/28/2020 22:30:43.0 | 78.7582 | 923 | 20 | 2501.6973 | 128.9175 | 70.6114 | 84.6556 | 30.2728 | 31.9897 | 0.05309 | 106.9913 | 11.4161 | 69.1627 | 70.3746 | 48.276 | 1.009 | 99.2614 | 345.1694 | 290.196 | 84.8171 | 693.807 | 2.0977 | 449.8656 | 33.7734 | 47.579 | 35.2257 | 64.8003 | 12.0005 | 109.923 | 30.3761 | 8.2102 | 98.6912 | 51.9016 | 25 | 29.0196 | 72 | 32 | 1.0169 | 69.8039 | 96 | 8140 | 32.549 | 109.1309 | 35.7544 | -0.1875 | 18.75 | 0 | 42.2455 | 33.2031
9/28/2020 22:30:44.0 | 78.7584 | 924 | 20 | 2502.4352 | 129.4506 | 70.6369 | 84.6513 | 30.2629 | 32.008 | 0.05303 | 106.9302 | 11.4035 | 69.4767 | 69.3888 | 48.3015 | 1.0111 | 99.2603 | 344.4388 | 290.5621 | 84.9025 | 693.8372 | 2.146 | 447.7987 | 33.9231 | 47.514 | 35.3174 | 64.7874 | 12.0111 | 109.5297 | 30.415 | 8.2154 | 98.6745 | 51.8885 | 25 | 29.0196 | 72 | 31 | 0.99867 | 69.4118 | 101 | 7970 | 32.549 | 108.8104 | 35.6567 | -0.125 | 19 | 0 | 42.9749 | 33.2031
9/28/2020 22:30:45.0 | 78.7587 | 925 | 20 | 2498.5601 | 129.7806 | 70.6732 | 84.6858 | 30.2744 | 32.0025 | 0.05277 | 106.9564 | 11.4064 | 69.02 | 69.7841 | 48.3184 | 1.0023 | 99.2614 | 344.0454 | 289.4918 | 85.0005 | 693.7966 | 2.1976 | 451.4577 | 33.9569 | 47.4623 | 35.3174 | 64.8377 | 11.9572 | 109.6709 | 30.415 | 8.3597 | 98.6912 | 51.8374 | 25 | 29.0196 | 72 | 32 | 0.98372 | 69.8039 | 97 | 8380 | 32.549 | 109.1309 | 35.5591 | -0.125 | 20 | 0 | 42.8772 | 33.2031
9/28/2020 22:30:46.0 | 78.759 | 926 | 20 | 2501.5008 | 129.5386 | 70.6853 | 84.7158 | 30.2469 | 32.0205 | 0.05284 | 106.9651 | 11.4025 | 69.1912 | 69.1786 | 48.3404 | 1.0037 | 99.262 | 343.9892 | 289.4355 | 85.0621 | 693.807 | 2.1903 | 449.7539 | 33.9335 | 47.579 | 35.3835 | 64.8506 | 11.9785 | 109.6714 | 30.5855 | 8.3584 | 98.7583 | 51.9526 | 25 | 29.4118 | 72 | 32 | 0.99156 | 69.8039 | 97 | 8190 | 32.549 | 109.4513 | 35.6567 | -0.0625 | 20.375 | 0 | 42.4591 | 33.2031
9/28/2020 22:30:47.0 | 78.7593 | 927 | 20 | 2499.8618 | 129.8097 | 70.7311 | 84.7299 | 30.2372 | 32.0247 | 0.05208 | 106.9651 | 11.4016 | 69.5909 | 70.0957 | 48.368 | 1.0015 | 99.2609 | 344.1859 | 289.2101 | 84.8535 | 693.807 | 2.1797 | 450.3963 | 33.9822 | 47.6175 | 35.2783 | 65.0386 | 11.983 | 109.7543 | 30.4673 | 8.2308 | 98.8255 | 52.0037 | 25 | 29.0196 | 72 | 32 | 0.99812 | 69.8039 | 101 | 8120 | 32.549 | 108.1619 | 35.7086 | -0.0625 | 19.75 | 0 | 42.7216 | 33.2031
9/28/2020 22:30:48.0 | 78.7596 | 928 | 20 | 2499.14 | 129.7398 | 70.7374 | 84.7547 | 30.2474 | 32.0326 | 0.05213 | 106.9826 | 11.4113 | 69.4481 | 69.642 | 48.3974 | 1.0069 | 99.262 | 344.7198 | 290.0833 | 85.0747 | 694.0207 | 2.1584 | 449.8098 | 33.9541 | 47.4372 | 35.4496 | 64.9639 | 12.0088 | 109.9515 | 30.599 | 8.1935 | 98.859 | 52.0168 | 25 | 29.4118 | 72 | 32 | 1.0025 | 69.8039 | 97 | 8090 | 32.549 | 109.1309 | 35.6903 | -0.0625 | 20.0625 | 0 | 42.5507 | 33.2031
9/28/2020 22:30:49.0 | 78.7598 | 929 | 20 | 2498.8768 | 129.4637 | 70.7728 | 84.7859 | 30.2831 | 32.0381 | 0.05178 | 107 | 11.4103 | 69.02 | 69.3267 | 48.4187 | 1.0133 | 99.2597 | 344.1297 | 289.182 | 84.9088 | 693.954 | 2.1613 | 449.5025 | 33.8783 | 47.4689 | 35.3107 | 64.8441 | 12.0126 | 109.5291 | 30.2646 | 8.3224 | 98.9009 | 51.933 | 25 | 29.0196 | 72 | 32 | 0.99886 | 69.8039 | 97 | 7920 | 32.549 | 109.1309 | 35.8276 | -0.0625 | 20 | 0 | 42.6544 | 33.2031
9/28/2020 22:30:50.0 | 78.7601 | 930 | 20 | 2499.5876 | 129.1394 | 70.7737 | 84.8088 | 30.2779 | 32.0406 | 0.05205 | 106.9651 | 11.4103 | 69.2769 | 69.8392 | 48.4408 | 1.0033 | 99.2603 | 344.1297 | 289.5763 | 85.1174 | 693.8674 | 2.1661 | 448.8043 | 33.803 | 47.4305 | 35.1987 | 64.9575 | 12.0149 | 109.8098 | 30.4875 | 8.3353 | 98.9009 | 52.0285 | 25 | 29.4118 | 72 | 32 | 1.0141 | 69.8039 | 101 | 7770 | 32.549 | 108.49 | 35.7513 | 0 | 20.125 | 0 | 42.572 | 33.2031
9/28/2020 22:30:51.0 | 78.7604 | 931 | 20 | 2501.964 | 129.2634 | 70.8293 | 84.835 | 30.2754 | 32.0398 | 0.05328 | 106.9826 | 11.4132 | 68.9914 | 69.9109 | 48.4605 | 1.0172 | 99.2609 | 344.3826 | 289.2383 | 85.1726 | 694.005 | 2.1697 | 450.8153 | 33.8676 | 47.3854 | 35.3242 | 65.215 | 11.9891 | 109.2501 | 30.3895 | 8.254 | 98.9513 | 52.0481 | 25 | 29.4118 | 72 | 32 | 0.99547 | 69.4118 | 96 | 8090 | 32.549 | 109.1309 | 35.7971 | -0.125 | 20.8125 | 0 | 41.806 | 33.2031
9/28/2020 22:30:52.0 | 78.7607 | 932 | 20 | 2498.4345 | 129.6281 | 70.817 | 84.8815 | 30.2791 | 32.0404 | 0.05155 | 106.9738 | 11.4209 | 68.9058 | 69.6169 | 48.488 | 0.99708 | 99.2592 | 343.3991 | 288.9285 | 85.0005 | 694.005 | 2.2084 | 449.6422 | 33.9153 | 47.4623 | 35.2189 | 65.0888 | 11.9899 | 109.8087 | 30.3102 | 8.2476 | 98.968 | 52.1502 | 25 | 29.0196 | 72 | 32 | 0.99974 | 69.4118 | 97 | 8190 | 32.549 | 109.1309 | 35.8948 | 0 | 20.3125 | 0 | 41.9495 | 33.2031
9/28/2020 22:30:53.0 | 78.7609 | 933 | 20 | 2489.2716 | 129.2086 | 70.8455 | 84.9096 | 30.2665 | 32.0485 | 0.05269 | 106.9913 | 11.4268 | 69.1627 | 70.4408 | 48.5157 | 1.0268 | 99.2586 | 341.713 | 287.5202 | 85.1964 | 693.9748 | 2.1901 | 450.1729 | 33.6815 | 47.7726 | 35.285 | 64.9883 | 11.9959 | 109.9201 | 30.153 | 8.1973 | 98.9093 | 52.1633 | 25 | 29.4118 | 72 | 32 | 0.99583 | 69.8039 | 101 | 8190 | 32.549 | 108.49 | 35.9528 | 0 | 20.4375 | 0 | 41.8335 | 33.2031
9/28/2020 22:30:54.0 | 78.7612 | 934 | 20 | 2496.969 | 127.3643 | 70.8997 | 84.9253 | 30.2661 | 32.0617 | 0.0604 | 106.904 | 11.4326 | 69.3054 | 69.6119 | 48.5354 | 1.0133 | 99.2609 | 342.4717 | 287.999 | 85.307 | 694.0155 | 2.1152 | 449.8098 | 33.3035 | 47.4756 | 35.3377 | 65.0515 | 11.9792 | 110.3706 | 30.5855 | 8.08 | 98.4229 | 52.4183 | 25 | 28.6274 | 72 | 32 | 1.0348 | 69.0196 | 96 | 8240 | 32.549 | 109.4513 | 36.2915 | 0 | 19.5 | 0 | 41.568 | 33.2031
9/28/2020 22:30:55.0 | 78.7615 | 935 | 20 | 2498.7412 | 127.5448 | 70.9718 | 84.9533 | 30.2739 | 32.0597 | 0.06611 | 106.808 | 11.4355 | 69.1342 | 69.749 | 48.5622 | 1.0069 | 99.2603 | 341.9659 | 287.5483 | 85.209 | 693.8883 | 2.0722 | 448.6646 | 33.3743 | 47.5273 | 35.2257 | 65.1519 | 11.9944 | 110.1739 | 30.3761 | 8.0671 | 98.0622 | 52.2587 | 25 | 28.2353 | 72 | 32 | 1.0022 | 68.6274 | 100 | 8240 | 32.549 | 109.1309 | 35.8551 | 0 | 20.3125 | 0 | 40.7532 | 33.2031
9/28/2020 22:30:56.0 | 78.7618 | 936 | 20 | 2497.6095 | 127.623 | 71.0056 | 84.9821 | 30.2589 | 32.0573 | 0.06605 | 106.7644 | 11.4306 | 69.1342 | 69.7106 | 48.5865 | 1.006 | 99.2597 | 342.837 | 287.7737 | 85.2027 | 693.9644 | 2.0642 | 448.8043 | 33.3797 | 47.5207 | 35.4294 | 65.1454 | 12.0043 | 110.2294 | 30.5265 | 8.071 | 97.8609 | 52.3032 | 25 | 28.2353 | 72 | 32 | 1.0027 | 68.6274 | 95 | 8460 | 32.549 | 109.4513 | 35.8704 | 0 | 19.3125 | 0 | 40.9454 | 33.2031
9/28/2020 22:30:57.0 | 78.7621 | 937 | 20 | 2496.8971 | 127.4554 | 71.0213 | 85.019 | 30.2633 | 32.0698 | 0.06325 | 106.7207 | 11.4277 | 69.2483 | 69.1365 | 48.6006 | 1.0074 | 99.2603 | 342.3593 | 287.4638 | 85.3308 | 693.8831 | 2.0516 | 448.9998 | 33.3263 | 47.9144 | 35.3242 | 65.0759 | 12.002 | 110.23 | 30.4015 | 8.1844 | 97.6177 | 52.2522 | 25 | 28.2353 | 72 | 32 | 0.99818 | 68.6274 | 99 | 8290 | 32.549 | 108.8104 | 35.8704 | 0 | 18.5625 | 0 | 42.7612 | 33.2031
9/28/2020 22:30:58.0 | 78.7623 | 938 | 20 | 2498.158 | 127.1484 | 71.0265 | 85.0502 | 30.2793 | 32.0574 | 0.06124 | 106.712 | 11.4229 | 69.334 | 69.7156 | 48.628 | 1.0083 | 99.2603 | 343.371 | 287.7173 | 85.1475 | 693.8018 | 2.0168 | 449.1115 | 33.2628 | 47.7726 | 35.1663 | 65.2394 | 11.9716 | 109.7538 | 30.3626 | 8.1883 | 97.7015 | 52.3032 | 25 | 28.2353 | 72 | 32 | 0.99858 | 68.6274 | 99 | 7920 | 32.549 | 109.1309 | 35.437 | -0.0625 | 20.8125 | 0 | 41.2903 | 33.2031
9/28/2020 22:30:59.0 | 78.7626 | 939 | 20 | 2500.9709 | 127.2838 | 71.0586 | 85.0729 | 30.2797 | 32.0626 | 0.0602 | 106.6858 | 11.42 | 69.2198 | 69.6453 | 48.6446 | 0.99797 | 99.2597 | 342.6403 | 287.8582 | 85.4413 | 694.0405 | 2.0219 | 449.5863 | 33.3357 | 47.5658 | 35.3174 | 65.139 | 12.0013 | 109.6131 | 30.5197 | 8.12 | 97.8022 | 52.3987 | 25 | 28.2353 | 72 | 32 | 0.99895 | 68.6274 | 96 | 8160 | 32.549 | 109.4513 | 35.4828 | -0.0625 | 20.25 | 0 | 40.86 | 33.2031
9/28/2020 22:31:00.0 | 78.7629 | 940 | 20 | 2499.7812 | 127.6507 | 71.0986 | 85.0961 | 30.2791 | 32.0439 | 0.05863 | 106.808 | 11.4132 | 69.0771 | 69.7974 | 48.6614 | 1.001 | 99.2586 | 342.6403 | 287.3793 | 85.3308 | 694.1322 | 2.0465 | 449.2232 | 33.4159 | 47.5007 | 35.2783 | 65.2767 | 11.9853 | 109.3319 | 30.7157 | 8.0968 | 97.8022 | 52.4627 | 25 | 28.6274 | 72 | 32 | 1.0007 | 68.6274 | 100 | 7970 | 32.549 | 108.1619 | 35.5377 | 0 | 19.875 | 0 | 41.1102 | 33.2031
9/28/2020 22:31:01.0 | 78.7632 | 941 | 20 | 2498.2197 | 127.5804 | 71.0904 | 85.1161 | 30.2417 | 32.0605 | 0.05908 | 106.8429 | 11.419 | 69.1912 | 69.3922 | 48.6883 | 1.0218 | 99.2609 | 341.4039 | 287.0414 | 85.3245 | 694.1165 | 2.0454 | 449.0836 | 33.3767 | 47.5975 | 35.2054 | 64.9188 | 11.9891 | 109.5863 | 30.3424 | 8.1754 | 97.8106 | 52.3921 | 25 | 28.6274 | 72 | 32 | 1.0004 | 68.6274 | 100 | 8190 | 32.549 | 108.1619 | 35.4797 | -0.125 | 20.0625 | 0 | 41.1133 | 33.2031
9/28/2020 22:31:02.0 | 78.7634 | 942 | 20 | 2501.3381 | 127.512 | 71.0927 | 85.1634 | 30.253 | 32.0543 | 0.05719 | 106.8691 | 11.4345 | 69.1342 | 69.9892 | 48.7085 | 1.0001 | 99.258 | 341.6568 | 287.0977 | 85.4049 | 694.3709 | 2.0299 | 452.1002 | 33.4004 | 47.4239 | 35.3768 | 65.4531 | 11.9959 | 109.3593 | 30.795 | 8.2308 | 97.7267 | 52.4052 | 25 | 28.2353 | 72 | 32 | 0.99883 | 68.6274 | 95 | 8310 | 32.549 | 108.8104 | 35.5743 | -0.0625 | 18.9375 | 0 | 42.041 | 33.2031
9/28/2020 22:31:03.0 | 78.7637 | 943 | 20 | 2498.3196 | 127.6268 | 71.153 | 85.195 | 30.2456 | 32.0706 | 0.05768 | 106.9127 | 11.4413 | 69.1056 | 70.0708 | 48.736 | 0.99868 | 99.2597 | 341.1791 | 286.9005 | 85.4224 | 694.5439 | 2.0173 | 449.6143 | 33.3901 | 47.4941 | 35.3903 | 65.2201 | 12.0028 | 109.4171 | 30.4472 | 8.2463 | 97.6428 | 52.5203 | 25 | 28.6274 | 72 | 32 | 1.0013 | 68.6274 | 99 | 8260 | 32.549 | 108.1619 | 35.4309 | -0.125 | 19.6875 | 0 | 42.1753 | 33.2031
9/28/2020 22:31:04.0 | 78.764 | 944 | 20 | 2499.1013 | 127.1859 | 71.1616 | 85.1944 | 30.2539 | 32.0577 | 0.05977 | 106.9127 | 11.4413 | 69.2483 | 69.9892 | 48.756 | 1.0042 | 99.2592 | 341.5725 | 286.3935 | 85.4162 | 694.7065 | 1.9891 | 447.9384 | 33.2852 | 47.4875 | 35.4429 | 64.9626 | 12.0104 | 109.2764 | 30.5452 | 8.1432 | 97.5925 | 52.5713 | 25 | 28.6274 | 72 | 32 | 0.99721 | 68.6274 | 99 | 7990 | 32.549 | 108.1619 | 35.3851 | -0.0625 | 19.4375 | 0 | 42.6941 | 33.2031
9/28/2020 22:31:05.0 | 78.7643 | 945 | 20 | 2499.5757 | 127.1977 | 71.1726 | 85.2264 | 30.2547 | 32.0597 | 0.05794 | 106.904 | 11.4326 | 69.334 | 69.7974 | 48.781 | 1.0047 | 99.258 | 341.4039 | 286.5625 | 85.4903 | 694.7368 | 2.0124 | 449.7819 | 33.2946 | 47.3589 | 35.3242 | 65.2394 | 12.0565 | 109.5554 | 30.6244 | 8.1754 | 97.6428 | 52.7111 | 25 | 28.6274 | 73 | 32 | 1 | 68.6274 | 95 | 8290 | 32.549 | 108.8104 | 35.3058 | -0.125 | 20.375 | 0 | 41.7938 | 33.2031
9/28/2020 22:31:06.0 | 78.7646 | 946 | 20 | 2501.9111 | 127.2431 | 71.1792 | 85.2347 | 30.238 | 32.0814 | 0.05654 | 106.9651 | 11.4268 | 69.3911 | 69.4107 | 48.802 | 0.99868 | 99.2563 | 341.8816 | 286.9005 | 85.2931 | 694.7211 | 2.0368 | 449.726 | 33.3376 | 47.4092 | 35.2513 | 65.1377 | 11.9838 | 109.6938 | 30.3612 | 8.111 | 97.7099 | 52.5895 | 25 | 28.2353 | 73 | 32 | 1.0009 | 68.6274 | 100 | 8090 | 32.549 | 108.8104 | 35.2264 | -0.125 | 20.25 | 0 | 41.6351 | 33.2031
9/28/2020 22:31:07.0 | 78.7648 | 947 | 20 | 2499.587 | 127.6061 | 71.2225 | 85.2774 | 30.2488 | 32.085 | 0.05265 | 106.9476 | 11.4287 | 69.334 | 69.8775 | 48.8324 | 1.0005 | 99.258 | 341.3477 | 286.5625 | 85.3007 | 694.9046 | 2.0463 | 448.497 | 33.4017 | 47.7792 | 35.3835 | 65.4968 | 11.9861 | 109.6114 | 30.2646 | 8.2167 | 97.8022 | 52.8196 | 25 | 28.6274 | 73 | 32 | 1.0041 | 68.6274 | 100 | 8210 | 32.549 | 108.8104 | 35.1471 | -0.125 | 20.3125 | 0 | 41.3635 | 33.2031
9/28/2020 22:31:08.0 | 78.7651 | 948 | 20 | 2500.2979 | 127.6726 | 71.2245 | 85.2685 | 30.252 | 32.0742 | 0.05311 | 106.9651 | 11.4297 | 69.334 | 70.1473 | 48.8602 | 1.0053 | 99.2563 | 341.2353 | 286.309 | 85.6623 | 695.0881 | 2.0374 | 450.7315 | 33.4286 | 47.5923 | 35.4631 | 65.8172 | 11.9937 | 109.1335 | 30.2324 | 8.1767 | 97.7519 | 52.6929 | 25 | 28.2353 | 73 | 32 | 1.0014 | 68.2353 | 95 | 8310 | 32.549 | 109.1309 | 35.2875 | -0.125 | 19.8125 | 0 | 41.7328 | 33.2031
9/28/2020 22:31:09.0 | 78.7654 | 949 | 20 | 2500.7644 | 127.6297 | 71.2726 | 85.2989 | 30.2392 | 32.0831 | 0.05575 | 107.0262 | 11.4394 | 69.1912 | 69.4073 | 48.8789 | 1.0181 | 99.258 | 341.3758 | 286.3935 | 85.5882 | 695.1026 | 2.025 | 450.8991 | 33.4236 | 47.3071 | 35.3768 | 65.4402 | 11.9937 | 108.8271 | 30.7292 | 8.1599 | 97.7099 | 52.6602 | 25 | 28.6274 | 73 | 32 | 1.0008 | 68.6274 | 99 | 8210 | 32.549 | 107.8415 | 35.2814 | -0.0625 | 20 | 0 | 41.684 | 33.2031
9/28/2020 22:31:10.0 | 78.7657 | 950 | 20 | 2498.0793 | 127.6346 | 71.3307 | 85.3244 | 30.2334 | 32.0876 | 0.056 | 106.9826 | 11.4442 | 69.3911 | 70.3215 | 48.8915 | 1.0138 | 99.2592 | 341.0104 | 285.9147 | 85.5819 | 695.1485 | 2.0658 | 448.2456 | 33.389 | 47.404 | 35.3835 | 65.3836 | 11.9929 | 109.1364 | 30.4606 | 8.1806 | 97.7435 | 52.6667 | 25 | 29.0196 | 73 | 32 | 0.99889 | 68.6274 | 99 | 7970 | 32.549 | 107.8415 | 35.2417 | -0.0625 | 20.125 | 0 | 41.6992 | 33.2031
9/28/2020 22:31:11.0 | 78.7659 | 951 | 20 | 2500.5916 | 127.3475 | 71.3809 | 85.3825 | 30.2322 | 32.0858 | 0.05769 | 106.9913 | 11.4384 | 69.2198 | 69.8125 | 48.9138 | 1.0005 | 99.2586 | 341.9097 | 285.8865 | 85.5518 | 695.3164 | 2.1074 | 448.9718 | 33.3474 | 47.6825 | 35.4429 | 65.4531 | 12.0073 | 109.2759 | 30.2713 | 8.062 | 97.7938 | 52.6732 | 25 | 28.6274 | 73 | 32 | 0.99889 | 68.6274 | 96 | 8310 | 32.549 | 108.49 | 35.2631 | -0.0625 | 20.5 | 0 | 41.0309 | 33.2031
9/28/2020 22:31:12.0 | 78.7662 | 952 | 20 | 2501.7796 | 127.539 | 71.3768 | 85.399 | 30.2286 | 32.0782 | 0.05505 | 106.9826 | 11.4258 | 69.1912 | 69.9792 | 48.9171 | 0.99583 | 99.2592 | 341.4601 | 285.802 | 85.6371 | 695.4383 | 2.1336 | 449.3908 | 33.4134 | 47.3589 | 35.3903 | 65.5406 | 12.0073 | 109.8087 | 30.6244 | 8.1071 | 97.8525 | 52.8262 | 25 | 29.0196 | 73 | 32 | 1.0063 | 68.6274 | 100 | 8040 | 32.549 | 108.1619 | 35.2722 | -0.125 | 20.625 | 0 | 40.9943 | 33.2031
9/28/2020 22:31:13.0 | 78.7665 | 953 | 20 | 2497.6512 | 127.6962 | 71.3892 | 85.4184 | 30.2332 | 32.0898 | 0.05556 | 107.0087 | 11.4142 | 69.1342 | 69.7857 | 48.9174 | 0.99886 | 99.2575 | 340.5608 | 285.8584 | 85.5518 | 695.4331 | 2.124 | 448.2177 | 33.3994 | 47.3721 | 35.3309 | 65.704 | 11.9861 | 109.5829 | 30.4284 | 8.1483 | 97.8693 | 52.8196 | 25 | 28.6274 | 73 | 32 | 1.0021 | 68.6274 | 100 | 8190 | 32.549 | 108.49 | 35.0677 | -0.125 | 20.5 | 0 | 40.9729 | 33.2031
9/28/2020 22:31:14.0 | 78.7668 | 954 | 20 | 2498.9991 | 127.4979 | 71.477 | 85.4343 | 30.2211 | 32.1012 | 0.05658 | 107 | 11.4113 | 69.2198 | 70.124 | 48.9195 | 0.98924 | 99.2575 | 340.5046 | 285.3514 | 85.6672 | 695.5498 | 2.1008 | 450.4243 | 33.3655 | 47.4424 | 35.3768 | 65.6216 | 11.9997 | 109.3307 | 30.4472 | 8.111 | 97.8693 | 52.864 | 25 | 28.6274 | 73 | 32 | 1.001 | 68.6274 | 96 | 8410 | 32.549 | 108.8104 | 35.202 | -0.125 | 20.3125 | 0 | 40.918 | 33.2031
9/28/2020 22:31:15.0 | 78.7671 | 955 | 20 | 2500.4619 | 127.5713 | 71.4994 | 85.464 | 30.232 | 32.0956 | 0.05726 | 107 | 11.4113 | 69.2198 | 69.7791 | 48.9325 | 1.0056 | 99.262 | 341.0385 | 285.5485 | 85.7777 | 695.4529 | 2.0724 | 450.7036 | 33.4042 | 47.4557 | 35.3039 | 65.3836 | 11.9868 | 109.5033 | 30.4606 | 8.1122 | 97.8441 | 52.9973 | 25 | 28.6274 | 73 | 32 | 1.0017 | 68.6274 | 100 | 8210 | 32.549 | 108.1619 | 35.1196 | -0.125 | 20.1875 | 0 | 40.9302 | 33.2031
9/28/2020 22:31:16.0 | 78.7673 | 956 | 20 | 2499.5582 | 127.5713 | 71.5184 | 85.4969 | 30.209 | 32.1017 | 0.05542 | 107.0174 | 11.4093 | 69.1342 | 69.187 | 48.9623 | 1.0095 | 99.258 | 340.9261 | 285.4359 | 85.8944 | 695.7386 | 2.0786 | 449.3908 | 33.3922 | 47.3204 | 35.5683 | 65.704 | 12.0028 | 109.3033 | 30.5855 | 8.1509 | 97.8357 | 52.9477 | 25 | 28.6274 | 73 | 32 | 0.99947 | 68.6274 | 99 | 8020 | 32.549 | 108.1619 | 35.1715 | -0.0625 | 20.1875 | 0 | 41.0126 | 33.2031
9/28/2020 22:31:17.0 | 78.7676 | 957 | 20 | 2497.2526 | 127.5697 | 71.5351 | 85.5135 | 30.2302 | 32.0977 | 0.05752 | 106.9913 | 11.4171 | 69.0485 | 69.5549 | 48.9784 | 1.0138 | 99.258 | 339.9426 | 285.5204 | 85.937 | 695.677 | 2.0618 | 450.5081 | 33.361 | 47.2103 | 35.2783 | 65.6474 | 11.9853 | 109.4994 | 30.7359 | 8.1496 | 97.8022 | 53.0235 | 25 | 28.6274 | 73 | 32 | 0.99837 | 68.6274 | 95 | 8290 | 32.549 | 108.8104 | 35.1318 | -0.0625 | 19.4375 | 0 | 41.1743 | 33.2031
9/28/2020 22:31:18.0 | 78.7679 | 958 | 20 | 2501.5482 | 127.3622 | 71.5274 | 85.5283 | 30.2199 | 32.0839 | 0.05867 | 106.9826 | 11.4248 | 68.9914 | 69.9626 | 49.0077 | 1.001 | 99.2603 | 340.3922 | 285.1824 | 85.7602 | 695.7229 | 2.0295 | 448.7763 | 33.364 | 47.4372 | 35.3377 | 65.9176 | 11.9982 | 109.1375 | 30.4419 | 8.169 | 97.668 | 53.081 | 25 | 28.6274 | 73 | 32 | 0.99855 | 68.6274 | 100 | 7940 | 32.549 | 108.1619 | 35.1837 | 0 | 19.5 | 0 | 41.217 | 33.2031
9/28/2020 22:31:19.0 | 78.7682 | 959 | 20 | 2496.7214 | 127.5949 | 71.5719 | 85.5676 | 30.2373 | 32.0812 | 0.05733 | 106.9389 | 11.4268 | 69.2769 | 69.4778 | 49.0352 | 1.0005 | 99.2592 | 339.8583 | 284.8162 | 85.6924 | 695.7229 | 2.0259 | 448.5529 | 33.3605 | 47.4689 | 35.3377 | 65.7477 | 11.9693 | 109.3324 | 30.4217 | 8.12 | 97.6093 | 53.1319 | 25 | 28.6274 | 73 | 32 | 0.99998 | 68.6274 | 95 | 8210 | 32.549 | 108.8104 | 35.2081 | -0.0625 | 19.8125 | 0 | 41.4825 | 33.2031
9/28/2020 22:31:20.0 | 78.7684 | 960 | 20 | 2501.3931 | 127.2702 | 71.5777 | 85.5732 | 30.2269 | 32.1078 | 0.05597 | 106.9389 | 11.4083 | 69.2198 | 69.7039 | 49.0554 | 1.0115 | 99.2586 | 339.5211 | 284.3656 | 86.0475 | 695.6312 | 2.0317 | 451.1226 | 33.3378 | 47.2753 | 35.3242 | 65.9111 | 11.9997 | 109.2478 | 30.697 | 8.1548 | 97.5925 | 53.0679 | 25 | 28.2353 | 73 | 32 | 1.003 | 69.0196 | 95 | 8330 | 32.549 | 108.8104 | 35.1868 | 0 | 19.4375 | 0 | 41.745 | 33.2031
9/28/2020 22:31:21.0 | 78.7687 | 961 | 20 | 2501.6722 | 127.5933 | 71.6353 | 85.6002 | 30.2212 | 32.1043 | 0.05652 | 106.9476 | 11.4074 | 69.2769 | 70.7397 | 49.0836 | 1.0095 | 99.2586 | 339.5492 | 284.8726 | 85.9433 | 695.5905 | 2.008 | 450.4801 | 33.4262 | 47.579 | 35.2715 | 65.9548 | 12.0142 | 108.9957 | 30.3761 | 8.2257 | 97.5086 | 53.1188 | 25 | 28.6274 | 73 | 32 | 1.001 | 68.2353 | 99 | 8260 | 32.549 | 107.8415 | 35.1654 | 0 | 19.3125 | 0 | 42.2272 | 33.2031
9/28/2020 22:31:22.0 | 78.769 | 962 | 20 | 2498.7167 | 127.8386 | 71.6566 | 85.6385 | 30.2243 | 32.0986 | 0.05517 | 106.904 | 11.4103 | 69.2198 | 69.8475 | 49.1077 | 1.0097 | 99.2597 | 340.1112 | 284.6472 | 85.7965 | 695.5603 | 2.0607 | 448.9718 | 33.4509 | 47.4239 | 35.4429 | 65.8545 | 11.999 | 109.1369 | 30.5332 | 8.1251 | 97.6177 | 53.1319 | 25 | 28.6274 | 73 | 32 | 1.0042 | 68.6274 | 96 | 8410 | 32.549 | 108.49 | 35.1257 | 0 | 20.1875 | 0 | 41.922 | 33.2031
9/28/2020 22:31:23.0 | 78.7693 | 963 | 20 | 2500.2047 | 127.3747 | 71.6945 | 85.6587 | 30.226 | 32.0934 | 0.05629 | 106.9913 | 11.4083 | 69.2769 | 69.3233 | 49.1358 | 1.0128 | 99.2592 | 339.9707 | 284.0276 | 85.7965 | 695.5551 | 2.0804 | 449.9215 | 33.3493 | 47.3204 | 35.3309 | 65.704 | 11.9921 | 109.3044 | 30.5332 | 8.1548 | 97.6512 | 53.1254 | 25 | 29.0196 | 73 | 32 | 0.99638 | 68.6274 | 96 | 8160 | 32.549 | 108.8104 | 35.1685 | -0.0625 | 19.6875 | 0 | 42.0837 | 33.2031
9/28/2020 22:31:24.0 | 78.7696 | 964 | 20 | 2501.6327 | 127.3718 | 71.6818 | 85.6879 | 30.2246 | 32.0972 | 0.05712 | 106.9826 | 11.4151 | 69.4196 | 69.6955 | 49.1591 | 1.0192 | 99.2603 | 339.6054 | 284.3656 | 85.8329 | 695.5905 | 2.0348 | 449.3908 | 33.3676 | 47.2037 | 35.3242 | 65.942 | 11.9632 | 109.1935 | 30.7292 | 8.1754 | 97.5925 | 53.2717 | 25 | 28.6274 | 73 | 32 | 0.99889 | 68.6274 | 100 | 8040 | 32.549 | 107.8415 | 35.2417 | -0.0625 | 18.875 | 0 | 42.7246 | 33.2031
9/28/2020 22:31:25.0 | 78.7698 | 965 | 20 | 2499.2368 | 127.6138 | 71.7422 | 85.7084 | 30.2293 | 32.0791 | 0.05568 | 106.9826 | 11.4239 | 69.2769 | 69.9509 | 49.1823 | 1.0014 | 99.2569 | 339.4368 | 284.2529 | 86.0775 | 695.5957 | 2.0268 | 447.8825 | 33.399 | 47.5658 | 35.3309 | 65.8918 | 11.9823 | 109.2462 | 30.415 | 8.0684 | 97.559 | 53.2782 | 25 | 28.6274 | 73 | 32 | 1.0008 | 68.6274 | 95 | 8190 | 32.549 | 108.8104 | 35.1257 | 0 | 19.8125 | 0 | 42.7551 | 33.2031
9/28/2020 22:31:26.0 | 78.7701 | 966 | 20 | 2498.8273 | 127.4414 | 71.7873 | 85.7254 | 30.2138 | 32.0842 | 0.05587 | 106.9826 | 11.418 | 69.0771 | 70.1373 | 49.2049 | 0.99102 | 99.258 | 339.4087 | 284.4782 | 86.2795 | 695.6875 | 2.0594 | 450.3963 | 33.3484 | 47.262 | 35.4496 | 65.7979 | 12.0157 | 109.1913 | 30.6835 | 8.1664 | 97.6345 | 53.1894 | 25 | 29.0196 | 73 | 32 | 1.0027 | 68.6274 | 95 | 8330 | 32.549 | 108.8104 | 35.2142 | -0.0625 | 19.9375 | 0 | 42.6514 | 33.2031
9/28/2020 22:31:27.0 | 78.7704 | 967 | 20 | 2501.3913 | 127.4803 | 71.8142 | 85.7456 | 30.2228 | 32.0898 | 0.05683 | 107.0262 | 11.4103 | 69.5623 | 69.8292 | 49.2206 | 0.99726 | 99.2597 | 339.8302 | 284.3092 | 85.986 | 695.7177 | 2.0536 | 450.4801 | 33.3928 | 47.3655 | 35.3309 | 65.9484 | 12.0051 | 109.249 | 30.5788 | 8.2283 | 97.7603 | 53.2782 | 25 | 28.6274 | 73 | 32 | 1.0009 | 68.6274 | 100 | 8190 | 32.549 | 108.1619 | 35.2112 | 0 | 20.25 | 0 | 42.1906 | 33.2031
9/28/2020 22:31:28.0 | 78.7707 | 968 | 20 | 2499.5697 | 127.7764 | 71.8094 | 85.7696 | 30.2235 | 32.0775 | 0.05579 | 107.0174 | 11.4083 | 69.5909 | 69.6353 | 49.2355 | 1.0217 | 99.2592 | 339.1558 | 283.6896 | 86.0223 | 695.677 | 2.068 | 447.9942 | 33.446 | 47.3005 | 35.3835 | 65.9857 | 12.0157 | 109.0243 | 30.5654 | 8.129 | 97.8022 | 53.2272 | 25 | 29.0196 | 73 | 32 | 0.99889 | 68.6274 | 96 | 8410 | 32.549 | 108.49 | 35.202 | -0.0625 | 20.0625 | 0 | 42.3523 | 33.2031
9/28/2020 22:31:29.0 | 78.7709 | 969 | 20 | 2498.7317 | 127.6762 | 71.8032 | 85.802 | 30.2478 | 32.0661 | 0.05556 | 107.0436 | 11.4045 | 69.2769 | 69.9176 | 49.2605 | 1.0094 | 99.258 | 339.3525 | 283.5487 | 86.0838 | 695.8042 | 2.0926 | 450.3405 | 33.4086 | 47.4172 | 35.3903 | 66.0988 | 12.0005 | 108.9672 | 30.5788 | 8.1174 | 97.7351 | 53.4375 | 25 | 28.6274 | 73 | 32 | 1.0024 | 68.6274 | 95 | 8310 | 32.549 | 108.49 | 35.2325 | -0.0625 | 19.875 | 0 | 42.4072 | 33.2031
9/28/2020 22:31:30.0 | 78.7712 | 970 | 20 | 2498.8395 | 127.395 | 71.8399 | 85.8097 | 30.242 | 32.0966 | 0.05732 | 107.0349 | 11.4025 | 69.3054 | 70.2004 | 49.2856 | 1.0071 | 99.2586 | 339.0433 | 283.4643 | 86.0838 | 695.9105 | 2.0602 | 449.2511 | 33.3364 | 47.1586 | 35.37 | 65.9484 | 12.0126 | 109.528 | 30.8406 | 8.0994 | 97.7686 | 53.4179 | 25 | 28.6274 | 73 | 32 | 1.0009 | 68.6274 | 100 | 7920 | 32.549 | 107.8415 | 35.3821 | -0.125 | 19.875 | 0 | 41.9647 | 33.2031
9/28/2020 22:31:31.0 | 78.7715 | 971 | 20 | 2499.468 | 127.3684 | 71.8342 | 85.8361 | 30.2359 | 32.0792 | 0.05665 | 107.0436 | 11.4025 | 69.4196 | 69.9942 | 49.3231 | 1.0049 | 99.2592 | 338.7342 | 283.3798 | 86.0349 | 695.9616 | 2.0837 | 448.4691 | 33.3379 | 47.6241 | 35.4361 | 66.0487 | 11.9845 | 109.4445 | 30.3169 | 8.1561 | 97.8525 | 53.2782 | 25 | 29.0196 | 73 | 32 | 1.0003 | 68.6274 | 96 | 8260 | 32.549 | 108.8104 | 35.1898 | -0.0625 | 20.8125 | 0 | 41.2293 | 33.2031
9/28/2020 22:31:32.0 | 78.7718 | 972 | 20 | 2500.1898 | 127.3648 | 71.836 | 85.8439 | 30.2162 | 32.0918 | 0.05369 | 107.0349 | 11.4064 | 69.0485 | 70.0092 | 49.3431 | 1.0005 | 99.2575 | 338.6499 | 283.0136 | 86.1013 | 695.946 | 2.1026 | 450.0891 | 33.3466 | 47.2288 | 35.3107 | 65.9162 | 12.0195 | 109.5829 | 30.3881 | 8.1741 | 97.9783 | 53.5132 | 25 | 29.0196 | 73 | 32 | 0.99956 | 68.6274 | 96 | 8360 | 32.549 | 108.8104 | 35.3058 | -0.125 | 21.125 | 0 | 40.8295 | 33.2031
9/28/2020 22:31:33.0 | 78.7721 | 973 | 20 | 2501.1875 | 127.4334 | 71.864 | 85.8777 | 30.2256 | 32.0875 | 0.0521 | 107.0349 | 11.4054 | 69.1056 | 69.8876 | 49.3699 | 0.99672 | 99.2603 | 338.9309 | 283.4924 | 86.3284 | 695.921 | 2.0919 | 451.0946 | 33.3778 | 47.3138 | 35.3835 | 66.0988 | 11.9868 | 109.4176 | 30.5265 | 8.1432 | 98.037 | 53.4819 | 25 | 29.0196 | 73 | 32 | 0.99864 | 68.6274 | 100 | 8190 | 32.549 | 108.1619 | 35.2936 | -0.125 | 20.8125 | 0 | 40.7471 | 33.2031
9/28/2020 22:31:34.0 | 78.7723 | 974 | 20 | 2501.9067 | 127.6842 | 71.945 | 85.9216 | 30.2222 | 32.0907 | 0.05307 | 107.0611 | 11.4035 | 69.4767 | 69.8842 | 49.4035 | 1.0094 | 99.2597 | 338.4251 | 282.7601 | 86.1265 | 695.9564 | 2.0669 | 449.5025 | 33.4531 | 47.2554 | 35.3768 | 66.0924 | 11.9876 | 109.193 | 30.4673 | 8.1741 | 98.0622 | 53.3735 | 25 | 29.0196 | 73 | 32 | 1.0029 | 68.6274 | 96 | 8330 | 32.549 | 108.8104 | 35.3272 | -0.1875 | 20.5 | 0 | 40.8203 | 33.2031
9/28/2020 22:31:35.0 | 78.7726 | 975 | 20 | 2499.4915 | 127.6702 | 71.9679 | 85.9277 | 30.2354 | 32.1092 | 0.05644 | 107.0349 | 11.4074 | 69.1056 | 69.372 | 49.4286 | 1.0085 | 99.2603 | 337.9755 | 282.8728 | 86.3158 | 696.0023 | 2.0261 | 449.1115 | 33.4172 | 47.3522 | 35.4887 | 66.1863 | 11.9929 | 109.3896 | 30.513 | 8.1625 | 97.9448 | 53.5837 | 25 | 29.0196 | 73 | 32 | 0.99754 | 68.6274 | 96 | 8330 | 32.549 | 108.8104 | 35.2234 | -0.0625 | 20.1875 | 0 | 41.1072 | 33.2031
9/28/2020 22:31:36.0 | 78.7729 | 976 | 20 | 2500.9459 | 127.5039 | 71.9891 | 85.9653 | 30.2354 | 32.1227 | 0.05567 | 107.0611 | 11.3957 | 69.3054 | 69.7005 | 49.4732 | 1.0056 | 99.2609 | 338.5937 | 282.7883 | 86.0775 | 695.9919 | 2.0184 | 448.6925 | 33.3931 | 47.4623 | 35.3174 | 66.3431 | 12.0058 | 109.5863 | 30.415 | 8.1471 | 97.8945 | 53.5707 | 25 | 28.6274 | 73 | 32 | 0.99776 | 68.6274 | 100 | 8040 | 32.549 | 108.1619 | 35.2386 | -0.1875 | 19.5 | 0 | 41.0523 | 33.2031
9/28/2020 22:31:37.0 | 78.7732 | 977 | 20 | 2501.3793 | 127.555 | 72.0134 | 85.9891 | 30.2316 | 32.1245 | 0.05667 | 107.0262 | 11.3918 | 69.4481 | 70.0425 | 49.5129 | 0.99957 | 99.2609 | 337.3573 | 282.3376 | 86.2431 | 696.0377 | 2.0071 | 448.9439 | 33.4122 | 47.2753 | 35.4294 | 66.2622 | 12.027 | 109.2221 | 30.697 | 8.1071 | 97.7686 | 53.7299 | 25 | 28.6274 | 73 | 32 | 1.0005 | 68.6274 | 95 | 8190 | 32.549 | 108.8104 | 35.2264 | -0.125 | 19.5625 | 0 | 40.9607 | 33.2031
9/28/2020 22:31:38.0 | 78.7734 | 978 | 20 | 2499.0381 | 127.7119 | 72.0454 | 86.0011 | 30.223 | 32.117 | 0.05843 | 107.0524 | 11.4016 | 69.1342 | 70.3961 | 49.537 | 1.0193 | 99.2586 | 338.1722 | 282.2531 | 86.1628 | 696.0691 | 2.016 | 450.5639 | 33.422 | 47.2938 | 35.4699 | 65.8789 | 11.9975 | 109.584 | 30.5586 | 8.1509 | 97.7267 | 53.7182 | 25 | 28.6274 | 73 | 32 | 1.0017 | 68.6274 | 95 | 8330 | 32.549 | 108.8104 | 35.1074 | -0.125 | 19.8125 | 0 | 41.1529 | 33.2031
9/28/2020 22:31:39.0 | 78.7737 | 979 | 20 | 2500.125 | 127.6274 | 72.0546 | 86.0216 | 30.2091 | 32.1206 | 0.05597 | 107 | 11.4093 | 69.334 | 70.2834 | 49.567 | 0.9994 | 99.2614 | 338.2565 | 282.4221 | 86.1691 | 695.8699 | 1.9967 | 449.0556 | 33.4144 | 47.3005 | 35.2648 | 66.1361 | 12.0104 | 109.3907 | 30.6701 | 8.2553 | 97.7267 | 53.7234 | 25 | 28.6274 | 73 | 32 | 0.99901 | 68.6274 | 99 | 8210 | 32.549 | 107.8415 | 35.0952 | -0.125 | 20.0625 | 0 | 40.9851 | 33.2031
9/28/2020 22:31:40.0 | 78.774 | 980 | 20 | 2499.092 | 127.7166 | 72.0775 | 86.0453 | 30.2199 | 32.1341 | 0.05632 | 107.0524 | 11.4035 | 69.3911 | 70.776 | 49.5968 | 1.0051 | 99.2592 | 338.0036 | 282.3939 | 86.3347 | 696.0023 | 1.9871 | 450.2008 | 33.424 | 47.1652 | 35.4361 | 66.4562 | 11.9899 | 109.3324 | 30.4808 | 8.2257 | 97.6512 | 53.7874 | 25 | 29.0196 | 74 | 32 | 1.0016 | 68.6274 | 95 | 8410 | 32.549 | 108.49 | 35.2264 | -0.125 | 19.6875 | 0 | 41.2872 | 33.2031
9/28/2020 22:31:41.0 | 78.7743 | 981 | 20 | 2501.4497 | 127.6178 | 72.096 | 86.0777 | 30.2112 | 32.147 | 0.05621 | 107.0262 | 11.4045 | 69.0485 | 69.8458 | 49.6181 | 0.99744 | 99.2603 | 338.116 | 282.2531 | 86.2795 | 695.9669 | 2.0204 | 450.2567 | 33.4296 | 47.262 | 35.4429 | 66.3495 | 12.0013 | 108.9694 | 30.6312 | 8.0774 | 97.7099 | 53.8448 | 25 | 28.6274 | 74 | 32 | 0.99828 | 68.6274 | 95 | 8160 | 32.549 | 108.8104 | 35.3272 | -0.0625 | 20.125 | 0 | 41.4154 | 33.2031
9/28/2020 22:31:42.0 | 78.7746 | 982 | 20 | 2497.3679 | 127.623 | 72.1472 | 86.1095 | 30.2124 | 32.1285 | 0.05808 | 107.0262 | 11.3918 | 69.1912 | 69.8509 | 49.6461 | 0.99957 | 99.2597 | 337.5259 | 281.549 | 86.7196 | 695.9262 | 2 | 448.5808 | 33.3764 | 47.262 | 35.3903 | 66.4498 | 12.0149 | 109.0529 | 30.8929 | 8.1238 | 97.7099 | 53.8448 | 25 | 28.6274 | 74 | 32 | 1.0007 | 68.6274 | 100 | 7970 | 32.549 | 107.8415 | 35.2356 | -0.0625 | 19.875 | 0 | 41.4398 | 33.2031
9/28/2020 22:31:43.0 | 78.7748 | 983 | 20 | 2501.1534 | 127.3663 | 72.2212 | 86.1475 | 30.2187 | 32.1504 | 0.05798 | 107 | 11.3695 | 69.3911 | 69.9242 | 49.6711 | 1.0156 | 99.2609 | 338.3127 | 282.2813 | 86.4199 | 695.9512 | 1.9829 | 446.7373 | 33.3598 | 47.3589 | 35.4226 | 66.4434 | 12.0126 | 109.082 | 30.4673 | 8.0826 | 97.6428 | 53.8252 | 25 | 28.6274 | 73 | 32 | 1.004 | 68.6274 | 95 | 8310 | 32.549 | 108.8104 | 35.2478 | -0.0625 | 19.1875 | 0 | 41.9495 | 33.2031
9/28/2020 22:31:44.0 | 78.7751 | 984 | 20 | 2500.6335 | 127.4871 | 72.2503 | 86.1686 | 30.2243 | 32.1445 | 0.05714 | 106.9913 | 11.3598 | 69.02 | 69.4929 | 49.6921 | 1.0072 | 99.2609 | 336.7952 | 281.3518 | 86.4262 | 696.0888 | 1.9606 | 451.4577 | 33.3845 | 47.262 | 35.4429 | 66.3495 | 12.0119 | 109.026 | 30.5788 | 8.0246 | 97.5674 | 53.8957 | 25 | 28.6274 | 74 | 32 | 1.0026 | 68.6274 | 95 | 8360 | 32.549 | 108.49 | 35.1501 | -0.0625 | 19.25 | 0 | 42.4713 | 33.2031
9/28/2020 22:31:45.0 | 78.7754 | 985 | 20 | 2499.8144 | 127.6326 | 72.2897 | 86.1894 | 30.2026 | 32.1579 | 0.05674 | 107 | 11.3579 | 69.0485 | 69.8642 | 49.7135 | 1.0033 | 99.2626 | 337.1887 | 281.042 | 86.5491 | 696.0127 | 2.0051 | 449.9215 | 33.4117 | 47.3404 | 35.4496 | 66.6259 | 11.9845 | 109.5319 | 30.6057 | 8.1509 | 97.5674 | 53.9022 | 25 | 29.0196 | 74 | 32 | 1.0013 | 68.2353 | 99 | 8210 | 32.549 | 107.8415 | 35.2325 | -0.0625 | 19.5625 | 0 | 42.7124 | 33.2031
9/28/2020 22:31:46.0 | 78.7757 | 986 | 20 | 2499.7872 | 127.6435 | 72.3023 | 86.2199 | 30.2054 | 32.1529 | 0.05605 | 106.9826 | 11.3598 | 69.1342 | 69.8876 | 49.7507 | 1.0226 | 99.2597 | 336.2894 | 281.0983 | 86.4751 | 696.0888 | 1.9969 | 449.3349 | 33.4141 | 47.5207 | 35.5481 | 66.4498 | 12.0119 | 109.305 | 30.5265 | 8.1213 | 97.6009 | 53.9975 | 25 | 28.6274 | 74 | 32 | 1.0004 | 68.6274 | 95 | 8510 | 32.549 | 108.49 | 35.2173 | -0.0625 | 19.375 | 0 | 42.8162 | 33.2031
9/28/2020 22:31:47.0 | 78.7759 | 987 | 20 | 2500.8083 | 127.4224 | 72.3318 | 86.2555 | 30.2264 | 32.1387 | 0.05458 | 107.0349 | 11.3579 | 69.1912 | 69.3216 | 49.7681 | 0.99868 | 99.2603 | 336.6547 | 281.1828 | 86.5792 | 696.2306 | 1.9637 | 450.117 | 33.3699 | 47.1135 | 35.4159 | 66.4562 | 12.0308 | 109.3616 | 30.5855 | 8.0813 | 97.668 | 54.0222 | 25 | 28.6274 | 74 | 32 | 0.99901 | 68.6274 | 95 | 8290 | 32.549 | 108.8104 | 35.3546 | -0.0625 | 19.6875 | 0 | 42.9199 | 33.2031
9/28/2020 22:31:48.0 | 78.7762 | 988 | 20 | 2500.1654 | 127.4575 | 72.3235 | 86.2675 | 30.2134 | 32.1547 | 0.05372 | 107.0087 | 11.3657 | 69.3911 | 69.7055 | 49.7928 | 1.0101 | 99.2609 | 336.7671 | 280.8166 | 86.4011 | 696.4141 | 2.0011 | 449.3629 | 33.3705 | 47.4941 | 35.4429 | 66.3238 | 12.0119 | 109.2221 | 30.3948 | 8.1316 | 97.7603 | 54.0484 | 25 | 28.6274 | 74 | 32 | 1.0032 | 68.6274 | 100 | 8040 | 32.549 | 107.8415 | 35.1715 | 0 | 20.625 | 0 | 42.4988 | 33.2031
9/28/2020 22:31:49.0 | 78.7765 | 989 | 20 | 2499.7376 | 127.4301 | 72.3427 | 86.3107 | 30.2163 | 32.1533 | 0.05532 | 107.0262 | 11.3695 | 68.9343 | 69.5583 | 49.8108 | 1.0031 | 99.2626 | 336.7952 | 281.3236 | 86.4513 | 696.5413 | 2.0007 | 447.5473 | 33.3576 | 47.3404 | 35.397 | 66.7762 | 11.9868 | 109.4479 | 30.6581 | 8.0787 | 97.819 | 54.0549 | 25 | 29.0196 | 74 | 32 | 0.99937 | 69.0196 | 96 | 8190 | 32.549 | 108.49 | 35.3088 | 0 | 20.375 | 0 | 42.1265 | 33.2031
9/28/2020 22:31:50.0 | 78.7768 | 990 | 20 | 2499.4923 | 127.4661 | 72.3416 | 86.3371 | 30.2188 | 32.1657 | 0.05578 | 107.0262 | 11.3695 | 69.334 | 69.8058 | 49.8255 | 1.0037 | 99.2631 | 335.8679 | 280.3378 | 86.6644 | 696.6581 | 1.9987 | 451.0388 | 33.3638 | 47.2554 | 35.4429 | 66.5937 | 12.0157 | 109.2804 | 30.153 | 8.0633 | 97.8693 | 54.1501 | 25 | 29.0196 | 74 | 32 | 1.0009 | 68.6274 | 96 | 8310 | 32.549 | 108.8104 | 35.1776 | 0 | 20.625 | 0 | 41.7053 | 33.2031
9/28/2020 22:31:51.0 | 78.7771 | 991 | 20 | 2500.4808 | 127.426 | 72.3622 | 86.3578 | 30.2046 | 32.1562 | 0.05679 | 107.0524 | 11.3598 | 69.1912 | 69.8876 | 49.8458 | 1.0092 | 99.2626 | 336.5985 | 281.0138 | 86.5603 | 696.6883 | 2.01 | 450.4522 | 33.3665 | 47.4557 | 35.3768 | 66.5372 | 11.9952 | 109.3358 | 30.513 | 8.2192 | 97.9783 | 54.1879 | 25 | 29.0196 | 74 | 32 | 1.0044 | 68.6274 | 100 | 8210 | 32.549 | 108.1619 | 35.3363 | 0 | 20.9375 | 0 | 41.4062 | 33.2031
9/28/2020 22:31:52.0 | 78.7773 | 992 | 20 | 2499.9583 | 127.6553 | 72.42 | 86.3642 | 30.1935 | 32.1719 | 0.05392 | 107.0524 | 11.355 | 69.1912 | 70.212 | 49.8652 | 0.99815 | 99.2637 | 336.2332 | 280.535 | 86.371 | 696.9178 | 2.0117 | 448.3853 | 33.4195 | 47.2554 | 35.4105 | 66.6438 | 12.0149 | 109.309 | 30.5197 | 8.2063 | 98.0622 | 54.2206 | 25 | 29.0196 | 74 | 32 | 1.0004 | 68.6274 | 96 | 8260 | 32.549 | 108.8104 | 35.3088 | 0 | 20.6875 | 0 | 40.9943 | 33.2031
9/28/2020 22:31:53.0 | 78.7776 | 993 | 20 | 2500.4985 | 127.8229 | 72.441 | 86.3773 | 30.2169 | 32.1561 | 0.05355 | 107.0524 | 11.356 | 69.4481 | 69.58 | 49.9009 | 1.0049 | 99.2626 | 337.2168 | 281.0701 | 86.4137 | 696.9073 | 2.0219 | 449.1115 | 33.4706 | 47.7142 | 35.5022 | 66.6875 | 12.0255 | 109.2798 | 30.4082 | 8.1019 | 98.0035 | 54.1566 | 25 | 28.6274 | 74 | 32 | 0.99895 | 68.6274 | 96 | 8330 | 32.549 | 108.8104 | 35.2264 | -0.1875 | 20 | 0 | 41.4032 | 33.2031
9/28/2020 22:31:54.0 | 78.7779 | 994 | 20 | 2498.236 | 127.7139 | 72.4966 | 86.3915 | 30.2254 | 32.1631 | 0.05435 | 107.0174 | 11.3356 | 69.2198 | 69.3569 | 49.9395 | 0.99334 | 99.2614 | 335.9803 | 280.5631 | 86.6958 | 696.7853 | 1.9938 | 448.888 | 33.4118 | 47.4438 | 35.397 | 67.0267 | 12.0354 | 109.3627 | 30.6581 | 8.1419 | 97.9112 | 54.1058 | 25 | 28.6274 | 74 | 32 | 0.99773 | 68.6274 | 100 | 7940 | 32.549 | 108.1619 | 35.2631 | 0 | 19.375 | 0 | 41.9067 | 33.2031
9/28/2020 22:31:55.0 | 78.7782 | 995 | 20 | 2500.7307 | 127.3301 | 72.5073 | 86.4104 | 30.2255 | 32.1707 | 0.05572 | 107.0087 | 11.3414 | 69.0771 | 69.8509 | 49.9517 | 1.0028 | 99.2603 | 336.0365 | 279.9998 | 86.6756 | 696.7697 | 1.9887 | 448.6087 | 33.3447 | 47.3708 | 35.482 | 66.7055 | 12.0187 | 109.4736 | 30.5317 | 8.2012 | 97.8609 | 54.2897 | 25 | 28.6274 | 74 | 32 | 0.99883 | 68.6274 | 95 | 8260 | 32.549 | 108.8104 | 35.2356 | 0 | 20.1875 | 0 | 40.9759 | 33.2031
9/28/2020 22:31:56.0 | 78.7784 | 996 | 20 | 2501.934 | 127.5384 | 72.5045 | 86.4342 | 30.2283 | 32.1715 | 0.05655 | 107 | 11.3434 | 69.3625 | 69.8409 | 49.9728 | 1.017 | 99.2614 | 336.1489 | 280.2251 | 86.7622 | 696.8208 | 2.0069 | 451.4577 | 33.4153 | 47.4106 | 35.4429 | 66.744 | 12.0058 | 109.5028 | 30.5197 | 8.1819 | 97.8861 | 54.3536 | 25 | 28.6274 | 74 | 32 | 1.001 | 68.6274 | 96 | 8360 | 32.549 | 108.8104 | 35.2142 | -0.125 | 20.125 | 0 | 41.0706 | 33.2031
9/28/2020 22:31:57.0 | 78.7787 | 997 | 20 | 2501.6952 | 127.7748 | 72.5399 | 86.457 | 30.2303 | 32.1721 | 0.0557 | 107.0262 | 11.3395 | 69.4481 | 69.8959 | 49.9796 | 1.0017 | 99.262 | 336.5142 | 280.0562 | 86.7196 | 696.7749 | 2.0288 | 448.5529 | 33.474 | 47.3655 | 35.4361 | 66.7505 | 12.0202 | 109.3353 | 30.5788 | 8.0594 | 97.9028 | 54.2962 | 25 | 28.6274 | 74 | 32 | 0.99937 | 68.6274 | 100 | 8290 | 32.549 | 108.1619 | 35.2508 | -0.125 | 20.25 | 0 | 40.9943 | 33.2031
9/28/2020 22:31:58.0 | 78.779 | 998 | 20 | 2499.3118 | 128.0345 | 72.5599 | 86.4968 | 30.2363 | 32.1624 | 0.05561 | 107.0087 | 11.3317 | 69.3911 | 70.3166 | 49.9964 | 1.001 | 99.2626 | 335.334 | 279.859 | 86.6958 | 696.6018 | 2.0224 | 449.6422 | 33.5101 | 47.3921 | 35.4226 | 66.9265 | 11.98 | 109.4479 | 30.7104 | 8.0774 | 97.9112 | 54.3849 | 25 | 28.6274 | 74 | 32 | 1.0072 | 68.6274 | 96 | 8510 | 32.549 | 108.8104 | 35.2203 | -0.125 | 20.0625 | 0 | 40.8935 | 33.2031
9/28/2020 22:31:59.0 | 78.7793 | 999 | 20 | 2500.8879 | 127.843 | 72.6235 | 86.5069 | 30.231 | 32.1572 | 0.054 | 107.0262 | 11.322 | 69.5052 | 70.1838 | 50.0191 | 0.99815 | 99.2626 | 335.7274 | 279.4647 | 86.7258 | 696.582 | 1.9971 | 449.3349 | 33.4811 | 47.6825 | 35.5548 | 66.7068 | 11.9937 | 109.4199 | 30.6379 | 8.2115 | 97.8609 | 54.3092 | 25 | 28.6274 | 74 | 32 | 1.0001 | 68.6274 | 96 | 8210 | 32.549 | 108.8104 | 35.3088 | -0.125 | 20 | 0 | 41.0126 | 33.2031
9/28/2020 22:32:00.0 | 78.7796 | 1000 | 20 | 2498.8208 | 127.6245 | 72.6745 | 86.5131 | 30.2328 | 32.1621 | 0.05611 | 107.0087 | 11.324 | 69.3625 | 70.4044 | 50.0382 | 1.0172 | 99.2614 | 335.615 | 279.8027 | 86.6644 | 696.4548 | 1.9973 | 447.9942 | 33.3962 | 47.4623 | 35.4429 | 66.8943 | 11.9754 | 109.5588 | 30.7292 | 8.1638 | 97.8441 | 54.3536 | 25 | 28.6274 | 74 | 32 | 1.0008 | 68.6274 | 100 | 8020 | 32.549 | 108.1619 | 35.2844 | -0.1875 | 20.125 | 0 | 40.9973 | 33.2031
9/28/2020 22:32:01.0 | 78.7798 | 1001 | 20 | 2498.2597 | 127.6209 | 72.7097 | 86.5547 | 30.227 | 32.1605 | 0.0552 | 106.9738 | 11.3278 | 69.648 | 69.6604 | 50.0484 | 0.99672 | 99.262 | 335.7274 | 279.521 | 86.7685 | 696.3578 | 1.9934 | 450.3405 | 33.3878 | 47.5207 | 35.3174 | 66.7505 | 11.9967 | 109.2512 | 30.6312 | 8.1303 | 97.8273 | 54.4866 | 25 | 28.6274 | 74 | 32 | 1.0015 | 68.6274 | 96 | 8210 | 32.549 | 108.8104 | 35.1776 | -0.0625 | 19.1875 | 0 | 41.2903 | 33.2031
9/28/2020 22:32:02.0 | 78.7801 | 1002 | 20 | 2500.3728 | 127.7327 | 72.7391 | 86.5628 | 30.2199 | 32.1592 | 0.05341 | 107.0087 | 11.3201 | 69.3054 | 70.2486 | 50.0516 | 0.99957 | 99.262 | 335.615 | 279.6055 | 86.7622 | 696.2056 | 1.9927 | 450.5639 | 33.4453 | 47.4106 | 35.5413 | 66.9444 | 12.0111 | 109.0552 | 30.5721 | 8.1445 | 97.7603 | 54.4488 | 25 | 28.6274 | 74 | 32 | 1.0032 | 68.6274 | 95 | 8360 | 32.549 | 108.8104 | 35.2692 | -0.0625 | 19.5625 | 0 | 41.5344 | 33.2031
9/28/2020 22:32:03.0 | 78.7804 | 1003 | 20 | 2500.0214 | 127.6754 | 72.7079 | 86.5745 | 30.1952 | 32.176 | 0.054 | 106.9564 | 11.324 | 69.5909 | 70.6441 | 50.0724 | 1.0044 | 99.2609 | 335.615 | 279.3802 | 86.9214 | 696.2463 | 1.9905 | 449.5305 | 33.4256 | 47.3204 | 35.4887 | 66.9573 | 12.0157 | 109.054 | 30.952 | 8.1019 | 97.7686 | 54.6013 | 25 | 28.6274 | 74 | 32 | 0.99974 | 68.6274 | 100 | 8290 | 32.549 | 107.8415 | 35.1807 | 0 | 20.25 | 0 | 41.6046 | 33.2031
9/28/2020 22:32:04.0 | 78.7807 | 1004 | 20 | 2498.864 | 127.6652 | 72.7307 | 86.5989 | 30.2365 | 32.1758 | 0.05685 | 106.9738 | 11.3278 | 69.3625 | 70.5285 | 50.0902 | 1.0021 | 99.2603 | 334.6876 | 279.1548 | 86.8725 | 696.2515 | 1.9734 | 449.5584 | 33.4075 | 47.5273 | 35.4429 | 67.0575 | 11.9982 | 109.0815 | 30.7426 | 8.1664 | 97.7686 | 54.557 | 25 | 29.0196 | 74 | 32 | 1.0003 | 68.6274 | 95 | 8430 | 32.549 | 108.8104 | 35.1624 | -0.125 | 18.8125 | 0 | 42.5293 | 33.2031
9/28/2020 22:32:05.0 | 78.7809 | 1005 | 20 | 2500.3645 | 127.5562 | 72.7459 | 86.6196 | 30.2097 | 32.1766 | 0.05679 | 107 | 11.3298 | 69.6194 | 70.134 | 50.1073 | 0.9994 | 99.2586 | 334.9124 | 279.2112 | 87.0617 | 696.2672 | 1.9586 | 449.9494 | 33.399 | 47.4689 | 35.5683 | 66.9509 | 12.0028 | 109.1918 | 30.6835 | 8.1728 | 97.6512 | 54.6274 | 25 | 28.6274 | 74 | 32 | 1.0016 | 68.6274 | 95 | 8140 | 32.549 | 108.8104 | 34.9701 | -0.0625 | 19.625 | 0 | 42.4713 | 33.2031
9/28/2020 22:32:06.0 | 78.7812 | 1006 | 20 | 2500.1098 | 127.7505 | 72.7894 | 86.659 | 30.2041 | 32.1723 | 0.05551 | 106.9651 | 11.3424 | 69.2483 | 69.9026 | 50.1268 | 1.006 | 99.2609 | 335.334 | 278.9577 | 86.9702 | 696.2056 | 1.9976 | 448.3015 | 33.4465 | 47.2687 | 35.4361 | 67.1076 | 12.0179 | 109.1381 | 30.4284 | 8.1058 | 97.6345 | 54.7538 | 25 | 28.6274 | 74 | 32 | 0.99901 | 68.6274 | 100 | 8020 | 32.549 | 107.8415 | 35.2264 | -0.125 | 19.1875 | 0 | 42.9932 | 33.2031
9/28/2020 22:32:07.0 | 78.7815 | 1007 | 20 | 2499.9177 | 127.877 | 72.843 | 86.7012 | 30.222 | 32.1558 | 0.05663 | 106.9215 | 11.3463 | 69.1627 | 69.3384 | 50.144 | 1.0006 | 99.2586 | 334.7157 | 278.2535 | 86.8725 | 696.1347 | 1.9923 | 450.0332 | 33.477 | 47.4239 | 35.5022 | 67.0575 | 12.0013 | 108.9677 | 30.4808 | 8.178 | 97.6345 | 54.716 | 25 | 29.0196 | 74 | 32 | 0.99782 | 68.6274 | 95 | 8260 | 32.549 | 108.49 | 35.2112 | -0.125 | 19.375 | 0 | 42.8467 | 33.2031
9/28/2020 22:32:08.0 | 78.7818 | 1008 | 20 | 2497.0206 | 127.7764 | 72.8519 | 86.7117 | 30.2202 | 32.1793 | 0.05416 | 106.9476 | 11.3443 | 69.4767 | 69.8058 | 50.1719 | 1.0019 | 99.2592 | 334.4909 | 278.4789 | 87.0617 | 696.1649 | 1.9865 | 450.3684 | 33.4119 | 47.3138 | 35.3835 | 67.1011 | 11.9997 | 109.3605 | 30.4741 | 8.1419 | 97.7015 | 54.6521 | 25 | 28.6274 | 74 | 32 | 1.0014 | 68.6274 | 95 | 8290 | 32.549 | 108.49 | 35.199 | 0 | 19.5 | 0 | 42.8894 | 33.2031
9/28/2020 22:32:09.0 | 78.7821 | 1009 | 20 | 2501.2376 | 127.237 | 72.8367 | 86.7469 | 30.2268 | 32.1833 | 0.05643 | 106.9476 | 11.3424 | 69.334 | 69.8942 | 50.1902 | 1.0023 | 99.2586 | 334.7719 | 278.676 | 86.9514 | 696.2713 | 2.0179 | 450.955 | 33.327 | 47.1453 | 35.4159 | 67.1383 | 11.9906 | 109.2759 | 30.513 | 8.0736 | 97.7519 | 54.7342 | 25 | 29.0196 | 74 | 32 | 1.0014 | 68.6274 | 100 | 8260 | 32.549 | 107.8415 | 35.2295 | -0.0625 | 20.4375 | 0 | 42.6636 | 33.2031
9/28/2020 22:32:10.0 | 78.7823 | 1010 | 20 | 2500.4035 | 127.5501 | 72.8842 | 86.7611 | 30.2103 | 32.1662 | 0.05626 | 106.9826 | 11.3531 | 69.5909 | 70.2004 | 50.2062 | 1.0023 | 99.2592 | 334.1256 | 278.4507 | 87.0316 | 696.5007 | 2.023 | 447.9384 | 33.3979 | 47.4889 | 35.5022 | 67.3708 | 11.9868 | 108.9403 | 30.8608 | 8.0646 | 97.9196 | 54.8685 | 25 | 29.0196 | 74 | 32 | 1.0038 | 68.6274 | 96 | 8260 | 32.549 | 108.8104 | 35.2631 | -0.0625 | 21.4375 | 0 | 41.7053 | 33.2031
9/28/2020 22:32:11.0 | 78.7826 | 1011 | 20 | 2501.2446 | 127.6436 | 72.9511 | 86.7923 | 30.22 | 32.1587 | 0.05569 | 107.0087 | 11.3598 | 69.5338 | 70.2934 | 50.233 | 1.0019 | 99.2575 | 334.4628 | 278.0282 | 87.0366 | 696.582 | 2.012 | 450.2567 | 33.4337 | 47.3907 | 35.5022 | 67.0754 | 12.0111 | 109.1627 | 30.3948 | 8.1509 | 98.0286 | 54.7669 | 25 | 29.0196 | 74 | 32 | 1.0006 | 68.6274 | 96 | 8290 | 32.549 | 108.8104 | 35.2386 | 0.0625 | 20.5625 | 0 | 42.038 | 33.2031
9/28/2020 22:32:12.0 | 78.7829 | 1012 | 20 | 2497.9275 | 127.8902 | 72.956 | 86.814 | 30.2311 | 32.1789 | 0.05445 | 106.9564 | 11.3579 | 69.3911 | 70.2652 | 50.2483 | 1.0113 | 99.2603 | 333.9289 | 277.9155 | 87.1105 | 696.5309 | 2.0155 | 448.0222 | 33.4538 | 47.4172 | 35.5413 | 67.3515 | 11.9944 | 109.2495 | 30.5788 | 8.1883 | 98.0454 | 54.8046 | 25 | 29.0196 | 74 | 32 | 1.0013 | 68.6274 | 101 | 8070 | 32.549 | 108.1619 | 35.2295 | 0 | 20.9375 | 0 | 41.7419 | 33.2031
9/28/2020 22:32:13.0 | 78.7832 | 1013 | 20 | 2499.5294 | 127.3621 | 73.0074 | 86.8358 | 30.2242 | 32.1632 | 0.05411 | 107.0436 | 11.3647 | 69.1627 | 69.7624 | 50.2641 | 1.011 | 99.2597 | 334.2661 | 278.2253 | 87.1594 | 696.6529 | 2.0148 | 447.9384 | 33.337 | 47.4172 | 35.4887 | 67.3014 | 11.9891 | 109.5571 | 30.5788 | 8.1006 | 98.079 | 54.8555 | 25 | 29.0196 | 74 | 32 | 1.0034 | 68.6274 | 96 | 8240 | 32.549 | 108.8104 | 35.2905 | 0 | 20.4375 | 0 | 41.5314 | 33.2031
9/28/2020 22:32:14.0 | 78.7834 | 1014 | 20 | 2500.4887 | 127.4705 | 73.0488 | 86.8546 | 30.2187 | 32.1642 | 0.05229 | 107.0611 | 11.3637 | 69.334 | 70.6622 | 50.2783 | 0.99922 | 99.2631 | 334.8843 | 278.338 | 87.0679 | 696.6779 | 2.031 | 449.5584 | 33.3782 | 47.4756 | 35.4685 | 67.408 | 11.9997 | 109.4485 | 30.5855 | 8.1161 | 98.0454 | 54.8867 | 25 | 28.6274 | 74 | 32 | 1.0023 | 68.6274 | 96 | 8310 | 32.549 | 109.1309 | 35.1257 | 0 | 20.5625 | 0 | 41.1438 | 33.2031
9/28/2020 22:32:15.0 | 78.7837 | 1015 | 20 | 2500.1129 | 127.5399 | 73.0685 | 86.8621 | 30.2146 | 32.177 | 0.05407 | 107 | 11.3618 | 69.2483 | 70.4937 | 50.3183 | 0.98853 | 99.2631 | 334.0975 | 277.8029 | 87.2208 | 696.7447 | 2.0277 | 450.536 | 33.3914 | 47.4305 | 35.4496 | 67.4645 | 11.9929 | 109.5885 | 30.5399 | 8.1883 | 98.037 | 54.9193 | 25 | 29.0196 | 74 | 32 | 1.0007 | 68.6274 | 100 | 8260 | 32.549 | 108.1619 | 35.2753 | 0 | 20.5 | 0 | 41.0645 | 33.2031
9/28/2020 22:32:16.0 | 78.784 | 1016 | 20 | 2499.8439 | 127.6428 | 73.1111 | 86.9028 | 30.2254 | 32.1789 | 0.05247 | 106.9913 | 11.3666 | 69.0771 | 70.0209 | 50.3369 | 1.0044 | 99.2609 | 334.4909 | 277.9719 | 86.9702 | 696.6529 | 2.0217 | 447.8825 | 33.4147 | 47.3721 | 35.5413 | 67.458 | 11.9785 | 109.4742 | 30.7426 | 8.2012 | 97.9867 | 54.9571 | 25 | 28.6274 | 75 | 32 | 1.0006 | 68.2353 | 96 | 8310 | 32.549 | 108.8104 | 35.1898 | 0.0625 | 20.3125 | 0 | 41.095 | 33.2031
9/28/2020 22:32:17.0 | 78.7843 | 1017 | 20 | 2502.1744 | 127.7378 | 73.185 | 86.9377 | 30.2182 | 32.1738 | 0.05086 | 107.0174 | 11.3657 | 69.2198 | 69.5901 | 50.367 | 0.99263 | 99.2603 | 333.676 | 277.4649 | 87.3548 | 696.6175 | 2.0027 | 449.5863 | 33.4708 | 47.4172 | 35.4955 | 67.4516 | 11.9997 | 109.4456 | 30.5788 | 8.1548 | 97.9448 | 55.0652 | 25 | 28.6274 | 75 | 32 | 0.99873 | 68.6274 | 96 | 8310 | 32.549 | 108.8104 | 35.0555 | 0 | 19.875 | 0 | 41.2872 | 33.2031
9/28/2020 22:32:18.0 | 78.7846 | 1018 | 20 | 2496.6345 | 128.0107 | 73.2321 | 86.9768 | 30.2426 | 32.1652 | 0.05051 | 107.0262 | 11.3676 | 69.2198 | 69.8141 | 50.4003 | 1.0035 | 99.2586 | 332.9173 | 277.1269 | 87.2508 | 696.6529 | 1.9985 | 448.4132 | 33.468 | 47.5658 | 35.5413 | 67.4952 | 12.0096 | 109.2759 | 30.5721 | 8.111 | 97.9196 | 54.9571 | 25 | 29.0196 | 75 | 32 | 1.0035 | 68.6274 | 100 | 8020 | 32.549 | 108.1619 | 35.144 | 0 | 19.8125 | 0 | 41.1591 | 33.2031
9/28/2020 22:32:19.0 | 78.7848 | 1019 | 20 | 2500.7239 | 127.5502 | 73.2719 | 87.0067 | 30.2138 | 32.1932 | 0.05316 | 107.0785 | 11.3734 | 69.2769 | 69.9409 | 50.4324 | 1.0092 | 99.2603 | 333.7603 | 277.5494 | 87.2634 | 696.6122 | 1.9958 | 447.4635 | 33.4022 | 47.4239 | 35.5413 | 67.6082 | 12.0142 | 109.2776 | 30.7426 | 8.0968 | 97.8693 | 55.0587 | 25 | 29.0196 | 75 | 32 | 0.9998 | 68.6274 | 95 | 8290 | 32.549 | 108.8104 | 35.2264 | 0 | 19.5625 | 0 | 41.3086 | 33.2031
9/28/2020 22:32:20.0 | 78.7851 | 1020 | 20 | 2502.0678 | 127.6891 | 73.3102 | 87.0217 | 30.2268 | 32.1959 | 0.05437 | 106.9826 | 11.3773 | 69.3911 | 70.0625 | 50.4617 | 1.0037 | 99.2597 | 333.7603 | 276.8734 | 87.2997 | 696.5059 | 1.9646 | 451.2343 | 33.4566 | 47.4106 | 35.4564 | 67.5453 | 11.98 | 108.9969 | 30.5721 | 8.1664 | 97.7519 | 55.0275 | 25 | 28.2353 | 75 | 32 | 0.9998 | 68.6274 | 95 | 8310 | 32.549 | 108.8104 | 35.199 | -0.125 | 19.25 | 0 | 41.4276 | 33.2031
9/28/2020 22:32:21.0 | 78.7854 | 1021 | 20 | 2499.1533 | 128.0643 | 73.2825 | 87.0342 | 30.2186 | 32.2068 | 0.05247 | 106.9826 | 11.3773 | 69.3911 | 70.0858 | 50.4996 | 1.0136 | 99.2592 | 333.0297 | 276.6199 | 87.2696 | 696.4141 | 1.9841 | 448.1898 | 33.5158 | 47.4305 | 35.4955 | 67.6647 | 11.9747 | 109.2764 | 30.7493 | 8.0981 | 97.7015 | 55.0652 | 25 | 29.0196 | 75 | 32 | 1.0007 | 68.2353 | 99 | 8190 | 32.549 | 107.8415 | 35.1898 | -0.125 | 19.4375 | 0 | 41.5588 | 33.2031
9/28/2020 22:32:22.0 | 78.7857 | 1022 | 20 | 2500.2947 | 127.8502 | 73.3347 | 87.0622 | 30.2105 | 32.2103 | 0.04997 | 106.9913 | 11.3725 | 69.1627 | 70.2867 | 50.5338 | 1.004 | 99.262 | 333.5074 | 276.7607 | 87.4225 | 696.6331 | 1.9716 | 449.8936 | 33.475 | 47.644 | 35.6209 | 67.8212 | 11.9747 | 109.2512 | 30.6514 | 8.0053 | 97.7854 | 55.1356 | 25 | 29.0196 | 75 | 32 | 1.0004 | 68.6274 | 95 | 8460 | 32.549 | 108.8104 | 35.08 | -0.125 | 20.25 | 0 | 41.4032 | 33.2031
9/28/2020 22:32:23.0 | 78.7859 | 1023 | 20 | 2500.5822 | 127.871 | 73.3963 | 87.0819 | 30.2187 | 32.1981 | 0.05036 | 107.0087 | 11.3705 | 69.3625 | 69.9726 | 50.5566 | 0.99797 | 99.2609 | 332.4676 | 276.5072 | 87.3736 | 696.6947 | 1.9942 | 449.3908 | 33.4843 | 47.5406 | 35.5954 | 67.7712 | 11.9838 | 109.4742 | 30.6514 | 8.1355 | 97.8357 | 55.2633 | 25 | 28.6274 | 75 | 32 | 0.99977 | 68.6274 | 96 | 8160 | 32.549 | 108.8104 | 35.1532 | -0.0625 | 20 | 0 | 41.7389 | 33.1094
9/28/2020 22:32:24.0 | 78.7862 | 1024 | 20 | 2501.822 | 127.7579 | 73.4689 | 87.1081 | 30.2225 | 32.1917 | 0.04893 | 107.0262 | 11.3715 | 69.3054 | 70.0342 | 50.5768 | 1.0046 | 99.2631 | 332.9173 | 276.6762 | 87.3611 | 696.6988 | 1.9896 | 447.8266 | 33.4713 | 47.7341 | 35.5481 | 67.6582 | 11.9982 | 109.1403 | 30.6379 | 8.2038 | 97.8693 | 55.2685 | 25 | 28.6274 | 75 | 32 | 1.0008 | 68.6274 | 100 | 7990 | 32.549 | 108.1619 | 35.2112 | -0.0625 | 20.0625 | 0 | 41.6901 | 33.1094
9/28/2020 22:32:25.0 | 78.7865 | 1025 | 20 | 2499.2391 | 127.9333 | 73.5064 | 87.1339 | 30.2011 | 32.2009 | 0.04862 | 107.0174 | 11.3686 | 69.0771 | 70.0209 | 50.6044 | 1.0042 | 99.2597 | 332.6924 | 276.817 | 87.4099 | 696.8823 | 1.9836 | 450.5081 | 33.4827 | 47.4756 | 35.5751 | 68.0084 | 12.0126 | 109.193 | 30.5855 | 8.1535 | 97.8609 | 55.2946 | 25 | 29.0196 | 75 | 32 | 0.99892 | 68.6274 | 95 | 8290 | 32.549 | 108.8104 | 35.0891 | -0.0625 | 19.625 | 0 | 41.9891 | 33.2031
9/28/2020 22:32:26.0 | 78.7868 | 1026 | 20 | 2499.5887 | 127.5944 | 73.5312 | 87.185 | 30.2239 | 32.2121 | 0.0489 | 106.9826 | 11.3618 | 69.1627 | 70.1124 | 50.6165 | 1.003 | 99.2631 | 332.3552 | 276.1411 | 87.3674 | 696.7499 | 1.9845 | 450.1729 | 33.3986 | 47.5857 | 35.5616 | 67.8648 | 11.9929 | 109.3924 | 30.7493 | 8.138 | 97.8106 | 55.4847 | 25 | 28.6274 | 75 | 32 | 0.99834 | 68.6274 | 96 | 8290 | 32.549 | 108.8104 | 35.0891 | -0.125 | 19.9375 | 0 | 41.803 | 33.2031
9/28/2020 22:32:27.0 | 78.7871 | 1027 | 20 | 2501.784 | 127.6215 | 73.5374 | 87.2143 | 30.2233 | 32.1942 | 0.05058 | 106.9564 | 11.3637 | 69.2483 | 70.0075 | 50.6426 | 1.0201 | 99.2626 | 332.2147 | 275.6904 | 87.4713 | 696.704 | 1.9612 | 448.6367 | 33.4351 | 47.5923 | 35.5548 | 67.7712 | 12.0035 | 108.8597 | 30.599 | 8.1638 | 97.5841 | 55.3258 | 25 | 28.6274 | 75 | 32 | 1.006 | 68.6274 | 99 | 8260 | 32.549 | 108.1619 | 35.1654 | -0.0625 | 17.8125 | 0 | 42.8833 | 33.1094
9/28/2020 22:32:28.0 | 78.7873 | 1028 | 20 | 2497.116 | 127.8306 | 73.5427 | 87.2286 | 30.2057 | 32.1801 | 0.04846 | 106.9651 | 11.3705 | 69.1342 | 70.3182 | 50.6659 | 1.0081 | 99.2643 | 332.8329 | 275.9439 | 87.5313 | 696.6633 | 1.9497 | 449.4467 | 33.4274 | 47.2938 | 35.5548 | 67.6325 | 12.0119 | 109.0574 | 30.2968 | 8.1483 | 97.5338 | 55.2242 | 25 | 29.0196 | 75 | 32 | 0.99983 | 68.6274 | 95 | 8550 | 32.549 | 108.49 | 35.144 | -0.125 | 19.1875 | 0 | 42.868 | 33.2031
9/28/2020 22:32:29.0 | 78.7876 | 1029 | 20 | 2500.9998 | 127.4988 | 73.5649 | 87.237 | 30.2147 | 32.1887 | 0.04946 | 106.9389 | 11.3686 | 69.4767 | 69.8609 | 50.685 | 1.0008 | 99.2637 | 332.4114 | 276.0284 | 87.4036 | 696.6175 | 1.9546 | 449.8098 | 33.3924 | 47.5724 | 35.4955 | 67.952 | 11.9937 | 109.281 | 30.5788 | 8.1741 | 97.6428 | 55.2685 | 25 | 28.6274 | 75 | 32 | 1.0009 | 68.6274 | 96 | 8160 | 32.549 | 108.8104 | 35.202 | -0.125 | 19.8125 | 0 | 42.8375 | 33.2031
9/28/2020 22:32:30.0 | 78.7879 | 1030 | 20 | 2499.5785 | 127.6649 | 73.5926 | 87.2549 | 30.2147 | 32.1958 | 0.05071 | 107 | 11.3657 | 69.4767 | 69.8992 | 50.7171 | 1.0104 | 99.2648 | 331.6246 | 275.7186 | 87.5627 | 696.7092 | 1.9776 | 448.5249 | 33.4169 | 47.4822 | 35.509 | 67.9148 | 11.964 | 109.3381 | 30.8017 | 8.0671 | 97.6512 | 55.4339 | 25 | 28.6274 | 75 | 32 | 1.0008 | 68.6274 | 100 | 7970 | 32.549 | 107.8415 | 35.1471 | -0.0625 | 20.0625 | 0 | 42.7094 | 33.1094
9/28/2020 22:32:31.0 | 78.7882 | 1031 | 20 | 2501.3465 | 127.714 | 73.6313 | 87.2813 | 30.2029 | 32.2136 | 0.05057 | 107 | 11.3569 | 69.4481 | 70.2652 | 50.73 | 1.0069 | 99.2643 | 331.9618 | 275.6904 | 87.47 | 696.607 | 1.99 | 450.8433 | 33.4534 | 47.5909 | 35.482 | 67.6197 | 12.0285 | 109.0854 | 30.4404 | 8.1677 | 97.819 | 55.5601 | 25 | 29.0196 | 75 | 32 | 1.0019 | 68.6274 | 95 | 8260 | 32.549 | 108.8104 | 35.2234 | -0.0625 | 20.3125 | 0 | 42.4652 | 33.2031
9/28/2020 22:32:32.0 | 78.7884 | 1032 | 20 | 2497.3789 | 127.8369 | 73.6589 | 87.3068 | 30.2142 | 32.2297 | 0.05019 | 107 | 11.3589 | 69.3911 | 70.232 | 50.7626 | 1.0097 | 99.2637 | 332.3552 | 275.4087 | 87.5802 | 696.7801 | 1.9772 | 450.4801 | 33.4325 | 47.6559 | 35.4955 | 67.9327 | 11.999 | 109.477 | 30.7157 | 8.1226 | 97.8693 | 55.4716 | 25 | 29.0196 | 75 | 32 | 0.99821 | 68.6274 | 96 | 8360 | 32.549 | 108.8104 | 35.083 | -0.0625 | 20.125 | 0 | 42.5598 | 33.1094
9/28/2020 22:32:33.0 | 78.7887 | 1033 | 20 | 2502.4034 | 127.4933 | 73.6735 | 87.3302 | 30.2111 | 32.2278 | 0.05101 | 107.0262 | 11.3608 | 69.2198 | 70.4458 | 50.7757 | 1.0021 | 99.2637 | 332.5238 | 275.5777 | 87.5439 | 696.8208 | 1.9834 | 449.6422 | 33.4097 | 47.4623 | 35.6007 | 68.0456 | 11.9777 | 109.1689 | 30.6244 | 8.1084 | 97.9867 | 55.5732 | 25 | 28.6274 | 75 | 32 | 1.001 | 68.6274 | 100 | 8210 | 32.549 | 108.1619 | 35.1959 | -0.0625 | 20.9375 | 0 | 41.571 | 33.2031
9/28/2020 22:32:34.0 | 78.789 | 1034 | 20 | 2498.9253 | 127.7626 | 73.7483 | 87.3555 | 30.228 | 32.2323 | 0.04827 | 107.0436 | 11.355 | 69.4767 | 70.0159 | 50.7929 | 0.99672 | 99.2631 | 332.018 | 274.8173 | 87.4825 | 696.7853 | 2.0038 | 448.2736 | 33.4338 | 47.5525 | 35.6074 | 67.9327 | 11.9982 | 109.2524 | 30.5586 | 8.111 | 98.079 | 55.6305 | 25 | 29.0196 | 75 | 32 | 1.0039 | 68.6274 | 96 | 8330 | 32.549 | 108.8104 | 35.1746 | -0.0625 | 20.75 | 0 | 41.571 | 33.2031
9/28/2020 22:32:35.0 | 78.7893 | 1035 | 20 | 2498.0207 | 127.6072 | 73.7995 | 87.3599 | 30.2424 | 32.2276 | 0.04859 | 107.0174 | 11.3686 | 69.3625 | 69.7323 | 50.8188 | 0.98229 | 99.2648 | 332.3552 | 275.0707 | 87.7455 | 696.9073 | 1.9801 | 448.9718 | 33.381 | 47.7275 | 35.5548 | 68.3021 | 11.9731 | 109.3941 | 30.5788 | 8.1329 | 98.1041 | 55.6812 | 25 | 28.6274 | 75 | 32 | 0.99828 | 68.6274 | 96 | 8210 | 32.549 | 108.8104 | 35.2264 | -0.0625 | 20.75 | 0 | 41.2079 | 33.2031
9/28/2020 22:32:36.0 | 78.7896 | 1036 | 20 | 2498.2078 | 127.2752 | 73.7952 | 87.3898 | 30.2284 | 32.2318 | 0.04895 | 107.0436 | 11.3676 | 69.6765 | 69.5717 | 50.8433 | 0.99619 | 99.2665 | 332.0461 | 274.7328 | 87.5551 | 696.9428 | 1.9661 | 450.145 | 33.2967 | 47.681 | 35.5481 | 67.9071 | 11.9815 | 109.732 | 30.5841 | 8.1831 | 98.1377 | 55.6239 | 25 | 29.0196 | 75 | 32 | 1.0018 | 69.0196 | 100 | 8020 | 32.549 | 108.49 | 35.1685 | 0 | 20.3125 | 0 | 41.5466 | 33.2031
9/28/2020 22:32:37.0 | 78.7898 | 1037 | 20 | 2501.6856 | 127.1125 | 73.8375 | 87.4012 | 30.2192 | 32.242 | 0.04872 | 107.0262 | 11.3812 | 69.2769 | 69.6252 | 50.8646 | 1.035 | 99.2643 | 331.6246 | 274.6483 | 87.7818 | 697.1513 | 1.9604 | 447.9384 | 33.3004 | 47.5591 | 35.6074 | 67.8891 | 11.9769 | 109.4776 | 30.5654 | 8.0426 | 98.0622 | 55.6812 | 25 | 28.6274 | 75 | 32 | 0.99916 | 68.6274 | 96 | 8210 | 32.549 | 109.1309 | 35.1044 | -0.0625 | 20.1875 | 0 | 41.9373 | 33.2031
9/28/2020 22:32:38.0 | 78.7901 | 1038 | 20 | 2499.0422 | 127.4416 | 73.8624 | 87.4286 | 30.2483 | 32.2365 | 0.04987 | 106.9826 | 11.3715 | 69.4481 | 70.129 | 50.8121 | 1.0087 | 99.2648 | 331.175 | 274.3384 | 87.7392 | 697.0648 | 1.9178 | 449.5305 | 33.3513 | 47.7726 | 35.5481 | 68.2957 | 11.9785 | 109.4502 | 30.5721 | 8.0091 | 97.8777 | 55.6239 | 25 | 28.2353 | 75 | 32 | 1.0043 | 68.6274 | 95 | 8330 | 32.549 | 109.1309 | 34.9365 | 0 | 19 | 0 | 42.4744 | 33.2031
9/28/2020 22:32:39.0 | 78.7904 | 1039 | 20 | 2499.654 | 127.0946 | 73.8878 | 87.4566 | 30.2244 | 32.2492 | 0.04944 | 106.904 | 11.3637 | 69.2483 | 70.0824 | 50.7752 | 1.0038 | 99.266 | 330.7253 | 274.1694 | 87.8131 | 697.1461 | 1.9081 | 451.1226 | 33.2687 | 47.3337 | 35.6007 | 68.2214 | 11.9625 | 109.3953 | 30.599 | 8.0542 | 97.7519 | 55.7762 | 25 | 28.6274 | 75 | 32 | 1.0013 | 68.6274 | 99 | 8190 | 32.549 | 108.49 | 34.9762 | 0 | 19 | 0 | 42.6086 | 33.2031
9/28/2020 22:32:40.0 | 78.7907 | 1040 | 20 | 2500.3748 | 127.1054 | 73.9462 | 87.4725 | 30.2117 | 32.2561 | 0.04916 | 106.9476 | 11.3608 | 69.5338 | 69.8308 | 50.7683 | 1.0038 | 99.266 | 331.2312 | 274.4511 | 87.9233 | 697.2327 | 1.9225 | 448.9718 | 33.2811 | 47.8641 | 35.5548 | 68.5342 | 11.983 | 109.7034 | 30.8742 | 8.1342 | 97.7099 | 55.8335 | 25 | 28.6274 | 75 | 32 | 1.0021 | 68.6274 | 100 | 8290 | 32.549 | 109.1309 | 34.8083 | 0 | 19.5 | 0 | 42.4683 | 33.2031
9/28/2020 22:32:41.0 | 78.7909 | 1041 | 20 | 2500.3247 | 127.4191 | 73.9922 | 87.5006 | 30.2342 | 32.2407 | 0.04772 | 106.9476 | 11.3608 | 69.2483 | 70.3563 | 50.7791 | 1.0024 | 99.2648 | 331.3436 | 274.3103 | 87.6541 | 697.1054 | 1.9409 | 449.726 | 33.3625 | 47.8376 | 35.5481 | 68.2585 | 11.9754 | 109.8423 | 30.5332 | 8.1586 | 97.7435 | 55.7762 | 25 | 28.2353 | 75 | 32 | 0.99901 | 68.6274 | 100 | 8380 | 32.549 | 109.1309 | 34.7687 | 0 | 19.875 | 0 | 42.3737 | 33.2031
9/28/2020 22:32:42.0 | 78.7912 | 1042 | 20 | 2498.2166 | 127.6551 | 74.0034 | 87.5277 | 30.2214 | 32.2497 | 0.04597 | 106.9651 | 11.3628 | 69.4481 | 70.1074 | 50.8009 | 1.0005 | 99.266 | 330.9502 | 274.3666 | 87.758 | 696.9782 | 1.9409 | 450.0891 | 33.3962 | 47.9993 | 35.5939 | 68.2149 | 11.9944 | 109.4233 | 30.697 | 8.1664 | 97.8022 | 55.8205 | 25 | 28.6274 | 75 | 32 | 1.0022 | 68.6274 | 100 | 8020 | 32.549 | 108.49 | 34.787 | 0 | 20.0625 | 0 | 42.7887 | 33.2031
9/28/2020 22:32:43.0 | 78.7915 | 1043 | 20 | 2502.833 | 127.4751 | 74.0053 | 87.5597 | 30.216 | 32.2665 | 0.04612 | 107.0087 | 11.3666 | 69.705 | 69.9759 | 50.8275 | 1.0088 | 99.2631 | 331.0626 | 274.2258 | 87.599 | 697.1107 | 1.9502 | 447.4635 | 33.4107 | 47.8309 | 35.5548 | 68.4521 | 11.9845 | 109.7846 | 30.5265 | 8.1509 | 97.9616 | 56.0365 | 25 | 28.6274 | 75 | 32 | 0.99922 | 68.6274 | 96 | 8240 | 32.549 | 109.1309 | 34.8755 | 0.0625 | 20.6875 | 0 | 42.63 | 33.1094
9/28/2020 22:32:44.0 | 78.7918 | 1044 | 20 | 2500.5355 | 127.742 | 74.0136 | 87.5738 | 30.1976 | 32.2678 | 0.04763 | 106.9913 | 11.3686 | 69.5338 | 70.4358 | 50.8555 | 1.0092 | 99.2654 | 330.3881 | 273.9159 | 87.8619 | 697.1107 | 1.9661 | 450.117 | 33.4499 | 47.7991 | 35.6074 | 68.3213 | 11.983 | 109.2827 | 30.7037 | 8.1599 | 98.0119 | 55.935 | 25 | 28.6274 | 75 | 32 | 1.0007 | 68.6274 | 95 | 8380 | 32.549 | 109.1309 | 34.7199 | -0.0625 | 20.1875 | 0 | 42.6178 | 33.1094
9/28/2020 22:32:45.0 | 78.7921 | 1045 | 20 | 2500.9366 | 127.5664 | 74.0553 | 87.5992 | 30.2163 | 32.2516 | 0.04773 | 107.0087 | 11.3705 | 69.2483 | 70.2934 | 50.8844 | 1.0049 | 99.2648 | 331.2031 | 273.7469 | 88.0934 | 697.2431 | 1.9473 | 449.8377 | 33.4093 | 47.6307 | 35.6209 | 68.1585 | 11.9709 | 109.114 | 30.7426 | 8.1135 | 98.0119 | 55.9988 | 25 | 28.6274 | 76 | 32 | 0.99663 | 68.6274 | 100 | 8240 | 32.549 | 108.1619 | 34.8724 | 0 | 19.875 | 0 | 42.5537 | 33.2031
9/28/2020 22:32:46.0 | 78.7923 | 1046 | 20 | 2500.979 | 127.7605 | 74.1303 | 87.6335 | 30.2061 | 32.272 | 0.0491 | 106.9564 | 11.3589 | 69.3911 | 69.8842 | 50.9244 | 0.99904 | 99.2631 | 331.6246 | 273.7188 | 87.9107 | 697.1002 | 1.9553 | 448.3015 | 33.4607 | 47.7991 | 35.5939 | 68.4214 | 11.9937 | 109.0283 | 30.599 | 8.0968 | 97.9699 | 56.0234 | 25 | 29.0196 | 76 | 32 | 1.0034 | 68.6274 | 96 | 8330 | 32.549 | 109.1309 | 34.9274 | 0 | 20.1875 | 0 | 42.3309 | 33.1094
9/28/2020 22:32:47.0 | 78.7926 | 1047 | 20 | 2501.6077 | 127.7925 | 74.2061 | 87.6363 | 30.2025 | 32.2655 | 0.05011 | 106.9564 | 11.3443 | 69.3054 | 70.1639 | 50.9611 | 0.99672 | 99.2643 | 330.7253 | 273.9723 | 87.9107 | 697.0898 | 1.957 | 449.5305 | 33.4775 | 47.7474 | 35.633 | 68.4713 | 12.0028 | 108.8894 | 30.6514 | 8.0749 | 97.928 | 56.0612 | 25 | 28.6274 | 76 | 32 | 0.99956 | 68.2353 | 95 | 8310 | 32.549 | 108.8104 | 34.7626 | -0.0625 | 19.75 | 0 | 42.8253 | 33.1094
9/28/2020 22:32:48.0 | 78.7929 | 1048 | 20 | 2502.1563 | 127.8426 | 74.2241 | 87.6714 | 30.2249 | 32.2382 | 0.05019 | 106.9826 | 11.3482 | 69.02 | 70.3248 | 50.9942 | 1.0015 | 99.2626 | 330.4162 | 273.4371 | 87.8745 | 697.3192 | 1.9061 | 448.7205 | 33.498 | 47.709 | 35.6142 | 68.7341 | 12.0134 | 109.1398 | 30.6648 | 8.1844 | 97.8861 | 56.043 | 25 | 28.6274 | 76 | 32 | 0.99806 | 68.6274 | 100 | 8070 | 32.549 | 108.1619 | 34.8297 | -0.125 | 19.75 | 0 | 42.6819 | 33.2031
9/28/2020 22:32:49.0 | 78.7932 | 1049 | 20 | 2499.9212 | 127.7516 | 74.2275 | 87.6717 | 30.2213 | 32.2639 | 0.04867 | 107 | 11.3453 | 69.334 | 69.7824 | 51.0278 | 0.99851 | 99.2609 | 330.079 | 273.5498 | 87.9345 | 697.2629 | 1.8509 | 448.106 | 33.4442 | 47.6692 | 35.5413 | 68.2957 | 11.9853 | 109.054 | 30.5721 | 8.2308 | 97.8525 | 56.1249 | 25 | 29.0196 | 76 | 32 | 1.0022 | 68.6274 | 95 | 8160 | 32.549 | 108.49 | 34.9457 | -0.125 | 19.375 | 0 | 42.9169 | 33.2031
9/28/2020 22:32:50.0 | 78.7934 | 1050 | 20 | 2498.9852 | 127.6627 | 74.2546 | 87.6924 | 30.2348 | 32.2649 | 0.04936 | 106.9826 | 11.3434 | 69.3054 | 70.1772 | 51.0724 | 1.0054 | 99.2609 | 329.9385 | 273.3808 | 87.9895 | 697.3547 | 1.895 | 450.4801 | 33.4084 | 47.7275 | 35.6074 | 68.3521 | 12.0119 | 108.8299 | 30.5788 | 8.1458 | 97.8777 | 56.1887 | 25 | 28.6274 | 76 | 32 | 0.99858 | 68.6274 | 95 | 8290 | 32.549 | 108.49 | 34.9304 | -0.0625 | 20.125 | 0 | 42.4347 | 33.1094
9/28/2020 22:32:51.0 | 78.7937 | 1051 | 20 | 2501.0583 | 127.653 | 74.2796 | 87.7243 | 30.216 | 32.2802 | 0.05024 | 107 | 11.3482 | 69.0771 | 70.3978 | 51.1063 | 0.99761 | 99.2603 | 329.3765 | 272.8456 | 88.0934 | 697.3953 | 1.9211 | 448.2456 | 33.4336 | 47.579 | 35.6074 | 68.6085 | 11.9762 | 108.9974 | 30.8473 | 8.1806 | 97.8861 | 56.2394 | 25 | 29.0196 | 76 | 32 | 0.99675 | 68.6274 | 100 | 8240 | 32.549 | 107.8415 | 35.0525 | 0 | 20.0625 | 0 | 42.3126 | 33.2031
9/28/2020 22:32:52.0 | 78.794 | 1052 | 20 | 2499.4967 | 127.6889 | 74.3357 | 87.7609 | 30.2293 | 32.2754 | 0.04869 | 107.0087 | 11.3531 | 69.4196 | 70.2303 | 51.1347 | 1.0174 | 99.2603 | 329.9666 | 272.7048 | 87.8006 | 697.436 | 1.9072 | 449.9215 | 33.4221 | 47.8892 | 35.5548 | 68.5085 | 11.9944 | 108.9974 | 30.4284 | 8.0865 | 97.9196 | 56.3916 | 25 | 29.0196 | 76 | 32 | 1.0044 | 68.6274 | 96 | 8380 | 32.549 | 108.49 | 35.0555 | -0.0625 | 20.125 | 0 | 42.1539 | 33.2031
9/28/2020 22:32:53.0 | 78.7943 | 1053 | 20 | 2500.1124 | 127.6706 | 74.3769 | 87.7859 | 30.2159 | 32.2754 | 0.04899 | 107.0524 | 11.3472 | 69.334 | 69.7624 | 51.1656 | 0.99672 | 99.2586 | 329.8823 | 272.6485 | 88.0871 | 697.5528 | 1.9014 | 449.3629 | 33.4256 | 47.7792 | 35.6007 | 68.602 | 11.9952 | 109.1918 | 30.6835 | 8.1251 | 97.9699 | 56.2329 | 25 | 29.0196 | 76 | 32 | 0.99709 | 68.6274 | 96 | 8160 | 32.549 | 108.8104 | 34.9609 | -0.0625 | 20.875 | 0 | 41.8762 | 33.1094
9/28/2020 22:32:54.0 | 78.7946 | 1054 | 20 | 2499.106 | 127.5908 | 74.3618 | 87.8089 | 30.2081 | 32.293 | 0.04829 | 107.0349 | 11.3511 | 69.3054 | 70.0059 | 51.1972 | 0.99708 | 99.2626 | 329.7699 | 272.5358 | 88.0383 | 697.6289 | 1.9103 | 449.1115 | 33.3912 | 47.6758 | 35.5413 | 68.652 | 11.9724 | 109.3919 | 30.6835 | 8.2128 | 98.0706 | 56.2771 | 25 | 29.0196 | 76 | 32 | 0.99892 | 68.6274 | 100 | 7970 | 32.549 | 108.1619 | 35.0098 | -0.0625 | 20.6875 | 0 | 41.6321 | 33.1094
9/28/2020 22:32:55.0 | 78.7948 | 1055 | 20 | 2501.0646 | 127.752 | 74.3662 | 87.8301 | 30.2174 | 32.2779 | 0.04989 | 107.0524 | 11.3424 | 69.3911 | 70.1556 | 51.2131 | 1.0149 | 99.262 | 330.5567 | 273.1554 | 87.947 | 697.8072 | 1.9156 | 449.7819 | 33.4596 | 47.7859 | 35.6142 | 68.6085 | 11.9792 | 108.9151 | 30.6379 | 8.1471 | 98.1125 | 56.1952 | 25 | 29.0196 | 76 | 32 | 1.0009 | 69.0196 | 96 | 8310 | 32.549 | 109.1309 | 35.0708 | -0.125 | 20.8125 | 0 | 41.2506 | 33.2031
9/28/2020 22:32:56.0 | 78.7951 | 1056 | 20 | 2499.4097 | 127.661 | 74.3879 | 87.8485 | 30.2016 | 32.2835 | 0.05024 | 107.0698 | 11.356 | 69.3054 | 69.9892 | 51.2301 | 1.0101 | 99.2626 | 329.4608 | 272.5921 | 88.0634 | 697.8125 | 1.9247 | 451.4857 | 33.4137 | 47.7024 | 35.5683 | 68.6777 | 11.9899 | 109.0557 | 30.6581 | 8.0646 | 98.0957 | 56.3539 | 25 | 28.6274 | 76 | 32 | 1.0001 | 68.6274 | 96 | 8310 | 32.549 | 108.8104 | 34.9457 | 0 | 20 | 0 | 41.6779 | 33.2031
9/28/2020 22:32:57.0 | 78.7954 | 1057 | 20 | 2500.982 | 127.5017 | 74.422 | 87.8993 | 30.216 | 32.2897 | 0.048 | 107.0436 | 11.354 | 69.1342 | 70.3464 | 51.2557 | 1.0038 | 99.2637 | 328.8707 | 271.9161 | 88.1485 | 697.8072 | 1.9302 | 449.7539 | 33.393 | 47.6891 | 35.5616 | 68.8647 | 12.0066 | 108.8888 | 30.697 | 8.1045 | 98.1293 | 56.4995 | 25 | 29.0196 | 76 | 32 | 0.99928 | 68.6274 | 100 | 8240 | 32.549 | 108.1619 | 35.0494 | -0.125 | 20.3125 | 0 | 41.2201 | 33.2031
9/28/2020 22:32:58.0 | 78.7957 | 1058 | 20 | 2501.1105 | 127.7158 | 74.4841 | 87.9028 | 30.234 | 32.2832 | 0.04804 | 107.0262 | 11.355 | 69.3054 | 70.232 | 51.2801 | 0.99548 | 99.2648 | 329.7418 | 272.0006 | 87.947 | 697.802 | 1.8939 | 449.8098 | 33.4508 | 47.8892 | 35.6074 | 68.9083 | 11.999 | 109.114 | 30.4284 | 8.2051 | 98.0203 | 56.4423 | 25 | 29.0196 | 76 | 32 | 1.0031 | 68.6274 | 96 | 8410 | 32.549 | 108.8104 | 34.9945 | -0.125 | 19.875 | 0 | 41.2048 | 33.2031
9/28/2020 22:32:59.0 | 78.7959 | 1059 | 20 | 2500.1144 | 127.7818 | 74.5002 | 87.9177 | 30.2228 | 32.2795 | 0.04737 | 107.0262 | 11.3472 | 69.1912 | 70.0042 | 51.3109 | 1.0065 | 99.2671 | 329.1798 | 272.226 | 88.3862 | 697.7509 | 1.9107 | 449.5025 | 33.4547 | 47.4756 | 35.6465 | 68.8084 | 11.999 | 109.2563 | 30.795 | 8.187 | 97.9867 | 56.4293 | 25 | 28.6274 | 76 | 32 | 0.99977 | 68.6274 | 96 | 8140 | 32.549 | 108.8104 | 34.9548 | -0.0625 | 20.3125 | 0 | 41.3147 | 33.1094
9/28/2020 22:33:00.0 | 78.7962 | 1060 | 20 | 2501.3303 | 127.5696 | 74.5524 | 87.9585 | 30.2258 | 32.2949 | 0.04783 | 107.0262 | 11.3395 | 69.3054 | 70.0907 | 51.3397 | 1.0049 | 99.2665 | 329.7137 | 272.057 | 88.3011 | 697.802 | 1.9127 | 447.4356 | 33.4154 | 47.7991 | 35.5548 | 68.6713 | 11.9914 | 109.3398 | 30.7037 | 8.0929 | 98.0035 | 56.6958 | 25 | 29.0196 | 76 | 32 | 0.99855 | 68.6274 | 100 | 7940 | 32.549 | 108.1619 | 34.8785 | -0.0625 | 20.25 | 0 | 41.4795 | 33.2031
9/28/2020 22:33:01.0 | 78.7965 | 1061 | 20 | 2500.5516 | 127.8102 | 74.5701 | 87.9649 | 30.2199 | 32.3172 | 0.04843 | 107.0349 | 11.3395 | 69.3054 | 69.9942 | 51.3572 | 1.0046 | 99.2637 | 329.5451 | 272.2823 | 88.1109 | 697.7457 | 1.9021 | 450.6198 | 33.468 | 47.6493 | 35.6923 | 68.7263 | 11.9891 | 109.1969 | 30.8137 | 8.0336 | 98.0119 | 56.5242 | 25 | 29.0196 | 76 | 32 | 1.0018 | 68.6274 | 96 | 8290 | 32.549 | 108.8104 | 35.0098 | -0.125 | 19.9375 | 0 | 41.6016 | 33.2031
9/28/2020 22:33:02.0 | 78.7968 | 1062 | 20 | 2498.9216 | 127.8323 | 74.5416 | 87.9766 | 30.2112 | 32.3165 | 0.04965 | 107.0698 | 11.355 | 69.5052 | 69.8825 | 51.3879 | 1.009 | 99.2648 | 328.3648 | 271.2683 | 88.3862 | 697.7613 | 1.8994 | 449.9494 | 33.452 | 47.579 | 35.7126 | 68.8583 | 11.9815 | 109.3381 | 30.5855 | 8.0285 | 97.9616 | 56.6451 | 25 | 28.6274 | 76 | 32 | 0.99892 | 68.6274 | 95 | 8330 | 32.549 | 108.8104 | 35.0708 | 0 | 20.0625 | 0 | 41.5985 | 33.1094
9/28/2020 22:33:03.0 | 78.7971 | 1063 | 20 | 2501.4281 | 127.6342 | 74.5873 | 88.0364 | 30.2185 | 32.3199 | 0.04872 | 107 | 11.3308 | 69.3625 | 70.1655 | 51.4185 | 1.0071 | 99.2643 | 329.1798 | 271.55 | 88.3436 | 697.7155 | 1.895 | 447.7708 | 33.4336 | 47.5857 | 35.4955 | 69.0645 | 11.9838 | 109.2535 | 30.4875 | 8.0156 | 97.9699 | 56.6386 | 25 | 29.0196 | 76 | 32 | 0.99858 | 68.6274 | 100 | 8240 | 32.549 | 108.1619 | 35.0922 | 0 | 19.875 | 0 | 41.8304 | 33.1094
9/28/2020 22:33:04.0 | 78.7973 | 1064 | 20 | 2498.7438 | 127.6907 | 74.6383 | 88.0662 | 30.1973 | 32.3144 | 0.04981 | 106.9826 | 11.3463 | 69.5338 | 69.9476 | 51.4485 | 1.0031 | 99.2665 | 328.5334 | 271.1275 | 88.2273 | 697.6905 | 1.8868 | 449.7539 | 33.4126 | 47.7209 | 35.5683 | 68.7955 | 11.9807 | 109.3958 | 30.6768 | 8.1509 | 97.928 | 56.6581 | 25 | 29.0196 | 76 | 32 | 1.0035 | 68.6274 | 96 | 8530 | 32.549 | 108.8104 | 34.8511 | 0 | 19.625 | 0 | 41.8121 | 33.2031
9/28/2020 22:33:05.0 | 78.7976 | 1065 | 20 | 2499.3769 | 127.6829 | 74.7033 | 88.0721 | 30.1893 | 32.3132 | 0.0506 | 107 | 11.3424 | 69.3054 | 70.1024 | 51.4696 | 1.0049 | 99.2631 | 328.4772 | 271.0712 | 88.3123 | 697.7509 | 1.8762 | 450.0332 | 33.419 | 47.7076 | 35.5413 | 68.7827 | 11.9967 | 109.1964 | 30.5586 | 8.178 | 97.8273 | 56.6321 | 25 | 28.6274 | 76 | 32 | 1.002 | 68.6274 | 95 | 8090 | 32.549 | 108.8104 | 34.9243 | 0 | 18.9375 | 0 | 42.6422 | 33.1094
9/28/2020 22:33:06.0 | 78.7979 | 1066 | 20 | 2496.5542 | 127.6734 | 74.7359 | 88.098 | 30.2061 | 32.3109 | 0.05034 | 106.9738 | 11.3443 | 69.334 | 70.109 | 51.4863 | 0.99263 | 99.2637 | 327.297 | 271.0148 | 88.3123 | 697.7259 | 1.8578 | 447.7149 | 33.3787 | 47.7593 | 35.6668 | 69.1324 | 11.9815 | 108.8328 | 30.5586 | 8.0942 | 97.8357 | 56.7023 | 25 | 29.0196 | 76 | 32 | 0.99886 | 68.6274 | 100 | 7920 | 32.549 | 108.1619 | 35.0037 | 0 | 19.375 | 0 | 42.8223 | 33.1094
9/28/2020 22:33:07.0 | 78.7982 | 1067 | 20 | 2501.0184 | 127.4608 | 74.7429 | 88.1449 | 30.1994 | 32.3158 | 0.05005 | 106.9826 | 11.3375 | 69.0485 | 70.2983 | 51.5073 | 1.0001 | 99.2631 | 328.0838 | 270.7332 | 88.4412 | 697.8531 | 1.8839 | 449.1394 | 33.3828 | 47.7925 | 35.5683 | 69.1145 | 12.0293 | 109.1964 | 30.4875 | 8.0658 | 97.7267 | 56.8102 | 25 | 29.0196 | 76 | 32 | 1.0015 | 68.6274 | 95 | 8190 | 32.549 | 108.8104 | 35.0189 | 0 | 19.3125 | 0 | 43.0298 | 33.2031
9/28/2020 22:33:08.0 | 78.7984 | 1068 | 20 | 2501.6737 | 127.6613 | 74.758 | 88.1608 | 30.1969 | 32.3188 | 0.04976 | 106.9826 | 11.3346 | 69.4767 | 70.8583 | 51.5381 | 1.0056 | 99.2648 | 327.6061 | 270.8458 | 88.2398 | 697.9438 | 1.8877 | 450.0053 | 33.444 | 47.6825 | 35.5804 | 69.0581 | 11.9982 | 109.002 | 30.6903 | 8.2167 | 97.8106 | 56.8218 | 25 | 28.6274 | 76 | 32 | 1.0006 | 68.2353 | 95 | 8330 | 32.549 | 108.8104 | 35.0159 | -0.0625 | 19.375 | 0 | 43.1946 | 33.2031
9/28/2020 22:33:09.0 | 78.7987 | 1069 | 20 | 2500.7038 | 127.8721 | 74.8248 | 88.1701 | 30.2143 | 32.3085 | 0.04916 | 106.9913 | 11.3317 | 69.1912 | 69.9509 | 51.5692 | 1.0079 | 99.2648 | 327.2689 | 270.0853 | 88.4412 | 697.9897 | 1.8935 | 448.7205 | 33.4862 | 47.6374 | 35.5872 | 69.0645 | 11.9632 | 109.2821 | 30.6446 | 8.1135 | 97.8022 | 56.8283 | 25 | 29.0196 | 76 | 32 | 0.99864 | 68.6274 | 99 | 8210 | 32.549 | 107.8415 | 35.1013 | 0 | 19.625 | 0 | 43.0786 | 33.1094
9/28/2020 22:33:10.0 | 78.799 | 1070 | 20 | 2499.4174 | 127.9786 | 74.8574 | 88.222 | 30.2194 | 32.2994 | 0.05081 | 107.0087 | 11.3298 | 69.4767 | 70.0475 | 51.5992 | 1.0092 | 99.2626 | 327.7747 | 270.6768 | 88.4712 | 698.0919 | 1.8926 | 449.6422 | 33.4969 | 47.6692 | 35.5616 | 69.1452 | 11.9944 | 108.8597 | 30.6244 | 8.1135 | 97.8525 | 56.9051 | 25 | 29.0196 | 76 | 32 | 0.99892 | 69.0196 | 96 | 8550 | 32.549 | 108.49 | 34.967 | -0.0625 | 19.5625 | 0 | 42.9443 | 33.2031
9/28/2020 22:33:11.0 | 78.7993 | 1071 | 20 | 2502.0643 | 127.6284 | 74.9212 | 88.2586 | 30.2053 | 32.3101 | 0.05007 | 107.0174 | 11.3191 | 69.5623 | 69.9326 | 51.6246 | 1.001 | 99.2648 | 327.9152 | 270.1417 | 88.49 | 698.021 | 1.9174 | 449.6701 | 33.4406 | 47.6891 | 35.5225 | 69.2643 | 11.9853 | 109.17 | 30.4875 | 8.0968 | 97.8945 | 57.0194 | 25 | 28.6274 | 76 | 32 | 0.99873 | 68.6274 | 96 | 8210 | 32.549 | 108.8104 | 34.9853 | -0.125 | 19.9375 | 0 | 43.0359 | 33.1094
9/28/2020 22:33:12.0 | 78.7996 | 1072 | 20 | 2500.3203 | 127.8327 | 74.9273 | 88.2664 | 30.2147 | 32.3194 | 0.05042 | 107.0174 | 11.323 | 69.2198 | 70.2303 | 51.6448 | 1.0005 | 99.2665 | 328.0557 | 270.029 | 88.5388 | 697.9188 | 1.9132 | 447.8266 | 33.4708 | 47.7925 | 35.6533 | 69.2144 | 11.9701 | 109.2278 | 30.5399 | 8.1728 | 97.9867 | 56.892 | 25 | 28.6274 | 76 | 32 | 0.99974 | 68.6274 | 100 | 7940 | 32.549 | 108.1619 | 34.9915 | -0.0625 | 20.5625 | 0 | 42.5232 | 33.1094
9/28/2020 22:33:13.0 | 78.7998 | 1073 | 20 | 2499.7795 | 128.0633 | 74.9438 | 88.2737 | 30.2142 | 32.3189 | 0.04928 | 107.0262 | 11.3133 | 69.4481 | 70.2452 | 51.667 | 0.99922 | 99.266 | 327.6904 | 270.1417 | 88.3137 | 697.9595 | 1.938 | 449.2511 | 33.5239 | 47.4505 | 35.6007 | 69.3335 | 12.0028 | 110.0115 | 30.6648 | 8.1458 | 98.079 | 57.0441 | 25 | 29.0196 | 76 | 32 | 1.0004 | 68.6274 | 96 | 8290 | 32.549 | 108.8104 | 35.0739 | 0 | 20.625 | 0 | 42.4255 | 33.2031
9/28/2020 22:33:14.0 | 78.8001 | 1074 | 20 | 2497.1743 | 127.9279 | 74.9742 | 88.2906 | 30.1877 | 32.333 | 0.04435 | 107.0087 | 11.3143 | 69.4767 | 70.4458 | 51.6915 | 0.99851 | 99.2654 | 327.7466 | 270.3388 | 88.5151 | 697.8113 | 1.9189 | 450.8433 | 33.4536 | 47.7157 | 35.4617 | 69.3898 | 12.0111 | 109.7309 | 30.6715 | 8.1084 | 98.1125 | 57.0115 | 25 | 29.0196 | 76 | 32 | 1.0028 | 68.6274 | 96 | 8330 | 32.549 | 109.1309 | 34.8419 | -0.125 | 20.25 | 0 | 42.7978 | 33.1094
9/28/2020 22:33:15.0 | 78.8004 | 1075 | 20 | 2501.495 | 127.5224 | 74.9997 | 88.3119 | 30.1922 | 32.3221 | 0.04595 | 107.0174 | 11.3152 | 69.4481 | 70.2569 | 51.7045 | 1.0049 | 99.2648 | 327.578 | 270.367 | 88.49 | 697.9897 | 1.9639 | 448.497 | 33.4052 | 47.4822 | 35.4294 | 69.2144 | 11.9921 | 109.3381 | 30.5399 | 8.1393 | 98.2216 | 57.0817 | 25 | 28.6274 | 76 | 32 | 1.0006 | 68.6274 | 100 | 8240 | 32.549 | 108.8104 | 34.8633 | -0.0625 | 21 | 0 | 41.8335 | 33.1094
9/28/2020 22:33:16.0 | 78.8007 | 1076 | 20 | 2499.9795 | 127.8692 | 75.016 | 88.3167 | 30.1858 | 32.3215 | 0.05059 | 107.0698 | 11.3414 | 69.3054 | 70.1739 | 51.7321 | 1.0079 | 99.2665 | 327.4656 | 269.9727 | 88.6913 | 698.0408 | 1.9542 | 449.6422 | 33.4758 | 47.5406 | 35.5481 | 69.2707 | 11.9944 | 109.676 | 30.8084 | 8.1238 | 98.2383 | 57.0947 | 25 | 29.0196 | 76 | 32 | 1.0017 | 68.6274 | 96 | 8480 | 32.549 | 109.1309 | 35.0647 | -0.0625 | 20.4375 | 0 | 41.4215 | 33.2031
9/28/2020 22:33:17.0 | 78.8009 | 1077 | 20 | 2499.7171 | 127.8273 | 75.091 | 88.332 | 30.1892 | 32.3239 | 0.05227 | 107.0349 | 11.3327 | 69.2483 | 69.657 | 51.7566 | 1.0001 | 99.266 | 327.297 | 269.7192 | 88.7526 | 697.9595 | 1.9386 | 449.8936 | 33.4613 | 47.9158 | 35.5481 | 69.3834 | 12.0073 | 109.3953 | 30.8219 | 8.1006 | 98.1293 | 57.2974 | 25 | 28.6274 | 76 | 32 | 1.0019 | 68.6274 | 96 | 8190 | 32.549 | 108.8104 | 35.0403 | -0.0625 | 19.6875 | 0 | 41.9922 | 33.1094
9/28/2020 22:33:18.0 | 78.8012 | 1078 | 20 | 2498.6647 | 127.8547 | 75.1454 | 88.3904 | 30.212 | 32.3317 | 0.05156 | 106.9651 | 11.3414 | 69.3911 | 70.1173 | 51.7787 | 0.99726 | 99.266 | 327.5218 | 269.4375 | 88.5875 | 697.7968 | 1.934 | 448.497 | 33.4544 | 47.7925 | 35.5481 | 69.5639 | 12.0066 | 109.3393 | 30.697 | 8.0994 | 98.1125 | 57.2974 | 25 | 29.0196 | 76 | 32 | 0.99809 | 68.6274 | 100 | 7920 | 32.549 | 108.1619 | 34.8816 | -0.0625 | 20.4375 | 0 | 41.4551 | 33.1094
9/28/2020 22:33:19.0 | 78.8015 | 1079 | 20 | 2501.7632 | 127.5583 | 75.1763 | 88.4225 | 30.1946 | 32.33 | 0.05169 | 107.0174 | 11.3356 | 69.5338 | 70.8632 | 51.8101 | 1.0044 | 99.2648 | 327.0441 | 269.6065 | 88.7213 | 697.8729 | 1.92 | 449.9774 | 33.4182 | 47.7792 | 35.5939 | 69.4013 | 12.0035 | 109.3381 | 30.6835 | 8.1238 | 98.1041 | 57.2908 | 25 | 28.6274 | 77 | 32 | 1.0028 | 68.6274 | 96 | 8240 | 32.549 | 109.1309 | 34.8938 | -0.125 | 20.375 | 0 | 41.1346 | 33.2031
9/28/2020 22:33:20.0 | 78.8018 | 1080 | 20 | 2499.4722 | 127.9933 | 75.2047 | 88.4417 | 30.1971 | 32.3497 | 0.04952 | 107.0611 | 11.3375 | 69.3625 | 70.1107 | 51.8308 | 1.0014 | 99.2665 | 327.2127 | 269.2685 | 88.5625 | 697.8886 | 1.887 | 450.3125 | 33.5015 | 47.8693 | 35.5616 | 69.3385 | 11.9997 | 109.2558 | 30.513 | 8.2128 | 98.0874 | 57.361 | 25 | 29.0196 | 77 | 32 | 1.001 | 68.6274 | 96 | 8330 | 32.549 | 109.1309 | 34.9121 | 0 | 20.0625 | 0 | 41.3818 | 33.2031
9/28/2020 22:33:21.0 | 78.8021 | 1081 | 20 | 2499.4019 | 127.9142 | 75.224 | 88.4654 | 30.2082 | 32.3465 | 0.047 | 107.0349 | 11.3356 | 69.5623 | 69.7523 | 51.8576 | 1.0108 | 99.2671 | 326.8474 | 269.2122 | 88.6788 | 697.73 | 1.8848 | 448.1339 | 33.4798 | 47.8376 | 35.5143 | 69.4077 | 11.961 | 109.3404 | 30.7426 | 8.138 | 98.0622 | 57.2649 | 25 | 29.0196 | 77 | 32 | 0.9998 | 68.6274 | 100 | 8240 | 32.549 | 108.1619 | 34.9579 | 0 | 20.25 | 0 | 41.3757 | 33.1094
9/28/2020 22:33:22.0 | 78.8023 | 1082 | 20 | 2497.5147 | 127.8996 | 75.2624 | 88.5006 | 30.2102 | 32.3482 | 0.04791 | 107.0174 | 11.3356 | 69.3911 | 70.3497 | 51.887 | 1.0088 | 99.2654 | 327.0441 | 269.1559 | 88.7338 | 697.8834 | 1.9005 | 449.726 | 33.4507 | 48.1026 | 35.5022 | 69.5639 | 11.9785 | 109.3107 | 30.854 | 7.9717 | 98.0957 | 57.3545 | 25 | 28.6274 | 77 | 32 | 0.99879 | 69.0196 | 96 | 8510 | 32.549 | 109.1309 | 34.8511 | 0 | 19.6875 | 0 | 41.5466 | 33.2031
9/28/2020 22:33:23.0 | 78.8026 | 1083 | 20 | 2502.1156 | 127.7016 | 75.3014 | 88.5294 | 30.2148 | 32.344 | 0.04847 | 107.0436 | 11.3453 | 69.3054 | 69.5532 | 51.922 | 1.0031 | 99.2648 | 326.9598 | 268.9305 | 88.8376 | 697.9647 | 1.8923 | 449.8377 | 33.4605 | 47.9542 | 35.7126 | 69.5204 | 11.9937 | 109.03 | 30.6514 | 8.1367 | 98.0203 | 57.3545 | 25 | 28.6274 | 77 | 32 | 1.0016 | 68.6274 | 96 | 8190 | 32.549 | 108.8104 | 34.906 | -0.125 | 19.375 | 0 | 42.0196 | 33.1094
9/28/2020 22:33:24.0 | 78.8029 | 1084 | 20 | 2497.877 | 127.9257 | 75.3354 | 88.5453 | 30.1921 | 32.3546 | 0.04886 | 106.9826 | 11.3463 | 69.5338 | 69.5884 | 51.9523 | 1.0083 | 99.2665 | 326.2853 | 268.7897 | 88.8738 | 697.8781 | 1.8722 | 448.2177 | 33.4624 | 47.8892 | 35.6007 | 69.5575 | 11.9929 | 109.2278 | 30.5332 | 8.1999 | 97.9532 | 57.3987 | 25 | 29.0196 | 77 | 32 | 0.99928 | 68.6274 | 100 | 7940 | 32.549 | 107.8415 | 35.0586 | -0.0625 | 20 | 0 | 41.9495 | 33.1094
9/28/2020 22:33:25.0 | 78.8032 | 1085 | 20 | 2501.7085 | 127.7315 | 75.3763 | 88.5873 | 30.2011 | 32.3399 | 0.0481 | 107.0174 | 11.3356 | 69.5052 | 70.0358 | 51.9806 | 0.99298 | 99.2665 | 326.3977 | 268.846 | 88.7826 | 697.9595 | 1.8948 | 449.726 | 33.4629 | 47.9993 | 35.6007 | 69.6138 | 12.0005 | 109.1717 | 30.6446 | 8.1097 | 97.928 | 57.4999 | 24.5 | 29.0196 | 77 | 32 | 0.99971 | 68.6274 | 96 | 8260 | 32.549 | 108.8104 | 35.0006 | -0.125 | 19.5625 | 0 | 42.3645 | 33.2031
9/28/2020 22:33:26.0 | 78.8034 | 1086 | 20 | 2499.7093 | 128.0153 | 75.3751 | 88.6048 | 30.2082 | 32.374 | 0.04902 | 106.9913 | 11.3414 | 69.2198 | 69.8926 | 52.016 | 0.9994 | 99.2648 | 326.4258 | 268.9305 | 88.7213 | 697.9345 | 1.9043 | 450.5919 | 33.5104 | 47.9343 | 35.6209 | 69.8006 | 11.9891 | 109.3661 | 30.6835 | 8.0646 | 97.8777 | 57.5194 | 24.5 | 28.6274 | 77 | 32 | 1.0028 | 68.6274 | 95 | 8290 | 32.549 | 108.8104 | 35.0617 | -0.0625 | 19.625 | 0 | 42.511 | 33.1094
9/28/2020 22:33:27.0 | 78.8037 | 1087 | 20 | 2499.9667 | 127.8512 | 75.3934 | 88.6285 | 30.2004 | 32.3909 | 0.04979 | 106.9913 | 11.3463 | 69.2769 | 70.0541 | 52.0511 | 1.0092 | 99.2677 | 325.4423 | 267.9165 | 88.8738 | 698.0513 | 1.9061 | 448.5529 | 33.4709 | 47.7859 | 35.6668 | 69.6573 | 11.9967 | 109.341 | 30.795 | 8.0285 | 97.9028 | 57.6648 | 24.5 | 28.6274 | 77 | 32 | 1.0022 | 68.6274 | 100 | 8240 | 32.549 | 108.1619 | 34.9884 | -0.0625 | 19.8125 | 0 | 42.6239 | 33.1094
9/28/2020 22:33:28.0 | 78.804 | 1088 | 20 | 2498.8136 | 127.8581 | 75.4255 | 88.6477 | 30.2112 | 32.3754 | 0.05013 | 106.9651 | 11.354 | 69.3911 | 70.0974 | 52.0838 | 1.0111 | 99.2648 | 325.4423 | 267.8602 | 88.8313 | 697.9647 | 1.8744 | 449.5025 | 33.4573 | 47.8959 | 35.5548 | 69.6637 | 12.0149 | 109.058 | 30.4875 | 8.0452 | 97.8357 | 57.6077 | 24.5 | 29.0196 | 77 | 32 | 1.0002 | 68.6274 | 96 | 8410 | 32.549 | 108.8104 | 34.8175 | 0 | 19 | 0 | 43.0542 | 33.2031
9/28/2020 22:33:29.0 | 78.8043 | 1089 | 20 | 2501.0637 | 127.8047 | 75.463 | 88.6699 | 30.2037 | 32.3956 | 0.04963 | 106.9651 | 11.355 | 69.334 | 70.0774 | 52.1113 | 1.0003 | 99.2665 | 325.7233 | 268.3954 | 88.8501 | 697.9699 | 1.889 | 449.7539 | 33.4734 | 47.5539 | 35.6142 | 69.7329 | 11.9876 | 109.0317 | 30.6125 | 8.2141 | 97.777 | 57.7154 | 24.5 | 28.6274 | 77 | 32 | 1.0001 | 68.6274 | 96 | 8140 | 32.549 | 108.49 | 34.9243 | 0 | 19.125 | 0 | 43.1854 | 33.1094
9/28/2020 22:33:30.0 | 78.8046 | 1090 | 20 | 2500.3065 | 127.825 | 75.457 | 88.6732 | 30.1929 | 32.3925 | 0.04826 | 106.9651 | 11.3472 | 69.3054 | 69.8358 | 52.1494 | 0.99833 | 99.2665 | 325.9481 | 267.7475 | 88.8251 | 697.8479 | 1.8917 | 447.7149 | 33.4686 | 48.0443 | 35.6142 | 69.807 | 12.0005 | 109.3958 | 30.5855 | 8.1058 | 97.8273 | 57.7661 | 25 | 29.0196 | 77 | 32 | 1.0007 | 68.2353 | 100 | 7940 | 32.549 | 107.8415 | 34.9823 | 0 | 19.875 | 0 | 43.2922 | 33.1094
9/28/2020 22:33:31.0 | 78.8048 | 1091 | 20 | 2500.5443 | 127.4414 | 75.4811 | 88.6908 | 30.2044 | 32.4044 | 0.04938 | 106.9826 | 11.3521 | 69.1056 | 70.1655 | 52.174 | 1.0243 | 99.2648 | 325.8919 | 267.663 | 88.9414 | 697.949 | 1.868 | 448.8322 | 33.3713 | 47.4955 | 35.5346 | 69.7763 | 11.9762 | 108.974 | 30.8151 | 8.0671 | 97.9532 | 57.7907 | 25 | 29.0196 | 77 | 32 | 1.0002 | 68.6274 | 96 | 8210 | 32.549 | 108.8104 | 34.9487 | 0 | 20.0625 | 0 | 43.2068 | 33.2031
9/28/2020 22:33:32.0 | 78.8051 | 1092 | 20 | 2502.852 | 127.7641 | 75.5289 | 88.7064 | 30.1948 | 32.4011 | 0.04893 | 107 | 11.3531 | 69.0771 | 70.0442 | 52.1918 | 1.0088 | 99.2654 | 325.6109 | 268.1982 | 88.9776 | 698.2035 | 1.9262 | 450.4522 | 33.4867 | 47.9993 | 35.7058 | 69.6138 | 12.0096 | 109.3947 | 30.697 | 8.1857 | 98.1209 | 57.8037 | 24.5 | 28.6274 | 77 | 32 | 1.0003 | 69.0196 | 96 | 8310 | 32.549 | 109.1309 | 34.9945 | 0 | 21.5625 | 0 | 41.8152 | 33.1094
9/28/2020 22:33:33.0 | 78.8054 | 1093 | 20 | 2498.4644 | 128.3339 | 75.5446 | 88.7342 | 30.2071 | 32.4019 | 0.04564 | 107.0349 | 11.3472 | 69.3625 | 70.0259 | 52.2174 | 1.0074 | 99.2648 | 325.5266 | 267.5786 | 88.8126 | 698.2192 | 1.9183 | 448.106 | 33.5771 | 48.0827 | 35.5683 | 69.894 | 12.0073 | 109.5902 | 30.7815 | 8.1509 | 98.1629 | 57.9244 | 25 | 29.0196 | 77 | 32 | 1.0034 | 68.6274 | 100 | 8260 | 32.549 | 108.1619 | 35.0403 | 0 | 19.875 | 0 | 42.9901 | 33.2031
9/28/2020 22:33:34.0 | 78.8057 | 1094 | 20 | 2500.7781 | 127.958 | 75.5499 | 88.7631 | 30.2211 | 32.4049 | 0.04681 | 106.9738 | 11.3463 | 69.2769 | 70.358 | 52.2456 | 1.0095 | 99.2654 | 325.2737 | 268.3672 | 88.9526 | 698.3923 | 1.911 | 449.4187 | 33.5097 | 47.9727 | 35.6344 | 69.6381 | 11.9876 | 109.6748 | 30.6177 | 8.0529 | 98.1461 | 57.9374 | 24.5 | 28.6274 | 77 | 32 | 0.99828 | 69.0196 | 96 | 8460 | 32.549 | 109.1309 | 34.7931 | 0 | 20.25 | 0 | 43.0206 | 33.2031
9/28/2020 22:33:35.0 | 78.8059 | 1095 | 20 | 2498.8433 | 128.0048 | 75.567 | 88.7858 | 30.211 | 32.4149 | 0.04773 | 107.0174 | 11.3453 | 69.1627 | 71.0391 | 52.2746 | 1.0017 | 99.2626 | 325.2175 | 267.8602 | 89.0138 | 698.1681 | 1.8974 | 449.5305 | 33.4961 | 48.0376 | 35.7126 | 69.6509 | 11.999 | 109.5599 | 30.5265 | 8.0285 | 98.1545 | 57.8608 | 24.5 | 28.6274 | 77 | 32 | 1.0004 | 68.6274 | 96 | 8140 | 32.549 | 109.1309 | 34.845 | 0 | 19.9375 | 0 | 42.8955 | 33.2031
9/28/2020 22:33:36.0 | 78.8062 | 1096 | 20 | 2500.9947 | 127.7812 | 75.6091 | 88.8067 | 30.1936 | 32.4318 | 0.04785 | 106.9913 | 11.3472 | 69.2483 | 70.1805 | 52.2934 | 1.0038 | 99.2654 | 325.358 | 267.4377 | 89.0688 | 698.2087 | 1.9001 | 447.7708 | 33.4663 | 48.0443 | 35.5548 | 69.9567 | 11.9982 | 109.7589 | 30.7426 | 8.1586 | 98.1629 | 57.962 | 24.5 | 28.6274 | 77 | 32 | 1.0025 | 69.0196 | 100 | 7920 | 32.549 | 108.8104 | 34.7687 | 0 | 20.3125 | 0 | 42.4927 | 33.1094
9/28/2020 22:33:37.0 | 78.8065 | 1097 | 20 | 2499.8207 | 128.1035 | 75.6285 | 88.8269 | 30.1826 | 32.4289 | 0.04594 | 106.9826 | 11.3501 | 69.1627 | 69.6336 | 52.3249 | 1.0001 | 99.2648 | 324.6273 | 267.2124 | 88.9839 | 698.1681 | 1.9094 | 449.726 | 33.535 | 48.0576 | 35.5022 | 70.0194 | 11.9967 | 109.7583 | 30.599 | 8.2373 | 98.1377 | 58.0126 | 25 | 28.6274 | 77 | 32 | 1.0016 | 68.6274 | 96 | 8240 | 32.549 | 109.1309 | 34.7076 | -0.0625 | 20.5625 | 0 | 41.925 | 33.2031
9/28/2020 22:33:38.0 | 78.8068 | 1098 | 20 | 2499.9393 | 127.929 | 75.667 | 88.8608 | 30.1878 | 32.4194 | 0.04759 | 107.0087 | 11.3443 | 68.8202 | 69.6872 | 52.3516 | 0.99583 | 99.262 | 325.4985 | 266.9871 | 89.0263 | 698.1274 | 1.9083 | 450.536 | 33.4909 | 48.0509 | 35.6074 | 69.8633 | 11.9632 | 109.8115 | 30.697 | 8.1226 | 98.0874 | 57.962 | 25 | 28.2353 | 77 | 32 | 1.0013 | 68.6274 | 96 | 8310 | 32.549 | 109.1309 | 34.7412 | -0.125 | 19.9375 | 0 | 42.334 | 33.1094
9/28/2020 22:33:39.0 | 78.8071 | 1099 | 20 | 2500.913 | 127.8958 | 75.7117 | 88.8959 | 30.1997 | 32.4377 | 0.04679 | 107.0087 | 11.3424 | 69.5052 | 70.0192 | 52.383 | 0.99993 | 99.2643 | 325.1051 | 267.1561 | 89.1001 | 698.1681 | 1.9107 | 448.0501 | 33.4953 | 48.2325 | 35.5548 | 70.3379 | 12.0013 | 109.4216 | 30.8286 | 8.129 | 98.1796 | 58.0126 | 25 | 28.6274 | 77 | 32 | 1.0032 | 68.6274 | 100 | 8290 | 32.549 | 108.49 | 34.7382 | -0.125 | 20.5625 | 0 | 41.3757 | 33.1094
9/28/2020 22:33:40.0 | 78.8073 | 1100 | 20 | 2498.5835 | 127.9352 | 75.7401 | 88.9005 | 30.1961 | 32.4337 | 0.0463 | 107.0262 | 11.3472 | 69.2483 | 69.6771 | 52.4019 | 1.0104 | 99.2637 | 325.3018 | 267.1842 | 89.1663 | 698.2035 | 1.9154 | 448.8322 | 33.4744 | 48.1993 | 35.6007 | 70.1562 | 12.0142 | 109.6451 | 30.6903 | 8.1264 | 98.23 | 58.1579 | 25 | 29.0196 | 77 | 32 | 1.0025 | 68.6274 | 96 | 8530 | 32.549 | 109.1309 | 34.7748 | -0.125 | 20.3125 | 0 | 41.4246 | 33.2031
9/28/2020 22:33:41.0 | 78.8076 | 1101 | 20 | 2500.535 | 127.8328 | 75.7591 | 88.9104 | 30.2124 | 32.4357 | 0.04657 | 107.0087 | 11.354 | 69.4767 | 70.232 | 52.4303 | 1.0003 | 99.2665 | 325.1894 | 267.4941 | 89.0626 | 698.2546 | 1.9032 | 449.3908 | 33.4737 | 48.0893 | 35.5616 | 70.1 | 11.9975 | 109.3678 | 30.6312 | 8.12 | 98.1964 | 58.1709 | 24.5 | 28.6274 | 77 | 32 | 1.0012 | 68.6274 | 96 | 8190 | 32.549 | 109.1309 | 34.7259 | -0.125 | 20.125 | 0 | 41.2109 | 33.1094
9/28/2020 22:33:42.0 | 78.8079 | 1102 | 20 | 2499.6412 | 127.8238 | 75.812 | 88.9074 | 30.1954 | 32.44 | 0.04885 | 106.9651 | 11.3637 | 69.5338 | 69.9442 | 52.4592 | 1.0169 | 99.2643 | 324.8803 | 266.5646 | 89.2213 | 698.2139 | 1.8757 | 448.8601 | 33.4594 | 48.206 | 35.6668 | 70.2125 | 11.9982 | 109.5336 | 30.6446 | 8.0787 | 98.1545 | 58.1203 | 24.5 | 28.6274 | 77 | 32 | 1.0027 | 68.2353 | 100 | 7940 | 32.549 | 108.49 | 34.8053 | 0 | 20 | 0 | 41.4673 | 33.1094
9/28/2020 22:33:43.0 | 78.8082 | 1103 | 20 | 2501.0707 | 127.672 | 75.8124 | 88.9493 | 30.1967 | 32.4566 | 0.0492 | 106.9651 | 11.356 | 69.5623 | 70.1273 | 52.4807 | 1.0044 | 99.2654 | 324.9365 | 266.8181 | 89.3313 | 698.1576 | 1.9039 | 449.1953 | 33.4387 | 47.9609 | 35.5939 | 70.0757 | 11.9937 | 109.3947 | 30.8151 | 8.0053 | 98.1377 | 58.1514 | 24.5 | 29.0196 | 77 | 32 | 0.99895 | 68.6274 | 96 | 8210 | 32.549 | 109.1309 | 34.668 | -0.0625 | 20 | 0 | 41.626 | 33.2031
9/28/2020 22:33:44.0 | 78.8084 | 1104 | 20 | 2498.5797 | 127.7706 | 75.8506 | 88.9978 | 30.1853 | 32.447 | 0.05148 | 106.9826 | 11.3608 | 69.6194 | 70.4259 | 52.4986 | 1.0097 | 99.2631 | 324.543 | 266.4519 | 89.1113 | 698.3766 | 1.8817 | 450.2287 | 33.4312 | 48.141 | 35.6668 | 70.0002 | 11.9845 | 109.3364 | 30.4741 | 8.0401 | 98.1125 | 58.2721 | 24.5 | 28.6274 | 77 | 32 | 0.99934 | 68.6274 | 96 | 8310 | 32.549 | 109.1309 | 34.7931 | -0.125 | 19.4375 | 0 | 42.0929 | 33.1094
9/28/2020 22:33:45.0 | 78.8087 | 1105 | 20 | 2500.1562 | 127.7519 | 75.8397 | 89.0264 | 30.208 | 32.4552 | 0.04994 | 106.9826 | 11.3618 | 69.5052 | 69.9576 | 52.5226 | 1.0049 | 99.2665 | 323.8124 | 266.2266 | 89.2888 | 698.6009 | 1.8662 | 448.2736 | 33.4474 | 47.9675 | 35.7464 | 70.3315 | 11.9807 | 109.1717 | 30.8219 | 8.1728 | 97.9699 | 58.2981 | 24.5 | 29.0196 | 77 | 32 | 1.0008 | 68.6274 | 100 | 8210 | 32.549 | 108.1619 | 34.8633 | -0.125 | 18.875 | 0 | 42.5934 | 33.1094
9/28/2020 22:33:46.0 | 78.809 | 1106 | 20 | 2500.0938 | 127.6244 | 75.8994 | 89.0434 | 30.2131 | 32.4512 | 0.04978 | 106.9651 | 11.3628 | 69.5909 | 69.9726 | 52.5425 | 1.0115 | 99.2643 | 323.8967 | 266.1421 | 89.4162 | 698.6155 | 1.852 | 448.6087 | 33.4132 | 48.1026 | 35.6074 | 70.2125 | 12.0066 | 109.0574 | 30.5923 | 8.1355 | 97.9616 | 58.3667 | 24.5 | 28.6274 | 77 | 32 | 0.99898 | 68.6274 | 96 | 8480 | 32.549 | 108.49 | 34.7168 | -0.0625 | 19.625 | 0 | 42.5751 | 33.2031
9/28/2020 22:33:47.0 | 78.8093 | 1107 | 20 | 2499.0586 | 127.5263 | 75.9605 | 89.0609 | 30.2154 | 32.4472 | 0.05084 | 107 | 11.3686 | 69.5623 | 70.0275 | 52.5545 | 1.0003 | 99.2626 | 323.7562 | 265.9731 | 89.2763 | 698.6968 | 1.8463 | 449.2791 | 33.3737 | 48.1092 | 35.6074 | 70.1691 | 12.0255 | 109.0837 | 30.7037 | 8.0581 | 97.8106 | 58.4173 | 24.5 | 28.6274 | 77 | 32 | 1.0002 | 68.6274 | 95 | 8140 | 32.549 | 108.49 | 34.8846 | -0.0625 | 18.5 | 0 | 43.2678 | 33.1094
9/28/2020 22:33:48.0 | 78.8096 | 1108 | 20 | 2500.7511 | 127.5785 | 75.9599 | 89.096 | 30.2178 | 32.4669 | 0.05204 | 106.9476 | 11.3783 | 69.2483 | 70.1606 | 52.5648 | 1.0049 | 99.2643 | 324.0091 | 266.1421 | 89.3125 | 698.7729 | 1.8713 | 448.8322 | 33.41 | 47.9409 | 35.6007 | 70.1562 | 12.0088 | 109.2535 | 30.8473 | 8.1844 | 97.7938 | 58.4108 | 25 | 28.6274 | 77 | 32 | 1.0029 | 68.6274 | 100 | 7920 | 32.549 | 107.8415 | 34.9304 | 0 | 19.25 | 0 | 43.2465 | 33.2031
9/28/2020 22:33:49.0 | 78.8098 | 1109 | 20 | 2498.9517 | 127.7849 | 75.9623 | 89.1114 | 30.1974 | 32.4997 | 0.04936 | 106.9913 | 11.3773 | 69.2483 | 70.0641 | 52.5847 | 0.99672 | 99.2643 | 323.5876 | 265.9449 | 89.2575 | 698.9409 | 1.883 | 449.8098 | 33.44 | 48.296 | 35.66 | 70.1997 | 12.0051 | 109.0294 | 30.6835 | 8.2476 | 97.9028 | 58.5185 | 24.5 | 29.0196 | 77 | 32 | 0.99959 | 68.6274 | 96 | 8210 | 32.549 | 108.49 | 34.9152 | 0 | 19.9375 | 0 | 43.1793 | 33.2031
9/28/2020 22:33:50.0 | 78.8101 | 1110 | 20 | 2501.8819 | 127.4079 | 75.98 | 89.1192 | 30.2005 | 32.4778 | 0.04905 | 106.9913 | 11.3647 | 69.3911 | 70.353 | 52.6099 | 1.0028 | 99.2648 | 323.8124 | 265.9731 | 89.4649 | 699.0629 | 1.8857 | 449.5584 | 33.3804 | 48.1026 | 35.66 | 70.2624 | 12.0179 | 109.114 | 30.6446 | 8.0994 | 98.0035 | 58.5185 | 24.5 | 28.6274 | 77 | 32 | 0.99876 | 68.6274 | 96 | 8310 | 32.549 | 108.8104 | 35.025 | -0.0625 | 20.125 | 0 | 43.0817 | 33.1094
9/28/2020 22:33:51.0 | 78.8104 | 1111 | 20 | 2501.8307 | 127.6791 | 76.0078 | 89.1632 | 30.2075 | 32.481 | 0.04886 | 107 | 11.3453 | 69.5623 | 69.9976 | 52.6202 | 1.0111 | 99.2637 | 324.0372 | 266.0858 | 89.2763 | 699.1443 | 1.9114 | 448.4691 | 33.4508 | 48.1092 | 35.7126 | 70.3187 | 12.0035 | 109.0849 | 30.7037 | 8.1806 | 98.1545 | 58.569 | 24.5 | 29.0196 | 77 | 32 | 1.001 | 68.6274 | 100 | 8210 | 32.549 | 108.1619 | 34.9701 | 0 | 21.25 | 0 | 42.3309 | 33.1094
9/28/2020 22:33:52.0 | 78.8107 | 1112 | 20 | 2498.6972 | 127.9751 | 75.9981 | 89.1782 | 30.222 | 32.4934 | 0.04978 | 107.0436 | 11.3395 | 69.1627 | 70.0242 | 52.6478 | 0.9994 | 99.2648 | 323.2223 | 265.6069 | 89.5749 | 699.2308 | 1.8859 | 449.3349 | 33.4863 | 48.2192 | 35.6668 | 70.2752 | 11.9959 | 109.3381 | 30.7628 | 8.0955 | 98.1209 | 58.6766 | 25 | 29.0196 | 78 | 32 | 1.0001 | 68.6274 | 96 | 8430 | 32.549 | 108.8104 | 35.0128 | -0.0625 | 20.375 | 0 | 42.6636 | 33.1094
9/28/2020 22:33:53.0 | 78.8109 | 1113 | 20 | 2498.4137 | 127.7997 | 76.0275 | 89.2065 | 30.2145 | 32.4947 | 0.04886 | 107.0349 | 11.3424 | 69.2198 | 70.129 | 52.6691 | 1.0033 | 99.2631 | 323.5314 | 265.6069 | 89.3863 | 699.2715 | 1.8664 | 449.4467 | 33.4366 | 48.1742 | 35.6142 | 70.3814 | 12.0164 | 109.6165 | 30.8742 | 8.0607 | 98.0874 | 58.7777 | 24.5 | 28.6274 | 77 | 32 | 0.99794 | 68.6274 | 96 | 8140 | 32.549 | 108.8104 | 34.9426 | 0 | 20.125 | 0 | 42.746 | 33.1094
9/28/2020 22:33:54.0 | 78.8112 | 1114 | 20 | 2501.3028 | 127.6409 | 76.068 | 89.2183 | 30.2151 | 32.4768 | 0.04947 | 107.0436 | 11.3181 | 69.5623 | 70.3331 | 52.6896 | 1.0138 | 99.2626 | 323.7562 | 265.6069 | 89.1238 | 699.3477 | 1.8897 | 448.2736 | 33.4337 | 48.1543 | 35.6074 | 70.412 | 12.0005 | 109.3639 | 30.4875 | 8.1612 | 98.188 | 58.7712 | 24.5 | 29.0196 | 78 | 32 | 1.002 | 68.6274 | 101 | 7940 | 32.549 | 108.1619 | 35.0494 | 0 | 20.625 | 0 | 42.0563 | 33.1094
9/28/2020 22:33:55.0 | 78.8115 | 1115 | 20 | 2499.4474 | 127.9921 | 76.094 | 89.252 | 30.2278 | 32.4912 | 0.04683 | 107.0524 | 11.3278 | 69.5623 | 70.5681 | 52.7056 | 1.0104 | 99.2648 | 322.9413 | 265.3253 | 89.27 | 699.2715 | 1.9347 | 449.7819 | 33.5008 | 48.1543 | 35.5616 | 70.4619 | 11.9845 | 109.5622 | 30.5923 | 8.1406 | 98.2383 | 58.8283 | 24.5 | 29.0196 | 78 | 32 | 0.99779 | 68.6274 | 96 | 8240 | 32.549 | 108.8104 | 35.0677 | -0.0625 | 20.5 | 0 | 41.8366 | 33.2031
9/28/2020 22:33:56.0 | 78.8118 | 1116 | 20 | 2500.5146 | 127.6884 | 76.1352 | 89.2732 | 30.1966 | 32.4988 | 0.04557 | 107.0698 | 11.3337 | 69.2769 | 69.9626 | 52.7378 | 1.0024 | 99.2648 | 323.2223 | 265.2408 | 89.4774 | 699.2715 | 1.9243 | 450.6477 | 33.4356 | 48.1159 | 35.6142 | 70.3749 | 11.9982 | 109.5342 | 30.9198 | 8.1535 | 98.2132 | 58.9293 | 24.5 | 28.6274 | 78 | 32 | 0.99837 | 68.6274 | 96 | 8310 | 32.549 | 109.1309 | 34.9457 | 0.0625 | 20.0625 | 0 | 42.3431 | 33.2031
9/28/2020 22:33:57.0 | 78.8121 | 1117 | 20 | 2500.7371 | 127.7829 | 76.1555 | 89.2858 | 30.212 | 32.4858 | 0.04876 | 107.0524 | 11.3298 | 69.3625 | 70.305 | 52.763 | 1.0019 | 99.266 | 322.3792 | 264.6493 | 89.3675 | 699.3581 | 1.9134 | 448.8043 | 33.4633 | 48.206 | 35.7261 | 70.3621 | 12.0081 | 109.0311 | 30.9064 | 8.0594 | 98.2551 | 58.9358 | 24.5 | 29.0196 | 78 | 32 | 1.0001 | 69.0196 | 100 | 8190 | 32.549 | 108.1619 | 34.9823 | 0.0625 | 20.75 | 0 | 41.3757 | 33.1094
9/28/2020 22:33:58.0 | 78.8123 | 1118 | 20 | 2498.4262 | 127.972 | 76.1966 | 89.3112 | 30.2094 | 32.5016 | 0.04835 | 107.0698 | 11.3356 | 69.2769 | 69.6018 | 52.7845 | 0.99904 | 99.266 | 321.761 | 264.9591 | 89.5387 | 699.2663 | 1.9056 | 449.3349 | 33.4819 | 48.2325 | 35.7652 | 70.5373 | 11.9982 | 109.4513 | 30.8286 | 8.031 | 98.188 | 59.0239 | 25 | 28.6274 | 78 | 32 | 1.0044 | 68.6274 | 96 | 8360 | 32.549 | 108.8104 | 34.9396 | 0 | 20.1875 | 0 | 41.629 | 33.2031
9/28/2020 22:33:59.0 | 78.8126 | 1119 | 20 | 2500.7078 | 127.6465 | 76.2645 | 89.3445 | 30.2027 | 32.5228 | 0.04844 | 107.0262 | 11.321 | 69.334 | 70.109 | 52.8149 | 1.0076 | 99.2665 | 322.9694 | 264.8464 | 89.5686 | 699.332 | 1.8952 | 449.5025 | 33.4272 | 48.2126 | 35.6398 | 70.6677 | 11.9807 | 109.4239 | 30.7561 | 8.0994 | 98.2467 | 58.9034 | 24.5 | 28.6274 | 78 | 32 | 0.99974 | 68.6274 | 96 | 8160 | 32.549 | 109.1309 | 34.8816 | 0 | 20.125 | 0 | 41.5527 | 33.1094
9/28/2020 22:34:00.0 | 78.8129 | 1120 | 20 | 2498.0364 | 127.6954 | 76.305 | 89.3721 | 30.2036 | 32.5098 | 0.04816 | 107.0524 | 11.323 | 69.1056 | 70.4739 | 52.8314 | 1.0053 | 99.2682 | 322.604 | 264.6774 | 89.6473 | 699.3936 | 1.8881 | 448.2177 | 33.4043 | 48.296 | 35.7193 | 70.4989 | 12.0157 | 109.4536 | 30.6312 | 8.1187 | 98.188 | 59.0304 | 24.5 | 29.0196 | 78 | 32 | 1.0011 | 68.6274 | 100 | 7900 | 32.549 | 108.1619 | 34.964 | -0.0625 | 19.6875 | 0 | 41.3422 | 33.1094
9/28/2020 22:34:01.0 | 78.8132 | 1121 | 20 | 2500.2554 | 127.5213 | 76.3324 | 89.4067 | 30.2069 | 32.5359 | 0.04952 | 107.0349 | 11.324 | 69.1342 | 69.9542 | 52.8541 | 1.0015 | 99.266 | 322.6322 | 264.9873 | 89.5686 | 699.5615 | 1.9014 | 449.2511 | 33.3884 | 48.3676 | 35.6209 | 70.5181 | 12.0013 | 109.4793 | 30.599 | 8.0542 | 98.1125 | 59.0369 | 24.5 | 28.6274 | 78 | 32 | 0.99883 | 69.0196 | 96 | 8260 | 32.549 | 108.8104 | 34.9579 | 0 | 19.625 | 0 | 41.6748 | 33.2031
9/28/2020 22:34:02.0 | 78.8134 | 1122 | 20 | 2499.2005 | 127.5593 | 76.3241 | 89.4124 | 30.1997 | 32.5331 | 0.04956 | 107.0174 | 11.3298 | 69.4196 | 70.4093 | 52.8928 | 1.0014 | 99.2648 | 322.6322 | 264.7056 | 89.696 | 699.6731 | 1.8941 | 450.7315 | 33.3843 | 48.0376 | 35.7126 | 70.4989 | 12.0119 | 109.03 | 30.9453 | 8.1006 | 98.1041 | 59.0744 | 24.5 | 28.6274 | 78 | 32 | 1.0037 | 68.6274 | 96 | 8290 | 32.549 | 108.8104 | 34.9243 | 0 | 19.8125 | 0 | 41.9342 | 33.1094
9/28/2020 22:34:03.0 | 78.8137 | 1123 | 20 | 2498.2831 | 127.351 | 76.3556 | 89.4431 | 30.205 | 32.5199 | 0.04953 | 107.0087 | 11.3356 | 69.3054 | 70.0791 | 52.9177 | 1.0108 | 99.2654 | 322.3792 | 264.4239 | 89.6848 | 699.7492 | 1.901 | 451.5136 | 33.3175 | 47.9224 | 35.6533 | 70.8862 | 12.0111 | 109.2546 | 30.7239 | 8.0981 | 97.9699 | 59.1185 | 24.5 | 28.6274 | 78 | 32 | 1.0002 | 68.6274 | 100 | 8190 | 32.549 | 108.1619 | 34.964 | 0 | 19.0625 | 0 | 42.7002 | 33.1094
9/28/2020 22:34:04.0 | 78.814 | 1124 | 20 | 2499.425 | 127.1709 | 76.4057 | 89.4731 | 30.204 | 32.5099 | 0.0487 | 106.9826 | 11.3356 | 69.3625 | 69.7457 | 52.9419 | 0.98817 | 99.266 | 321.6205 | 263.8325 | 89.8059 | 699.912 | 1.8899 | 448.497 | 33.2856 | 48.1543 | 35.6533 | 70.5616 | 11.9883 | 109.1992 | 30.697 | 8.0555 | 97.928 | 59.169 | 24.5 | 28.6274 | 78 | 32 | 0.99971 | 68.6274 | 96 | 8290 | 32.549 | 108.8104 | 34.9182 | 0 | 19.375 | 0 | 43.4357 | 33.1094
9/28/2020 22:34:05.0 | 78.8143 | 1125 | 20 | 2500.0306 | 127.1922 | 76.4297 | 89.5001 | 30.1979 | 32.4983 | 0.04945 | 106.9651 | 11.3337 | 69.4481 | 69.5566 | 52.9595 | 1.0074 | 99.2654 | 321.8172 | 263.7198 | 89.4949 | 699.9986 | 1.9276 | 448.9439 | 33.2992 | 48.0827 | 35.6074 | 70.7418 | 11.9914 | 109.5628 | 30.8339 | 8.1251 | 98.0119 | 59.226 | 24.5 | 28.6274 | 78 | 32 | 0.99626 | 68.6274 | 96 | 8240 | 32.549 | 108.8104 | 34.8267 | -0.125 | 20.375 | 0 | 42.7978 | 33.1094
9/28/2020 22:34:06.0 | 78.8146 | 1126 | 20 | 2501.2449 | 127.3531 | 76.434 | 89.5316 | 30.199 | 32.5176 | 0.0485 | 107.0087 | 11.3278 | 69.4481 | 70.4143 | 52.9778 | 0.99815 | 99.266 | 321.5643 | 263.8325 | 89.7746 | 699.8713 | 1.9371 | 449.7539 | 33.3576 | 48.1728 | 35.5481 | 70.5296 | 11.9906 | 109.7874 | 30.611 | 8.1483 | 98.0874 | 59.27 | 24.5 | 28.6274 | 78 | 32 | 0.99886 | 68.6274 | 100 | 8020 | 32.549 | 108.49 | 34.8663 | -0.0625 | 20.1875 | 0 | 42.1204 | 33.2031
9/28/2020 22:34:07.0 | 78.8148 | 1127 | 20 | 2500.6004 | 127.4229 | 76.4224 | 89.5457 | 30.1916 | 32.5145 | 0.04735 | 106.9913 | 11.3162 | 69.3625 | 69.9342 | 52.9984 | 1.0005 | 99.2648 | 321.5081 | 263.6071 | 89.666 | 700.0549 | 1.9214 | 447.8266 | 33.3672 | 48.2642 | 35.6803 | 70.7674 | 11.9967 | 109.5622 | 30.6514 | 8.1058 | 98.0874 | 59.3465 | 24.5 | 28.6274 | 78 | 32 | 1.0015 | 68.6274 | 96 | 8210 | 32.549 | 109.4513 | 34.8114 | -0.0625 | 19.6875 | 0 | 42.4225 | 33.1094
9/28/2020 22:34:08.0 | 78.8151 | 1128 | 20 | 2500.4888 | 127.6212 | 76.474 | 89.5535 | 30.2047 | 32.5306 | 0.04852 | 107.0087 | 11.3094 | 69.3911 | 69.8442 | 53.024 | 0.99761 | 99.2643 | 321.8172 | 263.917 | 89.8608 | 699.9986 | 1.9519 | 448.7763 | 33.4177 | 48.5225 | 35.66 | 70.568 | 11.9731 | 109.0854 | 30.7037 | 8.2089 | 98.1712 | 59.3775 | 24.5 | 28.6274 | 78 | 32 | 0.99998 | 68.6274 | 96 | 8330 | 32.549 | 109.1309 | 34.8175 | -0.0625 | 20.625 | 0 | 41.7664 | 33.1094
9/28/2020 22:34:09.0 | 78.8154 | 1129 | 20 | 2501.9007 | 127.7093 | 76.5185 | 89.5878 | 30.1854 | 32.5266 | 0.04856 | 107.0349 | 11.3123 | 68.9629 | 69.3704 | 53.0509 | 1.0005 | 99.2665 | 321.8453 | 264.086 | 89.7509 | 700.0445 | 1.9504 | 451.0946 | 33.4596 | 48.1993 | 35.6668 | 70.7546 | 12.0028 | 109.3398 | 30.952 | 8.1148 | 98.1125 | 59.4345 | 24.5 | 29.0196 | 78 | 32 | 0.99812 | 68.6274 | 100 | 8240 | 32.549 | 108.1619 | 34.8907 | 0 | 19.875 | 0 | 42.2028 | 33.1094
9/28/2020 22:34:10.0 | 78.8157 | 1130 | 20 | 2498.5936 | 127.8067 | 76.55 | 89.6 | 30.1839 | 32.5417 | 0.04816 | 107.0349 | 11.3152 | 69.2198 | 70.2519 | 53.0834 | 1.006 | 99.2631 | 322.0701 | 263.4381 | 89.8483 | 700.0392 | 1.9203 | 448.3853 | 33.4409 | 48.251 | 35.8177 | 70.7546 | 12.002 | 109.0283 | 30.7426 | 8.1058 | 98.0957 | 59.4785 | 24.5 | 29.0196 | 78 | 32 | 1.0028 | 68.6274 | 96 | 8290 | 32.549 | 108.49 | 34.8572 | -0.0625 | 19.75 | 0 | 42.215 | 33.2031
9/28/2020 22:34:11.0 | 78.8159 | 1131 | 20 | 2501.3156 | 127.49 | 76.5475 | 89.6262 | 30.1831 | 32.5319 | 0.04897 | 106.9913 | 11.3152 | 69.1912 | 70.0991 | 53.1053 | 1.0047 | 99.266 | 321.2833 | 263.7198 | 89.8608 | 700.0445 | 1.9273 | 448.5249 | 33.3944 | 48.1609 | 35.6142 | 70.8172 | 11.9792 | 109.2272 | 31.0178 | 8.0362 | 98.0874 | 59.5355 | 24.5 | 29.0196 | 78 | 32 | 0.99846 | 68.6274 | 96 | 8260 | 32.549 | 108.8104 | 34.848 | -0.0625 | 20.5 | 0 | 42.1387 | 33.1094
9/28/2020 22:34:12.0 | 78.8162 | 1132 | 20 | 2499.522 | 127.5515 | 76.5555 | 89.6618 | 30.2092 | 32.5391 | 0.04952 | 107.0174 | 11.321 | 68.9914 | 70.1871 | 53.1343 | 1.0078 | 99.2614 | 321.3395 | 263.1565 | 89.9095 | 700.202 | 1.9444 | 450.5081 | 33.3865 | 48.2642 | 35.66 | 70.9667 | 12.0157 | 109.4188 | 30.6514 | 8.0568 | 98.079 | 59.529 | 24.5 | 29.0196 | 78 | 32 | 1.0005 | 68.6274 | 100 | 8020 | 32.549 | 108.1619 | 34.8969 | -0.0625 | 20.1875 | 0 | 41.6992 | 33.1094
9/28/2020 22:34:13.0 | 78.8165 | 1133 | 20 | 2498.7775 | 127.6067 | 76.5944 | 89.6703 | 30.1883 | 32.5447 | 0.04912 | 107.0349 | 11.3143 | 69.2198 | 69.7005 | 53.1582 | 1.0072 | 99.2648 | 320.8899 | 263.5226 | 90.1467 | 700.2072 | 1.9234 | 448.2177 | 33.391 | 48.4126 | 35.6668 | 70.8606 | 11.9967 | 109.3941 | 30.7493 | 8.1458 | 98.1461 | 59.586 | 24.5 | 29.0196 | 78 | 32 | 0.99904 | 68.6274 | 96 | 8240 | 32.549 | 108.8104 | 34.8785 | -0.125 | 20.1875 | 0 | 41.3635 | 33.1094
9/28/2020 22:34:14.0 | 78.8168 | 1134 | 20 | 2499.8751 | 127.5244 | 76.6245 | 89.6903 | 30.2041 | 32.5415 | 0.04877 | 107.0524 | 11.3104 | 69.2198 | 69.6102 | 53.1881 | 1.0074 | 99.2648 | 321.5643 | 263.3818 | 90.0131 | 700.3856 | 1.9092 | 448.5808 | 33.3841 | 48.1159 | 35.687 | 70.8734 | 11.9982 | 109.2261 | 30.7104 | 8.1251 | 98.2216 | 59.7064 | 24.5 | 28.6274 | 78 | 32 | 1.0002 | 68.6274 | 96 | 8310 | 32.549 | 109.1309 | 34.845 | 0 | 20.5625 | 0 | 41.3544 | 33.1094
9/28/2020 22:34:15.0 | 78.8171 | 1135 | 20 | 2500.1735 | 127.5507 | 76.6678 | 89.6992 | 30.1957 | 32.5302 | 0.046 | 107.0349 | 11.2987 | 69.1912 | 69.7774 | 53.2287 | 0.99334 | 99.2648 | 320.6651 | 262.6213 | 90.0006 | 700.3345 | 1.9327 | 450.7874 | 33.395 | 48.2576 | 35.8838 | 70.8108 | 11.9815 | 109.4502 | 31.011 | 7.9975 | 98.1964 | 59.744 | 24.5 | 29.0196 | 78 | 32 | 0.99965 | 68.6274 | 100 | 8190 | 32.549 | 108.49 | 34.9335 | -0.0625 | 20.375 | 0 | 41.2689 | 33.1094
9/28/2020 22:34:16.0 | 78.8173 | 1136 | 20 | 2500.02 | 127.4631 | 76.6875 | 89.7198 | 30.1915 | 32.5678 | 0.04832 | 107.0174 | 11.2958 | 69.3911 | 69.8075 | 53.2535 | 1.0031 | 99.2637 | 321.1428 | 262.9875 | 89.8608 | 700.2479 | 1.9351 | 449.2791 | 33.37 | 48.2642 | 35.7193 | 70.9667 | 11.9937 | 109.5891 | 30.8084 | 8.089 | 98.1545 | 59.788 | 24.5 | 29.0196 | 78 | 32 | 1.0046 | 68.6274 | 96 | 8260 | 32.549 | 108.8104 | 34.8785 | 0 | 20.0625 | 0 | 41.2811 | 33.2031
9/28/2020 22:34:17.0 | 78.8176 | 1137 | 20 | 2499.6128 | 127.4317 | 76.6951 | 89.7294 | 30.1823 | 32.5619 | 0.05018 | 106.9826 | 11.2978 | 69.1627 | 69.8859 | 53.2963 | 1.0069 | 99.2665 | 321.9015 | 263.1565 | 89.666 | 700.2531 | 1.9251 | 449.2232 | 33.3563 | 48.5225 | 35.6735 | 70.9667 | 11.9899 | 109.3678 | 30.4419 | 8.1251 | 98.1293 | 59.7944 | 24.5 | 28.6274 | 78 | 32 | 1.0001 | 68.2353 | 96 | 8330 | 32.549 | 109.1309 | 34.8511 | 0 | 19.6875 | 0 | 42.102 | 33.1094
9/28/2020 22:34:18.0 | 78.8179 | 1138 | 20 | 2498.2239 | 127.1919 | 76.7085 | 89.7528 | 30.2074 | 32.5393 | 0.0512 | 106.9826 | 11.3046 | 69.0485 | 69.4459 | 53.3355 | 1.0124 | 99.2648 | 320.9742 | 262.4805 | 90.0431 | 700.2583 | 1.8861 | 450.6477 | 33.2751 | 48.4059 | 35.6803 | 71.0037 | 11.9792 | 109.3381 | 30.7426 | 8.08 | 98.0119 | 59.9019 | 24.5 | 28.6274 | 78 | 32 | 0.99989 | 68.2353 | 100 | 7990 | 32.549 | 108.1619 | 34.7656 | 0 | 19.25 | 0 | 42.2974 | 33.1094
9/28/2020 22:34:19.0 | 78.8182 | 1139 | 20 | 2499.9176 | 127.1392 | 76.7707 | 89.7801 | 30.2013 | 32.5506 | 0.0495 | 106.9127 | 11.3143 | 68.8773 | 69.7172 | 53.3668 | 0.99672 | 99.2648 | 320.2435 | 262.3397 | 90.1467 | 700.1613 | 1.8574 | 447.7149 | 33.2839 | 48.2576 | 35.6074 | 70.9603 | 12.002 | 109.5622 | 30.7493 | 8.0581 | 97.8106 | 59.8824 | 24.5 | 28.6274 | 78 | 32 | 0.99843 | 68.2353 | 99 | 8120 | 32.549 | 108.49 | 34.8541 | -0.0625 | 17.75 | 0 | 43.0664 | 33.1094
9/28/2020 22:34:20.0 | 78.8184 | 1140 | 20 | 2498.5781 | 127.3289 | 76.7696 | 89.8272 | 30.2085 | 32.5424 | 0.04574 | 106.904 | 11.3249 | 68.8202 | 69.6018 | 53.411 | 1.0071 | 99.2648 | 320.2154 | 262.1988 | 89.9394 | 700.0904 | 1.8288 | 449.5584 | 33.3157 | 48.3993 | 35.6735 | 70.9475 | 12.0043 | 109.5622 | 30.8929 | 8.0749 | 97.7267 | 59.9459 | 24.5 | 28.2353 | 78 | 32 | 1.0057 | 68.2353 | 95 | 8310 | 32.549 | 109.1309 | 34.7748 | 0 | 18.5625 | 0 | 43.5242 | 33.1094
9/28/2020 22:34:21.0 | 78.8187 | 1141 | 20 | 2501.0712 | 127.1354 | 76.7618 | 89.8217 | 30.1859 | 32.5669 | 0.04555 | 106.8953 | 11.3269 | 68.9629 | 69.5029 | 53.4461 | 1.0006 | 99.2643 | 321.3395 | 262.3397 | 90.1529 | 700.0392 | 1.8492 | 449.9494 | 33.2982 | 48.2642 | 35.7126 | 71.0165 | 11.9914 | 110.0098 | 30.8084 | 8.1071 | 97.8861 | 59.9329 | 24.5 | 28.6274 | 78 | 32 | 0.99992 | 68.6274 | 100 | 8210 | 32.549 | 108.8104 | 34.7809 | 0 | 19.75 | 0 | 43.1732 | 33.1094
9/28/2020 22:34:22.0 | 78.819 | 1142 | 20 | 2501.6819 | 127.1911 | 76.7969 | 89.862 | 30.195 | 32.5619 | 0.04699 | 106.9389 | 11.3162 | 69.0771 | 69.4543 | 53.4704 | 0.99459 | 99.2694 | 321.0023 | 262.3397 | 90.0618 | 700.0445 | 1.8841 | 450.2287 | 33.321 | 48.2709 | 35.6668 | 71.0229 | 11.9967 | 110.099 | 30.7628 | 8.1367 | 98.0286 | 60.1412 | 24.5 | 28.6274 | 78 | 32 | 1.0038 | 68.6274 | 100 | 7970 | 32.9412 | 108.8104 | 34.668 | 0 | 20.4375 | 0 | 42.5171 | 33.1094
9/28/2020 22:34:23.0 | 78.8193 | 1143 | 20 | 2507.2329 | 127.7571 | 76.8486 | 89.8784 | 30.2059 | 32.5521 | 0.04378 | 107.0349 | 11.322 | 69.1056 | 70.119 | 53.4973 | 0.98283 | 99.2643 | 321.6486 | 262.6495 | 90.1529 | 700.1258 | 1.9311 | 448.5529 | 33.5435 | 48.4192 | 35.7193 | 71.1161 | 12.0225 | 109.7577 | 30.7037 | 8.1561 | 98.4816 | 60.1917 | 24.5 | 28.6274 | 78 | 32 | 1.0004 | 68.2353 | 100 | 8190 | 32.549 | 109.1309 | 34.7473 | 0.0625 | 20.8125 | 0 | 42.276 | 33.1094
9/28/2020 22:34:24.0 | 78.8196 | 1144 | 20 | 2503.0603 | 128.9206 | 76.87 | 89.912 | 30.2142 | 32.5565 | 0.03782 | 107.1047 | 11.3143 | 69.4767 | 69.8191 | 53.5269 | 1.0038 | 99.2648 | 320.2154 | 261.6918 | 90.1704 | 700.2886 | 1.9723 | 447.9942 | 33.7926 | 48.4377 | 35.7193 | 71.0343 | 11.9868 | 109.8703 | 30.7224 | 8.2708 | 98.8506 | 60.1917 | 24.5 | 29.0196 | 78 | 32 | 0.99934 | 69.4118 | 101 | 8090 | 32.549 | 108.8104 | 34.848 | 0.0625 | 20.0625 | 0 | 42.9138 | 33.1094
9/28/2020 22:34:25.0 | 78.8198 | 1145 | 20 | 2503.5197 | 129.2091 | 76.8629 | 89.9138 | 30.2128 | 32.5568 | 0.03547 | 107.1571 | 11.3143 | 69.1627 | 70.3033 | 53.5572 | 1.0151 | 99.2665 | 320.9742 | 262.3115 | 90.1717 | 700.3856 | 1.9927 | 450.6198 | 33.8745 | 48.1292 | 35.687 | 71.1353 | 11.9883 | 109.676 | 30.7763 | 8.3288 | 99.1609 | 60.2615 | 24.5 | 29.8039 | 78 | 32 | 1.0008 | 69.4118 | 97 | 8190 | 32.549 | 109.4513 | 34.8938 | 0.0625 | 20.625 | 0 | 42.3462 | 33.1094
9/28/2020 22:34:26.0 | 78.8201 | 1146 | 20 | 2503.3164 | 129.3879 | 76.8956 | 89.9479 | 30.218 | 32.5361 | 0.03551 | 107.2269 | 11.3143 | 69.1627 | 69.9309 | 53.5816 | 1.0101 | 99.2654 | 320.7494 | 262.227 | 90.098 | 700.324 | 2.0062 | 448.7205 | 33.9186 | 48.5159 | 35.7126 | 71.2592 | 12.024 | 109.4787 | 30.8017 | 8.254 | 99.2532 | 60.2861 | 24.5 | 29.4118 | 78 | 32 | 1.0064 | 69.8039 | 97 | 8330 | 32.549 | 109.4513 | 35.0006 | 0 | 19.8125 | 0 | 42.572 | 33.1094
9/28/2020 22:34:27.0 | 78.8204 | 1147 | 20 | 2500.3607 | 129.4199 | 76.952 | 89.9599 | 30.1983 | 32.5477 | 0.03867 | 107.1745 | 11.3104 | 69.0771 | 69.6051 | 53.6066 | 0.99263 | 99.2654 | 320.1873 | 261.8608 | 90.1655 | 700.3647 | 1.9732 | 449.1394 | 33.8869 | 48.5874 | 35.66 | 71.2784 | 12.0096 | 109.3387 | 30.6125 | 8.1767 | 99.0351 | 60.2861 | 24.5 | 29.4118 | 78 | 32 | 1.0104 | 69.4118 | 101 | 8330 | 32.549 | 108.49 | 34.9335 | 0 | 18.1875 | 0 | 43.1763 | 33.1094
9/28/2020 22:34:28.0 | 78.8207 | 1148 | 20 | 2502.6911 | 129.0508 | 76.9092 | 89.9995 | 30.2075 | 32.5381 | 0.04102 | 107.1571 | 11.3104 | 69.1342 | 70.2436 | 53.6365 | 0.99886 | 99.2648 | 319.5972 | 261.4665 | 90.244 | 700.6193 | 1.9406 | 448.078 | 33.8218 | 48.5159 | 35.6735 | 71.1596 | 12.0028 | 109.086 | 30.7493 | 8.1999 | 98.9513 | 60.4503 | 24.5 | 29.4118 | 78 | 32 | 0.99989 | 69.4118 | 101 | 8330 | 32.549 | 108.8104 | 34.9609 | 0 | 18.5 | 0 | 43.5516 | 33.2031
9/28/2020 22:34:29.0 | 78.8209 | 1149 | 20 | 2500.8964 | 129.4358 | 76.9472 | 90.0194 | 30.2044 | 32.5501 | 0.04067 | 107.1484 | 11.3055 | 69.3625 | 70.2618 | 53.6537 | 0.99708 | 99.2654 | 319.5972 | 261.3257 | 90.0793 | 700.6193 | 1.9725 | 449.8377 | 33.8983 | 48.5476 | 35.6735 | 71.1902 | 11.9785 | 109.8429 | 30.6768 | 8.2115 | 98.968 | 60.6016 | 24.5 | 29.4118 | 78 | 32 | 1.0011 | 69.4118 | 101 | 8210 | 32.549 | 108.1619 | 34.8236 | -0.125 | 19.5625 | 0 | 43.573 | 33.2031
9/28/2020 22:34:30.0 | 78.8212 | 1150 | 20 | 2500.0536 | 129.7008 | 76.9893 | 90.0513 | 30.2035 | 32.5605 | 0.03764 | 107.1571 | 11.3046 | 69.1627 | 70.6886 | 53.6679 | 1.0151 | 99.2654 | 319.9344 | 261.1003 | 89.9819 | 700.7006 | 2.0208 | 448.1898 | 33.9563 | 48.3927 | 35.7787 | 71.2898 | 12.0035 | 110.095 | 30.6768 | 8.2128 | 99.2197 | 60.5512 | 24.5 | 29.4118 | 78 | 32 | 0.98994 | 69.8039 | 98 | 8190 | 32.549 | 109.4513 | 35.0922 | -0.0625 | 21.125 | 0 | 42.3431 | 33.1094
9/28/2020 22:34:31.0 | 78.8215 | 1151 | 20 | 2499.4668 | 129.6659 | 76.9893 | 90.0613 | 30.2064 | 32.5516 | 0.03765 | 107.1745 | 11.2978 | 69.0771 | 70.4424 | 53.6945 | 1.0003 | 99.2648 | 319.5129 | 261.4665 | 90.2628 | 700.5327 | 2.0224 | 449.8656 | 33.9392 | 48.1225 | 35.6142 | 71.4278 | 12.0035 | 109.9824 | 30.7172 | 8.303 | 99.3874 | 60.5951 | 24.5 | 29.4118 | 78 | 32 | 0.9991 | 69.4118 | 101 | 7870 | 32.549 | 108.8104 | 34.964 | -0.0625 | 20.6875 | 0 | 41.8366 | 33.1094
9/28/2020 22:34:32.0 | 78.8218 | 1152 | 20 | 2501.469 | 129.6147 | 76.9859 | 90.0829 | 30.2213 | 32.5345 | 0.03593 | 107.1658 | 11.2997 | 68.9343 | 69.8375 | 53.7124 | 1.0087 | 99.2654 | 319.1195 | 261.0159 | 90.3052 | 700.6141 | 2.0058 | 448.9998 | 33.953 | 48.8389 | 35.8245 | 71.3716 | 12.0111 | 109.6188 | 30.6057 | 8.2785 | 99.4545 | 60.5951 | 24.5 | 29.4118 | 78 | 32 | 1.0003 | 69.8039 | 102 | 7900 | 32.549 | 108.8104 | 35.08 | 0 | 21 | 0 | 41.9281 | 33.1094
9/28/2020 22:34:33.0 | 78.8221 | 1153 | 20 | 2500.1741 | 129.8806 | 77.0659 | 90.1041 | 30.204 | 32.5317 | 0.03682 | 107.1484 | 11.2968 | 69.334 | 69.8792 | 53.737 | 1.0003 | 99.266 | 319.1195 | 260.8187 | 90.3476 | 700.7163 | 1.9878 | 449.726 | 34.005 | 48.6258 | 35.9041 | 71.2656 | 12.0255 | 109.5073 | 30.8608 | 8.2231 | 99.5216 | 60.7219 | 24.5 | 29.4118 | 78 | 32 | 0.99126 | 69.8039 | 98 | 8160 | 32.549 | 109.4513 | 35.1562 | -0.0625 | 20.9375 | 0 | 42.1082 | 33.1094
9/28/2020 22:34:34.0 | 78.8223 | 1154 | 20 | 2499.8837 | 129.7437 | 77.1403 | 90.1204 | 30.1987 | 32.5425 | 0.03695 | 107.1135 | 11.2968 | 69.5909 | 70.1954 | 53.7631 | 0.99744 | 99.2648 | 319.26 | 260.7624 | 90.5847 | 700.4868 | 1.9938 | 449.3908 | 33.9652 | 48.4126 | 35.7126 | 71.3588 | 12.0217 | 109.5622 | 31.011 | 8.1496 | 99.53 | 60.7399 | 24.5 | 29.4118 | 79 | 32 | 1.0108 | 69.8039 | 102 | 8120 | 32.549 | 108.49 | 35.1105 | -0.0625 | 20.5625 | 0 | 42.0929 | 33.1094
9/28/2020 22:34:35.0 | 78.8226 | 1155 | 20 | 2498.539 | 129.6373 | 77.1498 | 90.1559 | 30.2356 | 32.5357 | 0.03769 | 107.1135 | 11.3026 | 69.1912 | 70.0092 | 53.79 | 1.0053 | 99.266 | 319.6534 | 260.5652 | 90.5061 | 700.492 | 1.9849 | 448.6925 | 33.9191 | 48.6391 | 35.7193 | 71.2784 | 11.9929 | 109.9835 | 30.7172 | 8.178 | 99.5048 | 60.8976 | 24.5 | 29.4118 | 79 | 32 | 1.0006 | 69.4118 | 101 | 8260 | 32.549 | 108.49 | 35.0555 | -0.0625 | 20.75 | 0 | 41.6687 | 33.2031
9/28/2020 22:34:36.0 | 78.8229 | 1156 | 20 | 2501.5435 | 129.4581 | 77.1233 | 90.1994 | 30.2373 | 32.5446 | 0.03724 | 107.096 | 11.3065 | 69.4481 | 70.3729 | 53.8072 | 1.0202 | 99.266 | 318.8947 | 260.4807 | 90.4213 | 700.66 | 1.9759 | 450.117 | 33.913 | 48.5491 | 35.8312 | 71.5899 | 12.0013 | 109.6474 | 30.8877 | 8.2875 | 99.4713 | 60.8537 | 24.5 | 29.4118 | 79 | 32 | 1.0049 | 69.4118 | 97 | 8360 | 32.549 | 109.4513 | 35.1349 | -0.0625 | 20.25 | 0 | 41.8976 | 33.1094
9/28/2020 22:34:37.0 | 78.8232 | 1157 | 20 | 2497.4173 | 129.5369 | 77.0916 | 90.212 | 30.23 | 32.5294 | 0.03686 | 107.1396 | 11.3075 | 69.334 | 69.3267 | 53.8303 | 0.99922 | 99.2654 | 318.698 | 260.1427 | 90.5909 | 700.6495 | 1.9495 | 449.7819 | 33.8776 | 48.3676 | 35.7652 | 71.3652 | 12.0073 | 109.6468 | 30.9131 | 8.2089 | 99.4293 | 60.9415 | 24.5 | 29.4118 | 79 | 32 | 0.9879 | 69.4118 | 101 | 7900 | 32.549 | 108.49 | 35.0586 | -0.0625 | 20.0625 | 0 | 41.507 | 33.2031
9/28/2020 22:34:38.0 | 78.8234 | 1158 | 20 | 2499.6928 | 129.1415 | 77.1385 | 90.2248 | 30.2285 | 32.5305 | 0.03727 | 107.0436 | 11.322 | 69.5052 | 69.5147 | 53.7694 | 1.0076 | 99.2643 | 318.0797 | 259.6357 | 90.3838 | 700.6902 | 1.9462 | 448.2736 | 33.805 | 48.6642 | 35.8703 | 71.3026 | 12.0104 | 109.8978 | 30.6903 | 8.0994 | 99.3874 | 61.0423 | 24.5 | 29.4118 | 79 | 32 | 1.0063 | 69.8039 | 101 | 7820 | 32.549 | 108.49 | 35.2173 | -0.0625 | 19.6875 | 0 | 41.983 | 33.1094
9/28/2020 22:34:39.0 | 78.8237 | 1159 | 20 | 2498.4972 | 129.0623 | 77.1968 | 90.227 | 30.2256 | 32.5358 | 0.03885 | 107.0349 | 11.3162 | 69.1342 | 70.0358 | 53.6325 | 1.004 | 99.2665 | 318.8666 | 260.5088 | 90.3963 | 700.7361 | 1.9364 | 449.8377 | 33.7681 | 48.6774 | 35.7719 | 71.166 | 12.0225 | 109.4799 | 30.9131 | 8.2257 | 99.2197 | 61.2 | 24.5 | 29.4118 | 79 | 32 | 1.0033 | 69.4118 | 97 | 8240 | 32.549 | 109.4513 | 35.2356 | 0 | 19 | 0 | 42.5384 | 33.2031
9/28/2020 22:34:40.0 | 78.824 | 1160 | 20 | 2499.8121 | 128.7965 | 77.2446 | 90.2484 | 30.2234 | 32.54 | 0.03793 | 107 | 11.3269 | 68.8202 | 70.0824 | 53.5421 | 1.006 | 99.2654 | 318.4169 | 260.3962 | 90.682 | 700.8175 | 1.9127 | 450.5919 | 33.7163 | 48.4642 | 35.7193 | 71.309 | 12.0149 | 110.2911 | 31.011 | 8.2824 | 99.0603 | 61.1496 | 24.5 | 28.6274 | 79 | 32 | 1.0053 | 69.4118 | 101 | 8160 | 32.549 | 108.8104 | 35.1044 | 0 | 18.375 | 0 | 43.2648 | 33.2031
9/28/2020 22:34:41.0 | 78.8243 | 1161 | 20 | 2501.7456 | 129.1897 | 77.2687 | 90.2655 | 30.2222 | 32.52 | 0.03548 | 106.9476 | 11.3259 | 69.1627 | 69.8759 | 53.5175 | 0.99851 | 99.2654 | 318.5856 | 260.0864 | 90.6034 | 700.7309 | 1.955 | 448.106 | 33.8454 | 48.6391 | 35.7126 | 71.5273 | 12.0149 | 109.8989 | 30.7172 | 8.2489 | 99.0435 | 61.3446 | 24.5 | 29.0196 | 79 | 32 | 1.0027 | 69.4118 | 101 | 8210 | 32.549 | 109.1309 | 34.9457 | 0 | 19.4375 | 0 | 43.0878 | 33.2031
9/28/2020 22:34:42.0 | 78.8246 | 1162 | 20 | 2499.9204 | 129.5677 | 77.304 | 90.275 | 30.2195 | 32.5182 | 0.03765 | 107 | 11.3472 | 68.8487 | 70.2004 | 53.5203 | 1.0071 | 99.266 | 318.5294 | 259.8047 | 90.4686 | 700.782 | 1.959 | 448.5808 | 33.9197 | 48.7542 | 35.8838 | 71.3396 | 12.0126 | 109.7594 | 30.5721 | 8.1986 | 99.1022 | 61.3575 | 24.5 | 29.0196 | 79 | 32 | 0.99983 | 69.4118 | 97 | 8480 | 32.549 | 109.7717 | 35.0006 | 0 | 19.625 | 0 | 43.5974 | 33.2031
9/28/2020 22:34:43.0 | 78.8248 | 1163 | 20 | 2500.6568 | 129.5268 | 77.3165 | 90.311 | 30.2207 | 32.5252 | 0.03922 | 107.0174 | 11.355 | 69.1056 | 69.9859 | 53.5622 | 1.0017 | 99.2648 | 317.9111 | 259.2132 | 90.6458 | 700.7872 | 1.9495 | 450.0053 | 33.9189 | 48.7873 | 35.7854 | 71.5708 | 12.0104 | 109.3661 | 30.8151 | 8.1483 | 99.1861 | 61.364 | 24.5 | 29.0196 | 79 | 32 | 0.99184 | 69.8039 | 101 | 7870 | 32.549 | 108.49 | 35.0311 | 0 | 20.125 | 0 | 43.3838 | 33.1094
9/28/2020 22:34:44.0 | 78.8251 | 1164 | 20 | 2498.5724 | 129.5564 | 77.3399 | 90.3593 | 30.2269 | 32.5142 | 0.0383 | 107.0262 | 11.3676 | 69.1912 | 70.104 | 53.6122 | 0.99726 | 99.2665 | 318.2764 | 259.0724 | 90.4936 | 700.6141 | 1.9502 | 447.8825 | 33.8984 | 48.6774 | 35.6668 | 71.6141 | 11.9967 | 109.788 | 30.8084 | 8.227 | 99.2448 | 61.4518 | 24.5 | 29.4118 | 79 | 32 | 0.99464 | 69.4118 | 101 | 7870 | 32.549 | 108.49 | 35.1654 | 0 | 19.9375 | 0 | 43.689 | 33.2031
9/28/2020 22:34:45.0 | 78.8254 | 1165 | 20 | 2500.6356 | 129.3837 | 77.3369 | 90.3673 | 30.2333 | 32.5146 | 0.04041 | 107.0174 | 11.3695 | 69.1912 | 70.4309 | 53.6681 | 1.0117 | 99.2643 | 318.3045 | 259.4104 | 90.5235 | 700.7466 | 1.9641 | 449.4467 | 33.8812 | 48.6059 | 35.7854 | 71.4456 | 11.9937 | 109.7857 | 30.7359 | 8.2708 | 99.3035 | 61.5654 | 24.5 | 29.4118 | 79 | 32 | 0.99913 | 69.8039 | 97 | 8160 | 32.549 | 109.4513 | 35.1624 | 0 | 20.3125 | 0 | 43.6707 | 33.1094
9/28/2020 22:34:46.0 | 78.8257 | 1166 | 20 | 2498.9277 | 129.4802 | 77.353 | 90.4036 | 30.2234 | 32.5266 | 0.03968 | 107.0698 | 11.3734 | 69.334 | 69.8909 | 53.7444 | 1.0079 | 99.2654 | 317.2086 | 258.7062 | 90.6146 | 700.7518 | 1.9626 | 451.2063 | 33.8833 | 48.8058 | 35.7922 | 71.489 | 12.0164 | 109.3387 | 30.7292 | 8.1973 | 99.4042 | 61.6223 | 24.5 | 29.0196 | 79 | 32 | 0.99446 | 69.4118 | 102 | 8090 | 32.549 | 108.8104 | 35.1807 | 0 | 20.6875 | 0 | 43.5547 | 33.1094
9/28/2020 22:34:47.0 | 78.8259 | 1167 | 20 | 2500.6802 | 129.3178 | 77.3662 | 90.4163 | 30.2262 | 32.5174 | 0.03903 | 107.0262 | 11.356 | 68.9914 | 70.2867 | 53.8136 | 1.0263 | 99.2648 | 318.5856 | 259.5512 | 90.5909 | 700.6547 | 1.9697 | 448.9718 | 33.8645 | 48.5225 | 35.8245 | 71.6639 | 11.9952 | 109.6182 | 30.8084 | 8.2063 | 99.3706 | 61.7036 | 24.5 | 29.4118 | 79 | 32 | 1.0138 | 69.4118 | 101 | 8140 | 32.549 | 108.49 | 35.2539 | 0.125 | 19.9375 | 0 | 43.2221 | 33.2031
9/28/2020 22:34:48.0 | 78.8262 | 1168 | 20 | 2499.4199 | 129.3937 | 77.3805 | 90.4336 | 30.233 | 32.5277 | 0.03847 | 107.0349 | 11.3569 | 69.2769 | 70.2071 | 53.8877 | 1.0053 | 99.2643 | 318.445 | 258.9597 | 90.682 | 700.7966 | 1.9672 | 448.497 | 33.8673 | 48.5675 | 35.7975 | 71.6077 | 12.0028 | 109.6737 | 30.697 | 8.2579 | 99.3706 | 61.8287 | 24.5 | 29.4118 | 79 | 32 | 1.0068 | 69.4118 | 97 | 8360 | 32.549 | 109.4513 | 35.2661 | 0.0625 | 20.1875 | 0 | 42.8589 | 33.1094
9/28/2020 22:34:49.0 | 78.8265 | 1169 | 20 | 2499.1227 | 129.2742 | 77.4336 | 90.4602 | 30.2392 | 32.5123 | 0.03821 | 107.0349 | 11.3569 | 69.334 | 70.109 | 53.963 | 0.99548 | 99.2643 | 317.8549 | 259.354 | 90.7855 | 700.8989 | 1.9708 | 450.1729 | 33.832 | 48.6258 | 35.7719 | 71.7137 | 12.0013 | 109.6457 | 30.7561 | 8.294 | 99.379 | 61.8546 | 24.5 | 29.4118 | 79 | 32 | 0.98967 | 69.8039 | 101 | 7940 | 32.549 | 108.49 | 35.2753 | 0.0625 | 20.1875 | 0 | 42.4988 | 33.1094
9/28/2020 22:34:50.0 | 78.8268 | 1170 | 20 | 2501.1363 | 129.0386 | 77.4562 | 90.4837 | 30.2305 | 32.5137 | 0.0382 | 107.0174 | 11.3579 | 69.1342 | 70.1572 | 54.0367 | 0.96662 | 99.2637 | 317.8268 | 258.9879 | 90.9439 | 701.0366 | 1.9767 | 447.7987 | 33.7976 | 48.6391 | 35.8973 | 71.8758 | 12.0005 | 110.1213 | 30.6125 | 8.2154 | 99.3958 | 61.9746 | 24.5 | 29.4118 | 79 | 32 | 0.99159 | 69.8039 | 102 | 7850 | 32.549 | 108.49 | 35.2814 | 0 | 20.4375 | 0 | 42.1936 | 33.1094
9/28/2020 22:34:51.0 | 78.8271 | 1171 | 20 | 2500.8576 | 129.2441 | 77.5356 | 90.5092 | 30.2457 | 32.5089 | 0.03498 | 107 | 11.3579 | 69.1627 | 69.8091 | 54.09 | 1.0085 | 99.266 | 317.2929 | 258.7625 | 90.6458 | 701.0209 | 1.9716 | 448.8601 | 33.8476 | 48.7357 | 35.8245 | 71.521 | 12.0081 | 109.9835 | 30.7628 | 8.1806 | 99.4377 | 61.9552 | 24.5 | 29.8039 | 79 | 32 | 0.99733 | 69.8039 | 97 | 8190 | 32.549 | 109.7717 | 35.1959 | 0 | 20.125 | 0 | 42.0715 | 33.2031
9/28/2020 22:34:52.0 | 78.8273 | 1172 | 20 | 2499.4634 | 129.3288 | 77.5547 | 90.5301 | 30.2517 | 32.5028 | 0.03532 | 107.0349 | 11.3725 | 69.1912 | 69.5164 | 54.1445 | 0.99013 | 99.266 | 317.883 | 258.8471 | 91.0835 | 701.0721 | 1.9838 | 451.1505 | 33.8509 | 48.7357 | 35.7328 | 71.7201 | 12.0088 | 109.9555 | 30.9198 | 8.2128 | 99.4293 | 62.1191 | 24.5 | 29.4118 | 79 | 32 | 1.0034 | 69.8039 | 102 | 8140 | 32.549 | 108.8104 | 35.2753 | 0 | 20.4375 | 0 | 41.8426 | 33.2031
9/28/2020 22:34:53.0 | 78.8276 | 1173 | 20 | 2501.2243 | 129.1804 | 77.5816 | 90.5623 | 30.2469 | 32.5123 | 0.03918 | 107.0349 | 11.3695 | 69.1342 | 69.9976 | 54.2 | 0.99833 | 99.2643 | 317.2648 | 258.7062 | 90.823 | 700.975 | 1.9871 | 448.106 | 33.8359 | 48.7689 | 35.7652 | 72.1501 | 11.9929 | 109.9258 | 30.8488 | 8.2747 | 99.4377 | 62.2507 | 24.5 | 29.4118 | 79 | 32 | 0.99236 | 69.4118 | 101 | 8190 | 32.549 | 108.8104 | 35.2844 | -0.0625 | 20.25 | 0 | 41.5985 | 33.1094
9/28/2020 22:34:54.0 | 78.8279 | 1174 | 20 | 2502.4992 | 129.2722 | 77.6182 | 90.5904 | 30.2373 | 32.5039 | 0.04038 | 107.0262 | 11.3647 | 69.2198 | 70.0425 | 54.2517 | 0.99476 | 99.2648 | 317.6301 | 258.3682 | 90.7855 | 701.0262 | 1.9891 | 448.078 | 33.8772 | 48.7807 | 35.8312 | 71.7635 | 12.0013 | 110.0384 | 30.599 | 8.2373 | 99.3203 | 62.163 | 24.5 | 29.4118 | 79 | 32 | 0.99843 | 69.4118 | 97 | 8380 | 32.549 | 109.7717 | 35.1562 | -0.0625 | 20.0625 | 0 | 41.7908 | 33.2031
9/28/2020 22:34:55.0 | 78.8282 | 1175 | 20 | 2499.2944 | 129.3386 | 77.6287 | 90.6118 | 30.2543 | 32.4805 | 0.04155 | 107.0436 | 11.3501 | 68.8202 | 69.9709 | 54.3094 | 1.0147 | 99.2654 | 316.7309 | 258.1429 | 90.8154 | 700.8936 | 1.9812 | 450.4522 | 33.8512 | 48.864 | 35.8177 | 71.8438 | 11.9937 | 109.9269 | 30.7359 | 8.1432 | 99.3706 | 62.301 | 24.5 | 29.0196 | 79 | 32 | 0.99272 | 69.8039 | 101 | 7990 | 32.549 | 108.8104 | 35.0555 | 0 | 19.8125 | 0 | 41.9403 | 33.2031
9/28/2020 22:34:56.0 | 78.8284 | 1176 | 20 | 2498.9424 | 129.195 | 77.675 | 90.6337 | 30.2391 | 32.485 | 0.04209 | 107 | 11.3482 | 69.3625 | 70.2419 | 54.3634 | 1.0063 | 99.2677 | 317.0962 | 257.8331 | 90.7369 | 700.8686 | 1.9637 | 447.2122 | 33.8089 | 48.7291 | 35.9432 | 71.863 | 11.9861 | 109.8171 | 30.7561 | 8.218 | 99.3455 | 62.3707 | 24.5 | 29.0196 | 79 | 32 | 0.99754 | 69.4118 | 102 | 7850 | 32.549 | 108.8104 | 35.2173 | -0.0625 | 19.75 | 0 | 42.0349 | 33.1094
9/28/2020 22:34:57.0 | 78.8287 | 1177 | 20 | 2501.1664 | 129.1393 | 77.6971 | 90.6643 | 30.2293 | 32.4956 | 0.04531 | 107 | 11.3492 | 69.4196 | 69.6001 | 54.4172 | 1.0081 | 99.2665 | 316.478 | 258.1147 | 90.914 | 700.9605 | 1.9428 | 449.1674 | 33.8243 | 48.4008 | 35.9041 | 71.9945 | 11.9944 | 110.0961 | 30.7897 | 8.236 | 99.1442 | 62.5345 | 24.5 | 29.0196 | 79 | 32 | 1.0119 | 69.4118 | 97 | 8210 | 32.549 | 109.7717 | 35.2508 | -0.0625 | 18.375 | 0 | 42.8894 | 33.1094
9/28/2020 22:34:58.0 | 78.829 | 1178 | 20 | 2498.8193 | 129.2858 | 77.6727 | 90.6753 | 30.2273 | 32.487 | 0.04532 | 106.9302 | 11.3501 | 69.1342 | 69.6838 | 54.4791 | 1.0046 | 99.2665 | 316.7309 | 257.9457 | 90.7855 | 700.9145 | 1.9409 | 450.6198 | 33.8309 | 48.7807 | 35.8973 | 71.8132 | 12.0035 | 109.9281 | 30.7037 | 8.2283 | 99.0603 | 62.4777 | 24.5 | 29.0196 | 79 | 32 | 1.0031 | 69.4118 | 101 | 8160 | 32.549 | 109.1309 | 35.0006 | -0.0625 | 18.75 | 0 | 43.1946 | 33.2031
9/28/2020 22:34:59.0 | 78.8293 | 1179 | 20 | 2503.167 | 129.2423 | 77.6896 | 90.6917 | 30.2401 | 32.4936 | 0.04624 | 106.9215 | 11.3463 | 69.2769 | 70.2154 | 54.5543 | 1.0078 | 99.2648 | 317.321 | 258.3682 | 90.8828 | 700.9802 | 1.9672 | 448.8043 | 33.8784 | 48.6258 | 35.8245 | 72.062 | 11.9777 | 110.1785 | 30.8608 | 8.2012 | 99.0267 | 62.6595 | 24.5 | 29.0196 | 79 | 32 | 0.99794 | 69.4118 | 101 | 8290 | 32.549 | 109.1309 | 35.0128 | 0 | 19.1875 | 0 | 43.3227 | 33.2031
9/28/2020 22:35:00.0 | 78.8296 | 1180 | 20 | 2500.008 | 129.6309 | 77.7434 | 90.6967 | 30.2308 | 32.4974 | 0.04819 | 106.9651 | 11.3608 | 69.3911 | 69.8325 | 54.6063 | 0.98746 | 99.2654 | 316.3093 | 257.5514 | 91.1321 | 701.1482 | 2.0062 | 448.8322 | 33.9374 | 48.4775 | 35.8312 | 71.9689 | 11.9906 | 109.5628 | 30.8675 | 8.1702 | 99.1358 | 62.6659 | 24.5 | 29.4118 | 79 | 32 | 1.0048 | 69.4118 | 97 | 8530 | 32.549 | 109.7717 | 34.8602 | -0.0625 | 20 | 0 | 43.045 | 33.1094
9/28/2020 22:35:01.0 | 78.8298 | 1181 | 20 | 2499.2984 | 129.5309 | 77.7911 | 90.7098 | 30.2296 | 32.4919 | 0.04798 | 107.0524 | 11.3608 | 69.2483 | 70.6078 | 54.6601 | 1.0099 | 99.2648 | 316.5623 | 257.7486 | 90.9738 | 701.1482 | 2.0036 | 450.2846 | 33.9016 | 48.8257 | 35.8312 | 71.9561 | 11.9921 | 109.4782 | 30.8017 | 8.2192 | 99.2867 | 62.7665 | 24.5 | 29.4118 | 79 | 32 | 0.99519 | 69.4118 | 101 | 7920 | 32.549 | 108.8104 | 34.9518 | -0.0625 | 20.625 | 0 | 43.0633 | 33.1094
9/28/2020 22:35:02.0 | 78.8301 | 1182 | 20 | 2500.2527 | 129.4457 | 77.8301 | 90.7432 | 30.2487 | 32.4762 | 0.04888 | 107.0698 | 11.3569 | 69.2483 | 70.5863 | 54.709 | 1.0185 | 99.2665 | 316.3655 | 257.6359 | 91.071 | 701.143 | 2.0193 | 448.9998 | 33.8922 | 48.8257 | 35.8771 | 71.9064 | 11.9853 | 109.4519 | 30.697 | 8.2076 | 99.3706 | 62.8606 | 24.5 | 29.0196 | 79 | 32 | 1.0055 | 69.8039 | 102 | 7900 | 32.549 | 108.49 | 35.083 | 0 | 20.0625 | 0 | 43.1824 | 33.1094
9/28/2020 22:35:03.0 | 78.8304 | 1183 | 20 | 2501.1221 | 129.563 | 77.8695 | 90.7666 | 30.2534 | 32.4621 | 0.04911 | 107.0698 | 11.3424 | 68.9058 | 69.8091 | 54.7489 | 0.97962 | 99.266 | 316.3374 | 257.8331 | 90.8953 | 701.2755 | 2.0044 | 449.3908 | 33.9347 | 48.9488 | 35.8906 | 71.9753 | 11.9777 | 109.6474 | 30.7695 | 8.1806 | 99.3538 | 63.0745 | 24.5 | 29.4118 | 79 | 32 | 1.0077 | 69.4118 | 97 | 8210 | 32.549 | 109.4513 | 35.0464 | 0 | 20.125 | 0 | 43.4235 | 33.1094
9/28/2020 22:35:04.0 | 78.8307 | 1184 | 20 | 2499.9919 | 129.6266 | 77.8942 | 90.791 | 30.2331 | 32.4717 | 0.04644 | 107.0174 | 11.3424 | 68.9914 | 69.7273 | 54.7964 | 0.99459 | 99.2648 | 316.3936 | 257.2134 | 91.1745 | 701.3517 | 1.9976 | 450.0612 | 33.936 | 48.7291 | 35.7787 | 72.1118 | 11.9944 | 109.5342 | 30.8608 | 8.1264 | 99.4042 | 62.9676 | 24.5 | 29.4118 | 79 | 32 | 0.99553 | 69.8039 | 102 | 8120 | 32.549 | 108.49 | 35.1746 | -0.0625 | 20.8125 | 0 | 43.0176 | 33.2031
9/28/2020 22:35:05.0 | 78.8309 | 1185 | 20 | 2499.6192 | 129.3031 | 77.907 | 90.8293 | 30.2384 | 32.4719 | 0.04752 | 107.0262 | 11.3424 | 69.1627 | 69.7139 | 54.8418 | 1.0106 | 99.2648 | 316.225 | 257.1289 | 91.1259 | 701.3517 | 2.0013 | 448.9439 | 33.8463 | 48.8839 | 35.8312 | 72.062 | 11.9952 | 109.5902 | 30.9654 | 8.1677 | 99.4293 | 63.0681 | 24.5 | 29.4118 | 79 | 32 | 0.99895 | 69.8039 | 101 | 8240 | 32.549 | 108.8104 | 35.1532 | 0 | 19.875 | 0 | 43.3136 | 33.2031
9/28/2020 22:35:06.0 | 78.8312 | 1186 | 20 | 2499.8469 | 129.3094 | 77.9105 | 90.847 | 30.2519 | 32.4564 | 0.05045 | 107.0262 | 11.3424 | 69.7336 | 70.1473 | 54.8861 | 0.99209 | 99.2654 | 316.1407 | 256.7346 | 90.8765 | 701.4028 | 1.9852 | 449.3908 | 33.851 | 48.7741 | 35.8448 | 72.0059 | 11.9982 | 109.5628 | 30.697 | 8.2476 | 99.3874 | 63.1312 | 24.5 | 29.4118 | 79 | 32 | 1.0055 | 69.4118 | 97 | 8580 | 32.549 | 109.4513 | 35.0861 | 0 | 19.375 | 0 | 43.4723 | 33.1094
9/28/2020 22:35:07.0 | 78.8315 | 1187 | 20 | 2501.1716 | 129.1843 | 77.9382 | 90.8738 | 30.2549 | 32.4491 | 0.05163 | 107 | 11.3385 | 69.3625 | 69.6972 | 54.926 | 0.99868 | 99.2643 | 316.8433 | 257.5232 | 91.1384 | 701.4278 | 1.9969 | 449.5025 | 33.8362 | 48.7423 | 35.7719 | 72.2241 | 12.0164 | 109.7297 | 30.7695 | 8.1316 | 99.27 | 63.2124 | 24.5 | 29.0196 | 79 | 32 | 0.99648 | 69.4118 | 101 | 8020 | 32.549 | 108.49 | 35.0952 | 0 | 20 | 0 | 43.4265 | 33.1094
9/28/2020 22:35:08.0 | 78.8318 | 1188 | 20 | 2499.7658 | 129.1901 | 77.9698 | 90.8949 | 30.2444 | 32.4632 | 0.05159 | 107 | 11.3434 | 69.4767 | 70.0392 | 54.9306 | 1.0072 | 99.2648 | 316.0564 | 257.0444 | 90.9988 | 701.6261 | 2.0155 | 448.4132 | 33.8187 | 48.5424 | 35.8703 | 72.2802 | 11.9868 | 109.6462 | 30.6192 | 8.1355 | 99.3287 | 63.2059 | 24.5 | 29.8039 | 79 | 32 | 1.0107 | 69.8039 | 102 | 7970 | 32.549 | 108.49 | 35.1868 | 0 | 20.625 | 0 | 42.8619 | 33.1094
9/28/2020 22:35:09.0 | 78.8321 | 1189 | 20 | 2499.2646 | 129.2424 | 77.9723 | 90.8939 | 30.235 | 32.4619 | 0.05103 | 107.0174 | 11.3531 | 69.3054 | 70.0874 | 54.9607 | 0.9912 | 99.2626 | 315.7473 | 257.2134 | 91.1808 | 701.7231 | 2.025 | 449.3629 | 33.8256 | 48.7357 | 35.8906 | 72.2177 | 11.9921 | 109.728 | 30.7628 | 8.2682 | 99.3958 | 63.3257 | 24.5 | 29.4118 | 79 | 32 | 0.99251 | 69.8039 | 97 | 8190 | 32.549 | 109.4513 | 35.2631 | -0.0625 | 20.375 | 0 | 42.1478 | 33.2031
9/28/2020 22:35:10.0 | 78.8323 | 1190 | 20 | 2500.0739 | 128.9585 | 77.9625 | 90.9066 | 30.2348 | 32.4681 | 0.04963 | 107.0262 | 11.3521 | 69.1056 | 70.0625 | 55.0059 | 1.0152 | 99.2648 | 315.2415 | 256.9318 | 91.278 | 701.7074 | 2.012 | 450.7874 | 33.7622 | 48.9422 | 35.7652 | 72.2177 | 11.9671 | 110.0664 | 30.7628 | 8.2128 | 99.3874 | 63.3064 | 24.5 | 29.4118 | 79 | 32 | 0.99776 | 69.8039 | 102 | 8140 | 32.549 | 108.49 | 35.2814 | 0 | 20 | 0 | 42.3706 | 33.2031
9/28/2020 22:35:11.0 | 78.8326 | 1191 | 20 | 2503.5074 | 129.2974 | 77.9842 | 90.9251 | 30.2173 | 32.4646 | 0.04874 | 107.0349 | 11.3434 | 69.334 | 70.1306 | 55.0682 | 0.988 | 99.2648 | 316.3655 | 257.2697 | 91.1857 | 701.8347 | 2.0082 | 448.1898 | 33.8974 | 48.7409 | 35.8771 | 72.0735 | 11.9937 | 110.0104 | 30.7681 | 8.1831 | 99.4713 | 63.3631 | 24.5 | 29.4118 | 79 | 32 | 1.0019 | 69.4118 | 101 | 8190 | 32.549 | 108.8104 | 35.2631 | 0.0625 | 20.5625 | 0 | 41.9647 | 33.1094
9/28/2020 22:35:12.0 | 78.8329 | 1192 | 20 | 2500.983 | 129.4515 | 78.0476 | 90.9598 | 30.2399 | 32.4575 | 0.05029 | 107.0873 | 11.3492 | 69.02 | 70.3431 | 55.1151 | 1.0047 | 99.266 | 316.0564 | 256.4811 | 91.3689 | 701.8661 | 2.0379 | 448.7484 | 33.9036 | 48.7291 | 35.9176 | 72.3605 | 11.9967 | 109.9275 | 30.7561 | 8.1973 | 99.5048 | 63.5022 | 24.5 | 29.4118 | 80 | 32 | 1.0038 | 69.8039 | 97 | 8360 | 32.549 | 109.7717 | 35.0983 | 0 | 20 | 0 | 42.1844 | 33.1094
9/28/2020 22:35:13.0 | 78.8332 | 1193 | 20 | 2498.0823 | 129.4471 | 78.0707 | 90.9913 | 30.2531 | 32.4579 | 0.05128 | 107.0349 | 11.3414 | 68.8773 | 69.6587 | 55.1524 | 0.99868 | 99.266 | 316.1407 | 256.4811 | 91.2231 | 701.7074 | 2.0476 | 450.4243 | 33.8631 | 48.8839 | 35.7652 | 72.4102 | 12.0172 | 110.0676 | 30.7037 | 8.1844 | 99.53 | 63.4571 | 24.5 | 29.8039 | 80 | 32 | 0.98634 | 69.4118 | 101 | 7900 | 32.549 | 108.8104 | 35.2478 | 0 | 20.5 | 0 | 41.9647 | 33.2031
9/28/2020 22:35:14.0 | 78.8334 | 1194 | 20 | 2499.6379 | 129.0138 | 78.1442 | 91.0137 | 30.245 | 32.4566 | 0.05278 | 107.0262 | 11.3424 | 68.9629 | 69.8325 | 55.1856 | 1.0193 | 99.2671 | 315.6911 | 256.7909 | 91.2544 | 701.7127 | 2.0518 | 448.2456 | 33.7708 | 48.4524 | 35.8245 | 72.4422 | 12.0111 | 109.8726 | 30.7897 | 8.1947 | 99.5216 | 63.5137 | 24.5 | 29.4118 | 80 | 32 | 0.98885 | 69.4118 | 102 | 7850 | 32.549 | 108.8104 | 35.3088 | 0 | 20.875 | 0 | 41.7267 | 33.1094
9/28/2020 22:35:15.0 | 78.8337 | 1195 | 20 | 2499.715 | 128.8714 | 78.1851 | 91.0117 | 30.2559 | 32.4559 | 0.0518 | 107.0262 | 11.3501 | 69.0771 | 70.1107 | 54.9935 | 1.0111 | 99.2648 | 314.82 | 256.3684 | 91.2419 | 701.7795 | 2.0408 | 447.9663 | 33.7346 | 48.1808 | 35.9108 | 72.2305 | 12.0051 | 110.2625 | 30.8286 | 8.1651 | 99.4377 | 63.797 | 24.5 | 29.4118 | 80 | 32 | 0.99501 | 69.4118 | 97 | 8120 | 32.549 | 109.7717 | 35.199 | 0.0625 | 19.25 | 0 | 42.0563 | 33.1094
9/28/2020 22:35:16.0 | 78.834 | 1196 | 20 | 2498.7417 | 129.0039 | 78.171 | 91.0383 | 30.2519 | 32.4563 | 0.05358 | 107.0087 | 11.3618 | 69.4196 | 69.7189 | 54.8297 | 1.0017 | 99.2665 | 314.6233 | 255.8614 | 91.3877 | 701.5958 | 1.9958 | 450.2287 | 33.7561 | 48.2842 | 35.8838 | 72.7774 | 12.0195 | 110.2922 | 30.8809 | 8.0723 | 99.1609 | 63.721 | 24.5 | 28.6274 | 80 | 32 | 1.0138 | 69.4118 | 101 | 8140 | 32.549 | 109.1309 | 35.1105 | 0.0625 | 18 | 0 | 43.335 | 33.1094
9/28/2020 22:35:17.0 | 78.8343 | 1197 | 20 | 2499.7898 | 128.8697 | 78.191 | 91.0517 | 30.2356 | 32.4593 | 0.05402 | 106.9476 | 11.354 | 69.3054 | 70.4342 | 54.7752 | 1.0019 | 99.2637 | 314.9043 | 255.8896 | 91.2356 | 701.5656 | 1.9993 | 451.2622 | 33.7352 | 48.7423 | 35.8448 | 72.5722 | 11.9975 | 110.4014 | 30.6648 | 8.2141 | 99.1022 | 63.7841 | 24.5 | 29.0196 | 80 | 32 | 0.9987 | 69.4118 | 101 | 8260 | 32.549 | 109.1309 | 35.0494 | 0 | 18.6875 | 0 | 43.5059 | 33.2031
9/28/2020 22:35:18.0 | 78.8346 | 1198 | 20 | 2500.9294 | 128.9415 | 78.2067 | 91.0727 | 30.2415 | 32.4276 | 0.05183 | 106.9389 | 11.3628 | 69.2198 | 69.9292 | 54.7846 | 0.98514 | 99.2665 | 315.5225 | 256.3684 | 91.278 | 701.4685 | 2.0144 | 448.9439 | 33.7694 | 48.7873 | 35.8771 | 72.5161 | 11.9959 | 110.3482 | 30.9198 | 8.2618 | 99.1442 | 63.7648 | 24.5 | 29.0196 | 80 | 32 | 1.0034 | 69.4118 | 97 | 8360 | 32.549 | 110.0922 | 34.8816 | 0 | 19.375 | 0 | 43.3075 | 33.2031
9/28/2020 22:35:19.0 | 78.8348 | 1199 | 20 | 2500.7623 | 129.3217 | 78.2625 | 91.1062 | 30.2405 | 32.4149 | 0.05161 | 106.9738 | 11.3579 | 69.0485 | 70.1207 | 54.7984 | 0.99744 | 99.2654 | 314.5671 | 256.1149 | 91.2231 | 701.6063 | 2.0381 | 449.726 | 33.8666 | 49.0388 | 35.8973 | 72.5097 | 12.0066 | 110.151 | 30.7037 | 8.1471 | 99.2197 | 63.8343 | 24.5 | 29.0196 | 80 | 32 | 1.0037 | 69.8039 | 101 | 7940 | 32.549 | 109.1309 | 34.7504 | 0 | 20.0625 | 0 | 43.1122 | 33.2031
9/28/2020 22:35:20.0 | 78.8351 | 1200 | 20 | 2500.2692 | 129.3265 | 78.2891 | 91.1271 | 30.245 | 32.4092 | 0.05309 | 106.9302 | 11.3618 | 68.9914 | 70.119 | 54.8419 | 1.0023 | 99.2654 | 314.6795 | 255.6079 | 91.4176 | 701.479 | 2.0388 | 447.4635 | 33.8612 | 48.9871 | 35.838 | 72.5097 | 11.9845 | 109.983 | 30.7037 | 8.1251 | 99.2532 | 63.9283 | 24.5 | 29.0196 | 80 | 32 | 1.0075 | 69.8039 | 102 | 7920 | 32.549 | 109.1309 | 34.7778 | -0.0625 | 19.8125 | 0 | 43.512 | 33.2031
9/28/2020 22:35:21.0 | 78.8354 | 1201 | 20 | 2499.9297 | 129.2524 | 78.2955 | 91.1593 | 30.2492 | 32.4103 | 0.05268 | 106.9476 | 11.3618 | 69.1056 | 69.187 | 54.8704 | 0.99138 | 99.2654 | 316.1126 | 256.0868 | 91.3689 | 701.3871 | 2.0383 | 448.7763 | 33.8372 | 49.0388 | 35.8771 | 72.6091 | 11.9731 | 110.039 | 30.7037 | 8.1535 | 99.3287 | 64.0158 | 24.5 | 29.4118 | 80 | 32 | 1.0055 | 69.4118 | 97 | 8190 | 32.549 | 109.7717 | 34.906 | 0 | 19.6875 | 0 | 43.4357 | 33.1094
9/28/2020 22:35:22.0 | 78.8357 | 1202 | 20 | 2499.6214 | 129.2878 | 78.3515 | 91.2018 | 30.2381 | 32.4168 | 0.05207 | 106.9826 | 11.3492 | 68.8773 | 69.9526 | 54.8973 | 1.0115 | 99.2648 | 314.1174 | 255.3545 | 91.4238 | 701.479 | 2.0651 | 451.5136 | 33.8423 | 49.0454 | 35.838 | 72.6652 | 11.9937 | 110.0944 | 30.7104 | 8.2399 | 99.3203 | 64.0788 | 24.5 | 29.0196 | 80 | 32 | 1.0014 | 69.4118 | 102 | 8140 | 32.549 | 108.8104 | 34.729 | 0 | 20.0625 | 0 | 43.4418 | 33.2031
9/28/2020 22:35:23.0 | 78.8359 | 1203 | 20 | 2489.8683 | 128.663 | 78.3268 | 91.2204 | 30.2422 | 32.4156 | 0.05603 | 107 | 11.354 | 68.9629 | 69.4543 | 54.9338 | 1.0124 | 99.266 | 313.5273 | 254.9601 | 91.4661 | 701.4737 | 2.0507 | 449.3908 | 33.5474 | 49.142 | 35.8312 | 72.5594 | 11.9975 | 110.5157 | 30.8084 | 8.0981 | 99.2197 | 64.0222 | 24.5 | 29.4118 | 80 | 32 | 0.99681 | 69.8039 | 97 | 8240 | 32.549 | 109.7717 | 34.7351 | 0 | 20.4375 | 0 | 43.2953 | 33.2031
9/28/2020 22:35:24.0 | 78.8362 | 1204 | 20 | 2500.1155 | 127.3092 | 78.3269 | 91.2218 | 30.2272 | 32.4251 | 0.06259 | 106.8953 | 11.3608 | 68.9629 | 69.9109 | 54.9858 | 0.99191 | 99.2643 | 314.6514 | 255.439 | 91.5758 | 701.5499 | 2.0237 | 450.8991 | 33.331 | 48.8456 | 35.8245 | 72.7213 | 11.9944 | 109.8137 | 30.7695 | 8.1084 | 98.9177 | 64.1663 | 24.5 | 29.0196 | 80 | 32 | 1.0053 | 68.6274 | 101 | 8210 | 32.549 | 109.4513 | 35.1654 | 0 | 20.5625 | 0 | 42.8955 | 33.2031
9/28/2020 22:35:25.0 | 78.8365 | 1205 | 20 | 2497.0087 | 127.4296 | 78.4398 | 91.2416 | 30.22 | 32.4015 | 0.0647 | 106.8865 | 11.3637 | 69.4196 | 70.0109 | 55.0286 | 1.0035 | 99.2654 | 313.5554 | 255.0165 | 91.4661 | 701.504 | 1.9462 | 449.5025 | 33.3211 | 48.9871 | 35.8703 | 72.7086 | 11.9937 | 109.7869 | 30.7561 | 8.0878 | 98.4899 | 64.3104 | 24.5 | 28.2353 | 80 | 32 | 1.0034 | 68.2353 | 96 | 8210 | 32.549 | 109.4513 | 35.0983 | -0.125 | 19.3125 | 0 | 43.5821 | 33.1094
9/28/2020 22:35:26.0 | 78.8368 | 1206 | 20 | 2498.6394 | 127.1864 | 78.4969 | 91.2686 | 30.2069 | 32.3986 | 0.0633 | 106.8255 | 11.3783 | 69.2769 | 70.0974 | 55.084 | 1.009 | 99.2665 | 314.4266 | 255.5234 | 91.5272 | 701.4842 | 1.9657 | 450.7874 | 33.2792 | 49.1036 | 35.9499 | 72.7711 | 12.0195 | 110.1242 | 30.8219 | 8.0684 | 98.5151 | 64.2358 | 24.5 | 28.6274 | 80 | 32 | 0.99779 | 68.6274 | 96 | 8260 | 32.549 | 109.7717 | 35.0037 | 0 | 21.8125 | 0 | 41.8884 | 33.1094
9/28/2020 22:35:27.0 | 78.8371 | 1207 | 20 | 2496.7207 | 127.3275 | 78.5095 | 91.2932 | 30.2038 | 32.3979 | 0.06457 | 106.7905 | 11.3783 | 69.3054 | 69.5398 | 55.1448 | 1.0067 | 99.2677 | 313.8926 | 254.8756 | 91.5633 | 701.4685 | 1.9874 | 447.8546 | 33.2905 | 48.8323 | 35.8771 | 72.9571 | 12.0028 | 109.8732 | 30.7037 | 7.9627 | 98.4899 | 64.3168 | 24.5 | 28.6274 | 80 | 32 | 1.0021 | 68.6274 | 100 | 8140 | 32.549 | 109.1309 | 34.9304 | 0 | 20.1875 | 0 | 42.3645 | 33.1094
9/28/2020 22:35:28.0 | 78.8373 | 1208 | 20 | 2497.9341 | 127.1274 | 78.5298 | 91.3242 | 30.2126 | 32.39 | 0.06753 | 106.7644 | 11.3821 | 69.3911 | 69.6955 | 55.2143 | 1.0078 | 99.2671 | 314.1455 | 254.8756 | 91.4176 | 701.504 | 1.9533 | 449.1394 | 33.2544 | 48.9871 | 35.9229 | 72.9074 | 12.0073 | 109.3124 | 30.7037 | 8.0749 | 98.1964 | 64.4107 | 24.5 | 28.6274 | 80 | 32 | 0.99986 | 68.6274 | 96 | 8460 | 32.549 | 109.1309 | 34.9029 | 0 | 18.4375 | 0 | 43.4082 | 33.1094
9/28/2020 22:35:29.0 | 78.8376 | 1209 | 20 | 2498.2336 | 126.9189 | 78.5747 | 91.3655 | 30.2126 | 32.3804 | 0.06359 | 106.7644 | 11.3812 | 69.1342 | 69.5834 | 55.2789 | 1.019 | 99.2648 | 314.4828 | 254.7066 | 91.587 | 701.647 | 1.9624 | 448.3853 | 33.2038 | 48.909 | 35.8973 | 72.8322 | 11.9906 | 109.5622 | 30.7292 | 8.1947 | 98.0874 | 64.3362 | 24.5 | 28.6274 | 80 | 32 | 1.0001 | 68.6274 | 99 | 7920 | 32.549 | 108.1619 | 34.8755 | 0 | 19.75 | 0 | 43.4174 | 33.1094
9/28/2020 22:35:30.0 | 78.8379 | 1210 | 20 | 2499.3643 | 126.8547 | 78.6363 | 91.3874 | 30.1971 | 32.3901 | 0.05977 | 106.7905 | 11.3841 | 69.1342 | 70.0425 | 55.3269 | 0.9937 | 99.2643 | 313.8645 | 254.5095 | 91.8063 | 701.7941 | 2.0206 | 449.8377 | 33.202 | 48.6774 | 35.8771 | 73.1062 | 11.9997 | 110.1219 | 30.9654 | 8.1213 | 98.3222 | 64.5174 | 24.5 | 29.4118 | 80 | 32 | 0.99937 | 68.6274 | 101 | 7970 | 32.549 | 108.1619 | 34.9823 | -0.0625 | 21.9375 | 0 | 41.5772 | 33.1094
9/28/2020 22:35:31.0 | 78.8382 | 1211 | 20 | 2498.8594 | 126.9222 | 78.6856 | 91.4163 | 30.193 | 32.3822 | 0.05848 | 106.808 | 11.3851 | 69.1342 | 69.6085 | 55.3697 | 0.99957 | 99.2648 | 313.4711 | 254.4531 | 91.6668 | 701.9725 | 2.0069 | 449.8936 | 33.213 | 48.9422 | 35.9499 | 73.0132 | 12.0005 | 109.9824 | 30.8151 | 8.0066 | 98.4061 | 64.5869 | 24.5 | 29.0196 | 80 | 32 | 1.004 | 68.6274 | 96 | 8240 | 32.549 | 109.7717 | 34.8602 | -0.0625 | 20.5625 | 0 | 41.7358 | 33.1094
9/28/2020 22:35:32.0 | 78.8384 | 1212 | 20 | 2497.7496 | 127.0219 | 78.7065 | 91.4275 | 30.1997 | 32.3634 | 0.05904 | 106.8255 | 11.4025 | 69.3911 | 69.8442 | 55.4209 | 1.0044 | 99.2665 | 313.1339 | 254.256 | 91.5696 | 701.9214 | 1.9632 | 449.4467 | 33.2243 | 48.8389 | 35.8838 | 73.0629 | 12.0073 | 109.844 | 30.8675 | 8.0401 | 98.2467 | 64.7245 | 24.5 | 28.2353 | 80 | 32 | 0.99965 | 68.6274 | 100 | 7800 | 32.549 | 108.8104 | 34.6832 | -0.0625 | 19.25 | 0 | 42.6544 | 33.1094
9/28/2020 22:35:33.0 | 78.8387 | 1213 | 20 | 2498.8404 | 126.8238 | 78.7158 | 91.4387 | 30.1892 | 32.3716 | 0.05994 | 106.7993 | 11.4054 | 69.4196 | 70.0941 | 55.453 | 1.0005 | 99.2665 | 313.4992 | 254.2278 | 91.7216 | 701.7993 | 1.9331 | 448.888 | 33.187 | 48.8456 | 35.7787 | 72.9699 | 12.0043 | 110.0121 | 30.7695 | 8.0233 | 98.0957 | 64.8247 | 24.5 | 28.6274 | 80 | 32 | 0.99785 | 68.6274 | 96 | 8070 | 32.549 | 109.4513 | 34.9365 | -0.0625 | 19.1875 | 0 | 42.9718 | 33.2031
9/28/2020 22:35:34.0 | 78.839 | 1214 | 20 | 2500.9821 | 126.5891 | 78.7309 | 91.4684 | 30.1814 | 32.3623 | 0.06101 | 106.7818 | 11.4122 | 69.0771 | 70.2569 | 55.5086 | 1.0049 | 99.2665 | 312.7967 | 253.6926 | 91.9943 | 701.7993 | 1.9205 | 451.346 | 33.154 | 48.6708 | 35.8312 | 73.0998 | 12.0013 | 109.872 | 31.011 | 7.9962 | 97.9951 | 64.8247 | 24.5 | 28.2353 | 80 | 32 | 1.0012 | 68.2353 | 100 | 7900 | 32.549 | 109.1309 | 34.6649 | 0 | 18.75 | 0 | 43.634 | 33.1094
9/28/2020 22:35:35.0 | 78.8393 | 1215 | 20 | 2499.4124 | 126.7048 | 78.7756 | 91.4761 | 30.1879 | 32.3397 | 0.06088 | 106.8429 | 11.3899 | 68.8773 | 69.5884 | 55.5581 | 1.0024 | 99.2665 | 312.7967 | 253.8053 | 91.7091 | 701.8807 | 1.9313 | 450.6198 | 33.1634 | 48.8323 | 35.8312 | 73.1559 | 12.0043 | 109.76 | 30.7561 | 8.0787 | 98.1041 | 64.8749 | 24.5 | 28.6274 | 80 | 32 | 0.99815 | 68.6274 | 100 | 8120 | 32.549 | 108.49 | 34.7168 | 0 | 20.75 | 0 | 42.9047 | 33.1094
9/28/2020 22:35:36.0 | 78.8396 | 1216 | 20 | 2498.5651 | 126.9701 | 78.8206 | 91.4975 | 30.1847 | 32.3493 | 0.05966 | 106.9127 | 11.3977 | 69.334 | 69.4627 | 55.5284 | 1.0072 | 99.2648 | 313.0777 | 254.3686 | 91.8125 | 702.0789 | 1.9861 | 448.3853 | 33.2216 | 48.8906 | 35.8771 | 73.1125 | 11.9944 | 109.7863 | 30.8151 | 8.1561 | 98.3558 | 64.9186 | 24.5 | 29.0196 | 80 | 32 | 1.005 | 68.6274 | 97 | 8310 | 32.549 | 109.4513 | 34.8694 | 0 | 21.875 | 0 | 41.6504 | 33.1094
9/28/2020 22:35:37.0 | 78.8398 | 1217 | 20 | 2501.906 | 126.8282 | 78.8601 | 91.5089 | 30.1641 | 32.353 | 0.05969 | 106.9215 | 11.3977 | 69.3054 | 70.0209 | 55.4002 | 1.0195 | 99.2637 | 314.4828 | 254.9601 | 91.7029 | 702.1801 | 2.0093 | 449.1115 | 33.2288 | 48.8773 | 35.6923 | 73.0501 | 11.9929 | 109.1689 | 30.7493 | 8.1329 | 98.3809 | 64.9931 | 24.5 | 29.0196 | 80 | 32 | 1.0009 | 68.6274 | 100 | 8290 | 32.549 | 108.49 | 34.7839 | 0 | 20 | 0 | 42.1753 | 33.1094
9/28/2020 22:35:38.0 | 78.8401 | 1218 | 20 | 2499.439 | 127.3547 | 78.9005 | 91.5148 | 30.1735 | 32.342 | 0.06118 | 107 | 11.3986 | 69.334 | 70.3795 | 55.3764 | 1.0035 | 99.266 | 313.9488 | 254.256 | 91.8673 | 702.3795 | 1.9985 | 448.5808 | 33.3339 | 48.794 | 35.9499 | 73.1686 | 12.0028 | 109.6754 | 31.1882 | 8.0401 | 98.3725 | 65.1383 | 24.5 | 28.6274 | 80 | 32 | 1.0004 | 68.6274 | 100 | 7920 | 32.549 | 108.49 | 34.7992 | 0.0625 | 20.8125 | 0 | 41.6229 | 33.1094
9/28/2020 22:35:39.0 | 78.8404 | 1219 | 20 | 2500.586 | 127.1357 | 78.9421 | 91.5332 | 30.1772 | 32.3245 | 0.06233 | 106.9215 | 11.3986 | 69.1056 | 69.9826 | 55.402 | 1.0042 | 99.2637 | 313.5554 | 253.8616 | 91.8312 | 702.3231 | 1.9823 | 449.1953 | 33.2918 | 48.9104 | 35.8771 | 73.1317 | 11.9914 | 109.5611 | 30.8877 | 8.0375 | 98.3138 | 65.1691 | 24.5 | 28.6274 | 80 | 32 | 0.99825 | 68.6274 | 96 | 8120 | 32.549 | 109.4513 | 34.8816 | 0 | 19.4375 | 0 | 42.0074 | 33.1094
9/28/2020 22:35:40.0 | 78.8407 | 1220 | 20 | 2500.3943 | 126.9462 | 78.9741 | 91.571 | 30.1604 | 32.3417 | 0.06298 | 106.9913 | 11.4113 | 69.1056 | 70.5417 | 55.4439 | 1.0037 | 99.2654 | 313.0777 | 253.4392 | 92.0006 | 702.4149 | 1.9958 | 450.7874 | 33.2397 | 48.9355 | 35.8906 | 73.2055 | 11.9807 | 109.3387 | 30.8084 | 8.0452 | 98.2551 | 65.182 | 24.5 | 28.6274 | 80 | 32 | 0.99922 | 68.6274 | 100 | 7940 | 32.549 | 108.49 | 34.8267 | 0 | 20.1875 | 0 | 41.6077 | 33.1094
9/28/2020 22:35:41.0 | 78.8409 | 1221 | 20 | 2501.9205 | 126.8457 | 79.0474 | 91.5812 | 30.1616 | 32.3417 | 0.06215 | 107 | 11.4113 | 69.1056 | 70.0941 | 55.4904 | 1.0081 | 99.2654 | 313.5273 | 254.0025 | 91.8611 | 702.4609 | 2.0226 | 451.2901 | 33.2336 | 48.8389 | 35.8973 | 73.2616 | 11.9815 | 109.5908 | 30.7628 | 8.0194 | 98.2719 | 65.3388 | 24.5 | 29.0196 | 80 | 32 | 1.007 | 68.6274 | 96 | 8210 | 32.549 | 109.1309 | 34.7443 | -0.0625 | 20.125 | 0 | 41.7999 | 33.1094
9/28/2020 22:35:42.0 | 78.8412 | 1222 | 20 | 2503.2042 | 126.8194 | 79.0567 | 91.6099 | 30.1562 | 32.3377 | 0.06007 | 106.9826 | 11.4113 | 69.0771 | 70.1057 | 55.5528 | 1.0085 | 99.2654 | 313.2463 | 254.1715 | 91.9097 | 702.7208 | 1.9923 | 448.1618 | 33.2438 | 48.8906 | 35.9702 | 73.1622 | 11.9739 | 109.0306 | 30.6581 | 8.0246 | 98.2383 | 65.3581 | 24.5 | 28.6274 | 80 | 32 | 1.0022 | 68.6274 | 96 | 8260 | 32.549 | 109.1309 | 34.8389 | 0.0625 | 19.875 | 0 | 41.9952 | 33.1094
9/28/2020 22:35:43.0 | 78.8415 | 1223 | 20 | 2498.8579 | 127.3068 | 79.0573 | 91.6286 | 30.1531 | 32.3336 | 0.06053 | 106.9651 | 11.3957 | 69.2769 | 70.295 | 55.6266 | 1.0051 | 99.2654 | 312.3471 | 253.6926 | 91.6605 | 702.7051 | 1.9876 | 450.6198 | 33.3136 | 49.0388 | 35.9499 | 73.3049 | 11.9777 | 109.4507 | 30.4943 | 8.1135 | 98.1545 | 65.3889 | 24.5 | 29.0196 | 80 | 32 | 1.0029 | 68.6274 | 100 | 8210 | 32.549 | 108.1619 | 34.8236 | 0.125 | 19.5625 | 0 | 42.1844 | 33.1094
9/28/2020 22:35:44.0 | 78.8418 | 1224 | 20 | 2498.6722 | 127.1702 | 79.0836 | 91.6721 | 30.1505 | 32.3159 | 0.06095 | 106.9651 | 11.3889 | 69.2769 | 70.0891 | 55.7128 | 0.99476 | 99.2671 | 312.7405 | 253.2983 | 91.8736 | 702.6184 | 1.9843 | 449.4467 | 33.2754 | 48.8522 | 36.0483 | 73.473 | 11.9997 | 109.7886 | 30.8809 | 8.1122 | 98.0957 | 65.4826 | 24.5 | 28.6274 | 80 | 32 | 0.99831 | 68.2353 | 96 | 8240 | 32.549 | 109.1309 | 34.8236 | 0 | 20.25 | 0 | 41.7877 | 33.1094
9/28/2020 22:35:45.0 | 78.8421 | 1225 | 20 | 2500.5527 | 127.2005 | 79.1141 | 91.6874 | 30.1653 | 32.3178 | 0.06048 | 106.9913 | 11.386 | 69.2483 | 70.0375 | 55.789 | 1.0047 | 99.2648 | 312.2346 | 252.9603 | 91.9034 | 702.6748 | 1.9891 | 447.8825 | 33.3084 | 48.8323 | 35.8583 | 73.4042 | 11.9975 | 109.7863 | 30.7561 | 8.0014 | 98.188 | 65.552 | 24.5 | 28.6274 | 80 | 32 | 0.99867 | 68.6274 | 96 | 8090 | 32.549 | 109.4513 | 34.79 | 0 | 19.5625 | 0 | 42.2821 | 33.1094
9/28/2020 22:35:46.0 | 78.8423 | 1226 | 20 | 2500.3843 | 127.1222 | 79.1793 | 91.72 | 30.158 | 32.3097 | 0.05904 | 106.9826 | 11.3725 | 69.1342 | 70.0225 | 55.8479 | 1.0092 | 99.266 | 312.2346 | 252.9885 | 92.0505 | 702.6539 | 1.9572 | 451.0667 | 33.2856 | 48.4723 | 35.8838 | 73.7532 | 11.9853 | 109.5353 | 30.6529 | 8.022 | 98.1712 | 65.7266 | 24.5 | 28.6274 | 80 | 32 | 0.99794 | 68.6274 | 100 | 7920 | 32.549 | 108.49 | 34.7626 | 0 | 19.8125 | 0 | 41.7023 | 33.1094
9/28/2020 22:35:47.0 | 78.8426 | 1227 | 20 | 2496.4489 | 127.1158 | 79.1765 | 91.7427 | 30.1588 | 32.3076 | 0.06037 | 106.9476 | 11.3734 | 69.3625 | 69.3956 | 55.9017 | 1.0079 | 99.2648 | 311.9817 | 252.6787 | 91.9034 | 702.5975 | 1.9351 | 449.1115 | 33.2315 | 48.8323 | 35.9161 | 73.4539 | 12.0096 | 109.7863 | 30.8084 | 8.0697 | 98.079 | 65.6572 | 24.5 | 28.6274 | 81 | 32 | 1.0011 | 68.6274 | 96 | 8160 | 32.549 | 109.4513 | 34.6466 | 0 | 18.75 | 0 | 42.7521 | 33.1094
9/28/2020 22:35:48.0 | 78.8429 | 1228 | 20 | 2501.445 | 126.9437 | 79.1907 | 91.7476 | 30.1602 | 32.2905 | 0.06099 | 106.9389 | 11.3909 | 69.4481 | 69.8292 | 55.9575 | 1.0053 | 99.2665 | 311.9255 | 253.1293 | 92.0068 | 702.6998 | 1.9378 | 448.497 | 33.253 | 48.7357 | 35.9432 | 73.3113 | 12.0088 | 109.4799 | 30.8151 | 8.1122 | 98.0286 | 65.7831 | 24.5 | 29.0196 | 81 | 32 | 1.0007 | 68.6274 | 96 | 8430 | 32.549 | 109.4513 | 34.8938 | 0 | 18.875 | 0 | 43.1335 | 33.1094
9/28/2020 22:35:49.0 | 78.8432 | 1229 | 20 | 2502.8271 | 127.1616 | 79.1799 | 91.7517 | 30.1514 | 32.3073 | 0.06122 | 106.9651 | 11.3841 | 68.9914 | 70.1606 | 56.0116 | 1.0054 | 99.2637 | 313.6397 | 253.411 | 92.14 | 702.6591 | 1.9329 | 450.0891 | 33.3285 | 48.8257 | 35.9432 | 73.6461 | 12.0088 | 109.365 | 30.7493 | 8.1058 | 97.9867 | 65.8331 | 24.5 | 28.6274 | 81 | 32 | 0.9976 | 68.2353 | 100 | 8260 | 32.549 | 108.1619 | 34.7809 | 0 | 19.75 | 0 | 42.7307 | 33.1094
9/28/2020 22:35:50.0 | 78.8434 | 1230 | 20 | 2499.8922 | 127.3696 | 79.2606 | 91.7752 | 30.1516 | 32.2813 | 0.05928 | 106.9476 | 11.3967 | 69.0771 | 69.9609 | 56.051 | 1.0017 | 99.266 | 311.8974 | 252.9322 | 92.0977 | 702.7103 | 1.9466 | 447.9384 | 33.3438 | 48.8839 | 36.0092 | 73.7022 | 11.9861 | 109.8715 | 30.8084 | 8.0362 | 98.0119 | 65.9461 | 24.5 | 28.2353 | 81 | 32 | 1.0014 | 68.2353 | 96 | 8260 | 32.549 | 109.4513 | 34.671 | 0.0625 | 19.625 | 0 | 42.9962 | 33.1094
9/28/2020 22:35:51.0 | 78.8437 | 1231 | 20 | 2499.5393 | 127.3218 | 79.3027 | 91.7929 | 30.1491 | 32.3004 | 0.05754 | 106.9389 | 11.387 | 69.0771 | 70.2834 | 56.1015 | 1.0081 | 99.2671 | 311.8693 | 252.7068 | 92.0068 | 702.5318 | 1.9513 | 448.6925 | 33.3266 | 48.7357 | 35.8838 | 73.5099 | 11.9906 | 109.8166 | 30.8151 | 8.1071 | 98.1041 | 65.8768 | 24.5 | 28.6274 | 81 | 32 | 0.99843 | 68.6274 | 96 | 8120 | 32.549 | 109.7717 | 34.7168 | 0 | 20 | 0 | 42.984 | 33.1094
9/28/2020 22:35:52.0 | 78.844 | 1232 | 20 | 2498.6856 | 126.9842 | 79.3288 | 91.8368 | 30.1392 | 32.2924 | 0.05811 | 106.9389 | 11.3928 | 69.0771 | 69.7674 | 56.1521 | 1.0071 | 99.2671 | 311.0263 | 252.0308 | 92.389 | 702.4556 | 1.944 | 451.346 | 33.2269 | 48.7291 | 35.9957 | 73.5036 | 11.9929 | 110.1247 | 31.0178 | 8.0878 | 98.188 | 65.8832 | 24.5 | 28.6274 | 81 | 32 | 0.99751 | 68.6274 | 101 | 7900 | 32.549 | 108.8104 | 34.7107 | 0 | 19.9375 | 0 | 42.926 | 33.0156
9/28/2020 22:35:53.0 | 78.8443 | 1233 | 20 | 2499.4092 | 126.9115 | 79.3808 | 91.868 | 30.1522 | 32.2806 | 0.06095 | 106.9564 | 11.3957 | 69.0771 | 70.0458 | 56.2147 | 1.0019 | 99.2699 | 311.6726 | 252.4252 | 92.0977 | 702.4807 | 1.9196 | 449.4187 | 33.2175 | 49.142 | 35.9229 | 73.5532 | 11.9937 | 109.7354 | 30.8084 | 8.0929 | 98.1461 | 66.0641 | 24.5 | 28.6274 | 81 | 32 | 0.99861 | 68.6274 | 96 | 8140 | 32.549 | 109.7717 | 34.6313 | -0.0625 | 18.875 | 0 | 43.7378 | 33.1094
9/28/2020 22:35:54.0 | 78.8446 | 1234 | 20 | 2499.3076 | 126.7297 | 79.4225 | 91.9201 | 30.1487 | 32.2764 | 0.06187 | 106.9651 | 11.3977 | 69.334 | 70.682 | 56.2688 | 1.004 | 99.2688 | 311.8412 | 252.3688 | 92.1039 | 702.537 | 1.922 | 448.8043 | 33.1686 | 48.8389 | 35.9432 | 73.9071 | 12.0225 | 109.9583 | 30.8151 | 8.0684 | 98.1796 | 66.0834 | 24.5 | 28.2353 | 81 | 32 | 1.0008 | 68.6274 | 96 | 8360 | 32.549 | 109.4513 | 34.7595 | -0.0625 | 19.875 | 0 | 43.573 | 33.1094
9/28/2020 22:35:55.0 | 78.8448 | 1235 | 20 | 2502.0952 | 126.6504 | 79.4807 | 91.9284 | 30.1385 | 32.2905 | 0.06265 | 107 | 11.3977 | 69.1912 | 69.585 | 56.1461 | 1.0017 | 99.2711 | 311.8412 | 252.6505 | 92.2746 | 702.751 | 1.9938 | 449.5025 | 33.1848 | 48.8139 | 36.0618 | 73.9822 | 11.983 | 109.6525 | 30.8421 | 8.0078 | 98.3809 | 66.1963 | 24.5 | 29.0196 | 81 | 32 | 0.99864 | 68.6274 | 100 | 8260 | 32.549 | 108.8104 | 34.8572 | 0 | 21.6875 | 0 | 42.0319 | 33.1094
9/28/2020 22:35:56.0 | 78.8451 | 1236 | 20 | 2501.5922 | 126.974 | 79.516 | 91.9642 | 30.1265 | 32.2792 | 0.06133 | 107 | 11.3986 | 69.2483 | 69.5214 | 55.9632 | 1.006 | 99.2711 | 311.6164 | 252.228 | 92.3467 | 702.8167 | 2.0399 | 448.9998 | 33.2618 | 48.8906 | 35.989 | 73.8078 | 12.0096 | 109.4844 | 30.5534 | 8.1019 | 98.448 | 66.2271 | 24.5 | 29.0196 | 81 | 32 | 1.0011 | 68.2353 | 96 | 8430 | 32.549 | 109.4513 | 34.7656 | -0.0625 | 20.625 | 0 | 42.0776 | 33.0156
9/28/2020 22:35:57.0 | 78.8454 | 1237 | 20 | 2498.1264 | 127.0541 | 79.5503 | 91.9913 | 30.1278 | 32.2608 | 0.06073 | 107.0174 | 11.3918 | 69.2483 | 69.9709 | 55.8672 | 1.0128 | 99.2739 | 311.8412 | 251.9463 | 92.1761 | 702.9545 | 2.0042 | 448.1898 | 33.2377 | 48.9156 | 36.1669 | 73.7823 | 11.9845 | 109.6273 | 30.7882 | 8.0813 | 98.4396 | 66.1963 | 24.5 | 28.6274 | 81 | 32 | 0.99919 | 68.6274 | 96 | 8140 | 32.549 | 109.1309 | 34.8999 | 0 | 20.375 | 0 | 42.1143 | 33.1094
9/28/2020 22:35:58.0 | 78.8457 | 1238 | 20 | 2499.5937 | 126.6976 | 79.5786 | 92.0133 | 30.1472 | 32.2532 | 0.05917 | 107.0349 | 11.386 | 68.8487 | 69.764 | 55.8218 | 1.0049 | 99.2722 | 311.3635 | 251.89 | 92.2198 | 702.9138 | 1.9657 | 449.0556 | 33.164 | 48.8588 | 36.1143 | 74.0255 | 11.9716 | 109.4855 | 31.097 | 8.0697 | 98.4061 | 66.4465 | 24.5 | 29.0196 | 81 | 32 | 0.99977 | 68.6274 | 101 | 7940 | 32.549 | 108.49 | 34.8053 | -0.0625 | 20.4375 | 0 | 41.7358 | 33.1094
9/28/2020 22:35:59.0 | 78.8459 | 1239 | 20 | 2497.5475 | 126.8629 | 79.601 | 92.042 | 30.1298 | 32.2658 | 0.05852 | 107.0262 | 11.4035 | 69.1627 | 69.8075 | 55.8087 | 0.99441 | 99.2711 | 310.9139 | 251.3267 | 92.3405 | 703.0202 | 1.9679 | 449.7539 | 33.18 | 48.9871 | 35.9364 | 73.9504 | 12.0088 | 109.4844 | 30.7037 | 7.9962 | 98.3474 | 66.3772 | 24.5 | 29.0196 | 81 | 32 | 1.0038 | 68.6274 | 96 | 8210 | 32.549 | 109.1309 | 34.79 | -0.0625 | 20.25 | 0 | 41.6626 | 33.1094
9/28/2020 22:36:00.0 | 78.8462 | 1240 | 20 | 2500.478 | 126.707 | 79.65 | 92.0453 | 30.1373 | 32.2445 | 0.06061 | 107.0174 | 11.4064 | 69.1056 | 70.0159 | 55.8305 | 1.0038 | 99.2716 | 312.0098 | 251.9182 | 92.2982 | 703.1475 | 1.9905 | 448.6367 | 33.1782 | 48.7873 | 35.9957 | 74.056 | 12.0263 | 109.3729 | 30.9198 | 8.0633 | 98.448 | 66.5337 | 24.5 | 29.0196 | 81 | 32 | 1.0009 | 68.6274 | 96 | 8410 | 32.549 | 109.1309 | 34.7412 | 0 | 20.3125 | 0 | 41.6138 | 33.0156
9/28/2020 22:36:01.0 | 78.8465 | 1241 | 20 | 2500.7429 | 126.6967 | 79.7016 | 92.0707 | 30.1431 | 32.2355 | 0.06162 | 107.0174 | 11.4074 | 69.3054 | 69.0656 | 55.8823 | 1.0017 | 99.2716 | 311.0544 | 251.7774 | 92.1525 | 703.1882 | 1.9942 | 447.9942 | 33.179 | 48.9938 | 35.838 | 74.056 | 11.9921 | 109.541 | 31.0245 | 8.0542 | 98.3222 | 66.6337 | 24.5 | 29.0196 | 81 | 32 | 0.99937 | 68.6274 | 100 | 8240 | 32.549 | 108.49 | 34.8785 | 0 | 20.25 | 0 | 41.8396 | 33.1094
9/28/2020 22:36:02.0 | 78.8468 | 1242 | 20 | 2501.0949 | 126.8441 | 79.7415 | 92.0935 | 30.1131 | 32.237 | 0.06186 | 107.0436 | 11.4161 | 69.2483 | 69.4694 | 55.9316 | 0.98319 | 99.2699 | 310.9982 | 251.4394 | 92.1587 | 703.3208 | 1.9973 | 450.7595 | 33.2222 | 48.8456 | 35.9567 | 74.0127 | 11.9959 | 108.923 | 30.8742 | 8.0529 | 98.2551 | 66.5965 | 24.5 | 29.0196 | 81 | 32 | 1.0046 | 68.6274 | 96 | 8460 | 32.549 | 109.1309 | 34.7137 | 0 | 19.25 | 0 | 42.4408 | 33.0156
9/28/2020 22:36:03.0 | 78.8471 | 1243 | 20 | 2501.337 | 126.9124 | 79.7399 | 92.0964 | 30.1288 | 32.2342 | 0.06227 | 107 | 11.4103 | 68.9343 | 70.4193 | 55.9952 | 0.98693 | 99.2716 | 310.9139 | 251.3549 | 92.1587 | 703.2696 | 1.9907 | 448.497 | 33.2433 | 48.794 | 35.9432 | 74.112 | 11.999 | 109.0648 | 30.7172 | 8.0594 | 98.2048 | 66.6337 | 24.5 | 29.0196 | 81 | 32 | 0.99971 | 68.6274 | 96 | 8090 | 32.549 | 108.8104 | 34.9609 | 0 | 20.1875 | 0 | 42.5537 | 33.0156
9/28/2020 22:36:04.0 | 78.8473 | 1244 | 20 | 2499.2648 | 126.9585 | 79.7338 | 92.129 | 30.122 | 32.2196 | 0.06193 | 107.0087 | 11.4035 | 69.3911 | 70.0159 | 56.0555 | 1.0053 | 99.2728 | 310.4643 | 250.8479 | 92.4015 | 703.3103 | 1.9896 | 449.7539 | 33.2279 | 48.5874 | 35.8906 | 74.2608 | 12.0111 | 109.5701 | 30.7695 | 8.0684 | 98.188 | 66.8337 | 24.5 | 28.6274 | 81 | 32 | 0.99828 | 68.6274 | 101 | 7920 | 32.549 | 108.1619 | 34.8358 | 0 | 19.6875 | 0 | 42.8314 | 33.0156
9/28/2020 22:36:05.0 | 78.8476 | 1245 | 20 | 2499.5927 | 126.8443 | 79.8159 | 92.1432 | 30.1308 | 32.211 | 0.0614 | 107 | 11.3977 | 69.3625 | 70.0724 | 55.9735 | 1.0067 | 99.2722 | 310.9982 | 251.1295 | 92.3044 | 703.2289 | 1.9169 | 450.955 | 33.2024 | 48.7423 | 35.9957 | 74.112 | 12.0005 | 109.0374 | 30.7172 | 8.1483 | 98.1545 | 66.8337 | 24.5 | 29.0196 | 81 | 32 | 1.0032 | 68.6274 | 96 | 8160 | 32.549 | 109.1309 | 34.8572 | -0.0625 | 18.875 | 0 | 43.2281 | 33.0156
9/28/2020 22:36:06.0 | 78.8479 | 1246 | 20 | 2500.1156 | 126.8003 | 79.8275 | 92.1698 | 30.119 | 32.2034 | 0.06128 | 107 | 11.3851 | 69.4767 | 70.1971 | 55.8107 | 1.0094 | 99.2722 | 310.1551 | 250.6225 | 92.4923 | 703.4168 | 1.9112 | 448.4132 | 33.1978 | 48.6841 | 35.9755 | 74.1552 | 11.9868 | 109.4295 | 30.8151 | 8.0542 | 98.079 | 66.7644 | 24.5 | 29.0196 | 81 | 32 | 1 | 68.6274 | 96 | 8260 | 32.549 | 108.8104 | 34.8663 | 0 | 19.3125 | 0 | 43.3319 | 33.0156
9/28/2020 22:36:07.0 | 78.8482 | 1247 | 20 | 2498.8175 | 126.9171 | 79.8769 | 92.19 | 30.1323 | 32.2155 | 0.06207 | 107 | 11.388 | 69.5623 | 70.1406 | 55.7645 | 1.0046 | 99.2705 | 309.7055 | 250.6789 | 92.4376 | 703.3865 | 1.946 | 450.3405 | 33.2111 | 48.6774 | 35.8838 | 74.2481 | 11.9914 | 109.2037 | 30.9131 | 7.9859 | 98.0874 | 66.8773 | 24.5 | 29.0196 | 81 | 32 | 1.0008 | 68.6274 | 100 | 8260 | 32.549 | 108.1619 | 34.9548 | 0 | 19.375 | 0 | 43.7805 | 33.1094
9/28/2020 22:36:08.0 | 78.8484 | 1248 | 20 | 2499.5672 | 126.8639 | 79.924 | 92.2292 | 30.1112 | 32.2205 | 0.06132 | 107 | 11.3705 | 69.3911 | 70.0458 | 55.7929 | 1.0026 | 99.2705 | 309.3402 | 250.3972 | 92.4376 | 703.5598 | 1.9741 | 450.536 | 33.2071 | 48.6258 | 36.055 | 74.1985 | 12.0202 | 108.9516 | 30.4943 | 8.0465 | 98.1209 | 67.0401 | 24.5 | 29.0196 | 81 | 32 | 0.99947 | 68.2353 | 96 | 8260 | 32.549 | 108.8104 | 34.8297 | 0 | 19.3125 | 0 | 43.6523 | 33.0156
9/28/2020 22:36:09.0 | 78.8487 | 1249 | 20 | 2499.1045 | 126.8698 | 79.9531 | 92.2626 | 30.1209 | 32.2037 | 0.05997 | 106.9738 | 11.3715 | 69.2198 | 70.2137 | 55.8743 | 1.0067 | 99.2716 | 310.0427 | 250.4254 | 92.4674 | 703.6767 | 1.9663 | 448.8322 | 33.2025 | 48.5543 | 35.9432 | 74.0801 | 12.002 | 109.429 | 30.8406 | 8.1213 | 98.1209 | 67.0836 | 24.5 | 29.0196 | 81 | 32 | 1.0001 | 68.6274 | 96 | 8070 | 32.549 | 108.8104 | 34.848 | 0 | 19.625 | 0 | 43.9941 | 33.0156
9/28/2020 22:36:10.0 | 78.849 | 1250 | 20 | 2500.5421 | 126.7981 | 79.9654 | 92.2986 | 30.1261 | 32.1932 | 0.05903 | 107.0087 | 11.3686 | 69.1056 | 69.7841 | 55.9697 | 1.0049 | 99.2711 | 310.7734 | 250.9042 | 92.5222 | 703.7528 | 1.965 | 449.5863 | 33.2028 | 48.6125 | 35.8838 | 74.285 | 11.9762 | 108.9802 | 30.7426 | 8.1084 | 98.2216 | 67.0272 | 24.5 | 29.0196 | 81 | 32 | 0.99806 | 68.6274 | 101 | 7970 | 32.549 | 108.1619 | 34.9731 | 0.0625 | 20.1875 | 0 | 43.7317 | 33.0156
9/28/2020 22:36:11.0 | 78.8493 | 1251 | 20 | 2500.0618 | 126.7374 | 79.9289 | 92.2871 | 30.1267 | 32.1979 | 0.05898 | 107.0174 | 11.3472 | 69.0485 | 69.6955 | 56.0549 | 1.0031 | 99.2728 | 309.8179 | 250.7915 | 92.5471 | 703.9261 | 1.9641 | 450.6198 | 33.1806 | 48.5874 | 36.0025 | 74.4592 | 12.0035 | 109.4301 | 30.8742 | 8.0323 | 98.2048 | 67.19 | 24.5 | 29.0196 | 81 | 32 | 0.99922 | 68.6274 | 96 | 8240 | 32.549 | 109.1309 | 34.7992 | 0.0625 | 20.125 | 0 | 43.4815 | 33.0156
9/28/2020 22:36:12.0 | 78.8496 | 1252 | 20 | 2503.744 | 126.7989 | 79.9643 | 92.2981 | 30.1212 | 32.1942 | 0.05549 | 107.0436 | 11.3395 | 69.334 | 70.2768 | 56.1485 | 1.0023 | 99.2722 | 310.2113 | 250.5662 | 92.6255 | 704.0023 | 2.0237 | 448.7484 | 33.2456 | 48.5675 | 35.8906 | 74.3905 | 11.9914 | 109.4855 | 30.697 | 8.0426 | 98.3474 | 67.2336 | 24.5 | 28.6274 | 81 | 32 | 1.0046 | 68.6274 | 96 | 8260 | 32.549 | 109.1309 | 34.9976 | 0 | 21.125 | 0 | 42.7856 | 33.0156
9/28/2020 22:36:13.0 | 78.8498 | 1253 | 20 | 2501.7825 | 127.4226 | 80.0348 | 92.3288 | 30.1132 | 32.1911 | 0.05423 | 107.0611 | 11.3317 | 69.2483 | 70.1821 | 56.2415 | 0.99957 | 99.2722 | 310.2676 | 250.5099 | 92.5471 | 703.9668 | 2.0503 | 450.0053 | 33.3829 | 48.5874 | 35.9499 | 74.3104 | 11.9891 | 109.6816 | 30.8742 | 8.1316 | 98.448 | 67.29 | 24.5 | 29.0196 | 81 | 32 | 1.0016 | 68.6274 | 100 | 8210 | 32.549 | 108.1619 | 34.9731 | 0 | 20.3125 | 0 | 43.0969 | 33.1094
9/28/2020 22:36:14.0 | 78.8501 | 1254 | 20 | 2498.6989 | 127.6098 | 80.0505 | 92.3561 | 30.1284 | 32.1825 | 0.05442 | 107.0524 | 11.3152 | 69.334 | 69.8008 | 56.327 | 0.99708 | 99.2739 | 309.6493 | 250.1156 | 92.7287 | 703.8854 | 2.0073 | 448.8322 | 33.3935 | 48.8323 | 36.055 | 74.4465 | 11.983 | 110.0755 | 30.7561 | 8.0865 | 98.3558 | 67.3899 | 24.5 | 29.0196 | 81 | 32 | 0.99852 | 68.6274 | 96 | 8310 | 32.549 | 109.4513 | 34.9121 | 0 | 19.1875 | 0 | 43.6707 | 33.0156
9/28/2020 22:36:15.0 | 78.8504 | 1255 | 20 | 2497.9543 | 127.0598 | 80.0939 | 92.376 | 30.1158 | 32.1824 | 0.05306 | 107.0262 | 11.2968 | 69.334 | 69.8008 | 56.411 | 1.0071 | 99.2716 | 309.8179 | 250.0029 | 92.6081 | 703.6005 | 2.0071 | 448.497 | 33.237 | 48.6523 | 36.0025 | 74.6704 | 12.0195 | 110.1853 | 30.7306 | 8.0259 | 98.3306 | 67.3899 | 24.5 | 28.2353 | 81 | 32 | 1.0016 | 68.6274 | 96 | 8070 | 32.549 | 109.7717 | 34.6802 | -0.0625 | 19.5 | 0 | 43.634 | 33.1094
9/28/2020 22:36:16.0 | 78.8507 | 1256 | 20 | 2500.5697 | 126.6944 | 80.1508 | 92.4018 | 30.1272 | 32.1746 | 0.05237 | 106.9651 | 11.2929 | 69.2483 | 70.1406 | 56.4833 | 1.0069 | 99.2722 | 309.846 | 250.2282 | 92.7412 | 703.4732 | 2.0064 | 449.9494 | 33.1761 | 48.6907 | 35.9957 | 74.5088 | 12.0066 | 110.1018 | 30.8219 | 8.0066 | 98.2719 | 67.4834 | 24.5 | 28.6274 | 82 | 32 | 0.99998 | 68.6274 | 100 | 7920 | 32.549 | 109.1309 | 34.7839 | 0 | 20.1875 | 0 | 43.28 | 33.1094
9/28/2020 22:36:17.0 | 78.8509 | 1257 | 20 | 2501.6416 | 126.706 | 80.1846 | 92.4116 | 30.1286 | 32.1804 | 0.05056 | 106.9826 | 11.2919 | 69.2198 | 69.6453 | 56.561 | 1.0006 | 99.2711 | 309.7898 | 250.2001 | 92.5894 | 703.4679 | 2.0246 | 449.6143 | 33.1933 | 48.7873 | 35.989 | 74.5521 | 12.0316 | 109.4284 | 30.7104 | 8.0529 | 98.4816 | 67.5269 | 24.5 | 29.0196 | 82 | 32 | 1.0012 | 68.6274 | 96 | 8190 | 32.549 | 109.7717 | 34.7717 | 0 | 21.125 | 0 | 42.1478 | 33.0156
9/28/2020 22:36:18.0 | 78.8512 | 1258 | 20 | 2498.7085 | 127.148 | 80.167 | 92.4355 | 30.1346 | 32.1808 | 0.05052 | 106.9651 | 11.2958 | 69.1912 | 69.7406 | 56.6439 | 1.0038 | 99.2722 | 309.7617 | 249.7494 | 92.6317 | 703.5139 | 2.0454 | 448.6087 | 33.2701 | 49.0388 | 35.9432 | 74.5953 | 11.9967 | 109.5976 | 30.7037 | 8.0942 | 98.5571 | 67.6831 | 24.5 | 28.6274 | 82 | 32 | 1.0017 | 68.6274 | 96 | 8360 | 32.549 | 109.4513 | 34.8053 | -0.0625 | 20.9375 | 0 | 41.7389 | 33.0156
9/28/2020 22:36:19.0 | 78.8515 | 1259 | 20 | 2500.3066 | 126.988 | 80.2245 | 92.4659 | 30.1272 | 32.184 | 0.05047 | 107.0524 | 11.291 | 69.1912 | 69.8041 | 56.7221 | 1.0026 | 99.2745 | 309.3121 | 250.031 | 92.6442 | 703.636 | 2.0481 | 450.7315 | 33.2521 | 48.4325 | 36.0483 | 74.608 | 12.0005 | 109.852 | 30.6648 | 7.9717 | 98.5654 | 67.6831 | 24.5 | 28.6274 | 82 | 32 | 1.0016 | 68.6274 | 100 | 8260 | 32.549 | 108.8104 | 34.8358 | -0.0625 | 19.875 | 0 | 42.3157 | 33.0156
9/28/2020 22:36:20.0 | 78.8518 | 1260 | 20 | 2500.8945 | 126.8774 | 80.291 | 92.4668 | 30.1202 | 32.1828 | 0.05249 | 107.0349 | 11.3036 | 68.8773 | 69.2224 | 56.7837 | 1.0083 | 99.2722 | 309.4245 | 250.1156 | 92.71 | 703.7226 | 2.0055 | 449.1394 | 33.2283 | 49.0189 | 36.055 | 74.2786 | 11.9845 | 109.5696 | 30.6312 | 7.9692 | 98.5319 | 67.7395 | 24.5 | 29.0196 | 82 | 32 | 0.99657 | 68.2353 | 96 | 8260 | 32.549 | 109.4513 | 34.8755 | 0 | 20.5 | 0 | 41.7725 | 33.1094
9/28/2020 22:36:21.0 | 78.8521 | 1261 | 20 | 2500.7164 | 126.8973 | 80.3284 | 92.4984 | 30.1232 | 32.1591 | 0.05262 | 107.0174 | 11.3046 | 68.9629 | 69.7557 | 56.8495 | 1.0101 | 99.2722 | 309.846 | 249.8902 | 92.8383 | 703.7528 | 1.99 | 447.8266 | 33.2311 | 48.8972 | 36.1466 | 74.5088 | 12.0066 | 109.6256 | 30.8219 | 8.1045 | 98.4899 | 67.8265 | 24.5 | 28.6274 | 82 | 32 | 1.0054 | 68.6274 | 96 | 8070 | 32.549 | 109.4513 | 34.9152 | 0 | 20.3125 | 0 | 41.6718 | 33.0156
9/28/2020 22:36:22.0 | 78.8523 | 1262 | 20 | 2499.6196 | 126.9606 | 80.3145 | 92.5174 | 30.1121 | 32.1583 | 0.05124 | 107.0349 | 11.3133 | 69.0485 | 70.124 | 56.934 | 1.006 | 99.2711 | 308.7782 | 249.5241 | 92.8022 | 703.829 | 1.969 | 451.0667 | 33.2331 | 48.7556 | 35.9822 | 74.6704 | 12.0179 | 109.6805 | 30.8353 | 8.1122 | 98.4396 | 67.7702 | 24.5 | 28.6274 | 82 | 32 | 1.0019 | 68.2353 | 101 | 7940 | 32.549 | 108.49 | 34.7504 | 0 | 20.1875 | 0 | 41.745 | 33.0156
9/28/2020 22:36:23.0 | 78.8526 | 1263 | 20 | 2499.8567 | 126.9039 | 80.3419 | 92.5329 | 30.105 | 32.1559 | 0.0506 | 107.0262 | 11.2997 | 69.1627 | 69.7457 | 57.0043 | 0.99316 | 99.2711 | 309.0592 | 249.3269 | 92.6864 | 704.018 | 1.9581 | 449.6981 | 33.2214 | 48.8906 | 36.016 | 74.7504 | 11.9921 | 109.2323 | 30.8151 | 8.0826 | 98.4229 | 67.952 | 24.5 | 29.0196 | 82 | 32 | 1.0002 | 68.6274 | 96 | 8190 | 32.549 | 109.1309 | 34.6954 | 0 | 20.0625 | 0 | 41.7602 | 33.0156
9/28/2020 22:36:24.0 | 78.8529 | 1264 | 20 | 2499.2746 | 126.9135 | 80.3833 | 92.5601 | 30.1019 | 32.145 | 0.05103 | 107 | 11.3075 | 69.1627 | 69.8458 | 57.0628 | 1.0054 | 99.2722 | 309.0311 | 249.3832 | 92.6317 | 703.9261 | 1.975 | 448.8601 | 33.2162 | 48.8323 | 36.0025 | 74.6945 | 11.9952 | 109.2334 | 30.8608 | 8.0259 | 98.3222 | 67.9392 | 24.5 | 28.6274 | 82 | 32 | 1.0053 | 68.6274 | 96 | 8380 | 32.549 | 109.1309 | 34.8724 | 0 | 19.6875 | 0 | 42.0044 | 33.1094
9/28/2020 22:36:25.0 | 78.8532 | 1265 | 20 | 2497.9825 | 126.7562 | 80.404 | 92.5938 | 30.1022 | 32.1633 | 0.05134 | 106.9913 | 11.3055 | 69.1056 | 69.7741 | 57.1301 | 0.99637 | 99.2711 | 308.188 | 248.8762 | 92.7052 | 703.8593 | 1.9592 | 448.9439 | 33.1579 | 48.7556 | 35.811 | 75.0174 | 12.0149 | 109.2043 | 30.8877 | 8.0401 | 98.2719 | 68.007 | 24.5 | 29.0196 | 82 | 32 | 1.0012 | 68.2353 | 100 | 8210 | 32.549 | 108.1619 | 34.845 | 0 | 19.3125 | 0 | 42.7734 | 33.0156
9/28/2020 22:36:26.0 | 78.8534 | 1266 | 20 | 2498.5688 | 126.6125 | 80.4471 | 92.6406 | 30.0994 | 32.1546 | 0.05173 | 106.9826 | 11.3036 | 69.1912 | 69.7941 | 57.1979 | 1.003 | 99.2722 | 308.0756 | 248.6791 | 92.8805 | 703.9459 | 1.9435 | 449.4467 | 33.1281 | 48.6841 | 35.9229 | 74.6017 | 11.9967 | 109.2334 | 30.8151 | 8.0478 | 98.1461 | 68.0633 | 24.5 | 28.6274 | 82 | 32 | 1.0003 | 68.6274 | 96 | 8410 | 32.549 | 108.8104 | 34.8511 | 0 | 18.75 | 0 | 43.5547 | 33.1094
9/28/2020 22:36:27.0 | 78.8537 | 1267 | 20 | 2499.9331 | 126.4734 | 80.4552 | 92.6496 | 30.0989 | 32.1436 | 0.05313 | 106.9302 | 11.3123 | 69.1056 | 69.6587 | 57.2688 | 1.003 | 99.2722 | 308.5815 | 248.7072 | 92.8196 | 704.1244 | 1.9561 | 450.117 | 33.1098 | 48.7224 | 35.9957 | 74.8368 | 12.0096 | 109.2054 | 30.854 | 8.0285 | 98.0622 | 68.0825 | 24.5 | 28.6274 | 82 | 32 | 1.0011 | 68.6274 | 96 | 8040 | 32.549 | 108.8104 | 34.9121 | 0 | 18.75 | 0 | 44.3237 | 33.0156
9/28/2020 22:36:28.0 | 78.854 | 1268 | 20 | 2500.6792 | 126.7564 | 80.4924 | 92.6928 | 30.1113 | 32.1358 | 0.05145 | 106.9826 | 11.3152 | 69.5052 | 69.4778 | 57.3283 | 1.012 | 99.2722 | 308.7501 | 248.5664 | 92.893 | 704.2466 | 1.9595 | 449.1674 | 33.1938 | 48.6973 | 35.9432 | 74.9119 | 12.0088 | 108.9253 | 30.8286 | 8.0104 | 98.188 | 68.2822 | 24.5 | 28.6274 | 82 | 32 | 0.99968 | 68.6274 | 101 | 7920 | 32.549 | 108.1619 | 34.8602 | 0 | 20.5 | 0 | 43.3807 | 33.0156
9/28/2020 22:36:29.0 | 78.8543 | 1269 | 20 | 2498.5824 | 126.9474 | 80.5776 | 92.6998 | 30.1092 | 32.1245 | 0.05066 | 107.0087 | 11.3181 | 69.3054 | 69.5197 | 57.386 | 0.99886 | 99.2716 | 308.6096 | 248.9044 | 92.9291 | 704.282 | 1.9969 | 451.1784 | 33.2159 | 48.7873 | 35.8838 | 74.8496 | 11.9944 | 109.0088 | 30.7104 | 8.0465 | 98.2551 | 68.2259 | 24.5 | 29.0196 | 82 | 32 | 0.99959 | 68.6274 | 96 | 8210 | 32.549 | 108.8104 | 34.8511 | 0 | 19.6875 | 0 | 43.7317 | 33.0156
9/28/2020 22:36:30.0 | 78.8546 | 1270 | 20 | 2501.091 | 126.3477 | 80.5878 | 92.7222 | 30.0983 | 32.1274 | 0.05172 | 107 | 11.3259 | 69.5909 | 69.5683 | 57.4328 | 1.0069 | 99.2728 | 308.2443 | 248.5946 | 92.9291 | 704.4094 | 2.0111 | 450.8433 | 33.0922 | 48.4258 | 35.9957 | 74.8496 | 11.9845 | 109.4581 | 30.8151 | 8.0774 | 98.3474 | 68.4318 | 24.5 | 29.0196 | 82 | 32 | 1.0059 | 68.6274 | 96 | 8210 | 32.549 | 108.8104 | 34.9121 | 0 | 19.6875 | 0 | 43.338 | 33.0156
9/28/2020 22:36:31.0 | 78.8548 | 1271 | 20 | 2499.7646 | 126.8077 | 80.6007 | 92.7248 | 30.0849 | 32.1327 | 0.04806 | 107.0174 | 11.3249 | 69.3625 | 70.2004 | 57.4774 | 1.009 | 99.2716 | 308.2724 | 248.3692 | 92.9526 | 704.5315 | 2.0441 | 448.7484 | 33.1951 | 48.6575 | 36.0483 | 74.9232 | 12.0073 | 109.4009 | 30.8406 | 8.0517 | 98.5067 | 68.382 | 24.5 | 29.0196 | 82 | 32 | 1.0007 | 68.6274 | 101 | 8190 | 32.549 | 108.1619 | 34.9884 | 0 | 21.625 | 0 | 41.7847 | 33.0156
9/28/2020 22:36:32.0 | 78.8551 | 1272 | 20 | 2497.9081 | 126.8192 | 80.6518 | 92.7373 | 30.0935 | 32.1272 | 0.04878 | 107.0785 | 11.3308 | 69.2198 | 70.0442 | 57.5459 | 1.0081 | 99.2711 | 308.1318 | 248.3129 | 92.8805 | 704.7508 | 2.0277 | 450.1729 | 33.1734 | 48.8389 | 36.016 | 74.9983 | 11.9929 | 109.4564 | 30.7628 | 8.0349 | 98.5571 | 68.501 | 24.5 | 29.0196 | 82 | 32 | 1.0013 | 68.6274 | 97 | 8410 | 32.549 | 109.1309 | 34.8572 | 0 | 20.25 | 0 | 42.6483 | 33.0156
9/28/2020 22:36:33.0 | 78.8554 | 1273 | 20 | 2500.507 | 126.6346 | 80.7005 | 92.7418 | 30.0945 | 32.1273 | 0.04671 | 107.0611 | 11.3317 | 69.1342 | 70.0425 | 57.6155 | 0.99405 | 99.2722 | 307.6822 | 248.2848 | 93.1231 | 704.8113 | 2.0235 | 450.3405 | 33.1596 | 48.6324 | 35.989 | 74.9487 | 11.9883 | 109.6536 | 30.9722 | 8.1148 | 98.599 | 68.5252 | 24.5 | 29.0196 | 82 | 32 | 1.0002 | 68.6274 | 96 | 8120 | 32.549 | 109.1309 | 34.9853 | 0.0625 | 20.875 | 0 | 41.9525 | 33.0156
9/28/2020 22:36:34.0 | 78.8557 | 1274 | 20 | 2501.0367 | 126.6184 | 80.7368 | 92.7944 | 30.0923 | 32.1044 | 0.0459 | 107.0698 | 11.3113 | 69.2198 | 69.8458 | 57.672 | 1.001 | 99.2716 | 308.6939 | 248.2003 | 93.1355 | 705.02 | 2.0439 | 448.0222 | 33.1624 | 48.4908 | 35.9432 | 75.1101 | 11.9906 | 109.653 | 30.9333 | 8.0865 | 98.6829 | 68.5815 | 24.5 | 29.4118 | 82 | 32 | 1.0014 | 68.6274 | 101 | 7920 | 32.549 | 108.49 | 34.967 | 0 | 20.6875 | 0 | 41.8762 | 33.0156
9/28/2020 22:36:35.0 | 78.8559 | 1275 | 20 | 2507.4683 | 127.0184 | 80.783 | 92.8235 | 30.0729 | 32.1216 | 0.04311 | 107.096 | 11.3094 | 69.1342 | 70.7298 | 57.7121 | 0.9912 | 99.2733 | 308.6377 | 248.5946 | 93.0746 | 705.0608 | 2.0323 | 450.5639 | 33.3537 | 48.7357 | 35.9432 | 75.2956 | 11.9975 | 109.6267 | 30.7628 | 8.1174 | 98.8925 | 68.5815 | 24.5 | 29.0196 | 82 | 32 | 1.0019 | 68.6274 | 96 | 8160 | 32.9412 | 109.4513 | 34.7931 | 0 | 20.3125 | 0 | 41.7633 | 33.0156
9/28/2020 22:36:36.0 | 78.8562 | 1276 | 20 | 2501.37 | 128.4227 | 80.779 | 92.8419 | 30.0863 | 32.1109 | 0.03634 | 107.1396 | 11.3259 | 69.2769 | 69.9925 | 57.7493 | 1.0021 | 99.2716 | 307.9913 | 247.7778 | 93.1778 | 705.0765 | 2.0295 | 451.0388 | 33.6394 | 48.7423 | 35.9634 | 75.0542 | 11.9845 | 109.9892 | 30.8219 | 8.1522 | 99.0184 | 68.7503 | 24.5 | 29.4118 | 82 | 32 | 0.99464 | 69.4118 | 97 | 8290 | 32.9412 | 109.4513 | 34.7473 | 0.125 | 18.375 | 0 | 42.8528 | 33.1094
9/28/2020 22:36:37.0 | 78.8565 | 1277 | 20 | 2504.5481 | 128.5216 | 80.7632 | 92.8641 | 30.0886 | 32.1231 | 0.03544 | 107.192 | 11.3298 | 69.4767 | 70.9159 | 57.7882 | 0.99975 | 99.2728 | 307.9351 | 248.0876 | 93.2499 | 704.9793 | 2.021 | 449.3908 | 33.7081 | 48.9223 | 35.9957 | 75.0783 | 12.0134 | 109.7102 | 30.795 | 8.1999 | 99.1274 | 68.7311 | 24 | 29.0196 | 82 | 32 | 1.0013 | 69.4118 | 97 | 8210 | 32.549 | 109.7717 | 34.7259 | 0.0625 | 19.5625 | 0 | 42.7521 | 33.0156
9/28/2020 22:36:38.0 | 78.8568 | 1278 | 20 | 2502.7996 | 129.189 | 80.806 | 92.8737 | 30.085 | 32.1293 | 0.03642 | 107.2356 | 11.3482 | 69.334 | 70.5582 | 57.8357 | 1.0058 | 99.2728 | 307.8227 | 247.5806 | 93.1653 | 704.9898 | 2.0618 | 450.7874 | 33.8595 | 48.6258 | 36.0092 | 75.091 | 11.9838 | 109.7662 | 30.7037 | 8.2167 | 99.3455 | 68.8437 | 24 | 29.4118 | 82 | 32 | 0.99821 | 69.4118 | 102 | 8070 | 32.549 | 108.49 | 34.8083 | 0 | 20.75 | 0 | 42.0715 | 33.0156
9/28/2020 22:36:39.0 | 78.8571 | 1279 | 20 | 2499.1796 | 129.2668 | 80.8883 | 92.8895 | 30.0938 | 32.1195 | 0.03535 | 107.2095 | 11.3492 | 69.2769 | 69.9659 | 57.8831 | 1.0037 | 99.2705 | 307.1483 | 247.4116 | 93.0683 | 704.7298 | 2.0388 | 450.2008 | 33.8308 | 48.8839 | 35.8312 | 75.1406 | 12.024 | 110.0161 | 31.0178 | 8.1419 | 99.3538 | 68.8743 | 24 | 29.4118 | 82 | 32 | 0.99828 | 69.4118 | 101 | 8120 | 32.549 | 108.8104 | 34.8816 | 0 | 18.5625 | 0 | 43.4479 | 33.0156
9/28/2020 22:36:40.0 | 78.8573 | 1280 | 20 | 2501.4657 | 128.8297 | 80.9233 | 92.9047 | 30.0911 | 32.1104 | 0.03681 | 107.1309 | 11.3395 | 69.3054 | 69.8342 | 57.9186 | 0.99031 | 99.2722 | 307.4574 | 247.4116 | 93.0198 | 704.7351 | 2.0208 | 449.4187 | 33.7473 | 49.1936 | 35.9957 | 75.1901 | 11.9906 | 109.7377 | 30.599 | 8.1174 | 99.2532 | 68.9306 | 24 | 29.0196 | 82 | 32 | 1.0045 | 69.4118 | 97 | 8330 | 32.549 | 109.7717 | 34.8602 | 0 | 18.375 | 0 | 43.8019 | 33.1094
9/28/2020 22:36:41.0 | 78.8576 | 1281 | 20 | 2500.3733 | 128.8351 | 80.956 | 92.9324 | 30.0865 | 32.116 | 0.03656 | 107.1047 | 11.3424 | 69.1627 | 69.585 | 57.965 | 0.99619 | 99.2711 | 307.1202 | 247.4679 | 93.1889 | 704.6734 | 2.035 | 447.7708 | 33.734 | 48.8574 | 35.9687 | 75.0656 | 11.9739 | 109.7365 | 30.7292 | 8.1651 | 99.3035 | 68.9548 | 24 | 29.0196 | 82 | 32 | 0.99672 | 69.4118 | 101 | 7870 | 32.549 | 108.8104 | 34.7778 | 0.0625 | 19.125 | 0 | 43.8385 | 33.0156
9/28/2020 22:36:42.0 | 78.8579 | 1282 | 20 | 2501.2137 | 129.028 | 80.9763 | 92.9614 | 30.0901 | 32.1113 | 0.03583 | 107.096 | 11.3424 | 69.2769 | 69.6604 | 57.9988 | 1.0001 | 99.2733 | 306.5301 | 247.0173 | 93.4687 | 704.6996 | 2.0525 | 451.0108 | 33.7958 | 48.8456 | 36.055 | 75.2524 | 11.9845 | 109.5427 | 30.8742 | 8.2244 | 99.379 | 69.0865 | 24 | 29.4118 | 82 | 32 | 0.99461 | 69.4118 | 102 | 7970 | 32.549 | 108.8104 | 34.8511 | 0 | 20 | 0 | 43.6401 | 33.0156
9/28/2020 22:36:43.0 | 78.8582 | 1283 | 20 | 2501.0481 | 129.3035 | 80.9951 | 92.9762 | 30.0865 | 32.1217 | 0.03506 | 107.1396 | 11.3492 | 69.02 | 70.0175 | 58.0245 | 1.0038 | 99.2716 | 307.4574 | 247.1299 | 93.2263 | 704.7048 | 2.0902 | 448.497 | 33.8657 | 49.052 | 36.0618 | 75.2524 | 12.0035 | 109.8211 | 30.9265 | 8.2347 | 99.53 | 69.1428 | 24.5 | 29.8039 | 82 | 32 | 0.99663 | 69.4118 | 97 | 8140 | 32.549 | 109.4513 | 34.9487 | -0.0625 | 20.6875 | 0 | 43.1519 | 33.1094
9/28/2020 22:36:44.0 | 78.8584 | 1284 | 20 | 2499.4911 | 129.5216 | 81.0109 | 93.0112 | 30.1112 | 32.0943 | 0.03252 | 107.1833 | 11.3511 | 69.0771 | 70.3994 | 58.0597 | 0.99922 | 99.2722 | 307.1202 | 247.1018 | 93.2263 | 704.6996 | 2.1012 | 451.5415 | 33.9018 | 48.8972 | 36.0025 | 75.2524 | 12.0142 | 110.4379 | 30.8742 | 8.2025 | 99.7313 | 69.1862 | 24.5 | 29.4118 | 82 | 32 | 0.99397 | 69.8039 | 98 | 8090 | 32.549 | 109.4513 | 35.0006 | -0.0625 | 21.375 | 0 | 42.5018 | 33.0156
9/28/2020 22:36:45.0 | 78.8587 | 1285 | 20 | 2500.1029 | 129.2 | 81.0396 | 93.05 | 30.1318 | 32.0873 | 0.03324 | 107.1658 | 11.3482 | 69.02 | 70.2004 | 58.0977 | 1.0177 | 99.2728 | 306.5582 | 247.1581 | 93.4265 | 704.5315 | 2.1119 | 450.0332 | 33.8259 | 49.0587 | 36.1008 | 75.4074 | 12.0058 | 110.3265 | 30.8809 | 8.1303 | 99.8068 | 69.1798 | 24.5 | 29.4118 | 82 | 31 | 0.9933 | 69.4118 | 98 | 8120 | 32.549 | 110.0922 | 35.0952 | 0 | 20.5625 | 0 | 42.4316 | 33.0156
9/28/2020 22:36:46.0 | 78.859 | 1286 | 20 | 2500.8982 | 129.2458 | 81.0737 | 93.0616 | 30.1267 | 32.0837 | 0.03451 | 107.1135 | 11.3385 | 69.1342 | 70.2768 | 58.1441 | 0.99352 | 99.2711 | 306.6425 | 246.9328 | 93.3108 | 704.3635 | 2.0835 | 448.1339 | 33.8486 | 48.9871 | 36.0415 | 75.0415 | 11.9967 | 110.2127 | 30.8084 | 8.2257 | 99.8152 | 69.2731 | 24.5 | 29.4118 | 82 | 31 | 1.0004 | 69.4118 | 102 | 8070 | 32.549 | 109.1309 | 34.8877 | 0 | 20.75 | 0 | 42.2028 | 33.1094
9/28/2020 22:36:47.0 | 78.8593 | 1287 | 20 | 2499.7032 | 129.4243 | 81.0861 | 93.0911 | 30.1084 | 32.0832 | 0.03619 | 107.1047 | 11.3278 | 69.1342 | 70.7101 | 58.22 | 1.0206 | 99.2716 | 306.1929 | 247.0454 | 93.439 | 704.2111 | 2.0343 | 451.0946 | 33.8792 | 48.9687 | 36.055 | 75.5687 | 11.9861 | 110.0732 | 31.1037 | 8.169 | 99.79 | 69.2859 | 24.5 | 29.0196 | 82 | 31 | 0.99831 | 69.8039 | 97 | 8240 | 32.549 | 110.0922 | 34.845 | 0 | 20.5625 | 0 | 42.3065 | 33.1094
9/28/2020 22:36:48.0 | 78.8596 | 1288 | 20 | 2497.71 | 129.2458 | 81.145 | 93.1086 | 30.127 | 32.0761 | 0.04038 | 107.0873 | 11.3366 | 69.1342 | 69.9109 | 58.2894 | 1.003 | 99.2733 | 306.1929 | 246.3976 | 93.5172 | 704.2373 | 2.0279 | 450.0332 | 33.8055 | 49.052 | 36.299 | 75.4506 | 11.9891 | 110.243 | 30.8219 | 8.1471 | 99.7313 | 69.3677 | 24 | 29.0196 | 82 | 31 | 0.99162 | 69.4118 | 98 | 8240 | 32.549 | 109.7717 | 34.8877 | 0 | 20 | 0 | 42.099 | 33.1094
9/28/2020 22:36:49.0 | 78.8598 | 1289 | 20 | 2502.005 | 129.1124 | 81.1679 | 93.1298 | 30.102 | 32.0839 | 0.04011 | 107.0698 | 11.3337 | 69.1912 | 69.6888 | 58.3409 | 0.99904 | 99.2722 | 306.4739 | 246.5385 | 93.1653 | 704.0535 | 2.0239 | 449.2232 | 33.8287 | 49.1936 | 36.1143 | 75.4379 | 11.9921 | 110.1578 | 30.7037 | 8.0826 | 99.6474 | 69.4418 | 24 | 29.0196 | 82 | 32 | 1.0022 | 69.4118 | 101 | 7770 | 32.549 | 108.8104 | 34.7412 | 0 | 19.5625 | 0 | 42.5384 | 33.1094
9/28/2020 22:36:50.0 | 78.8601 | 1290 | 20 | 2499.0112 | 129.62 | 81.2006 | 93.164 | 30.1275 | 32.0744 | 0.03917 | 107.0349 | 11.3375 | 69.2198 | 70.2817 | 58.3856 | 1.0144 | 99.2728 | 305.5465 | 246.3131 | 93.5359 | 703.9982 | 2.0751 | 448.497 | 33.921 | 49.3299 | 35.9904 | 75.7668 | 12.002 | 109.7102 | 30.8421 | 8.1986 | 99.6222 | 69.4738 | 24 | 29.4118 | 82 | 31 | 1.0021 | 69.4118 | 97 | 8260 | 32.549 | 110.0922 | 34.6863 | 0 | 20.25 | 0 | 42.215 | 33.1094
9/28/2020 22:36:51.0 | 78.8604 | 1291 | 20 | 2498.6719 | 129.4934 | 81.2216 | 93.1989 | 30.1365 | 32.0558 | 0.03963 | 107.0698 | 11.3453 | 69.2769 | 70.0275 | 58.4447 | 1.0117 | 99.2716 | 306.2491 | 246.3976 | 93.4203 | 703.9314 | 2.1063 | 448.1618 | 33.8843 | 49.1552 | 36.0618 | 75.5001 | 12.0051 | 109.7371 | 30.9789 | 8.2283 | 99.6642 | 69.641 | 24 | 29.4118 | 83 | 31 | 0.98616 | 69.4118 | 97 | 8070 | 32.549 | 109.7717 | 34.9396 | 0 | 20.375 | 0 | 42.7063 | 33.0156
9/28/2020 22:36:52.0 | 78.8607 | 1292 | 20 | 2499.4557 | 129.1759 | 81.2599 | 93.2217 | 30.1241 | 32.0859 | 0.03751 | 107.0349 | 11.3676 | 69.3054 | 70.2701 | 58.5244 | 1.0085 | 99.2716 | 306.3896 | 246.6793 | 93.4501 | 703.9668 | 2.1225 | 450.2287 | 33.8138 | 49.1869 | 36.055 | 75.481 | 12.0028 | 110.2133 | 30.854 | 8.1664 | 99.7229 | 69.5848 | 24.5 | 29.4118 | 83 | 31 | 1.0093 | 69.8039 | 102 | 8070 | 32.549 | 108.8104 | 34.9091 | 0 | 20.375 | 0 | 42.4835 | 33.1094
9/28/2020 22:36:53.0 | 78.8609 | 1293 | 20 | 2501.4648 | 129.2362 | 81.3006 | 93.2432 | 30.1252 | 32.071 | 0.03787 | 107.0698 | 11.3628 | 69.0771 | 70.1622 | 58.6028 | 1.0088 | 99.2705 | 306.2491 | 246.2005 | 93.4265 | 703.8907 | 2.0999 | 448.9718 | 33.8565 | 49.0587 | 36.0618 | 75.457 | 11.9982 | 109.904 | 30.8286 | 8.2025 | 99.7313 | 69.641 | 24.5 | 29.4118 | 82 | 31 | 1.0071 | 69.8039 | 97 | 8240 | 32.549 | 109.7717 | 34.906 | 0 | 19.9375 | 0 | 42.4316 | 33.1094
9/28/2020 22:36:54.0 | 78.8612 | 1294 | 20 | 2499.3638 | 129.4956 | 81.3182 | 93.2645 | 30.1392 | 32.0768 | 0.03926 | 107.0611 | 11.3744 | 68.8202 | 70.0275 | 58.6836 | 1.0247 | 99.2711 | 306.0523 | 246.116 | 93.3046 | 703.8854 | 2.0753 | 449.0556 | 33.893 | 49.4449 | 36.1076 | 75.5306 | 11.9754 | 109.7365 | 30.697 | 8.2141 | 99.6726 | 69.6844 | 24 | 29.4118 | 83 | 31 | 0.98918 | 69.4118 | 98 | 8330 | 32.549 | 109.7717 | 34.967 | 0 | 20.375 | 0 | 42.2516 | 33.0156
9/28/2020 22:36:55.0 | 78.8615 | 1295 | 20 | 2500.5895 | 129.2597 | 81.3414 | 93.2733 | 30.1179 | 32.0862 | 0.0399 | 107.0174 | 11.3763 | 69.1056 | 70.119 | 58.7561 | 1.0199 | 99.2705 | 305.6589 | 246.0878 | 93.5844 | 703.7831 | 2.0578 | 451.2901 | 33.8475 | 49.2267 | 36.028 | 75.7668 | 12.0172 | 110.0721 | 30.7897 | 8.2089 | 99.6642 | 69.7584 | 24 | 29.4118 | 83 | 31 | 0.99452 | 69.4118 | 102 | 7850 | 32.549 | 108.49 | 35.0128 | 0 | 19.9375 | 0 | 42.3187 | 33.0156
9/28/2020 22:36:56.0 | 78.8618 | 1296 | 20 | 2498.5142 | 129.2484 | 81.3262 | 93.2923 | 30.1299 | 32.081 | 0.03922 | 107.0698 | 11.3686 | 69.02 | 70.1606 | 58.8205 | 1.0087 | 99.2722 | 304.9845 | 245.6935 | 93.511 | 703.7936 | 2.0554 | 447.8546 | 33.817 | 49.0454 | 35.9364 | 75.6919 | 11.9769 | 109.7657 | 30.7628 | 8.1419 | 99.6306 | 69.821 | 24 | 29.0196 | 83 | 31 | 1.0011 | 69.4118 | 97 | 8070 | 32.549 | 109.7717 | 34.9213 | 0 | 19.8125 | 0 | 42.5903 | 33.1094
9/28/2020 22:36:57.0 | 78.8621 | 1297 | 20 | 2500.0331 | 128.9806 | 81.3206 | 93.3025 | 30.1131 | 32.0798 | 0.04006 | 107.0174 | 11.3705 | 69.0771 | 69.8926 | 58.9102 | 1.0076 | 99.2716 | 305.8837 | 245.5526 | 93.5657 | 703.8238 | 2.0013 | 449.1394 | 33.7675 | 49.31 | 35.9755 | 75.5496 | 11.9807 | 110.4094 | 30.9789 | 8.1535 | 99.5551 | 69.9576 | 24 | 29.4118 | 83 | 31 | 0.99815 | 69.4118 | 97 | 8160 | 32.549 | 109.7717 | 34.9731 | 0.0625 | 19.1875 | 0 | 42.8467 | 33.0156
9/28/2020 22:36:58.0 | 78.8623 | 1298 | 20 | 2501.5366 | 128.7355 | 81.3617 | 93.3367 | 30.1123 | 32.0675 | 0.03916 | 107 | 11.3744 | 69.5909 | 69.9342 | 58.9591 | 0.99993 | 99.275 | 305.7713 | 245.6935 | 93.414 | 704.018 | 1.9779 | 449.0556 | 33.7236 | 49.1486 | 36.1211 | 75.6919 | 12.0066 | 110.2447 | 30.8151 | 8.1458 | 99.4461 | 69.996 | 24 | 29.0196 | 83 | 31 | 1.0081 | 69.4118 | 101 | 8210 | 32.549 | 109.1309 | 34.9304 | 0.0625 | 18.375 | 0 | 43.4967 | 33.1094
9/28/2020 22:36:59.0 | 78.8626 | 1299 | 20 | 2499.6898 | 129.244 | 81.381 | 93.3645 | 30.1163 | 32.0737 | 0.03879 | 107 | 11.3783 | 69.0485 | 69.7774 | 59.0176 | 1.0165 | 99.2711 | 305.687 | 245.4118 | 93.6142 | 704.0994 | 2.0288 | 449.9494 | 33.8318 | 49.31 | 36.1211 | 75.6487 | 12.0142 | 109.9606 | 30.8742 | 8.1393 | 99.3706 | 70.1453 | 24 | 29.0196 | 83 | 31 | 0.99153 | 69.4118 | 97 | 8290 | 32.549 | 110.0922 | 34.8267 | 0.0625 | 18.875 | 0 | 43.9392 | 33.1094
9/28/2020 22:37:00.0 | 78.8629 | 1300 | 20 | 2499.7823 | 129.3591 | 81.3933 | 93.3751 | 30.1418 | 32.0716 | 0.03978 | 107.0087 | 11.3841 | 69.2483 | 70.1373 | 59.0551 | 1.0017 | 99.2711 | 305.0126 | 245.0456 | 93.7596 | 704.0273 | 2.0512 | 448.7763 | 33.8632 | 49.052 | 36.028 | 75.7477 | 12.0134 | 109.8766 | 30.8742 | 8.1638 | 99.4545 | 70.107 | 24 | 29.0196 | 83 | 31 | 0.99678 | 69.4118 | 98 | 8430 | 32.549 | 109.7717 | 34.8206 | 0 | 19.9375 | 0 | 43.4235 | 33.1094
9/28/2020 22:37:01.0 | 78.8632 | 1301 | 20 | 2501.4956 | 129.3296 | 81.4318 | 93.4252 | 30.1371 | 32.0507 | 0.03994 | 107.0436 | 11.3773 | 69.2483 | 70.1173 | 59.0889 | 0.99441 | 99.2728 | 305.0407 | 244.9048 | 93.6813 | 704.1652 | 2.0552 | 449.9774 | 33.8787 | 48.9687 | 36.1008 | 75.8163 | 11.9937 | 109.8503 | 30.8421 | 8.1806 | 99.5216 | 70.1759 | 24 | 29.0196 | 83 | 31 | 0.99626 | 69.8039 | 101 | 7870 | 32.549 | 108.49 | 34.9213 | 0.0625 | 20.125 | 0 | 43.4875 | 33.0156
9/28/2020 22:37:02.0 | 78.8634 | 1302 | 20 | 2500.1844 | 129.4058 | 81.4729 | 93.4351 | 30.135 | 32.0562 | 0.03922 | 107.0524 | 11.3744 | 68.9914 | 70.1788 | 59.1056 | 1.012 | 99.2728 | 305.1812 | 245.102 | 93.772 | 704.3791 | 2.0642 | 449.3908 | 33.8808 | 48.9621 | 36.1669 | 75.81 | 11.9997 | 109.7662 | 30.9923 | 8.111 | 99.6222 | 70.2883 | 24 | 29.4118 | 83 | 31 | 0.99483 | 69.8039 | 98 | 8090 | 32.549 | 109.7717 | 34.9335 | 0.0625 | 20.1875 | 0 | 43.7164 | 33.0156
9/28/2020 22:37:03.0 | 78.8637 | 1303 | 20 | 2500.1332 | 129.451 | 81.4893 | 93.4796 | 30.1183 | 32.0451 | 0.03974 | 107.0524 | 11.3589 | 69.0485 | 70.5665 | 59.1464 | 0.98247 | 99.2711 | 305.125 | 245.1301 | 93.6502 | 704.5984 | 2.0855 | 449.2232 | 33.892 | 49.0904 | 36.2397 | 75.9331 | 11.9876 | 109.6525 | 30.9654 | 8.2051 | 99.7229 | 70.3572 | 24.5 | 29.8039 | 83 | 31 | 0.99483 | 69.4118 | 98 | 8120 | 32.549 | 109.4513 | 35.0586 | 0 | 20.5625 | 0 | 43.6066 | 33.0156
9/28/2020 22:37:04.0 | 78.864 | 1304 | 20 | 2499.6507 | 129.4669 | 81.5283 | 93.4821 | 30.1227 | 32.0639 | 0.03908 | 107.0436 | 11.3501 | 69.2769 | 70.3298 | 59.1718 | 0.98657 | 99.2722 | 304.844 | 244.426 | 93.6862 | 704.424 | 2.1216 | 451.0946 | 33.8896 | 49.2319 | 36.0145 | 75.7223 | 11.9891 | 109.7937 | 30.6903 | 8.2089 | 99.7481 | 70.3431 | 24.5 | 29.4118 | 83 | 31 | 1.0164 | 69.8039 | 102 | 8040 | 32.549 | 108.49 | 35.1074 | 0 | 20.1875 | 0 | 43.5852 | 33.1094
9/28/2020 22:37:05.0 | 78.8643 | 1305 | 20 | 2498.3446 | 129.4291 | 81.5452 | 93.5098 | 30.1286 | 32.0478 | 0.03866 | 107.0436 | 11.3501 | 68.8487 | 69.6805 | 59.218 | 1.003 | 99.2711 | 304.0009 | 244.3697 | 93.7533 | 704.4501 | 2.1083 | 448.8322 | 33.862 | 49.0454 | 36.1008 | 75.8404 | 11.9914 | 110.0727 | 30.8675 | 8.1187 | 99.7229 | 70.375 | 24.5 | 29.4118 | 83 | 31 | 1.0152 | 69.8039 | 98 | 8160 | 32.549 | 109.4513 | 35.1166 | 0 | 19.75 | 0 | 43.7744 | 33.1094
9/28/2020 22:37:06.0 | 78.8646 | 1306 | 20 | 2500.6984 | 129.1747 | 81.5929 | 93.5365 | 30.1179 | 32.0362 | 0.03915 | 107.0524 | 11.3434 | 69.2198 | 69.9709 | 59.2443 | 1.0108 | 99.2739 | 304.5911 | 244.4823 | 93.7049 | 704.4251 | 2.0939 | 448.0501 | 33.8246 | 49.2518 | 36.1736 | 75.8899 | 11.9876 | 109.7113 | 30.3962 | 8.187 | 99.7061 | 70.4937 | 24.5 | 29.4118 | 83 | 31 | 1.0097 | 69.8039 | 98 | 8240 | 32.549 | 109.4513 | 35.08 | 0 | 19.875 | 0 | 43.7164 | 33.0156
9/28/2020 22:37:07.0 | 78.8648 | 1307 | 20 | 2498.6526 | 129.2847 | 81.6132 | 93.5661 | 30.1188 | 32.0391 | 0.03974 | 107.0524 | 11.3531 | 69.3911 | 70.0292 | 59.2702 | 1.0152 | 99.2722 | 304.1134 | 244.1443 | 93.6564 | 704.4146 | 2.0775 | 451.0388 | 33.8284 | 48.9938 | 36.055 | 75.9889 | 11.9838 | 109.8217 | 30.9722 | 8.1045 | 99.6642 | 70.6301 | 24 | 29.4118 | 83 | 31 | 0.99815 | 69.4118 | 101 | 7800 | 32.549 | 108.49 | 35.0739 | 0 | 19.6875 | 0 | 43.515 | 33.1094
9/28/2020 22:37:08.0 | 78.8651 | 1308 | 20 | 2499.7186 | 129.1144 | 81.662 | 93.5906 | 30.1364 | 32.0406 | 0.04163 | 107.0087 | 11.3589 | 69.5623 | 70.7529 | 59.2977 | 1.0095 | 99.2722 | 304.1977 | 244.4823 | 93.8143 | 704.3739 | 2.0645 | 449.1394 | 33.7983 | 49.1103 | 36.1076 | 76.1996 | 12.0051 | 109.7096 | 30.9856 | 8.0852 | 99.5635 | 70.5804 | 24 | 29.4118 | 83 | 31 | 1.0083 | 69.8039 | 97 | 8090 | 32.549 | 109.1309 | 35.2112 | 0 | 19.5625 | 0 | 43.5699 | 33.0156
9/28/2020 22:37:09.0 | 78.8654 | 1309 | 20 | 2501.2596 | 129.084 | 81.6549 | 93.6201 | 30.1283 | 32.035 | 0.04283 | 107.0262 | 11.3695 | 69.1056 | 69.8075 | 59.3273 | 0.99227 | 99.2728 | 305.125 | 244.9048 | 93.8503 | 704.4251 | 2.0879 | 448.2177 | 33.8115 | 48.9422 | 36.1211 | 76.0879 | 11.9876 | 109.7102 | 30.9198 | 8.218 | 99.6055 | 70.5932 | 24 | 29.8039 | 83 | 31 | 0.99968 | 69.4118 | 97 | 8190 | 32.549 | 109.4513 | 35.257 | -0.0625 | 20.125 | 0 | 43.1519 | 33.0156
9/28/2020 22:37:10.0 | 78.8657 | 1310 | 20 | 2502.1083 | 129.1573 | 81.6767 | 93.6196 | 30.1402 | 32.0567 | 0.04082 | 107.0349 | 11.3773 | 69.4481 | 69.5599 | 59.3611 | 0.9994 | 99.2716 | 303.9166 | 243.8063 | 93.8627 | 704.4658 | 2.1077 | 450.3684 | 33.8398 | 49.0587 | 36.1211 | 76.0511 | 12.0005 | 109.6811 | 30.7763 | 8.2025 | 99.681 | 70.6429 | 24.5 | 29.4118 | 83 | 31 | 0.99745 | 69.4118 | 102 | 8120 | 32.549 | 108.49 | 35.2783 | 0 | 20.4375 | 0 | 42.8558 | 33.1094
9/28/2020 22:37:11.0 | 78.8659 | 1311 | 20 | 2498.2812 | 129.2858 | 81.7038 | 93.6519 | 30.1492 | 32.0346 | 0.04189 | 107.0349 | 11.3569 | 69.3625 | 69.8542 | 59.3744 | 1.004 | 99.2728 | 303.9728 | 243.9753 | 93.8018 | 704.3175 | 2.101 | 449.1115 | 33.8237 | 49.1486 | 36.0348 | 75.8899 | 11.9906 | 109.7942 | 30.8151 | 8.1651 | 99.7145 | 70.7602 | 24.5 | 29.4118 | 83 | 31 | 1.003 | 69.4118 | 98 | 8240 | 32.549 | 109.7717 | 35.376 | -0.0625 | 20.25 | 0 | 42.8284 | 33.1094
9/28/2020 22:37:12.0 | 78.8662 | 1312 | 20 | 2501.8054 | 129.0909 | 81.721 | 93.6867 | 30.1492 | 32.0318 | 0.04094 | 107.0436 | 11.3608 | 69.3625 | 69.8492 | 59.3934 | 1.0074 | 99.2722 | 304.9283 | 244.088 | 94.0268 | 704.6694 | 2.1032 | 448.916 | 33.8203 | 48.614 | 36.1211 | 76.0207 | 12.0134 | 110.1298 | 30.9535 | 8.1819 | 99.8235 | 70.8916 | 24.5 | 29.0196 | 83 | 31 | 0.99733 | 69.8039 | 98 | 8480 | 32.549 | 109.7717 | 35.4065 | 0 | 21.4375 | 0 | 42.5262 | 33.0156
9/28/2020 22:37:13.0 | 78.8665 | 1313 | 20 | 2501.1352 | 129.4291 | 81.7422 | 93.7034 | 30.1392 | 32.0232 | 0.04054 | 107.0524 | 11.3598 | 69.2198 | 70.295 | 59.4349 | 1.0001 | 99.2705 | 303.8604 | 243.7782 | 93.8627 | 704.5879 | 2.1119 | 449.9494 | 33.8986 | 49.0587 | 36.1736 | 76.0016 | 11.9975 | 110.1001 | 30.9333 | 8.1883 | 99.9326 | 70.8419 | 24.5 | 29.4118 | 83 | 31 | 0.99458 | 69.8039 | 102 | 7900 | 32.549 | 108.8104 | 35.3516 | 0 | 20.75 | 0 | 42.5964 | 33.1094
9/28/2020 22:37:14.0 | 78.8668 | 1314 | 20 | 2495.7958 | 129.6663 | 81.7361 | 93.711 | 30.14 | 32.0337 | 0.0412 | 107.0611 | 11.3492 | 69.3625 | 69.7724 | 59.4741 | 1.0099 | 99.2722 | 303.3827 | 243.2993 | 93.9659 | 704.5827 | 2.0995 | 448.888 | 33.8894 | 48.9104 | 36.0618 | 76.1565 | 11.9754 | 110.55 | 30.8353 | 8.1406 | 99.8487 | 71.0344 | 24.5 | 29.4118 | 83 | 31 | 0.99702 | 69.8039 | 98 | 8040 | 32.549 | 109.4513 | 35.376 | 0 | 19.875 | 0 | 42.7795 | 33.1094
9/28/2020 22:37:15.0 | 78.8671 | 1315 | 20 | 2498.5417 | 128.9405 | 81.7808 | 93.7274 | 30.1498 | 32.0225 | 0.04354 | 107.0349 | 11.3463 | 68.8487 | 70.5929 | 59.5239 | 1.0044 | 99.2711 | 303.6637 | 243.3838 | 93.8925 | 704.6129 | 2.1196 | 448.4691 | 33.7368 | 49.0388 | 36.1008 | 76.1311 | 11.9997 | 110.3528 | 30.9131 | 8.0903 | 99.8152 | 71.0216 | 24.5 | 29.4118 | 83 | 31 | 0.99937 | 69.4118 | 97 | 8140 | 32.549 | 110.0922 | 35.3851 | -0.0625 | 20.1875 | 0 | 42.6636 | 33.1094
9/28/2020 22:37:16.0 | 78.8673 | 1316 | 20 | 2499.2677 | 128.7948 | 81.8334 | 93.7462 | 30.147 | 32.0059 | 0.04078 | 107.0436 | 11.3531 | 69.2198 | 70.3563 | 59.5582 | 0.99797 | 99.2705 | 304.4225 | 243.5247 | 94.0503 | 704.7508 | 2.1252 | 449.5584 | 33.7085 | 49.1552 | 36.1736 | 76.1438 | 11.9876 | 110.4082 | 30.7695 | 8.1586 | 99.7313 | 71.0408 | 24.5 | 29.4118 | 83 | 31 | 1.0103 | 69.8039 | 102 | 8040 | 32.549 | 109.4513 | 35.2448 | 0 | 19.6875 | 0 | 42.7734 | 33.1094
9/28/2020 22:37:17.0 | 78.8676 | 1317 | 20 | 2500.7535 | 128.8814 | 81.8645 | 93.7646 | 30.1342 | 32.0362 | 0.04063 | 107.0349 | 11.354 | 69.0485 | 70.0941 | 59.6068 | 1.0079 | 99.2722 | 304.3663 | 243.243 | 94.1472 | 704.756 | 2.0777 | 450.117 | 33.7512 | 49.052 | 36.0753 | 76.1438 | 11.9952 | 110.4099 | 30.9265 | 8.2063 | 99.6642 | 70.9974 | 24 | 29.0196 | 83 | 31 | 0.99785 | 69.4118 | 97 | 8160 | 32.549 | 110.0922 | 35.1807 | 0 | 18.875 | 0 | 43.2159 | 33.1094
9/28/2020 22:37:18.0 | 78.8679 | 1318 | 20 | 2499.2893 | 129.2472 | 81.8859 | 93.7807 | 30.1352 | 32.0459 | 0.04283 | 107.0087 | 11.3443 | 69.3911 | 69.7356 | 59.6493 | 1.0047 | 99.2711 | 302.905 | 243.3275 | 94.1472 | 704.6746 | 2.1006 | 448.8601 | 33.8272 | 49.2584 | 36.0227 | 76.2428 | 12.0088 | 109.8766 | 30.6125 | 8.1599 | 99.5971 | 71.1963 | 24 | 29.4118 | 83 | 31 | 0.99809 | 69.4118 | 97 | 8410 | 32.549 | 110.0922 | 35.0464 | 0 | 19.4375 | 0 | 43.5638 | 33.1094
9/28/2020 22:37:19.0 | 78.8682 | 1319 | 20 | 2499.1273 | 129.1856 | 81.8785 | 93.8157 | 30.1569 | 32.0161 | 0.04488 | 106.9651 | 11.3249 | 68.9914 | 69.9192 | 59.6912 | 1.016 | 99.2711 | 303.7761 | 243.4402 | 94.2863 | 704.5775 | 2.1006 | 450.2567 | 33.8089 | 49.2002 | 36.1601 | 76.3354 | 12.0111 | 109.9606 | 31.1815 | 8.0878 | 99.5803 | 71.2765 | 24 | 29.0196 | 83 | 31 | 0.99156 | 69.8039 | 101 | 7870 | 32.549 | 109.1309 | 35.1227 | 0 | 20 | 0 | 43.103 | 33.1094
9/28/2020 22:37:20.0 | 78.8684 | 1320 | 20 | 2500.0779 | 128.9707 | 81.9233 | 93.8608 | 30.1553 | 32.021 | 0.04711 | 107 | 11.324 | 69.334 | 70.0175 | 59.7232 | 1.0095 | 99.2705 | 302.9893 | 242.7923 | 94.1472 | 704.5065 | 2.0764 | 448.6925 | 33.7655 | 49.4647 | 36.1211 | 76.2428 | 12.0149 | 109.82 | 30.8742 | 8.1586 | 99.5384 | 71.2893 | 24.5 | 29.0196 | 83 | 31 | 1.0156 | 69.8039 | 97 | 8020 | 32.549 | 109.7717 | 35.2539 | 0 | 19.3125 | 0 | 43.7134 | 33.1094
9/28/2020 22:37:21.0 | 78.8687 | 1321 | 20 | 2500.3133 | 129.0783 | 81.9331 | 93.8962 | 30.1349 | 32.046 | 0.04506 | 106.9476 | 11.324 | 69.2769 | 69.9609 | 59.7725 | 0.99494 | 99.2739 | 303.6356 | 242.6234 | 94.1223 | 704.3384 | 2.0915 | 449.4467 | 33.7968 | 49.2835 | 36.0618 | 76.4152 | 12.0073 | 110.1595 | 30.5332 | 8.1819 | 99.5216 | 71.3326 | 24.5 | 29.4118 | 83 | 31 | 0.9984 | 69.4118 | 97 | 8190 | 32.549 | 109.7717 | 35.199 | 0 | 19.1875 | 0 | 43.9911 | 33.1094
9/28/2020 22:37:22.0 | 78.869 | 1322 | 20 | 2501.346 | 129.2442 | 81.9633 | 93.9232 | 30.1387 | 31.9969 | 0.04499 | 106.9913 | 11.3288 | 68.9914 | 69.9909 | 59.824 | 1.0177 | 99.2722 | 303.2141 | 242.7923 | 94.2143 | 704.6036 | 2.1189 | 451.2901 | 33.8543 | 49.433 | 36.0888 | 76.4597 | 11.9861 | 109.8497 | 30.8944 | 8.1393 | 99.5635 | 71.4575 | 24.5 | 29.4118 | 83 | 31 | 1.0006 | 69.4118 | 102 | 8120 | 32.549 | 109.1309 | 35.08 | 0 | 20.0625 | 0 | 44.162 | 33.1094
9/28/2020 22:37:23.0 | 78.8693 | 1323 | 20 | 2499.2235 | 129.4697 | 81.9755 | 93.9414 | 30.1404 | 32.001 | 0.04597 | 106.9913 | 11.324 | 68.9629 | 70.2552 | 59.8785 | 1.0249 | 99.2705 | 302.2868 | 242.1727 | 94.0987 | 704.4763 | 2.1309 | 450.2846 | 33.8845 | 49.2584 | 36.1346 | 76.2922 | 11.9952 | 110.1561 | 30.9265 | 8.2167 | 99.6055 | 71.5008 | 24.5 | 29.4118 | 83 | 31 | 0.99617 | 69.4118 | 97 | 8210 | 32.549 | 109.7717 | 35.2264 | 0 | 20.5 | 0 | 43.9087 | 33.0156
9/28/2020 22:37:24.0 | 78.8696 | 1324 | 20 | 2500.2369 | 129.423 | 81.9934 | 93.9492 | 30.1314 | 31.9991 | 0.04679 | 107.0174 | 11.3356 | 69.2769 | 70.227 | 59.9461 | 0.98443 | 99.2705 | 303.0455 | 242.4262 | 94.1534 | 704.4146 | 2.1088 | 449.0836 | 33.886 | 49.265 | 36.055 | 76.3481 | 11.9997 | 109.82 | 30.8286 | 8.2476 | 99.7564 | 71.4256 | 24.5 | 29.8039 | 83 | 31 | 0.99672 | 69.4118 | 98 | 8310 | 32.549 | 109.7717 | 35.2356 | 0.0625 | 20.5625 | 0 | 43.692 | 33.0156
9/28/2020 22:37:25.0 | 78.8698 | 1325 | 20 | 2498.9156 | 129.2314 | 82.0292 | 93.9505 | 30.1267 | 32.0026 | 0.04755 | 107.0436 | 11.3337 | 69.2198 | 70.0425 | 59.9965 | 1.0033 | 99.2739 | 302.7926 | 242.3135 | 94.2378 | 704.4658 | 2.0995 | 450.2846 | 33.818 | 49.3034 | 36.0685 | 76.2859 | 11.999 | 109.8514 | 30.8151 | 8.1831 | 99.7564 | 71.4384 | 24.5 | 29.4118 | 83 | 31 | 1.0076 | 69.4118 | 101 | 7850 | 32.549 | 108.8104 | 35.141 | 0.125 | 20.4375 | 0 | 43.7988 | 33.1094
9/28/2020 22:37:26.0 | 78.8701 | 1326 | 20 | 2500.2189 | 129.0527 | 82.0905 | 93.988 | 30.1239 | 32.0127 | 0.04718 | 107.0698 | 11.3201 | 68.9058 | 70.2386 | 60.0411 | 1.0054 | 99.2739 | 302.6802 | 242.4825 | 94.2503 | 704.5472 | 2.0853 | 449.5025 | 33.7889 | 49.265 | 36.0685 | 76.4965 | 11.9739 | 110.0195 | 30.8286 | 8.0787 | 99.7564 | 71.6371 | 24 | 29.0196 | 83 | 31 | 1.0031 | 69.4118 | 98 | 8040 | 32.549 | 109.7717 | 35.1593 | 0.0625 | 20.125 | 0 | 43.3441 | 33.1094
9/28/2020 22:37:27.0 | 78.8704 | 1327 | 20 | 2497.7966 | 129.2776 | 82.1318 | 93.993 | 30.1354 | 32.0073 | 0.04805 | 106.9913 | 11.3162 | 69.2198 | 70.0275 | 60.0874 | 0.99904 | 99.2722 | 302.2868 | 242.3417 | 94.3956 | 704.4908 | 2.0864 | 448.106 | 33.815 | 49.1619 | 36.0483 | 76.3481 | 11.9861 | 110.1298 | 30.7239 | 8.1097 | 99.681 | 71.6676 | 24 | 29.4118 | 83 | 31 | 1.0007 | 69.4118 | 97 | 8120 | 32.549 | 109.7717 | 35.1746 | 0.0625 | 19.9375 | 0 | 43.4509 | 33.0156
9/28/2020 22:37:28.0 | 78.8707 | 1328 | 20 | 2501.3006 | 128.8863 | 82.1716 | 94.0291 | 30.1297 | 31.9993 | 0.04881 | 107.0087 | 11.3143 | 69.3625 | 70.6886 | 60.1307 | 0.99975 | 99.2728 | 302.9612 | 242.2009 | 94.1659 | 704.5315 | 2.0802 | 451.2343 | 33.7599 | 49.1751 | 36.0483 | 76.6081 | 11.9785 | 110.1024 | 30.9467 | 8.2089 | 99.7564 | 71.916 | 24.5 | 29.8039 | 83 | 31 | 1 | 69.8039 | 102 | 8040 | 32.549 | 108.8104 | 35.2081 | 0 | 20.375 | 0 | 42.9016 | 33.1094
9/28/2020 22:37:29.0 | 78.8709 | 1329 | 20 | 2500.1488 | 129.3505 | 82.1906 | 94.0463 | 30.1243 | 31.9947 | 0.04769 | 107.0349 | 11.3143 | 69.2483 | 69.9209 | 60.1901 | 0.98942 | 99.2739 | 303.2141 | 242.4262 | 94.2316 | 704.5367 | 2.1227 | 449.726 | 33.8659 | 49.3483 | 36.055 | 76.329 | 12.0134 | 109.9915 | 30.7037 | 8.2837 | 99.79 | 71.9224 | 24.5 | 29.4118 | 83 | 31 | 0.99965 | 69.8039 | 98 | 8240 | 32.549 | 109.7717 | 35.1959 | 0.0625 | 20.25 | 0 | 42.6148 | 33.1094
9/28/2020 22:37:30.0 | 78.8712 | 1330 | 20 | 2500.7295 | 129.2671 | 82.2239 | 94.0897 | 30.1442 | 31.9928 | 0.04703 | 107.0349 | 11.3143 | 69.1912 | 70.0508 | 60.2458 | 1.0017 | 99.2722 | 303.1298 | 242.1164 | 94.4862 | 704.6641 | 2.1189 | 448.497 | 33.8519 | 49.31 | 36.0618 | 76.5891 | 11.9944 | 110.0178 | 30.7695 | 8.1793 | 99.7816 | 71.8294 | 24.5 | 29.4118 | 83 | 31 | 1.0138 | 69.4118 | 98 | 8310 | 32.549 | 109.7717 | 35.2081 | 0 | 20.0625 | 0 | 43.0298 | 33.0156
9/28/2020 22:37:31.0 | 78.8715 | 1331 | 20 | 2501.2358 | 129.2505 | 82.2044 | 94.1046 | 30.1325 | 31.9841 | 0.04837 | 107.0524 | 11.3065 | 69.2198 | 70.1423 | 60.3013 | 1.0177 | 99.2716 | 302.1463 | 242.0882 | 94.2316 | 704.7915 | 2.1103 | 450.2846 | 33.8544 | 49.2452 | 36.016 | 76.3785 | 11.9868 | 110.1292 | 30.9131 | 8.1561 | 99.7816 | 71.9351 | 24.5 | 29.8039 | 84 | 31 | 0.99715 | 69.4118 | 101 | 7820 | 32.549 | 108.49 | 35.202 | 0 | 20.3125 | 0 | 42.7978 | 33.1094
9/28/2020 22:37:32.0 | 78.8718 | 1332 | 20 | 2499.8498 | 129.4849 | 82.226 | 94.1281 | 30.1288 | 31.9821 | 0.04734 | 107.0524 | 11.3162 | 69.0485 | 69.8141 | 60.3462 | 1.0176 | 99.2716 | 302.7364 | 241.6939 | 94.4253 | 704.827 | 2.111 | 449.7539 | 33.897 | 49.142 | 35.9567 | 76.4279 | 11.9845 | 110.0452 | 30.9131 | 8.2051 | 99.7732 | 71.9287 | 24.5 | 29.4118 | 84 | 31 | 0.9919 | 69.8039 | 98 | 8040 | 32.549 | 109.7717 | 35.2661 | 0 | 20.125 | 0 | 42.2913 | 33.0156
9/28/2020 22:37:33.0 | 78.8721 | 1333 | 20 | 2502.3713 | 129.3162 | 82.3096 | 94.1663 | 30.1364 | 31.9657 | 0.04813 | 107.0436 | 11.3191 | 69.2198 | 70.0075 | 60.3929 | 0.99191 | 99.2716 | 302.6521 | 241.9755 | 94.444 | 704.7612 | 2.0972 | 448.888 | 33.887 | 49.2135 | 35.9769 | 76.5954 | 11.9929 | 109.625 | 30.8809 | 8.2334 | 99.8235 | 72.0968 | 24.5 | 29.4118 | 84 | 31 | 0.99763 | 69.8039 | 97 | 8090 | 32.549 | 109.7717 | 35.3546 | 0 | 20.3125 | 0 | 42.4805 | 33.0156
9/28/2020 22:37:34.0 | 78.8723 | 1334 | 20 | 2499.1456 | 129.4463 | 82.3089 | 94.1939 | 30.1148 | 31.9737 | 0.04714 | 107.0262 | 11.3249 | 69.4767 | 70.1838 | 60.4238 | 1.0145 | 99.2716 | 302.0338 | 241.3559 | 94.5346 | 704.6944 | 2.0899 | 450.8991 | 33.8774 | 49.2584 | 36.1534 | 76.5396 | 11.9982 | 110.2693 | 30.8219 | 8.1303 | 99.8152 | 72.0649 | 24.5 | 29.4118 | 84 | 31 | 0.9998 | 69.8039 | 102 | 8070 | 32.549 | 108.8104 | 35.2631 | 0 | 20.1875 | 0 | 42.6453 | 33.1094
9/28/2020 22:37:35.0 | 78.8726 | 1335 | 20 | 2501.4684 | 129.4448 | 82.2947 | 94.2106 | 30.1201 | 31.9836 | 0.04854 | 107.0524 | 11.3269 | 69.2769 | 69.8675 | 60.208 | 1.0005 | 99.2722 | 301.8371 | 241.3277 | 94.4253 | 704.6746 | 2.0769 | 448.4411 | 33.9085 | 49.4515 | 36.0227 | 76.6258 | 11.9906 | 109.8497 | 30.8084 | 8.1677 | 99.8068 | 72.0905 | 24.5 | 29.4118 | 84 | 31 | 0.99425 | 69.8039 | 98 | 8160 | 32.549 | 109.7717 | 35.4462 | 0 | 20.125 | 0 | 42.6514 | 33.1094
9/28/2020 22:37:36.0 | 78.8729 | 1336 | 20 | 2499.2818 | 129.568 | 82.3007 | 94.2211 | 30.136 | 31.9813 | 0.04904 | 107.0611 | 11.3181 | 69.3625 | 70.1705 | 59.9424 | 0.99138 | 99.2716 | 301.8933 | 241.2996 | 94.3894 | 704.5367 | 2.0616 | 449.5584 | 33.9111 | 49.1552 | 35.9499 | 76.688 | 12.0157 | 109.9612 | 30.9265 | 8.2592 | 99.7732 | 72.121 | 24.5 | 29.4118 | 84 | 31 | 1.0047 | 69.8039 | 98 | 8380 | 32.549 | 109.7717 | 35.1074 | 0 | 19.4375 | 0 | 42.6361 | 33.0156
9/28/2020 22:37:37.0 | 78.8732 | 1337 | 20 | 2496.7254 | 129.596 | 82.3169 | 94.2327 | 30.1135 | 31.9694 | 0.04908 | 107.0262 | 11.322 | 69.1912 | 70.5384 | 59.7578 | 1.0087 | 99.2705 | 302.0057 | 241.1024 | 94.4316 | 704.5013 | 2.0439 | 448.7205 | 33.8837 | 49.097 | 36.1143 | 76.5827 | 12.0058 | 110.3242 | 30.8151 | 8.2437 | 99.7397 | 72.1273 | 24 | 29.4118 | 84 | 31 | 0.99773 | 69.4118 | 102 | 7870 | 32.549 | 108.8104 | 35.2539 | -0.0625 | 19.875 | 0 | 42.3798 | 33.0156
9/28/2020 22:37:38.0 | 78.8734 | 1338 | 20 | 2493.2345 | 127.897 | 82.3303 | 94.2453 | 30.1261 | 31.9697 | 0.05777 | 106.9913 | 11.3084 | 69.2483 | 69.7757 | 59.6417 | 1.0054 | 99.2716 | 301.0222 | 240.6236 | 94.6377 | 704.4449 | 2.0175 | 450.4243 | 33.3927 | 49.2135 | 36.0941 | 76.6449 | 12.0005 | 110.2133 | 30.9856 | 7.9434 | 99.3035 | 72.3564 | 24 | 29.4118 | 84 | 31 | 0.98961 | 69.8039 | 97 | 8020 | 32.549 | 110.0922 | 35.5957 | 0 | 19.8125 | 0 | 42.1997 | 33.0156
9/28/2020 22:37:39.0 | 78.8737 | 1339 | 20 | 2496.6636 | 126.7742 | 82.372 | 94.2531 | 30.1036 | 31.9772 | 0.06366 | 106.8953 | 11.3104 | 69.2198 | 70.4971 | 59.6005 | 1.0072 | 99.2716 | 300.966 | 240.9334 | 94.4862 | 704.3082 | 1.9807 | 449.6143 | 33.1451 | 49.31 | 35.9702 | 76.6385 | 12.0179 | 109.9612 | 30.8219 | 7.9666 | 98.859 | 72.3883 | 24.5 | 28.2353 | 84 | 31 | 1.009 | 68.6274 | 100 | 8140 | 32.549 | 110.0922 | 35.5255 | 0 | 20.25 | 0 | 42.0563 | 33.0156
9/28/2020 22:37:40.0 | 78.874 | 1340 | 20 | 2496.5167 | 126.8356 | 82.3718 | 94.2773 | 30.1101 | 31.9719 | 0.06473 | 106.7731 | 11.321 | 69.3625 | 70.0092 | 59.5922 | 1.0026 | 99.2716 | 300.3759 | 240.3701 | 94.5471 | 704.3635 | 1.9688 | 449.9215 | 33.1592 | 49.3233 | 36.0415 | 76.7007 | 12.0149 | 110.1853 | 30.94 | 8.0684 | 98.5738 | 72.4557 | 24.5 | 28.6274 | 84 | 31 | 0.99892 | 68.6274 | 97 | 8160 | 32.549 | 109.7717 | 35.3699 | 0 | 18.5 | 0 | 43.4937 | 33.1094
9/28/2020 22:37:41.0 | 78.8743 | 1341 | 20 | 2497.4854 | 126.6818 | 82.4107 | 94.3195 | 30.1313 | 31.9489 | 0.06341 | 106.7469 | 11.3201 | 69.1342 | 69.9176 | 59.6129 | 0.99993 | 99.2739 | 300.9941 | 240.4827 | 94.5408 | 704.3228 | 1.9608 | 450.0332 | 33.1319 | 49.3166 | 36.0415 | 76.7438 | 12.0157 | 110.4396 | 30.8809 | 8.0066 | 98.4145 | 72.5549 | 24.5 | 28.2353 | 84 | 31 | 1.0028 | 68.2353 | 100 | 7940 | 32.549 | 109.1309 | 35.0952 | 0 | 19.5 | 0 | 43.1641 | 33.0156
9/28/2020 22:37:42.0 | 78.8746 | 1342 | 20 | 2497.9781 | 126.7413 | 82.4106 | 94.3332 | 30.1281 | 31.9565 | 0.06075 | 106.7557 | 11.3356 | 69.02 | 70.2867 | 59.6352 | 0.99298 | 99.2722 | 301.6404 | 240.3137 | 94.5284 | 704.3489 | 2 | 450.4243 | 33.154 | 49.5097 | 36.0753 | 76.6322 | 12.0346 | 109.9617 | 30.7104 | 8.0272 | 98.5906 | 72.4875 | 24.5 | 28.6274 | 84 | 31 | 1.0017 | 68.6274 | 101 | 7920 | 32.549 | 109.4513 | 35.3027 | 0 | 21.3125 | 0 | 42.0136 | 33.0156
9/28/2020 22:37:43.0 | 78.8748 | 1343 | 20 | 2499.7284 | 126.4738 | 82.4542 | 94.3803 | 30.1179 | 31.9506 | 0.06231 | 106.7644 | 11.3278 | 69.1627 | 69.6068 | 59.652 | 0.99459 | 99.2733 | 300.7131 | 240.5954 | 94.6736 | 704.5775 | 1.9745 | 448.9439 | 33.1071 | 49.355 | 36.055 | 76.7311 | 12.0248 | 109.8788 | 30.7628 | 8.0968 | 98.6158 | 72.6172 | 24.5 | 28.6274 | 84 | 31 | 0.99706 | 68.6274 | 96 | 8190 | 32.549 | 109.7717 | 35.0372 | 0 | 19.9375 | 0 | 42.9352 | 33.0156
9/28/2020 22:37:44.0 | 78.8751 | 1344 | 20 | 2497.632 | 126.3158 | 82.4569 | 94.3806 | 30.1064 | 31.9678 | 0.0634 | 106.7557 | 11.3308 | 69.1627 | 70.4739 | 59.6886 | 1.0042 | 99.2716 | 301.2189 | 240.7081 | 94.6861 | 704.7455 | 1.9269 | 449.6981 | 33.0381 | 49.3682 | 36.0618 | 76.7932 | 12.0096 | 110.0732 | 30.8286 | 8.0233 | 98.4983 | 72.574 | 24.5 | 29.0196 | 84 | 31 | 1.0021 | 68.2353 | 100 | 8070 | 32.549 | 108.8104 | 34.9579 | 0 | 19.125 | 0 | 44.0063 | 33.0156
9/28/2020 22:37:45.0 | 78.8754 | 1345 | 20 | 2500.7659 | 126.2058 | 82.4855 | 94.4256 | 30.1176 | 31.9575 | 0.06186 | 106.7644 | 11.3327 | 69.3911 | 70.1124 | 59.713 | 1.0017 | 99.2739 | 301.2751 | 240.5391 | 94.5893 | 704.9491 | 1.9172 | 448.4411 | 33.0507 | 49.3682 | 36.1143 | 76.8921 | 12.0005 | 110.2436 | 30.8286 | 8.0504 | 98.599 | 72.7228 | 24.5 | 28.2353 | 84 | 31 | 1.0004 | 68.6274 | 97 | 8070 | 32.549 | 109.7717 | 34.9426 | 0 | 21.3125 | 0 | 42.0227 | 33.0156
9/28/2020 22:37:46.0 | 78.8757 | 1346 | 20 | 2501.2334 | 126.3385 | 82.5565 | 94.4605 | 30.1217 | 31.9479 | 0.06009 | 106.8167 | 11.3337 | 69.2198 | 69.647 | 59.7609 | 1.006 | 99.2728 | 300.5726 | 240.3137 | 94.7407 | 705.326 | 1.9333 | 451.2343 | 33.0917 | 49.0137 | 36.2329 | 76.849 | 11.9952 | 110.1024 | 30.783 | 7.9975 | 98.708 | 72.8348 | 24.5 | 28.6274 | 84 | 31 | 1.0026 | 68.2353 | 101 | 7990 | 32.549 | 109.4513 | 34.7534 | 0 | 20.6875 | 0 | 42.0837 | 33.0156
9/28/2020 22:37:47.0 | 78.8759 | 1347 | 20 | 2498.2295 | 126.4591 | 82.5917 | 94.4659 | 30.1059 | 31.9392 | 0.06065 | 106.808 | 11.3375 | 69.1912 | 69.8242 | 59.7983 | 1.0044 | 99.2728 | 300.4883 | 240.2292 | 94.7345 | 705.4679 | 1.9123 | 451.2343 | 33.0834 | 49.3682 | 36.2059 | 76.6449 | 12.0376 | 109.6822 | 30.8809 | 7.9795 | 98.5654 | 72.8093 | 24.5 | 28.2353 | 84 | 31 | 1.0011 | 68.2353 | 96 | 8190 | 32.549 | 110.0922 | 34.7076 | 0 | 18.8125 | 0 | 43.1976 | 33.0156
9/28/2020 22:37:48.0 | 78.8762 | 1348 | 20 | 2497.583 | 126.3632 | 82.5867 | 94.476 | 30.0938 | 31.9406 | 0.05981 | 106.7731 | 11.3366 | 69.4767 | 69.9092 | 59.8421 | 0.99726 | 99.2705 | 300.3478 | 239.6941 | 94.722 | 705.7331 | 1.87 | 449.726 | 33.0498 | 49.355 | 36.1278 | 76.9783 | 12.0187 | 109.5679 | 30.9198 | 8.031 | 98.3222 | 72.8844 | 24.5 | 28.2353 | 84 | 31 | 1.0027 | 68.6274 | 96 | 8310 | 32.549 | 109.4513 | 34.8145 | 0 | 17.9375 | 0 | 44.0552 | 33.0156
9/28/2020 22:37:49.0 | 78.8765 | 1349 | 20 | 2501.2114 | 126.0945 | 82.6227 | 94.4811 | 30.0881 | 31.9491 | 0.06107 | 106.7731 | 11.3317 | 69.1342 | 69.5465 | 59.9026 | 1.0024 | 99.2716 | 301.1065 | 240.0602 | 94.7283 | 705.8343 | 1.8558 | 448.916 | 33.0275 | 49.2068 | 36.1534 | 76.5891 | 12.002 | 109.1768 | 30.7695 | 8.0504 | 98.2467 | 72.8093 | 24.5 | 28.6274 | 84 | 31 | 1.0034 | 68.6274 | 100 | 8240 | 32.549 | 108.1619 | 34.8572 | 0 | 19.125 | 0 | 44.1773 | 33.0156
9/28/2020 22:37:50.0 | 78.8768 | 1350 | 20 | 2497.3676 | 126.283 | 82.6281 | 94.4967 | 30.0665 | 31.9575 | 0.0614 | 106.8255 | 11.3278 | 69.0485 | 69.585 | 59.9355 | 1.0035 | 99.2728 | 300.4321 | 239.3843 | 94.861 | 706.1758 | 1.8837 | 449.726 | 33.026 | 49.142 | 36.1211 | 76.9225 | 12.0217 | 109.5982 | 30.7561 | 7.9756 | 98.4229 | 73.0268 | 24.5 | 28.6274 | 84 | 31 | 1.0013 | 68.6274 | 97 | 8360 | 32.549 | 109.1309 | 34.8816 | 0 | 20.875 | 0 | 43.158 | 33.0156
9/28/2020 22:37:51.0 | 78.8771 | 1351 | 20 | 2501.1587 | 125.9596 | 82.6464 | 94.5433 | 30.0815 | 31.9449 | 0.05838 | 106.8342 | 11.3094 | 69.1912 | 69.9442 | 59.9753 | 1.0083 | 99.2739 | 300.5445 | 239.6941 | 94.7283 | 706.3637 | 1.9054 | 449.6701 | 32.9914 | 49.2068 | 36.1534 | 76.8363 | 12.0195 | 109.5713 | 30.8742 | 8.0117 | 98.6325 | 73.0573 | 24.5 | 29.0196 | 84 | 31 | 1.0009 | 68.6274 | 97 | 8120 | 32.549 | 109.1309 | 34.79 | 0.125 | 20.9375 | 0 | 42.4377 | 33.0156
9/28/2020 22:37:52.0 | 78.8773 | 1352 | 20 | 2498.0882 | 126.2095 | 82.7187 | 94.5686 | 30.0918 | 31.9338 | 0.0578 | 106.9215 | 11.3181 | 68.9914 | 70.4358 | 60.0145 | 0.99922 | 99.2722 | 300.5164 | 239.5532 | 94.8375 | 706.5923 | 1.9375 | 448.5529 | 33.0163 | 49.3233 | 36.0806 | 76.9974 | 12.0051 | 109.9617 | 30.783 | 8.0968 | 98.7583 | 73.0877 | 24.5 | 29.0196 | 84 | 31 | 0.99971 | 68.6274 | 101 | 7970 | 32.549 | 108.8104 | 34.787 | 0.125 | 21 | 0 | 42.0105 | 33.0156
9/28/2020 22:37:53.0 | 78.8776 | 1353 | 20 | 2499.7234 | 126.071 | 82.7101 | 94.5718 | 30.0692 | 31.9378 | 0.05942 | 106.9826 | 11.3181 | 68.9914 | 69.9709 | 60.0472 | 1.0035 | 99.2722 | 299.9543 | 239.4124 | 94.8126 | 706.8681 | 1.9524 | 448.0501 | 33.0017 | 49.2967 | 36.0685 | 76.8731 | 12.0179 | 110.0738 | 30.8084 | 8.0697 | 98.7751 | 73.2251 | 24.5 | 29.0196 | 84 | 31 | 1.0025 | 68.6274 | 96 | 8160 | 32.549 | 109.7717 | 34.8572 | 0.0625 | 20.6875 | 0 | 42.041 | 33.0156
9/28/2020 22:37:54.0 | 78.8779 | 1354 | 20 | 2499.625 | 126.3074 | 82.6701 | 94.5955 | 30.0742 | 31.9287 | 0.06123 | 106.9564 | 11.3036 | 69.0771 | 70.0841 | 60.0981 | 1.0024 | 99.2728 | 300.404 | 239.8349 | 94.9889 | 706.8064 | 1.9318 | 450.5919 | 33.0622 | 49.2783 | 35.989 | 77.0532 | 12.002 | 110.2144 | 30.8421 | 7.9601 | 98.599 | 73.3483 | 24.5 | 28.2353 | 84 | 31 | 1.003 | 68.6274 | 96 | 8290 | 32.549 | 109.7717 | 34.7168 | 0 | 18.8125 | 0 | 43.0786 | 33.0156
9/28/2020 22:37:55.0 | 78.8782 | 1355 | 20 | 2500.0573 | 126.1782 | 82.6921 | 94.6075 | 30.0895 | 31.9321 | 0.06164 | 106.9302 | 11.2949 | 68.9914 | 70.545 | 60.1288 | 0.97927 | 99.2722 | 300.1511 | 239.2152 | 94.8189 | 706.9547 | 1.9014 | 450.6477 | 33.0341 | 49.0454 | 36.2855 | 77.2255 | 11.9982 | 110.3819 | 30.7628 | 8.0143 | 98.4899 | 73.3306 | 24.5 | 28.6274 | 84 | 31 | 1.0001 | 68.2353 | 100 | 8160 | 32.549 | 109.1309 | 34.7656 | 0.125 | 19.625 | 0 | 42.8772 | 33.0156
9/28/2020 22:37:56.0 | 78.8784 | 1356 | 20 | 2500.1206 | 125.9893 | 82.7362 | 94.631 | 30.0936 | 31.9332 | 0.05972 | 106.8691 | 11.323 | 68.9629 | 69.8909 | 60.1804 | 1.0028 | 99.2722 | 300.3478 | 239.3279 | 95.0062 | 706.8681 | 1.8848 | 448.3853 | 32.9855 | 49.2452 | 36.1736 | 76.9225 | 12.0013 | 110.3819 | 30.8608 | 8.0517 | 98.3725 | 73.3738 | 24.5 | 28.6274 | 84 | 31 | 1.0026 | 68.2353 | 96 | 8380 | 32.549 | 110.0922 | 34.668 | 0 | 19 | 0 | 43.3868 | 33.0156
9/28/2020 22:37:57.0 | 78.8787 | 1357 | 20 | 2500.0246 | 125.9245 | 82.7821 | 94.6646 | 30.0811 | 31.9397 | 0.05911 | 106.8778 | 11.3172 | 69.02 | 70.3779 | 60.2237 | 1.0008 | 99.2711 | 299.3361 | 238.7364 | 94.9157 | 706.7814 | 1.878 | 449.9494 | 32.9669 | 49.4581 | 36.1143 | 76.9783 | 12.0308 | 110.6329 | 30.9198 | 8.0362 | 98.297 | 73.4666 | 24.5 | 28.2353 | 84 | 31 | 1.0022 | 68.2353 | 96 | 8290 | 32.549 | 110.0922 | 34.6741 | 0 | 18.875 | 0 | 44.046 | 33.0156
9/28/2020 22:37:58.0 | 78.879 | 1358 | 20 | 2500.7979 | 126.1817 | 82.8182 | 94.6782 | 30.0945 | 31.937 | 0.05797 | 106.8604 | 11.3308 | 69.2198 | 70.3447 | 60.2739 | 1.0024 | 99.2728 | 299.8138 | 239.2152 | 95.0608 | 706.8169 | 1.9041 | 449.9774 | 33.0448 | 49.5097 | 36.055 | 77.0277 | 11.9982 | 110.4385 | 31.0245 | 8.0491 | 98.3558 | 73.5098 | 24.5 | 28.2353 | 84 | 31 | 0.99962 | 68.6274 | 101 | 8040 | 32.549 | 109.4513 | 34.671 | 0.0625 | 19.875 | 0 | 43.9697 | 33.0156
9/28/2020 22:37:59.0 | 78.8793 | 1359 | 20 | 2499.5445 | 126.296 | 82.7934 | 94.7098 | 30.0933 | 31.9355 | 0.05826 | 106.904 | 11.3201 | 68.9914 | 70.5945 | 60.3323 | 0.99815 | 99.2722 | 300.3197 | 239.0744 | 95.2184 | 706.7814 | 1.9194 | 448.4411 | 33.0562 | 49.2135 | 36.0618 | 77.1393 | 12.0013 | 110.2699 | 30.6715 | 7.9021 | 98.4396 | 73.5161 | 24.5 | 28.6274 | 84 | 31 | 0.99809 | 68.6274 | 96 | 8190 | 32.549 | 110.0922 | 34.7076 | 0 | 19.8125 | 0 | 43.9331 | 33.0156
9/28/2020 22:38:00.0 | 78.8796 | 1360 | 20 | 2500.2341 | 126.282 | 82.8461 | 94.7341 | 30.1036 | 31.9186 | 0.05932 | 106.9215 | 11.3172 | 69.334 | 69.8692 | 60.3832 | 1.0006 | 99.2694 | 299.308 | 238.5393 | 94.9219 | 706.7459 | 1.9318 | 449.7819 | 33.0636 | 49.2068 | 36.1211 | 77.0341 | 12.0134 | 110.4911 | 31.1359 | 8.0362 | 98.4816 | 73.6216 | 24.5 | 28.2353 | 84 | 31 | 1.0011 | 68.6274 | 97 | 8260 | 32.549 | 110.0922 | 34.7412 | 0 | 20 | 0 | 43.6829 | 33.0156
9/28/2020 22:38:01.0 | 78.8798 | 1361 | 20 | 2500.132 | 126.2815 | 82.8571 | 94.7476 | 30.099 | 31.942 | 0.05994 | 106.9302 | 11.3201 | 69.1627 | 69.8292 | 60.442 | 1.0067 | 99.2722 | 299.027 | 238.2294 | 95.0608 | 706.7814 | 1.9329 | 450.8433 | 33.0622 | 49.7159 | 36.1143 | 77.0277 | 12.0179 | 110.3539 | 30.7104 | 8.0981 | 98.4983 | 73.6152 | 24.5 | 28.2353 | 84 | 31 | 1.0005 | 68.2353 | 100 | 8210 | 32.549 | 109.4513 | 34.7565 | 0 | 19.9375 | 0 | 43.6645 | 33.0156
9/28/2020 22:38:02.0 | 78.8801 | 1362 | 20 | 2498.4542 | 126.2356 | 82.8867 | 94.7755 | 30.1004 | 31.9167 | 0.06102 | 106.9651 | 11.3181 | 69.2483 | 69.58 | 60.503 | 1.0047 | 99.2728 | 299.4204 | 238.2576 | 95.3635 | 706.7511 | 1.9546 | 448.916 | 33.0279 | 49.2135 | 36.1278 | 76.991 | 12.0346 | 110.6066 | 31.0903 | 8.0375 | 98.5738 | 73.6775 | 24.5 | 28.6274 | 84 | 31 | 0.99834 | 68.6274 | 97 | 8360 | 32.549 | 110.0922 | 34.7168 | 0 | 20.4375 | 0 | 43.4051 | 33.0156
9/28/2020 22:38:03.0 | 78.8804 | 1363 | 20 | 2499.6776 | 125.9748 | 82.8795 | 94.8032 | 30.0696 | 31.9199 | 0.06135 | 107.0262 | 11.3162 | 69.2483 | 70.0159 | 60.5607 | 0.98942 | 99.2739 | 299.589 | 238.8773 | 95.17 | 706.7762 | 1.9803 | 448.888 | 32.9759 | 49.6776 | 36.055 | 77.0899 | 12.0058 | 110.6357 | 30.8286 | 7.995 | 98.6745 | 73.7575 | 24.5 | 28.2353 | 84 | 31 | 0.99828 | 68.6274 | 97 | 8260 | 32.549 | 110.0922 | 34.8114 | 0 | 20.6875 | 0 | 42.9749 | 33.0156
9/28/2020 22:38:04.0 | 78.8807 | 1364 | 20 | 2501.0399 | 125.8539 | 82.8952 | 94.8078 | 30.0644 | 31.912 | 0.06208 | 107.0087 | 11.3298 | 69.2483 | 70.1871 | 60.617 | 1.0056 | 99.2711 | 300.0949 | 238.8491 | 95.1154 | 707.0467 | 1.9982 | 450.6757 | 32.9622 | 49.4647 | 36.1939 | 77.2318 | 11.999 | 110.6049 | 30.7172 | 8.1135 | 98.8255 | 73.8388 | 24.5 | 28.6274 | 84 | 31 | 1.0037 | 68.6274 | 101 | 7990 | 32.549 | 109.4513 | 34.7351 | -0.0625 | 21.25 | 0 | 42.3859 | 33.0156
9/28/2020 22:38:05.0 | 78.8809 | 1365 | 20 | 2498.2485 | 126.1654 | 82.887 | 94.839 | 30.0656 | 31.9158 | 0.06065 | 107.0174 | 11.3298 | 69.2769 | 70.6309 | 60.6836 | 1.0067 | 99.2705 | 298.7741 | 237.8351 | 94.7407 | 706.8681 | 2.0124 | 447.9942 | 33.0063 | 49.5296 | 36.1211 | 77.2445 | 12.0028 | 110.8284 | 30.7306 | 8.089 | 98.9429 | 74.0179 | 24.5 | 29.0196 | 84 | 31 | 1.0023 | 68.6274 | 97 | 8120 | 32.549 | 110.0922 | 34.8175 | 0 | 21.0625 | 0 | 42.0868 | 33.0156
9/28/2020 22:38:06.0 | 78.8812 | 1366 | 20 | 2503.2332 | 126.0125 | 82.897 | 94.8562 | 30.057 | 31.9135 | 0.06132 | 107.0174 | 11.323 | 69.02 | 69.9042 | 60.7488 | 0.99209 | 99.2733 | 299.6733 | 238.0323 | 95.0733 | 706.9798 | 2.0071 | 449.2791 | 33.0326 | 49.3682 | 36.055 | 77.1887 | 12.0126 | 109.9909 | 30.6715 | 8.0697 | 98.9009 | 73.9556 | 24.5 | 28.2353 | 84 | 31 | 0.99913 | 68.6274 | 97 | 8260 | 32.549 | 110.0922 | 34.7229 | 0 | 20.5 | 0 | 41.919 | 33.0156
9/28/2020 22:38:07.0 | 78.8815 | 1367 | 20 | 2501.8485 | 126.3766 | 82.9623 | 94.8739 | 30.0485 | 31.9126 | 0.05951 | 107.0174 | 11.3298 | 68.9343 | 69.9992 | 60.7726 | 0.99583 | 99.2716 | 299.589 | 238.7083 | 95.1749 | 706.9129 | 1.9969 | 450.8153 | 33.1098 | 49.4766 | 36.1264 | 76.996 | 12.0035 | 110.4374 | 30.7292 | 8.0104 | 98.7835 | 73.9733 | 24.5 | 28.6274 | 84 | 31 | 1.0039 | 68.6274 | 100 | 8190 | 32.549 | 109.1309 | 34.6954 | 0 | 20 | 0 | 42.2516 | 33.0156
9/28/2020 22:38:08.0 | 78.8818 | 1368 | 20 | 2498.1028 | 126.4769 | 82.9812 | 94.9131 | 30.0465 | 31.9153 | 0.05828 | 107.0174 | 11.3249 | 69.5052 | 69.5432 | 60.7799 | 1.0076 | 99.2722 | 299.3361 | 238.0604 | 95.3089 | 706.8169 | 2.0078 | 448.5529 | 33.0864 | 49.6194 | 36.0025 | 77.2812 | 12.0134 | 110.2419 | 31.0312 | 7.9795 | 98.7416 | 74.1042 | 24.5 | 29.0196 | 84 | 31 | 0.99959 | 68.6274 | 97 | 8240 | 32.549 | 109.7717 | 34.8663 | 0 | 20.1875 | 0 | 42.0898 | 33.0156
9/28/2020 22:38:09.0 | 78.8821 | 1369 | 20 | 2498.7719 | 125.9536 | 82.998 | 94.9371 | 30.0672 | 31.9134 | 0.06088 | 106.9651 | 11.324 | 69.2769 | 69.744 | 60.6395 | 1.0065 | 99.2716 | 298.3807 | 238.1168 | 95.273 | 707.1793 | 1.9934 | 448.6646 | 32.9584 | 49.3748 | 36.2599 | 77.2939 | 11.9921 | 110.3253 | 30.94 | 8.0762 | 98.6409 | 74.1487 | 24.5 | 28.6274 | 84 | 31 | 0.99934 | 68.6274 | 97 | 8210 | 32.549 | 109.7717 | 34.848 | 0 | 19.4375 | 0 | 42.0654 | 33.0156
9/28/2020 22:38:10.0 | 78.8823 | 1370 | 20 | 2499.016 | 125.946 | 83.0221 | 94.9497 | 30.0661 | 31.8865 | 0.06414 | 106.9389 | 11.3366 | 69.1056 | 69.6654 | 60.5538 | 1.0017 | 99.2739 | 297.9592 | 237.8351 | 95.3573 | 707.1124 | 1.9734 | 450.145 | 32.9596 | 49.4647 | 36.1736 | 77.133 | 11.9952 | 110.1595 | 30.6125 | 8.0413 | 98.4816 | 74.1664 | 24.5 | 28.6274 | 84 | 31 | 0.99837 | 68.2353 | 100 | 7990 | 32.549 | 109.1309 | 34.7443 | 0 | 18.6875 | 0 | 43.3044 | 33.0156
9/28/2020 22:38:11.0 | 78.8826 | 1371 | 20 | 2501.4012 | 125.9021 | 83.0225 | 94.9678 | 30.0699 | 31.881 | 0.063 | 106.9302 | 11.3375 | 69.02 | 70.3166 | 60.5274 | 1.0014 | 99.2722 | 299.0832 | 238.0886 | 95.2122 | 707.0769 | 1.9604 | 447.7708 | 32.9796 | 49.3616 | 36.1804 | 77.2812 | 12.0293 | 109.7937 | 31.2405 | 7.9872 | 98.3641 | 74.3213 | 24.5 | 28.6274 | 84 | 31 | 1.0003 | 68.6274 | 96 | 8120 | 32.549 | 109.7717 | 34.7046 | 0 | 19.5625 | 0 | 43.4418 | 33.0156
9/28/2020 22:38:12.0 | 78.8829 | 1372 | 20 | 2500.6281 | 126.0877 | 83.0978 | 94.9751 | 30.071 | 31.8886 | 0.06159 | 106.8953 | 11.3395 | 69.1056 | 69.7323 | 60.5404 | 1.0067 | 99.2705 | 299.2799 | 237.5534 | 95.3152 | 707.0257 | 1.9493 | 449.5584 | 33.018 | 49.6261 | 36.0618 | 77.3864 | 12.0285 | 110.2402 | 30.7763 | 7.9898 | 98.3725 | 74.3086 | 24.5 | 28.6274 | 84 | 31 | 1.0008 | 68.6274 | 96 | 8260 | 32.549 | 109.7717 | 34.6924 | -0.25 | 19.8125 | 0 | 43.7286 | 33.0156
9/28/2020 22:38:13.0 | 78.8832 | 1373 | 20 | 2499.4377 | 125.9282 | 83.1033 | 94.9834 | 30.0596 | 31.8853 | 0.0605 | 106.9564 | 11.3395 | 69.334 | 69.4442 | 60.5855 | 1.004 | 99.2705 | 298.8584 | 237.807 | 95.3214 | 707.1584 | 1.9736 | 451.0388 | 32.9605 | 49.2717 | 36.0227 | 77.3433 | 12.0195 | 110.4082 | 30.8877 | 8.0001 | 98.4396 | 74.3708 | 24.5 | 28.6274 | 85 | 31 | 0.998 | 68.6274 | 100 | 8190 | 32.549 | 109.1309 | 34.7076 | -0.25 | 19.75 | 0 | 43.927 | 33.0156
9/28/2020 22:38:14.0 | 78.8834 | 1374 | 20 | 2500.7527 | 126.0159 | 83.1207 | 95.0067 | 30.0642 | 31.8795 | 0.06172 | 106.9476 | 11.3375 | 69.2769 | 70.1855 | 60.6494 | 1.0099 | 99.2716 | 298.7179 | 237.8633 | 95.2184 | 707.2805 | 1.9894 | 449.7819 | 33.0008 | 49.4714 | 36.1804 | 77.4358 | 11.983 | 110.6055 | 30.8286 | 8.0646 | 98.5151 | 74.4203 | 24.5 | 28.2353 | 84 | 31 | 1.0002 | 68.6274 | 97 | 8210 | 32.549 | 110.0922 | 34.7015 | -0.25 | 20.0625 | 0 | 43.8995 | 33.0156
9/28/2020 22:38:15.0 | 78.8837 | 1375 | 20 | 2499.8558 | 126.2865 | 83.1706 | 95.0238 | 30.0691 | 31.8854 | 0.0616 | 106.9651 | 11.3259 | 69.4481 | 69.8842 | 60.7249 | 1.0126 | 99.2722 | 299.027 | 237.8633 | 95.3152 | 707.2503 | 1.9869 | 449.2232 | 33.0598 | 49.6776 | 36.0888 | 77.337 | 12.002 | 110.4379 | 30.8286 | 8.013 | 98.5319 | 74.433 | 24.5 | 28.6274 | 84 | 31 | 0.99944 | 68.6274 | 96 | 8240 | 32.549 | 109.7717 | 34.5947 | -0.1875 | 19.875 | 0 | 44.1467 | 33.0156
9/28/2020 22:38:16.0 | 78.884 | 1376 | 20 | 2497.5862 | 125.9572 | 83.2124 | 95.0472 | 30.0592 | 31.8923 | 0.05967 | 106.9738 | 11.3337 | 69.334 | 69.7557 | 60.8081 | 1.0142 | 99.2716 | 298.0154 | 236.7648 | 95.206 | 707.0507 | 1.9796 | 450.7036 | 32.9437 | 49.6644 | 36.1466 | 77.2255 | 12.021 | 110.6615 | 30.8151 | 7.955 | 98.5654 | 74.438 | 24.5 | 28.2353 | 85 | 31 | 0.99962 | 68.6274 | 101 | 7990 | 32.549 | 109.4513 | 34.7595 | -0.25 | 19.4375 | 0 | 44.1833 | 33.0156
9/28/2020 22:38:17.0 | 78.8843 | 1377 | 20 | 2501.6208 | 125.7451 | 83.2256 | 95.0693 | 30.0722 | 31.8751 | 0.05995 | 107 | 11.3259 | 68.9914 | 69.6436 | 60.8967 | 1.011 | 99.2739 | 298.6617 | 237.2155 | 95.376 | 707.2189 | 1.9816 | 448.7484 | 32.9413 | 49.433 | 36.1534 | 77.6955 | 12.0157 | 110.4396 | 30.8944 | 8.0104 | 98.6745 | 74.4938 | 24.5 | 28.6274 | 85 | 31 | 1.0028 | 68.6274 | 96 | 8120 | 32.549 | 110.4202 | 34.7778 | -0.25 | 21.1875 | 0 | 42.9108 | 33.0156
9/28/2020 22:38:18.0 | 78.8846 | 1378 | 20 | 2502.022 | 125.8744 | 83.2098 | 95.0806 | 30.0496 | 31.8963 | 0.06056 | 107.0174 | 11.3259 | 69.334 | 69.9009 | 60.9808 | 1.006 | 99.2722 | 299.027 | 237.1591 | 95.4243 | 707.3515 | 1.9949 | 449.7819 | 32.9805 | 49.6393 | 36.1669 | 77.4979 | 11.9944 | 110.0738 | 30.8421 | 8.0452 | 98.7583 | 74.556 | 24.5 | 28.6274 | 85 | 31 | 0.99956 | 68.6274 | 97 | 8290 | 32.549 | 109.7717 | 34.7015 | -0.125 | 20.5625 | 0 | 42.8101 | 32.9219
9/28/2020 22:38:19.0 | 78.8848 | 1379 | 20 | 2500.7245 | 126.0654 | 83.2555 | 95.0963 | 30.0449 | 31.8822 | 0.06029 | 107.0349 | 11.3337 | 69.1912 | 69.4996 | 61.0552 | 1.0005 | 99.2722 | 297.9311 | 237.4126 | 95.4416 | 707.4685 | 1.9734 | 451.1784 | 33.0134 | 49.5546 | 36.055 | 77.565 | 11.9997 | 110.2699 | 30.8084 | 8.0297 | 98.7667 | 74.6487 | 24.5 | 28.6274 | 85 | 31 | 1.0005 | 68.6274 | 101 | 8160 | 32.549 | 108.8104 | 34.7168 | -0.0625 | 20.4375 | 0 | 42.5842 | 33.0156
9/28/2020 22:38:20.0 | 78.8851 | 1380 | 20 | 2509.0044 | 126.5476 | 83.3069 | 95.1353 | 30.0494 | 31.8719 | 0.05704 | 107.0524 | 11.3356 | 69.3625 | 69.764 | 61.1283 | 1.0135 | 99.2762 | 298.5212 | 237.131 | 95.557 | 707.7483 | 1.9628 | 448.888 | 33.2494 | 49.4714 | 36.1534 | 77.584 | 11.9937 | 110.3299 | 30.8286 | 8.0826 | 98.9848 | 74.7413 | 24.5 | 28.6274 | 85 | 31 | 1.002 | 68.6274 | 97 | 8240 | 32.549 | 109.7717 | 34.7473 | -0.125 | 20.375 | 0 | 42.7338 | 33.0156
9/28/2020 22:38:21.0 | 78.8854 | 1381 | 20 | 2503.2245 | 127.9419 | 83.3488 | 95.1689 | 30.0618 | 31.8791 | 0.04886 | 107.1135 | 11.3375 | 69.3054 | 69.6704 | 61.1807 | 0.97838 | 99.2728 | 297.9592 | 236.6803 | 95.4119 | 707.7338 | 1.9867 | 448.2736 | 33.5383 | 49.4714 | 36.082 | 77.5346 | 11.9997 | 109.9343 | 30.9333 | 8.1432 | 99.228 | 74.8225 | 24.5 | 29.0196 | 85 | 31 | 1.0007 | 69.8039 | 97 | 8240 | 32.9412 | 109.7717 | 34.8023 | -0.1875 | 18.375 | 0 | 43.7714 | 32.9219
9/28/2020 22:38:22.0 | 78.8857 | 1382 | 20 | 2502.7196 | 128.2505 | 83.3419 | 95.193 | 30.0458 | 31.8923 | 0.04674 | 107.2269 | 11.3327 | 68.9629 | 70.3547 | 61.2469 | 1.0099 | 99.2728 | 297.9592 | 236.3986 | 95.4541 | 707.7128 | 2.016 | 451.346 | 33.6124 | 49.5163 | 36.2127 | 77.5777 | 12.0195 | 110.3825 | 30.403 | 8.2089 | 99.4461 | 74.896 | 24 | 29.4118 | 85 | 31 | 0.98982 | 69.4118 | 102 | 7940 | 32.549 | 108.8104 | 34.8389 | -0.1875 | 20.3125 | 0 | 42.5415 | 33.0156
9/28/2020 22:38:23.0 | 78.8859 | 1383 | 20 | 2500.0507 | 128.2016 | 83.3786 | 95.2058 | 30.063 | 31.8611 | 0.04797 | 107.2793 | 11.3249 | 69.0485 | 70.0508 | 61.3258 | 1.0015 | 99.2728 | 297.65 | 236.3423 | 95.6537 | 707.81 | 1.9809 | 447.8266 | 33.5638 | 49.5745 | 36.2855 | 77.6334 | 12.0202 | 110.1304 | 30.9333 | 8.2205 | 99.5719 | 74.8656 | 24 | 29.0196 | 85 | 31 | 0.99956 | 69.4118 | 98 | 8120 | 32.549 | 110.0922 | 34.7595 | -0.25 | 19.25 | 0 | 43.3868 | 33.0156
9/28/2020 22:38:24.0 | 78.8862 | 1384 | 20 | 2502.4161 | 128.1404 | 83.3534 | 95.2173 | 30.0378 | 31.8647 | 0.05043 | 107.2356 | 11.3414 | 69.334 | 70.1589 | 61.4036 | 0.99779 | 99.2722 | 297.5657 | 236.5676 | 95.4541 | 707.7222 | 1.9566 | 450.2008 | 33.5795 | 49.5163 | 36.1196 | 77.8246 | 11.9959 | 110.0178 | 30.8219 | 8.1999 | 99.5551 | 74.9074 | 24 | 29.0196 | 85 | 31 | 1.001 | 69.4118 | 102 | 7990 | 32.549 | 109.1309 | 34.8846 | -0.3125 | 19.25 | 0 | 43.8782 | 33.0156
9/28/2020 22:38:25.0 | 78.8865 | 1385 | 20 | 2503.2841 | 128.4232 | 83.4342 | 95.2382 | 30.0549 | 31.8808 | 0.04971 | 107.2618 | 11.3405 | 69.2483 | 69.7841 | 61.4852 | 0.99013 | 99.2733 | 298.0435 | 236.5958 | 95.3338 | 707.8862 | 1.9606 | 448.1618 | 33.6653 | 49.3881 | 36.2262 | 77.9982 | 11.9754 | 109.7948 | 30.8488 | 8.1458 | 99.6139 | 75.0571 | 24 | 29.4118 | 85 | 31 | 0.99611 | 69.4118 | 97 | 8190 | 32.549 | 109.4513 | 34.8633 | -0.25 | 19.8125 | 0 | 43.9148 | 33.0156
9/28/2020 22:38:26.0 | 78.8868 | 1386 | 20 | 2504.1739 | 128.7737 | 83.5029 | 95.2743 | 30.0722 | 31.893 | 0.04803 | 107.2531 | 11.3405 | 69.2483 | 70.1456 | 61.5525 | 0.99013 | 99.2728 | 297.5095 | 237.0465 | 95.5211 | 708.1411 | 1.9763 | 451.4857 | 33.7691 | 49.6909 | 36.2922 | 77.8931 | 11.9959 | 110.0463 | 31.2083 | 8.2257 | 99.7229 | 75.1193 | 24.5 | 29.0196 | 85 | 31 | 1.0069 | 69.4118 | 102 | 8120 | 32.549 | 108.8104 | 34.8358 | -0.3125 | 20.3125 | 0 | 43.1213 | 33.0156
9/28/2020 22:38:27.0 | 78.8871 | 1387 | 20 | 2498.3014 | 129.2168 | 83.4947 | 95.2667 | 30.0637 | 31.8849 | 0.04759 | 107.2618 | 11.3414 | 69.1912 | 70.2602 | 61.6056 | 1.0138 | 99.2733 | 297.7062 | 236.3705 | 95.4838 | 707.9979 | 1.9918 | 450.0612 | 33.8056 | 49.3417 | 36.1601 | 77.5587 | 11.9967 | 109.9909 | 30.8017 | 8.1715 | 99.8487 | 75.1433 | 24.5 | 29.4118 | 85 | 31 | 0.99382 | 69.4118 | 102 | 8160 | 32.549 | 109.1309 | 34.79 | -0.3125 | 20.9375 | 0 | 42.7673 | 33.0156
9/28/2020 22:38:28.0 | 78.8873 | 1388 | 20 | 2499.5922 | 128.8444 | 83.5491 | 95.2895 | 30.0792 | 31.859 | 0.05073 | 107.2007 | 11.3501 | 69.1627 | 70.1705 | 61.6542 | 1.003 | 99.2728 | 296.6946 | 236.2015 | 95.7442 | 707.881 | 1.9812 | 448.9439 | 33.727 | 49.1552 | 36.1669 | 77.6765 | 12.0157 | 109.7102 | 31.2405 | 8.1161 | 99.7732 | 75.1991 | 24.5 | 29.4118 | 85 | 31 | 1.0086 | 69.4118 | 98 | 8120 | 32.549 | 109.7717 | 34.8755 | -0.25 | 19.5 | 0 | 43.2129 | 33.0156
9/28/2020 22:38:29.0 | 78.8876 | 1389 | 20 | 2503.7993 | 128.4887 | 83.5946 | 95.3041 | 30.0547 | 31.87 | 0.05048 | 107.1571 | 11.3356 | 69.2483 | 70.2535 | 61.6834 | 0.99797 | 99.2722 | 297.8186 | 236.624 | 95.7021 | 707.9624 | 1.9779 | 448.2177 | 33.6894 | 49.6261 | 36.2194 | 77.7816 | 11.9845 | 109.4295 | 30.7763 | 8.1135 | 99.7313 | 75.1991 | 24 | 29.4118 | 85 | 31 | 1.0089 | 69.4118 | 101 | 7820 | 32.549 | 108.49 | 34.9976 | -0.375 | 19.25 | 0 | 43.3624 | 33.0156
9/28/2020 22:38:30.0 | 78.8879 | 1390 | 20 | 2498.7917 | 129.0207 | 83.6052 | 95.3227 | 30.0669 | 31.8675 | 0.04702 | 107.1135 | 11.3298 | 68.9914 | 70.2668 | 61.7219 | 0.99156 | 99.2711 | 297.5938 | 236.0888 | 95.5024 | 707.8403 | 2.0133 | 451.8209 | 33.7612 | 49.4132 | 36.1143 | 77.8246 | 12.0142 | 110.1287 | 31.0312 | 8.1277 | 99.6893 | 75.2486 | 24 | 29.4118 | 85 | 31 | 0.99168 | 69.8039 | 102 | 7870 | 32.549 | 108.49 | 34.9762 | -0.3125 | 20.125 | 0 | 43.3838 | 33.0156
9/28/2020 22:38:31.0 | 78.8882 | 1391 | 20 | 2499.2185 | 128.7092 | 83.5809 | 95.3417 | 30.077 | 31.8617 | 0.04633 | 107.0873 | 11.323 | 68.9058 | 69.8809 | 61.773 | 1.0067 | 99.2716 | 297.5657 | 236.455 | 95.7504 | 707.8862 | 2.0009 | 449.9215 | 33.6854 | 49.5745 | 36.2787 | 77.8804 | 11.9891 | 109.9052 | 30.7239 | 8.1226 | 99.681 | 75.2549 | 24 | 29.4118 | 85 | 31 | 1.0114 | 69.4118 | 101 | 8160 | 32.549 | 109.4513 | 35.0861 | -0.3125 | 19.3125 | 0 | 43.8904 | 33.0156
9/28/2020 22:38:32.0 | 78.8884 | 1392 | 20 | 2500.9706 | 128.7211 | 83.6271 | 95.3787 | 30.0879 | 31.8653 | 0.04936 | 107.0698 | 11.3201 | 69.2769 | 69.8842 | 61.812 | 0.99548 | 99.2739 | 297.3409 | 236.1451 | 95.6958 | 707.7734 | 1.9967 | 448.6087 | 33.7122 | 49.4132 | 36.1857 | 77.8246 | 11.9762 | 109.9354 | 30.8742 | 8.1574 | 99.6726 | 75.3651 | 24 | 29.0196 | 85 | 31 | 1.0154 | 69.4118 | 102 | 8120 | 32.549 | 108.8104 | 35.0098 | -0.3125 | 20.125 | 0 | 43.5761 | 33.0156
9/28/2020 22:38:33.0 | 78.8887 | 1393 | 20 | 2501.6774 | 128.7945 | 83.6577 | 95.3776 | 30.0662 | 31.8607 | 0.04926 | 107 | 11.321 | 69.1627 | 70.0491 | 61.8645 | 1.0156 | 99.2722 | 297.65 | 236.5113 | 95.6661 | 707.7943 | 2.0137 | 449.3908 | 33.7409 | 49.433 | 36.2127 | 77.9918 | 12.0255 | 110.1858 | 30.8421 | 8.1664 | 99.7145 | 75.4399 | 24.5 | 29.4118 | 85 | 31 | 0.99416 | 69.8039 | 102 | 8240 | 32.549 | 109.7717 | 35.0525 | -0.1875 | 20.375 | 0 | 43.6157 | 33.0156
9/28/2020 22:38:34.0 | 78.889 | 1394 | 20 | 2499.6213 | 128.924 | 83.7024 | 95.4058 | 30.0762 | 31.8394 | 0.04769 | 107.0524 | 11.3191 | 69.2198 | 69.5096 | 61.9196 | 1.0108 | 99.2739 | 296.8913 | 235.4692 | 95.7083 | 707.5552 | 2.0266 | 448.916 | 33.7471 | 49.478 | 36.1143 | 78.1336 | 11.9891 | 110.1315 | 31.2016 | 8.1084 | 99.7564 | 75.5452 | 24.5 | 29.4118 | 85 | 31 | 0.98882 | 69.8039 | 102 | 8190 | 32.549 | 108.8104 | 34.9945 | -0.25 | 19.625 | 0 | 43.9636 | 33.0156
9/28/2020 22:38:35.0 | 78.8893 | 1395 | 20 | 2502.3931 | 128.9585 | 83.697 | 95.4222 | 30.0762 | 31.8476 | 0.04934 | 107.0524 | 11.3201 | 69.4196 | 69.9326 | 61.9708 | 0.9937 | 99.2739 | 297.3409 | 235.8353 | 95.7642 | 707.3003 | 2.0315 | 450.7315 | 33.7936 | 49.0734 | 36.1008 | 78.3388 | 11.9914 | 110.5237 | 31.0006 | 8.1458 | 99.7397 | 75.5324 | 24 | 29.0196 | 85 | 31 | 0.99931 | 69.4118 | 97 | 8240 | 32.549 | 110.0922 | 34.9609 | -0.25 | 19.6875 | 0 | 43.6829 | 33.0156
9/28/2020 22:38:36.0 | 78.8896 | 1396 | 20 | 2501.9456 | 129.1156 | 83.7165 | 95.4265 | 30.064 | 31.8593 | 0.04862 | 107.0524 | 11.3152 | 69.1627 | 69.8375 | 62.0492 | 0.98693 | 99.2745 | 297.3971 | 236.2015 | 95.7504 | 707.1176 | 2.0126 | 449.8936 | 33.8287 | 49.5229 | 36.338 | 78.0779 | 12.0172 | 110.6083 | 30.7763 | 8.1058 | 99.7481 | 75.7061 | 24 | 29.4118 | 85 | 31 | 1.0051 | 69.8039 | 98 | 8210 | 32.549 | 110.0922 | 34.9457 | -0.3125 | 20 | 0 | 43.9453 | 33.0156
9/28/2020 22:38:37.0 | 78.8898 | 1397 | 20 | 2500.1165 | 128.8872 | 83.7815 | 95.4593 | 30.0825 | 31.8416 | 0.04831 | 107.0262 | 11.3084 | 69.1627 | 70.0541 | 62.043 | 1.0069 | 99.2722 | 298.1559 | 236.0606 | 95.8954 | 706.8576 | 2.0091 | 449.2511 | 33.7442 | 49.4198 | 36.1601 | 78.1272 | 12.0293 | 110.578 | 30.6715 | 8.1599 | 99.7984 | 75.6376 | 24 | 29.0196 | 85 | 31 | 0.99474 | 69.4118 | 102 | 7820 | 32.549 | 109.4513 | 34.6283 | -0.1875 | 20.5625 | 0 | 43.7958 | 33.0156
9/28/2020 22:38:38.0 | 78.8901 | 1398 | 20 | 2498.9536 | 129.0546 | 83.8252 | 95.4853 | 30.0864 | 31.8484 | 0.04858 | 107.0611 | 11.3065 | 68.8202 | 69.575 | 61.9293 | 0.99405 | 99.275 | 297.2004 | 235.4692 | 95.8409 | 706.6749 | 2.0022 | 450.0332 | 33.7723 | 49.5163 | 36.1346 | 78.269 | 12.0164 | 110.7769 | 30.8219 | 8.2115 | 99.8068 | 75.7125 | 24 | 29.0196 | 85 | 31 | 0.99962 | 69.8039 | 98 | 8140 | 32.549 | 110.4202 | 34.8145 | -0.25 | 20.1875 | 0 | 43.7958 | 33.0156
9/28/2020 22:38:39.0 | 78.8904 | 1399 | 20 | 2500.0147 | 129.0385 | 83.8849 | 95.5269 | 30.0915 | 31.8555 | 0.04855 | 107.0524 | 11.3123 | 68.9343 | 69.9809 | 61.8582 | 1.0202 | 99.2722 | 297.8467 | 236.1451 | 95.7801 | 706.6999 | 2.0199 | 448.5529 | 33.7824 | 49.6062 | 36.377 | 77.9601 | 11.9959 | 110.2979 | 30.9131 | 8.1754 | 99.8235 | 75.7922 | 24 | 29.4118 | 85 | 31 | 1.0013 | 69.4118 | 98 | 8090 | 32.549 | 110.0922 | 34.8053 | -0.25 | 19.5625 | 0 | 43.9239 | 33.0156
9/28/2020 22:38:40.0 | 78.8907 | 1400 | 20 | 2502.3417 | 128.7006 | 83.9064 | 95.5411 | 30.1016 | 31.8387 | 0.05021 | 107.0349 | 11.3094 | 68.9058 | 70.5665 | 61.8379 | 0.98764 | 99.2728 | 297.2566 | 235.5818 | 95.8471 | 706.6342 | 2.029 | 448.7484 | 33.7253 | 49.5229 | 36.1871 | 78.4727 | 12.021 | 110.6626 | 30.7239 | 8.129 | 99.8152 | 75.9101 | 24 | 29.4118 | 85 | 31 | 0.99687 | 69.4118 | 102 | 7970 | 32.549 | 109.1309 | 34.7961 | -0.25 | 19.5625 | 0 | 43.9545 | 33.0156
9/28/2020 22:38:41.0 | 78.8909 | 1401 | 20 | 2499.1049 | 128.8344 | 83.8969 | 95.5419 | 30.0934 | 31.8513 | 0.04964 | 107.0349 | 11.3065 | 69.1056 | 69.6938 | 61.8603 | 0.98479 | 99.2728 | 296.807 | 235.4973 | 95.8892 | 706.5371 | 2.0536 | 450.117 | 33.7167 | 49.4647 | 36.272 | 78.0715 | 12.0354 | 110.4105 | 30.7695 | 8.0981 | 99.8655 | 75.8416 | 24.5 | 29.0196 | 85 | 31 | 1.0039 | 69.8039 | 98 | 8210 | 32.549 | 110.0922 | 34.845 | -0.25 | 20.5 | 0 | 43.2953 | 33.0156
9/28/2020 22:38:42.0 | 78.8912 | 1402 | 20 | 2499.1342 | 128.8687 | 83.9299 | 95.5746 | 30.08 | 31.8652 | 0.04924 | 107.0611 | 11.3084 | 69.2483 | 69.9409 | 61.8797 | 1.0079 | 99.2728 | 296.9194 | 235.8353 | 95.9438 | 706.4911 | 2.0649 | 449.6701 | 33.726 | 49.5229 | 36.2127 | 78.374 | 12.0285 | 110.2704 | 30.9333 | 8.2115 | 99.899 | 75.9341 | 24.5 | 29.4118 | 85 | 31 | 0.99324 | 69.8039 | 98 | 8120 | 32.549 | 110.4202 | 34.7931 | -0.125 | 20.625 | 0 | 43.3319 | 33.0156
9/28/2020 22:38:43.0 | 78.8915 | 1403 | 20 | 2499.5359 | 128.8818 | 83.9789 | 95.6035 | 30.0853 | 31.859 | 0.04911 | 107.0262 | 11.3152 | 69.0485 | 70.0142 | 61.9177 | 1.0087 | 99.2733 | 297.088 | 235.441 | 95.9735 | 706.4661 | 2.0443 | 448.4691 | 33.7349 | 49.5546 | 36.1278 | 78.1576 | 11.9709 | 110.4951 | 30.8608 | 8.1612 | 99.9997 | 75.9531 | 24.5 | 29.4118 | 85 | 31 | 1.0097 | 69.4118 | 102 | 7820 | 32.549 | 109.4513 | 34.8083 | -0.1875 | 20.875 | 0 | 43.4601 | 33.0156
9/28/2020 22:38:44.0 | 78.8918 | 1404 | 20 | 2502.291 | 128.8103 | 84.0125 | 95.6458 | 30.0963 | 31.8477 | 0.04852 | 107.0087 | 11.3201 | 69.02 | 69.6319 | 61.9517 | 0.99975 | 99.275 | 297.2285 | 235.0467 | 95.9251 | 706.4608 | 2.0308 | 449.7539 | 33.7533 | 49.6062 | 36.3312 | 78.3056 | 12.0149 | 110.6929 | 30.7561 | 8.1032 | 99.9997 | 75.9962 | 24.5 | 29.0196 | 85 | 31 | 0.99754 | 69.4118 | 98 | 8140 | 32.549 | 110.4202 | 34.7992 | -0.125 | 20.625 | 0 | 43.2129 | 33.0156
9/28/2020 22:38:45.0 | 78.8921 | 1405 | 20 | 2497.6758 | 129.2862 | 84.0559 | 95.6648 | 30.0994 | 31.8575 | 0.04758 | 107.0524 | 11.3162 | 69.3625 | 70.0957 | 62.0179 | 1.0095 | 99.2745 | 296.7227 | 235.103 | 95.9079 | 706.4556 | 2.0217 | 448.6087 | 33.8156 | 49.6909 | 36.2194 | 78.6334 | 12.0255 | 110.2161 | 30.8421 | 8.1561 | 99.9913 | 76.138 | 24.5 | 29.4118 | 85 | 31 | 1.0013 | 69.4118 | 98 | 8120 | 32.549 | 110.4202 | 34.6741 | -0.25 | 20.125 | 0 | 43.0176 | 33.0156
9/28/2020 22:38:46.0 | 78.8923 | 1406 | 20 | 2500.4428 | 128.9068 | 84.091 | 95.69 | 30.1142 | 31.8597 | 0.0503 | 107.0611 | 11.3172 | 69.334 | 70.7331 | 62.1055 | 0.99476 | 99.2739 | 296.4417 | 234.8777 | 95.7504 | 706.4608 | 2.0089 | 447.9384 | 33.7537 | 49.8838 | 36.2262 | 78.6701 | 12.0111 | 110.1595 | 30.6715 | 8.1561 | 99.899 | 76.3419 | 24.5 | 29.4118 | 85 | 31 | 1.0082 | 69.4118 | 102 | 8070 | 32.549 | 109.4513 | 34.8023 | -0.1875 | 19.625 | 0 | 42.9626 | 33.0156
9/28/2020 22:38:47.0 | 78.8926 | 1407 | 20 | 2498.7994 | 129.0752 | 84.1238 | 95.7053 | 30.0771 | 31.8543 | 0.04924 | 107.0524 | 11.3007 | 68.9058 | 69.9876 | 62.199 | 0.99601 | 99.2733 | 296.3855 | 234.7087 | 95.8533 | 706.4963 | 2.0097 | 449.8936 | 33.7756 | 49.5811 | 36.272 | 78.5284 | 11.9899 | 110.383 | 30.5736 | 8.2154 | 99.8403 | 76.138 | 24 | 29.0196 | 85 | 31 | 0.99321 | 69.4118 | 98 | 8240 | 32.549 | 110.0922 | 34.7809 | -0.125 | 19.625 | 0 | 42.7399 | 33.0156
9/28/2020 22:38:48.0 | 78.8929 | 1408 | 20 | 2501.3498 | 128.8004 | 84.1637 | 95.7049 | 30.0839 | 31.8408 | 0.0475 | 107.0262 | 11.2919 | 69.4481 | 70.5185 | 62.2858 | 1.0054 | 99.2716 | 295.9921 | 235.3002 | 95.9686 | 706.4253 | 1.9987 | 449.1394 | 33.7381 | 49.7041 | 36.2329 | 78.5968 | 12.0073 | 110.3813 | 31.1172 | 8.089 | 99.8319 | 76.2001 | 24 | 29.4118 | 85 | 31 | 1.0027 | 69.8039 | 98 | 8310 | 32.549 | 110.0922 | 34.8267 | -0.3125 | 19.75 | 0 | 42.8558 | 33.0156
9/28/2020 22:38:49.0 | 78.8932 | 1409 | 20 | 2500.7323 | 129.0703 | 84.154 | 95.7253 | 30.0919 | 31.8479 | 0.04729 | 107.1047 | 11.2755 | 69.1912 | 70.687 | 62.3824 | 1.0008 | 99.2739 | 296.4698 | 234.8213 | 96.0888 | 706.4253 | 2.0228 | 448.4411 | 33.8004 | 49.7292 | 36.2329 | 78.5714 | 12.0058 | 110.4116 | 30.8809 | 8.0504 | 99.8822 | 76.2494 | 24 | 29.4118 | 85 | 31 | 0.99733 | 69.4118 | 102 | 7770 | 32.549 | 109.1309 | 34.7717 | -0.3125 | 20.4375 | 0 | 42.6453 | 33.0156
9/28/2020 22:38:50.0 | 78.8934 | 1410 | 20 | 2500.838 | 128.9825 | 84.1939 | 95.7546 | 30.0956 | 31.8497 | 0.04894 | 107.0611 | 11.2755 | 69.02 | 69.5616 | 62.4673 | 1.0106 | 99.2728 | 296.8351 | 234.7368 | 95.8657 | 706.5527 | 2.0109 | 450.0891 | 33.7788 | 49.3881 | 36.3447 | 78.7877 | 11.9997 | 110.1584 | 30.9011 | 8.1135 | 99.9326 | 76.3546 | 24.5 | 29.0196 | 85 | 31 | 0.99846 | 69.4118 | 98 | 8160 | 32.549 | 110.0922 | 34.729 | -0.25 | 20.0625 | 0 | 42.6331 | 33.0156
9/28/2020 22:38:51.0 | 78.8937 | 1411 | 20 | 2499.2478 | 129.0593 | 84.265 | 95.7606 | 30.0948 | 31.8562 | 0.04885 | 107.0436 | 11.2687 | 69.5623 | 69.5583 | 62.5375 | 0.98817 | 99.2762 | 295.7391 | 234.2017 | 96.0404 | 706.4608 | 2 | 448.8043 | 33.7775 | 49.5745 | 36.2787 | 78.7194 | 12.0149 | 109.9097 | 30.9333 | 8.2502 | 99.9242 | 76.3912 | 24 | 29.4118 | 85 | 31 | 0.99727 | 69.8039 | 98 | 8210 | 32.549 | 110.0922 | 34.7717 | -0.25 | 19.5625 | 0 | 42.8894 | 33.0156
9/28/2020 22:38:52.0 | 78.894 | 1412 | 20 | 2499.6945 | 129.1057 | 84.2693 | 95.7768 | 30.0971 | 31.8603 | 0.04945 | 107.0698 | 11.2648 | 69.334 | 70.1506 | 62.6048 | 1.0003 | 99.2773 | 296.5541 | 234.5678 | 96.095 | 706.4713 | 1.9863 | 449.5584 | 33.7957 | 49.7358 | 36.2922 | 78.6271 | 12.0149 | 110.219 | 30.8877 | 8.2128 | 99.8487 | 76.4533 | 24 | 29.4118 | 86 | 31 | 0.99413 | 69.4118 | 102 | 8120 | 32.549 | 109.1309 | 34.7717 | -0.375 | 19.6875 | 0 | 43.0206 | 33.0156
9/28/2020 22:38:53.0 | 78.8943 | 1413 | 20 | 2500.8042 | 129.01 | 84.3484 | 95.7983 | 30.0875 | 31.864 | 0.04821 | 107.0785 | 11.2522 | 69.1342 | 69.8375 | 62.6606 | 0.9937 | 99.275 | 296.245 | 234.5397 | 96.0888 | 706.5371 | 1.9619 | 449.5305 | 33.7856 | 49.6261 | 36.272 | 78.7687 | 12.0149 | 110.6089 | 30.8286 | 8.1058 | 99.8152 | 76.4343 | 24 | 29.0196 | 85 | 31 | 0.99901 | 69.4118 | 98 | 8210 | 32.549 | 110.0922 | 34.7382 | -0.3125 | 19.6875 | 0 | 42.804 | 33.0156
9/28/2020 22:38:54.0 | 78.8946 | 1414 | 20 | 2498.7777 | 128.964 | 84.3871 | 95.8354 | 30.0827 | 31.8604 | 0.04837 | 107.0436 | 11.2473 | 69.1056 | 70.0741 | 62.6639 | 1.003 | 99.2739 | 295.711 | 234.2017 | 96.1854 | 706.6185 | 1.965 | 449.6143 | 33.7462 | 49.6776 | 36.2194 | 78.7687 | 12.021 | 110.6077 | 30.8286 | 8.12 | 99.7313 | 76.4836 | 24 | 29.0196 | 86 | 31 | 1.0001 | 69.8039 | 98 | 8410 | 32.549 | 110.0922 | 34.7839 | -0.25 | 19.4375 | 0 | 43.1885 | 33.0156
9/28/2020 22:38:55.0 | 78.8948 | 1415 | 20 | 2501.9802 | 128.8878 | 84.4232 | 95.8611 | 30.1068 | 31.85 | 0.04678 | 107.0349 | 11.2396 | 69.3054 | 69.652 | 62.6414 | 1.0154 | 99.2733 | 295.6267 | 233.9482 | 96.2759 | 706.6237 | 1.9561 | 448.5249 | 33.7647 | 49.5163 | 36.3312 | 78.6144 | 12.0195 | 110.7472 | 30.8742 | 8.1935 | 99.7816 | 76.638 | 24 | 29.4118 | 86 | 31 | 1.0029 | 69.4118 | 101 | 7920 | 32.549 | 109.4513 | 34.7809 | -0.25 | 19.5625 | 0 | 43.9179 | 33.0156
9/28/2020 22:38:56.0 | 78.8951 | 1416 | 20 | 2499.076 | 129.0884 | 84.4491 | 95.8541 | 30.0981 | 31.862 | 0.0474 | 107.0349 | 11.2425 | 69.2769 | 69.6169 | 62.6657 | 1.0024 | 99.2722 | 295.149 | 233.6384 | 96.2945 | 706.5423 | 1.9491 | 449.8656 | 33.7828 | 49.5878 | 36.2262 | 78.9293 | 12.0626 | 110.9142 | 31.156 | 8.2399 | 99.79 | 76.5393 | 24 | 29.0196 | 86 | 31 | 1.0111 | 69.4118 | 98 | 8260 | 32.549 | 110.4202 | 34.6985 | -0.25 | 19.5625 | 0 | 43.6218 | 33.0156
9/28/2020 22:38:57.0 | 78.8954 | 1417 | 20 | 2499.1422 | 128.9752 | 84.5146 | 95.9258 | 30.1042 | 31.8527 | 0.04941 | 107.0087 | 11.2415 | 69.2483 | 69.7824 | 62.6981 | 0.99726 | 99.2728 | 295.4019 | 234.089 | 96.3242 | 706.583 | 1.9539 | 447.9942 | 33.7553 | 49.7226 | 36.2787 | 78.861 | 11.9815 | 110.4945 | 30.8742 | 8.1612 | 99.7229 | 76.6874 | 24 | 29.0196 | 86 | 31 | 1.0048 | 69.4118 | 98 | 8090 | 32.549 | 110.4202 | 34.8175 | -0.1875 | 18.9375 | 0 | 43.7744 | 33.0156
9/28/2020 22:38:58.0 | 78.8957 | 1418 | 20 | 2499.419 | 128.8249 | 84.5525 | 95.9406 | 30.1059 | 31.8455 | 0.04889 | 107 | 11.2357 | 69.3054 | 69.575 | 62.7368 | 0.99655 | 99.2722 | 295.3176 | 233.3285 | 96.2883 | 706.6644 | 1.9553 | 448.888 | 33.7137 | 49.5811 | 36.3838 | 78.9723 | 11.9929 | 110.8021 | 30.8877 | 8.178 | 99.6893 | 76.7367 | 24 | 28.6274 | 86 | 31 | 1.0049 | 69.8039 | 102 | 8210 | 32.549 | 109.4513 | 34.79 | -0.1875 | 19.125 | 0 | 44.1162 | 33.0156
9/28/2020 22:38:59.0 | 78.8959 | 1419 | 20 | 2497.753 | 129.0801 | 84.5775 | 95.9703 | 30.1036 | 31.8207 | 0.04844 | 107.0174 | 11.2231 | 69.4481 | 70.1306 | 62.7882 | 0.9896 | 99.2756 | 294.8118 | 233.6947 | 96.095 | 706.629 | 1.9776 | 448.7763 | 33.7654 | 49.5296 | 36.2855 | 79.0216 | 11.9906 | 110.5254 | 30.9923 | 8.1561 | 99.7313 | 76.8418 | 24 | 29.0196 | 86 | 31 | 0.998 | 69.8039 | 98 | 8260 | 32.549 | 110.4202 | 34.6802 | -0.3125 | 19.9375 | 0 | 43.7958 | 33.0156
9/28/2020 22:39:00.0 | 78.8962 | 1420 | 20 | 2500.7015 | 128.8751 | 84.6695 | 95.9837 | 30.0936 | 31.8401 | 0.04866 | 107.0174 | 11.2144 | 69.2483 | 69.744 | 62.8451 | 0.99566 | 99.2762 | 295.3738 | 233.7792 | 96.2821 | 706.6854 | 1.9969 | 450.0053 | 33.7489 | 49.7807 | 36.4108 | 79.1139 | 11.999 | 110.4419 | 30.8809 | 8.218 | 99.79 | 76.9101 | 24 | 29.4118 | 86 | 31 | 0.9959 | 69.8039 | 98 | 8240 | 32.549 | 110.4202 | 34.8938 | -0.3125 | 19.75 | 0 | 44.0125 | 33.0156
9/28/2020 22:39:01.0 | 78.8965 | 1421 | 20 | 2498.0926 | 128.879 | 84.6555 | 95.9748 | 30.0877 | 31.8327 | 0.04918 | 107.0262 | 11.2027 | 69.3625 | 69.744 | 62.9096 | 0.99209 | 99.2767 | 295.0647 | 233.7792 | 96.3849 | 706.6644 | 2.0095 | 448.0222 | 33.715 | 49.8389 | 36.2787 | 79.0709 | 12.0157 | 110.3864 | 30.94 | 8.1122 | 99.8655 | 76.9341 | 24.5 | 29.4118 | 86 | 31 | 1.0001 | 69.8039 | 101 | 7850 | 32.549 | 109.4513 | 34.7229 | -0.25 | 20.25 | 0 | 43.7714 | 33.0156
9/28/2020 22:39:02.0 | 78.8968 | 1422 | 20 | 2502.2772 | 128.9564 | 84.6837 | 96.0064 | 30.0902 | 31.839 | 0.04799 | 107.0349 | 11.1853 | 69.0771 | 69.8842 | 62.9796 | 1.0117 | 99.2779 | 295.149 | 233.4412 | 96.1916 | 706.7052 | 2.0128 | 450.3125 | 33.7915 | 49.8389 | 36.2262 | 79.2189 | 12.0005 | 110.6957 | 30.7306 | 8.089 | 99.9745 | 76.9341 | 24.5 | 29.4118 | 86 | 31 | 1.0024 | 69.4118 | 98 | 8190 | 32.549 | 110.4202 | 34.8053 | -0.3125 | 20.9375 | 0 | 43.573 | 33.0156
9/28/2020 22:39:03.0 | 78.8971 | 1423 | 20 | 2499.5246 | 129.3578 | 84.7098 | 96.0286 | 30.0805 | 31.848 | 0.04865 | 107.0262 | 11.1872 | 69.1342 | 69.8992 | 63.0648 | 1.0028 | 99.2767 | 295.3738 | 233.5539 | 96.2821 | 706.7052 | 2.0171 | 448.497 | 33.8593 | 49.7292 | 36.3312 | 79.0153 | 12.0005 | 110.4145 | 30.5145 | 8.187 | 99.9745 | 77.0821 | 24.5 | 29.4118 | 86 | 31 | 0.99983 | 69.8039 | 98 | 8120 | 32.549 | 110.4202 | 34.7809 | -0.25 | 20.375 | 0 | 43.6768 | 33.0156
9/28/2020 22:39:04.0 | 78.8973 | 1424 | 20 | 2499.6373 | 129.1522 | 84.7162 | 96.0302 | 30.1 | 31.8344 | 0.04978 | 107.0436 | 11.193 | 69.5338 | 69.4157 | 63.143 | 1.0215 | 99.2767 | 295.1209 | 233.6102 | 96.1854 | 706.6237 | 2.0058 | 451.2901 | 33.807 | 49.9354 | 36.2262 | 79.1139 | 12.0202 | 110.2464 | 30.6715 | 8.2012 | 99.9577 | 77.0821 | 24.5 | 29.4118 | 86 | 31 | 1.0038 | 69.8039 | 102 | 8090 | 32.549 | 109.1309 | 34.6619 | -0.25 | 20 | 0 | 43.7927 | 33.0156
9/28/2020 22:39:05.0 | 78.8976 | 1425 | 20 | 2498.7707 | 129.0546 | 84.7678 | 96.0715 | 30.1101 | 31.8258 | 0.04848 | 107.0174 | 11.1921 | 69.3054 | 69.7507 | 63.2182 | 0.98835 | 99.2784 | 295.1771 | 233.2159 | 96.5174 | 706.583 | 1.9965 | 449.3629 | 33.7698 | 49.8257 | 36.3312 | 79.2062 | 12.0111 | 110.4442 | 30.9265 | 8.2063 | 99.9242 | 77.1314 | 24.5 | 29.4118 | 86 | 31 | 0.99022 | 69.4118 | 98 | 8160 | 32.549 | 109.7717 | 34.7961 | -0.3125 | 20 | 0 | 43.5364 | 33.0156
9/28/2020 22:39:06.0 | 78.8979 | 1426 | 20 | 2501.0682 | 128.9008 | 84.7819 | 96.089 | 30.0983 | 31.8311 | 0.04859 | 107.0349 | 11.1746 | 69.3625 | 70.7447 | 63.3021 | 1.006 | 99.279 | 294.4465 | 232.6807 | 96.4159 | 706.629 | 2.0115 | 447.7987 | 33.7611 | 49.4596 | 36.4431 | 79.3984 | 12.0157 | 110.2487 | 30.869 | 8.1238 | 99.9158 | 77.2364 | 24 | 29.4118 | 86 | 31 | 0.99742 | 69.4118 | 98 | 8190 | 32.549 | 109.7717 | 34.8023 | -0.1875 | 20.5 | 0 | 42.9199 | 33.0156
9/28/2020 22:39:07.0 | 78.8982 | 1427 | 20 | 2500.1517 | 128.9625 | 84.8916 | 96.1012 | 30.1129 | 31.8399 | 0.0487 | 107.0436 | 11.1736 | 69.4196 | 71.0588 | 63.3597 | 0.99637 | 99.279 | 295.2052 | 233.244 | 96.427 | 706.5371 | 2.0009 | 448.9439 | 33.7644 | 49.7807 | 36.1669 | 79.0646 | 12.0293 | 110.4728 | 30.7239 | 8.0762 | 99.9661 | 77.273 | 24.5 | 29.4118 | 86 | 31 | 1.0003 | 69.4118 | 102 | 7870 | 32.549 | 109.1309 | 34.7656 | -0.125 | 20.375 | 0 | 43.1549 | 33.0156
9/28/2020 22:39:08.0 | 78.8984 | 1428 | 20 | 2499.0966 | 128.8087 | 84.8993 | 96.1305 | 30.0981 | 31.8301 | 0.04628 | 107.0174 | 11.1707 | 69.2769 | 69.9976 | 63.4269 | 0.99726 | 99.2784 | 294.3903 | 232.7934 | 96.3973 | 706.7866 | 1.9969 | 449.4467 | 33.7098 | 49.5944 | 36.2787 | 79.3794 | 12.002 | 110.5562 | 30.7964 | 8.1638 | 100.05 | 77.2793 | 24.5 | 29.0196 | 86 | 31 | 0.99663 | 69.4118 | 98 | 8140 | 32.549 | 110.0922 | 34.8328 | -0.125 | 20.75 | 0 | 42.8314 | 33.0156
9/28/2020 22:39:09.0 | 78.8987 | 1429 | 20 | 2501.7761 | 128.8036 | 84.9056 | 96.1465 | 30.0987 | 31.8292 | 0.04753 | 107.0524 | 11.1668 | 69.1342 | 69.9209 | 63.4863 | 1.0058 | 99.2762 | 294.8118 | 232.3709 | 96.4815 | 706.9547 | 1.9869 | 449.2232 | 33.7447 | 49.6842 | 36.2329 | 79.3667 | 11.9944 | 110.1618 | 30.783 | 8.2669 | 100.0332 | 77.3843 | 24.5 | 29.4118 | 86 | 31 | 0.99773 | 69.8039 | 98 | 8120 | 32.549 | 110.0922 | 34.8053 | -0.1875 | 19.8125 | 0 | 43.1519 | 33.0156
9/28/2020 22:39:10.0 | 78.899 | 1430 | 20 | 2500.5636 | 129.223 | 84.9246 | 96.164 | 30.0903 | 31.8287 | 0.04652 | 107.0349 | 11.1862 | 69.3911 | 69.7874 | 63.5461 | 1.0133 | 99.2784 | 294.4465 | 232.7652 | 96.4332 | 706.9902 | 1.9639 | 448.5529 | 33.8381 | 49.8389 | 36.3312 | 79.3174 | 12.0187 | 110.1921 | 30.6259 | 8.1496 | 100.0248 | 77.3287 | 24.5 | 29.0196 | 86 | 31 | 1.0104 | 69.8039 | 102 | 8040 | 32.549 | 109.1309 | 34.7565 | -0.1875 | 20.5625 | 0 | 42.7734 | 33.0156
9/28/2020 22:39:11.0 | 78.8993 | 1431 | 20 | 2498.8096 | 129.0126 | 84.9559 | 96.1963 | 30.0795 | 31.821 | 0.04737 | 107.0524 | 11.1814 | 69.2198 | 69.5884 | 63.614 | 0.99227 | 99.279 | 293.8001 | 232.5117 | 96.3849 | 706.9955 | 1.977 | 450.2008 | 33.7593 | 49.5811 | 36.2329 | 79.3174 | 12.0217 | 110.3607 | 30.8353 | 8.1135 | 100.0081 | 77.4829 | 24.5 | 29.4118 | 86 | 31 | 0.99348 | 69.4118 | 98 | 8240 | 32.549 | 110.0922 | 34.8053 | -0.125 | 20.3125 | 0 | 42.456 | 33.0156
9/28/2020 22:39:12.0 | 78.8996 | 1432 | 20 | 2497.7882 | 128.6083 | 84.9917 | 96.2204 | 30.0852 | 31.815 | 0.04599 | 107.0524 | 11.1862 | 69.4481 | 70.1705 | 63.6839 | 0.99387 | 99.2767 | 293.3224 | 232.3145 | 96.6078 | 707.0362 | 1.9776 | 450.0332 | 33.6398 | 49.7675 | 36.2329 | 79.4463 | 12.0172 | 110.3304 | 30.9198 | 8.138 | 99.9745 | 77.4829 | 24 | 29.4118 | 86 | 31 | 1.005 | 69.4118 | 98 | 8210 | 32.549 | 110.0922 | 34.7015 | -0.1875 | 19.3125 | 0 | 43.2526 | 33.0156
9/28/2020 22:39:13.0 | 78.8998 | 1433 | 20 | 2501.2276 | 128.3143 | 85.0263 | 96.2441 | 30.1034 | 31.8187 | 0.04896 | 107.0262 | 11.1853 | 69.3911 | 69.754 | 63.7439 | 1.0179 | 99.2784 | 293.8564 | 232.4835 | 96.5843 | 707.1229 | 1.9648 | 447.6311 | 33.6091 | 49.6393 | 36.2922 | 79.6687 | 12.0126 | 110.024 | 30.5803 | 8.1419 | 99.8403 | 77.5878 | 24 | 29.0196 | 86 | 31 | 1.0046 | 69.4118 | 101 | 7870 | 32.549 | 109.4513 | 34.6771 | -0.1875 | 18.8125 | 0 | 44.4 | 33.0156
9/28/2020 22:39:14.0 | 78.9001 | 1434 | 20 | 2499.9772 | 128.6055 | 85.0564 | 96.2731 | 30.082 | 31.8326 | 0.04814 | 106.9651 | 11.1872 | 69.2198 | 69.8775 | 63.7983 | 1.0081 | 99.279 | 294.2498 | 232.1455 | 96.4988 | 707.1531 | 1.9632 | 450.4243 | 33.6685 | 49.7027 | 36.2787 | 79.4829 | 11.9967 | 110.4167 | 30.697 | 8.1986 | 99.8068 | 77.6245 | 24 | 29.0196 | 86 | 31 | 1.0012 | 69.4118 | 97 | 8260 | 32.549 | 109.7717 | 34.7412 | -0.1875 | 19.875 | 0 | 43.9606 | 33.0156
9/28/2020 22:39:15.0 | 78.9004 | 1435 | 20 | 2501.4693 | 128.8259 | 85.0963 | 96.2837 | 30.0803 | 31.8283 | 0.04681 | 106.9913 | 11.1891 | 69.1056 | 69.6821 | 63.8215 | 0.98408 | 99.2784 | 293.3505 | 231.6667 | 96.5298 | 707.245 | 1.9852 | 449.2791 | 33.7463 | 49.6842 | 36.3447 | 79.416 | 12.0179 | 110.108 | 30.783 | 8.2631 | 99.9158 | 77.5878 | 24 | 29.4118 | 86 | 31 | 0.99248 | 69.4118 | 98 | 8190 | 32.549 | 110.0922 | 34.8206 | -0.3125 | 19.75 | 0 | 43.6707 | 33.0156
9/28/2020 22:39:16.0 | 78.9007 | 1436 | 20 | 2500.2672 | 129.0225 | 85.1584 | 96.3084 | 30.0871 | 31.8362 | 0.04743 | 106.9913 | 11.195 | 69.1912 | 69.57 | 63.8009 | 0.99245 | 99.2773 | 293.3505 | 231.8921 | 96.4939 | 707.2398 | 1.988 | 448.3015 | 33.7816 | 50.1099 | 36.338 | 79.7243 | 11.9929 | 110.7792 | 30.6394 | 8.2463 | 99.8822 | 77.8279 | 24 | 29.4118 | 86 | 31 | 1.0036 | 69.4118 | 102 | 8040 | 32.549 | 109.4513 | 34.6619 | -0.3125 | 19.9375 | 0 | 44.0216 | 33.0156
9/28/2020 22:39:17.0 | 78.9009 | 1437 | 20 | 2498.7663 | 128.8291 | 85.174 | 96.3166 | 30.0537 | 31.8221 | 0.04607 | 107.0174 | 11.1891 | 69.4767 | 70.2768 | 63.7969 | 0.99619 | 99.2784 | 292.929 | 231.8357 | 96.5174 | 707.1636 | 2.0011 | 450.6477 | 33.7107 | 49.8772 | 36.2922 | 79.6497 | 12.0035 | 110.7243 | 30.7172 | 8.169 | 99.9242 | 77.6864 | 24 | 29.0196 | 86 | 31 | 0.99287 | 69.4118 | 98 | 8210 | 32.549 | 110.4202 | 34.6588 | -0.1875 | 20.125 | 0 | 43.8599 | 33.0156
9/28/2020 22:39:18.0 | 78.9012 | 1438 | 20 | 2498.1838 | 128.582 | 85.2416 | 96.3308 | 30.067 | 31.8286 | 0.04822 | 106.9738 | 11.1901 | 69.5052 | 70.109 | 63.7396 | 1.0201 | 99.275 | 293.5753 | 231.8921 | 96.6264 | 707.1584 | 1.9962 | 449.9774 | 33.6382 | 49.7358 | 36.1278 | 79.7609 | 12.024 | 110.6929 | 30.8353 | 8.0749 | 99.941 | 77.8279 | 24.5 | 29.4118 | 86 | 31 | 1.0062 | 69.8039 | 98 | 8140 | 32.549 | 110.0922 | 34.7778 | -0.25 | 20.1875 | 0 | 43.2739 | 33.0156
9/28/2020 22:39:19.0 | 78.9015 | 1439 | 20 | 2500.9797 | 128.5622 | 85.2807 | 96.3688 | 30.0618 | 31.8293 | 0.04849 | 106.9738 | 11.1814 | 69.0485 | 70.2187 | 63.6745 | 1.0145 | 99.2722 | 293.2943 | 231.2161 | 96.6326 | 707.1729 | 1.9865 | 448.9439 | 33.6707 | 49.7424 | 36.1992 | 79.6195 | 12.0399 | 110.69 | 30.8421 | 8.1715 | 99.941 | 77.747 | 24 | 29.0196 | 86 | 31 | 1.0097 | 69.4118 | 102 | 7820 | 32.549 | 109.4513 | 34.7626 | -0.25 | 20.125 | 0 | 43.1427 | 33.0156
9/28/2020 22:39:20.0 | 78.9018 | 1440 | 20 | 2500.6688 | 128.7672 | 85.3355 | 96.398 | 30.0673 | 31.8204 | 0.04798 | 107.0087 | 11.1969 | 69.7621 | 70.1772 | 63.6396 | 0.99726 | 99.2733 | 293.5472 | 231.0189 | 96.7292 | 707.3213 | 1.9991 | 449.726 | 33.7202 | 49.7424 | 36.2855 | 79.8658 | 11.9967 | 110.5231 | 30.8421 | 8.129 | 99.9577 | 78.0743 | 24.5 | 29.0196 | 86 | 31 | 1.0008 | 69.4118 | 98 | 8310 | 32.549 | 110.0922 | 34.9396 | -0.3125 | 20.25 | 0 | 43.0511 | 33.0156
9/28/2020 22:39:21.0 | 78.9021 | 1441 | 20 | 2502.1018 | 128.6829 | 85.3634 | 96.4266 | 30.0736 | 31.8276 | 0.04587 | 106.9826 | 11.2047 | 69.9049 | 69.7657 | 63.6667 | 1.006 | 99.2733 | 293.5753 | 231.8639 | 96.7713 | 707.2648 | 1.9938 | 449.5584 | 33.7174 | 49.7358 | 36.3177 | 79.7609 | 11.9975 | 110.5231 | 30.7306 | 8.196 | 99.9829 | 77.9568 | 24.5 | 29.4118 | 87 | 31 | 0.99742 | 69.4118 | 98 | 8090 | 32.549 | 110.4202 | 34.7473 | -0.3125 | 20.25 | 0 | 42.9016 | 33.0156
9/28/2020 22:39:22.0 | 78.9023 | 1442 | 20 | 2500.1483 | 129.0795 | 85.3717 | 96.444 | 30.0677 | 31.8416 | 0.04596 | 107.0349 | 11.2037 | 69.3054 | 69.9242 | 63.7048 | 1.0145 | 99.2756 | 292.6761 | 231.4132 | 96.723 | 707.2293 | 1.9843 | 448.6646 | 33.7949 | 49.5811 | 36.272 | 79.8102 | 11.9914 | 110.6374 | 30.6783 | 8.2656 | 100.0332 | 77.9631 | 24.5 | 29.0196 | 87 | 31 | 1.0015 | 69.8039 | 102 | 8120 | 32.549 | 109.4513 | 34.7839 | -0.3125 | 20.1875 | 0 | 43.0633 | 33.0156
9/28/2020 22:39:23.0 | 78.9026 | 1443 | 20 | 2498.4546 | 129.0015 | 85.4068 | 96.4905 | 30.0784 | 31.8245 | 0.04508 | 107.0087 | 11.2134 | 69.2483 | 69.8242 | 63.7665 | 1.0117 | 99.2739 | 292.7885 | 230.8781 | 96.6202 | 707.2293 | 1.9723 | 450.0053 | 33.7516 | 49.7292 | 36.3245 | 79.6561 | 12.0157 | 110.4396 | 30.8286 | 8.0955 | 99.9913 | 77.9631 | 24.5 | 29.0196 | 87 | 31 | 1.0023 | 69.4118 | 98 | 8210 | 32.549 | 110.4202 | 34.7626 | -0.3125 | 19.625 | 0 | 43.4601 | 33.0156
9/28/2020 22:39:24.0 | 78.9029 | 1444 | 20 | 2500.9348 | 128.7593 | 85.4682 | 96.5176 | 30.0873 | 31.8219 | 0.04769 | 107.0087 | 11.2289 | 69.0485 | 70.1207 | 63.8325 | 1.0119 | 99.2728 | 293.0133 | 231.1597 | 96.7837 | 707.2805 | 1.973 | 449.2791 | 33.7217 | 49.6975 | 36.2329 | 79.8721 | 12.0028 | 110.8307 | 30.7441 | 8.0968 | 99.9745 | 78.0743 | 24.5 | 29.0196 | 87 | 31 | 0.9958 | 69.4118 | 98 | 8210 | 32.549 | 110.0922 | 34.7748 | -0.25 | 20.5 | 0 | 42.9962 | 33.0156
9/28/2020 22:39:25.0 | 78.9032 | 1445 | 20 | 2498.9558 | 128.9773 | 85.5031 | 96.5106 | 30.0791 | 31.8304 | 0.04683 | 106.9826 | 11.2289 | 69.3054 | 70.4342 | 63.9062 | 1.0177 | 99.2716 | 292.0017 | 231.1597 | 96.7168 | 707.1938 | 1.9767 | 448.497 | 33.7521 | 49.6261 | 36.1736 | 79.8038 | 12.0043 | 110.4374 | 30.6715 | 8.2038 | 100.0081 | 78.1172 | 24.5 | 29.4118 | 87 | 31 | 1.0091 | 69.8039 | 102 | 7870 | 32.549 | 109.4513 | 34.7321 | -0.25 | 20.4375 | 0 | 42.9169 | 33.0156
9/28/2020 22:39:26.0 | 78.9034 | 1446 | 20 | 2496.8528 | 128.9322 | 85.5416 | 96.5234 | 30.0673 | 31.86 | 0.04704 | 107.0087 | 11.2328 | 69.1342 | 70.0308 | 63.9715 | 0.9994 | 99.2728 | 292.2827 | 230.5401 | 96.6264 | 707.2241 | 1.9728 | 449.7819 | 33.7119 | 49.8389 | 36.2127 | 79.8594 | 11.999 | 110.2144 | 30.783 | 8.2411 | 99.9829 | 78.1046 | 24 | 29.0196 | 87 | 31 | 0.99901 | 69.8039 | 98 | 8210 | 32.549 | 110.4202 | 34.7839 | -0.3125 | 19.875 | 0 | 43.0267 | 33.0156
9/28/2020 22:39:27.0 | 78.9037 | 1447 | 20 | 2500.6991 | 128.6098 | 85.5829 | 96.564 | 30.0867 | 31.8645 | 0.04737 | 107 | 11.2376 | 69.2483 | 69.5649 | 64.0322 | 1.0138 | 99.2716 | 292.9571 | 230.7654 | 96.9644 | 707.3108 | 1.9572 | 449.5025 | 33.6769 | 49.8389 | 36.2194 | 79.8594 | 11.9914 | 110.5214 | 30.94 | 8.1922 | 99.9577 | 78.2094 | 24 | 29.0196 | 87 | 31 | 0.993 | 69.8039 | 102 | 7920 | 32.549 | 109.4513 | 34.7626 | -0.25 | 20.0625 | 0 | 43.0389 | 33.0156
9/28/2020 22:39:28.0 | 78.904 | 1448 | 20 | 2502.0086 | 128.8875 | 85.5953 | 96.5664 | 30.0894 | 31.8512 | 0.04612 | 106.9826 | 11.2473 | 69.1627 | 69.8909 | 64.0953 | 1.0005 | 99.2728 | 292.8447 | 231.0752 | 96.832 | 707.2753 | 1.9686 | 449.2232 | 33.7678 | 49.8522 | 36.2787 | 79.9706 | 11.999 | 110.5506 | 30.9011 | 8.1251 | 99.9829 | 78.2157 | 24.5 | 29.4118 | 87 | 31 | 0.99675 | 69.8039 | 102 | 8090 | 32.549 | 109.1309 | 34.9518 | -0.25 | 20.1875 | 0 | 42.8711 | 33.0156
9/28/2020 22:39:29.0 | 78.9043 | 1449 | 20 | 2499.007 | 129.1145 | 85.6137 | 96.5747 | 30.0833 | 31.8491 | 0.0461 | 107.0611 | 11.2454 | 69.0485 | 70.0392 | 64.136 | 1.03 | 99.2739 | 292.7323 | 230.8217 | 96.8555 | 707.4434 | 1.9586 | 450.5639 | 33.7885 | 49.5679 | 36.2855 | 79.9453 | 12.0157 | 110.1595 | 31.0835 | 8.1819 | 99.9913 | 78.1728 | 24.5 | 29.4118 | 87 | 31 | 0.9966 | 69.8039 | 98 | 8240 | 32.549 | 110.4202 | 34.7015 | -0.25 | 20.1875 | 0 | 42.7277 | 33.0156
9/28/2020 22:39:30.0 | 78.9046 | 1450 | 20 | 2497.8823 | 128.7534 | 85.6114 | 96.5931 | 30.0986 | 31.8554 | 0.04731 | 107 | 11.2619 | 69.5052 | 70.1971 | 64.1858 | 1.0147 | 99.2728 | 292.7885 | 230.9626 | 96.7651 | 707.5709 | 1.9468 | 450.6198 | 33.679 | 49.8838 | 36.1871 | 79.8531 | 12.0111 | 110.0463 | 30.7763 | 8.1857 | 99.9997 | 78.2776 | 24 | 29.0196 | 87 | 31 | 0.99385 | 69.4118 | 102 | 8120 | 32.549 | 109.1309 | 34.9945 | -0.25 | 19.9375 | 0 | 42.6819 | 33.0156
9/28/2020 22:39:31.0 | 78.9048 | 1451 | 20 | 2498.3554 | 128.4341 | 85.6548 | 96.6296 | 30.0972 | 31.8643 | 0.04819 | 106.9913 | 11.2687 | 68.9629 | 69.3619 | 64.2331 | 1.004 | 99.2711 | 292.1984 | 230.5401 | 96.7589 | 707.5604 | 1.9398 | 448.3294 | 33.6018 | 50.1349 | 36.2262 | 79.9453 | 12.0073 | 110.6609 | 30.0887 | 8.1303 | 99.9074 | 78.265 | 24 | 29.4118 | 87 | 31 | 1.0028 | 69.4118 | 101 | 7820 | 32.549 | 109.1309 | 34.9915 | -0.1875 | 19.1875 | 0 | 43.2831 | 33.0156
9/28/2020 22:39:32.0 | 78.9051 | 1452 | 20 | 2498.3518 | 128.5009 | 85.6672 | 96.6565 | 30.0909 | 31.8749 | 0.04785 | 106.9389 | 11.2764 | 69.0485 | 70.4375 | 64.2773 | 1.0074 | 99.2739 | 292.0298 | 230.4837 | 96.8679 | 707.6011 | 1.9462 | 449.9494 | 33.6193 | 50.1996 | 36.2787 | 79.9579 | 12.0096 | 110.4957 | 30.7306 | 8.0942 | 99.8152 | 78.3635 | 24.5 | 29.0196 | 87 | 31 | 1.0076 | 69.4118 | 98 | 8160 | 32.549 | 110.4202 | 34.6558 | -0.1875 | 18.9375 | 0 | 44.2139 | 33.0156
9/28/2020 22:39:33.0 | 78.9054 | 1453 | 20 | 2501.5643 | 128.4656 | 85.7059 | 96.6984 | 30.1104 | 31.8611 | 0.0473 | 106.9738 | 11.2648 | 68.9914 | 69.8425 | 64.3318 | 1.0131 | 99.2733 | 292.1703 | 230.5119 | 97.0127 | 707.7233 | 1.9572 | 449.6701 | 33.6532 | 49.7358 | 36.2262 | 79.9579 | 12.0157 | 110.5791 | 30.783 | 8.2051 | 99.8235 | 78.4127 | 24.5 | 29.0196 | 87 | 31 | 1.0014 | 69.4118 | 102 | 8120 | 32.549 | 109.4513 | 34.7687 | -0.25 | 20.125 | 0 | 44.1498 | 33.0156
9/28/2020 22:39:34.0 | 78.9057 | 1454 | 20 | 2500.1514 | 128.9235 | 85.7281 | 96.6993 | 30.1077 | 31.851 | 0.0465 | 106.9826 | 11.2658 | 69.0771 | 69.8942 | 64.3865 | 1.0078 | 99.2728 | 291.7769 | 230.2303 | 96.8679 | 707.8257 | 1.9619 | 447.8825 | 33.7541 | 49.7874 | 36.3057 | 80.1057 | 12.0035 | 110.6066 | 30.8353 | 8.1638 | 99.8319 | 78.438 | 24 | 29.4118 | 87 | 31 | 0.99742 | 69.4118 | 102 | 8090 | 32.549 | 109.4513 | 34.8511 | -0.125 | 19.5 | 0 | 44.342 | 33.0156
9/28/2020 22:39:35.0 | 78.9059 | 1455 | 20 | 2500.9271 | 129.0406 | 85.6868 | 96.7205 | 30.0789 | 31.8579 | 0.04377 | 106.9826 | 11.259 | 69.1342 | 69.6503 | 64.4485 | 0.99904 | 99.2739 | 292.2265 | 230.5964 | 97.0127 | 707.7233 | 1.9597 | 450.1729 | 33.7953 | 49.8905 | 36.2787 | 80.0072 | 11.9982 | 110.5517 | 30.9923 | 8.1561 | 99.8822 | 78.4127 | 24.5 | 29.0196 | 87 | 31 | 0.99886 | 69.4118 | 98 | 8290 | 32.549 | 110.4202 | 34.7351 | -0.125 | 20.375 | 0 | 43.8355 | 33.0156
9/28/2020 22:39:36.0 | 78.9062 | 1456 | 20 | 2498.4184 | 128.6894 | 85.6914 | 96.7633 | 30.1112 | 31.8506 | 0.0425 | 107.0262 | 11.2599 | 69.1912 | 70.6078 | 64.5018 | 1.0217 | 99.2694 | 291.1867 | 229.6106 | 97.1154 | 707.6878 | 1.959 | 450.2846 | 33.6695 | 49.5878 | 36.2329 | 80.0135 | 12.0005 | 110.7432 | 31.0514 | 8.0697 | 99.9829 | 78.5175 | 24.5 | 29.0196 | 87 | 31 | 0.99538 | 69.8039 | 102 | 8190 | 32.549 | 109.7717 | 34.79 | -0.125 | 19.875 | 0 | 43.689 | 33.0156
9/28/2020 22:39:37.0 | 78.9065 | 1457 | 20 | 2501.7841 | 128.437 | 85.6939 | 96.7706 | 30.1025 | 31.8591 | 0.04367 | 107.0174 | 11.258 | 69.0485 | 69.7891 | 64.5703 | 0.99387 | 99.2716 | 291.8612 | 229.7514 | 97.363 | 707.6471 | 1.9506 | 448.7205 | 33.6487 | 49.7491 | 36.2329 | 79.9214 | 11.9982 | 110.7735 | 30.9535 | 8.1251 | 99.9493 | 78.616 | 24 | 29.0196 | 87 | 31 | 1.0049 | 69.4118 | 101 | 7750 | 32.549 | 109.4513 | 34.7717 | -0.0625 | 19.3125 | 0 | 44.0796 | 33.0156
9/28/2020 22:39:38.0 | 78.9068 | 1458 | 20 | 2502.3643 | 128.7278 | 85.6806 | 96.7867 | 30.0868 | 31.8675 | 0.04412 | 106.9826 | 11.2444 | 69.3911 | 69.8742 | 64.6311 | 0.99441 | 99.2711 | 292.5356 | 230.3711 | 97.0065 | 707.5301 | 1.9579 | 449.307 | 33.7327 | 50.3991 | 36.2922 | 79.8531 | 12.0066 | 110.6889 | 30.6192 | 8.2063 | 99.9661 | 78.5731 | 24 | 29.0196 | 87 | 31 | 1.0039 | 69.8039 | 98 | 8260 | 32.549 | 110.4202 | 34.7076 | -0.125 | 20.1875 | 0 | 43.7775 | 33.0156
9/28/2020 22:39:39.0 | 78.9071 | 1459 | 20 | 2500.5687 | 129.0108 | 85.7108 | 96.814 | 30.1007 | 31.8665 | 0.0435 | 106.9826 | 11.2473 | 69.3625 | 69.739 | 64.6912 | 0.99227 | 99.2722 | 292.0579 | 230.0049 | 97.3506 | 707.4434 | 1.9572 | 449.2232 | 33.7826 | 49.8905 | 36.2329 | 79.8102 | 12.0073 | 110.7181 | 30.94 | 8.1419 | 99.9661 | 78.6652 | 24 | 29.0196 | 87 | 31 | 0.99794 | 69.4118 | 102 | 8020 | 32.549 | 109.4513 | 34.7778 | -0.1875 | 20.125 | 0 | 44.0094 | 33.0156
9/28/2020 22:39:40.0 | 78.9073 | 1460 | 20 | 2497.9396 | 128.9293 | 85.7066 | 96.8278 | 30.0793 | 31.8617 | 0.04299 | 107.0087 | 11.258 | 69.3054 | 70.0991 | 64.7519 | 1.0024 | 99.2722 | 291.1024 | 229.2444 | 97.1154 | 707.5144 | 1.9641 | 448.6087 | 33.7258 | 50.1547 | 36.1669 | 79.8165 | 12.0096 | 110.634 | 30.7897 | 8.2631 | 99.9829 | 78.7018 | 24.5 | 29.0196 | 87 | 31 | 0.99568 | 69.8039 | 102 | 8090 | 32.549 | 109.4513 | 34.7412 | -0.1875 | 19.625 | 0 | 44.0155 | 33.0156
9/28/2020 22:39:41.0 | 78.9076 | 1461 | 20 | 2502.6016 | 128.8325 | 85.687 | 96.8635 | 30.0789 | 31.8585 | 0.04308 | 106.9738 | 11.2687 | 69.2483 | 69.9742 | 64.8155 | 1.0135 | 99.2739 | 291.0462 | 228.8219 | 97.1637 | 707.5761 | 1.9661 | 450.9829 | 33.7634 | 49.8971 | 36.299 | 80.0628 | 11.9914 | 110.6917 | 30.9991 | 8.1355 | 100.0332 | 78.7763 | 24 | 29.0196 | 87 | 31 | 1.0067 | 69.4118 | 98 | 8240 | 32.549 | 110.4202 | 34.787 | -0.1875 | 20.125 | 0 | 43.6981 | 33.0156
9/28/2020 22:39:42.0 | 78.9079 | 1462 | 20 | 2494.7969 | 128.7981 | 85.6681 | 96.8739 | 30.0788 | 31.854 | 0.04078 | 106.9826 | 11.2774 | 69.2483 | 69.5968 | 64.8809 | 1.0085 | 99.2722 | 290.9338 | 229.2163 | 97.1575 | 707.4382 | 1.9697 | 450.145 | 33.6491 | 50.0451 | 36.2262 | 79.8102 | 12.0013 | 110.69 | 30.5736 | 8.1922 | 100.0332 | 78.7573 | 24.5 | 29.4118 | 87 | 31 | 1.0004 | 69.8039 | 102 | 8190 | 32.549 | 109.7717 | 34.7626 | -0.1875 | 20.5625 | 0 | 43.6707 | 33.0156
9/28/2020 22:39:43.0 | 78.9082 | 1463 | 20 | 2501.0882 | 128.1803 | 85.6539 | 96.8786 | 30.0828 | 31.8592 | 0.03995 | 107.0087 | 11.2735 | 69.1912 | 69.4811 | 64.948 | 0.99655 | 99.2728 | 290.9619 | 229.1036 | 97.254 | 707.6418 | 1.9856 | 448.2456 | 33.5721 | 49.8905 | 36.2787 | 79.7609 | 12.0164 | 110.6066 | 31.0447 | 8.1187 | 100.1423 | 78.8065 | 24.5 | 29.0196 | 87 | 31 | 1.0017 | 69.4118 | 102 | 7820 | 32.549 | 109.4513 | 34.668 | -0.25 | 20.6875 | 0 | 43.1152 | 33.0156
9/28/2020 22:39:44.0 | 78.9084 | 1464 | 20 | 2498.6177 | 128.4647 | 85.6897 | 96.9233 | 30.099 | 31.8606 | 0.04212 | 107.0524 | 11.2774 | 69.2769 | 70.0625 | 65.0129 | 1.0069 | 99.2722 | 291.2429 | 228.5403 | 97.1748 | 707.8967 | 2.0042 | 450.5639 | 33.6134 | 49.9604 | 36.2922 | 79.8771 | 12.0217 | 110.3539 | 30.8017 | 8.1651 | 100.201 | 78.9176 | 24.5 | 29.4118 | 87 | 31 | 1.0059 | 69.4118 | 98 | 8260 | 32.549 | 110.4202 | 34.7229 | -0.25 | 20.5625 | 0 | 42.691 | 33.0156
9/28/2020 22:39:45.0 | 78.9087 | 1465 | 20 | 2500.064 | 128.605 | 85.6767 | 96.9572 | 30.0946 | 31.8611 | 0.04226 | 107.0174 | 11.2755 | 69.0485 | 69.9276 | 65.0833 | 1.0044 | 99.2711 | 291.5239 | 229.1036 | 97.2789 | 708.0439 | 2.0058 | 449.307 | 33.6696 | 49.9685 | 36.3245 | 79.7862 | 11.9769 | 110.6329 | 30.9146 | 8.1509 | 100.1926 | 78.997 | 24.5 | 29.4118 | 87 | 31 | 0.99709 | 69.4118 | 103 | 7990 | 32.549 | 109.4513 | 34.7717 | -0.3125 | 20.5625 | 0 | 42.6331 | 33.0156
9/28/2020 22:39:46.0 | 78.909 | 1466 | 20 | 2499.9233 | 128.7856 | 85.6646 | 96.9843 | 30.0883 | 31.8691 | 0.04065 | 107.0262 | 11.2813 | 69.1342 | 69.8358 | 65.1354 | 0.99138 | 99.2733 | 291.1024 | 228.7093 | 97.103 | 708.0951 | 2.0111 | 447.9663 | 33.7149 | 49.9869 | 36.2329 | 79.6561 | 11.9807 | 110.7192 | 30.7763 | 8.089 | 100.159 | 78.9113 | 24.5 | 29.4118 | 87 | 31 | 1.001 | 69.4118 | 102 | 8120 | 32.549 | 109.4513 | 34.8175 | -0.1875 | 20.3125 | 0 | 42.6239 | 33.0156
9/28/2020 22:39:47.0 | 78.9093 | 1467 | 20 | 2501.6741 | 128.6712 | 85.7031 | 97.0013 | 30.0733 | 31.8708 | 0.04115 | 107.0174 | 11.291 | 69.2198 | 69.9759 | 65.1981 | 0.99868 | 99.2722 | 291.3272 | 229.2444 | 97.1699 | 708.1306 | 2.0095 | 450.3405 | 33.7086 | 49.9552 | 36.2787 | 79.8228 | 12.0172 | 110.578 | 30.8488 | 8.1432 | 100.1003 | 79.0526 | 24.5 | 29.4118 | 87 | 31 | 1.0098 | 69.4118 | 98 | 8260 | 32.549 | 110.4202 | 34.7565 | -0.3125 | 19.8125 | 0 | 42.8772 | 33.0156
9/28/2020 22:39:48.0 | 78.9096 | 1468 | 20 | 2501.2667 | 128.9443 | 85.674 | 97.0077 | 30.0874 | 31.8755 | 0.04244 | 107.0174 | 11.3017 | 69.3054 | 70.0991 | 65.2668 | 0.99975 | 99.2705 | 291.1305 | 228.8783 | 97.4347 | 708.187 | 2.0046 | 450.1729 | 33.7746 | 49.9288 | 36.404 | 79.6005 | 12.0119 | 110.3522 | 30.8219 | 8.2411 | 100.0416 | 79.1207 | 24.5 | 29.0196 | 87 | 31 | 1.0039 | 69.4118 | 102 | 8240 | 32.549 | 109.1309 | 34.8267 | -0.25 | 19.5 | 0 | 43.2251 | 33.0156
9/28/2020 22:39:49.0 | 78.9098 | 1469 | 20 | 2497.4462 | 129.1438 | 85.5912 | 97.0232 | 30.0699 | 31.8744 | 0.04098 | 107 | 11.3075 | 69.1342 | 70.2701 | 65.3352 | 0.9994 | 99.2705 | 290.5404 | 228.653 | 97.3926 | 708.2528 | 2.0053 | 449.2511 | 33.7752 | 50.0384 | 36.2787 | 79.7053 | 12.0248 | 110.2121 | 30.7239 | 8.12 | 99.9913 | 79.1018 | 24 | 29.0196 | 87 | 31 | 0.98674 | 69.4118 | 102 | 7820 | 32.549 | 109.1309 | 34.7107 | -0.25 | 20.25 | 0 | 42.5629 | 33.0156
9/28/2020 22:39:50.0 | 78.9101 | 1470 | 20 | 2500.49 | 128.4536 | 85.5316 | 97.051 | 30.0656 | 31.8979 | 0.04225 | 106.9651 | 11.3055 | 69.0485 | 70.0392 | 65.3972 | 1.0078 | 99.2733 | 291.0743 | 228.5966 | 97.212 | 708.2173 | 1.9918 | 450.0891 | 33.6357 | 50.0517 | 36.338 | 79.4223 | 12.0058 | 110.327 | 30.7374 | 8.0916 | 99.9913 | 79.2065 | 24 | 29.0196 | 87 | 31 | 1.0097 | 69.4118 | 98 | 8290 | 32.549 | 110.0922 | 34.7961 | -0.3125 | 19.3125 | 0 | 42.9993 | 33.0156
9/28/2020 22:39:51.0 | 78.9104 | 1471 | 20 | 2501.4517 | 128.6111 | 85.5276 | 97.0696 | 30.0743 | 31.8841 | 0.04219 | 106.9826 | 11.2929 | 69.1342 | 70.5665 | 65.462 | 0.99512 | 99.2682 | 290.3718 | 228.653 | 97.4298 | 708.2173 | 1.979 | 450.117 | 33.6898 | 49.5627 | 36.338 | 79.497 | 11.9982 | 110.574 | 30.9213 | 8.2347 | 99.8822 | 79.3048 | 24.5 | 29.0196 | 87 | 31 | 1.0056 | 69.4118 | 102 | 8040 | 32.549 | 109.4513 | 34.7534 | -0.3125 | 19.0625 | 0 | 43.8538 | 33.0156
9/28/2020 22:39:52.0 | 78.9107 | 1472 | 20 | 2499.3111 | 129.0078 | 85.5384 | 97.0958 | 30.0734 | 31.8936 | 0.04089 | 106.9651 | 11.2958 | 69.02 | 70.363 | 65.5205 | 0.99298 | 99.2699 | 289.7817 | 228.2586 | 97.3864 | 708.1411 | 2.004 | 448.8043 | 33.7658 | 49.9288 | 36.3447 | 79.5019 | 11.9997 | 110.8278 | 30.8219 | 8.2231 | 99.8822 | 79.262 | 24 | 29.0196 | 87 | 31 | 1.0023 | 69.4118 | 102 | 8140 | 32.549 | 109.4513 | 34.6435 | -0.3125 | 20.25 | 0 | 43.3594 | 33.0156
9/28/2020 22:39:53.0 | 78.9109 | 1473 | 20 | 2497.1431 | 128.9892 | 85.5574 | 97.1031 | 30.0919 | 31.8948 | 0.04026 | 107 | 11.2861 | 69.1627 | 69.7457 | 65.5146 | 1.0017 | 99.2711 | 290.5123 | 228.0333 | 97.2478 | 708.1306 | 1.9814 | 450.6757 | 33.7307 | 50.2445 | 36.3838 | 79.3111 | 12.0134 | 110.5489 | 30.2002 | 8.1664 | 99.941 | 79.2985 | 24.5 | 29.4118 | 87 | 31 | 0.99998 | 69.4118 | 98 | 8290 | 32.549 | 110.4202 | 34.7199 | -0.25 | 20.125 | 0 | 43.2983 | 33.0156
9/28/2020 22:39:54.0 | 78.9112 | 1474 | 20 | 2489.7333 | 128.5272 | 85.5274 | 97.123 | 30.0886 | 31.8856 | 0.04006 | 106.9913 | 11.2861 | 68.9629 | 70.0092 | 65.5049 | 1.009 | 99.2705 | 289.1072 | 227.4981 | 97.4347 | 708.1463 | 1.969 | 450.8712 | 33.5112 | 49.8257 | 36.404 | 79.6005 | 12.0202 | 110.8844 | 30.7695 | 8.0736 | 99.8319 | 79.4158 | 24.5 | 29.4118 | 87 | 31 | 1.0021 | 69.8039 | 102 | 8140 | 32.549 | 109.4513 | 34.8389 | -0.25 | 19.9375 | 0 | 43.6859 | 33.0156
9/28/2020 22:39:55.0 | 78.9115 | 1475 | 20 | 2497.2895 | 126.6917 | 85.4912 | 97.1611 | 30.0996 | 31.8749 | 0.04886 | 106.904 | 11.2881 | 68.7631 | 70.1655 | 65.4963 | 1.0049 | 99.2722 | 290.4561 | 227.639 | 97.4953 | 708.0951 | 1.9176 | 449.2511 | 33.1275 | 49.7874 | 36.338 | 79.4653 | 12.0066 | 110.578 | 30.8877 | 8.031 | 99.4545 | 79.354 | 24.5 | 28.6274 | 87 | 31 | 1.0086 | 68.6274 | 101 | 7850 | 32.549 | 110.4202 | 35.0769 | -0.25 | 20.25 | 0 | 43.4174 | 33.0156
9/28/2020 22:39:56.0 | 78.9118 | 1476 | 20 | 2497.4475 | 126.5725 | 85.4061 | 97.1864 | 30.0984 | 31.8799 | 0.05054 | 106.8429 | 11.3055 | 68.9343 | 70.406 | 65.498 | 0.99886 | 99.2705 | 290.2313 | 228.0896 | 97.5918 | 708.0491 | 1.9127 | 451.7371 | 33.1028 | 49.9935 | 36.3312 | 79.1696 | 12.0035 | 110.3242 | 30.783 | 8.0529 | 99.0267 | 79.4952 | 24.5 | 28.6274 | 87 | 31 | 1.0068 | 68.6274 | 101 | 8020 | 32.549 | 109.7717 | 34.8541 | -0.25 | 18.1875 | 0 | 44.1315 | 33.0156
9/28/2020 22:39:57.0 | 78.9121 | 1477 | 20 | 2497.502 | 126.4369 | 85.3746 | 97.221 | 30.083 | 31.8848 | 0.0527 | 106.7644 | 11.3046 | 68.8773 | 69.3552 | 65.5013 | 1.0071 | 99.2728 | 289.9784 | 228.146 | 97.6276 | 707.9374 | 1.9236 | 450.6198 | 33.068 | 49.7741 | 36.2922 | 79.2555 | 11.9762 | 110.1864 | 30.8742 | 8.0504 | 98.9177 | 79.4587 | 24.5 | 28.2353 | 87 | 31 | 1.0006 | 68.6274 | 97 | 8260 | 32.549 | 110.0922 | 34.7473 | -0.1875 | 20.3125 | 0 | 43.0115 | 33.0156
9/28/2020 22:39:58.0 | 78.9123 | 1478 | 20 | 2500.4789 | 126.4169 | 85.3636 | 97.2401 | 30.09 | 31.8885 | 0.05444 | 106.7557 | 11.3075 | 68.8487 | 69.9676 | 65.4868 | 0.99922 | 99.2733 | 289.613 | 227.5545 | 97.4953 | 708.0596 | 1.9076 | 449.3349 | 33.1005 | 49.8389 | 36.2922 | 79.2681 | 11.983 | 109.7948 | 30.8877 | 7.9717 | 98.8758 | 79.4587 | 24.5 | 29.0196 | 87 | 31 | 1.0016 | 68.6274 | 97 | 8140 | 32.549 | 109.7717 | 34.8023 | -0.1875 | 20.4375 | 0 | 43.1885 | 33.0156
9/28/2020 22:39:59.0 | 78.9126 | 1479 | 20 | 2499.0947 | 126.6344 | 85.3572 | 97.2584 | 30.0862 | 31.8695 | 0.0534 | 106.7207 | 11.3094 | 68.9629 | 70.5351 | 65.4898 | 1.0005 | 99.2728 | 289.9784 | 228.0615 | 97.7971 | 708.1766 | 1.8773 | 449.0836 | 33.1408 | 49.9037 | 36.2855 | 79.3794 | 11.9914 | 110.2144 | 31.0058 | 8.0426 | 98.8506 | 79.5507 | 24.5 | 29.0196 | 87 | 31 | 1.0062 | 68.6274 | 100 | 7900 | 32.549 | 108.8104 | 34.7687 | -0.25 | 19.125 | 0 | 43.9545 | 33.0156
9/28/2020 22:40:00.0 | 78.9129 | 1480 | 20 | 2498.8201 | 126.6117 | 85.3194 | 97.264 | 30.097 | 31.8667 | 0.05279 | 106.7295 | 11.3104 | 68.9343 | 70.1805 | 65.5229 | 1.0042 | 99.2745 | 290.3437 | 227.7235 | 97.5498 | 708.233 | 1.8859 | 449.5584 | 33.1312 | 49.8971 | 36.3582 | 79.1266 | 12.0179 | 110.7483 | 30.4232 | 8.1097 | 98.6829 | 79.6188 | 24.5 | 28.6274 | 87 | 31 | 1.0016 | 68.2353 | 101 | 8210 | 32.549 | 109.1309 | 34.7565 | -0.25 | 19 | 0 | 44.4336 | 33.0156
9/28/2020 22:40:01.0 | 78.9132 | 1481 | 20 | 2497.4768 | 126.4275 | 85.3051 | 97.3046 | 30.1002 | 31.867 | 0.05046 | 106.6946 | 11.3094 | 69.0771 | 70.0175 | 65.5442 | 1.0081 | 99.2739 | 289.8098 | 227.5263 | 97.4595 | 708.1056 | 1.8977 | 450.927 | 33.0652 | 49.9037 | 36.3515 | 79.0836 | 11.9959 | 110.3556 | 30.8488 | 7.964 | 98.708 | 79.6617 | 24.5 | 29.0196 | 87 | 31 | 0.9994 | 68.6274 | 100 | 8260 | 32.549 | 109.4513 | 34.7137 | -0.125 | 20 | 0 | 43.7836 | 33.0156
9/28/2020 22:40:02.0 | 78.9134 | 1482 | 20 | 2502.0087 | 126.1688 | 85.2875 | 97.3168 | 30.0865 | 31.8906 | 0.04811 | 106.7557 | 11.3201 | 68.7631 | 69.9426 | 65.5759 | 1.0081 | 99.2722 | 290.709 | 227.5826 | 97.7847 | 708.1661 | 1.9251 | 450.7874 | 33.0574 | 49.942 | 36.272 | 79.1202 | 11.9959 | 110.0458 | 30.8877 | 7.9241 | 98.8925 | 79.6364 | 24.5 | 28.6274 | 87 | 31 | 0.99638 | 68.6274 | 97 | 8140 | 32.549 | 110.0922 | 34.6893 | -0.125 | 21.125 | 0 | 42.3859 | 33.0156
9/28/2020 22:40:03.0 | 78.9137 | 1483 | 20 | 2497.7168 | 126.5576 | 85.275 | 97.3302 | 30.0623 | 31.8957 | 0.04851 | 106.7818 | 11.3317 | 69.2483 | 69.7172 | 65.6063 | 1.017 | 99.2728 | 289.9784 | 227.5826 | 97.5312 | 708.2633 | 1.9504 | 448.3853 | 33.1024 | 49.8772 | 36.4498 | 78.9103 | 11.9868 | 109.9063 | 30.8219 | 8.0375 | 99.01 | 79.6062 | 24.5 | 28.6274 | 87 | 31 | 0.99995 | 68.6274 | 101 | 7970 | 32.549 | 109.1309 | 34.7961 | -0.1875 | 20.5625 | 0 | 42.5598 | 33.0156
9/28/2020 22:40:04.0 | 78.914 | 1484 | 20 | 2499.9761 | 126.2996 | 85.236 | 97.3536 | 30.0611 | 31.8995 | 0.051 | 106.8429 | 11.3375 | 69.1627 | 69.5901 | 65.6518 | 1.0058 | 99.2756 | 288.9667 | 227.3855 | 97.6759 | 708.421 | 1.9688 | 448.0501 | 33.0648 | 49.8772 | 36.2855 | 79.009 | 12.0096 | 109.713 | 30.7695 | 8.0684 | 98.9596 | 79.6491 | 24.5 | 29.0196 | 87 | 31 | 0.99818 | 68.6274 | 101 | 7970 | 32.549 | 109.1309 | 34.671 | -0.1875 | 20.25 | 0 | 42.7429 | 33.0156
9/28/2020 22:40:05.0 | 78.9143 | 1485 | 20 | 2499.3471 | 126.3936 | 85.176 | 97.3824 | 30.0452 | 31.9045 | 0.05162 | 106.9127 | 11.3385 | 69.1627 | 69.7757 | 65.6912 | 0.99797 | 99.2722 | 289.6973 | 227.6671 | 97.5918 | 708.5891 | 1.9262 | 449.6981 | 33.0811 | 49.8905 | 36.3973 | 79.2189 | 11.999 | 109.3175 | 30.4688 | 8.0388 | 98.75 | 79.7537 | 24.5 | 28.6274 | 87 | 31 | 1.0019 | 68.2353 | 96 | 8190 | 32.549 | 109.7717 | 34.7473 | -0.0625 | 18.8125 | 0 | 43.7134 | 33.0156
9/28/2020 22:40:06.0 | 78.9146 | 1486 | 20 | 2499.2934 | 126.5675 | 85.1676 | 97.4014 | 30.0762 | 31.8982 | 0.05132 | 106.8604 | 11.324 | 68.9914 | 69.7741 | 65.7186 | 1.001 | 99.275 | 289.4163 | 227.5545 | 97.6883 | 708.6706 | 1.8906 | 449.3629 | 33.1259 | 49.8389 | 36.3973 | 78.923 | 11.9845 | 109.2923 | 30.7306 | 8.1122 | 98.6325 | 79.7537 | 24.5 | 28.6274 | 87 | 31 | 1.0036 | 68.6274 | 100 | 8090 | 32.549 | 108.49 | 34.7443 | -0.0625 | 18.75 | 0 | 44.5129 | 33.0156
9/28/2020 22:40:07.0 | 78.9148 | 1487 | 20 | 2496.8512 | 126.3394 | 85.0923 | 97.4088 | 30.0634 | 31.8949 | 0.05062 | 106.8691 | 11.3172 | 68.706 | 69.7991 | 65.7554 | 1.0012 | 99.275 | 289.2477 | 227.2165 | 97.7613 | 708.773 | 1.8764 | 448.3294 | 33.0339 | 49.8654 | 36.3718 | 79.1456 | 12.0172 | 109.5724 | 30.8622 | 7.9537 | 98.6409 | 79.8281 | 24.5 | 29.0196 | 87 | 31 | 0.99785 | 68.6274 | 100 | 8210 | 32.549 | 108.49 | 34.9091 | -0.125 | 19.5625 | 0 | 44.1315 | 33.0156
9/28/2020 22:40:08.0 | 78.9151 | 1488 | 20 | 2500.8618 | 125.836 | 85.0322 | 97.4331 | 30.0856 | 31.8713 | 0.0518 | 106.8953 | 11.3201 | 68.9058 | 69.7256 | 65.7967 | 1.0101 | 99.2745 | 290.2313 | 227.5826 | 97.6883 | 708.915 | 1.8806 | 449.1953 | 32.9551 | 49.5296 | 36.3973 | 78.9723 | 11.9952 | 109.992 | 30.8877 | 8.0207 | 98.6745 | 79.7537 | 24.5 | 29.0196 | 87 | 31 | 1.0016 | 68.6274 | 97 | 8330 | 32.549 | 109.1309 | 34.6558 | -0.1875 | 20 | 0 | 43.8538 | 32.9219
9/28/2020 22:40:09.0 | 78.9154 | 1489 | 20 | 2500.2025 | 126.0968 | 84.9708 | 97.448 | 30.0502 | 31.9111 | 0.05068 | 106.9215 | 11.3133 | 69.02 | 69.8258 | 65.8362 | 0.98978 | 99.2773 | 289.3601 | 227.0756 | 97.7303 | 709.1751 | 1.9028 | 450.3963 | 33.0147 | 49.5745 | 36.5751 | 78.8674 | 11.9906 | 110.1349 | 30.8286 | 8.0736 | 98.8422 | 79.8709 | 24.5 | 29.0196 | 87 | 31 | 0.99956 | 68.2353 | 101 | 7940 | 32.549 | 108.8104 | 34.7626 | -0.125 | 20.75 | 0 | 42.8467 | 33.0156
9/28/2020 22:40:10.0 | 78.9157 | 1490 | 20 | 2502.4837 | 126.2452 | 84.9573 | 97.491 | 30.0553 | 31.9126 | 0.05 | 106.9476 | 11.3133 | 69.0771 | 69.7356 | 65.8698 | 0.9969 | 99.2779 | 289.5568 | 226.963 | 97.7131 | 709.3329 | 1.9012 | 447.687 | 33.0837 | 49.7108 | 36.4108 | 78.8497 | 11.9739 | 109.8834 | 30.9146 | 8.0749 | 98.9345 | 80.0121 | 24.5 | 28.6274 | 87 | 31 | 1.0001 | 68.6274 | 101 | 7900 | 32.549 | 108.8104 | 34.7626 | -0.25 | 21 | 0 | 42.395 | 33.0156
9/28/2020 22:40:11.0 | 78.9159 | 1491 | 20 | 2498.5057 | 126.6206 | 84.9404 | 97.5019 | 30.046 | 31.8914 | 0.05124 | 106.9564 | 11.3172 | 69.02 | 70.0841 | 65.9036 | 0.99833 | 99.2784 | 289.2477 | 227.1883 | 97.7069 | 709.4655 | 1.8631 | 450.3405 | 33.1294 | 49.5495 | 36.5293 | 78.8434 | 12.002 | 109.5758 | 30.8032 | 7.9962 | 98.9764 | 79.9264 | 24.5 | 29.0196 | 87 | 31 | 1.0005 | 68.6274 | 97 | 8190 | 32.549 | 109.4513 | 34.7748 | -0.25 | 20.3125 | 0 | 42.6148 | 32.9219
9/28/2020 22:40:12.0 | 78.9162 | 1492 | 20 | 2502.5502 | 126.3692 | 84.9225 | 97.5009 | 30.0492 | 31.8807 | 0.04972 | 106.9826 | 11.324 | 69.02 | 70.0691 | 65.9471 | 1.006 | 99.2784 | 289.4163 | 226.8221 | 97.7007 | 709.4446 | 1.8691 | 450.8153 | 33.1171 | 49.8522 | 36.2922 | 78.8371 | 12.0051 | 109.6318 | 30.6917 | 8.0581 | 98.9429 | 79.9994 | 24.5 | 29.0196 | 87 | 31 | 1.0023 | 68.6274 | 101 | 8160 | 32.549 | 108.49 | 34.7443 | -0.25 | 20.5625 | 0 | 42.5629 | 33.0156
9/28/2020 22:40:13.0 | 78.9165 | 1493 | 20 | 2498.9171 | 126.7567 | 84.9315 | 97.5281 | 30.0424 | 31.8917 | 0.04917 | 107.0436 | 11.3278 | 69.1056 | 70.2602 | 65.9984 | 0.99975 | 99.2779 | 288.8262 | 226.8503 | 97.8206 | 709.5563 | 1.8527 | 449.3629 | 33.1704 | 49.5679 | 36.4363 | 78.4664 | 11.9861 | 109.6313 | 30.7695 | 8.08 | 98.9932 | 79.9377 | 24.5 | 29.0196 | 87 | 31 | 1.0006 | 68.2353 | 101 | 8210 | 32.549 | 108.8104 | 34.8572 | -0.25 | 20.75 | 0 | 42.456 | 32.9219
9/28/2020 22:40:14.0 | 78.9168 | 1494 | 20 | 2497.8731 | 126.4945 | 84.8901 | 97.5284 | 30.0537 | 31.9109 | 0.04966 | 107.0349 | 11.324 | 68.8202 | 69.8809 | 66.0516 | 1.0015 | 99.279 | 289.1915 | 226.7658 | 97.7489 | 709.689 | 1.8197 | 449.4467 | 33.088 | 49.5944 | 36.2922 | 78.6891 | 11.9648 | 109.6884 | 30.7964 | 8.1045 | 98.968 | 79.9503 | 24.5 | 28.6274 | 87 | 31 | 0.99651 | 68.6274 | 97 | 8410 | 32.549 | 109.4513 | 34.8969 | -0.1875 | 20.375 | 0 | 42.2699 | 32.9219
9/28/2020 22:40:15.0 | 78.9171 | 1495 | 20 | 2500.9475 | 126.4577 | 84.8709 | 97.5485 | 30.0358 | 31.9168 | 0.04925 | 107 | 11.3308 | 69.02 | 70.0741 | 66.0767 | 0.99209 | 99.2835 | 289.0791 | 227.0756 | 97.7427 | 709.8165 | 1.8135 | 449.9494 | 33.1191 | 49.6393 | 36.4566 | 78.8307 | 11.9556 | 109.749 | 30.8421 | 8.0182 | 98.9261 | 80.0549 | 24.5 | 28.6274 | 87 | 31 | 1.002 | 68.6274 | 101 | 7970 | 32.549 | 108.8104 | 34.8297 | -0.25 | 20.1875 | 0 | 42.2668 | 32.9219
9/28/2020 22:40:16.0 | 78.9173 | 1496 | 20 | 2497.1526 | 126.6448 | 84.8231 | 97.5873 | 30.0538 | 31.9023 | 0.04716 | 107 | 11.3346 | 68.8487 | 69.5264 | 66.1103 | 1.0006 | 99.2801 | 288.6295 | 226.6813 | 97.7909 | 709.7705 | 1.8498 | 448.3853 | 33.1177 | 49.7424 | 36.4498 | 78.6827 | 11.9906 | 110.1377 | 30.9467 | 8.0658 | 98.9093 | 80.0486 | 24.5 | 29.0196 | 87 | 31 | 1.0001 | 68.6274 | 101 | 7920 | 32.549 | 108.8104 | 34.8511 | -0.1875 | 20.375 | 0 | 42.2241 | 33.0156
9/28/2020 22:40:17.0 | 78.9176 | 1497 | 20 | 2499.8122 | 126.4381 | 84.797 | 97.595 | 30.0619 | 31.9053 | 0.0483 | 107.0174 | 11.3356 | 69.0771 | 69.9326 | 66.1496 | 1.0008 | 99.279 | 288.8543 | 226.5123 | 97.99 | 709.852 | 1.8715 | 449.3349 | 33.0989 | 49.5944 | 36.4498 | 78.7384 | 11.9876 | 109.8565 | 31.1105 | 8.0504 | 98.859 | 80.0977 | 24.5 | 28.6274 | 87 | 31 | 1.0009 | 68.6274 | 97 | 8190 | 32.549 | 109.4513 | 34.8083 | -0.3125 | 20 | 0 | 42.3462 | 32.9219
9/28/2020 22:40:18.0 | 78.9179 | 1498 | 20 | 2499.3042 | 126.5958 | 84.7688 | 97.6021 | 30.0578 | 31.8988 | 0.05043 | 107.0262 | 11.3492 | 68.9629 | 70.1007 | 66.1934 | 0.99797 | 99.2784 | 288.6576 | 226.4841 | 97.7847 | 709.852 | 1.8525 | 451.1784 | 33.1335 | 49.478 | 36.3973 | 78.5777 | 11.9792 | 109.8279 | 30.94 | 8.0865 | 98.7919 | 80.1468 | 24.5 | 28.6274 | 86 | 31 | 1.0017 | 68.6274 | 101 | 8120 | 32.549 | 108.8104 | 34.7473 | -0.25 | 19.8125 | 0 | 42.4622 | 33.0156
9/28/2020 22:40:19.0 | 78.9182 | 1499 | 20 | 2498.6594 | 126.5002 | 84.7467 | 97.6148 | 30.0321 | 31.9113 | 0.0509 | 107.0262 | 11.3453 | 68.5918 | 70.0308 | 66.2609 | 1.0042 | 99.2779 | 288.6014 | 226.5405 | 97.9838 | 709.8875 | 1.8352 | 449.1115 | 33.1014 | 49.5362 | 36.4431 | 78.5347 | 11.9937 | 109.7153 | 30.9467 | 8.0517 | 98.7919 | 80.0914 | 24.5 | 29.0196 | 86 | 31 | 0.99794 | 68.6274 | 100 | 8210 | 32.549 | 108.8104 | 34.845 | -0.25 | 20 | 0 | 42.5201 | 32.9219
9/28/2020 22:40:20.0 | 78.9184 | 1500 | 20 | 2500.7906 | 126.3348 | 84.7966 | 97.6335 | 30.0522 | 31.8811 | 0.05138 | 106.9826 | 11.3414 | 68.9058 | 70.0475 | 66.3374 | 1.0088 | 99.2796 | 288.3766 | 226.2307 | 97.8812 | 709.8572 | 1.8075 | 449.6422 | 33.0848 | 49.478 | 36.4566 | 78.8244 | 12.0073 | 109.689 | 30.9923 | 7.995 | 98.6242 | 80.2514 | 24.5 | 29.0196 | 86 | 31 | 0.99931 | 68.2353 | 97 | 8380 | 32.549 | 109.4513 | 34.7382 | -0.1875 | 19.3125 | 0 | 43.042 | 32.9219
9/28/2020 22:40:21.0 | 78.9187 | 1501 | 20 | 2501.0968 | 126.3455 | 84.7466 | 97.6582 | 30.0629 | 31.8918 | 0.05181 | 106.9389 | 11.3337 | 69.2198 | 70.4971 | 66.4071 | 1.0099 | 99.2784 | 290.1751 | 226.7095 | 98.0086 | 709.8875 | 1.7931 | 449.8936 | 33.0917 | 49.5627 | 36.4431 | 79.004 | 11.9914 | 109.912 | 31.026 | 8.0903 | 98.4983 | 80.1896 | 24.5 | 28.6274 | 86 | 31 | 0.99956 | 68.2353 | 100 | 7970 | 32.549 | 108.49 | 34.7321 | -0.25 | 18.75 | 0 | 43.7103 | 32.9219
9/28/2020 22:40:22.0 | 78.919 | 1502 | 20 | 2499.8314 | 126.6735 | 84.6891 | 97.6671 | 30.0357 | 31.922 | 0.0528 | 106.9127 | 11.3308 | 69.1627 | 70.227 | 66.4648 | 0.99851 | 99.2796 | 288.7981 | 226.0335 | 98.0741 | 709.7653 | 1.8175 | 448.1898 | 33.1608 | 49.7874 | 36.4431 | 78.6764 | 11.9997 | 109.9131 | 30.94 | 8.0581 | 98.4899 | 80.337 | 24.5 | 28.6274 | 86 | 31 | 1.0006 | 68.6274 | 101 | 7900 | 32.549 | 108.8104 | 34.845 | -0.3125 | 19.0625 | 0 | 44.5007 | 33.0156
9/28/2020 22:40:23.0 | 78.9193 | 1503 | 20 | 2498.8207 | 126.84 | 84.7047 | 97.7022 | 30.0482 | 31.9188 | 0.05148 | 106.9389 | 11.3269 | 68.9914 | 70.1373 | 66.5186 | 0.99993 | 99.279 | 288.2923 | 225.8927 | 97.99 | 709.7653 | 1.8356 | 449.2791 | 33.191 | 49.5944 | 36.3905 | 78.7384 | 11.9982 | 109.6324 | 31.1105 | 7.9705 | 98.599 | 80.337 | 24.5 | 28.6274 | 86 | 31 | 0.99968 | 68.6274 | 96 | 8160 | 32.549 | 109.4513 | 34.9548 | -0.1875 | 20.0625 | 0 | 44.165 | 32.9219
9/28/2020 22:40:24.0 | 78.9196 | 1504 | 20 | 2502.0175 | 126.4901 | 84.6959 | 97.7165 | 30.0407 | 31.9233 | 0.05156 | 106.9651 | 11.3249 | 68.9058 | 70.7315 | 66.5721 | 1.0001 | 99.2796 | 288.9667 | 226.3152 | 97.9838 | 709.806 | 1.8305 | 450.8991 | 33.1418 | 49.6393 | 36.3905 | 78.6334 | 11.9891 | 109.5489 | 30.7897 | 8.0774 | 98.6409 | 80.337 | 24.5 | 29.0196 | 86 | 31 | 1.0004 | 68.6274 | 101 | 8140 | 32.549 | 108.49 | 34.8083 | -0.1875 | 20.0625 | 0 | 43.811 | 32.9219
9/28/2020 22:40:25.0 | 78.9198 | 1505 | 20 | 2500.6358 | 126.578 | 84.7169 | 97.7483 | 30.047 | 31.9057 | 0.04883 | 107 | 11.3288 | 69.1912 | 70.3447 | 66.6238 | 1.004 | 99.2784 | 288.0956 | 225.7518 | 97.8812 | 709.9282 | 1.8022 | 448.4691 | 33.1465 | 49.5296 | 36.4431 | 78.6764 | 11.9883 | 109.8559 | 30.8877 | 8.0903 | 98.6577 | 80.337 | 24.5 | 28.6274 | 86 | 31 | 0.99974 | 68.6274 | 100 | 8160 | 32.549 | 108.49 | 34.9609 | -0.1875 | 19.5625 | 0 | 44.7022 | 32.9219
9/28/2020 22:40:26.0 | 78.9201 | 1506 | 20 | 2499.4563 | 126.748 | 84.6957 | 97.7528 | 30.0243 | 31.9191 | 0.04972 | 106.9826 | 11.3249 | 69.02 | 70.7348 | 66.6537 | 1.0078 | 99.279 | 288.4328 | 225.8645 | 98.0259 | 709.8927 | 1.8082 | 449.726 | 33.1753 | 49.5811 | 36.3973 | 78.7257 | 12.0088 | 109.7444 | 30.94 | 8.0297 | 98.6577 | 80.4907 | 24.5 | 29.0196 | 86 | 31 | 1.0015 | 68.6274 | 97 | 8430 | 32.549 | 109.1309 | 34.7717 | -0.1875 | 19.625 | 0 | 44.6228 | 32.9219
9/28/2020 22:40:27.0 | 78.9204 | 1507 | 20 | 2499.8007 | 126.7686 | 84.6724 | 97.7605 | 30.0032 | 31.9274 | 0.05062 | 107.0174 | 11.3269 | 69.3054 | 70.1606 | 66.6891 | 0.99637 | 99.2779 | 287.6741 | 225.78 | 98.0865 | 709.8363 | 1.802 | 449.2511 | 33.1853 | 49.5428 | 36.4821 | 78.6398 | 12.0111 | 109.6593 | 31.0058 | 8.1006 | 98.6493 | 80.4717 | 24.5 | 28.6274 | 86 | 31 | 1.0009 | 68.6274 | 100 | 7940 | 32.549 | 108.49 | 34.8419 | -0.1875 | 19.4375 | 0 | 44.3054 | 32.9219
9/28/2020 22:40:28.0 | 78.9207 | 1508 | 20 | 2500.9081 | 126.8634 | 84.6762 | 97.7731 | 30.0425 | 31.912 | 0.04834 | 106.9651 | 11.3375 | 69.2198 | 70.583 | 66.715 | 1.0037 | 99.2784 | 288.4047 | 226.118 | 97.8998 | 709.9439 | 1.7942 | 450.4243 | 33.2248 | 49.24 | 36.4108 | 78.6954 | 11.9906 | 109.6038 | 30.8032 | 8.0194 | 98.6242 | 80.6015 | 24.5 | 29.0196 | 86 | 31 | 1.0045 | 68.6274 | 101 | 7900 | 32.549 | 108.49 | 34.906 | -0.125 | 19.625 | 0 | 44.4824 | 32.9219
9/28/2020 22:40:29.0 | 78.9209 | 1509 | 20 | 2499.0813 | 127.0044 | 84.6769 | 97.7797 | 30.0158 | 31.933 | 0.04989 | 106.9913 | 11.3375 | 68.9914 | 70.3679 | 66.7207 | 1.006 | 99.2779 | 288.1518 | 225.8645 | 98.3757 | 709.9387 | 1.7969 | 450.927 | 33.2374 | 49.4397 | 36.4566 | 78.7384 | 11.9785 | 109.8834 | 31.0581 | 8.0323 | 98.6577 | 80.5952 | 24.5 | 29.0196 | 86 | 31 | 1.0059 | 68.6274 | 97 | 8210 | 32.549 | 109.1309 | 34.7534 | -0.125 | 20.125 | 0 | 44.342 | 32.9219
9/28/2020 22:40:30.0 | 78.9212 | 1510 | 20 | 2499.5159 | 126.6812 | 84.65 | 97.79 | 30.0115 | 31.9324 | 0.04933 | 106.9738 | 11.3308 | 69.4767 | 70.2602 | 66.7356 | 1.0019 | 99.2784 | 288.0675 | 225.7518 | 98.2793 | 709.852 | 1.8031 | 449.9494 | 33.1586 | 49.5944 | 36.5023 | 78.8371 | 11.9716 | 109.968 | 30.8488 | 8.0916 | 98.6996 | 80.5398 | 24.5 | 29.0196 | 86 | 31 | 0.99916 | 68.6274 | 101 | 8140 | 32.549 | 108.8104 | 34.7992 | -0.125 | 20 | 0 | 44.2627 | 33.0156
9/28/2020 22:40:31.0 | 78.9215 | 1511 | 20 | 2499.4189 | 126.5978 | 84.619 | 97.8101 | 30.0177 | 31.9359 | 0.04976 | 106.9913 | 11.322 | 69.1627 | 69.6001 | 66.7669 | 1.0038 | 99.2784 | 288.77 | 225.78 | 97.833 | 709.8572 | 1.8261 | 448.106 | 33.1355 | 49.478 | 36.404 | 78.8244 | 11.9952 | 109.6598 | 30.783 | 8.0787 | 98.6829 | 80.7425 | 24.5 | 29.0196 | 86 | 31 | 1.0024 | 68.6274 | 100 | 8260 | 32.549 | 108.8104 | 34.845 | -0.1875 | 19.625 | 0 | 44.5251 | 33.0156
9/28/2020 22:40:32.0 | 78.9218 | 1512 | 20 | 2496.6088 | 126.3 | 84.6479 | 97.8196 | 30.0345 | 31.9094 | 0.05043 | 106.9913 | 11.321 | 69.02 | 70.1838 | 66.7764 | 1.003 | 99.2773 | 288.0956 | 225.8927 | 98.1767 | 709.8927 | 1.8512 | 449.3349 | 33.0204 | 49.5362 | 36.4498 | 78.9787 | 11.9785 | 110.1069 | 30.8944 | 8.0156 | 98.7416 | 80.638 | 24.5 | 29.0196 | 86 | 31 | 0.99956 | 68.6274 | 97 | 8360 | 32.549 | 109.4513 | 34.6252 | -0.1875 | 20.3125 | 0 | 44.1528 | 32.9219
9/28/2020 22:40:33.0 | 78.9221 | 1513 | 20 | 2503.2004 | 125.7287 | 84.6431 | 97.8155 | 30.0271 | 31.915 | 0.04975 | 107.0436 | 11.322 | 69.1912 | 69.9459 | 66.7955 | 1.0062 | 99.2773 | 288.77 | 226.118 | 98.1285 | 710.2187 | 1.883 | 449.6981 | 32.9578 | 49.4846 | 36.4498 | 78.7814 | 11.999 | 110.443 | 30.6327 | 8.0143 | 99.01 | 80.638 | 24.5 | 29.0196 | 86 | 31 | 0.99953 | 68.6274 | 101 | 7920 | 32.549 | 108.8104 | 34.8663 | -0.125 | 22 | 0 | 42.569 | 32.9219
9/28/2020 22:40:34.0 | 78.9223 | 1514 | 20 | 2501.2008 | 126.0007 | 84.6681 | 97.8349 | 30.0139 | 31.9199 | 0.04889 | 107.0436 | 11.3026 | 69.0485 | 70.1506 | 66.8126 | 0.99922 | 99.2773 | 288.4609 | 225.6392 | 98.4177 | 710.3816 | 1.9003 | 449.0556 | 33.0027 | 49.5878 | 36.5023 | 78.7814 | 11.9906 | 110.1349 | 30.8421 | 8.0117 | 99.1358 | 80.5889 | 24.5 | 29.0196 | 86 | 31 | 1.0032 | 68.6274 | 101 | 7940 | 32.549 | 109.1309 | 34.729 | -0.0625 | 20.8125 | 0 | 42.5262 | 32.9219
9/28/2020 22:40:35.0 | 78.9226 | 1515 | 20 | 2501.3882 | 126.308 | 84.7183 | 97.8631 | 30.0134 | 31.9374 | 0.05102 | 107.0087 | 11.3084 | 68.8487 | 70.2618 | 66.8405 | 1.0012 | 99.279 | 287.5054 | 225.3857 | 98.1891 | 710.2897 | 1.8864 | 450.1729 | 33.0875 | 49.4979 | 36.4363 | 78.8434 | 12.0028 | 110.4728 | 30.9079 | 8.0646 | 98.9764 | 80.6254 | 24.5 | 29.0196 | 86 | 31 | 1.0006 | 68.2353 | 96 | 8140 | 32.549 | 109.7717 | 34.7473 | -0.125 | 19.875 | 0 | 43.1 | 33.0156
9/28/2020 22:40:36.0 | 78.9229 | 1516 | 20 | 2500.2881 | 126.5322 | 84.7384 | 97.888 | 30.0156 | 31.9451 | 0.05109 | 107.0087 | 11.3172 | 69.2769 | 70.5929 | 66.8712 | 0.99904 | 99.2762 | 288.4047 | 225.2167 | 98.1457 | 710.2489 | 1.8675 | 451.2343 | 33.1298 | 49.5546 | 36.3838 | 78.6017 | 11.9906 | 110.0497 | 30.8608 | 7.9305 | 98.8758 | 80.7726 | 24.5 | 28.6274 | 86 | 31 | 1.0012 | 68.6274 | 101 | 8140 | 32.549 | 109.1309 | 34.7382 | -0.1875 | 20.375 | 0 | 42.5446 | 32.9219
9/28/2020 22:40:37.0 | 78.9232 | 1517 | 20 | 2500.3264 | 126.4798 | 84.7595 | 97.9072 | 30.0324 | 31.9348 | 0.051 | 106.9564 | 11.322 | 69.2198 | 70.3481 | 66.9094 | 0.99886 | 99.2801 | 287.646 | 224.935 | 98.1705 | 710.2134 | 1.8365 | 448.8601 | 33.1167 | 49.7358 | 36.4956 | 78.7751 | 11.9861 | 110.1938 | 30.94 | 8.0478 | 98.8925 | 80.7789 | 24.5 | 29.0196 | 86 | 31 | 1.0015 | 68.6274 | 101 | 8160 | 32.549 | 108.8104 | 34.7656 | -0.25 | 20 | 0 | 42.8223 | 32.9219
9/28/2020 22:40:38.0 | 78.9234 | 1518 | 20 | 2498.338 | 126.4378 | 84.792 | 97.9181 | 30.013 | 31.9219 | 0.05263 | 107.0262 | 11.3356 | 69.4196 | 70.7579 | 66.9491 | 1.0267 | 99.2779 | 287.7584 | 224.9632 | 98.1347 | 710.2187 | 1.8215 | 449.3908 | 33.0793 | 49.5428 | 36.5023 | 78.7877 | 11.9731 | 109.7713 | 30.9011 | 8.0762 | 98.8422 | 80.9816 | 24.5 | 29.0196 | 86 | 31 | 0.99913 | 68.6274 | 97 | 8410 | 32.549 | 109.4513 | 34.6619 | -0.25 | 19.875 | 0 | 43.042 | 32.9219
9/28/2020 22:40:39.0 | 78.9237 | 1519 | 20 | 2501.6193 | 126.0424 | 84.7957 | 97.931 | 30.0163 | 31.9418 | 0.053 | 106.9826 | 11.3298 | 69.7621 | 70.8879 | 66.9922 | 1.0058 | 99.279 | 287.2244 | 225.0477 | 98.1395 | 710.1727 | 1.8064 | 450.5639 | 33.0192 | 49.7027 | 36.4431 | 78.4474 | 12.0035 | 109.8285 | 30.8017 | 8.0259 | 98.6912 | 80.7789 | 24.5 | 29.0196 | 86 | 31 | 0.99675 | 68.2353 | 100 | 7990 | 32.549 | 108.49 | 34.7778 | -0.25 | 18.625 | 0 | 43.7134 | 32.9219
9/28/2020 22:40:40.0 | 78.924 | 1520 | 20 | 2499.566 | 126.3148 | 84.8113 | 97.932 | 30.0249 | 31.9333 | 0.05215 | 106.9476 | 11.3298 | 69.1342 | 69.9892 | 67.0288 | 1.0015 | 99.2784 | 287.7303 | 225.5265 | 98.0927 | 710.0609 | 1.7688 | 447.4915 | 33.0634 | 49.6526 | 36.4566 | 78.8434 | 12.0043 | 110.08 | 31.0648 | 7.9962 | 98.4145 | 80.8407 | 24.5 | 28.6274 | 86 | 31 | 0.99977 | 68.2353 | 101 | 7920 | 32.549 | 108.8104 | 34.7778 | -0.25 | 18.125 | 0 | 44.4824 | 32.9219
9/28/2020 22:40:41.0 | 78.9243 | 1521 | 20 | 2502.6003 | 126.1134 | 84.7964 | 97.9245 | 30.0308 | 31.941 | 0.05081 | 106.9215 | 11.3288 | 69.3625 | 70.3398 | 67.0567 | 0.99744 | 99.2784 | 288.0956 | 225.1322 | 98.2793 | 709.9335 | 1.7818 | 448.6646 | 33.0507 | 49.6459 | 36.5023 | 78.9357 | 11.9952 | 110.4722 | 31.0058 | 8.071 | 98.4732 | 80.8344 | 24.5 | 29.0196 | 86 | 31 | 1.0004 | 68.6274 | 96 | 8210 | 32.549 | 109.7717 | 34.7534 | -0.25 | 19.5 | 0 | 44.4763 | 32.9219
9/28/2020 22:40:42.0 | 78.9246 | 1522 | 20 | 2500.6247 | 126.5327 | 84.7983 | 97.924 | 30.0289 | 31.9461 | 0.04983 | 106.9302 | 11.3424 | 69.02 | 69.8409 | 67.0722 | 1.0012 | 99.275 | 287.5335 | 224.6534 | 98.2559 | 709.8258 | 1.7973 | 451.3739 | 33.1344 | 49.6209 | 36.4161 | 79.1583 | 11.9861 | 109.9926 | 30.9281 | 8.0517 | 98.5906 | 80.901 | 24.5 | 28.6274 | 86 | 31 | 0.99852 | 68.6274 | 101 | 8160 | 32.549 | 109.1309 | 34.8358 | -0.1875 | 20.5625 | 0 | 44.3359 | 33.0156
9/28/2020 22:40:43.0 | 78.9248 | 1523 | 20 | 2500.6697 | 126.6076 | 84.7737 | 97.946 | 30.0135 | 31.933 | 0.05137 | 106.9564 | 11.3356 | 69.2483 | 70.0292 | 67.0763 | 1.0076 | 99.2807 | 287.1401 | 224.7097 | 98.4239 | 709.898 | 1.8122 | 448.1618 | 33.1547 | 49.6975 | 36.5091 | 78.985 | 11.9997 | 109.8302 | 30.9535 | 8.0066 | 98.7332 | 80.8407 | 24.5 | 28.6274 | 86 | 31 | 1.0012 | 68.6274 | 101 | 8210 | 32.549 | 108.8104 | 34.9457 | -0.1875 | 20.25 | 0 | 44.7144 | 32.9219
9/28/2020 22:40:44.0 | 78.9251 | 1524 | 20 | 2498.2277 | 126.4856 | 84.8139 | 97.9689 | 30.017 | 31.9255 | 0.0498 | 107 | 11.3424 | 69.2198 | 69.8242 | 67.0974 | 1.0017 | 99.2784 | 286.55 | 224.6252 | 98.2855 | 709.9439 | 1.8208 | 450.0053 | 33.088 | 49.6526 | 36.4633 | 79.0406 | 11.9845 | 109.6878 | 30.8032 | 8.1071 | 98.8422 | 80.9942 | 24.5 | 29.0196 | 86 | 31 | 0.99651 | 68.6274 | 97 | 8510 | 32.549 | 109.4513 | 34.8328 | -0.1875 | 20.5625 | 0 | 44.5435 | 32.9219
9/28/2020 22:40:45.0 | 78.9254 | 1525 | 20 | 2502.3367 | 126.2346 | 84.8486 | 98.0027 | 30.0119 | 31.9301 | 0.04967 | 107.0262 | 11.3405 | 69.2198 | 70.0292 | 67.1317 | 1.0078 | 99.2801 | 287.4773 | 225.2448 | 98.3819 | 710.1529 | 1.8062 | 450.2008 | 33.0814 | 49.601 | 36.4701 | 79.1886 | 11.9807 | 110.2778 | 30.7508 | 8.0671 | 98.8925 | 81.0496 | 24.5 | 29.0196 | 86 | 31 | 0.99998 | 68.6274 | 101 | 7970 | 32.549 | 108.8104 | 34.6497 | -0.3125 | 20.875 | 0 | 43.6371 | 32.9219
9/28/2020 22:40:46.0 | 78.9257 | 1526 | 20 | 2509.291 | 126.5673 | 84.812 | 98.0241 | 30.0002 | 31.9507 | 0.04758 | 107.0174 | 11.3288 | 69.4481 | 70.1639 | 67.1622 | 1.0092 | 99.2779 | 287.8989 | 225.611 | 98.3151 | 709.9742 | 1.7898 | 448.4411 | 33.2562 | 49.7874 | 36.3973 | 79.0709 | 11.9959 | 109.8273 | 30.7306 | 8.0207 | 99.0267 | 81.0798 | 24.5 | 29.0196 | 86 | 31 | 1.0016 | 68.6274 | 101 | 7940 | 32.549 | 109.1309 | 34.6039 | -0.1875 | 19.9375 | 0 | 43.8141 | 32.9219
9/28/2020 22:40:47.0 | 78.9259 | 1527 | 20 | 2503.0592 | 128.1471 | 84.8303 | 98.0204 | 29.9899 | 31.9669 | 0.04187 | 107.1135 | 11.3075 | 69.3054 | 70.9356 | 67.2016 | 0.99102 | 99.279 | 286.6343 | 225.0477 | 98.1223 | 710.1319 | 1.833 | 449.5584 | 33.5924 | 49.5811 | 36.4956 | 79.0216 | 11.9929 | 110.1926 | 30.94 | 8.1238 | 99.3203 | 81.1225 | 24.5 | 29.8039 | 86 | 31 | 0.9969 | 69.4118 | 97 | 8210 | 32.9412 | 109.7717 | 34.6558 | -0.25 | 19.4375 | 0 | 44.342 | 32.9219
9/28/2020 22:40:48.0 | 78.9262 | 1528 | 20 | 2501.5443 | 128.6204 | 84.8816 | 98.032 | 30.0095 | 31.9342 | 0.03968 | 107.192 | 11.3143 | 69.4481 | 70.6325 | 67.2379 | 1.0001 | 99.279 | 287.1963 | 224.8787 | 98.3213 | 709.8822 | 1.8791 | 450.5081 | 33.6944 | 49.7424 | 36.3312 | 78.9787 | 12.0073 | 110.1366 | 30.8944 | 8.2102 | 99.7481 | 81.0671 | 24.5 | 29.8039 | 86 | 31 | 0.99828 | 69.4118 | 103 | 8140 | 32.549 | 109.1309 | 34.8083 | -0.1875 | 21.625 | 0 | 42.9291 | 33.0156
9/28/2020 22:40:49.0 | 78.9265 | 1529 | 20 | 2503.5093 | 128.7 | 84.9195 | 98.0675 | 30.0034 | 31.9481 | 0.04083 | 107.2269 | 11.3143 | 69.2483 | 70.6738 | 67.2684 | 1.0092 | 99.2818 | 287.5054 | 224.6534 | 98.2125 | 710.0149 | 1.8811 | 448.4132 | 33.7404 | 49.5229 | 36.4498 | 78.9167 | 11.9944 | 109.8873 | 30.7239 | 8.1767 | 99.8487 | 81.0307 | 24.5 | 29.4118 | 86 | 31 | 1.0124 | 69.4118 | 98 | 8140 | 32.549 | 110.0922 | 34.8846 | -0.1875 | 19.5625 | 0 | 44.2993 | 32.9219
9/28/2020 22:40:50.0 | 78.9268 | 1530 | 20 | 2500.7659 | 128.8863 | 84.9823 | 98.0882 | 30.0094 | 31.9494 | 0.04128 | 107.2356 | 11.322 | 69.2769 | 70.1572 | 67.3003 | 0.99761 | 99.279 | 287.393 | 225.104 | 98.3399 | 709.9742 | 1.8698 | 451.5415 | 33.7541 | 49.4014 | 36.6074 | 79.0963 | 11.9997 | 110.3887 | 30.8099 | 8.129 | 99.7564 | 81.0798 | 24 | 29.8039 | 86 | 31 | 1.0022 | 69.4118 | 102 | 8210 | 32.549 | 108.8104 | 34.9365 | -0.1875 | 19.25 | 0 | 44.5221 | 32.9219
9/28/2020 22:40:51.0 | 78.9271 | 1531 | 20 | 2503.233 | 128.8944 | 84.9947 | 98.0973 | 30.025 | 31.9359 | 0.03866 | 107.2269 | 11.3337 | 69.02 | 70.3762 | 67.3555 | 1.0053 | 99.279 | 287.5335 | 224.8505 | 98.6648 | 709.8572 | 1.8959 | 448.3294 | 33.7891 | 49.5428 | 36.4566 | 79.1822 | 12.0043 | 110.2487 | 30.8488 | 8.1367 | 99.8906 | 81.2333 | 24.5 | 29.0196 | 86 | 31 | 0.99113 | 69.8039 | 98 | 8240 | 32.549 | 110.0922 | 35.0159 | -0.125 | 21.0625 | 0 | 43.4143 | 33.0156
9/28/2020 22:40:52.0 | 78.9273 | 1532 | 20 | 2503.8456 | 128.9378 | 84.9865 | 98.0995 | 30.0177 | 31.9481 | 0.03981 | 107.2618 | 11.3337 | 69.2198 | 70.3746 | 67.408 | 1.0005 | 99.2796 | 287.112 | 224.5689 | 98.5857 | 709.7653 | 1.9276 | 449.5025 | 33.8058 | 49.7159 | 36.4956 | 79.0026 | 12.0157 | 109.9411 | 30.8151 | 8.187 | 100.0332 | 81.2207 | 24.5 | 29.4118 | 86 | 31 | 1 | 69.8039 | 98 | 8160 | 32.549 | 110.0922 | 34.6832 | -0.125 | 20.875 | 0 | 42.8284 | 32.9219
9/28/2020 22:40:53.0 | 78.9276 | 1533 | 20 | 2499.0444 | 129.153 | 85.0336 | 98.1437 | 30.0178 | 31.9259 | 0.04134 | 107.2356 | 11.3288 | 69.1912 | 70.0758 | 67.4581 | 1.0008 | 99.2773 | 286.9434 | 224.9068 | 98.2669 | 709.7757 | 1.9238 | 447.5194 | 33.7992 | 49.5811 | 36.4566 | 79.1202 | 11.999 | 110.1069 | 31.2016 | 8.1535 | 100.0584 | 81.3314 | 24.5 | 29.4118 | 86 | 31 | 1.0008 | 69.4118 | 102 | 7800 | 32.549 | 108.8104 | 34.8877 | -0.125 | 20.8125 | 0 | 42.9138 | 32.9219
9/28/2020 22:40:54.0 | 78.9279 | 1534 | 20 | 2502.1129 | 128.8627 | 85.071 | 98.1508 | 30.0233 | 31.9282 | 0.04171 | 107.192 | 11.3278 | 69.0485 | 70.507 | 67.5134 | 0.99655 | 99.279 | 287.927 | 224.8505 | 98.2607 | 709.735 | 1.9001 | 450.8433 | 33.7647 | 49.6776 | 36.4566 | 79.2125 | 11.9899 | 110.0246 | 30.8286 | 8.1303 | 99.9997 | 81.2333 | 24.5 | 29.8039 | 86 | 31 | 1.0036 | 69.4118 | 102 | 8090 | 32.549 | 109.7717 | 34.9945 | -0.125 | 19.8125 | 0 | 43.6035 | 32.9219
9/28/2020 22:40:55.0 | 78.9282 | 1535 | 20 | 2501.7496 | 129.0856 | 85.0856 | 98.1509 | 30.0218 | 31.9513 | 0.04055 | 107.1396 | 11.3172 | 69.1056 | 70.5003 | 67.5623 | 1.0079 | 99.2807 | 287.4492 | 224.6534 | 98.3385 | 709.4748 | 1.9005 | 448.2177 | 33.8182 | 49.6578 | 36.4363 | 79.1442 | 11.9937 | 110.3904 | 30.8608 | 8.0658 | 99.9493 | 81.2634 | 24 | 29.4118 | 86 | 31 | 1.0019 | 69.4118 | 101 | 8160 | 32.549 | 109.7717 | 34.8663 | -0.1875 | 20 | 0 | 43.3441 | 32.9219
9/28/2020 22:40:56.0 | 78.9284 | 1536 | 20 | 2500.0777 | 129.3853 | 85.1074 | 98.1661 | 30.0309 | 31.9268 | 0.03942 | 107.1135 | 11.3269 | 68.9058 | 70.353 | 67.6118 | 1.0031 | 99.2801 | 286.7467 | 224.3999 | 98.2965 | 709.3014 | 1.9087 | 449.3349 | 33.874 | 49.8706 | 36.3703 | 79.0519 | 11.9845 | 110.754 | 30.8151 | 8.1238 | 99.8906 | 81.2999 | 24 | 29.4118 | 86 | 31 | 1.0054 | 69.4118 | 98 | 8310 | 32.549 | 110.0922 | 34.8206 | -0.0625 | 19.1875 | 0 | 44.5007 | 32.9219
9/28/2020 22:40:57.0 | 78.9287 | 1537 | 20 | 2496.9677 | 129.2178 | 85.1131 | 98.1559 | 30.0292 | 31.9371 | 0.03923 | 107.0611 | 11.3278 | 69.1342 | 69.9659 | 67.6713 | 1.0186 | 99.2796 | 286.2409 | 223.7239 | 98.4707 | 709.1647 | 1.9081 | 448.8043 | 33.7951 | 49.7476 | 36.5091 | 79.378 | 11.9959 | 110.9215 | 30.8473 | 8.1702 | 99.8487 | 81.3314 | 24 | 29.0196 | 86 | 31 | 0.998 | 69.4118 | 102 | 8040 | 32.549 | 109.4513 | 34.787 | -0.125 | 19.625 | 0 | 44.2871 | 32.9219
9/28/2020 22:40:58.0 | 78.929 | 1538 | 20 | 2502.1278 | 128.6207 | 85.1317 | 98.1976 | 30.0374 | 31.9195 | 0.04078 | 107.0349 | 11.324 | 69.0485 | 69.8675 | 67.7161 | 1.0062 | 99.2796 | 286.831 | 224.428 | 98.4535 | 709.0215 | 1.9103 | 448.106 | 33.6995 | 49.9354 | 36.4821 | 79.3111 | 11.9937 | 110.3893 | 30.9856 | 8.1213 | 99.8403 | 81.3062 | 24 | 29.0196 | 86 | 31 | 1.0084 | 69.4118 | 102 | 8040 | 32.549 | 109.7717 | 34.729 | -0.0625 | 18.875 | 0 | 44.2596 | 33.0156
9/28/2020 22:40:59.0 | 78.9293 | 1539 | 20 | 2501.2487 | 128.9406 | 85.1774 | 98.1933 | 30.0326 | 31.9196 | 0.03918 | 107.1135 | 11.3191 | 69.0485 | 69.9742 | 67.7654 | 1.0058 | 99.2784 | 286.8872 | 224.5689 | 98.4177 | 708.9045 | 1.8959 | 450.4522 | 33.7734 | 49.7424 | 36.3838 | 79.4223 | 11.9883 | 110.4162 | 30.8421 | 8.0878 | 99.8655 | 81.3615 | 24 | 29.0196 | 86 | 31 | 0.99519 | 69.8039 | 98 | 8190 | 32.549 | 110.7407 | 34.6558 | -0.125 | 20.1875 | 0 | 43.811 | 33.0156
9/28/2020 22:41:00.0 | 78.9296 | 1540 | 20 | 2500.9012 | 129.2276 | 85.2398 | 98.2159 | 30.0347 | 31.9169 | 0.03779 | 107.096 | 11.322 | 69.0485 | 70.1207 | 67.8179 | 1.0051 | 99.2801 | 286.6062 | 224.5689 | 98.6105 | 708.727 | 1.8859 | 448.0222 | 33.8439 | 49.9486 | 36.5226 | 79.1759 | 11.9709 | 110.3338 | 31.2083 | 8.0813 | 99.9242 | 81.393 | 24 | 29.4118 | 87 | 31 | 0.99327 | 69.4118 | 102 | 8160 | 32.549 | 109.4513 | 34.8114 | -0.125 | 20 | 0 | 43.9056 | 32.9219
9/28/2020 22:41:01.0 | 78.9298 | 1541 | 20 | 2501.3667 | 129.3568 | 85.2301 | 98.2441 | 30.0267 | 31.9256 | 0.03827 | 107 | 11.3181 | 68.9629 | 69.9192 | 67.8546 | 0.9994 | 99.2796 | 287.112 | 224.0337 | 98.5265 | 708.5024 | 1.8948 | 450.0612 | 33.884 | 49.8072 | 36.4431 | 79.435 | 11.9807 | 110.3613 | 30.9079 | 8.2128 | 99.9158 | 81.3678 | 24 | 29.0196 | 87 | 31 | 0.9919 | 69.4118 | 102 | 7850 | 32.549 | 109.4513 | 34.6344 | -0.25 | 19.4375 | 0 | 44.3237 | 32.9219
9/28/2020 22:41:02.0 | 78.9301 | 1542 | 20 | 2499.089 | 129.5764 | 85.2191 | 98.2445 | 30.0207 | 31.9344 | 0.03896 | 107.0349 | 11.3075 | 69.0771 | 70.3696 | 67.8805 | 0.99922 | 99.2784 | 286.3252 | 223.6112 | 98.5141 | 708.3552 | 1.924 | 448.497 | 33.9106 | 49.8971 | 36.4633 | 79.718 | 11.9952 | 110.3601 | 30.8944 | 8.1999 | 99.8906 | 81.3867 | 24 | 29.4118 | 87 | 31 | 1.0119 | 69.8039 | 98 | 8090 | 32.549 | 109.7717 | 34.9457 | -0.25 | 19.875 | 0 | 44.4061 | 32.9219
9/28/2020 22:41:03.0 | 78.9304 | 1543 | 20 | 2500.0022 | 129.2262 | 85.2586 | 98.2642 | 30.0093 | 31.9376 | 0.04063 | 107.0611 | 11.3007 | 69.4481 | 70.2021 | 67.9013 | 0.99601 | 99.2812 | 286.55 | 224.2027 | 98.5747 | 708.2016 | 1.9386 | 448.2456 | 33.8314 | 49.8072 | 36.4228 | 79.5336 | 12.0066 | 109.6907 | 30.9602 | 8.1032 | 100.0081 | 81.447 | 24 | 29.8039 | 87 | 31 | 0.99254 | 69.4118 | 102 | 7820 | 32.549 | 108.8104 | 34.9304 | -0.25 | 20.5625 | 0 | 44.1376 | 32.9219
9/28/2020 22:41:04.0 | 78.9307 | 1544 | 20 | 2498.7903 | 129.0786 | 85.307 | 98.2772 | 30.0112 | 31.9325 | 0.04223 | 107.0611 | 11.2997 | 69.1912 | 70.0541 | 67.9223 | 0.9912 | 99.2796 | 286.5781 | 223.8365 | 98.4597 | 708.1818 | 1.9076 | 451.4857 | 33.7763 | 49.8905 | 36.4498 | 79.5639 | 11.9815 | 109.8571 | 30.5736 | 8.1045 | 100.0081 | 81.5703 | 24.5 | 29.4118 | 87 | 31 | 1.0082 | 69.8039 | 102 | 8040 | 32.549 | 108.8104 | 34.8602 | -0.25 | 19.75 | 0 | 44.3085 | 33.0156
9/28/2020 22:41:05.0 | 78.9309 | 1545 | 20 | 2501.9424 | 128.964 | 85.3198 | 98.2761 | 30.0279 | 31.9355 | 0.04242 | 107.0785 | 11.2997 | 69.3054 | 70.5285 | 67.9297 | 0.99779 | 99.2807 | 286.8029 | 223.7239 | 98.4177 | 708.2225 | 1.8718 | 450.2287 | 33.7889 | 49.7424 | 36.5023 | 79.5209 | 11.9982 | 110.0823 | 30.9467 | 8.1135 | 99.9577 | 81.4232 | 24 | 29.4118 | 87 | 31 | 1.0099 | 69.4118 | 98 | 8160 | 32.549 | 109.7717 | 34.9396 | -0.25 | 20 | 0 | 43.9301 | 33.0156
9/28/2020 22:41:06.0 | 78.9312 | 1546 | 20 | 2499.6168 | 129.3079 | 85.3311 | 98.2887 | 30.0238 | 31.9366 | 0.04344 | 107.0873 | 11.2987 | 69.4767 | 69.7373 | 67.9443 | 1.0053 | 99.2807 | 286.4938 | 224.2027 | 98.5203 | 708.2435 | 1.9083 | 448.4411 | 33.8475 | 49.8522 | 36.4768 | 79.7243 | 12.0051 | 109.9422 | 30.9535 | 8.1831 | 99.9326 | 81.4975 | 24 | 29.4118 | 87 | 31 | 1.0027 | 69.8039 | 102 | 8160 | 32.549 | 108.8104 | 34.9609 | -0.25 | 20 | 0 | 43.985 | 32.9219
9/28/2020 22:41:07.0 | 78.9315 | 1547 | 20 | 2500.5422 | 129.0827 | 85.3694 | 98.3222 | 30.0275 | 31.9242 | 0.04702 | 107.0785 | 11.3065 | 69.2198 | 69.4677 | 67.9685 | 0.99761 | 99.2801 | 286.7748 | 224.0337 | 98.4597 | 708.2737 | 1.9225 | 450.4801 | 33.8011 | 49.7358 | 36.5158 | 79.2681 | 11.9853 | 109.9697 | 31.0447 | 8.1535 | 99.941 | 81.5829 | 24 | 29.4118 | 87 | 31 | 0.98833 | 69.4118 | 102 | 7940 | 32.549 | 108.8104 | 34.9548 | -0.125 | 20.3125 | 0 | 44.0369 | 33.0156
9/28/2020 22:41:08.0 | 78.9318 | 1548 | 20 | 2502.3121 | 129.0323 | 85.394 | 98.3109 | 30.0138 | 31.9335 | 0.04897 | 107.0524 | 11.3162 | 69.2198 | 70.1173 | 67.995 | 0.99975 | 99.2767 | 286.55 | 223.8647 | 98.5437 | 708.35 | 1.9364 | 449.726 | 33.8139 | 49.6194 | 36.5616 | 79.5512 | 11.9921 | 109.9943 | 30.9265 | 8.1509 | 99.9913 | 81.5766 | 24 | 29.4118 | 87 | 31 | 1.0032 | 69.4118 | 98 | 8070 | 32.549 | 109.7717 | 34.9609 | -0.1875 | 20.8125 | 0 | 43.4845 | 33.0156
9/28/2020 22:41:09.0 | 78.9321 | 1549 | 20 | 2499.1988 | 129.5636 | 85.426 | 98.3115 | 30.0127 | 31.9272 | 0.04874 | 107.0785 | 11.3181 | 69.0485 | 69.8775 | 68.0524 | 1.0201 | 99.2807 | 285.9599 | 223.1887 | 98.4659 | 708.2685 | 1.9517 | 448.7763 | 33.9088 | 49.8455 | 36.404 | 79.6687 | 12.0058 | 110.1663 | 30.8944 | 8.1612 | 100.0248 | 81.7728 | 24.5 | 29.8039 | 87 | 31 | 0.99785 | 69.8039 | 102 | 7870 | 32.549 | 108.8104 | 35.022 | -0.25 | 20.1875 | 0 | 43.5028 | 32.9219
9/28/2020 22:41:10.0 | 78.9323 | 1550 | 20 | 2498.8373 | 129.156 | 85.4178 | 98.3293 | 30.0081 | 31.9416 | 0.05004 | 107.0087 | 11.3288 | 69.1056 | 70.1373 | 68.1078 | 0.99476 | 99.2796 | 285.707 | 223.2732 | 98.5685 | 708.3552 | 1.9269 | 451.4857 | 33.7972 | 49.9552 | 36.3582 | 79.5765 | 11.9868 | 110.0531 | 30.9011 | 8.1767 | 99.9913 | 81.632 | 24.5 | 29.4118 | 87 | 31 | 1.0028 | 69.4118 | 102 | 8070 | 32.549 | 108.8104 | 34.9945 | -0.25 | 19.625 | 0 | 43.9514 | 33.0156
9/28/2020 22:41:11.0 | 78.9326 | 1551 | 20 | 2501.3606 | 128.9871 | 85.425 | 98.3612 | 30.0267 | 31.9077 | 0.04903 | 107.1047 | 11.3065 | 69.02 | 70.4524 | 68.1581 | 1.0024 | 99.2779 | 286.831 | 224.0337 | 98.7192 | 708.2633 | 1.9236 | 450.2008 | 33.7871 | 49.9619 | 36.5023 | 79.5336 | 11.9876 | 110.2475 | 31.0648 | 8.2076 | 99.9745 | 81.6684 | 24 | 29.8039 | 87 | 31 | 0.99846 | 69.4118 | 98 | 8190 | 32.549 | 109.7717 | 35.1624 | -0.3125 | 20.6875 | 0 | 42.9657 | 33.0156
9/28/2020 22:41:12.0 | 78.9329 | 1552 | 20 | 2496.9664 | 129.4477 | 85.4366 | 98.3975 | 30.0193 | 31.9053 | 0.04762 | 107.0873 | 11.323 | 68.9058 | 69.9642 | 68.2053 | 1.0085 | 99.2796 | 285.2573 | 223.1324 | 98.8637 | 708.2278 | 1.9309 | 447.7708 | 33.8482 | 49.6526 | 36.5091 | 79.5336 | 11.9762 | 109.9131 | 30.9079 | 8.0994 | 100.0752 | 81.6257 | 24.5 | 29.8039 | 87 | 31 | 0.98967 | 69.8039 | 102 | 8140 | 32.549 | 109.1309 | 35.1471 | -0.1875 | 20.625 | 0 | 43.1976 | 32.9219
9/28/2020 22:41:13.0 | 78.9332 | 1553 | 20 | 2502.5243 | 129.0401 | 85.4355 | 98.4095 | 30.0321 | 31.9193 | 0.04848 | 107.0698 | 11.323 | 69.1342 | 70.3315 | 68.249 | 1.0111 | 99.2818 | 285.7913 | 223.752 | 98.6648 | 708.187 | 1.9316 | 450.0053 | 33.8167 | 49.7491 | 36.4566 | 79.5272 | 11.9891 | 110.3635 | 30.9535 | 8.2141 | 100.1171 | 81.7237 | 24.5 | 29.4118 | 87 | 31 | 1.0098 | 69.8039 | 102 | 7970 | 32.549 | 108.8104 | 35.0403 | -0.1875 | 20.5 | 0 | 43.2159 | 32.9219
9/28/2020 22:41:14.0 | 78.9334 | 1554 | 20 | 2499.9568 | 129.4099 | 85.4558 | 98.4125 | 30.0206 | 31.9306 | 0.04957 | 107.0611 | 11.323 | 69.4767 | 70.0641 | 68.2776 | 0.99102 | 99.2818 | 285.9037 | 223.3859 | 98.6401 | 708.304 | 1.9386 | 449.5025 | 33.8788 | 49.8257 | 36.5023 | 79.4526 | 11.9997 | 110.2235 | 30.9265 | 8.2515 | 100.1255 | 81.6194 | 24.5 | 29.4118 | 87 | 31 | 1.0079 | 69.8039 | 98 | 8120 | 32.549 | 109.7717 | 35.0647 | -0.1875 | 20.9375 | 0 | 42.5903 | 32.9219
9/28/2020 22:41:15.0 | 78.9337 | 1555 | 20 | 2500.5578 | 129.4891 | 85.4919 | 98.4429 | 30.0149 | 31.9265 | 0.04957 | 107.0349 | 11.3327 | 69.2198 | 69.9409 | 68.3187 | 0.9871 | 99.2796 | 286.4095 | 223.6112 | 98.8093 | 708.2633 | 1.922 | 449.8377 | 33.9104 | 49.8006 | 36.5549 | 79.478 | 11.9663 | 110.2492 | 30.9011 | 8.1806 | 100.0836 | 81.6684 | 24.5 | 29.8039 | 87 | 31 | 1.0051 | 69.4118 | 102 | 7920 | 32.549 | 109.1309 | 35.0189 | -0.25 | 20.1875 | 0 | 43.0969 | 33.0156
9/28/2020 22:41:16.0 | 78.934 | 1556 | 20 | 2499.1272 | 129.3571 | 85.5279 | 98.4788 | 30.0168 | 31.9336 | 0.04648 | 107.0611 | 11.3472 | 69.0485 | 69.9576 | 68.3346 | 1.0126 | 99.2796 | 285.988 | 223.2732 | 98.6648 | 708.1923 | 1.9172 | 450.6757 | 33.8557 | 49.9552 | 36.4633 | 79.5765 | 11.9655 | 110.1372 | 30.8488 | 8.0903 | 100.0668 | 81.632 | 24.5 | 29.4118 | 87 | 31 | 1.0006 | 69.4118 | 102 | 8090 | 32.549 | 109.1309 | 35.0861 | -0.125 | 19.75 | 0 | 43.2007 | 33.0156
9/28/2020 22:41:17.0 | 78.9343 | 1557 | 20 | 2498.6448 | 129.1251 | 85.5091 | 98.4954 | 30.0299 | 31.9398 | 0.04656 | 107.0611 | 11.3385 | 69.1342 | 70.1888 | 68.3628 | 1.0044 | 99.2801 | 286.831 | 223.8084 | 98.7192 | 708.1411 | 1.9001 | 449.726 | 33.7865 | 49.8072 | 36.3973 | 79.6814 | 11.983 | 110.2778 | 30.9079 | 8.0658 | 100.0081 | 81.6684 | 24 | 29.4118 | 87 | 31 | 0.9937 | 69.4118 | 98 | 8160 | 32.549 | 109.7717 | 35.1898 | -0.1875 | 19.8125 | 0 | 42.868 | 33.0156
9/28/2020 22:41:18.0 | 78.9346 | 1558 | 20 | 2498.0185 | 128.7784 | 85.4888 | 98.5021 | 30.0098 | 31.9563 | 0.04938 | 107.0087 | 11.3463 | 69.1342 | 69.5029 | 68.3699 | 1.001 | 99.2807 | 285.7632 | 222.9915 | 98.7068 | 708.0136 | 1.8873 | 448.9439 | 33.6874 | 49.6909 | 36.4956 | 79.6687 | 11.9853 | 110.2224 | 30.8421 | 8.1174 | 99.9493 | 81.7602 | 24 | 29.0196 | 87 | 31 | 0.99944 | 69.4118 | 102 | 8140 | 32.549 | 108.8104 | 35.1166 | -0.125 | 19.4375 | 0 | 43.3868 | 32.9219
9/28/2020 22:41:19.0 | 78.9348 | 1559 | 20 | 2501.3655 | 128.4986 | 85.484 | 98.522 | 30.0088 | 31.9577 | 0.04717 | 107.0262 | 11.3327 | 69.2198 | 70.4722 | 68.3685 | 0.9994 | 99.2796 | 286.2128 | 223.1606 | 98.8032 | 708.2382 | 1.872 | 448.2456 | 33.6592 | 49.8455 | 36.6276 | 79.6195 | 12.0202 | 110.7534 | 30.8421 | 8.187 | 99.8235 | 81.7854 | 24 | 29.4118 | 87 | 31 | 1.0047 | 69.4118 | 101 | 7970 | 32.549 | 109.1309 | 35.0769 | -0.0625 | 18.375 | 0 | 44.5038 | 33.0156
9/28/2020 22:41:20.0 | 78.9351 | 1560 | 20 | 2499.4329 | 128.7881 | 85.4734 | 98.5276 | 30.03 | 31.9476 | 0.04668 | 106.9913 | 11.3337 | 69.1912 | 69.8425 | 68.3648 | 1.0065 | 99.279 | 285.5946 | 222.8789 | 98.6896 | 708.2121 | 1.8886 | 449.7819 | 33.709 | 49.6725 | 36.3838 | 79.7497 | 12.0051 | 110.6968 | 30.9804 | 8.1213 | 99.7816 | 81.7048 | 24 | 29.0196 | 87 | 31 | 1.0019 | 69.4118 | 98 | 8330 | 32.549 | 110.4202 | 34.8145 | -0.1875 | 19.25 | 0 | 44.1315 | 33.0156
9/28/2020 22:41:21.0 | 78.9354 | 1561 | 20 | 2500.3548 | 128.9512 | 85.492 | 98.5361 | 30.0418 | 31.9453 | 0.04841 | 106.9913 | 11.3327 | 69.2769 | 69.9142 | 68.38 | 0.9937 | 99.2801 | 285.5664 | 223.245 | 98.8575 | 708.3447 | 1.8948 | 448.3294 | 33.7641 | 49.8522 | 36.5549 | 79.478 | 11.9724 | 110.5859 | 30.9011 | 8.1419 | 99.8403 | 81.8155 | 24.5 | 29.0196 | 87 | 31 | 0.99153 | 69.4118 | 102 | 7970 | 32.549 | 109.7717 | 34.79 | -0.0625 | 19.6875 | 0 | 44.2841 | 33.0156
9/28/2020 22:41:22.0 | 78.9357 | 1562 | 20 | 2500.8682 | 128.9804 | 85.5006 | 98.5581 | 30.0416 | 31.9459 | 0.0492 | 107.0174 | 11.3472 | 69.3911 | 70.3033 | 68.3922 | 1.0046 | 99.279 | 285.8194 | 222.9352 | 99.0502 | 708.3145 | 1.9125 | 449.6422 | 33.7787 | 49.8006 | 36.6209 | 79.478 | 11.9823 | 110.2487 | 30.9535 | 8.111 | 99.9074 | 81.8281 | 24 | 29.0196 | 87 | 31 | 0.99004 | 69.8039 | 102 | 8090 | 32.549 | 109.4513 | 34.6954 | -0.125 | 20.3125 | 0 | 44.1742 | 32.9219
9/28/2020 22:41:23.0 | 78.9359 | 1563 | 20 | 2500.8166 | 129.1866 | 85.5187 | 98.585 | 30.0259 | 31.9506 | 0.04838 | 107.0436 | 11.3434 | 69.5052 | 69.7924 | 68.3955 | 0.98639 | 99.2801 | 285.988 | 222.9352 | 98.6882 | 708.3395 | 1.895 | 449.9494 | 33.832 | 49.9803 | 36.4956 | 79.1569 | 11.9769 | 110.0257 | 30.7695 | 8.1922 | 100.0081 | 81.9072 | 24 | 29.0196 | 87 | 31 | 0.99416 | 69.4118 | 98 | 8190 | 32.549 | 110.0922 | 34.787 | -0.0625 | 20 | 0 | 44.2963 | 33.0156
9/28/2020 22:41:24.0 | 78.9362 | 1564 | 20 | 2499.0534 | 129.3123 | 85.5415 | 98.5804 | 30.036 | 31.9404 | 0.04772 | 107.0524 | 11.3569 | 68.9914 | 70.3364 | 68.411 | 1.0042 | 99.2801 | 286.5781 | 222.9634 | 98.8761 | 708.4367 | 1.8844 | 447.7708 | 33.8411 | 50.0782 | 36.4108 | 79.5955 | 11.9716 | 110.2498 | 30.869 | 8.169 | 100.0165 | 81.8771 | 24 | 29.4118 | 87 | 31 | 1.009 | 69.4118 | 102 | 8120 | 32.549 | 109.1309 | 34.9579 | -0.1875 | 19.75 | 0 | 44.3268 | 33.0156
9/28/2020 22:41:25.0 | 78.9365 | 1565 | 20 | 2499.6862 | 128.8811 | 85.5546 | 98.6089 | 30.0261 | 31.9534 | 0.05075 | 107.0436 | 11.3637 | 69.1912 | 69.8859 | 68.4336 | 1.0204 | 99.2801 | 285.7351 | 222.4846 | 98.8217 | 708.3802 | 1.8562 | 449.6422 | 33.7367 | 49.9685 | 36.5481 | 79.5892 | 11.9701 | 110.1097 | 31.1762 | 8.0839 | 99.9997 | 81.7602 | 24 | 29.4118 | 87 | 31 | 0.99342 | 69.8039 | 101 | 7940 | 32.549 | 108.8104 | 34.9121 | -0.25 | 19.9375 | 0 | 44.4824 | 33.0156
9/28/2020 22:41:26.0 | 78.9368 | 1566 | 20 | 2502.3105 | 129.044 | 85.5352 | 98.6136 | 30.0372 | 31.9664 | 0.05023 | 107.0349 | 11.3569 | 68.9914 | 70.0741 | 68.4588 | 0.99655 | 99.279 | 285.2854 | 222.7099 | 98.9477 | 708.4262 | 1.8574 | 450.145 | 33.8148 | 49.9486 | 36.5549 | 79.5209 | 11.9769 | 110.1926 | 30.9467 | 8.1329 | 100.0836 | 81.8645 | 24.5 | 29.4118 | 87 | 31 | 1.0048 | 69.4118 | 98 | 8120 | 32.549 | 109.7717 | 34.8816 | -0.25 | 20.375 | 0 | 43.5455 | 33.0156
9/28/2020 22:41:27.0 | 78.9371 | 1567 | 20 | 2500.1142 | 129.2971 | 85.4695 | 98.6383 | 30.0311 | 31.9607 | 0.0506 | 107.0349 | 11.3453 | 69.0771 | 69.9909 | 68.4746 | 0.9912 | 99.2796 | 285.1449 | 222.5409 | 98.9057 | 708.4669 | 1.8534 | 448.3853 | 33.8514 | 49.9037 | 36.4498 | 79.4287 | 12.0066 | 110.0251 | 31.1105 | 8.1883 | 100.0165 | 81.7665 | 24.5 | 29.4118 | 87 | 31 | 0.99574 | 69.4118 | 102 | 7970 | 32.549 | 109.1309 | 34.8633 | 0 | 19.4375 | 0 | 44.1071 | 32.9219
9/28/2020 22:41:28.0 | 78.9373 | 1568 | 20 | 2500.532 | 129.1169 | 85.4325 | 98.6536 | 30.0289 | 31.9477 | 0.05206 | 107.0174 | 11.3463 | 69.1912 | 69.6988 | 68.4639 | 1.0023 | 99.2801 | 285.6227 | 222.5972 | 98.8575 | 708.5536 | 1.8308 | 450.8712 | 33.804 | 49.9552 | 36.6141 | 79.4287 | 12.0028 | 109.7456 | 30.9535 | 8.1483 | 99.9242 | 81.8708 | 24.5 | 29.4118 | 87 | 31 | 1.0055 | 69.4118 | 102 | 8160 | 32.549 | 108.8104 | 34.9029 | -0.1875 | 19.875 | 0 | 43.988 | 32.9219
9/28/2020 22:41:29.0 | 78.9376 | 1569 | 20 | 2499.2576 | 128.8516 | 85.4259 | 98.6558 | 30.0167 | 31.9436 | 0.0516 | 107 | 11.3443 | 69.1056 | 69.8208 | 68.4721 | 1.0028 | 99.2796 | 285.8194 | 222.8789 | 98.9539 | 708.4722 | 1.8669 | 450.2008 | 33.7232 | 50.0068 | 36.4566 | 79.4287 | 11.9952 | 110.0251 | 31.0058 | 8.1058 | 99.9577 | 81.8708 | 24 | 29.4118 | 87 | 31 | 0.99394 | 69.8039 | 98 | 8190 | 32.549 | 109.4513 | 34.8633 | -0.1875 | 20.3125 | 0 | 43.3319 | 33.0156
9/28/2020 22:41:30.0 | 78.9379 | 1570 | 20 | 2499.1371 | 129.0008 | 85.3996 | 98.6592 | 30.0152 | 31.9317 | 0.04965 | 107.0349 | 11.3385 | 69.2769 | 69.6487 | 68.492 | 0.99031 | 99.279 | 285.5946 | 222.5691 | 98.9539 | 708.5536 | 1.8647 | 448.2736 | 33.7606 | 49.7491 | 36.5091 | 79.4287 | 11.9792 | 110.3047 | 30.9535 | 8.1355 | 100.0165 | 81.8218 | 24.5 | 29.8039 | 87 | 31 | 0.99956 | 69.8039 | 102 | 8190 | 32.549 | 108.8104 | 34.9884 | -0.25 | 20.4375 | 0 | 43.0389 | 32.9219
9/28/2020 22:41:31.0 | 78.9382 | 1571 | 20 | 2500.0136 | 128.9011 | 85.4249 | 98.675 | 30.0032 | 31.9548 | 0.05077 | 107.0524 | 11.3443 | 69.1056 | 69.6135 | 68.5306 | 1.003 | 99.2779 | 284.4705 | 221.8931 | 99.0626 | 708.6141 | 1.8456 | 448.3294 | 33.7464 | 50.02 | 36.4296 | 79.3428 | 11.9975 | 110.6677 | 31.0193 | 8.1947 | 100.0919 | 81.9437 | 24.5 | 29.4118 | 87 | 31 | 0.99702 | 69.4118 | 102 | 7920 | 32.549 | 109.1309 | 34.9884 | -0.25 | 20.8125 | 0 | 42.984 | 33.0156
9/28/2020 22:41:32.0 | 78.9384 | 1572 | 20 | 2501.7928 | 129.1221 | 85.413 | 98.6911 | 30.0103 | 31.9493 | 0.05101 | 107.0524 | 11.3521 | 69.1056 | 69.1971 | 68.5708 | 0.99851 | 99.2812 | 285.2011 | 222.1747 | 98.8217 | 708.6811 | 1.8277 | 449.5584 | 33.8283 | 49.8139 | 36.4633 | 79.4906 | 11.983 | 110.475 | 30.6529 | 8.1715 | 100.1171 | 81.9261 | 24.5 | 29.4118 | 87 | 31 | 0.99355 | 69.8039 | 98 | 8210 | 32.549 | 110.0922 | 34.8206 | -0.1875 | 20.125 | 0 | 42.9596 | 33.0156
9/28/2020 22:41:33.0 | 78.9387 | 1573 | 20 | 2497.2467 | 129.4171 | 85.3835 | 98.7199 | 30.0285 | 31.9581 | 0.05238 | 107.0524 | 11.356 | 68.8202 | 69.6872 | 68.5865 | 1.0024 | 99.2796 | 284.6953 | 222.4001 | 98.9477 | 708.6811 | 1.835 | 448.7205 | 33.844 | 49.9486 | 36.5158 | 79.2252 | 11.9868 | 110.2772 | 30.7374 | 8.1638 | 100.0165 | 81.8771 | 24.5 | 29.4118 | 87 | 31 | 1.0089 | 69.4118 | 102 | 7900 | 32.549 | 109.4513 | 34.8938 | -0.25 | 20 | 0 | 43.2556 | 32.9219
9/28/2020 22:41:34.0 | 78.939 | 1574 | 20 | 2499.7824 | 128.9738 | 85.4283 | 98.717 | 30.0193 | 31.9504 | 0.05069 | 107.0349 | 11.3637 | 68.9914 | 70.2104 | 68.5879 | 1.0023 | 99.2812 | 285.4259 | 222.2029 | 98.8575 | 708.7113 | 1.8235 | 449.726 | 33.7623 | 49.9552 | 36.5023 | 79.3301 | 11.9937 | 110.5591 | 30.8488 | 8.089 | 100.0668 | 81.9135 | 24.5 | 29.4118 | 87 | 31 | 0.99718 | 69.8039 | 102 | 8090 | 32.549 | 109.1309 | 34.8969 | -0.1875 | 20.375 | 0 | 43.3136 | 33.0156
9/28/2020 22:41:35.0 | 78.9393 | 1575 | 20 | 2498.5754 | 128.7615 | 85.3986 | 98.725 | 30.0331 | 31.9456 | 0.0509 | 107.0524 | 11.3705 | 68.9914 | 69.9442 | 68.5999 | 0.99316 | 99.2807 | 284.9482 | 222.1184 | 99.1293 | 708.7625 | 1.8046 | 451.4857 | 33.6905 | 49.9884 | 36.4633 | 79.6575 | 11.9747 | 110.7546 | 30.8824 | 8.1754 | 99.9745 | 82.0242 | 24 | 29.0196 | 87 | 31 | 1.0062 | 69.4118 | 98 | 8260 | 32.549 | 110.0922 | 34.9396 | -0.25 | 19.25 | 0 | 43.1946 | 33.0156
9/28/2020 22:41:36.0 | 78.9396 | 1576 | 20 | 2501.9618 | 128.3151 | 85.4082 | 98.7367 | 30.0109 | 31.9666 | 0.05058 | 106.9913 | 11.3734 | 69.0485 | 69.9642 | 68.6176 | 1.0026 | 99.2801 | 285.6789 | 222.4282 | 99.1341 | 708.8492 | 1.7942 | 450.3684 | 33.6192 | 49.8905 | 36.5751 | 79.0216 | 11.9724 | 111.0061 | 30.7306 | 8.1367 | 99.8319 | 81.9814 | 24 | 29.0196 | 87 | 31 | 1.0044 | 69.4118 | 101 | 8260 | 32.549 | 109.4513 | 34.668 | -0.1875 | 18.0625 | 0 | 44.3695 | 32.9219
9/28/2020 22:41:37.0 | 78.9398 | 1577 | 20 | 2499.67 | 128.9753 | 85.3925 | 98.747 | 30.0248 | 31.9545 | 0.05081 | 106.9826 | 11.3676 | 69.3054 | 69.8258 | 68.6313 | 1.001 | 99.2807 | 284.6953 | 222.1747 | 98.7846 | 708.7783 | 1.8279 | 448.6925 | 33.7612 | 50.0318 | 36.5361 | 79.3048 | 11.9792 | 110.5865 | 30.8219 | 8.129 | 99.8152 | 82.1411 | 24.5 | 29.0196 | 87 | 31 | 0.99809 | 69.4118 | 102 | 7940 | 32.549 | 109.4513 | 34.6771 | -0.1875 | 19.8125 | 0 | 44.5038 | 33.0156
9/28/2020 22:41:38.0 | 78.9401 | 1578 | 20 | 2499.5308 | 129.0537 | 85.3919 | 98.763 | 30.0288 | 31.9537 | 0.04978 | 106.9738 | 11.3754 | 69.2769 | 70.2884 | 68.6552 | 1.0108 | 99.2784 | 284.1333 | 222.1184 | 98.9415 | 708.6863 | 1.8305 | 450.8433 | 33.7798 | 49.8905 | 36.4701 | 79.0709 | 11.983 | 110.6963 | 30.94 | 8.0839 | 99.8487 | 82.0305 | 24.5 | 29.0196 | 87 | 31 | 0.99733 | 69.4118 | 98 | 8210 | 32.549 | 110.4202 | 34.79 | -0.125 | 19.8125 | 0 | 44.3024 | 33.0156
9/28/2020 22:41:39.0 | 78.9404 | 1579 | 20 | 2501.4142 | 128.9596 | 85.381 | 98.7835 | 30.0244 | 31.9565 | 0.05157 | 106.9913 | 11.3754 | 69.0485 | 69.8191 | 68.6606 | 1.0046 | 99.2801 | 284.611 | 221.9212 | 98.9896 | 708.6048 | 1.7916 | 449.5584 | 33.7806 | 49.942 | 36.6276 | 79.1202 | 12.0066 | 110.5859 | 30.9923 | 8.2553 | 99.8822 | 82.0795 | 24 | 29.0196 | 87 | 31 | 1.0012 | 69.4118 | 102 | 7940 | 32.549 | 109.7717 | 34.7961 | -0.25 | 19.1875 | 0 | 44.5984 | 33.0156
9/28/2020 22:41:40.0 | 78.9407 | 1580 | 20 | 2499.6533 | 129.181 | 85.317 | 98.8057 | 30.0184 | 31.9578 | 0.05017 | 107.0262 | 11.3792 | 69.0771 | 70.0508 | 68.6845 | 1.0128 | 99.2779 | 284.1614 | 222.2029 | 99.044 | 708.5129 | 1.7922 | 450.5081 | 33.8148 | 49.9486 | 36.5091 | 79.1266 | 11.9807 | 110.5837 | 30.8944 | 8.1947 | 99.899 | 82.0669 | 24.5 | 29.0196 | 87 | 31 | 0.99007 | 69.4118 | 102 | 8070 | 32.549 | 109.4513 | 34.6741 | -0.1875 | 20.0625 | 0 | 44.5862 | 33.0156
9/28/2020 22:41:41.0 | 78.9409 | 1581 | 20 | 2499.1225 | 129.2214 | 85.2254 | 98.8149 | 30.0207 | 31.9652 | 0.05084 | 107.0174 | 11.3744 | 69.02 | 69.8392 | 68.7121 | 1.0142 | 99.279 | 284.3862 | 221.5551 | 99.1403 | 708.5077 | 1.7723 | 449.4187 | 33.8182 | 50.0002 | 36.6074 | 79.1266 | 11.9975 | 110.0806 | 30.9467 | 8.1032 | 99.941 | 82.0606 | 24 | 29.0196 | 87 | 31 | 1.001 | 69.4118 | 98 | 8290 | 32.549 | 110.0922 | 34.8083 | -0.125 | 19.75 | 0 | 44.455 | 33.0156
9/28/2020 22:41:42.0 | 78.9412 | 1582 | 20 | 2499.7037 | 129.0709 | 85.2013 | 98.8304 | 30.008 | 31.9764 | 0.05166 | 106.9913 | 11.3734 | 69.0771 | 69.8108 | 68.7283 | 0.99138 | 99.2801 | 283.8242 | 221.4988 | 99.1169 | 708.3447 | 1.7878 | 448.6646 | 33.7867 | 50.0782 | 36.5549 | 79.0533 | 12.0202 | 110.1658 | 30.869 | 8.227 | 99.9074 | 82.0606 | 24.5 | 29.4118 | 87 | 31 | 1.0053 | 69.4118 | 102 | 8190 | 32.549 | 109.1309 | 34.9915 | -0.125 | 19.9375 | 0 | 44.6381 | 32.9219
9/28/2020 22:41:43.0 | 78.9415 | 1583 | 20 | 2501.3711 | 129.0427 | 85.2147 | 98.8378 | 30.0222 | 31.9777 | 0.05142 | 106.9826 | 11.3744 | 69.1912 | 69.9942 | 68.7527 | 0.99726 | 99.2801 | 283.6556 | 221.1608 | 99.0922 | 708.4314 | 1.7916 | 449.8098 | 33.8005 | 50.1547 | 36.5616 | 78.9787 | 11.9906 | 110.9781 | 30.8421 | 8.2437 | 99.9829 | 82.1649 | 24.5 | 29.4118 | 87 | 31 | 1.005 | 69.8039 | 102 | 7940 | 32.549 | 109.1309 | 34.8145 | -0.0625 | 20.6875 | 0 | 44.4122 | 32.9219
9/28/2020 22:41:44.0 | 78.9418 | 1584 | 20 | 2500.9567 | 129.2829 | 85.197 | 98.8319 | 30.0189 | 31.979 | 0.04822 | 107.0262 | 11.3715 | 69.1627 | 69.6771 | 68.7721 | 0.99833 | 99.2807 | 284.8639 | 221.7522 | 99.0922 | 708.5181 | 1.784 | 449.6143 | 33.8591 | 49.9486 | 36.5684 | 79.1266 | 11.9655 | 110.4184 | 30.8421 | 8.1831 | 100.0919 | 82.1222 | 24.5 | 29.4118 | 87 | 31 | 1.0012 | 69.4118 | 98 | 8160 | 32.549 | 110.0922 | 34.7961 | -0.0625 | 20.6875 | 0 | 44.2261 | 32.9219
9/28/2020 22:41:45.0 | 78.9421 | 1585 | 20 | 2500.6859 | 129.2145 | 85.1599 | 98.843 | 30.0198 | 31.9704 | 0.05062 | 107.0698 | 11.3763 | 69.2198 | 70.0392 | 68.7862 | 0.99761 | 99.2818 | 284.4143 | 221.3016 | 99.0736 | 708.4919 | 1.7672 | 450.145 | 33.8393 | 50.1864 | 36.7447 | 78.8117 | 11.9792 | 110.1675 | 30.7695 | 8.1161 | 100.0752 | 82.0907 | 24 | 29.8039 | 87 | 31 | 0.98915 | 69.4118 | 102 | 7900 | 32.549 | 109.1309 | 34.8053 | -0.0625 | 19.9375 | 0 | 44.4519 | 32.9219
9/28/2020 22:41:46.0 | 78.9423 | 1586 | 20 | 2501.2386 | 129.2376 | 85.1717 | 98.8787 | 30.0302 | 31.9615 | 0.05185 | 107.0524 | 11.3754 | 69.1342 | 69.8892 | 68.6972 | 1.0092 | 99.2858 | 283.7118 | 221.6396 | 99.1651 | 708.6456 | 1.771 | 450.7315 | 33.8511 | 49.8205 | 36.6276 | 79.004 | 11.9876 | 109.8913 | 30.7643 | 8.1509 | 100.0332 | 82.2265 | 24 | 29.8039 | 87 | 31 | 1.0008 | 69.4118 | 102 | 8090 | 32.549 | 109.1309 | 34.7351 | -0.125 | 20.1875 | 0 | 44.1864 | 33.0156
9/28/2020 22:41:47.0 | 78.9426 | 1587 | 20 | 2501.1245 | 129.0705 | 85.1423 | 98.8795 | 30.0352 | 31.9685 | 0.05255 | 107.0524 | 11.3705 | 69.0485 | 69.9176 | 68.5929 | 1.0071 | 99.2841 | 284.7796 | 221.6677 | 99.0983 | 708.8545 | 1.78 | 450.0053 | 33.8058 | 50.0583 | 36.6344 | 79.0343 | 11.9777 | 110.0857 | 30.8488 | 8.1844 | 100.0248 | 82.1838 | 24.5 | 29.4118 | 87 | 31 | 0.994 | 69.4118 | 98 | 8240 | 32.549 | 109.7717 | 34.7931 | -0.0625 | 20.0625 | 0 | 44.342 | 32.9219
9/28/2020 22:41:48.0 | 78.9429 | 1588 | 20 | 2501.6393 | 128.9846 | 85.1433 | 98.8817 | 30.0231 | 31.9739 | 0.05144 | 107.0698 | 11.3657 | 69.1627 | 69.9326 | 68.5342 | 1.0249 | 99.2858 | 284.2738 | 221.6677 | 99.1823 | 708.844 | 1.7619 | 448.2177 | 33.7876 | 49.9935 | 36.5684 | 78.8244 | 11.9678 | 110.1154 | 30.2593 | 8.1741 | 100.1003 | 82.2202 | 24 | 29.8039 | 87 | 31 | 0.99712 | 69.8039 | 102 | 8140 | 32.549 | 108.8104 | 34.9029 | -0.0625 | 20.625 | 0 | 43.5394 | 32.9219
9/28/2020 22:41:49.0 | 78.9432 | 1589 | 20 | 2500.7861 | 129.2822 | 85.1027 | 98.889 | 30.016 | 31.9835 | 0.05212 | 107.0436 | 11.3744 | 68.8773 | 70.1739 | 68.5169 | 0.98693 | 99.2863 | 284.3862 | 221.4706 | 99.1403 | 708.8545 | 1.7656 | 450.3405 | 33.8566 | 49.8971 | 36.5819 | 78.8307 | 11.9762 | 109.7798 | 30.7374 | 8.1496 | 100.0332 | 82.2328 | 24.5 | 29.4118 | 87 | 31 | 0.99464 | 69.8039 | 102 | 7940 | 32.549 | 108.8104 | 34.8419 | -0.125 | 20.25 | 0 | 43.5272 | 33.0156
9/28/2020 22:41:50.0 | 78.9434 | 1590 | 20 | 2500.0262 | 129.2272 | 85.0493 | 98.9103 | 30.0028 | 31.9734 | 0.05261 | 107.0873 | 11.3841 | 68.7631 | 69.7741 | 68.5239 | 1.0065 | 99.2841 | 284.3019 | 221.5269 | 99.0983 | 708.9819 | 1.7827 | 449.0556 | 33.8319 | 49.6975 | 36.5886 | 78.8864 | 11.9861 | 110.2257 | 30.7964 | 8.1741 | 100.0584 | 82.2391 | 24.5 | 29.8039 | 87 | 31 | 0.99541 | 69.8039 | 98 | 8090 | 32.549 | 109.7717 | 34.8755 | -0.125 | 20.25 | 0 | 43.7225 | 32.9219
9/28/2020 22:41:51.0 | 78.9437 | 1591 | 20 | 2499.8517 | 129.3809 | 85.0291 | 98.9173 | 30.0121 | 31.9791 | 0.0529 | 107.0262 | 11.386 | 69.0771 | 69.9709 | 68.542 | 0.9896 | 99.2841 | 284.5548 | 221.4706 | 99.2848 | 708.8993 | 1.7916 | 448.4132 | 33.8722 | 49.8455 | 36.5346 | 78.7814 | 11.9997 | 109.9456 | 30.8944 | 8.2463 | 99.9997 | 82.2867 | 24.5 | 29.4118 | 87 | 31 | 0.99507 | 69.4118 | 102 | 7900 | 32.549 | 108.8104 | 35.0006 | -0.125 | 20.25 | 0 | 43.3685 | 32.9219
9/28/2020 22:41:52.0 | 78.944 | 1592 | 20 | 2499.9764 | 129.368 | 85.0479 | 98.958 | 30.0008 | 31.9739 | 0.04989 | 107.0174 | 11.3899 | 68.9629 | 69.7005 | 68.561 | 1.0142 | 99.2852 | 283.9928 | 221.2171 | 99.249 | 709.0884 | 1.7902 | 451.2622 | 33.8681 | 50.0134 | 36.6209 | 78.7941 | 11.9929 | 110.2829 | 30.7508 | 8.2295 | 100.0165 | 82.3182 | 24.5 | 29.4118 | 87 | 31 | 1.015 | 69.8039 | 102 | 8090 | 32.549 | 108.8104 | 34.9426 | -0.25 | 20.0625 | 0 | 43.457 | 32.9219
9/28/2020 22:41:53.0 | 78.9443 | 1593 | 20 | 2497.7368 | 129.3592 | 85.0208 | 98.9634 | 30.0069 | 31.975 | 0.05031 | 107.0524 | 11.3889 | 69.02 | 70.4143 | 68.5808 | 1.0334 | 99.2852 | 283.4026 | 220.8509 | 99.1946 | 708.9202 | 1.7927 | 450.1729 | 33.8355 | 49.9552 | 36.5091 | 78.9357 | 12.0096 | 110.535 | 30.9011 | 8.178 | 100.0248 | 82.2629 | 24.5 | 29.8039 | 87 | 31 | 0.99504 | 69.8039 | 98 | 8160 | 32.549 | 109.7717 | 35.08 | -0.1875 | 20.375 | 0 | 43.4051 | 32.9219
9/28/2020 22:41:54.0 | 78.9446 | 1594 | 20 | 2498.9658 | 129.0245 | 84.9815 | 98.9709 | 30.0155 | 31.9868 | 0.05013 | 107.0349 | 11.3899 | 68.8773 | 69.9526 | 68.6161 | 1.0037 | 99.2863 | 284.7515 | 221.3297 | 99.1823 | 708.961 | 1.7834 | 448.1618 | 33.7632 | 49.8389 | 36.5616 | 78.8737 | 11.9929 | 110.3401 | 30.9923 | 8.1625 | 100.0416 | 82.3609 | 24 | 29.0196 | 87 | 31 | 0.99413 | 69.4118 | 102 | 8140 | 32.549 | 108.8104 | 34.8755 | -0.25 | 19.9375 | 0 | 43.0969 | 32.9219
9/28/2020 22:41:55.0 | 78.9448 | 1595 | 20 | 2500.878 | 129.0439 | 84.9713 | 98.9721 | 30.0058 | 31.981 | 0.0506 | 107.0087 | 11.3957 | 69.4481 | 70.0192 | 68.6486 | 1.0021 | 99.2841 | 284.7796 | 221.1608 | 99.2848 | 709.0017 | 1.7885 | 450.7315 | 33.7955 | 49.8455 | 36.5616 | 78.7321 | 11.9975 | 109.7776 | 30.8421 | 8.1355 | 100.0081 | 82.2139 | 24.5 | 29.4118 | 87 | 31 | 1.0025 | 69.8039 | 102 | 7990 | 32.549 | 109.1309 | 34.8663 | -0.25 | 20.25 | 0 | 42.9932 | 32.9219
9/28/2020 22:41:56.0 | 78.9451 | 1596 | 20 | 2498.3905 | 129.3103 | 84.957 | 98.9829 | 30.0059 | 31.9872 | 0.05015 | 106.9913 | 11.3938 | 69.1342 | 69.4828 | 68.6923 | 0.99405 | 99.2841 | 284.7234 | 221.4988 | 99.1946 | 709.0017 | 1.7827 | 450.0612 | 33.8316 | 49.8006 | 36.5616 | 78.8864 | 11.9845 | 110.3938 | 30.9535 | 8.1419 | 99.9997 | 82.2139 | 24.5 | 29.4118 | 87 | 31 | 1.0003 | 69.8039 | 98 | 8120 | 32.549 | 110.0922 | 34.9609 | -0.125 | 20.3125 | 0 | 42.9871 | 33.0156
9/28/2020 22:41:57.0 | 78.9454 | 1597 | 20 | 2501.754 | 129.2686 | 84.9183 | 99.0055 | 30.0157 | 31.9682 | 0.04884 | 107 | 11.3957 | 68.9914 | 69.4878 | 68.7663 | 0.99156 | 99.2818 | 284.2738 | 221.1889 | 99.2118 | 708.961 | 1.7703 | 447.659 | 33.8662 | 49.8706 | 36.5616 | 78.7067 | 11.9997 | 110.2515 | 30.7104 | 8.1393 | 99.9829 | 82.3119 | 24.5 | 29.8039 | 87 | 31 | 0.99538 | 69.4118 | 103 | 7870 | 32.549 | 109.1309 | 34.967 | -0.1875 | 19.8125 | 0 | 43.042 | 32.9219
9/28/2020 22:41:58.0 | 78.9457 | 1598 | 20 | 2497.1234 | 129.6152 | 84.8735 | 99.0101 | 30.0233 | 31.9609 | 0.04764 | 107.0087 | 11.3957 | 69.02 | 69.739 | 68.8408 | 1.0072 | 99.2807 | 284.049 | 221.1044 | 99.2909 | 709.0017 | 1.7792 | 451.6253 | 33.8941 | 49.9037 | 36.5616 | 78.6398 | 12.0073 | 110.4464 | 30.7964 | 8.1419 | 99.9829 | 82.4589 | 24 | 29.4118 | 87 | 31 | 1.0091 | 69.4118 | 102 | 8090 | 32.549 | 108.8104 | 34.8846 | -0.25 | 20.0625 | 0 | 42.7948 | 32.9219
9/28/2020 22:41:59.0 | 78.9459 | 1599 | 20 | 2492.8295 | 128.2279 | 84.8944 | 99.0331 | 30.0167 | 31.9727 | 0.05878 | 106.9302 | 11.387 | 68.9629 | 69.5482 | 68.9135 | 1.0074 | 99.2801 | 283.5713 | 220.9073 | 99.3391 | 708.8795 | 1.72 | 452.184 | 33.4734 | 49.8522 | 36.3515 | 78.7384 | 11.9868 | 110.4179 | 30.8488 | 8.0143 | 99.4797 | 82.3609 | 24 | 29.4118 | 86 | 31 | 1.0048 | 69.8039 | 98 | 8260 | 32.549 | 110.0922 | 35.2966 | -0.25 | 19.5625 | 0 | 42.6544 | 32.9219
9/28/2020 22:42:00.0 | 78.9462 | 1600 | 20 | 2496.2572 | 126.9206 | 84.8237 | 99.0433 | 30.0027 | 31.9725 | 0.06162 | 106.8342 | 11.3841 | 69.1056 | 69.7457 | 68.9759 | 1.0149 | 99.2784 | 283.5994 | 220.5693 | 99.1885 | 708.7113 | 1.6668 | 449.5025 | 33.178 | 49.8455 | 36.4498 | 78.6827 | 11.9731 | 110.3321 | 30.9991 | 7.9756 | 99.0519 | 82.4526 | 24.5 | 28.2353 | 86 | 31 | 1.0071 | 68.2353 | 100 | 8240 | 32.549 | 109.1309 | 35.2264 | -0.25 | 19.3125 | 0 | 43.1732 | 32.9219
9/28/2020 22:42:01.0 | 78.9465 | 1601 | 20 | 2495.9846 | 126.904 | 84.7605 | 99.0486 | 30.0052 | 31.9703 | 0.06389 | 106.7731 | 11.3821 | 69.1627 | 69.6269 | 69.0346 | 1.0099 | 99.2796 | 282.8125 | 220.4284 | 99.2428 | 708.8138 | 1.6405 | 450.536 | 33.17 | 49.9037 | 36.6869 | 78.8371 | 11.9754 | 110.3893 | 30.8488 | 8.0362 | 98.7332 | 82.4288 | 24.5 | 28.6274 | 86 | 31 | 1.0026 | 68.6274 | 96 | 8160 | 32.549 | 110.0922 | 34.9457 | -0.25 | 18 | 0 | 44.2505 | 32.9219
9/28/2020 22:42:02.0 | 78.9468 | 1602 | 20 | 2496.8294 | 126.4601 | 84.7451 | 99.041 | 30.0037 | 31.9774 | 0.06126 | 106.7644 | 11.3812 | 69.2769 | 70.1606 | 69.074 | 1.0076 | 99.2835 | 283.3464 | 220.5974 | 99.3095 | 708.6456 | 1.6245 | 448.9998 | 33.0652 | 50.0782 | 36.5226 | 78.8068 | 11.9511 | 110.7574 | 31.026 | 8.0903 | 98.6242 | 82.4715 | 24.5 | 28.2353 | 86 | 31 | 1.0026 | 68.2353 | 101 | 8090 | 32.549 | 109.1309 | 34.9029 | -0.1875 | 19.3125 | 0 | 44.1376 | 32.9219
9/28/2020 22:42:03.0 | 78.9471 | 1603 | 20 | 2498.2725 | 126.6146 | 84.7507 | 99.0564 | 29.9765 | 31.9641 | 0.06037 | 106.7295 | 11.3773 | 69.2198 | 69.7857 | 69.1114 | 0.99583 | 99.2796 | 282.7563 | 220.5974 | 99.4526 | 708.6758 | 1.6728 | 451.5136 | 33.1247 | 49.9221 | 36.6141 | 78.3613 | 11.9511 | 109.9131 | 30.6581 | 8.1664 | 98.7919 | 82.4589 | 24.5 | 28.6274 | 86 | 31 | 0.99669 | 68.6274 | 97 | 8210 | 32.549 | 110.4202 | 34.729 | -0.1875 | 20.3125 | 0 | 43.869 | 32.9219
9/28/2020 22:42:04.0 | 78.9473 | 1604 | 20 | 2498.4858 | 126.637 | 84.7466 | 99.0883 | 29.9733 | 31.9622 | 0.05992 | 106.7382 | 11.3763 | 68.9629 | 70.5945 | 69.1545 | 1.0053 | 99.2784 | 283.4307 | 220.7946 | 99.2909 | 708.7521 | 1.6808 | 450.2008 | 33.1334 | 49.9037 | 36.5023 | 78.5411 | 11.9815 | 110.2481 | 30.8488 | 8.0517 | 98.8171 | 82.5016 | 24.5 | 29.0196 | 86 | 31 | 1.0005 | 68.6274 | 97 | 8190 | 32.549 | 109.7717 | 34.8694 | -0.1875 | 20 | 0 | 44.2566 | 32.9219
9/28/2020 22:42:05.0 | 78.9476 | 1605 | 20 | 2496.3135 | 126.6263 | 84.7729 | 99.11 | 30.0019 | 31.9585 | 0.05726 | 106.7382 | 11.3792 | 69.1627 | 70.5086 | 69.1905 | 1.0062 | 99.2796 | 283.3183 | 220.3158 | 99.4354 | 709.0425 | 1.6784 | 449.1674 | 33.1056 | 49.7491 | 36.5091 | 78.5411 | 11.9686 | 110.0811 | 30.9011 | 7.9833 | 98.8003 | 82.4589 | 24.5 | 28.6274 | 86 | 31 | 0.99736 | 68.6274 | 100 | 7920 | 32.549 | 108.49 | 34.7839 | -0.1875 | 20.5 | 0 | 44.1498 | 32.9219
9/28/2020 22:42:06.0 | 78.9479 | 1606 | 20 | 2500.0393 | 126.1443 | 84.7403 | 99.0967 | 29.9698 | 31.9801 | 0.05438 | 106.7557 | 11.3821 | 69.1342 | 70.0259 | 69.2396 | 0.99833 | 99.2796 | 283.7118 | 220.8228 | 99.381 | 709.0832 | 1.6917 | 449.0277 | 33.0256 | 50.0002 | 36.5091 | 78.5347 | 11.9769 | 110.8375 | 30.8944 | 8.0362 | 98.9345 | 82.5079 | 24.5 | 28.6274 | 86 | 31 | 0.99767 | 68.6274 | 101 | 8160 | 32.549 | 109.1309 | 34.7931 | -0.1875 | 21 | 0 | 43.1183 | 32.9219
9/28/2020 22:42:07.0 | 78.9482 | 1607 | 20 | 2498.7088 | 126.4286 | 84.6869 | 99.1034 | 29.9941 | 31.9685 | 0.05642 | 106.7905 | 11.3802 | 68.8487 | 70.1938 | 69.2799 | 1.0065 | 99.279 | 283.6837 | 220.9636 | 99.4711 | 709.3381 | 1.672 | 450.3405 | 33.0818 | 50.1481 | 36.6276 | 78.3804 | 12.0149 | 110.4447 | 30.8353 | 8.1342 | 98.8758 | 82.5694 | 24.5 | 28.6274 | 86 | 31 | 1.0044 | 68.6274 | 100 | 8240 | 32.549 | 109.7717 | 34.6375 | -0.125 | 19.875 | 0 | 43.219 | 32.9219
9/28/2020 22:42:08.0 | 78.9484 | 1608 | 20 | 2500.8416 | 126.4743 | 84.68 | 99.1164 | 29.9963 | 31.9736 | 0.05393 | 106.7905 | 11.3763 | 68.8487 | 69.9826 | 69.3253 | 1.0017 | 99.2784 | 283.2902 | 220.7664 | 99.423 | 709.5063 | 1.6629 | 449.8377 | 33.122 | 50.0966 | 36.6869 | 78.4791 | 12.0308 | 110.4162 | 30.783 | 8.0594 | 98.7835 | 82.5267 | 24.5 | 28.6274 | 86 | 31 | 0.99886 | 68.6274 | 97 | 8190 | 32.549 | 110.0922 | 34.6924 | -0.125 | 19.75 | 0 | 43.515 | 32.9219
9/28/2020 22:42:09.0 | 78.9487 | 1609 | 20 | 2499.0736 | 126.756 | 84.707 | 99.1341 | 29.9811 | 31.976 | 0.05462 | 106.7207 | 11.3608 | 68.9914 | 69.6905 | 69.3729 | 0.9969 | 99.279 | 283.8242 | 220.6538 | 99.3391 | 709.4196 | 1.6651 | 448.3853 | 33.1723 | 49.9552 | 36.6276 | 78.4917 | 11.9823 | 109.9965 | 30.9011 | 8.0323 | 98.6409 | 82.5204 | 24.5 | 28.6274 | 86 | 31 | 1.0005 | 68.2353 | 100 | 7850 | 32.549 | 109.1309 | 34.7107 | -0.125 | 19.8125 | 0 | 43.6554 | 32.9219
9/28/2020 22:42:10.0 | 78.949 | 1610 | 20 | 2498.5958 | 126.808 | 84.7616 | 99.1384 | 29.9739 | 31.9695 | 0.05482 | 106.7818 | 11.354 | 69.0771 | 70.0225 | 69.4139 | 0.99851 | 99.279 | 283.3464 | 220.4003 | 99.381 | 709.3788 | 1.6631 | 449.9215 | 33.1796 | 49.9486 | 36.6276 | 78.5841 | 11.9952 | 110.4728 | 30.7897 | 8.0143 | 98.6074 | 82.6674 | 24.5 | 28.6274 | 86 | 31 | 1.0018 | 68.2353 | 101 | 7940 | 32.549 | 109.4513 | 34.6588 | -0.0625 | 19.25 | 0 | 44.0765 | 32.9219
9/28/2020 22:42:11.0 | 78.9493 | 1611 | 20 | 2499.4189 | 126.4561 | 84.7105 | 99.1413 | 29.9748 | 31.961 | 0.05659 | 106.7818 | 11.3501 | 68.7345 | 69.5398 | 69.4489 | 1.0047 | 99.2784 | 283.7399 | 220.3721 | 99.3748 | 709.3276 | 1.6305 | 451.2343 | 33.0984 | 49.9935 | 36.6141 | 78.5777 | 11.9815 | 110.3041 | 30.8353 | 8.062 | 98.5906 | 82.6548 | 24.5 | 29.0196 | 86 | 31 | 0.99953 | 68.6274 | 96 | 8210 | 32.549 | 110.0922 | 34.6375 | -0.125 | 20 | 0 | 44.0887 | 32.9219
9/28/2020 22:42:12.0 | 78.9496 | 1612 | 20 | 2499.6661 | 126.4835 | 84.7107 | 99.1326 | 29.9745 | 31.957 | 0.05687 | 106.7818 | 11.3511 | 68.7631 | 70.0408 | 69.4771 | 1.0083 | 99.2801 | 283.3745 | 220.4284 | 99.4539 | 709.2566 | 1.6055 | 448.2456 | 33.1089 | 50.0267 | 36.5751 | 78.6588 | 11.9959 | 109.9417 | 31.0783 | 8.062 | 98.5319 | 82.6674 | 24.5 | 28.6274 | 86 | 31 | 1.0021 | 68.6274 | 101 | 8070 | 32.549 | 109.1309 | 34.7687 | -0.1875 | 19.0625 | 0 | 44.7784 | 32.9219
9/28/2020 22:42:13.0 | 78.9498 | 1613 | 20 | 2500.2674 | 126.514 | 84.6886 | 99.1423 | 29.9645 | 31.9716 | 0.05279 | 106.8167 | 11.356 | 68.9343 | 69.8542 | 69.4941 | 1.0038 | 99.2801 | 283.3745 | 220.5411 | 99.4292 | 709.2921 | 1.6057 | 448.1339 | 33.1248 | 50.0517 | 36.4633 | 78.6334 | 11.999 | 109.9977 | 30.7897 | 7.9962 | 98.5487 | 82.6611 | 24.5 | 28.6274 | 86 | 31 | 0.99867 | 68.2353 | 100 | 8290 | 32.549 | 108.8104 | 34.8114 | -0.0625 | 19.25 | 0 | 44.5221 | 32.9219
9/28/2020 22:42:14.0 | 78.9501 | 1614 | 20 | 2499.6544 | 126.4633 | 84.6945 | 99.1628 | 29.9719 | 31.9627 | 0.054 | 106.8778 | 11.3521 | 69.02 | 69.7958 | 69.5053 | 1.0035 | 99.2807 | 282.9249 | 220.6538 | 99.4354 | 709.3788 | 1.6314 | 449.4746 | 33.1034 | 49.9037 | 36.6276 | 78.4917 | 11.9914 | 110.0543 | 30.8488 | 7.9937 | 98.6325 | 82.7164 | 24.5 | 29.0196 | 86 | 31 | 1.0034 | 68.6274 | 97 | 8430 | 32.549 | 109.7717 | 34.552 | -0.125 | 20.75 | 0 | 43.7683 | 32.9219
9/28/2020 22:42:15.0 | 78.9504 | 1615 | 20 | 2500.1691 | 126.55 | 84.6928 | 99.1732 | 29.9588 | 31.9422 | 0.05309 | 106.9389 | 11.3375 | 68.9058 | 69.5214 | 69.4897 | 1.0008 | 99.2796 | 283.2902 | 220.6819 | 99.2008 | 709.4551 | 1.6485 | 449.6143 | 33.1329 | 50.0134 | 36.5684 | 78.6954 | 12.0111 | 109.9691 | 30.7508 | 8.1032 | 98.8338 | 82.808 | 24.5 | 29.0196 | 86 | 31 | 0.99886 | 68.6274 | 101 | 7920 | 32.549 | 108.8104 | 34.7778 | 0 | 21.3125 | 0 | 43.2129 | 32.9219
9/28/2020 22:42:16.0 | 78.9507 | 1616 | 20 | 2501.9074 | 126.6663 | 84.7007 | 99.1916 | 29.9732 | 31.9628 | 0.05247 | 106.9389 | 11.3337 | 69.02 | 69.6872 | 69.4881 | 1.0111 | 99.2779 | 283.4026 | 220.5411 | 99.4354 | 709.7047 | 1.6715 | 448.5808 | 33.1864 | 49.9552 | 36.5751 | 78.6398 | 12.0013 | 110.0234 | 30.9535 | 8.1406 | 98.9009 | 82.6674 | 24.5 | 29.0196 | 86 | 31 | 1.0001 | 68.6274 | 101 | 7940 | 32.549 | 108.8104 | 34.8053 | -0.0625 | 20.625 | 0 | 42.8802 | 32.9219
9/28/2020 22:42:17.0 | 78.9509 | 1617 | 20 | 2498.2456 | 126.8708 | 84.7017 | 99.1959 | 29.9739 | 31.9595 | 0.0514 | 106.9651 | 11.3356 | 69.1342 | 69.4342 | 69.4976 | 0.98942 | 99.2812 | 283.0935 | 220.2594 | 99.4477 | 709.7402 | 1.6631 | 451.0108 | 33.1914 | 49.917 | 36.4633 | 78.6031 | 11.9876 | 110.1949 | 31.1239 | 8.0787 | 98.8925 | 82.6611 | 24.5 | 28.6274 | 86 | 31 | 1.0001 | 68.6274 | 97 | 8240 | 32.549 | 109.7717 | 34.7229 | -0.125 | 20.25 | 0 | 43.0573 | 32.9219
9/28/2020 22:42:18.0 | 78.9512 | 1618 | 20 | 2501.7258 | 126.4328 | 84.7144 | 99.197 | 29.9704 | 31.9488 | 0.05229 | 107 | 11.3482 | 69.2198 | 69.6102 | 69.5308 | 1.0033 | 99.2801 | 284.1333 | 220.7664 | 99.5316 | 709.8625 | 1.6498 | 451.0388 | 33.1229 | 49.8006 | 36.6209 | 78.8371 | 11.9693 | 109.9417 | 30.8488 | 7.9937 | 98.8842 | 82.71 | 24.5 | 28.6274 | 86 | 31 | 1.0004 | 68.6274 | 101 | 8140 | 32.549 | 109.1309 | 34.7992 | -0.125 | 20.25 | 0 | 42.8955 | 32.9219
9/28/2020 22:42:19.0 | 78.9515 | 1619 | 20 | 2500.0448 | 126.6352 | 84.7253 | 99.2072 | 29.9646 | 31.9446 | 0.05286 | 106.9651 | 11.3618 | 68.7916 | 69.2863 | 69.5877 | 1.0144 | 99.2796 | 284.2738 | 220.4848 | 99.5674 | 709.8468 | 1.6407 | 449.6422 | 33.1536 | 49.7874 | 36.6531 | 78.5284 | 11.9716 | 109.9411 | 30.94 | 8.0091 | 98.8674 | 82.6912 | 24.5 | 29.0196 | 86 | 31 | 1.0012 | 68.6274 | 100 | 8160 | 32.549 | 108.8104 | 34.8206 | -0.1875 | 20.25 | 0 | 42.3645 | 32.9219
9/28/2020 22:42:20.0 | 78.9518 | 1620 | 20 | 2499.9135 | 126.8263 | 84.7341 | 99.2121 | 29.9561 | 31.9489 | 0.05221 | 106.9826 | 11.3657 | 69.3911 | 70.0142 | 69.692 | 1.0001 | 99.2801 | 283.2621 | 220.5129 | 99.3934 | 710.0412 | 1.6502 | 450.536 | 33.2019 | 49.6526 | 36.6411 | 78.7447 | 11.9921 | 109.8296 | 30.8555 | 8.0981 | 98.8422 | 82.7779 | 24.5 | 29.0196 | 86 | 31 | 0.99968 | 68.6274 | 97 | 8360 | 32.549 | 109.4513 | 34.7229 | -0.1875 | 19.625 | 0 | 42.7307 | 32.9219
9/28/2020 22:42:21.0 | 78.9521 | 1621 | 20 | 2501.9916 | 126.6422 | 84.7217 | 99.2165 | 29.9399 | 31.9536 | 0.05371 | 106.9215 | 11.3725 | 69.0485 | 69.3569 | 69.7321 | 0.99904 | 99.2796 | 282.4191 | 220.0059 | 99.4415 | 710.0662 | 1.6325 | 449.4467 | 33.1812 | 49.4979 | 36.5684 | 78.942 | 11.9769 | 109.9131 | 30.7508 | 8.0813 | 98.8003 | 82.759 | 24.5 | 28.6274 | 86 | 31 | 1 | 68.6274 | 100 | 7970 | 32.549 | 108.8104 | 34.787 | -0.1875 | 20.25 | 0 | 42.4255 | 32.9219
9/28/2020 22:42:22.0 | 78.9523 | 1622 | 20 | 2499.338 | 126.7713 | 84.7193 | 99.2297 | 29.9317 | 31.9546 | 0.0531 | 106.9389 | 11.3628 | 69.1342 | 69.5214 | 69.7533 | 0.99797 | 99.2807 | 282.6158 | 220.3721 | 99.4897 | 710.2094 | 1.6121 | 449.2791 | 33.1799 | 49.9103 | 36.5954 | 78.8434 | 11.9594 | 109.6621 | 31.0125 | 8.0375 | 98.708 | 82.8332 | 24.5 | 28.6274 | 86 | 31 | 1.0043 | 68.2353 | 101 | 7900 | 32.549 | 108.8104 | 34.8236 | -0.1875 | 18.9375 | 0 | 43.3563 | 32.9219
9/28/2020 22:42:23.0 | 78.9526 | 1623 | 20 | 2500.6828 | 126.6846 | 84.7371 | 99.2467 | 29.9529 | 31.9651 | 0.05374 | 106.9215 | 11.3589 | 69.0771 | 69.4526 | 69.7727 | 0.99815 | 99.279 | 283.5432 | 219.8651 | 99.2848 | 710.1581 | 1.6172 | 451.1784 | 33.1709 | 49.5878 | 36.5819 | 78.6827 | 11.9777 | 109.7444 | 31.0514 | 8.0091 | 98.599 | 82.7716 | 24.5 | 29.0196 | 86 | 31 | 1.0016 | 68.2353 | 96 | 8190 | 32.549 | 109.4513 | 34.6344 | -0.1875 | 19.375 | 0 | 43.6218 | 32.9219
9/28/2020 22:42:24.0 | 78.9529 | 1624 | 20 | 2499.3566 | 126.7771 | 84.7714 | 99.2637 | 29.9471 | 31.9612 | 0.0548 | 106.8865 | 11.3579 | 68.9343 | 69.6503 | 69.8038 | 1.0067 | 99.2801 | 283.3464 | 220.1468 | 99.4711 | 709.9387 | 1.6075 | 451.0388 | 33.1816 | 49.7358 | 36.6141 | 78.6764 | 11.9648 | 109.6335 | 30.8353 | 8.0517 | 98.5487 | 82.7527 | 24.5 | 29.0196 | 86 | 31 | 1.0003 | 68.6274 | 101 | 8140 | 32.549 | 108.49 | 34.7168 | -0.3125 | 19 | 0 | 44.2963 | 32.9219
9/28/2020 22:42:25.0 | 78.9532 | 1625 | 20 | 2497.7436 | 126.6212 | 84.734 | 99.2503 | 29.9503 | 31.959 | 0.05733 | 106.904 | 11.3579 | 69.1912 | 69.7674 | 69.8173 | 0.99672 | 99.2818 | 282.9811 | 219.6398 | 99.4415 | 709.9021 | 1.6259 | 448.8322 | 33.1194 | 49.6526 | 36.4618 | 78.7447 | 11.9868 | 109.7193 | 30.9079 | 8.1174 | 98.5319 | 82.7087 | 24.5 | 29.0196 | 86 | 31 | 1.0004 | 68.6274 | 100 | 8240 | 32.549 | 108.49 | 34.7015 | -0.25 | 19.5 | 0 | 43.9087 | 32.9219
9/28/2020 22:42:26.0 | 78.9534 | 1626 | 20 | 2498.9819 | 126.441 | 84.7795 | 99.2556 | 29.9382 | 31.9495 | 0.05664 | 106.9127 | 11.355 | 69.02 | 69.9109 | 69.8381 | 1.0008 | 99.2835 | 283.1778 | 220.2313 | 99.3934 | 710.1686 | 1.6042 | 448.9718 | 33.0887 | 49.7557 | 36.6479 | 78.942 | 12.0119 | 109.6369 | 30.9079 | 8.0968 | 98.4983 | 82.7352 | 24.5 | 29.0196 | 86 | 31 | 1.0058 | 68.6274 | 96 | 8460 | 32.549 | 109.1309 | 34.8328 | -0.1875 | 18.375 | 0 | 44.8883 | 32.9219
9/28/2020 22:42:27.0 | 78.9537 | 1627 | 20 | 2500.8903 | 126.3769 | 84.8166 | 99.2428 | 29.9252 | 31.9618 | 0.05532 | 106.9302 | 11.3647 | 69.02 | 69.6169 | 69.8624 | 1.003 | 99.2835 | 283.4307 | 220.2313 | 99.4354 | 710.0609 | 1.6019 | 450.145 | 33.0972 | 49.6975 | 36.6141 | 78.7384 | 12.0073 | 109.6089 | 30.9011 | 8.022 | 98.5235 | 82.7527 | 24.5 | 28.6274 | 86 | 31 | 1.0006 | 68.6274 | 100 | 8020 | 32.549 | 108.49 | 34.7717 | -0.1875 | 19.875 | 0 | 44.8608 | 32.9219
9/28/2020 22:42:28.0 | 78.954 | 1628 | 20 | 2501.9765 | 126.4478 | 84.8099 | 99.2613 | 29.9419 | 31.9683 | 0.0534 | 106.9651 | 11.3725 | 69.334 | 70.4077 | 69.8705 | 1.0056 | 99.2835 | 283.5713 | 220.0623 | 99.4477 | 710.1622 | 1.6124 | 448.9998 | 33.1301 | 49.6592 | 36.4296 | 78.7018 | 12.0096 | 109.805 | 30.8622 | 8.1019 | 98.6409 | 82.7276 | 24.5 | 29.0196 | 86 | 31 | 0.99983 | 68.6274 | 101 | 7940 | 32.549 | 108.8104 | 34.8602 | -0.1875 | 20.5625 | 0 | 44.3481 | 32.9219
9/28/2020 22:42:29.0 | 78.9543 | 1629 | 20 | 2500.6304 | 126.6065 | 84.8205 | 99.2824 | 29.9238 | 31.9517 | 0.05202 | 106.9651 | 11.3851 | 69.2198 | 70.0425 | 69.8909 | 1.0058 | 99.2846 | 283.1216 | 220.3158 | 99.4415 | 710.3974 | 1.6294 | 449.4746 | 33.1539 | 49.7041 | 36.5226 | 78.8434 | 11.9906 | 109.7501 | 30.8555 | 8.111 | 98.7416 | 82.7653 | 24.5 | 29.0196 | 86 | 31 | 1.0008 | 68.6274 | 96 | 8210 | 32.549 | 109.4513 | 34.7931 | -0.125 | 20.375 | 0 | 44.1071 | 32.9219
9/28/2020 22:42:30.0 | 78.9546 | 1630 | 20 | 2501.7737 | 126.5043 | 84.7915 | 99.3023 | 29.9311 | 31.959 | 0.05358 | 107.0262 | 11.3754 | 69.4196 | 70.1556 | 69.9639 | 1.0111 | 99.2835 | 283.1778 | 219.8933 | 99.5626 | 710.5144 | 1.6281 | 451.2343 | 33.1422 | 49.3697 | 36.5684 | 78.9181 | 11.9959 | 109.6369 | 30.7778 | 8.0903 | 98.8171 | 82.808 | 24.5 | 29.0196 | 86 | 31 | 0.99474 | 68.6274 | 101 | 8160 | 32.549 | 108.49 | 34.7351 | -0.125 | 20.125 | 0 | 44.2719 | 32.8281
9/28/2020 22:42:31.0 | 78.9548 | 1631 | 20 | 2499.6559 | 126.4644 | 84.7905 | 99.3158 | 29.94 | 31.9651 | 0.05337 | 107.0436 | 11.3773 | 69.1342 | 70.4805 | 70.0075 | 1.0069 | 99.2852 | 283.3464 | 220.1186 | 99.5316 | 710.5144 | 1.6274 | 448.7484 | 33.1037 | 49.8522 | 36.5684 | 78.8371 | 12.002 | 110.1989 | 30.7441 | 7.9833 | 98.859 | 82.759 | 24.5 | 29.0196 | 86 | 31 | 0.99648 | 68.6274 | 101 | 8190 | 32.549 | 108.49 | 34.9213 | -0.125 | 20.625 | 0 | 43.5333 | 32.8281
9/28/2020 22:42:32.0 | 78.9551 | 1632 | 20 | 2499.9532 | 126.376 | 84.8331 | 99.3182 | 29.9279 | 31.9727 | 0.05045 | 107.0524 | 11.3802 | 68.7345 | 69.6671 | 70.0192 | 1.0006 | 99.2846 | 283.1216 | 220.0623 | 99.6464 | 710.6983 | 1.635 | 448.5529 | 33.0845 | 49.6658 | 36.7004 | 78.9547 | 12.0013 | 110.0863 | 30.869 | 8.0091 | 98.9177 | 82.8332 | 24.5 | 29.0196 | 86 | 31 | 0.99855 | 68.6274 | 97 | 8290 | 32.549 | 109.4513 | 34.7107 | -0.1875 | 20.9375 | 0 | 42.9291 | 32.8281
9/28/2020 22:42:33.0 | 78.9554 | 1633 | 20 | 2500.99 | 126.4494 | 84.9018 | 99.3282 | 29.913 | 31.9663 | 0.05059 | 107.0349 | 11.3676 | 69.1627 | 69.5046 | 70.011 | 0.99708 | 99.2852 | 283.1216 | 220.0341 | 99.5378 | 710.7181 | 1.6456 | 450.3125 | 33.1175 | 49.7557 | 36.6209 | 78.8927 | 11.9937 | 109.9748 | 30.8032 | 8.0439 | 98.9848 | 82.759 | 24.5 | 29.0196 | 86 | 31 | 0.99699 | 68.6274 | 101 | 8040 | 32.549 | 108.8104 | 34.7534 | -0.125 | 20.8125 | 0 | 42.746 | 32.9219
9/28/2020 22:42:34.0 | 78.9557 | 1634 | 20 | 2502.7807 | 126.6168 | 84.9125 | 99.3399 | 29.9196 | 31.9603 | 0.05375 | 107.0349 | 11.3734 | 69.5052 | 69.3939 | 70.0061 | 1.0058 | 99.2852 | 283.4588 | 219.8933 | 99.5254 | 710.8403 | 1.6516 | 449.1674 | 33.1851 | 49.6393 | 36.5684 | 78.8307 | 11.9785 | 110.0588 | 30.8421 | 8.1187 | 98.9764 | 82.71 | 24.5 | 29.0196 | 86 | 31 | 0.9998 | 68.6274 | 101 | 7940 | 32.549 | 108.8104 | 34.7351 | -0.1875 | 20.9375 | 0 | 42.7094 | 32.9219
9/28/2020 22:42:35.0 | 78.9559 | 1635 | 20 | 2498.3654 | 126.7907 | 84.9313 | 99.3236 | 29.9102 | 31.9689 | 0.05306 | 107.0174 | 11.3909 | 69.02 | 70.2751 | 70.0118 | 0.99957 | 99.2863 | 282.8968 | 219.6398 | 99.4773 | 710.8916 | 1.6436 | 448.8601 | 33.172 | 49.6393 | 36.6344 | 78.88 | 11.9845 | 109.7798 | 30.8421 | 8.0762 | 98.9093 | 82.6737 | 24.5 | 29.0196 | 86 | 31 | 1.0013 | 68.6274 | 97 | 8190 | 32.549 | 109.4513 | 34.6588 | -0.125 | 19.9375 | 0 | 42.9535 | 32.9219
9/28/2020 22:42:36.0 | 78.9562 | 1636 | 20 | 2501.5757 | 126.6976 | 84.9465 | 99.3345 | 29.9279 | 31.9646 | 0.05295 | 107.0174 | 11.387 | 69.2198 | 69.6771 | 70.0253 | 1.006 | 99.2875 | 283.3745 | 220.2876 | 99.5921 | 710.9428 | 1.6469 | 450.8991 | 33.1902 | 49.2982 | 36.7004 | 79.1456 | 11.9967 | 110.005 | 30.9146 | 7.995 | 98.8087 | 82.8332 | 24.5 | 28.6274 | 86 | 31 | 1.0029 | 68.6274 | 101 | 8140 | 32.549 | 108.8104 | 34.7259 | -0.125 | 20.3125 | 0 | 42.8284 | 32.9219
9/28/2020 22:42:37.0 | 78.9565 | 1637 | 20 | 2498.9337 | 126.9709 | 84.9137 | 99.3512 | 29.9236 | 31.9587 | 0.05312 | 107.0262 | 11.3909 | 69.1627 | 69.4476 | 70.0363 | 1.0087 | 99.2852 | 282.6439 | 219.6398 | 99.544 | 710.8048 | 1.6664 | 449.2511 | 33.2253 | 49.6076 | 36.6276 | 78.9977 | 11.9906 | 110.0588 | 30.5481 | 8.0117 | 98.8003 | 82.8143 | 24.5 | 29.0196 | 86 | 31 | 1.0015 | 68.6274 | 101 | 8260 | 32.549 | 108.8104 | 34.7717 | 0 | 19.8125 | 0 | 42.8345 | 32.9219
9/28/2020 22:42:38.0 | 78.9568 | 1638 | 20 | 2502.0165 | 126.6143 | 84.9206 | 99.3631 | 29.9273 | 31.9585 | 0.05291 | 107 | 11.3812 | 69.2483 | 69.2392 | 70.0482 | 1.0044 | 99.2829 | 283.0373 | 220.0059 | 99.6341 | 710.5958 | 1.6303 | 449.6143 | 33.1743 | 49.6526 | 36.6209 | 78.9913 | 11.9777 | 109.8605 | 30.9079 | 8.1071 | 98.7248 | 82.808 | 24.5 | 29.0196 | 86 | 31 | 1.0002 | 68.6274 | 97 | 8240 | 32.549 | 109.4513 | 34.7443 | -0.0625 | 19.5 | 0 | 42.6178 | 32.8281
9/28/2020 22:42:39.0 | 78.9571 | 1639 | 20 | 2500.5157 | 126.7252 | 84.9129 | 99.3856 | 29.9276 | 31.9633 | 0.05164 | 107.0087 | 11.3802 | 69.0771 | 69.466 | 70.0629 | 1.003 | 99.2852 | 283.234 | 219.7806 | 99.5798 | 710.5801 | 1.6314 | 449.1115 | 33.1834 | 49.7491 | 36.6006 | 78.9357 | 11.9899 | 109.8347 | 30.8488 | 8.0723 | 98.7164 | 82.7401 | 24.5 | 28.6274 | 86 | 31 | 1.0026 | 68.6274 | 100 | 7920 | 32.549 | 108.49 | 34.7229 | -0.0625 | 20.125 | 0 | 42.4896 | 32.8281
9/28/2020 22:42:40.0 | 78.9573 | 1640 | 20 | 2501.3828 | 126.4309 | 84.9283 | 99.3856 | 29.9263 | 31.9585 | 0.05234 | 107 | 11.3792 | 69.334 | 69.8108 | 70.0828 | 0.99761 | 99.2852 | 283.2621 | 220.0623 | 100.0252 | 710.6366 | 1.6263 | 449.1115 | 33.1178 | 49.5561 | 36.5684 | 78.8004 | 11.98 | 109.8907 | 31.1762 | 7.9795 | 98.75 | 82.8569 | 24.5 | 29.0196 | 86 | 31 | 0.99867 | 68.6274 | 101 | 7940 | 32.549 | 108.8104 | 34.7748 | -0.125 | 19.9375 | 0 | 42.6208 | 32.8281
9/28/2020 22:42:41.0 | 78.9576 | 1641 | 20 | 2498.679 | 126.6974 | 84.9389 | 99.379 | 29.9346 | 31.9635 | 0.05447 | 107.0087 | 11.3763 | 69.02 | 69.8609 | 70.1096 | 1.0021 | 99.2852 | 282.9249 | 219.6116 | 99.676 | 710.5656 | 1.6197 | 451.1226 | 33.1494 | 49.5944 | 36.6869 | 79.0343 | 11.9823 | 109.8347 | 30.9011 | 8.0878 | 98.6745 | 82.8206 | 24.5 | 29.0196 | 86 | 31 | 1.0072 | 68.2353 | 96 | 8140 | 32.549 | 109.4513 | 34.7137 | -0.125 | 18.875 | 0 | 43.5974 | 32.8281
9/28/2020 22:42:42.0 | 78.9579 | 1642 | 20 | 2500.5903 | 126.6886 | 84.952 | 99.4009 | 29.916 | 31.992 | 0.05422 | 106.9826 | 11.3841 | 68.9914 | 70.3298 | 70.1327 | 0.99851 | 99.2841 | 282.1381 | 219.5553 | 99.6822 | 710.5091 | 1.6228 | 448.9439 | 33.1748 | 49.9619 | 36.6141 | 79.09 | 11.9876 | 109.6655 | 30.9079 | 8.0762 | 98.6158 | 82.8017 | 24.5 | 28.6274 | 86 | 31 | 1.0028 | 68.6274 | 101 | 8120 | 32.549 | 108.8104 | 34.7931 | -0.0625 | 19.375 | 0 | 43.5761 | 32.8281
9/28/2020 22:42:43.0 | 78.9582 | 1643 | 20 | 2500.7664 | 126.6415 | 84.9889 | 99.4123 | 29.9071 | 31.9905 | 0.05363 | 107 | 11.3841 | 69.0485 | 69.7306 | 70.1515 | 0.98372 | 99.2852 | 282.672 | 219.6679 | 99.6574 | 710.4526 | 1.631 | 449.3908 | 33.1648 | 49.5745 | 36.5414 | 78.9167 | 11.9785 | 109.7227 | 30.8286 | 8.1019 | 98.599 | 82.7339 | 24.5 | 29.0196 | 86 | 31 | 1.0025 | 68.6274 | 100 | 8260 | 32.549 | 108.49 | 34.7534 | -0.125 | 19.875 | 0 | 43.4296 | 32.8281
9/28/2020 22:42:44.0 | 78.9584 | 1644 | 20 | 2502.0006 | 126.5952 | 84.9878 | 99.4079 | 29.9059 | 31.9843 | 0.05332 | 106.9651 | 11.3754 | 68.7916 | 70.545 | 70.1598 | 1.0051 | 99.2824 | 282.8406 | 219.5834 | 99.7303 | 710.5603 | 1.6325 | 448.5249 | 33.169 | 49.601 | 36.6801 | 79.0406 | 11.9914 | 109.6358 | 30.8555 | 8.0117 | 98.5738 | 82.9122 | 24.5 | 29.0196 | 86 | 31 | 0.99825 | 68.6274 | 96 | 8380 | 32.549 | 109.1309 | 34.6893 | -0.0625 | 18.875 | 0 | 44.1376 | 32.8281
9/28/2020 22:42:45.0 | 78.9587 | 1645 | 20 | 2500.549 | 126.6602 | 84.9985 | 99.4267 | 29.9041 | 31.9786 | 0.05345 | 106.9476 | 11.3657 | 69.2483 | 69.6872 | 70.1774 | 1.0019 | 99.2846 | 282.5034 | 219.4426 | 99.676 | 710.5091 | 1.6099 | 448.6646 | 33.166 | 49.5944 | 36.6666 | 79.0343 | 11.9876 | 109.8061 | 30.7964 | 7.9885 | 98.5571 | 82.8017 | 24.5 | 29.0196 | 86 | 31 | 1.0061 | 68.6274 | 100 | 7940 | 32.549 | 108.49 | 34.7504 | -0.125 | 19 | 0 | 44.3695 | 32.8281
9/28/2020 22:42:46.0 | 78.959 | 1646 | 20 | 2500.2446 | 126.8428 | 85.0397 | 99.4257 | 29.9054 | 31.9663 | 0.05228 | 106.9476 | 11.3734 | 69.0771 | 70.0092 | 70.186 | 1.03 | 99.2852 | 282.8968 | 219.8651 | 99.6341 | 710.4224 | 1.633 | 449.8377 | 33.2102 | 49.6526 | 36.6074 | 79.2379 | 11.9861 | 109.7787 | 30.7508 | 8.0517 | 98.5654 | 82.6975 | 24.5 | 29.0196 | 86 | 31 | 1.001 | 68.6274 | 101 | 7920 | 32.549 | 108.49 | 35.025 | -0.1875 | 19.4375 | 0 | 44.6075 | 32.8281
9/28/2020 22:42:47.0 | 78.9593 | 1647 | 20 | 2501.5581 | 126.6913 | 85.0493 | 99.4135 | 29.9078 | 31.9613 | 0.05341 | 107.0087 | 11.3715 | 69.0771 | 69.4761 | 70.2022 | 0.99459 | 99.2863 | 282.8125 | 219.5834 | 99.6402 | 710.4841 | 1.6449 | 452.0722 | 33.187 | 49.7108 | 36.6344 | 79.1949 | 12.0051 | 109.5277 | 31.0716 | 8.0723 | 98.6158 | 82.9185 | 24.5 | 28.6274 | 86 | 31 | 1.0032 | 68.6274 | 96 | 8240 | 32.549 | 109.4513 | 34.6954 | -0.1875 | 19.625 | 0 | 44.3298 | 32.8281
9/28/2020 22:42:48.0 | 78.9596 | 1648 | 20 | 2499.3593 | 126.7791 | 85.0721 | 99.4145 | 29.9036 | 31.9646 | 0.05492 | 106.9651 | 11.3725 | 69.1342 | 69.734 | 70.2142 | 0.99833 | 99.2869 | 282.4191 | 219.3018 | 99.7117 | 710.3764 | 1.6367 | 449.3349 | 33.181 | 49.6327 | 36.6006 | 79.0216 | 12.0187 | 109.7804 | 30.94 | 8.0555 | 98.5738 | 82.887 | 24.5 | 29.0196 | 86 | 31 | 1.0081 | 68.6274 | 101 | 8090 | 32.549 | 108.49 | 34.7382 | -0.25 | 19.125 | 0 | 44.931 | 32.8281
9/28/2020 22:42:49.0 | 78.9598 | 1649 | 20 | 2499.505 | 126.7883 | 85.0978 | 99.421 | 29.8996 | 31.9624 | 0.055 | 106.9651 | 11.3695 | 69.02 | 69.9209 | 70.2344 | 1.0074 | 99.2858 | 282.7001 | 219.3018 | 99.8279 | 710.5248 | 1.6261 | 447.687 | 33.1865 | 49.3447 | 36.5819 | 79.3379 | 11.9975 | 109.8073 | 30.9617 | 8.0169 | 98.5571 | 82.9185 | 24.5 | 29.0196 | 86 | 31 | 1.001 | 68.6274 | 100 | 8290 | 32.549 | 108.49 | 34.9396 | -0.125 | 19.625 | 0 | 44.9127 | 32.8281
9/28/2020 22:42:50.0 | 78.9601 | 1650 | 20 | 2499.4406 | 126.6902 | 85.1214 | 99.4319 | 29.9052 | 31.9669 | 0.05352 | 106.9651 | 11.3676 | 68.9914 | 70.2801 | 70.2653 | 1.0005 | 99.2869 | 282.1662 | 219.5553 | 99.6217 | 710.4224 | 1.6268 | 450.2287 | 33.1594 | 49.5362 | 36.5023 | 79.1266 | 12.0308 | 109.7244 | 30.9991 | 8.0362 | 98.6074 | 82.8444 | 24.5 | 29.0196 | 86 | 31 | 0.99886 | 68.6274 | 97 | 8380 | 32.549 | 109.1309 | 34.8389 | -0.1875 | 19.8125 | 0 | 44.5496 | 32.8281
9/28/2020 22:42:51.0 | 78.9604 | 1651 | 20 | 2500.0959 | 126.619 | 85.1431 | 99.4384 | 29.9069 | 31.9618 | 0.05231 | 106.9826 | 11.3628 | 69.02 | 69.4728 | 70.2816 | 1.0049 | 99.2835 | 282.11 | 219.2736 | 99.6341 | 710.5958 | 1.6195 | 449.2232 | 33.152 | 49.7041 | 36.5158 | 79.1886 | 12.0195 | 109.6649 | 30.8032 | 8.1277 | 98.6912 | 82.808 | 24.5 | 29.0196 | 86 | 31 | 0.99904 | 68.6274 | 100 | 7990 | 32.549 | 108.49 | 34.8816 | -0.125 | 20.1875 | 0 | 44.3237 | 32.8281
9/28/2020 22:42:52.0 | 78.9607 | 1652 | 20 | 2499.849 | 126.3024 | 85.1586 | 99.4437 | 29.8813 | 31.9635 | 0.0518 | 107.0087 | 11.3569 | 68.7916 | 69.4744 | 70.3058 | 1.0062 | 99.2835 | 282.5034 | 219.3299 | 99.676 | 710.7536 | 1.6217 | 448.7205 | 33.0593 | 49.5944 | 36.6141 | 79.478 | 11.9967 | 110.1692 | 30.7964 | 8.0413 | 98.8087 | 82.8996 | 24.5 | 29.4118 | 86 | 31 | 1.0025 | 68.6274 | 101 | 7940 | 32.549 | 108.49 | 34.906 | -0.1875 | 21 | 0 | 44.0155 | 32.8281
9/28/2020 22:42:53.0 | 78.9609 | 1653 | 20 | 2501.2586 | 126.4973 | 85.1265 | 99.443 | 29.8707 | 31.9707 | 0.05121 | 107.0262 | 11.3424 | 69.2198 | 70.0075 | 70.3242 | 1.0095 | 99.2852 | 282.6158 | 219.8088 | 99.6341 | 710.8246 | 1.6582 | 450.8991 | 33.131 | 49.6526 | 36.6006 | 79.1393 | 12.0073 | 109.7787 | 30.6985 | 8.0078 | 99.0603 | 82.936 | 24.5 | 29.4118 | 87 | 31 | 1.0001 | 68.6274 | 97 | 8190 | 32.549 | 109.7717 | 34.9121 | -0.1875 | 22.0625 | 0 | 42.8802 | 32.8281
9/28/2020 22:42:54.0 | 78.9612 | 1654 | 20 | 2508.3431 | 127.2006 | 85.1524 | 99.4521 | 29.8803 | 31.9585 | 0.04844 | 107.0873 | 11.3511 | 69.1912 | 70.2303 | 70.3374 | 0.99904 | 99.2829 | 282.672 | 219.2736 | 99.9771 | 710.9928 | 1.6451 | 448.1339 | 33.4132 | 49.5561 | 36.5549 | 79.2442 | 11.999 | 110.1966 | 31.1239 | 8.1264 | 99.2364 | 82.9423 | 24.5 | 28.6274 | 86 | 31 | 1.0001 | 68.6274 | 101 | 8160 | 32.549 | 108.8104 | 34.8938 | -0.25 | 20.6875 | 0 | 43.158 | 32.8281
9/28/2020 22:42:55.0 | 78.9615 | 1655 | 20 | 2504.3133 | 128.68 | 85.1637 | 99.4825 | 29.8703 | 31.9759 | 0.03932 | 107.1396 | 11.3482 | 69.1627 | 70.2585 | 70.3526 | 0.98782 | 99.2829 | 282.6158 | 218.9356 | 99.8747 | 710.9626 | 1.6779 | 448.916 | 33.7456 | 49.6526 | 36.6734 | 79.2871 | 12.027 | 110.5888 | 30.9079 | 8.2025 | 99.4964 | 82.9059 | 24.5 | 29.4118 | 87 | 31 | 1.0034 | 69.4118 | 101 | 8330 | 32.549 | 108.8104 | 34.7504 | -0.1875 | 19.3125 | 0 | 44.1803 | 32.8281
9/28/2020 22:42:56.0 | 78.9618 | 1656 | 20 | 2501.6853 | 129.0837 | 85.2231 | 99.4943 | 29.8796 | 31.9539 | 0.03864 | 107.2182 | 11.3501 | 69.2198 | 70.2452 | 70.3821 | 1.0144 | 99.2852 | 281.3231 | 218.9075 | 99.7241 | 710.973 | 1.6968 | 452.2119 | 33.8168 | 49.6975 | 36.5819 | 79.3301 | 11.9891 | 110.7031 | 30.4299 | 8.2669 | 99.6977 | 82.9185 | 24.5 | 29.4118 | 87 | 31 | 0.98705 | 69.8039 | 102 | 8070 | 32.549 | 109.1309 | 34.8206 | -0.1875 | 20.625 | 0 | 43.4204 | 32.8281
9/28/2020 22:42:57.0 | 78.9621 | 1657 | 20 | 2501.7436 | 128.9041 | 85.2557 | 99.5002 | 29.8855 | 31.966 | 0.04034 | 107.2269 | 11.3521 | 69.0771 | 69.9259 | 70.3999 | 1.0008 | 99.2869 | 281.5761 | 218.9356 | 99.6279 | 710.8048 | 1.6744 | 447.8546 | 33.7705 | 49.6975 | 36.6276 | 79.2808 | 12.027 | 110.5647 | 30.8488 | 8.0942 | 99.7481 | 82.9122 | 24.5 | 29.0196 | 87 | 31 | 1.006 | 69.8039 | 98 | 8210 | 32.549 | 110.0922 | 34.7961 | -0.25 | 18.8125 | 0 | 44.6442 | 32.8281
9/28/2020 22:42:58.0 | 78.9623 | 1658 | 20 | 2503.8869 | 128.8295 | 85.229 | 99.5135 | 29.888 | 31.9689 | 0.0393 | 107.2269 | 11.3463 | 69.0485 | 69.8525 | 70.4092 | 0.98283 | 99.2835 | 281.8571 | 218.992 | 99.8747 | 710.7128 | 1.6764 | 450.927 | 33.7799 | 49.6526 | 36.6141 | 79.2871 | 12.0285 | 110.2252 | 30.5414 | 8.1329 | 99.7564 | 82.9486 | 24 | 28.6274 | 87 | 31 | 1.0041 | 69.4118 | 98 | 8380 | 32.549 | 110.4202 | 34.6649 | -0.125 | 19.8125 | 0 | 44.3237 | 32.8281
9/28/2020 22:42:59.0 | 78.9626 | 1659 | 20 | 2502.8197 | 129.2501 | 85.2414 | 99.535 | 29.8838 | 31.9809 | 0.03974 | 107.2182 | 11.3375 | 69.2198 | 69.9709 | 70.4138 | 1.0088 | 99.2841 | 282.1943 | 219.1891 | 99.6822 | 710.5551 | 1.7045 | 449.1674 | 33.8758 | 49.8072 | 36.6734 | 79.2871 | 12.0179 | 110.3098 | 30.9079 | 8.1702 | 99.941 | 82.9549 | 24 | 29.0196 | 87 | 31 | 1.0065 | 69.8039 | 101 | 7870 | 32.549 | 109.4513 | 34.7595 | -0.1875 | 20.6875 | 0 | 44.1345 | 32.8281
9/28/2020 22:43:00.0 | 78.9629 | 1660 | 20 | 2504.7415 | 129.3854 | 85.2477 | 99.5289 | 29.8991 | 31.9697 | 0.03942 | 107.192 | 11.3405 | 69.1627 | 70.2535 | 70.4074 | 0.98995 | 99.2829 | 282.672 | 219.4144 | 99.7661 | 710.3974 | 1.7049 | 450.6757 | 33.9373 | 49.8455 | 36.5751 | 79.1759 | 12.0096 | 110.3647 | 30.9991 | 8.2321 | 100.1423 | 82.9612 | 24.5 | 29.4118 | 87 | 31 | 0.98997 | 69.4118 | 102 | 8070 | 32.549 | 110.0922 | 34.9457 | -0.125 | 21.1875 | 0 | 43.158 | 32.8281
9/28/2020 22:43:01.0 | 78.9632 | 1661 | 20 | 2501.0913 | 129.789 | 85.2221 | 99.5275 | 29.8939 | 31.9576 | 0.03773 | 107.1658 | 11.3337 | 68.7345 | 70.3895 | 70.4032 | 1.0188 | 99.2858 | 281.7447 | 219.161 | 99.5674 | 710.3159 | 1.6724 | 449.5025 | 33.9935 | 50.2512 | 36.7326 | 79.2681 | 12.021 | 110.4235 | 30.2069 | 8.2012 | 100.1087 | 82.9612 | 24.5 | 29.4118 | 87 | 31 | 0.99724 | 69.4118 | 102 | 7870 | 32.549 | 109.1309 | 34.8907 | -0.125 | 20.0625 | 0 | 43.988 | 32.9219
9/28/2020 22:43:02.0 | 78.9634 | 1662 | 20 | 2499.1343 | 129.4345 | 85.2597 | 99.5447 | 29.9042 | 31.971 | 0.03865 | 107.1309 | 11.3424 | 69.1056 | 69.4342 | 70.4056 | 1.0065 | 99.2846 | 282.0257 | 219.0201 | 99.6636 | 710.0714 | 1.6673 | 449.726 | 33.8741 | 49.9935 | 36.6276 | 79.3667 | 12.024 | 110.4784 | 30.7306 | 8.1135 | 99.9913 | 82.8632 | 24 | 29.4118 | 87 | 31 | 1.0003 | 69.4118 | 98 | 8120 | 32.549 | 110.0922 | 34.6588 | 0 | 19.0625 | 0 | 44.751 | 32.8281
9/28/2020 22:43:03.0 | 78.9637 | 1663 | 20 | 2504.3366 | 129.1191 | 85.3124 | 99.5496 | 29.9015 | 31.9744 | 0.03918 | 107.096 | 11.3395 | 69.2483 | 69.7356 | 70.413 | 0.98301 | 99.2858 | 282.4753 | 219.4426 | 99.8265 | 709.9952 | 1.6686 | 448.1618 | 33.8619 | 49.9103 | 36.6344 | 79.3857 | 12.0195 | 110.5916 | 30.8555 | 8.1264 | 99.8906 | 83.0164 | 24 | 29.4118 | 87 | 31 | 1.0077 | 69.4118 | 102 | 7870 | 32.549 | 109.1309 | 34.7565 | -0.0625 | 19.5625 | 0 | 44.2779 | 32.8281
9/28/2020 22:43:04.0 | 78.964 | 1664 | 20 | 2502.1666 | 129.5376 | 85.3233 | 99.5563 | 29.8982 | 31.9601 | 0.03784 | 107.0698 | 11.3317 | 69.334 | 69.7289 | 70.4174 | 0.99868 | 99.2863 | 282.0257 | 219.0483 | 99.7722 | 709.827 | 1.6606 | 450.7595 | 33.9422 | 49.8522 | 36.6276 | 79.4287 | 11.999 | 109.8919 | 30.9535 | 8.2128 | 99.8822 | 82.9612 | 24.5 | 29.4118 | 87 | 31 | 1.0044 | 69.8039 | 102 | 8140 | 32.549 | 109.4513 | 34.7199 | -0.125 | 19.8125 | 0 | 44.6075 | 32.8281
9/28/2020 22:43:05.0 | 78.9643 | 1665 | 20 | 2501.1585 | 129.4901 | 85.3511 | 99.572 | 29.9141 | 31.9514 | 0.03888 | 107.0873 | 11.3269 | 69.1342 | 69.6704 | 70.4584 | 1.0099 | 99.2852 | 283.1216 | 219.3863 | 99.8747 | 709.71 | 1.672 | 448.106 | 33.9157 | 49.6526 | 36.4768 | 79.435 | 11.9982 | 110.1989 | 31.0125 | 8.2102 | 99.9158 | 83.1143 | 24 | 29.0196 | 87 | 31 | 1.0049 | 69.4118 | 98 | 8190 | 32.549 | 109.7717 | 34.8328 | -0.0625 | 20.0625 | 0 | 44.6808 | 32.8281
9/28/2020 22:43:06.0 | 78.9646 | 1666 | 20 | 2500.9373 | 129.638 | 85.3336 | 99.5732 | 29.9203 | 31.9668 | 0.03832 | 107.1135 | 11.3278 | 68.9914 | 70.5219 | 70.4958 | 1.0126 | 99.2858 | 282.7282 | 218.9638 | 99.8919 | 709.5773 | 1.6717 | 449.9494 | 33.9498 | 49.8772 | 36.6734 | 79.2555 | 12.0179 | 110.0033 | 30.7695 | 8.1806 | 99.9577 | 83.0038 | 24 | 29.8039 | 87 | 31 | 1.0001 | 69.8039 | 102 | 8120 | 32.549 | 108.8104 | 34.9091 | -0.0625 | 19.8125 | 0 | 44.5435 | 32.8281
9/28/2020 22:43:07.0 | 78.9648 | 1667 | 20 | 2498.6574 | 129.5797 | 85.3298 | 99.5692 | 29.9043 | 31.9752 | 0.03928 | 107.096 | 11.3337 | 68.9058 | 70.0558 | 70.5428 | 1.0188 | 99.2863 | 281.5761 | 218.4005 | 99.9413 | 709.5668 | 1.6467 | 449.5305 | 33.9035 | 49.9818 | 36.6599 | 79.4047 | 11.9906 | 110.0599 | 31.0327 | 8.1355 | 99.9158 | 83.0402 | 24.5 | 29.8039 | 87 | 31 | 0.99956 | 69.8039 | 102 | 7940 | 32.549 | 109.1309 | 34.9213 | -0.125 | 19.875 | 0 | 44.4397 | 32.8281
9/28/2020 22:43:08.0 | 78.9651 | 1668 | 20 | 2497.271 | 129.2583 | 85.3219 | 99.5755 | 29.9068 | 31.9729 | 0.04188 | 107.1047 | 11.3414 | 68.9343 | 69.3888 | 70.5652 | 1.0147 | 99.2852 | 280.9578 | 218.9075 | 99.7722 | 709.593 | 1.6186 | 447.659 | 33.8044 | 50.0068 | 36.6411 | 79.2808 | 12.0119 | 109.8347 | 30.7441 | 8.1393 | 99.9074 | 82.9737 | 24 | 29.4118 | 87 | 31 | 0.99492 | 69.4118 | 98 | 7990 | 32.549 | 109.7717 | 35.0342 | 0 | 19.625 | 0 | 44.7144 | 32.8281
9/28/2020 22:43:09.0 | 78.9654 | 1669 | 20 | 2501.6827 | 128.9657 | 85.34 | 99.595 | 29.8962 | 31.9688 | 0.04339 | 107.0349 | 11.3346 | 68.9343 | 70.3762 | 70.573 | 1.0079 | 99.2863 | 282.672 | 218.654 | 99.8685 | 709.6692 | 1.6161 | 448.9439 | 33.7859 | 49.9037 | 36.6344 | 79.3794 | 12.024 | 110.088 | 30.7441 | 8.1767 | 99.8487 | 83.0654 | 24 | 29.4118 | 87 | 31 | 0.99782 | 69.4118 | 102 | 7900 | 32.549 | 108.8104 | 34.8816 | -0.125 | 18.875 | 0 | 44.7723 | 32.8281
9/28/2020 22:43:10.0 | 78.9657 | 1670 | 20 | 2500.4092 | 129.3522 | 85.3639 | 99.6074 | 29.9123 | 31.9695 | 0.04515 | 107.0611 | 11.3317 | 69.1342 | 70.0758 | 70.5592 | 0.99601 | 99.2835 | 281.7166 | 218.8511 | 100.0733 | 709.7047 | 1.6177 | 450.3963 | 33.8708 | 49.7108 | 36.6801 | 79.3428 | 12.0081 | 109.9451 | 31.0716 | 8.1883 | 99.8655 | 83.108 | 24.5 | 29.4118 | 87 | 31 | 0.99846 | 69.8039 | 102 | 8160 | 32.549 | 108.8104 | 34.9457 | -0.1875 | 20.3125 | 0 | 44.1864 | 32.8281
9/28/2020 22:43:11.0 | 78.9659 | 1671 | 20 | 2501.3421 | 129.3271 | 85.3876 | 99.6448 | 29.9139 | 31.9595 | 0.0428 | 107.096 | 11.3317 | 68.6489 | 69.8409 | 70.561 | 0.98408 | 99.2812 | 281.0702 | 218.485 | 99.6822 | 709.5878 | 1.6157 | 449.2791 | 33.8781 | 50.0649 | 36.6344 | 79.3857 | 11.9959 | 110.0548 | 30.6985 | 8.1883 | 99.9326 | 83.0654 | 24.5 | 29.8039 | 87 | 31 | 0.99644 | 69.4118 | 98 | 8240 | 32.549 | 109.7717 | 35.0433 | -0.25 | 20.0625 | 0 | 44.342 | 32.8281
9/28/2020 22:43:12.0 | 78.9662 | 1672 | 20 | 2499.1919 | 129.5816 | 85.3886 | 99.6331 | 29.897 | 31.9668 | 0.04123 | 107.096 | 11.321 | 68.9058 | 69.9942 | 70.5713 | 1.0069 | 99.2801 | 281.1826 | 218.5413 | 99.9647 | 709.7507 | 1.6093 | 450.0053 | 33.9113 | 50.0068 | 36.6869 | 79.1329 | 12.0104 | 110.5019 | 31.0058 | 8.2824 | 99.9493 | 83.1143 | 24.5 | 29.8039 | 87 | 31 | 1.0074 | 69.8039 | 102 | 8240 | 32.549 | 109.1309 | 35.0189 | -0.25 | 20.25 | 0 | 44.0857 | 32.8281
9/28/2020 22:43:13.0 | 78.9665 | 1673 | 20 | 2499.7575 | 129.6353 | 85.3974 | 99.6526 | 29.8939 | 31.9663 | 0.04285 | 107.0873 | 11.3259 | 69.1056 | 70.0009 | 70.5581 | 1.0017 | 99.2801 | 281.4918 | 218.5976 | 99.7722 | 709.6535 | 1.6137 | 449.3908 | 33.9352 | 49.9037 | 36.6141 | 79.3794 | 12.0195 | 110.3898 | 30.587 | 8.1935 | 99.9997 | 83.0954 | 24.5 | 29.0196 | 87 | 31 | 1.016 | 69.4118 | 102 | 7900 | 32.549 | 109.1309 | 34.9091 | -0.25 | 19.875 | 0 | 44.4 | 32.9219
9/28/2020 22:43:14.0 | 78.9668 | 1674 | 20 | 2497.3669 | 129.395 | 85.3922 | 99.6466 | 29.8943 | 31.969 | 0.042 | 107.096 | 11.3356 | 69.1342 | 70.0292 | 70.5604 | 1.0038 | 99.2824 | 281.3512 | 218.2033 | 99.8142 | 709.8322 | 1.6163 | 449.0277 | 33.8398 | 50.0002 | 36.6869 | 79.2252 | 12.0301 | 110.4201 | 30.8421 | 8.1806 | 100.0248 | 83.1143 | 24.5 | 29.4118 | 87 | 31 | 1.0035 | 69.4118 | 98 | 8140 | 32.549 | 110.0922 | 35.1105 | -0.1875 | 20.3125 | 0 | 44.4916 | 32.8281
9/28/2020 22:43:15.0 | 78.9671 | 1675 | 20 | 2501.6657 | 129.0664 | 85.3915 | 99.6425 | 29.9025 | 31.9599 | 0.04236 | 107.0785 | 11.3259 | 69.1342 | 70.2618 | 70.5817 | 0.99049 | 99.2796 | 282.4191 | 219.0765 | 99.8265 | 709.7047 | 1.609 | 448.497 | 33.812 | 49.7557 | 36.6801 | 79.1886 | 12.0217 | 110.2492 | 30.9079 | 8.2192 | 100.0919 | 83.157 | 24.5 | 29.4118 | 87 | 31 | 1.0002 | 69.4118 | 102 | 7990 | 32.549 | 109.4513 | 34.8419 | -0.125 | 20.875 | 0 | 43.5516 | 32.8281
9/28/2020 22:43:16.0 | 78.9673 | 1676 | 20 | 2501.2311 | 129.5184 | 85.435 | 99.6479 | 29.9045 | 31.9698 | 0.04208 | 107.0873 | 11.3375 | 68.8487 | 70.2071 | 70.6092 | 1.0046 | 99.2807 | 281.3512 | 218.4568 | 99.9228 | 709.7455 | 1.6177 | 449.8377 | 33.9245 | 49.9103 | 36.6801 | 79.3364 | 12.0157 | 110.4464 | 31.0648 | 8.12 | 100.1255 | 83.2059 | 24.5 | 29.4118 | 87 | 31 | 0.9998 | 69.4118 | 102 | 8140 | 32.549 | 109.1309 | 34.8358 | -0.1875 | 20.4375 | 0 | 43.4509 | 32.9219
9/28/2020 22:43:17.0 | 78.9676 | 1677 | 20 | 2499.5153 | 129.7813 | 85.4057 | 99.6556 | 29.9077 | 31.9443 | 0.04101 | 107.0873 | 11.3327 | 68.9058 | 70.0408 | 70.6333 | 1.0122 | 99.2818 | 280.8735 | 218.316 | 99.7241 | 709.735 | 1.5995 | 448.1618 | 33.9741 | 50.2644 | 36.6666 | 79.3301 | 11.9792 | 110.6157 | 30.7441 | 8.1548 | 100.0919 | 82.9975 | 24.5 | 29.4118 | 87 | 31 | 0.99919 | 69.4118 | 98 | 8360 | 32.549 | 110.0922 | 34.7778 | -0.125 | 20.0625 | 0 | 43.8477 | 32.8281
9/28/2020 22:43:18.0 | 78.9679 | 1678 | 20 | 2500.2805 | 129.7308 | 85.4145 | 99.6724 | 29.8945 | 31.9569 | 0.04081 | 107.0873 | 11.3181 | 69.1056 | 70.232 | 70.6483 | 1.0165 | 99.2852 | 281.829 | 218.7948 | 100.1214 | 709.664 | 1.5896 | 450.6757 | 33.9672 | 49.9685 | 36.5751 | 79.3921 | 12.0149 | 110.7591 | 30.9146 | 8.2231 | 100.0752 | 83.157 | 24.5 | 29.4118 | 87 | 31 | 0.99675 | 69.4118 | 102 | 8260 | 32.549 | 109.4513 | 34.848 | -0.25 | 19.6875 | 0 | 44.1437 | 32.8281
9/28/2020 22:43:19.0 | 78.9682 | 1679 | 20 | 2499.2099 | 130.0313 | 85.4004 | 99.67 | 29.9061 | 31.9752 | 0.04245 | 107.1047 | 11.3172 | 69.334 | 71.0818 | 70.6637 | 1.0103 | 99.2863 | 281.4074 | 218.1751 | 99.8142 | 709.547 | 1.5962 | 447.4915 | 34.0313 | 50.2063 | 36.5819 | 79.2252 | 12.0073 | 110.6202 | 30.6327 | 8.2811 | 100.0584 | 83.2122 | 24 | 29.0196 | 87 | 31 | 1.0014 | 69.4118 | 102 | 7850 | 32.549 | 109.7717 | 34.7717 | -0.1875 | 20.125 | 0 | 43.8873 | 32.8281
9/28/2020 22:43:20.0 | 78.9684 | 1680 | 20 | 2498.3986 | 129.8295 | 85.3639 | 99.6821 | 29.907 | 31.9817 | 0.04218 | 107.0698 | 11.3259 | 69.1627 | 69.518 | 70.673 | 1.0031 | 99.288 | 281.6042 | 218.2878 | 100.1152 | 709.2106 | 1.5838 | 449.1115 | 33.9675 | 49.9619 | 36.6734 | 79.3364 | 11.999 | 110.5658 | 30.8032 | 8.169 | 99.9829 | 83.1507 | 24 | 29.0196 | 87 | 31 | 1.0144 | 69.4118 | 98 | 8160 | 32.549 | 110.4202 | 34.8023 | -0.1875 | 19.125 | 0 | 44.6503 | 32.9219
9/28/2020 22:43:21.0 | 78.9687 | 1681 | 20 | 2500.3308 | 129.4491 | 85.3748 | 99.703 | 29.9042 | 31.9729 | 0.04226 | 107.0611 | 11.3162 | 69.1056 | 70.1772 | 70.6809 | 1.0026 | 99.2841 | 281.6604 | 218.485 | 99.8747 | 709.1344 | 1.5953 | 452.4912 | 33.8942 | 50.1165 | 36.6801 | 79.3364 | 12.0164 | 110.814 | 30.9079 | 8.1084 | 99.9745 | 83.157 | 24 | 29.4118 | 87 | 31 | 1.0002 | 69.8039 | 102 | 7940 | 32.549 | 109.7717 | 34.9548 | -0.1875 | 20.625 | 0 | 44.0796 | 32.8281
9/28/2020 22:43:22.0 | 78.969 | 1682 | 20 | 2500.935 | 129.5495 | 85.4033 | 99.7166 | 29.9048 | 31.9665 | 0.04083 | 107.0436 | 11.3036 | 68.9914 | 70.3663 | 70.703 | 1.0088 | 99.2846 | 282.3629 | 218.654 | 100.019 | 708.8795 | 1.6071 | 449.8098 | 33.9286 | 50.0649 | 36.5091 | 78.9913 | 12.0164 | 110.5905 | 30.9079 | 8.1148 | 100.0668 | 83.0954 | 24.5 | 29.0196 | 87 | 31 | 0.99623 | 69.4118 | 102 | 8020 | 32.549 | 109.7717 | 34.7534 | -0.0625 | 20.75 | 0 | 43.5638 | 32.8281
9/28/2020 22:43:23.0 | 78.9693 | 1683 | 20 | 2498.5541 | 129.7264 | 85.405 | 99.7271 | 29.9112 | 31.9649 | 0.0411 | 107.0698 | 11.2987 | 69.0485 | 70.212 | 70.717 | 0.9953 | 99.2852 | 280.9859 | 218.147 | 99.887 | 708.8492 | 1.6254 | 447.7149 | 33.9427 | 50.1812 | 36.7326 | 79.3491 | 11.9959 | 110.423 | 30.9213 | 8.285 | 100.1423 | 83.108 | 24.5 | 29.0196 | 87 | 31 | 1.0094 | 69.4118 | 98 | 8310 | 32.549 | 110.4202 | 34.8419 | -0.1875 | 20.3125 | 0 | 43.7897 | 32.8281
9/28/2020 22:43:24.0 | 78.9696 | 1684 | 20 | 2501.7995 | 129.6643 | 85.4045 | 99.7398 | 29.9216 | 31.9589 | 0.04109 | 107.0698 | 11.2784 | 69.1627 | 70.4838 | 70.7401 | 0.99637 | 99.2858 | 281.548 | 218.316 | 99.8994 | 708.8295 | 1.6181 | 450.4522 | 33.9691 | 50.2975 | 36.6546 | 79.4604 | 12.0233 | 110.7036 | 30.8824 | 8.2205 | 100.1506 | 83.2311 | 24.5 | 29.4118 | 87 | 31 | 1.0053 | 69.4118 | 102 | 8260 | 32.549 | 109.7717 | 34.8907 | -0.125 | 20.1875 | 0 | 43.5303 | 32.9219
9/28/2020 22:43:25.0 | 78.9698 | 1685 | 20 | 2500.3213 | 129.8069 | 85.3784 | 99.7378 | 29.9271 | 31.9744 | 0.04362 | 107.096 | 11.2687 | 68.9629 | 70.1273 | 70.7685 | 0.99298 | 99.2841 | 281.3231 | 218.2315 | 99.9228 | 708.6863 | 1.6172 | 448.7205 | 33.9893 | 50.1165 | 36.7326 | 79.1886 | 11.9906 | 110.786 | 30.9079 | 8.1883 | 100.1255 | 83.108 | 24 | 29.0196 | 87 | 31 | 0.99748 | 69.8039 | 102 | 7770 | 32.549 | 109.7717 | 34.7839 | -0.0625 | 20.375 | 0 | 43.5913 | 32.8281
9/28/2020 22:43:26.0 | 78.9701 | 1686 | 20 | 2498.0218 | 129.6294 | 85.3515 | 99.7193 | 29.9188 | 31.9588 | 0.04581 | 107.0698 | 11.2532 | 69.1912 | 69.9409 | 70.8062 | 1.0072 | 99.2852 | 280.7892 | 218.1751 | 100.0252 | 708.7218 | 1.5975 | 450.0053 | 33.9111 | 50.2777 | 36.6209 | 79.2442 | 12.0164 | 110.8151 | 30.8099 | 8.1213 | 100.1423 | 83.0528 | 24.5 | 29.0196 | 87 | 31 | 0.99516 | 69.8039 | 98 | 8070 | 32.549 | 110.4202 | 34.8297 | 0 | 20.0625 | 0 | 43.6401 | 32.8281
9/28/2020 22:43:27.0 | 78.9704 | 1687 | 20 | 2501.247 | 129.5156 | 85.3526 | 99.7311 | 29.9145 | 31.9731 | 0.04802 | 107.0611 | 11.258 | 69.1056 | 69.7674 | 70.841 | 1.0071 | 99.2852 | 281.4074 | 218.5131 | 100.1695 | 708.7783 | 1.6152 | 450.5639 | 33.9263 | 50.0716 | 36.7986 | 79.2442 | 12.0316 | 110.619 | 30.9146 | 8.2038 | 100.1003 | 83.0717 | 24 | 29.0196 | 87 | 31 | 1.0002 | 69.4118 | 102 | 7970 | 32.549 | 109.7717 | 34.729 | -0.125 | 20.1875 | 0 | 43.3594 | 32.9219
9/28/2020 22:43:28.0 | 78.9707 | 1688 | 20 | 2497.5543 | 129.7058 | 85.3231 | 99.7438 | 29.8906 | 31.9735 | 0.04761 | 107.0873 | 11.2532 | 69.334 | 69.8191 | 70.8703 | 1.0306 | 99.2846 | 281.7728 | 218.823 | 99.9104 | 708.773 | 1.621 | 447.3797 | 33.9305 | 50.1547 | 36.7394 | 79.1759 | 12.0179 | 110.5624 | 31.0514 | 8.2141 | 100.0165 | 83.2122 | 24 | 29.0196 | 87 | 31 | 0.998 | 69.4118 | 102 | 8090 | 32.549 | 109.4513 | 34.6832 | 0 | 19.9375 | 0 | 43.0817 | 32.8281
9/28/2020 22:43:29.0 | 78.9709 | 1689 | 20 | 2499.0541 | 129.4664 | 85.338 | 99.7559 | 29.9075 | 31.9797 | 0.04746 | 107.0436 | 11.2502 | 69.3911 | 69.7072 | 70.9051 | 0.99459 | 99.2818 | 281.0702 | 218.4005 | 100.1337 | 708.7375 | 1.6075 | 449.3908 | 33.883 | 50.3424 | 36.5886 | 79.4047 | 12.0134 | 110.6997 | 30.6663 | 8.1406 | 99.9577 | 83.3164 | 24 | 29.0196 | 87 | 31 | 1.0018 | 69.8039 | 98 | 8430 | 32.549 | 110.4202 | 34.7046 | 0 | 19.6875 | 0 | 43.4265 | 32.8281
9/28/2020 22:43:30.0 | 78.9712 | 1690 | 20 | 2501.5711 | 129.5659 | 85.3091 | 99.7733 | 29.9094 | 31.9832 | 0.05081 | 107.0349 | 11.2551 | 68.9343 | 70.1439 | 70.9446 | 0.99886 | 99.2841 | 280.5644 | 218.2033 | 100.0375 | 708.6456 | 1.5867 | 449.6701 | 33.9449 | 50.3424 | 36.7326 | 79.3555 | 12.0233 | 110.5339 | 30.771 | 8.1625 | 99.8739 | 83.2548 | 24.5 | 29.0196 | 87 | 31 | 1.0093 | 69.4118 | 102 | 8330 | 32.549 | 109.4513 | 34.7382 | 0 | 19.5 | 0 | 43.8019 | 32.9219
9/28/2020 22:43:31.0 | 78.9715 | 1691 | 20 | 2502.3851 | 129.8104 | 85.309 | 99.7895 | 29.8898 | 31.9751 | 0.05049 | 107.0174 | 11.2551 | 69.2769 | 69.7624 | 70.9706 | 0.99085 | 99.2829 | 281.548 | 218.2596 | 100.188 | 708.6101 | 1.5725 | 448.5529 | 34.0167 | 50.143 | 36.6344 | 79.3618 | 12.0126 | 110.5888 | 30.8301 | 8.2631 | 99.8571 | 83.2611 | 24 | 29.4118 | 87 | 31 | 0.99962 | 69.4118 | 101 | 7850 | 32.549 | 109.4513 | 34.5734 | -0.0625 | 19.375 | 0 | 43.8263 | 32.8281
9/28/2020 22:43:32.0 | 78.9718 | 1692 | 20 | 2499.365 | 130.0307 | 85.2964 | 99.8114 | 29.9049 | 31.9745 | 0.0475 | 107.0611 | 11.2697 | 69.0771 | 70.2436 | 71.0068 | 1.0079 | 99.2824 | 280.9578 | 218.2315 | 100.2299 | 708.4826 | 1.6097 | 448.9718 | 34.0333 | 50.2909 | 36.6801 | 79.2076 | 12.0126 | 110.5042 | 30.9281 | 8.2515 | 99.8739 | 83.2059 | 24.5 | 29.0196 | 87 | 31 | 0.9998 | 69.8039 | 98 | 8090 | 32.549 | 110.4202 | 34.7321 | -0.0625 | 20.1875 | 0 | 43.6829 | 32.8281
9/28/2020 22:43:33.0 | 78.9721 | 1693 | 20 | 2500.2899 | 129.727 | 85.3069 | 99.8114 | 29.9036 | 31.9711 | 0.0486 | 107.0349 | 11.2522 | 68.9914 | 69.5984 | 71.027 | 1.0054 | 99.2801 | 281.3512 | 217.8935 | 100.1028 | 708.4367 | 1.6086 | 451.4019 | 33.9664 | 50.3608 | 36.7784 | 78.9787 | 12.0142 | 110.3618 | 31.156 | 8.1883 | 99.9661 | 83.2485 | 24.5 | 29.4118 | 87 | 31 | 1.0003 | 69.4118 | 103 | 7870 | 32.549 | 109.4513 | 34.7076 | -0.0625 | 20.375 | 0 | 43.7286 | 32.8281
9/28/2020 22:43:34.0 | 78.9723 | 1694 | 20 | 2500.2479 | 129.5925 | 85.2855 | 99.8304 | 29.9032 | 31.9834 | 0.04735 | 107.0436 | 11.2629 | 69.0485 | 69.5984 | 71.0561 | 1.0136 | 99.2824 | 280.8454 | 218.2033 | 100.3137 | 708.3959 | 1.6126 | 449.1674 | 33.9306 | 50.4322 | 36.6734 | 79.0963 | 12.0179 | 110.7563 | 30.7576 | 8.1355 | 100.0081 | 83.1996 | 24.5 | 29.4118 | 87 | 31 | 1.0037 | 69.8039 | 98 | 8070 | 32.549 | 110.4202 | 34.671 | -0.125 | 19.6875 | 0 | 44.1315 | 32.8281
9/28/2020 22:43:35.0 | 78.9726 | 1695 | 20 | 2501.3509 | 129.5837 | 85.2691 | 99.8311 | 29.9055 | 31.9847 | 0.04778 | 107.0174 | 11.2638 | 69.334 | 69.7406 | 71.0804 | 1.0069 | 99.2841 | 281.5761 | 218.1751 | 99.9228 | 708.2382 | 1.6223 | 448.7484 | 33.9377 | 50.168 | 36.6801 | 79.1393 | 12.0354 | 110.926 | 30.8032 | 8.1702 | 99.9661 | 83.3527 | 24 | 29.0196 | 87 | 31 | 1.0003 | 69.4118 | 98 | 8310 | 32.549 | 110.4202 | 34.7259 | -0.125 | 19.1875 | 0 | 44.4153 | 32.8281
9/28/2020 22:43:36.0 | 78.9729 | 1696 | 20 | 2499.4715 | 129.9429 | 85.2352 | 99.8634 | 29.9208 | 31.9755 | 0.05035 | 107.0174 | 11.2667 | 69.2769 | 69.8859 | 71.111 | 1.0044 | 99.2852 | 280.9016 | 218.0625 | 100.1756 | 708.1568 | 1.6214 | 449.4746 | 34.0118 | 50.2843 | 36.7326 | 78.9547 | 11.9914 | 110.7591 | 30.9737 | 8.2592 | 100.0081 | 83.3527 | 24 | 29.0196 | 87 | 31 | 0.98973 | 69.4118 | 102 | 8290 | 32.549 | 109.7717 | 34.6741 | -0.125 | 19.6875 | 0 | 44.5679 | 32.9219
9/28/2020 22:43:37.0 | 78.9732 | 1697 | 20 | 2501.8843 | 129.9468 | 85.2076 | 99.8599 | 29.9169 | 31.9743 | 0.05047 | 107.1135 | 11.258 | 69.334 | 70.0358 | 71.152 | 1.0181 | 99.2846 | 282.11 | 218.3441 | 100.1214 | 708.0346 | 1.6152 | 448.8322 | 34.0456 | 50.2777 | 36.7326 | 79.047 | 12.0005 | 110.4784 | 30.8099 | 8.1935 | 99.9493 | 83.2548 | 24 | 29.4118 | 87 | 31 | 0.9962 | 69.8039 | 102 | 8140 | 32.549 | 109.7717 | 34.7656 | -0.0625 | 20 | 0 | 44.0399 | 32.8281
9/28/2020 22:43:38.0 | 78.9734 | 1698 | 20 | 2498.8706 | 130.0558 | 85.1629 | 99.8572 | 29.9063 | 31.9637 | 0.0516 | 107.0262 | 11.2745 | 69.1912 | 70.0458 | 71.204 | 1.0014 | 99.2841 | 280.8735 | 217.4147 | 99.9413 | 707.9636 | 1.5964 | 451.5136 | 34.0331 | 50.4454 | 36.6936 | 78.8624 | 12.0195 | 110.3938 | 30.6663 | 8.2102 | 99.9577 | 83.3653 | 24.5 | 29.4118 | 87 | 31 | 1.0116 | 69.4118 | 102 | 8120 | 32.549 | 109.1309 | 34.7931 | -0.125 | 20 | 0 | 44.1589 | 32.8281
9/28/2020 22:43:39.0 | 78.9737 | 1699 | 20 | 2500.3828 | 129.7219 | 85.1925 | 99.8564 | 29.8877 | 31.962 | 0.04858 | 106.9651 | 11.2745 | 69.0771 | 69.9959 | 71.2527 | 1.0101 | 99.2846 | 281.2107 | 217.9498 | 100.019 | 707.9782 | 1.5878 | 450.0053 | 33.968 | 50.3225 | 36.6599 | 79.1393 | 12.0157 | 110.1423 | 30.8555 | 8.1045 | 99.9661 | 83.236 | 24.5 | 29.4118 | 87 | 31 | 1 | 69.4118 | 98 | 8190 | 32.549 | 109.7717 | 34.7259 | -0.1875 | 20 | 0 | 44.1223 | 32.8281
9/28/2020 22:43:40.0 | 78.974 | 1700 | 20 | 2500.5566 | 129.5462 | 85.1906 | 99.8756 | 29.9176 | 31.965 | 0.04844 | 106.9651 | 11.2648 | 69.1912 | 70.1439 | 71.299 | 0.9994 | 99.2869 | 280.0867 | 217.1893 | 100.6146 | 708.0753 | 1.5869 | 448.4132 | 33.9166 | 50.2909 | 36.6801 | 78.9117 | 12.0126 | 110.7048 | 31.2943 | 8.1664 | 99.8822 | 83.2548 | 24 | 29.8039 | 87 | 31 | 0.99391 | 69.4118 | 98 | 8190 | 32.549 | 110.0922 | 34.7687 | -0.125 | 19.0625 | 0 | 44.5953 | 32.8281
9/28/2020 22:43:41.0 | 78.9743 | 1701 | 20 | 2498.9003 | 129.8489 | 85.1843 | 99.9035 | 29.9045 | 31.9631 | 0.04804 | 106.9913 | 11.2629 | 69.2483 | 70.5714 | 71.3494 | 1.0071 | 99.2852 | 280.8173 | 217.6681 | 100.0856 | 708.0858 | 1.5933 | 449.7539 | 33.9807 | 49.9818 | 36.6411 | 78.9611 | 12.0301 | 110.563 | 30.771 | 8.2244 | 99.9326 | 83.2674 | 24.5 | 29.0196 | 87 | 31 | 1.0108 | 69.4118 | 98 | 8410 | 32.549 | 110.0922 | 34.6191 | -0.25 | 20 | 0 | 44.3787 | 32.8281
9/28/2020 22:43:42.0 | 78.9746 | 1702 | 20 | 2501.1631 | 129.8848 | 85.1603 | 99.9106 | 29.8828 | 31.9735 | 0.05073 | 106.9127 | 11.2881 | 69.0771 | 70.2817 | 71.3793 | 0.98782 | 99.2858 | 280.5925 | 217.3583 | 100.1695 | 707.9886 | 1.5878 | 447.9942 | 34.0208 | 50.1231 | 36.7784 | 78.9977 | 12.0422 | 110.2274 | 30.7052 | 8.1947 | 99.9242 | 83.2975 | 24 | 29.4118 | 87 | 31 | 1.0087 | 69.8039 | 102 | 8190 | 32.549 | 110.0922 | 34.8175 | -0.125 | 19.6875 | 0 | 44.5953 | 32.9219
9/28/2020 22:43:43.0 | 78.9748 | 1703 | 20 | 2486.2412 | 129.7484 | 85.0981 | 99.9104 | 29.8911 | 31.9967 | 0.05429 | 106.9651 | 11.2949 | 69.0771 | 69.5147 | 71.4046 | 1.0083 | 99.2852 | 279.7495 | 216.8513 | 100.1152 | 708.0043 | 1.5782 | 449.9215 | 33.7827 | 50.0649 | 36.6936 | 78.9913 | 12.0263 | 110.423 | 30.9079 | 8.0968 | 99.7229 | 83.3164 | 24.5 | 29.4118 | 87 | 31 | 0.99956 | 69.8039 | 102 | 8040 | 32.549 | 109.4513 | 34.7046 | -0.1875 | 20.125 | 0 | 44.5129 | 32.8281
9/28/2020 22:43:44.0 | 78.9751 | 1704 | 20 | 2499.1798 | 127.4815 | 85.0821 | 99.9076 | 29.9195 | 31.9684 | 0.06368 | 106.8778 | 11.2939 | 69.2198 | 70.3083 | 71.4379 | 1.0058 | 99.2841 | 280.3115 | 217.6963 | 100.4642 | 707.9939 | 1.5266 | 448.916 | 33.3652 | 50.0782 | 36.7326 | 79.004 | 12.0035 | 110.814 | 31.183 | 8.089 | 99.4377 | 83.3038 | 24.5 | 28.6274 | 87 | 31 | 1.0125 | 68.6274 | 97 | 8020 | 32.549 | 110.0922 | 35.1685 | -0.125 | 21.75 | 0 | 43.3594 | 32.8281
9/28/2020 22:43:45.0 | 78.9754 | 1705 | 20 | 2493.6493 | 127.3807 | 85.0509 | 99.9328 | 29.9176 | 31.9668 | 0.06337 | 106.8429 | 11.3036 | 69.1627 | 69.3989 | 71.4684 | 1.0138 | 99.2841 | 280.0305 | 217.2457 | 100.3014 | 708.1056 | 1.5173 | 450.117 | 33.2595 | 50.2644 | 36.7716 | 78.7384 | 12.0195 | 110.73 | 30.9535 | 8.0671 | 99.2029 | 83.2912 | 24.5 | 28.6274 | 87 | 31 | 1.0013 | 68.6274 | 101 | 7970 | 32.549 | 109.4513 | 34.9182 | -0.1875 | 20.3125 | 0 | 44.0338 | 32.8281
9/28/2020 22:43:46.0 | 78.9757 | 1706 | 20 | 2497.133 | 126.9092 | 85.0517 | 99.9274 | 29.8979 | 31.9974 | 0.06384 | 106.7818 | 11.2997 | 68.9343 | 70.2037 | 71.4993 | 1.0006 | 99.2841 | 280.5082 | 217.6681 | 100.0856 | 708.3249 | 1.5224 | 449.8377 | 33.1887 | 50.3424 | 36.7394 | 78.9611 | 12.0035 | 109.8616 | 30.8234 | 8.0671 | 99.0435 | 83.3101 | 24.5 | 29.0196 | 87 | 31 | 0.99702 | 68.6274 | 101 | 8160 | 32.549 | 110.4202 | 34.9029 | -0.1875 | 20 | 0 | 44.0155 | 32.8281
9/28/2020 22:43:47.0 | 78.9759 | 1707 | 20 | 2498.0839 | 127.144 | 85.023 | 99.9461 | 29.9062 | 31.987 | 0.06499 | 106.7557 | 11.3143 | 68.6489 | 69.8909 | 71.528 | 1.0101 | 99.2835 | 280.0867 | 217.1612 | 100.1818 | 708.631 | 1.5067 | 448.4132 | 33.2612 | 49.8271 | 36.7664 | 78.9117 | 12.0293 | 109.805 | 30.8234 | 8.0594 | 98.8003 | 83.3352 | 24.5 | 28.6274 | 87 | 31 | 1.0018 | 68.6274 | 100 | 7820 | 32.549 | 108.8104 | 34.8053 | -0.125 | 19.3125 | 0 | 44.4702 | 32.8281
9/28/2020 22:43:48.0 | 78.9762 | 1708 | 20 | 2498.2712 | 127.0923 | 85.007 | 99.9504 | 29.8867 | 31.9873 | 0.06158 | 106.7469 | 11.3181 | 68.8487 | 70.0292 | 71.5376 | 1.0019 | 99.2852 | 280.8735 | 217.4991 | 100.2176 | 708.7625 | 1.5171 | 448.2736 | 33.247 | 50.2261 | 36.8309 | 78.8497 | 12.002 | 110.563 | 30.9669 | 7.9898 | 98.8422 | 83.2485 | 24.5 | 28.6274 | 87 | 31 | 1.0008 | 68.6274 | 97 | 8090 | 32.549 | 109.4513 | 34.9029 | -0.1875 | 20.75 | 0 | 43.3441 | 32.8281
9/28/2020 22:43:49.0 | 78.9765 | 1709 | 20 | 2498.3155 | 127.1439 | 85.0188 | 99.9651 | 29.8845 | 31.9865 | 0.061 | 106.7731 | 11.323 | 68.8202 | 70.5268 | 71.5432 | 0.98212 | 99.2863 | 280.3677 | 217.1612 | 100.1866 | 708.7521 | 1.5435 | 450.3405 | 33.2649 | 50.2445 | 36.7124 | 78.6207 | 12.0195 | 110.8723 | 31.1426 | 8.1187 | 98.9345 | 83.236 | 24.5 | 29.0196 | 87 | 31 | 1.0023 | 68.6274 | 101 | 7940 | 32.549 | 109.4513 | 34.7748 | -0.125 | 20.5625 | 0 | 43.3868 | 32.8281
9/28/2020 22:43:50.0 | 78.9768 | 1710 | 20 | 2500.0547 | 127.0439 | 85.0324 | 99.9744 | 29.856 | 31.9888 | 0.06196 | 106.7818 | 11.321 | 68.6204 | 69.9859 | 71.5498 | 1.0008 | 99.2852 | 281.1264 | 217.4147 | 100.1571 | 708.9819 | 1.5136 | 451.2901 | 33.2593 | 50.1099 | 36.7986 | 78.7877 | 12.0278 | 110.2549 | 30.9011 | 8.0555 | 98.8925 | 83.2185 | 24.5 | 28.6274 | 87 | 31 | 1.0014 | 68.6274 | 101 | 8160 | 32.549 | 109.4513 | 34.6924 | -0.125 | 19.375 | 0 | 44.3054 | 32.8281
9/28/2020 22:43:51.0 | 78.9771 | 1711 | 20 | 2497.3417 | 127.1708 | 84.9951 | 99.9669 | 29.8737 | 31.9933 | 0.06215 | 106.7382 | 11.323 | 68.8773 | 70.2037 | 71.5689 | 1.0035 | 99.2863 | 280.6768 | 217.64 | 100.1152 | 708.9767 | 1.4954 | 450.927 | 33.2602 | 50.1165 | 36.7919 | 78.8434 | 12.0248 | 109.8078 | 31.0125 | 7.9975 | 98.7164 | 83.4079 | 24.5 | 28.2353 | 87 | 31 | 0.99797 | 68.2353 | 96 | 8290 | 32.549 | 109.7717 | 34.7382 | -0.125 | 19.0625 | 0 | 44.9524 | 32.8281
9/28/2020 22:43:52.0 | 78.9773 | 1712 | 20 | 2496.9159 | 126.4926 | 84.9652 | 99.9912 | 29.8721 | 31.9827 | 0.05762 | 106.7557 | 11.3065 | 69.1627 | 70.5516 | 71.5864 | 1.0092 | 99.2858 | 280.9297 | 217.302 | 100.2595 | 709.1187 | 1.4963 | 451.0667 | 33.0748 | 50.168 | 36.7124 | 78.6954 | 11.9975 | 109.9753 | 30.8555 | 7.915 | 98.7919 | 83.236 | 24.5 | 29.0196 | 87 | 31 | 1.0022 | 68.6274 | 100 | 8160 | 32.549 | 108.8104 | 34.8053 | -0.125 | 20.3125 | 0 | 44.2963 | 32.8281
9/28/2020 22:43:53.0 | 78.9776 | 1713 | 20 | 2500.1458 | 126.5072 | 84.9577 | 99.993 | 29.8633 | 31.9735 | 0.05429 | 106.7469 | 11.3259 | 68.9914 | 70.0874 | 71.6066 | 0.99815 | 99.2875 | 280.0305 | 216.9922 | 100.3742 | 709.22 | 1.5373 | 449.0836 | 33.1238 | 50.0848 | 36.6329 | 78.7638 | 12.0035 | 110.7894 | 30.771 | 8.1432 | 98.9932 | 83.2108 | 24.5 | 29.0196 | 87 | 31 | 1.0022 | 68.6274 | 97 | 7820 | 32.549 | 109.7717 | 34.8053 | -0.125 | 21.4375 | 0 | 43.2098 | 32.8281
9/28/2020 22:43:54.0 | 78.9779 | 1714 | 20 | 2499.3709 | 126.4972 | 84.9709 | 100.0046 | 29.8521 | 31.9716 | 0.05394 | 106.808 | 11.3308 | 68.9629 | 69.8726 | 71.6087 | 0.99957 | 99.2829 | 280.8173 | 217.6681 | 100.2718 | 709.5878 | 1.5282 | 449.5305 | 33.1047 | 50.1812 | 36.7919 | 78.7081 | 12.0217 | 110.8689 | 31.0783 | 8.1406 | 99.0184 | 83.1143 | 24.5 | 28.2353 | 87 | 31 | 1.0022 | 68.6274 | 97 | 8290 | 32.549 | 110.0922 | 34.6802 | -0.0625 | 21.0625 | 0 | 43.1671 | 32.8281
9/28/2020 22:43:55.0 | 78.9782 | 1715 | 20 | 2498.5202 | 126.4223 | 84.966 | 100.0085 | 29.8505 | 31.9972 | 0.05405 | 106.8255 | 11.3278 | 69.02 | 70.1988 | 71.586 | 1.0156 | 99.2863 | 280.2834 | 217.3302 | 100.3014 | 709.8427 | 1.497 | 450.4243 | 33.0811 | 50.2644 | 36.9104 | 78.8371 | 12.0316 | 110.8163 | 30.7964 | 8.0723 | 98.75 | 83.1758 | 24.5 | 28.2353 | 87 | 31 | 1.0026 | 68.6274 | 96 | 8360 | 32.549 | 110.4202 | 34.7137 | -0.0625 | 18.6875 | 0 | 44.7693 | 32.8281
9/28/2020 22:43:56.0 | 78.9784 | 1716 | 20 | 2501.8813 | 126.4036 | 84.961 | 100.0148 | 29.8981 | 32.002 | 0.05408 | 106.808 | 11.3337 | 68.8773 | 70.454 | 71.5873 | 1.0054 | 99.2863 | 281.6604 | 217.64 | 100.2237 | 709.827 | 1.4879 | 449.307 | 33.1207 | 50.2328 | 36.7326 | 78.5601 | 11.9997 | 110.3961 | 30.8166 | 8.0078 | 98.6409 | 83.2059 | 24.5 | 28.6274 | 87 | 31 | 0.99879 | 68.2353 | 96 | 8260 | 32.549 | 110.4202 | 34.7015 | 0 | 19.4375 | 0 | 44.5099 | 32.8281
9/28/2020 22:43:57.0 | 78.9787 | 1717 | 20 | 2501.3514 | 126.852 | 84.9108 | 100.0177 | 29.8762 | 31.998 | 0.05373 | 106.8342 | 11.3143 | 68.7345 | 70.0541 | 71.5754 | 0.99779 | 99.2846 | 281.3793 | 217.8935 | 100.2176 | 709.8677 | 1.5065 | 449.2791 | 33.2255 | 50.1746 | 36.7326 | 78.7018 | 11.9959 | 110.4224 | 30.9146 | 8.1329 | 98.6829 | 83.108 | 24.5 | 28.2353 | 87 | 31 | 1.0002 | 68.6274 | 100 | 7900 | 32.549 | 109.4513 | 34.6954 | 0 | 20.0625 | 0 | 44.2993 | 32.8281
9/28/2020 22:43:58.0 | 78.979 | 1718 | 20 | 2496.9247 | 126.7604 | 84.8682 | 100.026 | 29.8619 | 32.002 | 0.05304 | 106.8255 | 11.3055 | 69.2483 | 69.7206 | 71.5879 | 0.99993 | 99.2875 | 281.7728 | 218.0625 | 100.4284 | 709.9032 | 1.5133 | 451.5695 | 33.1462 | 50.2975 | 36.6734 | 78.6221 | 11.9883 | 110.7334 | 30.8301 | 8.1161 | 98.6996 | 83.0528 | 24.5 | 28.6274 | 86 | 31 | 0.99876 | 68.6274 | 97 | 8120 | 32.549 | 110.0922 | 34.8541 | 0 | 20.4375 | 0 | 43.9911 | 32.8281
9/28/2020 22:43:59.0 | 78.9793 | 1719 | 20 | 2500.4726 | 126.3557 | 84.8306 | 100.0231 | 29.8557 | 31.9904 | 0.05461 | 106.8778 | 11.3094 | 69.0485 | 70.1755 | 71.572 | 0.99352 | 99.2869 | 281.3512 | 217.978 | 100.2656 | 710.0924 | 1.5182 | 451.7929 | 33.0837 | 50.1746 | 36.7071 | 78.7511 | 12.027 | 109.9205 | 30.8099 | 8.1251 | 98.8338 | 82.9863 | 24.5 | 28.6274 | 86 | 31 | 0.99883 | 68.6274 | 96 | 8190 | 32.549 | 110.4202 | 34.6375 | -0.0625 | 20.8125 | 0 | 43.0176 | 32.8281
9/28/2020 22:44:00.0 | 78.9796 | 1720 | 20 | 2499.9084 | 126.5289 | 84.8136 | 100.0349 | 29.8667 | 31.9875 | 0.05312 | 106.9215 | 11.3152 | 68.9629 | 69.6236 | 71.5058 | 1.0037 | 99.2858 | 280.8735 | 217.2738 | 100.458 | 710.2554 | 1.5142 | 448.6367 | 33.1229 | 50.2261 | 36.7071 | 78.6524 | 11.999 | 110.0314 | 30.8099 | 8.0233 | 98.8842 | 82.9863 | 24.5 | 28.6274 | 86 | 31 | 1.0016 | 68.6274 | 101 | 8140 | 32.549 | 109.1309 | 34.7961 | -0.0625 | 20.6875 | 0 | 42.572 | 32.8281
9/28/2020 22:44:01.0 | 78.9798 | 1721 | 20 | 2498.47 | 126.7335 | 84.7802 | 100.0306 | 29.8706 | 31.9847 | 0.05322 | 106.9215 | 11.3269 | 69.0771 | 69.657 | 71.4415 | 1.0019 | 99.2869 | 281.7728 | 218.147 | 100.1152 | 710.4078 | 1.5034 | 451.0946 | 33.1599 | 50.3741 | 36.6411 | 78.6461 | 12.0111 | 109.7524 | 30.5938 | 8.0323 | 98.9177 | 82.9737 | 24.5 | 28.6274 | 86 | 31 | 1.0009 | 68.6274 | 97 | 8330 | 32.549 | 109.7717 | 34.8145 | 0 | 20.4375 | 0 | 42.6086 | 32.8281
9/28/2020 22:44:02.0 | 78.9801 | 1722 | 20 | 2500.5831 | 126.7802 | 84.7774 | 100.0552 | 29.8451 | 31.9883 | 0.0511 | 106.9215 | 11.3356 | 69.2769 | 70.7282 | 71.3752 | 0.99744 | 99.288 | 281.4074 | 217.809 | 100.3804 | 710.5196 | 1.5021 | 448.7763 | 33.1986 | 50.1945 | 36.6276 | 78.7208 | 12.0225 | 110.0616 | 30.8824 | 8.1664 | 98.8758 | 82.9122 | 24.5 | 28.6274 | 86 | 31 | 0.99846 | 68.6274 | 97 | 8240 | 32.549 | 109.7717 | 34.7961 | -0.125 | 20.1875 | 0 | 42.5446 | 32.8281
9/28/2020 22:44:03.0 | 78.9804 | 1723 | 20 | 2500.8537 | 126.7094 | 84.7613 | 100.0463 | 29.8539 | 31.9995 | 0.05295 | 106.9302 | 11.3356 | 69.2769 | 70.5219 | 71.3364 | 1.0181 | 99.2886 | 281.0421 | 217.9498 | 100.3137 | 710.5551 | 1.5056 | 448.1618 | 33.1814 | 50.2261 | 36.6734 | 78.5538 | 12.0429 | 110.0902 | 30.8622 | 8.1509 | 98.8255 | 82.9549 | 24.5 | 28.6274 | 86 | 31 | 1.0031 | 68.2353 | 100 | 7900 | 32.549 | 109.1309 | 34.7504 | -0.125 | 20.1875 | 0 | 42.7734 | 32.8281
9/28/2020 22:44:04.0 | 78.9807 | 1724 | 20 | 2498.7683 | 126.5679 | 84.7383 | 100.0481 | 29.8546 | 31.9993 | 0.0528 | 106.9564 | 11.3356 | 69.2198 | 70.7002 | 71.3119 | 1.0058 | 99.2869 | 281.548 | 217.809 | 100.019 | 710.6063 | 1.5198 | 449.7819 | 33.1164 | 50.3225 | 36.7394 | 78.5968 | 12.024 | 110.2846 | 30.6985 | 8.0491 | 98.8087 | 82.8206 | 24.5 | 28.6274 | 86 | 31 | 1.0003 | 68.6274 | 97 | 8070 | 32.549 | 109.7717 | 34.8023 | -0.125 | 19.5625 | 0 | 43.28 | 32.8281
9/28/2020 22:44:05.0 | 78.9809 | 1725 | 20 | 2499.7319 | 126.5475 | 84.719 | 100.0515 | 29.8493 | 32.0073 | 0.05557 | 106.9389 | 11.323 | 69.0485 | 70.3248 | 71.3037 | 1.0017 | 99.2863 | 280.5644 | 217.7526 | 100.2718 | 710.7128 | 1.4998 | 451.9046 | 33.1239 | 50.1297 | 36.7716 | 78.5108 | 12.0088 | 109.9479 | 31.1306 | 8.0091 | 98.5822 | 82.7038 | 24.5 | 28.6274 | 86 | 31 | 0.99907 | 68.6274 | 96 | 8140 | 32.549 | 109.7717 | 34.6741 | -0.1875 | 18.1875 | 0 | 44.2657 | 32.8281
9/28/2020 22:44:06.0 | 78.9812 | 1726 | 20 | 2498.9719 | 126.6651 | 84.7335 | 100.052 | 29.835 | 32.0133 | 0.05492 | 106.9476 | 11.3162 | 68.9914 | 70.1788 | 71.3117 | 1.0101 | 99.2869 | 280.9859 | 218.0625 | 100.1818 | 710.7693 | 1.4788 | 448.497 | 33.1479 | 50.0333 | 36.8444 | 78.7144 | 12.0278 | 109.5283 | 31.085 | 8.0504 | 98.4816 | 82.7716 | 24.5 | 28.6274 | 86 | 31 | 1.0042 | 68.2353 | 101 | 8090 | 32.549 | 108.49 | 34.7931 | -0.1875 | 18.625 | 0 | 44.4122 | 32.8281
9/28/2020 22:44:07.0 | 78.9815 | 1727 | 20 | 2500.0342 | 126.7622 | 84.6955 | 100.0631 | 29.8416 | 32.0179 | 0.05601 | 106.9302 | 11.3181 | 68.8773 | 70.3265 | 71.3136 | 0.99922 | 99.2858 | 280.7049 | 217.6963 | 100.278 | 710.6261 | 1.506 | 450.3125 | 33.1914 | 50.0333 | 36.7649 | 78.5665 | 12.0081 | 109.8633 | 30.8757 | 8.1702 | 98.448 | 82.5995 | 24.5 | 28.6274 | 86 | 31 | 0.99834 | 68.6274 | 96 | 8290 | 32.549 | 109.4513 | 34.964 | -0.125 | 19.375 | 0 | 44.4336 | 32.8281
9/28/2020 22:44:08.0 | 78.9818 | 1728 | 20 | 2504.3341 | 126.4783 | 84.6887 | 100.0722 | 29.8296 | 32.0098 | 0.05343 | 106.9127 | 11.3065 | 68.9914 | 70.5582 | 71.3207 | 1.0005 | 99.2863 | 281.1264 | 217.9216 | 100.2656 | 710.6878 | 1.5156 | 450.0332 | 33.1678 | 49.917 | 36.7394 | 78.5538 | 12.021 | 110.0319 | 30.8622 | 8.0426 | 98.5319 | 82.5757 | 24.5 | 29.0196 | 86 | 31 | 0.99748 | 68.6274 | 97 | 8310 | 32.549 | 109.4513 | 34.8145 | -0.125 | 20.25 | 0 | 43.9758 | 32.8281
9/28/2020 22:44:09.0 | 78.9821 | 1729 | 20 | 2500.5379 | 126.8528 | 84.7053 | 100.0727 | 29.8305 | 32.0047 | 0.05397 | 106.9476 | 11.3094 | 68.9343 | 70.1489 | 71.326 | 0.99904 | 99.2914 | 280.5925 | 217.8935 | 100.3618 | 710.7233 | 1.5204 | 448.2177 | 33.2142 | 49.917 | 36.6801 | 78.6524 | 12.0331 | 109.953 | 30.9146 | 8.1174 | 98.5319 | 82.6184 | 24.5 | 28.6274 | 86 | 31 | 1.0091 | 68.6274 | 100 | 7940 | 32.549 | 108.8104 | 34.6863 | -0.125 | 19.125 | 0 | 44.9402 | 32.8281
9/28/2020 22:44:10.0 | 78.9823 | 1730 | 20 | 2498.1202 | 126.7602 | 84.7088 | 100.083 | 29.8294 | 32.017 | 0.05364 | 106.9564 | 11.323 | 69.1627 | 69.8475 | 71.3321 | 1.0053 | 99.2858 | 280.8173 | 217.7526 | 100.5061 | 710.6721 | 1.5364 | 452.0164 | 33.1602 | 49.7623 | 36.7191 | 78.5538 | 12.0142 | 110.1994 | 31.0193 | 8.12 | 98.6242 | 82.4589 | 24.5 | 28.6274 | 86 | 31 | 1.0005 | 68.6274 | 97 | 8090 | 32.549 | 109.4513 | 34.8267 | -0.125 | 19.875 | 0 | 44.7449 | 32.8281
9/28/2020 22:44:11.0 | 78.9826 | 1731 | 20 | 2499.4743 | 126.4165 | 84.7053 | 100.0791 | 29.8235 | 32.0263 | 0.05241 | 106.904 | 11.324 | 68.9914 | 70.232 | 71.336 | 1.0038 | 99.2852 | 280.8735 | 217.6118 | 100.4099 | 710.8101 | 1.5351 | 451.8488 | 33.0867 | 50.02 | 36.7394 | 78.6031 | 12.0073 | 109.7787 | 30.8622 | 8.0078 | 98.6912 | 82.5267 | 24.5 | 28.6274 | 86 | 31 | 0.9977 | 68.6274 | 96 | 8190 | 32.549 | 109.7717 | 34.7687 | -0.1875 | 19.625 | 0 | 44.7846 | 32.8281
9/28/2020 22:44:12.0 | 78.9829 | 1732 | 20 | 2498.4997 | 126.5011 | 84.709 | 100.0882 | 29.8271 | 32.0233 | 0.05261 | 106.9826 | 11.3405 | 69.3911 | 70.2618 | 71.3212 | 1.0046 | 99.2875 | 281.0421 | 217.4991 | 100.368 | 711.0348 | 1.543 | 449.5025 | 33.0978 | 50.2328 | 36.7139 | 78.7081 | 12.0134 | 109.837 | 30.8166 | 8.1019 | 98.7248 | 82.6009 | 24.5 | 28.6274 | 86 | 31 | 1.0028 | 68.6274 | 101 | 8140 | 32.549 | 108.8104 | 34.7839 | -0.125 | 20.1875 | 0 | 44.3634 | 32.8281
9/28/2020 22:44:13.0 | 78.9832 | 1733 | 20 | 2501.237 | 126.4013 | 84.7649 | 100.0834 | 29.8457 | 32.0169 | 0.05386 | 107.0349 | 11.3327 | 69.3911 | 69.9292 | 71.319 | 1.0067 | 99.2858 | 281.0421 | 217.6681 | 100.2595 | 711.136 | 1.5614 | 449.4467 | 33.1076 | 50.0134 | 36.6869 | 78.4981 | 11.9975 | 109.8073 | 30.8032 | 8.1264 | 98.8422 | 82.4288 | 24.5 | 29.0196 | 86 | 31 | 1.0013 | 68.6274 | 97 | 8290 | 32.549 | 109.4513 | 34.8114 | -0.1875 | 20.6875 | 0 | 44.1681 | 32.8281
9/28/2020 22:44:14.0 | 78.9834 | 1734 | 20 | 2500.8172 | 126.5118 | 84.7289 | 100.079 | 29.8554 | 32.0039 | 0.05512 | 107.0349 | 11.3346 | 69.1627 | 70.1207 | 71.3306 | 0.99851 | 99.2858 | 280.2553 | 217.5555 | 100.368 | 711.3043 | 1.5918 | 449.5584 | 33.1315 | 49.7689 | 36.7461 | 78.6094 | 11.9997 | 109.9193 | 30.9213 | 8.1857 | 98.9345 | 82.4351 | 24.5 | 29.0196 | 86 | 31 | 0.9998 | 68.6274 | 97 | 8330 | 32.549 | 109.4513 | 34.7046 | -0.125 | 21.25 | 0 | 43.4448 | 32.8281
9/28/2020 22:44:15.0 | 78.9837 | 1735 | 20 | 2497.324 | 126.6278 | 84.7205 | 100.0724 | 29.8245 | 32.0123 | 0.05429 | 107.0174 | 11.3337 | 68.9629 | 69.9692 | 71.3705 | 1.001 | 99.2852 | 280.1429 | 217.1612 | 100.3852 | 711.299 | 1.5767 | 448.497 | 33.117 | 49.942 | 36.7919 | 78.5777 | 12.0073 | 110.1148 | 30.8353 | 8.0852 | 98.9513 | 82.4288 | 24.5 | 29.0196 | 86 | 31 | 1.0034 | 68.6274 | 101 | 8040 | 32.549 | 108.8104 | 34.7534 | -0.1875 | 20.75 | 0 | 43.2709 | 32.8281
9/28/2020 22:44:16.0 | 78.984 | 1736 | 20 | 2501.9722 | 126.3708 | 84.7031 | 100.0832 | 29.8274 | 31.9985 | 0.05258 | 107.0087 | 11.3405 | 68.8202 | 70.0608 | 71.396 | 1.0058 | 99.2869 | 280.8173 | 217.6963 | 100.368 | 711.3345 | 1.563 | 448.6087 | 33.1074 | 49.8721 | 36.7326 | 78.6094 | 12.021 | 109.8644 | 30.7643 | 7.9872 | 98.9932 | 82.3245 | 24.5 | 28.6274 | 86 | 31 | 1.0024 | 68.6274 | 97 | 8090 | 32.549 | 109.7717 | 34.9731 | -0.125 | 20.875 | 0 | 43.1549 | 32.7344
9/28/2020 22:44:17.0 | 78.9843 | 1737 | 20 | 2501.7837 | 126.9185 | 84.6899 | 100.0822 | 29.8041 | 32.0236 | 0.0512 | 107.0174 | 11.3463 | 69.0771 | 70.5747 | 71.4248 | 1.0028 | 99.2852 | 280.2553 | 217.4428 | 100.1633 | 711.4265 | 1.5749 | 449.3349 | 33.2525 | 50.1165 | 36.7461 | 78.4487 | 12.027 | 109.9468 | 30.4367 | 8.1238 | 98.9932 | 82.4351 | 24.5 | 29.0196 | 86 | 31 | 1.0014 | 68.6274 | 97 | 8190 | 32.549 | 109.7717 | 34.6191 | -0.125 | 20.9375 | 0 | 42.7277 | 32.7344
9/28/2020 22:44:18.0 | 78.9846 | 1738 | 20 | 2501.1575 | 126.9736 | 84.7192 | 100.0849 | 29.8297 | 32.0084 | 0.05298 | 107.0349 | 11.3482 | 69.02 | 70.3944 | 71.4517 | 1.0035 | 99.2875 | 281.6604 | 217.3865 | 100.2237 | 711.3043 | 1.5636 | 448.8601 | 33.257 | 49.8721 | 36.7986 | 78.6588 | 12.0179 | 110.3412 | 31.0783 | 8.1574 | 98.8925 | 82.3371 | 24.5 | 28.6274 | 86 | 31 | 1.0006 | 68.6274 | 101 | 8120 | 32.549 | 109.1309 | 34.7687 | -0.1875 | 19 | 0 | 43.5181 | 32.8281
9/28/2020 22:44:19.0 | 78.9848 | 1739 | 20 | 2499.2989 | 127.1271 | 84.7522 | 100.0738 | 29.8065 | 32.0181 | 0.05238 | 107.0174 | 11.3463 | 69.2769 | 69.9976 | 71.4735 | 0.99975 | 99.2858 | 280.0305 | 216.9922 | 100.0733 | 711.0545 | 1.5621 | 450.6477 | 33.2736 | 50.0716 | 36.7394 | 78.6524 | 12.0066 | 110.4796 | 30.7052 | 8.0916 | 98.7583 | 82.4288 | 24.5 | 28.2353 | 86 | 31 | 1.0004 | 68.6274 | 97 | 8360 | 32.549 | 109.7717 | 34.7656 | -0.125 | 20.0625 | 0 | 43.3502 | 32.8281
9/28/2020 22:44:20.0 | 78.9851 | 1740 | 20 | 2496.5175 | 126.7783 | 84.7209 | 100.0992 | 29.8147 | 32.0261 | 0.05036 | 107.0262 | 11.3453 | 69.3054 | 70.4573 | 71.4995 | 1.0049 | 99.2858 | 279.2436 | 216.457 | 100.5541 | 710.8613 | 1.5479 | 450.3125 | 33.1454 | 49.8654 | 36.7529 | 78.7511 | 12.0142 | 110.5356 | 31.1762 | 8.013 | 98.6996 | 82.3434 | 24.5 | 28.2353 | 86 | 31 | 0.99699 | 68.6274 | 97 | 8290 | 32.549 | 110.0922 | 34.8145 | -0.0625 | 19.75 | 0 | 43.6585 | 32.8281
9/28/2020 22:44:21.0 | 78.9854 | 1741 | 20 | 2502.9762 | 126.4577 | 84.764 | 100.1184 | 29.81 | 32.0203 | 0.0515 | 106.9564 | 11.354 | 69.1627 | 70.3679 | 71.5348 | 1.001 | 99.2863 | 281.5761 | 217.5555 | 100.368 | 710.7338 | 1.5559 | 448.3573 | 33.1464 | 50.3358 | 36.7986 | 78.6588 | 12.0119 | 110.088 | 30.712 | 8.0852 | 98.7416 | 82.3371 | 24.5 | 28.2353 | 86 | 31 | 1.0002 | 68.6274 | 101 | 7900 | 32.549 | 109.4513 | 34.7687 | -0.125 | 20.875 | 0 | 42.7612 | 32.8281
9/28/2020 22:44:22.0 | 78.9857 | 1742 | 20 | 2502.9789 | 126.9595 | 84.7692 | 100.1442 | 29.8158 | 32.0162 | 0.05459 | 106.9913 | 11.354 | 69.1056 | 69.9459 | 71.5808 | 1.0001 | 99.2863 | 280.6206 | 217.133 | 100.4161 | 710.5958 | 1.5612 | 451.1226 | 33.2739 | 50.0267 | 36.7259 | 78.5108 | 12.0323 | 110.0599 | 30.869 | 8.1393 | 98.8003 | 82.2202 | 24.5 | 28.6274 | 86 | 31 | 1.0005 | 68.6274 | 97 | 8090 | 32.549 | 109.7717 | 34.8755 | -0.0625 | 20.5625 | 0 | 42.8497 | 32.8281
9/28/2020 22:44:23.0 | 78.9859 | 1743 | 20 | 2496.6033 | 127.2288 | 84.7977 | 100.1651 | 29.8307 | 32.0049 | 0.05174 | 107.0174 | 11.3569 | 68.9343 | 70.1556 | 71.6099 | 1.0065 | 99.2863 | 280.0024 | 216.9922 | 100.3014 | 710.4841 | 1.6015 | 449.1115 | 33.2615 | 49.9552 | 36.7919 | 78.7384 | 12.0285 | 110.4801 | 30.7441 | 8.062 | 98.8003 | 82.2328 | 24.5 | 29.0196 | 86 | 31 | 1.0003 | 68.6274 | 97 | 8240 | 32.549 | 109.7717 | 34.6741 | 0 | 20.5625 | 0 | 42.9321 | 32.7344
9/28/2020 22:44:24.0 | 78.9862 | 1744 | 20 | 2502.5372 | 126.5425 | 84.7579 | 100.1491 | 29.816 | 32.0162 | 0.05363 | 106.9738 | 11.3511 | 69.2198 | 70.0042 | 71.6603 | 1.0037 | 99.2858 | 280.3396 | 217.302 | 100.4937 | 710.4433 | 1.5716 | 447.9384 | 33.1624 | 50.0583 | 36.7394 | 78.5904 | 12.0111 | 110.3675 | 30.7964 | 8.031 | 98.8003 | 82.3308 | 24.5 | 28.6274 | 86 | 31 | 1.0036 | 68.6274 | 101 | 8070 | 32.549 | 109.4513 | 34.787 | -0.0625 | 20.25 | 0 | 43.0023 | 32.8281
9/28/2020 22:44:25.0 | 78.9865 | 1745 | 20 | 2500.499 | 126.719 | 84.7341 | 100.1541 | 29.8126 | 32.0283 | 0.05386 | 107 | 11.3608 | 69.1627 | 70.9915 | 71.6744 | 1.0056 | 99.2909 | 281.0702 | 217.6118 | 100.3137 | 710.3974 | 1.5645 | 449.9494 | 33.181 | 50.2261 | 36.7326 | 78.7018 | 12.0195 | 110.4286 | 30.8099 | 8.0439 | 98.7583 | 82.2265 | 24.5 | 28.6274 | 86 | 31 | 0.99931 | 68.6274 | 97 | 8380 | 32.549 | 109.7717 | 34.8724 | 0 | 19.75 | 0 | 43.1885 | 32.8281
9/28/2020 22:44:26.0 | 78.9868 | 1746 | 20 | 2498.5724 | 126.9249 | 84.7798 | 100.1295 | 29.816 | 32.0183 | 0.05464 | 107 | 11.3472 | 69.2483 | 70.6474 | 71.6826 | 1.0056 | 99.2858 | 280.171 | 217.133 | 100.2656 | 710.3619 | 1.5676 | 450.1729 | 33.2099 | 50.1746 | 36.7394 | 78.8004 | 12.0134 | 110.3115 | 30.7052 | 8.1097 | 98.7416 | 82.1348 | 24.5 | 28.6274 | 86 | 31 | 1.0025 | 68.6274 | 97 | 8290 | 32.549 | 110.0922 | 34.6649 | -0.0625 | 19.5625 | 0 | 43.4296 | 32.8281
9/28/2020 22:44:27.0 | 78.9871 | 1747 | 20 | 2502.8917 | 126.606 | 84.7984 | 100.1331 | 29.8206 | 32.0214 | 0.05295 | 106.9826 | 11.354 | 69.1912 | 70.3563 | 71.7116 | 1.0042 | 99.2863 | 281.1826 | 217.471 | 100.2595 | 710.3159 | 1.5944 | 448.3853 | 33.1852 | 50.4771 | 36.7326 | 78.5968 | 11.9845 | 110.088 | 30.6985 | 8.1548 | 98.6996 | 82.2755 | 24.5 | 28.6274 | 86 | 31 | 0.99873 | 68.6274 | 101 | 7850 | 32.549 | 109.4513 | 34.6771 | -0.125 | 20.25 | 0 | 42.6697 | 32.8281
9/28/2020 22:44:28.0 | 78.9873 | 1748 | 20 | 2499.2157 | 126.8559 | 84.8112 | 100.1464 | 29.8148 | 32.019 | 0.05306 | 106.9476 | 11.354 | 69.3625 | 70.4871 | 71.7314 | 1.0005 | 99.2875 | 280.3396 | 217.302 | 100.4703 | 709.9888 | 1.5656 | 450.955 | 33.2004 | 50.0848 | 36.7312 | 78.7638 | 11.9997 | 110.4532 | 30.9804 | 8.0787 | 98.5738 | 82.2251 | 24.5 | 28.2353 | 86 | 31 | 0.99944 | 68.2353 | 96 | 8020 | 32.549 | 109.7717 | 34.7626 | -0.0625 | 19.0625 | 0 | 43.6462 | 32.8281
9/28/2020 22:44:29.0 | 78.9876 | 1749 | 20 | 2501.5173 | 126.6538 | 84.8585 | 100.1555 | 29.827 | 31.9991 | 0.05494 | 106.9651 | 11.3405 | 69.4481 | 70.1489 | 71.7559 | 1.0028 | 99.2852 | 280.0305 | 216.3725 | 100.4408 | 710.1226 | 1.5836 | 449.5584 | 33.1789 | 49.6408 | 36.7986 | 78.8815 | 11.9997 | 109.8907 | 30.8436 | 8.0259 | 98.5906 | 82.2391 | 24.5 | 28.6274 | 86 | 31 | 1 | 68.2353 | 96 | 8160 | 32.549 | 110.0922 | 34.6893 | -0.0625 | 19.5625 | 0 | 43.7714 | 32.7344
9/28/2020 22:44:30.0 | 78.9879 | 1750 | 20 | 2499.088 | 126.6606 | 84.8363 | 100.1726 | 29.8114 | 32.0172 | 0.05471 | 106.9389 | 11.3405 | 69.3625 | 70.3282 | 71.7842 | 1.011 | 99.2858 | 279.2436 | 216.4288 | 100.596 | 710.0359 | 1.5521 | 448.7763 | 33.1455 | 49.9619 | 36.8444 | 78.5474 | 12.0066 | 110.1994 | 31.1695 | 8.0723 | 98.4983 | 82.2328 | 24.5 | 28.2353 | 86 | 31 | 0.99983 | 68.6274 | 100 | 8120 | 32.549 | 109.1309 | 34.6985 | -0.0625 | 18.75 | 0 | 44.1742 | 32.8281
9/28/2020 22:44:31.0 | 78.9882 | 1751 | 20 | 2499.9073 | 126.3604 | 84.8668 | 100.1884 | 29.8136 | 32.0086 | 0.05358 | 106.904 | 11.3395 | 68.8773 | 69.9942 | 71.7824 | 1.0097 | 99.2863 | 280.5082 | 216.795 | 100.5061 | 710.1174 | 1.5388 | 448.916 | 33.0785 | 50.1746 | 36.8444 | 78.8497 | 12.0301 | 109.8358 | 30.8622 | 8.0839 | 98.4648 | 82.2328 | 24.5 | 28.6274 | 86 | 31 | 1.0007 | 68.6274 | 96 | 8330 | 32.549 | 109.7717 | 34.6619 | -0.0625 | 18.5 | 0 | 44.7815 | 32.8281
9/28/2020 22:44:32.0 | 78.9884 | 1752 | 20 | 2498.4455 | 126.5464 | 84.8478 | 100.1764 | 29.7959 | 32.0145 | 0.05566 | 106.9215 | 11.3278 | 69.0771 | 69.57 | 71.7847 | 1.0026 | 99.2863 | 280.452 | 216.964 | 100.3261 | 710.2041 | 1.5543 | 450.6198 | 33.1092 | 50.1879 | 36.7461 | 78.9611 | 12.0134 | 110.088 | 30.8757 | 8.0504 | 98.4732 | 82.1901 | 24.5 | 28.6274 | 86 | 31 | 1.0002 | 68.6274 | 96 | 8260 | 32.549 | 109.4513 | 34.7351 | -0.125 | 19.5625 | 0 | 44.7113 | 32.7344
9/28/2020 22:44:33.0 | 78.9887 | 1753 | 20 | 2500.6229 | 126.5746 | 84.834 | 100.1738 | 29.7978 | 32.004 | 0.05566 | 106.9651 | 11.3337 | 68.7916 | 70.2718 | 71.7924 | 0.99334 | 99.2869 | 279.1593 | 216.8232 | 100.5232 | 710.2187 | 1.5922 | 448.6087 | 33.1449 | 50.0384 | 36.7124 | 78.6701 | 12.0126 | 109.7804 | 30.4097 | 8.0053 | 98.5654 | 82.1586 | 24.5 | 28.6274 | 86 | 31 | 1.0031 | 68.6274 | 100 | 7870 | 32.549 | 109.1309 | 34.6069 | -0.1875 | 20.125 | 0 | 44.2871 | 32.7344
9/28/2020 22:44:34.0 | 78.989 | 1754 | 20 | 2500.1296 | 126.7776 | 84.8165 | 100.1741 | 29.8064 | 32.0038 | 0.05392 | 106.9651 | 11.354 | 68.9343 | 70.4971 | 71.7998 | 1.009 | 99.2869 | 279.89 | 216.8513 | 100.1633 | 710.2449 | 1.6155 | 451.2063 | 33.1907 | 50.2195 | 36.7986 | 78.942 | 12.0126 | 110.0045 | 30.5938 | 8.1006 | 98.6493 | 82.3861 | 24.5 | 28.6274 | 86 | 31 | 1.0059 | 68.6274 | 97 | 8090 | 32.549 | 109.4513 | 34.7931 | -0.125 | 20.125 | 0 | 44.4092 | 32.7344
9/28/2020 22:44:35.0 | 78.9893 | 1755 | 20 | 2498.1031 | 126.7938 | 84.7933 | 100.1688 | 29.8056 | 32.0086 | 0.05174 | 107.0174 | 11.354 | 69.2483 | 70.1207 | 71.8157 | 1.0083 | 99.2875 | 279.5809 | 216.7387 | 100.458 | 710.2344 | 1.6221 | 450.955 | 33.1701 | 50.1231 | 36.7326 | 78.8004 | 12.0013 | 110.4532 | 30.8099 | 8.1406 | 98.7164 | 82.2265 | 24.5 | 29.0196 | 86 | 31 | 1.0014 | 68.6274 | 97 | 8260 | 32.549 | 109.7717 | 34.7504 | -0.125 | 20.3125 | 0 | 44.4977 | 32.7344
9/28/2020 22:44:36.0 | 78.9896 | 1756 | 20 | 2498.6921 | 126.5657 | 84.86 | 100.2018 | 29.8015 | 32.0157 | 0.05285 | 107.0174 | 11.354 | 69.3625 | 70.1606 | 71.8274 | 1.006 | 99.2846 | 279.4966 | 216.3443 | 100.4099 | 710.1424 | 1.627 | 448.6087 | 33.1149 | 50.0716 | 36.6666 | 78.8991 | 12.002 | 110.3664 | 30.391 | 8.0362 | 98.7919 | 82.1649 | 24.5 | 29.0196 | 86 | 31 | 0.99812 | 68.6274 | 101 | 8160 | 32.549 | 109.1309 | 34.7168 | -0.1875 | 20.25 | 0 | 44.1406 | 32.8281
9/28/2020 22:44:37.0 | 78.9898 | 1757 | 20 | 2500.4606 | 126.5878 | 84.8897 | 100.1973 | 29.8028 | 32.014 | 0.05386 | 107 | 11.3414 | 69.5338 | 69.6353 | 71.8259 | 1.0053 | 99.2858 | 280.4239 | 217.1893 | 100.458 | 710.2856 | 1.6152 | 450.2287 | 33.1501 | 50.1231 | 36.8511 | 78.7511 | 11.9967 | 110.0874 | 30.8622 | 8.0555 | 98.9261 | 82.1901 | 24.5 | 28.6274 | 86 | 31 | 0.99925 | 68.6274 | 97 | 8330 | 32.549 | 110.0922 | 34.8419 | -0.125 | 20.3125 | 0 | 43.4326 | 32.8281
9/28/2020 22:44:38.0 | 78.9901 | 1758 | 20 | 2499.9608 | 126.6469 | 84.9199 | 100.2006 | 29.8089 | 32.0006 | 0.05206 | 107.0698 | 11.3424 | 69.1912 | 70.0674 | 71.8222 | 1.0033 | 99.2869 | 280.3115 | 217.302 | 100.5061 | 710.2501 | 1.6307 | 449.3349 | 33.1536 | 50.1231 | 36.7529 | 78.8991 | 12.0217 | 110.4527 | 30.8099 | 8.1032 | 98.8842 | 82.1474 | 24.5 | 28.6274 | 86 | 31 | 0.99974 | 68.2353 | 97 | 8260 | 32.549 | 109.7717 | 34.729 | -0.1875 | 20.1875 | 0 | 43.6737 | 32.7344
9/28/2020 22:44:39.0 | 78.9904 | 1759 | 20 | 2503.4227 | 126.9737 | 84.9509 | 100.2205 | 29.8066 | 32.0153 | 0.05486 | 107.0611 | 11.3424 | 68.9629 | 70.8303 | 71.8103 | 0.98586 | 99.2863 | 280.3958 | 217.1893 | 100.3433 | 710.2856 | 1.6343 | 449.0277 | 33.2895 | 49.8971 | 36.7461 | 78.9293 | 12.0263 | 110.5361 | 30.9991 | 8.0981 | 98.8758 | 82.2391 | 24.5 | 28.6274 | 86 | 31 | 0.99986 | 68.6274 | 101 | 7850 | 32.549 | 109.1309 | 34.7351 | -0.0625 | 20.9375 | 0 | 42.9108 | 32.7344
9/28/2020 22:44:40.0 | 78.9907 | 1760 | 20 | 2497.4306 | 127.2629 | 84.9605 | 100.2162 | 29.8049 | 32.0022 | 0.05266 | 107.0087 | 11.3424 | 69.2198 | 69.9959 | 71.8057 | 0.99833 | 99.2869 | 279.4685 | 216.6542 | 100.4408 | 710.2094 | 1.6022 | 451.0667 | 33.2809 | 50.2078 | 36.8054 | 79.128 | 12.0361 | 110.3686 | 30.8436 | 8.0555 | 98.6661 | 82.1964 | 24.5 | 28.6274 | 86 | 31 | 1.0032 | 68.6274 | 97 | 8090 | 32.549 | 110.0922 | 34.7137 | -0.0625 | 18.75 | 0 | 44.5282 | 32.7344
9/28/2020 22:44:41.0 | 78.9909 | 1761 | 20 | 2498.0957 | 126.5957 | 84.9728 | 100.2176 | 29.7961 | 32.0033 | 0.05357 | 106.9826 | 11.3618 | 69.1627 | 70.222 | 71.7779 | 0.99637 | 99.2869 | 279.8057 | 217.0485 | 100.3618 | 710.0359 | 1.6206 | 451.346 | 33.1174 | 50.2261 | 36.7394 | 78.8991 | 12.0376 | 110.8728 | 30.7052 | 8.0001 | 98.6493 | 82.1838 | 24.5 | 28.6274 | 86 | 31 | 0.99763 | 68.6274 | 96 | 8190 | 32.549 | 110.0922 | 34.671 | -0.1875 | 20.25 | 0 | 44.1833 | 32.7344
9/28/2020 22:44:42.0 | 78.9912 | 1762 | 20 | 2500.1752 | 126.3877 | 84.963 | 100.2258 | 29.7835 | 32.0188 | 0.05237 | 107.0349 | 11.3695 | 69.02 | 70.2486 | 71.7424 | 1.0067 | 99.2852 | 280.171 | 217.2457 | 100.4223 | 710.0307 | 1.6633 | 448.5529 | 33.0905 | 50.1364 | 36.7326 | 79.0597 | 12.0225 | 110.563 | 30.8234 | 8.111 | 98.8338 | 82.0795 | 24.5 | 28.6274 | 86 | 31 | 0.99754 | 68.6274 | 101 | 8140 | 32.549 | 109.7717 | 34.7229 | -0.0625 | 21.5 | 0 | 43.0847 | 32.8281
9/28/2020 22:44:43.0 | 78.9915 | 1763 | 20 | 2509.5897 | 126.5387 | 84.9619 | 100.2122 | 29.7848 | 32.0049 | 0.04839 | 107.0174 | 11.3686 | 69.1627 | 70.583 | 71.7275 | 1.0024 | 99.2863 | 281.5761 | 217.3865 | 100.2361 | 710.0359 | 1.6556 | 449.9215 | 33.2548 | 50.143 | 36.7394 | 78.9674 | 12.0111 | 110.5641 | 31.0394 | 8.1999 | 99.1106 | 82.2328 | 24.5 | 28.6274 | 86 | 31 | 1.0013 | 68.2353 | 97 | 8360 | 32.549 | 110.0922 | 34.6924 | -0.1875 | 20.5625 | 0 | 42.8223 | 32.7344
9/28/2020 22:44:44.0 | 78.9918 | 1764 | 20 | 2503.2045 | 128.4322 | 84.9567 | 100.2385 | 29.7801 | 32.0148 | 0.04167 | 107.096 | 11.3628 | 68.9343 | 70.454 | 71.7384 | 1.0076 | 99.2852 | 280.9578 | 217.6681 | 100.4099 | 710.0662 | 1.6797 | 451.0108 | 33.6679 | 50.3292 | 36.7784 | 78.8004 | 12.0149 | 110.0028 | 30.7576 | 8.1883 | 99.4713 | 82.0732 | 24.5 | 29.0196 | 86 | 31 | 0.99507 | 69.4118 | 98 | 8260 | 32.549 | 110.0922 | 34.6435 | -0.125 | 20.25 | 0 | 43.6645 | 32.7344
9/28/2020 22:44:45.0 | 78.9921 | 1765 | 20 | 2503.9643 | 128.7231 | 84.9747 | 100.2322 | 29.7785 | 32.0143 | 0.04173 | 107.2007 | 11.3501 | 68.9914 | 70.104 | 71.7544 | 1.0092 | 99.2875 | 280.5363 | 217.6681 | 100.4642 | 710.0307 | 1.679 | 449.1394 | 33.7501 | 50.1812 | 36.6801 | 79.004 | 12.0195 | 110.2852 | 30.3454 | 8.1342 | 99.6474 | 82.1285 | 24 | 29.0196 | 86 | 31 | 0.99492 | 69.4118 | 97 | 8330 | 32.549 | 109.7717 | 34.845 | -0.0625 | 20.5625 | 0 | 43.8446 | 32.7344
9/28/2020 22:44:46.0 | 78.9923 | 1766 | 20 | 2503.0493 | 129.1823 | 85.0083 | 100.2522 | 29.794 | 32.0186 | 0.04067 | 107.2095 | 11.3501 | 69.1342 | 69.9942 | 71.7651 | 1.0044 | 99.2852 | 280.3677 | 217.0767 | 100.6208 | 709.8729 | 1.7078 | 449.2791 | 33.8664 | 50.1945 | 36.7394 | 79.2632 | 12.0058 | 110.3389 | 30.6731 | 8.227 | 99.8068 | 81.9878 | 24.5 | 29.4118 | 86 | 31 | 1.0021 | 69.4118 | 102 | 8160 | 32.549 | 109.4513 | 34.8328 | -0.0625 | 20.1875 | 0 | 43.4845 | 32.8281
9/28/2020 22:44:47.0 | 78.9926 | 1767 | 20 | 2497.8906 | 129.0647 | 85.0266 | 100.2584 | 29.7988 | 32.0081 | 0.04536 | 107.2269 | 11.3511 | 69.334 | 69.8475 | 71.7889 | 0.98514 | 99.2863 | 279.1874 | 216.4007 | 100.5122 | 709.8374 | 1.6686 | 448.0222 | 33.7605 | 50.4388 | 36.7461 | 78.9054 | 12.0088 | 109.9479 | 30.869 | 8.1702 | 99.6977 | 82.0431 | 24 | 29.0196 | 86 | 31 | 1.0039 | 69.4118 | 101 | 7870 | 32.549 | 109.1309 | 34.9487 | 0 | 17.9375 | 0 | 45.108 | 32.8281
9/28/2020 22:44:48.0 | 78.9929 | 1768 | 20 | 2502.8 | 128.7053 | 85.053 | 100.2732 | 29.7994 | 31.9985 | 0.04614 | 107.2095 | 11.3453 | 69.0485 | 69.9359 | 71.8032 | 1.0005 | 99.2875 | 279.7214 | 216.8513 | 100.5122 | 709.9847 | 1.6602 | 450.5639 | 33.7312 | 50.2328 | 36.8309 | 79.1026 | 12.0126 | 109.893 | 30.9213 | 8.1702 | 99.6222 | 82.0732 | 24 | 29.4118 | 86 | 31 | 1.0008 | 69.4118 | 97 | 8090 | 32.549 | 109.4513 | 35.0159 | 0 | 19.375 | 0 | 44.7357 | 32.7344
9/28/2020 22:44:49.0 | 78.9932 | 1769 | 20 | 2503.7364 | 129.0923 | 85.1021 | 100.2755 | 29.7942 | 31.9996 | 0.04356 | 107.2095 | 11.3453 | 69.0771 | 70.6259 | 71.8268 | 1.0046 | 99.2852 | 280.3396 | 216.6542 | 100.4518 | 710.0004 | 1.6553 | 447.8266 | 33.8475 | 50.1165 | 36.8511 | 78.942 | 11.9792 | 110.1989 | 30.7508 | 8.1973 | 99.6558 | 81.9941 | 24 | 29.8039 | 86 | 31 | 0.99901 | 69.8039 | 102 | 7940 | 32.549 | 109.4513 | 34.9609 | 0 | 19.25 | 0 | 44.7815 | 32.7344
9/28/2020 22:44:50.0 | 78.9934 | 1770 | 20 | 2501.3154 | 129.5623 | 85.1197 | 100.2826 | 29.8053 | 31.9875 | 0.03948 | 107.2269 | 11.3579 | 68.7631 | 69.9309 | 71.8453 | 1.0486 | 99.2858 | 280.4239 | 216.6823 | 100.3137 | 709.8427 | 1.6505 | 449.8377 | 33.9398 | 50.1746 | 36.8579 | 79.1949 | 12.0058 | 110.8157 | 30.8622 | 8.1715 | 99.8487 | 82.0494 | 24 | 29.0196 | 86 | 31 | 0.99916 | 69.4118 | 98 | 8190 | 32.549 | 109.7717 | 34.7565 | -0.0625 | 21.1875 | 0 | 44.0033 | 32.8281
9/28/2020 22:44:51.0 | 78.9937 | 1771 | 20 | 2501.5709 | 129.7927 | 85.1243 | 100.2964 | 29.8127 | 31.9899 | 0.03863 | 107.2007 | 11.3385 | 69.2483 | 69.8792 | 71.8691 | 0.99868 | 99.2852 | 280.0024 | 216.8232 | 100.6317 | 709.618 | 1.7098 | 449.1115 | 34.0012 | 50.0002 | 36.8309 | 78.8307 | 12.0233 | 110.2549 | 30.3184 | 8.2618 | 100.0836 | 81.8771 | 24.5 | 29.4118 | 86 | 31 | 0.99376 | 69.8039 | 103 | 7870 | 32.549 | 109.4513 | 34.9274 | -0.0625 | 21.1875 | 0 | 43.573 | 32.7344
9/28/2020 22:44:52.0 | 78.994 | 1772 | 20 | 2497.2531 | 129.8839 | 85.1566 | 100.3252 | 29.8039 | 32.0018 | 0.04212 | 107.1745 | 11.3249 | 69.1627 | 70.2934 | 71.8951 | 1.0019 | 99.2863 | 279.7214 | 216.288 | 100.6084 | 709.5773 | 1.7023 | 450.5919 | 33.968 | 50.0782 | 36.7784 | 79.1519 | 12.024 | 110.228 | 30.712 | 8.2167 | 100.1087 | 81.9261 | 24.5 | 29.4118 | 86 | 31 | 1.0006 | 69.4118 | 98 | 8190 | 32.549 | 109.7717 | 35.0891 | 0 | 19.8125 | 0 | 43.8843 | 32.7344
9/28/2020 22:44:53.0 | 78.9943 | 1773 | 20 | 2499.3265 | 129.5093 | 85.1859 | 100.3096 | 29.7914 | 31.9903 | 0.04358 | 107.1571 | 11.3375 | 69.02 | 70.0092 | 71.9111 | 1.0088 | 99.2858 | 280.0024 | 216.7387 | 100.4642 | 709.5063 | 1.6742 | 448.4691 | 33.8977 | 50.0782 | 36.7919 | 79.1519 | 12.0278 | 110.1434 | 30.869 | 8.2025 | 99.9493 | 81.9387 | 24 | 29.4118 | 87 | 31 | 1.0149 | 69.4118 | 98 | 8330 | 32.549 | 109.7717 | 35.0281 | -0.0625 | 19.1875 | 0 | 44.3268 | 32.7344
9/28/2020 22:44:54.0 | 78.9946 | 1774 | 20 | 2498.7371 | 129.3482 | 85.1579 | 100.3236 | 29.8012 | 31.979 | 0.04379 | 107.096 | 11.3337 | 69.2198 | 69.9009 | 71.9323 | 1.0056 | 99.2869 | 280.0305 | 217.0485 | 100.5603 | 709.43 | 1.6655 | 450.0612 | 33.8448 | 50.2328 | 36.8511 | 79.1519 | 12.0202 | 110.6488 | 31.183 | 8.1522 | 99.8906 | 81.896 | 24.5 | 29.4118 | 87 | 31 | 1.0011 | 69.4118 | 102 | 8290 | 32.549 | 109.1309 | 34.964 | -0.0625 | 19.625 | 0 | 44.2078 | 32.8281
9/28/2020 22:44:55.0 | 78.9948 | 1775 | 20 | 2502.5047 | 129.1124 | 85.1828 | 100.3225 | 29.8106 | 31.9781 | 0.04388 | 107.1047 | 11.3356 | 68.9914 | 70.0758 | 71.9699 | 0.99566 | 99.2858 | 280.452 | 216.7668 | 100.5665 | 709.3788 | 1.6582 | 449.2232 | 33.8331 | 50.2909 | 36.7326 | 79.2569 | 12.0217 | 110.3955 | 30.8757 | 8.2386 | 99.899 | 81.8834 | 24 | 29.0196 | 87 | 31 | 1.0008 | 69.4118 | 98 | 8330 | 32.549 | 110.0922 | 34.8663 | -0.0625 | 20.125 | 0 | 43.6035 | 32.7344
9/28/2020 22:44:56.0 | 78.9951 | 1776 | 20 | 2500.1732 | 129.4572 | 85.1706 | 100.3173 | 29.7867 | 31.9769 | 0.04292 | 107.0873 | 11.3434 | 69.1627 | 70.1988 | 71.9861 | 1.0308 | 99.2869 | 280.7049 | 216.964 | 100.6022 | 709.3078 | 1.672 | 450.536 | 33.8931 | 49.8654 | 36.8511 | 79.1949 | 12.0346 | 110.3686 | 30.6529 | 8.2038 | 99.9074 | 81.847 | 24 | 29.4118 | 87 | 31 | 0.99422 | 69.8039 | 98 | 8040 | 32.549 | 109.7717 | 34.9029 | -0.0625 | 20 | 0 | 43.7012 | 32.7344
9/28/2020 22:44:57.0 | 78.9954 | 1777 | 20 | 2501.0351 | 129.346 | 85.1594 | 100.3273 | 29.7861 | 31.9784 | 0.04296 | 107.1222 | 11.3463 | 69.1627 | 69.764 | 71.9938 | 0.99637 | 99.2835 | 280.1991 | 216.7387 | 100.6393 | 709.38 | 1.6992 | 450.955 | 33.88 | 50.2144 | 36.8392 | 79.4301 | 12.024 | 110.2532 | 31.0073 | 8.2759 | 99.9074 | 81.8848 | 24 | 29.4118 | 87 | 31 | 0.9962 | 69.8039 | 102 | 7970 | 32.549 | 109.4513 | 35.0006 | -0.125 | 19.75 | 0 | 44.0063 | 32.8281
9/28/2020 22:44:58.0 | 78.9957 | 1778 | 20 | 2502.7194 | 129.2553 | 85.2027 | 100.3464 | 29.8295 | 31.9703 | 0.0439 | 107.1135 | 11.3463 | 69.1056 | 70.1456 | 72.0033 | 1.0033 | 99.2863 | 280.1148 | 216.7668 | 100.5294 | 709.3538 | 1.6797 | 449.726 | 33.8758 | 49.9935 | 36.8579 | 79.0216 | 12.0179 | 110.256 | 30.4688 | 8.1226 | 99.9661 | 81.8043 | 24.5 | 29.4118 | 87 | 31 | 0.99989 | 69.4118 | 98 | 8070 | 32.549 | 110.4202 | 34.7168 | -0.1875 | 20.25 | 0 | 43.6249 | 32.8281
9/28/2020 22:44:59.0 | 78.9959 | 1779 | 20 | 2498.7572 | 129.8743 | 85.2055 | 100.3388 | 29.8219 | 31.9716 | 0.04309 | 107.0873 | 11.3327 | 68.9343 | 69.7841 | 72.0216 | 1.0035 | 99.2863 | 279.8057 | 216.6823 | 100.548 | 709.0989 | 1.6899 | 450.6198 | 33.9866 | 50.1165 | 36.7919 | 79.2379 | 12.0187 | 110.8163 | 30.8032 | 8.1522 | 99.9493 | 81.9387 | 24.5 | 29.4118 | 87 | 31 | 0.99583 | 69.4118 | 98 | 8380 | 32.549 | 110.0922 | 34.848 | -0.125 | 20 | 0 | 43.5669 | 32.8281
9/28/2020 22:45:00.0 | 78.9962 | 1780 | 20 | 2500.9032 | 129.5768 | 85.2367 | 100.3381 | 29.8044 | 31.976 | 0.04194 | 107.0785 | 11.323 | 68.7345 | 70.1356 | 72.028 | 1.0058 | 99.2858 | 279.6933 | 216.7105 | 100.8425 | 708.9109 | 1.6804 | 450.536 | 33.9328 | 50.2261 | 36.9696 | 79.1456 | 12.021 | 110.3395 | 30.7576 | 8.2244 | 99.899 | 81.8106 | 24.5 | 29.0196 | 87 | 31 | 1.0046 | 69.8039 | 102 | 8330 | 32.549 | 109.4513 | 34.6802 | -0.1875 | 19 | 0 | 44.6594 | 32.8281
9/28/2020 22:45:01.0 | 78.9965 | 1781 | 20 | 2501.9211 | 129.5263 | 85.24 | 100.3463 | 29.7895 | 31.9716 | 0.04114 | 107.0524 | 11.3172 | 69.1627 | 69.9559 | 72.0584 | 1.0076 | 99.288 | 280.4801 | 216.8795 | 100.7464 | 708.7428 | 1.6808 | 448.7763 | 33.934 | 49.9685 | 36.8579 | 79.2442 | 11.9861 | 110.846 | 31.1239 | 8.236 | 99.9074 | 81.9023 | 24 | 29.4118 | 87 | 31 | 0.99419 | 69.8039 | 98 | 8190 | 32.549 | 110.4202 | 34.7412 | -0.125 | 20.375 | 0 | 43.866 | 32.7344
9/28/2020 22:45:02.0 | 78.9968 | 1782 | 20 | 2502.6263 | 129.7435 | 85.2783 | 100.3657 | 29.8009 | 31.9764 | 0.04145 | 107.0698 | 11.3065 | 69.02 | 69.9542 | 72.0633 | 0.98782 | 99.2869 | 280.3677 | 216.964 | 100.6084 | 708.5391 | 1.6786 | 452.3236 | 34.003 | 50.2328 | 36.8579 | 79.1519 | 11.9952 | 110.9289 | 30.8166 | 8.1651 | 99.8822 | 81.8533 | 24.5 | 29.0196 | 87 | 31 | 0.99986 | 69.8039 | 98 | 8120 | 32.549 | 110.4202 | 34.7107 | -0.125 | 20.1875 | 0 | 43.7897 | 32.8281
9/28/2020 22:45:03.0 | 78.9971 | 1783 | 20 | 2496.5523 | 129.9578 | 85.3093 | 100.3824 | 29.7996 | 31.966 | 0.04185 | 107.0873 | 11.3065 | 69.1627 | 70.3298 | 72.0609 | 0.99672 | 99.2846 | 279.6371 | 216.4007 | 100.6084 | 708.4471 | 1.6799 | 450.3684 | 33.9777 | 50.2843 | 36.8444 | 79.2012 | 12.0028 | 110.3384 | 30.712 | 8.187 | 99.9661 | 81.8407 | 24.5 | 29.0196 | 87 | 31 | 0.99696 | 69.8039 | 102 | 7970 | 32.549 | 109.7717 | 34.7321 | -0.0625 | 19.6875 | 0 | 44.3054 | 32.8281
9/28/2020 22:45:04.0 | 78.9973 | 1784 | 20 | 2500.3787 | 129.3238 | 85.3167 | 100.3825 | 29.7898 | 31.9738 | 0.04516 | 107.0174 | 11.3162 | 69.1342 | 70.3944 | 72.0571 | 0.99476 | 99.2869 | 279.609 | 216.8232 | 100.6565 | 708.4117 | 1.6786 | 448.9718 | 33.8636 | 50.3358 | 36.7986 | 79.2012 | 11.9944 | 110.5087 | 30.8166 | 8.2618 | 99.941 | 81.7489 | 24 | 29.4118 | 87 | 31 | 0.99217 | 69.8039 | 98 | 8210 | 32.549 | 110.0922 | 34.6191 | -0.125 | 20.125 | 0 | 44.2535 | 32.7344
9/28/2020 22:45:05.0 | 78.9976 | 1785 | 20 | 2500.7401 | 129.5495 | 85.327 | 100.4104 | 29.7975 | 31.9679 | 0.04332 | 107.0873 | 11.322 | 69.0485 | 69.8742 | 72.0623 | 1.0079 | 99.2852 | 279.1031 | 217.1048 | 100.7416 | 708.2737 | 1.6757 | 450.145 | 33.9243 | 50.2725 | 36.7784 | 79.4364 | 12.0308 | 110.7311 | 30.7524 | 8.2528 | 100.0081 | 81.8281 | 24.5 | 29.0196 | 87 | 31 | 1.0122 | 69.8039 | 98 | 8310 | 32.549 | 110.4202 | 34.8663 | -0.125 | 20.625 | 0 | 43.7134 | 32.7344
9/28/2020 22:45:06.0 | 78.9979 | 1786 | 20 | 2499.1364 | 129.6367 | 85.3408 | 100.4068 | 29.7914 | 31.9811 | 0.04411 | 107.0349 | 11.3269 | 69.1056 | 70.3 | 72.0641 | 0.99619 | 99.2852 | 279.6652 | 216.4288 | 100.5898 | 708.208 | 1.6695 | 450.2567 | 33.9248 | 50.4189 | 36.7986 | 79.1329 | 12.0134 | 110.7311 | 30.6917 | 8.2257 | 99.9745 | 81.798 | 24.5 | 29.0196 | 87 | 31 | 0.99452 | 69.4118 | 102 | 8240 | 32.549 | 110.4202 | 34.79 | -0.125 | 20.4375 | 0 | 43.8721 | 32.8281
9/28/2020 22:45:07.0 | 78.9982 | 1787 | 20 | 2500.5247 | 129.4694 | 85.3402 | 100.4187 | 29.8017 | 31.9624 | 0.04379 | 107.0524 | 11.3249 | 69.1342 | 69.9459 | 72.067 | 1.004 | 99.2852 | 278.9345 | 216.5697 | 100.6983 | 708.2895 | 1.6589 | 447.7428 | 33.9007 | 50.3292 | 36.7986 | 79.2442 | 12.0225 | 110.507 | 30.8099 | 8.2076 | 100.0752 | 81.798 | 24.5 | 29.4118 | 87 | 31 | 1.0061 | 69.4118 | 98 | 8070 | 32.549 | 110.0922 | 34.8267 | -0.0625 | 20 | 0 | 43.6951 | 32.7344
9/28/2020 22:45:08.0 | 78.9984 | 1788 | 20 | 2499.569 | 129.753 | 85.3008 | 100.4173 | 29.8193 | 31.9758 | 0.04435 | 107.0698 | 11.3259 | 69.0485 | 69.9626 | 72.0567 | 1.0227 | 99.2858 | 279.2998 | 216.4852 | 100.6084 | 708.2895 | 1.6848 | 450.5639 | 33.9666 | 50.3358 | 36.7461 | 79.2505 | 12.0407 | 110.0874 | 30.7643 | 8.1857 | 100.0416 | 81.7489 | 24.5 | 29.4118 | 87 | 31 | 1.0015 | 69.8039 | 98 | 7970 | 32.549 | 110.0922 | 34.7046 | -0.0625 | 20.0625 | 0 | 43.6096 | 32.7344
9/28/2020 22:45:09.0 | 78.9987 | 1789 | 20 | 2498.3843 | 129.6735 | 85.3537 | 100.4198 | 29.8068 | 31.9859 | 0.04605 | 107.0698 | 11.3104 | 68.9629 | 70.217 | 72.052 | 1.0108 | 99.2863 | 279.7214 | 216.6542 | 100.6022 | 708.162 | 1.6782 | 449.9215 | 33.9268 | 50.2261 | 36.8969 | 79.3428 | 12.0263 | 110.3681 | 30.7052 | 8.1947 | 99.9829 | 81.7917 | 24 | 29.4118 | 87 | 31 | 0.99843 | 69.4118 | 98 | 8120 | 32.549 | 110.0922 | 34.7687 | -0.0625 | 19.8125 | 0 | 43.5638 | 32.8281
9/28/2020 22:45:10.0 | 78.999 | 1790 | 20 | 2501.0669 | 129.3577 | 85.3634 | 100.4236 | 29.8058 | 31.988 | 0.04685 | 107.0785 | 11.3055 | 68.9058 | 69.7958 | 72.0462 | 1.0005 | 99.2846 | 279.9181 | 216.457 | 100.7402 | 708.0806 | 1.6649 | 448.4132 | 33.8791 | 50.2195 | 36.8444 | 79.1886 | 12.0361 | 110.5344 | 30.8032 | 8.2283 | 99.9745 | 81.7917 | 24 | 29.0196 | 87 | 31 | 0.99373 | 69.4118 | 102 | 8090 | 32.549 | 110.0922 | 34.7199 | -0.125 | 20.1875 | 0 | 43.5761 | 32.7344
9/28/2020 22:45:11.0 | 78.9993 | 1791 | 20 | 2498.7909 | 129.6164 | 85.3618 | 100.4437 | 29.8157 | 31.9738 | 0.04629 | 107.0436 | 11.3055 | 69.02 | 69.9476 | 72.0313 | 0.99316 | 99.2875 | 279.356 | 216.288 | 100.6688 | 708.0806 | 1.6673 | 450.6198 | 33.9168 | 50.349 | 36.8444 | 79.2632 | 12.027 | 110.7614 | 30.8824 | 8.2128 | 99.9829 | 81.7917 | 24 | 29.4118 | 87 | 31 | 0.99861 | 69.8039 | 98 | 8290 | 32.549 | 110.0922 | 34.8633 | -0.0625 | 19.6875 | 0 | 44.1009 | 32.8281
9/28/2020 22:45:12.0 | 78.9996 | 1792 | 20 | 2499.512 | 129.5314 | 85.3882 | 100.4551 | 29.8183 | 31.9854 | 0.04479 | 107.0436 | 11.3172 | 69.02 | 69.6369 | 72.0092 | 1.0104 | 99.2869 | 279.356 | 216.2317 | 100.6565 | 708.0806 | 1.6593 | 449.9494 | 33.9016 | 50.1812 | 36.7919 | 79.3491 | 12.0323 | 110.7608 | 30.869 | 8.1419 | 99.9158 | 81.6936 | 24.5 | 29.8039 | 87 | 31 | 1.0076 | 69.8039 | 102 | 8190 | 32.549 | 109.1309 | 34.7015 | 0 | 20.125 | 0 | 43.6462 | 32.8281
9/28/2020 22:45:13.0 | 78.9998 | 1793 | 20 | 2498.5811 | 129.2836 | 85.3706 | 100.4746 | 29.8184 | 31.9653 | 0.04586 | 107.0349 | 11.323 | 69.0485 | 69.734 | 71.9961 | 1.0076 | 99.2863 | 278.7378 | 216.119 | 100.7649 | 708.0701 | 1.6449 | 447.6032 | 33.83 | 50.143 | 36.7784 | 79.4111 | 12.0308 | 110.9843 | 30.9871 | 8.1999 | 99.9661 | 81.8281 | 24.5 | 29.4118 | 87 | 31 | 0.994 | 69.4118 | 98 | 8190 | 32.549 | 110.0922 | 34.8297 | 0 | 19.625 | 0 | 44.2291 | 32.7344
9/28/2020 22:45:14.0 | 79.0001 | 1794 | 20 | 2498.1757 | 129.1382 | 85.383 | 100.4868 | 29.8048 | 31.9716 | 0.04601 | 107.0174 | 11.3278 | 68.9914 | 69.7908 | 71.9792 | 1.0017 | 99.2852 | 279.3841 | 215.95 | 100.734 | 708.0596 | 1.6345 | 450.2287 | 33.7834 | 50.3159 | 36.7124 | 79.0836 | 12.0316 | 110.7031 | 30.8488 | 8.2618 | 99.9158 | 81.7665 | 24 | 29.0196 | 87 | 31 | 0.99828 | 69.8039 | 98 | 8020 | 32.549 | 110.4202 | 34.8175 | -0.125 | 19.0625 | 0 | 44.5709 | 32.8281
9/28/2020 22:45:15.0 | 79.0004 | 1795 | 20 | 2500.3381 | 129.1618 | 85.3384 | 100.4905 | 29.8106 | 31.9658 | 0.04691 | 107.0262 | 11.3259 | 68.9629 | 69.5616 | 71.9677 | 0.99779 | 99.2863 | 279.0188 | 216.6823 | 100.7588 | 708.1422 | 1.6598 | 450.927 | 33.8194 | 50.3424 | 36.9239 | 79.6511 | 12.0444 | 110.4521 | 30.9281 | 8.1986 | 99.8906 | 81.9149 | 24 | 29.4118 | 87 | 31 | 1.006 | 69.4118 | 102 | 7940 | 32.549 | 109.4513 | 34.8846 | -0.0625 | 19.25 | 0 | 45.0165 | 32.8281
9/28/2020 22:45:16.0 | 79.0007 | 1796 | 20 | 2498.6278 | 129.3517 | 85.3282 | 100.5027 | 29.8126 | 31.9776 | 0.04729 | 107.0174 | 11.3259 | 69.02 | 70.1389 | 71.969 | 1.0222 | 99.2892 | 278.7378 | 216.1472 | 100.8068 | 707.9741 | 1.6786 | 449.8936 | 33.8456 | 50.5999 | 36.8646 | 79.2076 | 12.0096 | 110.623 | 30.9804 | 8.1367 | 99.9326 | 81.8106 | 24.5 | 29.0196 | 87 | 31 | 0.99339 | 69.8039 | 98 | 8160 | 32.549 | 110.4202 | 34.7687 | 0 | 20.125 | 0 | 44.6716 | 32.8281
9/28/2020 22:45:17.0 | 79.0009 | 1797 | 20 | 2499.314 | 129.2353 | 85.2883 | 100.4947 | 29.8069 | 31.9641 | 0.04787 | 107.0087 | 11.3055 | 69.1912 | 69.5264 | 71.9655 | 0.99601 | 99.2852 | 279.2717 | 216.288 | 101.0114 | 707.8769 | 1.6691 | 449.2232 | 33.8244 | 50.1496 | 36.8444 | 79.3188 | 12.0111 | 110.7031 | 31.3601 | 8.1857 | 99.9745 | 81.8407 | 24.5 | 29.0196 | 87 | 31 | 1.0087 | 69.8039 | 98 | 8290 | 32.549 | 110.4202 | 34.79 | 0 | 20.0625 | 0 | 44.104 | 32.8281
9/28/2020 22:45:18.0 | 79.0012 | 1798 | 20 | 2500.8213 | 129.2111 | 85.3373 | 100.4996 | 29.8081 | 31.9619 | 0.04738 | 107.0436 | 11.3075 | 68.7631 | 70.2004 | 71.9426 | 0.9953 | 99.2886 | 279.7214 | 216.5133 | 100.7526 | 707.8874 | 1.6726 | 450.0612 | 33.8385 | 50.4903 | 36.9104 | 79.2998 | 12.002 | 110.2303 | 30.9737 | 8.1664 | 100.0332 | 81.8533 | 24 | 29.0196 | 87 | 31 | 1.0037 | 69.4118 | 102 | 8290 | 32.549 | 109.4513 | 34.8999 | -0.0625 | 20.4375 | 0 | 43.9148 | 32.8281
9/28/2020 22:45:19.0 | 79.0015 | 1799 | 20 | 2500.1366 | 129.4549 | 85.2993 | 100.5188 | 29.8057 | 31.9779 | 0.04802 | 107.0349 | 11.3084 | 69.4481 | 69.6353 | 71.9206 | 1.0038 | 99.2863 | 279.1593 | 216.4288 | 100.8487 | 708.0451 | 1.6861 | 448.9439 | 33.8931 | 50.4903 | 36.7986 | 79.2505 | 12.0255 | 110.256 | 30.712 | 8.2515 | 100.1003 | 81.9941 | 24.5 | 29.4118 | 87 | 31 | 0.99348 | 69.8039 | 98 | 8190 | 32.549 | 110.0922 | 34.6924 | 0 | 20.3125 | 0 | 43.7592 | 32.7344
9/28/2020 22:45:20.0 | 79.0018 | 1800 | 20 | 2499.424 | 129.3707 | 85.3318 | 100.5397 | 29.7981 | 31.9797 | 0.0453 | 107.0524 | 11.2949 | 68.9914 | 69.6688 | 71.8979 | 0.98443 | 99.288 | 280.4801 | 216.626 | 100.7107 | 707.8769 | 1.6496 | 448.9998 | 33.8653 | 50.2909 | 36.8444 | 79.2569 | 12.027 | 110.5658 | 30.771 | 8.2089 | 100.0416 | 81.8407 | 24.5 | 29.0196 | 87 | 31 | 0.9958 | 69.8039 | 98 | 7990 | 32.549 | 110.0922 | 34.7992 | -0.125 | 19.5 | 0 | 43.8782 | 32.7344
9/29/2020 02:15:21.7 | 82.5021 | 1 | 21 | 1566.6753 | 47.259 | 44.7168 | 49.9955 | 29.713 | 31.7794 | 0.05831 | 103.998 | 11.2163 | 71.1323 | 40.026 | 23.0418 | 0.7443 | 99.3209 | 397.1288 | 380.8909 | 52.7771 | 453.9356 | 0.89179 | 453.0778 | 7.7534 | 37.2428 | 28.6751 | 40.1531 | 12.0096 | 102.3632 | 26.5205 | 3.3893 | 54.0957 | 21.5449 | 27.5 | 15.6863 | 46 | 32 | 0.78206 | 34.1176 | 53 | 3770 | 25.4902 | 101.0895 | 55.7587 | -0.0625 | 19.875 | 0 | 38.9801 | 33.1094
9/29/2020 02:15:22.7 | 82.5024 | 2 | 21 | 1609.9949 | 45.38 | 44.6981 | 49.9891 | 29.705 | 31.777 | 0.05621 | 104.0328 | 11.2502 | 71.1608 | 40.8921 | 23.0411 | 0.74679 | 99.3192 | 404.6038 | 385.7636 | 53.0459 | 453.8851 | 0.88869 | 452.3795 | 7.651 | 37.1514 | 28.6614 | 40.0626 | 12.0051 | 102.7257 | 26.9029 | 3.4808 | 53.9951 | 21.6378 | 27.5 | 15.6863 | 46 | 32 | 0.77937 | 33.7255 | 55 | 4140 | 25.8823 | 101.4099 | 55.7221 | 0 | 20.125 | 0 | 38.9618 | 33.1094
9/29/2020 02:15:23.7 | 82.5027 | 3 | 21 | 1640.1545 | 45.5471 | 44.7011 | 50.0122 | 29.719 | 31.7931 | 0.04889 | 104.1114 | 11.2726 | 70.8754 | 42.4428 | 23.0502 | 0.75231 | 99.3181 | 410.1398 | 391.1997 | 52.8926 | 454.0004 | 0.86964 | 452.2957 | 7.823 | 37.3614 | 28.6545 | 40.1666 | 11.999 | 103.2007 | 26.7449 | 3.535 | 54.0957 | 21.5775 | 28 | 16.0784 | 46 | 32 | 0.77852 | 34.5098 | 56 | 3890 | 25.8823 | 101.4099 | 55.6305 | -0.0625 | 20.125 | 0 | 38.9587 | 33.1094
9/29/2020 02:15:24.7 | 82.503 | 4 | 21 | 1672.8985 | 45.8017 | 44.7091 | 49.9972 | 29.7124 | 31.814 | 0.04297 | 104.2772 | 11.3036 | 70.8183 | 43.4714 | 23.0592 | 0.75303 | 99.3181 | 411.32 | 392.8333 | 52.9058 | 454.4072 | 0.89002 | 453.4129 | 8.0238 | 37.3225 | 28.6614 | 40.336 | 12.0104 | 102.8926 | 26.6532 | 3.6742 | 54.2048 | 21.5844 | 28 | 16.0784 | 46 | 32 | 0.78315 | 34.5098 | 53 | 4230 | 25.8823 | 101.7304 | 55.5115 | -0.0625 | 20.1875 | 0 | 38.9465 | 33.1094
9/29/2020 02:15:25.7 | 82.5032 | 5 | 21 | 1714.5547 | 46.5004 | 44.7121 | 50.0318 | 29.6988 | 31.8391 | 0.03471 | 104.3819 | 11.321 | 70.7897 | 44.9175 | 23.0653 | 0.7459 | 99.3198 | 420.5372 | 400.917 | 52.9503 | 454.8943 | 0.87873 | 453.2733 | 8.349 | 37.2632 | 28.6683 | 40.1213 | 11.9769 | 103.3145 | 26.9097 | 3.7348 | 54.5654 | 21.5913 | 28 | 16.4706 | 46 | 32 | 0.7772 | 35.2941 | 54 | 4450 | 25.8823 | 101.7304 | 55.6 | -0.0625 | 20.1875 | 0 | 38.9526 | 33.1094
9/29/2020 02:15:26.7 | 82.5035 | 6 | 21 | 1743.0928 | 47.8209 | 44.6819 | 50.0433 | 29.6933 | 31.83 | 0.02642 | 104.6525 | 11.3269 | 70.7897 | 45.9624 | 23.0704 | 0.75374 | 99.3192 | 423.5722 | 403.7899 | 52.9437 | 455.3346 | 0.90641 | 453.2453 | 8.729 | 37.2564 | 28.5602 | 40.1666 | 11.9838 | 103.566 | 26.8502 | 3.9397 | 55.0435 | 21.6429 | 28 | 16.4706 | 46 | 32 | 0.77925 | 35.2941 | 54 | 4670 | 26.2745 | 102.0508 | 55.5725 | -0.0625 | 20.0625 | 0 | 38.858 | 33.1094
9/29/2020 02:15:27.7 | 82.5038 | 7 | 21 | 1782.2862 | 48.8359 | 44.6615 | 50.099 | 29.7094 | 31.8322 | 0.01586 | 105.2895 | 11.3511 | 70.5899 | 46.9797 | 23.0851 | 0.75231 | 99.3181 | 427.113 | 408.212 | 52.8481 | 456.244 | 0.91107 | 452.2957 | 9.1148 | 37.2632 | 28.6476 | 40.2253 | 11.9997 | 103.845 | 26.9097 | 4.1769 | 55.8906 | 21.4105 | 27.5 | 16.8627 | 46 | 32 | 0.78053 | 37.2549 | 56 | 4670 | 26.6667 | 102.3712 | 55.542 | 0 | 20.125 | 0 | 38.9282 | 33.1094
9/29/2020 02:15:28.7 | 82.5041 | 8 | 21 | 1814.7522 | 51.4682 | 44.6517 | 50.1556 | 29.7174 | 31.8347 | 0.00515 | 106.4938 | 11.388 | 70.9895 | 48.1321 | 23.1041 | 0.75926 | 99.3181 | 432.1993 | 412.4369 | 53.0081 | 457.2581 | 0.91505 | 453.2733 | 9.781 | 37.5324 | 28.6614 | 40.336 | 11.9883 | 104.1251 | 26.7058 | 4.3432 | 57.0732 | 21.5311 | 27.5 | 16.8627 | 46 | 32 | 0.77839 | 38.0392 | 60 | 4920 | 26.6667 | 102.6993 | 55.423 | -0.1875 | 20.0625 | 0 | 38.8611 | 33.1094
9/29/2020 02:15:29.7 | 82.5044 | 9 | 21 | 1839.4993 | 52.6084 | 44.6124 | 50.2206 | 29.72 | 31.8486 | 0.00145 | 106.9389 | 11.387 | 71.0752 | 48.825 | 23.1319 | 0.75463 | 99.3175 | 435.6558 | 414.7465 | 53.2059 | 458.3718 | 0.92679 | 451.2901 | 10.1341 | 37.3681 | 28.5945 | 39.9653 | 11.983 | 104.5167 | 26.8044 | 4.3406 | 57.5094 | 21.5706 | 27.5 | 16.8627 | 46 | 32 | 0.78007 | 38.0392 | 60 | 5010 | 27.0588 | 103.0197 | 55.3711 | -0.0625 | 20.125 | 0 | 38.4613 | 33.1094
9/29/2020 02:15:30.7 | 82.5046 | 10 | 21 | 1888.1167 | 54.5689 | 44.5739 | 50.2786 | 29.7254 | 31.8483 | -0.00453 | 106.4764 | 11.4025 | 70.9895 | 50.1645 | 23.1698 | 0.75427 | 99.3186 | 441.8943 | 420.5487 | 53.1037 | 459.6667 | 0.93543 | 451.2622 | 10.7895 | 37.578 | 28.6082 | 40.3292 | 11.9807 | 105.4983 | 26.9097 | 4.6126 | 58.7675 | 21.5844 | 27.5 | 17.6471 | 46 | 32 | 0.7772 | 40 | 61 | 5380 | 27.0588 | 103.6606 | 55.1758 | -0.1875 | 20.5 | 0 | 38.0859 | 33.1094
9/29/2020 02:15:31.7 | 82.5049 | 11 | 21 | 1912.32 | 58.0564 | 44.5595 | 50.3548 | 29.7142 | 31.8698 | -0.00453 | 105.9528 | 11.4132 | 70.9895 | 51.4947 | 23.1975 | 0.7712 | 99.3186 | 444.7325 | 422.3232 | 53.2372 | 461.2826 | 1.013 | 452.2119 | 11.6262 | 37.6101 | 28.6751 | 40.2571 | 11.9853 | 106.4227 | 26.8366 | 4.7789 | 59.7907 | 21.5982 | 27.5 | 17.6471 | 46 | 32 | 0.79475 | 40.3922 | 60 | 5190 | 27.451 | 104.95 | 54.303 | -0.0625 | 20.4375 | 0 | 38.8763 | 33.1094
9/29/2020 02:15:32.7 | 82.5052 | 12 | 21 | 1945.7909 | 59.8302 | 44.5268 | 50.4254 | 29.7218 | 31.8733 | -0.00453 | 105.7695 | 11.419 | 70.9325 | 52.8339 | 23.2193 | 0.77939 | 99.3198 | 448.6948 | 426.6326 | 53.168 | 462.8231 | 1.0225 | 450.2846 | 12.1912 | 37.8015 | 28.7489 | 40.3947 | 12.0058 | 107.1241 | 26.9233 | 4.851 | 60.6882 | 21.5656 | 27 | 17.6471 | 46 | 32 | 0.8025 | 41.1765 | 63 | 5330 | 27.451 | 105.5908 | 53.2959 | -0.125 | 19.875 | 0 | 38.5284 | 33.1094
9/29/2020 02:15:33.7 | 82.5055 | 13 | 21 | 1976.2439 | 61.5981 | 44.5224 | 50.4877 | 29.7483 | 31.8703 | -0.00453 | 105.8131 | 11.4006 | 71.1894 | 53.8234 | 23.261 | 0.79311 | 99.3192 | 450.8586 | 428.0972 | 53.1927 | 464.6533 | 1.0517 | 451.5974 | 12.7478 | 37.8792 | 28.6751 | 40.2118 | 12.0233 | 107.9079 | 26.7907 | 4.9168 | 61.4682 | 21.6516 | 27 | 18.0392 | 46 | 32 | 0.82475 | 41.5686 | 64 | 5260 | 27.8431 | 106.2317 | 52.298 | -0.0625 | 20.0625 | 0 | 38.5834 | 33.1094
9/29/2020 02:15:34.7 | 82.5058 | 14 | 21 | 2010.4319 | 63.2704 | 44.5731 | 50.5467 | 29.7613 | 31.9084 | -0.00452 | 105.9441 | 11.4113 | 71.0466 | 54.9602 | 23.2883 | 0.81163 | 99.3209 | 456.1978 | 432.6038 | 53.2059 | 466.7691 | 1.0918 | 451.2622 | 13.3204 | 38.1025 | 28.6614 | 40.4332 | 11.9769 | 104.6882 | 26.9097 | 5.0212 | 62.2566 | 21.5844 | 27 | 18.0392 | 46 | 32 | 0.8286 | 42.3529 | 64 | 5010 | 27.8431 | 106.8802 | 50.708 | 0 | 20.625 | 0 | 38.446 | 33.2031
9/29/2020 02:15:35.7 | 82.506 | 15 | 21 | 2044.3009 | 65.7397 | 44.5902 | 50.5833 | 29.7488 | 31.9311 | -0.00452 | 106.3019 | 11.4171 | 71.2179 | 56.287 | 23.3063 | 0.84138 | 99.3186 | 459.7667 | 436.5752 | 53.2059 | 469.0955 | 1.1368 | 450.955 | 14.0735 | 38.1549 | 28.6614 | 40.6411 | 11.9997 | 102.585 | 26.8044 | 5.0779 | 63.1289 | 21.5311 | 27 | 18.8235 | 46 | 32 | 0.84358 | 43.5294 | 63 | 5410 | 28.2353 | 101.7304 | 37.9852 | -0.0625 | 18.875 | 0 | 40.0604 | 33.1094
9/29/2020 02:15:36.7 | 82.5063 | 16 | 21 | 2074.8808 | 68.2531 | 44.6074 | 50.6498 | 29.7207 | 31.9643 | -0.00451 | 106.6684 | 11.42 | 70.9895 | 57.0072 | 23.3251 | 0.85332 | 99.3192 | 462.8859 | 439.6172 | 53.379 | 471.9531 | 1.1605 | 452.0443 | 14.8301 | 38.018 | 28.622 | 40.5573 | 12.0149 | 101.8573 | 26.8248 | 5.0831 | 64.1438 | 21.5982 | 28 | 19.2157 | 46 | 32 | 0.87761 | 44.3137 | 65 | 5480 | 28.2353 | 101.0895 | 37.9852 | -0.125 | 20.375 | 0 | 38.9252 | 33.1094
9/29/2020 02:15:37.7 | 82.5066 | 17 | 21 | 2108.1868 | 70.6006 | 44.6446 | 50.6944 | 29.7152 | 32.0126 | -0.00453 | 106.8953 | 11.42 | 71.4177 | 57.9714 | 23.3299 | 0.89536 | 99.3175 | 466.7639 | 444.1519 | 53.2949 | 475.2304 | 1.2021 | 451.5136 | 15.5864 | 38.1938 | 28.6082 | 40.4198 | 12.0005 | 103.0881 | 26.8434 | 5.1501 | 65.1838 | 21.5311 | 28 | 19.6078 | 46 | 32 | 0.89436 | 45.4902 | 67 | 5600 | 28.6274 | 100.769 | 37.9852 | -0.0625 | 20.25 | 0 | 38.9099 | 33.1094
9/29/2020 02:15:38.7 | 82.5069 | 18 | 21 | 2137.9419 | 72.9596 | 44.6723 | 50.7376 | 29.7436 | 32.0279 | -0.00452 | 107.0174 | 11.4316 | 70.961 | 59.1579 | 23.3357 | 0.92012 | 99.3152 | 470.7262 | 446.0954 | 53.2834 | 479.0034 | 1.2139 | 452.2957 | 16.3345 | 38.0772 | 28.6683 | 40.7199 | 12.0096 | 105.3548 | 26.9896 | 5.212 | 66.5342 | 21.4312 | 28.5 | 19.6078 | 46 | 32 | 0.92049 | 46.6667 | 69 | 5410 | 28.6274 | 104.3015 | 47.168 | -0.0625 | 20 | 0 | 38.971 | 33.1094
9/29/2020 02:15:39.7 | 82.5071 | 19 | 21 | 2174.3893 | 75.5332 | 44.7536 | 50.7723 | 29.7682 | 32.0766 | -0.00452 | 107.1396 | 11.4374 | 71.0466 | 60.5485 | 23.3466 | 0.94542 | 99.3209 | 475.0538 | 450.6583 | 53.4103 | 483.2006 | 1.3104 | 451.6533 | 17.199 | 38.1549 | 28.6545 | 40.6411 | 11.9792 | 104.296 | 26.7517 | 5.3499 | 68.0271 | 21.6309 | 29 | 20 | 46 | 32 | 0.94356 | 47.8431 | 68 | 5600 | 29.0196 | 103.981 | 37.9852 | 0 | 20.125 | 0 | 39.4074 | 33.2031
9/29/2020 02:15:40.7 | 82.5074 | 20 | 21 | 2203.0416 | 78.758 | 44.8377 | 50.8085 | 29.7794 | 32.1259 | -0.00452 | 107.2531 | 11.4529 | 71.1323 | 61.3961 | 23.3757 | 0.98051 | 99.3215 | 476.9928 | 453.1087 | 53.2768 | 488.1387 | 1.3375 | 451.9605 | 18.1696 | 38.2801 | 28.7745 | 40.8171 | 11.98 | 103.0641 | 26.7195 | 5.3731 | 69.9059 | 21.6447 | 29 | 20.7843 | 46 | 32 | 0.9778 | 49.8039 | 73 | 5920 | 29.0196 | 102.6993 | 37.9852 | 0 | 20.1875 | 0 | 39.1144 | 33.2031
9/29/2020 02:15:41.7 | 82.5077 | 21 | 21 | 2236.3067 | 81.0641 | 44.8799 | 50.8383 | 29.7921 | 32.1559 | -0.00449 | 107.4451 | 11.4665 | 71.0752 | 62.2605 | 23.4082 | 0.97731 | 99.3198 | 483.2594 | 458.0096 | 53.3592 | 493.5005 | 1.3574 | 452.0722 | 18.984 | 38.0501 | 28.6614 | 40.6411 | 12.002 | 105.9476 | 26.857 | 5.5961 | 71.4492 | 21.5311 | 29 | 21.1765 | 46 | 32 | 0.99644 | 50.9804 | 72 | 6060 | 29.4118 | 101.7304 | 37.9852 | -0.0625 | 20.125 | 0 | 39.2304 | 33.1094
9/29/2020 02:15:42.7 | 82.508 | 22 | 21 | 2259.6983 | 83.1042 | 44.9289 | 50.8667 | 29.82 | 32.1845 | -0.00452 | 107.6458 | 11.4733 | 70.961 | 62.9234 | 23.4391 | 0.9896 | 99.3198 | 483.6809 | 458.3476 | 53.3724 | 498.9012 | 1.3523 | 451.5415 | 19.6654 | 37.9588 | 28.6014 | 40.8103 | 11.9853 | 108.9729 | 26.9233 | 5.7224 | 72.6486 | 21.6309 | 29 | 21.1765 | 46 | 32 | 1.0013 | 51.7647 | 72 | 6210 | 29.4118 | 105.9112 | 42.8772 | -0.0625 | 19.9375 | 0 | 39.1205 | 33.1094
9/29/2020 02:15:43.7 | 82.5083 | 23 | 21 | 2298.2155 | 84.6217 | 44.9907 | 50.9048 | 29.8517 | 32.2224 | -0.00452 | 107.7243 | 11.4685 | 71.1037 | 63.946 | 23.4814 | 0.97642 | 99.3192 | 488.9921 | 462.4317 | 53.5058 | 504.2415 | 1.3592 | 451.9605 | 20.3658 | 38.4626 | 28.6751 | 40.8421 | 11.9587 | 108.6922 | 26.8502 | 5.8861 | 73.655 | 21.5449 | 29 | 21.1765 | 46 | 32 | 1.0021 | 52.549 | 76 | 6380 | 29.8039 | 107.8415 | 41.8549 | 0 | 19.8125 | 0 | 38.9618 | 33.2031
9/29/2020 02:15:44.7 | 82.5085 | 24 | 21 | 2326.2257 | 87.0767 | 45.0792 | 50.9541 | 29.8554 | 32.2707 | -0.00453 | 107.8291 | 11.4947 | 71.0181 | 64.4081 | 23.5438 | 0.99138 | 99.3186 | 492.3361 | 465.7271 | 53.257 | 509.6857 | 1.3277 | 451.5415 | 21.212 | 38.5218 | 28.7282 | 40.8489 | 11.9724 | 108.2995 | 26.7517 | 6.1194 | 74.8544 | 21.6516 | 29 | 21.5686 | 46 | 32 | 0.99989 | 53.7255 | 75 | 6450 | 29.8039 | 107.2006 | 41.0217 | 0 | 19.625 | 0 | 38.974 | 33.2969
9/29/2020 02:15:45.7 | 82.5088 | 25 | 21 | 2361.1314 | 89.3044 | 45.1213 | 50.9979 | 29.8733 | 32.3251 | -0.00454 | 107.9949 | 11.4927 | 70.8183 | 65.4437 | 23.6377 | 0.98016 | 99.3169 | 495.2868 | 468.0931 | 53.4103 | 515.3295 | 1.285 | 451.765 | 22.0811 | 38.9408 | 28.622 | 40.745 | 11.9921 | 108.0177 | 26.9097 | 6.305 | 76.1293 | 21.6516 | 29 | 21.5686 | 46 | 33 | 1.0001 | 54.902 | 76 | 6870 | 29.8039 | 107.2006 | 40.2741 | -0.0625 | 20.125 | 0 | 38.7176 | 33.2031
9/29/2020 02:15:46.7 | 82.5091 | 26 | 21 | 2386.9629 | 91.8128 | 45.165 | 51.0426 | 29.8964 | 32.3566 | -0.00453 | 108.1869 | 11.4937 | 71.3035 | 66.5581 | 23.7336 | 0.99031 | 99.3175 | 496.467 | 469.6986 | 53.5455 | 520.8374 | 1.2657 | 451.2622 | 22.9497 | 38.87 | 28.5482 | 40.9344 | 11.9853 | 107.2899 | 26.8911 | 6.5371 | 77.3119 | 21.6843 | 28.5 | 22.3529 | 46 | 33 | 1.0015 | 55.6863 | 80 | 6820 | 30.1961 | 106.5597 | 39.5691 | 0.0625 | 19.9375 | 0 | 38.8245 | 33.2969
9/29/2020 02:15:47.7 | 82.5094 | 27 | 21 | 2416.3211 | 93.2057 | 45.1947 | 51.0791 | 29.9107 | 32.4011 | -0.00453 | 108.2567 | 11.5034 | 71.1894 | 67.2888 | 23.8457 | 0.99619 | 99.3181 | 499.4739 | 472.1772 | 53.608 | 526.4112 | 1.2668 | 451.5695 | 23.5844 | 38.8817 | 28.7745 | 40.7383 | 11.9671 | 107.1224 | 26.7449 | 6.6892 | 78.1423 | 21.538 | 28.5 | 22.7451 | 46 | 33 | 0.99843 | 56.0784 | 77 | 7140 | 30.1961 | 106.2317 | 39.0381 | 0 | 20.125 | 0 | 38.9282 | 33.2969
9/29/2020 02:15:48.7 | 82.5096 | 28 | 21 | 2440.5263 | 93.8796 | 45.2796 | 51.1548 | 29.9463 | 32.4384 | -0.00453 | 108.2043 | 11.5238 | 70.9895 | 68.0067 | 23.9307 | 0.98265 | 99.3192 | 500.1764 | 472.8532 | 53.73 | 531.5049 | 1.2203 | 450.9829 | 23.9929 | 39.0591 | 28.7351 | 40.9662 | 11.9914 | 107.6558 | 26.818 | 6.7111 | 78.5281 | 21.6585 | 29 | 23.1373 | 46 | 33 | 0.99852 | 56.0784 | 77 | 7070 | 30.1961 | 105.9112 | 39.5508 | -0.0625 | 20.1875 | 0 | 38.5193 | 33.2969
9/29/2020 02:15:49.7 | 82.5099 | 29 | 21 | 2472.3732 | 93.5768 | 45.3307 | 51.2311 | 29.9483 | 32.4932 | -0.00454 | 108.0385 | 11.5257 | 71.1037 | 68.7952 | 24.0028 | 0.99655 | 99.3198 | 502.7336 | 475.5571 | 53.8633 | 536.2527 | 1.186 | 451.9605 | 24.2276 | 39.0911 | 28.7145 | 40.946 | 11.9982 | 107.2361 | 26.7976 | 6.6724 | 78.5448 | 21.5311 | 29 | 22.7451 | 46 | 33 | 0.99919 | 55.2941 | 80 | 7410 | 30.1961 | 106.2317 | 39.0869 | 0 | 20.4375 | 0 | 38.5956 | 33.2969
9/29/2020 02:15:50.7 | 82.5102 | 30 | 21 | 2501.3962 | 93.3592 | 45.3878 | 51.2764 | 29.9701 | 32.5172 | -0.00453 | 107.8727 | 11.5325 | 71.0752 | 69.8709 | 24.0589 | 1.0028 | 99.3181 | 505.9372 | 478.4019 | 53.8123 | 540.8914 | 1.1589 | 451.1226 | 24.455 | 39.1435 | 28.6545 | 40.7902 | 11.961 | 106.9543 | 26.5342 | 6.8026 | 78.4274 | 21.5775 | 29 | 23.1373 | 46 | 33 | 0.99611 | 55.2941 | 77 | 7410 | 30.1961 | 106.2317 | 38.681 | -0.0625 | 20.25 | 0 | 38.8855 | 33.2969
9/29/2020 02:15:51.7 | 82.5105 | 31 | 21 | 2508.7555 | 93.6569 | 45.4506 | 51.3406 | 29.996 | 32.5653 | -0.00453 | 107.768 | 11.5354 | 71.1894 | 70.687 | 24.095 | 0.98924 | 99.3186 | 504.4478 | 477.1344 | 53.921 | 545.5809 | 1.1313 | 450.7315 | 24.6052 | 39.2026 | 28.7145 | 41.1085 | 11.9914 | 108.4955 | 26.9097 | 6.898 | 78.2429 | 21.6378 | 29 | 23.1373 | 46 | 33 | 1.0014 | 55.2941 | 80 | 7480 | 30.1961 | 105.9112 | 40.7196 | 0 | 20 | 0 | 38.9679 | 33.2969
9/29/2020 02:15:52.7 | 82.5108 | 32 | 21 | 2506.7657 | 94.8508 | 45.5093 | 51.4165 | 30.0241 | 32.5883 | -0.00453 | 107.6371 | 11.5393 | 71.1037 | 69.5884 | 24.1243 | 1.0072 | 99.3192 | 504.6726 | 476.8527 | 53.9967 | 549.9561 | 1.0606 | 451.4298 | 24.8991 | 39.2802 | 28.8345 | 40.9259 | 11.9906 | 108.1039 | 26.9877 | 6.9199 | 78.1171 | 21.6516 | 29 | 23.1373 | 46 | 33 | 1.0001 | 55.2941 | 80 | 7500 | 30.1961 | 107.2006 | 39.9841 | -0.0625 | 20.375 | 0 | 38.7512 | 33.3906
9/29/2020 02:15:53.7 | 82.511 | 33 | 21 | 2503.9669 | 95.1966 | 45.5876 | 51.4721 | 30.0353 | 32.6101 | -0.00454 | 107.4363 | 11.5383 | 71.2179 | 69.3787 | 24.1263 | 0.99922 | 99.3186 | 503.8296 | 476.2331 | 53.8699 | 553.7957 | 1.0555 | 450.927 | 24.9619 | 39.2026 | 28.562 | 41.0566 | 11.9785 | 107.7672 | 26.9623 | 6.9109 | 78.0919 | 21.6981 | 29 | 22.7451 | 46 | 33 | 1.0003 | 55.2941 | 77 | 7700 | 30.1961 | 106.8802 | 39.4501 | -0.125 | 20.4375 | 0 | 38.3606 | 33.3906
9/29/2020 02:15:54.7 | 82.5113 | 34 | 21 | 2504.6424 | 95.5627 | 45.657 | 51.5305 | 30.0548 | 32.636 | -0.00452 | 107.3927 | 11.5267 | 71.4177 | 69.7223 | 24.1281 | 1.0071 | 99.3192 | 503.0989 | 475.3036 | 53.972 | 557.6062 | 1.0788 | 451.4857 | 25.0647 | 39.6212 | 28.7282 | 41.2643 | 12.0142 | 107.4597 | 26.857 | 6.9315 | 78.2177 | 21.5982 | 29 | 23.1373 | 46 | 33 | 1.0013 | 55.2941 | 80 | 7460 | 30.1961 | 106.5597 | 39.0198 | -0.0625 | 20.125 | 0 | 38.8123 | 33.3906
9/29/2020 02:15:55.7 | 82.5116 | 35 | 21 | 2504.7342 | 96.0031 | 45.7326 | 51.5592 | 30.0516 | 32.6588 | -0.0045 | 107.2531 | 11.5286 | 71.1894 | 69.3704 | 24.117 | 0.99957 | 99.3164 | 503.0708 | 475.2754 | 54.0807 | 560.9159 | 1.0754 | 452.4912 | 25.1811 | 39.628 | 28.7076 | 41.4267 | 11.9944 | 107.0647 | 26.7058 | 6.9741 | 78.3268 | 21.5775 | 29 | 23.1373 | 46 | 33 | 0.99794 | 55.2941 | 77 | 7650 | 30.1961 | 106.2317 | 38.5071 | -0.0625 | 20.3125 | 0 | 38.8245 | 33.3906
9/29/2020 02:15:56.7 | 82.5119 | 36 | 21 | 2504.9498 | 96.4293 | 45.8124 | 51.6198 | 30.0824 | 32.6712 | -0.00454 | 107.1047 | 11.5296 | 71.275 | 69.0673 | 24.0966 | 1.0085 | 99.3192 | 504.6164 | 476.7964 | 54.0297 | 564.0517 | 1.057 | 451.4857 | 25.2951 | 39.471 | 28.6683 | 41.5824 | 11.9663 | 108.328 | 26.9691 | 6.8735 | 78.5113 | 21.6981 | 29 | 23.5294 | 46 | 33 | 0.99983 | 55.6863 | 81 | 7580 | 30.1961 | 106.2317 | 40.1794 | -0.0625 | 19.6875 | 0 | 38.5498 | 33.3906
9/29/2020 02:15:57.7 | 82.5121 | 37 | 21 | 2501.8059 | 96.4617 | 45.9077 | 51.6569 | 30.111 | 32.6699 | -0.00452 | 106.9389 | 11.5034 | 71.1037 | 69.1365 | 24.1153 | 0.99566 | 99.3186 | 503.0427 | 474.6276 | 54.3869 | 566.8868 | 1.0863 | 452.1002 | 25.2719 | 39.7326 | 28.6545 | 41.4267 | 11.9632 | 108.1874 | 27.1271 | 6.8619 | 78.5532 | 21.7376 | 29 | 22.7451 | 46 | 33 | 0.99864 | 55.2941 | 77 | 7650 | 30.1961 | 107.2006 | 39.4196 | 0 | 19.5625 | 0 | 39.2456 | 33.4844
9/29/2020 02:15:58.7 | 82.5124 | 38 | 21 | 2504.5519 | 96.4174 | 45.9809 | 51.6968 | 30.1347 | 32.692 | -0.00457 | 106.9127 | 11.5199 | 71.4462 | 69.6972 | 24.1432 | 0.99387 | 99.3186 | 502.0311 | 474.9374 | 54.2782 | 569.6733 | 1.0958 | 452.994 | 25.288 | 39.6212 | 28.682 | 41.2643 | 11.9686 | 107.263 | 27.1203 | 6.8928 | 78.8049 | 21.7119 | 29 | 23.1373 | 47 | 33 | 1.0025 | 55.6863 | 81 | 7500 | 30.1961 | 106.5597 | 38.9954 | 0 | 20.4375 | 0 | 38.7482 | 33.3906
9/29/2020 02:15:59.7 | 82.5127 | 39 | 21 | 2504.9647 | 97.0269 | 46.0542 | 51.7313 | 30.1277 | 32.6846 | -0.00453 | 106.9127 | 11.5112 | 71.3606 | 69.3636 | 24.1993 | 0.9953 | 99.3175 | 501.8344 | 473.8671 | 54.1252 | 572.1433 | 1.0699 | 450.6757 | 25.452 | 39.9873 | 28.6082 | 41.5757 | 11.9663 | 107.3739 | 26.7517 | 6.9096 | 79.0649 | 21.6378 | 29 | 23.5294 | 47 | 32 | 1.0023 | 56.0784 | 78 | 7680 | 30.1961 | 106.2317 | 38.6108 | 0 | 20.625 | 0 | 38.8397 | 33.4844
9/29/2020 02:16:00.7 | 82.513 | 40 | 21 | 2503.1013 | 97.6602 | 46.1246 | 51.7788 | 30.1479 | 32.7048 | -0.00451 | 106.8953 | 11.5053 | 71.3321 | 69.6269 | 24.2379 | 0.99298 | 99.3186 | 501.722 | 473.9516 | 54.5399 | 574.6798 | 1.0373 | 450.4522 | 25.5991 | 39.7849 | 28.6751 | 41.3748 | 11.9739 | 107.263 | 26.9691 | 7.0217 | 79.1907 | 21.6516 | 29 | 23.1373 | 47 | 32 | 1.0021 | 56.0784 | 78 | 7530 | 30.1961 | 106.2317 | 38.1775 | 0 | 19.3125 | 0 | 39.1968 | 33.4844
9/29/2020 02:16:01.7 | 82.5132 | 41 | 21 | 2502.1864 | 97.8956 | 46.2084 | 51.839 | 30.1736 | 32.7027 | -0.00452 | 106.8604 | 11.5044 | 71.2464 | 68.9914 | 24.2698 | 0.99779 | 99.3198 | 501.441 | 474.6839 | 54.3935 | 576.901 | 1.0238 | 451.7929 | 25.6514 | 39.7916 | 28.6957 | 41.641 | 11.98 | 108.6928 | 27.1339 | 6.9637 | 79.3752 | 21.6723 | 29 | 23.5294 | 47 | 33 | 1.001 | 56.4706 | 78 | 7550 | 30.1961 | 106.2317 | 40.4358 | 0 | 20.625 | 0 | 38.2446 | 33.4844
9/29/2020 02:16:02.7 | 82.5135 | 42 | 21 | 2501.7318 | 97.8352 | 46.2791 | 51.8784 | 30.1954 | 32.7311 | -0.00454 | 106.7818 | 11.5034 | 71.1037 | 69.6671 | 24.2973 | 0.99494 | 99.3192 | 501.188 | 473.4446 | 54.4823 | 578.8352 | 1.0196 | 450.7315 | 25.6309 | 39.8827 | 28.4951 | 41.5757 | 11.9739 | 108.6362 | 26.8044 | 6.8941 | 79.5513 | 21.6843 | 29 | 23.1373 | 47 | 33 | 1.001 | 56.0784 | 82 | 7360 | 30.1961 | 107.5211 | 39.6942 | 0 | 20.125 | 0 | 38.4613 | 33.4844
9/29/2020 02:16:03.7 | 82.5138 | 43 | 21 | 2504.732 | 97.982 | 46.3404 | 51.9151 | 30.2158 | 32.7692 | -0.00454 | 106.6596 | 11.5082 | 71.1608 | 69.739 | 24.3155 | 0.97517 | 99.3186 | 501.0475 | 474.0925 | 54.2782 | 580.6507 | 1.0624 | 451.9884 | 25.7002 | 39.935 | 28.6683 | 41.8351 | 11.9906 | 107.5151 | 27.1203 | 6.8941 | 79.6436 | 21.5913 | 29 | 23.1373 | 47 | 33 | 1.0024 | 56.0784 | 82 | 7360 | 30.1961 | 107.2006 | 39.0991 | 0 | 19.0625 | 0 | 39.0869 | 33.4844
9/29/2020 02:16:04.7 | 82.5141 | 44 | 21 | 2502.6786 | 98.702 | 46.4451 | 51.965 | 30.2237 | 32.8103 | -0.00456 | 106.616 | 11.5053 | 71.4177 | 69.096 | 24.2963 | 0.99191 | 99.3181 | 500.8227 | 472.0927 | 54.5844 | 582.4509 | 1.0632 | 450.5639 | 25.8678 | 40.0918 | 28.6082 | 41.8351 | 11.9876 | 107.2344 | 26.8044 | 6.9483 | 79.7946 | 21.6912 | 29 | 23.5294 | 47 | 33 | 1.0023 | 56.4706 | 78 | 7680 | 30.1961 | 106.2317 | 38.7116 | 0 | 19.875 | 0 | 39.0808 | 33.5781
9/29/2020 02:16:05.7 | 82.5144 | 45 | 21 | 2504.696 | 99.0307 | 46.513 | 52.0105 | 30.239 | 32.8419 | -0.00453 | 106.6684 | 11.5063 | 71.275 | 69.5934 | 24.2789 | 0.99512 | 99.3192 | 500.6822 | 473.5291 | 54.6288 | 584.1361 | 1.0606 | 450.8433 | 25.9749 | 40.0851 | 28.6082 | 41.9839 | 11.9716 | 107.2916 | 26.7976 | 7.0179 | 80.0462 | 21.6378 | 29 | 23.5294 | 47 | 33 | 0.99831 | 56.8627 | 83 | 7550 | 30.1961 | 106.2317 | 38.5071 | 0 | 20.1875 | 0 | 38.3087 | 33.4844
9/29/2020 02:16:06.7 | 82.5146 | 46 | 21 | 2501.9076 | 99.7126 | 46.5892 | 52.0532 | 30.2233 | 32.9139 | -0.00453 | 106.7207 | 11.5063 | 71.0466 | 69.4174 | 24.2705 | 1.0177 | 99.3186 | 499.0804 | 471.4448 | 54.4445 | 585.7413 | 1.0847 | 451.9605 | 26.1246 | 40.2099 | 28.6614 | 41.9522 | 11.9906 | 107.0109 | 26.8707 | 7.0024 | 80.323 | 21.6378 | 29 | 23.5294 | 47 | 33 | 1.0023 | 56.8627 | 79 | 7630 | 30.1961 | 105.9112 | 38.4033 | -0.0625 | 19.875 | 0 | 39.1357 | 33.5781
9/29/2020 02:16:07.7 | 82.5149 | 47 | 21 | 2501.1132 | 99.6312 | 46.6487 | 52.0774 | 30.2525 | 32.962 | -0.00454 | 106.7818 | 11.5063 | 71.1608 | 69.069 | 24.2579 | 0.99548 | 99.3192 | 499.1648 | 470.9379 | 54.6222 | 587.2211 | 1.0923 | 450.7036 | 26.095 | 40.1306 | 28.7076 | 41.8216 | 12.0111 | 108.4681 | 26.896 | 7.063 | 80.4739 | 21.7376 | 28.5 | 23.5294 | 47 | 33 | 0.99879 | 56.8627 | 83 | 7630 | 30.1961 | 106.5597 | 40.0269 | -0.0625 | 19.1875 | 0 | 39.4684 | 33.5781
9/29/2020 02:16:08.7 | 82.5152 | 48 | 21 | 2504.1106 | 99.482 | 46.7412 | 52.1166 | 30.2565 | 32.993 | -0.00455 | 106.7382 | 11.5053 | 71.3606 | 69.6236 | 24.2721 | 1.0087 | 99.3192 | 499.3334 | 471.3885 | 54.7505 | 588.652 | 1.0887 | 452.184 | 26.0871 | 40.1576 | 28.742 | 42.367 | 11.9883 | 108.132 | 26.976 | 7.0166 | 80.5998 | 21.6654 | 28.5 | 23.5294 | 47 | 33 | 1.002 | 56.8627 | 79 | 7720 | 30.1961 | 107.2006 | 39.4592 | -0.0625 | 20.0625 | 0 | 39.3372 | 33.5781
9/29/2020 02:16:09.7 | 82.5155 | 49 | 21 | 2502.3237 | 99.8611 | 46.785 | 52.1578 | 30.2704 | 33.0378 | -0.00452 | 106.7207 | 11.5063 | 71.3035 | 69.3855 | 24.2989 | 0.98835 | 99.3186 | 500.1202 | 471.4448 | 54.7883 | 589.8005 | 1.0484 | 450.8991 | 26.1679 | 40.1964 | 28.7214 | 41.9907 | 11.9777 | 108.1594 | 26.8044 | 7.0488 | 80.8011 | 21.5913 | 28.5 | 23.5294 | 47 | 33 | 1.0031 | 57.2549 | 80 | 7680 | 30.5882 | 107.2006 | 38.8672 | -0.0625 | 20.5625 | 0 | 38.2019 | 33.5781
9/29/2020 02:16:10.7 | 82.5157 | 50 | 21 | 2503.864 | 100.1555 | 46.8749 | 52.2238 | 30.2801 | 33.0802 | -0.00453 | 106.6946 | 11.5141 | 71.3321 | 69.2863 | 24.3011 | 0.988 | 99.3186 | 499.5582 | 471.3322 | 54.9923 | 591.1552 | 1.022 | 451.5415 | 26.2612 | 40.0918 | 28.7076 | 42.0944 | 11.9975 | 107.7112 | 27.015 | 7.0797 | 81.0191 | 21.6843 | 29 | 23.5294 | 47 | 33 | 1.0044 | 57.6471 | 83 | 7380 | 30.5882 | 106.8802 | 38.4308 | -0.125 | 20.5625 | 0 | 37.8113 | 33.5781
9/29/2020 02:16:11.7 | 82.516 | 51 | 21 | 2504.7895 | 100.7352 | 46.9098 | 52.2766 | 30.3128 | 33.1022 | -0.00453 | 106.7382 | 11.5199 | 71.1323 | 69.5918 | 24.3174 | 0.98425 | 99.3198 | 500.5698 | 471.5575 | 55.0367 | 592.4297 | 1.0056 | 450.5919 | 26.4229 | 40.4509 | 28.5345 | 41.8802 | 11.9891 | 107.2922 | 26.8502 | 7.161 | 81.2372 | 21.6171 | 28.5 | 23.5294 | 47 | 33 | 0.99919 | 57.2549 | 83 | 7630 | 30.5882 | 106.2317 | 37.8815 | -0.0625 | 19.6875 | 0 | 38.7787 | 33.5781
9/29/2020 02:16:12.7 | 82.5163 | 52 | 21 | 2501.5151 | 101.4215 | 46.9727 | 52.3528 | 30.3302 | 33.1191 | -0.00453 | 106.7557 | 11.5354 | 71.0181 | 69.8959 | 24.3291 | 0.9839 | 99.3192 | 499.8673 | 471.6139 | 55.0235 | 593.6953 | 1.0138 | 451.6533 | 26.5682 | 40.3851 | 28.7214 | 42.1261 | 11.9914 | 107.1796 | 26.8892 | 7.1326 | 81.3882 | 21.6981 | 28.5 | 23.5294 | 47 | 33 | 0.99995 | 58.0392 | 84 | 7430 | 30.5882 | 105.9112 | 37.8113 | -0.0625 | 19.6875 | 0 | 39.1113 | 33.5781
9/29/2020 02:16:13.7 | 82.5166 | 53 | 21 | 2503.851 | 101.6498 | 47.0298 | 52.413 | 30.3663 | 33.1281 | -0.00454 | 106.808 | 11.5373 | 71.2464 | 69.4996 | 24.3503 | 0.99281 | 99.3181 | 499.3615 | 470.966 | 55.1782 | 594.9559 | 1.0351 | 452.0164 | 26.6528 | 40.387 | 28.5826 | 42.5425 | 11.9716 | 107.3745 | 26.9438 | 7.2061 | 81.623 | 21.612 | 28.5 | 23.9216 | 47 | 33 | 0.99956 | 58.0392 | 80 | 7700 | 30.5882 | 105.9112 | 38.089 | -0.0625 | 20.5 | 0 | 38.4766 | 33.5781
9/29/2020 02:16:14.7 | 82.5169 | 54 | 21 | 2502.4203 | 102.0053 | 47.0907 | 52.4567 | 30.3553 | 33.1529 | -0.00453 | 106.8865 | 11.5451 | 71.1323 | 69.6068 | 24.356 | 1.0044 | 99.3215 | 498.406 | 470.1774 | 55.1008 | 596.0947 | 1.0486 | 450.1729 | 26.7308 | 40.2031 | 28.6014 | 42.4121 | 11.9823 | 107.574 | 26.8638 | 7.1738 | 81.883 | 21.6843 | 28.5 | 23.9216 | 48 | 33 | 1.0022 | 58.0392 | 84 | 7550 | 30.5882 | 105.9112 | 38.4399 | -0.0625 | 20.375 | 0 | 38.2416 | 33.6719
9/29/2020 02:16:15.7 | 82.5171 | 55 | 21 | 2503.8064 | 102.0424 | 47.1587 | 52.5004 | 30.3889 | 33.147 | -0.00454 | 106.904 | 11.5373 | 71.2464 | 69.4526 | 24.3357 | 0.99067 | 99.3186 | 498.4622 | 469.5859 | 55.2783 | 597.1741 | 1.0455 | 452.6309 | 26.7553 | 40.2284 | 28.7008 | 42.3334 | 11.9853 | 107.3191 | 26.9419 | 7.1352 | 82.034 | 21.7307 | 28.5 | 23.9216 | 48 | 33 | 0.99895 | 58.0392 | 84 | 7650 | 30.5882 | 106.2317 | 37.9486 | -0.0625 | 18.5625 | 0 | 38.8123 | 33.6719
9/29/2020 02:16:16.7 | 82.5174 | 56 | 21 | 2500.667 | 102.4838 | 47.2447 | 52.546 | 30.3956 | 33.1559 | -0.00453 | 106.9651 | 11.5461 | 71.1894 | 69.1044 | 24.2873 | 0.99476 | 99.3192 | 496.467 | 468.8817 | 55.1452 | 598.168 | 1.0781 | 451.346 | 26.8373 | 40.4054 | 28.5276 | 42.3535 | 11.9769 | 107.2636 | 26.4883 | 7.2344 | 82.0088 | 21.6636 | 28.5 | 23.9216 | 48 | 33 | 1.003 | 58.0392 | 84 | 7550 | 30.5882 | 106.2317 | 37.5305 | -0.0625 | 18.875 | 0 | 39.6179 | 33.6719
9/29/2020 02:16:17.7 | 82.5177 | 57 | 21 | 2505.0271 | 102.4552 | 47.3035 | 52.5823 | 30.4242 | 33.1607 | -0.00452 | 106.9564 | 11.5461 | 70.961 | 69.5448 | 24.2252 | 0.99886 | 99.3192 | 496.9167 | 468.8254 | 55.6103 | 599.3994 | 1.0679 | 451.9884 | 26.8766 | 40.3077 | 28.6151 | 42.5675 | 11.9891 | 107.4877 | 26.9165 | 7.2074 | 82.3443 | 21.6447 | 28.5 | 23.9216 | 48 | 33 | 0.99919 | 58.4314 | 81 | 7720 | 30.5882 | 105.9112 | 37.9242 | -0.0625 | 20.3125 | 0 | 39.0869 | 33.6719
9/29/2020 02:16:18.7 | 82.518 | 58 | 21 | 2501.3519 | 103.4678 | 47.3569 | 52.6296 | 30.4212 | 33.172 | -0.00453 | 107.0349 | 11.5538 | 71.3892 | 69.7005 | 24.1512 | 0.99174 | 99.3186 | 496.5232 | 468.3748 | 55.2783 | 600.514 | 1.0843 | 451.4019 | 27.1025 | 40.3329 | 28.7608 | 42.3853 | 11.9921 | 108.0193 | 26.9419 | 7.246 | 82.6798 | 21.6843 | 28.5 | 24.3137 | 48 | 33 | 1.0019 | 58.8235 | 82 | 7940 | 30.5882 | 106.5597 | 38.6719 | -0.0625 | 20.9375 | 0 | 38.2599 | 33.6719
9/29/2020 02:16:19.7 | 82.5182 | 59 | 21 | 2501.2451 | 103.5307 | 47.4267 | 52.6626 | 30.4179 | 33.1623 | -0.00453 | 107.0785 | 11.5538 | 70.9895 | 69.6369 | 24.0767 | 0.99191 | 99.3198 | 497.563 | 469.8957 | 55.5084 | 601.5343 | 1.0577 | 450.8433 | 27.1178 | 40.2554 | 28.622 | 42.8266 | 11.9899 | 108.0205 | 26.9165 | 7.3002 | 82.9734 | 21.6516 | 28.5 | 23.9216 | 48 | 33 | 0.99574 | 58.8235 | 85 | 7770 | 30.5882 | 106.8802 | 38.1103 | 0 | 20.5625 | 0 | 39.0533 | 33.6719
9/29/2020 02:16:20.7 | 82.5185 | 60 | 21 | 2502.0874 | 103.4811 | 47.4901 | 52.6987 | 30.4548 | 33.1524 | -0.00453 | 107.0524 | 11.5664 | 71.0466 | 69.5516 | 24.0265 | 1.0067 | 99.3209 | 496.6356 | 469.2761 | 55.5726 | 602.4275 | 1.0453 | 450.9829 | 27.1139 | 40.3212 | 28.5808 | 42.6328 | 12.0005 | 107.9376 | 26.8775 | 7.2447 | 83.1495 | 21.6636 | 28.5 | 24.3137 | 48 | 33 | 0.99962 | 58.8235 | 82 | 7770 | 30.5882 | 106.8802 | 37.6862 | -0.0625 | 20.3125 | 0 | 38.9191 | 33.7812
9/29/2020 02:16:21.7 | 82.5188 | 61 | 21 | 2506.6061 | 103.761 | 47.5735 | 52.7189 | 30.4572 | 33.1371 | -0.00454 | 107.1222 | 11.5596 | 71.2179 | 69.1752 | 24.009 | 1.0028 | 99.3186 | 496.5513 | 468.1212 | 55.5906 | 603.6086 | 1.0404 | 450.5081 | 27.2363 | 40.2874 | 28.6545 | 42.7029 | 11.9716 | 107.0109 | 26.7381 | 7.304 | 83.2837 | 21.5775 | 28.5 | 24.3137 | 48 | 33 | 1.0009 | 59.2157 | 82 | 7700 | 30.5882 | 106.5597 | 37.1765 | 0 | 18.8125 | 0 | 39.0839 | 33.6719
9/29/2020 02:16:22.7 | 82.5191 | 62 | 21 | 2504.7382 | 104.9688 | 47.6432 | 52.7771 | 30.4899 | 33.1449 | -0.00452 | 107.1658 | 11.5441 | 71.3035 | 69.7891 | 24.0018 | 1.0085 | 99.3175 | 496.1017 | 467.0509 | 55.5216 | 604.7044 | 1.0584 | 452.4074 | 27.5328 | 39.9553 | 28.7214 | 42.7364 | 11.9823 | 107.9062 | 26.8775 | 7.3968 | 83.7115 | 21.7514 | 28.5 | 24.7059 | 48 | 33 | 0.99837 | 59.6078 | 83 | 7820 | 30.5882 | 105.9112 | 38.5712 | 0.0625 | 20.5 | 0 | 38.4308 | 33.7812
9/29/2020 02:16:23.7 | 82.5194 | 63 | 21 | 2506.6534 | 105.9787 | 47.6906 | 52.8288 | 30.4939 | 33.1248 | -0.00448 | 107.3142 | 11.5383 | 71.4462 | 70.1473 | 24.0123 | 0.99263 | 99.3198 | 497.1977 | 469.4451 | 55.4132 | 605.7846 | 1.083 | 451.7371 | 27.819 | 40.5234 | 28.6614 | 42.6261 | 11.9929 | 108.3566 | 26.7127 | 7.4175 | 84.2482 | 21.6912 | 28.5 | 24.7059 | 48 | 33 | 1 | 60 | 87 | 7630 | 30.9804 | 106.8802 | 38.5834 | 0.0625 | 19.9375 | 0 | 39.2517 | 33.7812
9/29/2020 02:16:24.7 | 82.5196 | 64 | 21 | 2503.9897 | 106.9503 | 47.7284 | 52.8678 | 30.502 | 33.0972 | -0.00454 | 107.4363 | 11.5325 | 71.275 | 69.508 | 24.0143 | 0.99387 | 99.3186 | 497.5911 | 468.7972 | 55.6103 | 606.7392 | 1.0934 | 451.2343 | 28.0442 | 40.3599 | 28.7008 | 42.7748 | 11.9952 | 107.9633 | 26.7058 | 7.4909 | 84.6844 | 21.624 | 28 | 24.7059 | 48 | 33 | 1.0003 | 60.3922 | 84 | 7700 | 30.5882 | 106.8802 | 38.1744 | 0 | 20.4375 | 0 | 38.2507 | 33.7812
9/29/2020 02:16:25.7 | 82.5199 | 65 | 21 | 2501.7432 | 107.3612 | 47.8266 | 52.9033 | 30.5229 | 33.0917 | -0.00457 | 107.4189 | 11.5276 | 71.1323 | 70.0292 | 24.0339 | 1.006 | 99.3169 | 495.2306 | 467.0791 | 55.6415 | 607.7094 | 1.1173 | 451.6812 | 28.1267 | 40.4964 | 28.7608 | 42.8065 | 11.9914 | 107.2613 | 26.7907 | 7.4922 | 85.0115 | 21.7376 | 28 | 24.7059 | 48 | 33 | 1.0003 | 60.3922 | 87 | 7600 | 30.9804 | 106.5597 | 37.6038 | 0 | 19.6875 | 0 | 39.2487 | 33.6719
9/29/2020 02:16:26.7 | 82.5202 | 66 | 21 | 2503.0834 | 107.2241 | 47.865 | 52.9411 | 30.5476 | 33.0611 | -0.00451 | 107.3665 | 11.5286 | 71.1037 | 70.5533 | 24.0434 | 1.0008 | 99.3181 | 495.3992 | 466.4031 | 55.6037 | 608.7952 | 1.1186 | 451.2343 | 28.1058 | 40.4577 | 28.6014 | 42.9752 | 11.9997 | 107.4305 | 27.015 | 7.4381 | 85.0199 | 21.6309 | 28 | 24.3137 | 48 | 33 | 0.99782 | 60.3922 | 84 | 7900 | 30.9804 | 106.2317 | 37.3566 | 0 | 20.0625 | 0 | 39.3738 | 33.7812
9/29/2020 02:16:27.7 | 82.5205 | 67 | 21 | 2499.2867 | 107.1626 | 47.8834 | 52.9927 | 30.5465 | 33.0647 | -0.00454 | 107.3142 | 11.5238 | 71.3892 | 69.9876 | 24.0488 | 0.99281 | 99.3181 | 494.528 | 467.1636 | 55.7565 | 609.8915 | 1.1204 | 449.8377 | 28.0471 | 40.4577 | 28.7214 | 42.9752 | 11.9921 | 107.3745 | 26.9097 | 7.4304 | 85.1625 | 21.7514 | 28 | 24.7059 | 48 | 33 | 0.99763 | 60.3922 | 84 | 7920 | 30.9804 | 106.2317 | 36.85 | -0.125 | 20.5 | 0 | 38.6993 | 33.7812
9/29/2020 02:16:28.7 | 82.5208 | 68 | 21 | 2503.2197 | 106.961 | 47.9637 | 53.0451 | 30.5736 | 33.0396 | -0.00453 | 107.2793 | 11.5305 | 71.2179 | 69.6303 | 24.067 | 1.0065 | 99.3152 | 495.7926 | 467.7551 | 56.029 | 610.8866 | 1.0982 | 452.6867 | 28.0384 | 40.7373 | 28.7076 | 42.9417 | 11.9693 | 107.2036 | 27.1915 | 7.3685 | 85.3134 | 21.6843 | 28.5 | 25.098 | 48 | 32 | 1.0013 | 60.3922 | 87 | 7750 | 30.9804 | 105.9112 | 36.8408 | -0.125 | 20.375 | 0 | 38.6719 | 33.7812
9/29/2020 02:16:29.7 | 82.521 | 69 | 21 | 2505.5583 | 107.4657 | 48.0448 | 53.0725 | 30.5874 | 33.0256 | -0.00453 | 107.2793 | 11.5247 | 71.275 | 69.128 | 24.0984 | 0.99797 | 99.3181 | 493.8817 | 465.0512 | 55.8715 | 611.8923 | 1.1051 | 450.5919 | 28.197 | 40.6279 | 28.6014 | 42.9886 | 11.9541 | 107.0664 | 26.7127 | 7.4974 | 85.456 | 21.7376 | 28 | 24.7059 | 48 | 32 | 0.99864 | 60.7843 | 84 | 8090 | 30.9804 | 105.9112 | 36.6669 | -0.125 | 20.25 | 0 | 37.9608 | 33.7812
9/29/2020 02:16:30.7 | 82.5213 | 70 | 21 | 2505.3368 | 108.5398 | 48.1044 | 53.1185 | 30.591 | 33.0286 | -0.00456 | 107.3491 | 11.5276 | 71.3321 | 70.2801 | 24.1333 | 0.99334 | 99.3181 | 495.0901 | 466.5721 | 55.9667 | 612.8578 | 1.1377 | 451.2622 | 28.4763 | 40.3077 | 28.6545 | 43.0855 | 11.9709 | 107.7947 | 26.9165 | 7.5721 | 85.7915 | 21.6843 | 28 | 25.098 | 49 | 32 | 0.99931 | 61.1765 | 88 | 7820 | 30.9804 | 105.9112 | 38.0951 | -0.0625 | 18.8125 | 0 | 39.3433 | 33.875
9/29/2020 02:16:31.7 | 82.5216 | 71 | 21 | 2502.2074 | 109.272 | 48.1421 | 53.1609 | 30.5845 | 33.0297 | -0.00452 | 107.4363 | 11.5121 | 70.9895 | 69.9925 | 24.1807 | 1.0049 | 99.3158 | 495.6802 | 467.0791 | 56.0242 | 613.7482 | 1.2052 | 451.7091 | 28.6326 | 40.5234 | 28.6614 | 43.351 | 11.9648 | 107.8484 | 27.0286 | 7.6044 | 86.1438 | 21.7979 | 28 | 25.098 | 49 | 32 | 0.99702 | 61.5686 | 85 | 8090 | 30.9804 | 106.8802 | 37.6251 | -0.0625 | 20.75 | 0 | 37.9181 | 33.7812
9/29/2020 02:16:32.7 | 82.5219 | 72 | 21 | 2503.172 | 109.5222 | 48.2131 | 53.2267 | 30.6132 | 33.0067 | -0.00454 | 107.3753 | 11.5267 | 70.7612 | 70.114 | 24.214 | 0.99316 | 99.3181 | 494.3032 | 465.361 | 56.4182 | 614.5179 | 1.2079 | 451.0108 | 28.7092 | 40.5621 | 28.6683 | 43.2859 | 11.9769 | 107.7947 | 27.015 | 7.5734 | 86.4961 | 21.6981 | 28 | 25.098 | 49 | 32 | 1.0005 | 61.5686 | 89 | 7970 | 30.9804 | 106.5597 | 37.3291 | 0 | 20.4375 | 0 | 38.1165 | 33.875
9/29/2020 02:16:33.7 | 82.5221 | 73 | 21 | 2502.1346 | 109.8122 | 48.2778 | 53.2657 | 30.6282 | 32.9798 | -0.00453 | 107.3753 | 11.5247 | 71.0752 | 69.9492 | 24.2387 | 1.0035 | 99.3192 | 493.0668 | 464.854 | 56.2655 | 615.398 | 1.1957 | 451.9884 | 28.7733 | 40.3009 | 28.7145 | 42.9752 | 11.9823 | 107.6558 | 27.0676 | 7.5013 | 86.5967 | 21.6912 | 28 | 25.098 | 49 | 32 | 1.0026 | 61.5686 | 88 | 7580 | 30.9804 | 106.5597 | 36.8561 | -0.0625 | 17.6875 | 0 | 39.3341 | 33.875
9/29/2020 02:16:34.7 | 82.5224 | 74 | 21 | 2501.6945 | 110.0342 | 48.3268 | 53.3349 | 30.6345 | 32.9453 | -0.00452 | 107.2967 | 11.5364 | 71.1037 | 69.8759 | 24.2634 | 0.99975 | 99.3181 | 493.8255 | 464.6568 | 56.0997 | 616.2432 | 1.1764 | 450.8153 | 28.8264 | 40.7576 | 28.7145 | 43.1689 | 11.9731 | 107.4585 | 26.7381 | 7.6005 | 86.6135 | 21.7445 | 28 | 25.098 | 49 | 32 | 1.004 | 61.5686 | 89 | 7920 | 30.9804 | 106.2317 | 36.5509 | -0.0625 | 20 | 0 | 38.7543 | 33.875
9/29/2020 02:16:35.7 | 82.5227 | 75 | 21 | 2502.6012 | 110.2821 | 48.3909 | 53.3857 | 30.6609 | 32.914 | -0.00455 | 107.3054 | 11.5393 | 71.3035 | 70.1323 | 24.3066 | 0.99851 | 99.3192 | 491.7741 | 463.84 | 56.2212 | 617.1637 | 1.1891 | 451.7929 | 28.9018 | 40.6211 | 28.6014 | 43.2926 | 11.9823 | 107.1796 | 26.9691 | 7.6405 | 86.8987 | 21.791 | 28 | 25.4902 | 49 | 32 | 0.99919 | 61.9608 | 85 | 7990 | 30.9804 | 105.9112 | 36.2884 | 0 | 20.625 | 0 | 38.2843 | 33.875
9/29/2020 02:16:36.7 | 82.523 | 76 | 21 | 2504.3555 | 110.4888 | 48.4272 | 53.4229 | 30.6806 | 32.9117 | -0.00454 | 107.3491 | 11.5587 | 71.0466 | 70.4093 | 24.3385 | 0.99281 | 99.3198 | 493.8536 | 464.2907 | 56.1129 | 618.0298 | 1.2161 | 450.8712 | 28.9763 | 40.5099 | 28.7351 | 43.3376 | 11.9914 | 107.8524 | 27.0676 | 7.607 | 87.0748 | 21.7652 | 28 | 25.098 | 49 | 32 | 0.99864 | 61.9608 | 85 | 7900 | 31.3726 | 106.5597 | 37.4847 | 0 | 20.375 | 0 | 38.8611 | 33.875
9/29/2020 02:16:37.7 | 82.5233 | 77 | 21 | 2502.3403 | 110.9432 | 48.4506 | 53.456 | 30.6838 | 32.8839 | -0.00454 | 107.4189 | 11.5635 | 71.2464 | 70.0375 | 24.3812 | 0.99031 | 99.3186 | 491.7741 | 462.995 | 56.0111 | 618.5778 | 1.2216 | 450.2287 | 29.0721 | 40.4054 | 28.6614 | 43.3376 | 11.98 | 108.0193 | 26.699 | 7.6237 | 87.2509 | 21.7979 | 28 | 25.098 | 49 | 32 | 1.002 | 61.9608 | 89 | 7750 | 31.3726 | 106.8802 | 37.0453 | -0.0625 | 19.9375 | 0 | 39.2761 | 33.875
9/29/2020 02:16:38.7 | 82.5235 | 78 | 21 | 2502.166 | 111.131 | 48.5209 | 53.479 | 30.7095 | 32.8461 | -0.00454 | 107.3142 | 11.5655 | 71.1323 | 70.4127 | 24.4136 | 0.99441 | 99.3169 | 490.903 | 462.319 | 56.323 | 619.2622 | 1.2768 | 452.8264 | 29.1192 | 40.5689 | 28.7145 | 43.4996 | 11.9792 | 107.2613 | 26.9165 | 7.6469 | 87.2845 | 21.8512 | 28 | 25.098 | 49 | 32 | 1.0014 | 62.3529 | 86 | 7970 | 31.3726 | 106.5597 | 36.6852 | -0.0625 | 19.25 | 0 | 39.209 | 33.875
9/29/2020 02:16:39.7 | 82.5238 | 79 | 21 | 2501.3331 | 111.2489 | 48.5777 | 53.5189 | 30.7127 | 32.8353 | -0.00453 | 107.3142 | 11.547 | 71.2179 | 70.1722 | 24.447 | 1.0054 | 99.3181 | 491.2964 | 463.0795 | 56.3098 | 619.957 | 1.2876 | 450.5081 | 29.1404 | 40.6076 | 28.7282 | 43.1756 | 11.9617 | 107.4025 | 26.9555 | 7.6108 | 87.3599 | 21.9184 | 28 | 25.4902 | 49 | 32 | 1.0015 | 62.3529 | 89 | 8090 | 31.3726 | 105.9112 | 36.4532 | -0.0625 | 20.5 | 0 | 38.858 | 33.875
9/29/2020 02:16:40.7 | 82.5241 | 80 | 21 | 2502.2596 | 111.157 | 48.6446 | 53.5327 | 30.7033 | 32.8073 | -0.00453 | 107.2793 | 11.549 | 71.3606 | 70.0292 | 24.4665 | 1.0012 | 99.3192 | 491.2683 | 462.2909 | 56.4493 | 620.6051 | 1.3102 | 451.2063 | 29.1271 | 40.5941 | 28.627 | 43.1623 | 11.9868 | 107.4317 | 26.8892 | 7.6817 | 87.4858 | 21.9234 | 28 | 25.4902 | 49 | 32 | 0.998 | 62.3529 | 86 | 7940 | 31.3726 | 106.2317 | 36.8317 | -0.0625 | 20.4375 | 0 | 38.4735 | 33.875
9/29/2020 02:16:41.7 | 82.5244 | 81 | 21 | 2502.4008 | 111.4006 | 48.6789 | 53.5852 | 30.7048 | 32.7617 | -0.00342 | 107.2793 | 11.547 | 71.2464 | 69.6821 | 24.4857 | 0.99637 | 99.3181 | 491.5493 | 462.995 | 56.5068 | 621.4469 | 1.3384 | 451.1505 | 29.1926 | 40.6009 | 28.6751 | 43.5312 | 11.9762 | 107.4585 | 26.896 | 7.6959 | 87.6032 | 21.9184 | 28 | 25.4902 | 49 | 32 | 1.0008 | 62.3529 | 90 | 7870 | 31.3726 | 106.2317 | 36.4654 | -0.0625 | 20.3125 | 0 | 38.2751 | 33.875
9/29/2020 02:16:42.7 | 82.5246 | 82 | 21 | 2501.7346 | 111.5818 | 48.6972 | 53.6139 | 30.7119 | 32.7391 | 0.00775 | 107.2793 | 11.5558 | 71.1608 | 69.9159 | 24.4796 | 1.0037 | 99.3175 | 491.184 | 461.6431 | 56.405 | 621.9951 | 1.3381 | 452.3515 | 29.2323 | 40.6009 | 28.7076 | 43.3242 | 11.9861 | 107.3459 | 26.896 | 7.7268 | 87.729 | 21.8977 | 28 | 25.4902 | 49 | 32 | 0.99986 | 62.3529 | 90 | 7990 | 31.3726 | 106.2317 | 36.2457 | 0.0625 | 19.6875 | 0 | 38.8428 | 33.875
9/29/2020 02:16:43.7 | 82.5249 | 83 | 21 | 2501.9291 | 111.8242 | 48.7077 | 53.6751 | 30.7174 | 32.7072 | 0.02032 | 107.2356 | 11.547 | 71.3892 | 69.7674 | 24.5053 | 1.0087 | 99.3181 | 490.3409 | 461.7557 | 56.6282 | 622.6797 | 1.3224 | 450.3684 | 29.2981 | 40.5167 | 28.7608 | 43.5513 | 11.98 | 106.8423 | 26.9165 | 7.6366 | 87.7877 | 22.0043 | 28 | 25.4902 | 49 | 32 | 1.0033 | 62.3529 | 86 | 8240 | 31.3726 | 106.2317 | 36.023 | 0 | 19.6875 | 0 | 39.2883 | 33.875
9/29/2020 02:16:44.7 | 82.5252 | 84 | 21 | 2498.9106 | 111.9368 | 48.7333 | 53.7089 | 30.744 | 32.6816 | 0.03149 | 107.2443 | 11.5703 | 71.1037 | 69.9742 | 24.5289 | 1.0042 | 99.3181 | 490.903 | 462.2909 | 56.4182 | 623.4151 | 1.3193 | 451.2063 | 29.2922 | 40.6666 | 28.7214 | 43.5446 | 11.9891 | 107.9908 | 26.9097 | 7.6598 | 87.7961 | 22.0715 | 28 | 25.4902 | 49 | 32 | 0.99931 | 62.7451 | 90 | 7630 | 31.3726 | 105.5908 | 38.3087 | 0 | 19.8125 | 0 | 39.6393 | 33.875
9/29/2020 02:16:45.7 | 82.5255 | 85 | 21 | 2500.9378 | 111.7093 | 48.7976 | 53.7637 | 30.7537 | 32.6399 | 0.0355 | 107.2095 | 11.5684 | 71.3321 | 70.0558 | 24.5462 | 0.99922 | 99.3192 | 490.5095 | 461.5586 | 56.6725 | 623.9738 | 1.3171 | 450.955 | 29.2564 | 40.7711 | 28.7145 | 43.6481 | 11.9693 | 108.132 | 26.9623 | 7.6985 | 87.9554 | 21.9046 | 27.5 | 25.8823 | 49 | 32 | 0.99748 | 62.7451 | 90 | 7750 | 31.3726 | 106.5597 | 38.1409 | 0 | 20.125 | 0 | 39.4928 | 33.875
9/29/2020 02:16:46.7 | 82.5258 | 86 | 21 | 2503.0571 | 111.6202 | 48.8289 | 53.807 | 30.7488 | 32.5993 | 0.03771 | 107.1571 | 11.5742 | 71.0752 | 69.6135 | 24.5534 | 0.99815 | 99.3175 | 491.746 | 462.0092 | 56.8693 | 624.6638 | 1.294 | 450.0053 | 29.2578 | 40.5554 | 28.7214 | 43.2792 | 11.9823 | 108.3263 | 26.9555 | 7.6095 | 88.1148 | 22.0715 | 27.5 | 25.4902 | 49 | 32 | 0.99861 | 62.7451 | 86 | 7970 | 31.3726 | 107.2006 | 37.677 | 0 | 19.3125 | 0 | 39.4775 | 33.9688
9/29/2020 02:16:47.7 | 82.526 | 87 | 21 | 2501.2981 | 112.2036 | 48.8597 | 53.8599 | 30.7676 | 32.5576 | 0.03869 | 107.2095 | 11.5839 | 71.275 | 70.4491 | 24.5504 | 1.0017 | 99.3181 | 489.1045 | 460.4319 | 56.6791 | 625.4046 | 1.2823 | 452.4912 | 29.3901 | 40.4644 | 28.7951 | 43.6548 | 11.9785 | 107.9627 | 26.9691 | 7.6276 | 88.2155 | 22.0388 | 27.5 | 25.4902 | 49 | 32 | 0.99962 | 62.7451 | 90 | 7900 | 31.3726 | 106.5597 | 37.3352 | 0 | 19.9375 | 0 | 39.3555 | 33.9688
9/29/2020 02:16:48.7 | 82.5263 | 88 | 21 | 2501.9833 | 112.5371 | 48.943 | 53.9046 | 30.7676 | 32.5191 | 0.03981 | 107.2007 | 11.5839 | 71.4177 | 70.3182 | 24.5359 | 0.99281 | 99.3175 | 489.3574 | 460.2066 | 56.6282 | 625.9881 | 1.3003 | 450.4243 | 29.4855 | 40.6211 | 28.6614 | 43.6548 | 11.9815 | 108.0742 | 27.0744 | 7.6998 | 88.2658 | 22.0646 | 27.5 | 25.8823 | 49 | 32 | 1.0007 | 62.7451 | 90 | 8090 | 31.3726 | 106.5597 | 37.0941 | 0 | 19.625 | 0 | 38.9801 | 33.875
9/29/2020 02:16:49.7 | 82.5266 | 89 | 21 | 2500.494 | 112.5652 | 48.9657 | 53.9593 | 30.7681 | 32.4873 | 0.04072 | 107.2356 | 11.5878 | 71.1323 | 69.7757 | 24.5538 | 0.99744 | 99.3203 | 490.3971 | 461.0516 | 57.0284 | 626.6328 | 1.3029 | 452.0722 | 29.4753 | 40.6666 | 28.7145 | 43.4411 | 11.9997 | 108.3292 | 26.8044 | 7.7281 | 88.3748 | 22.0646 | 27.5 | 25.4902 | 49 | 32 | 1.0008 | 63.1373 | 91 | 7920 | 31.3726 | 106.5597 | 36.734 | 0 | 20.1875 | 0 | 38.6078 | 33.9688
9/29/2020 02:16:50.7 | 82.5269 | 90 | 21 | 2502.2909 | 112.4405 | 48.9856 | 53.9999 | 30.7853 | 32.4508 | 0.04393 | 107.2618 | 11.5887 | 70.7612 | 70.0824 | 24.5807 | 1.0028 | 99.3192 | 489.4136 | 460.3193 | 56.9267 | 627.176 | 1.3167 | 450.0332 | 29.4638 | 40.7711 | 28.5808 | 43.5964 | 12.0111 | 107.9639 | 26.9097 | 7.6998 | 88.5426 | 22.037 | 27.5 | 25.4902 | 49 | 32 | 1.0026 | 63.1373 | 86 | 8140 | 31.3726 | 106.8802 | 36.3617 | 0 | 20.3125 | 0 | 38.4796 | 33.875
9/29/2020 02:16:51.7 | 82.5271 | 91 | 21 | 2500.0948 | 112.6408 | 49.0271 | 54.0466 | 30.7763 | 32.4209 | 0.04897 | 107.2618 | 11.5946 | 71.1323 | 69.9576 | 24.5981 | 0.99708 | 99.3198 | 489.2731 | 460.0939 | 56.8251 | 627.9729 | 1.3754 | 450.9829 | 29.4904 | 40.8755 | 28.7814 | 43.8033 | 11.9982 | 107.7684 | 26.699 | 7.7165 | 88.6264 | 22.1317 | 27.5 | 25.8823 | 49 | 32 | 1.0024 | 63.1373 | 87 | 7990 | 31.3726 | 106.5597 | 36.1908 | -0.125 | 20.5 | 0 | 38.1317 | 33.875
9/29/2020 02:16:52.7 | 82.5274 | 92 | 21 | 2501.4742 | 112.8233 | 49.0965 | 54.0806 | 30.7757 | 32.3854 | 0.04893 | 107.2618 | 11.6023 | 71.1608 | 69.8592 | 24.6186 | 1.003 | 99.3198 | 489.1326 | 459.6433 | 56.9973 | 628.6021 | 1.388 | 451.5136 | 29.5545 | 40.6869 | 28.6545 | 44.0819 | 12.0248 | 107.4602 | 27.1407 | 7.7694 | 88.7355 | 22.1643 | 27.5 | 25.8823 | 50 | 31 | 0.99733 | 63.1373 | 91 | 7650 | 31.3726 | 106.2317 | 35.7666 | -0.0625 | 20.0625 | 0 | 38.1622 | 33.9688
9/29/2020 02:16:53.7 | 82.5277 | 93 | 21 | 2500.3336 | 112.8516 | 49.0674 | 54.1103 | 30.7816 | 32.358 | 0.0532 | 107.2618 | 11.5994 | 71.1608 | 70.2734 | 24.6321 | 1.0017 | 99.3181 | 489.2169 | 459.8404 | 56.989 | 629.3627 | 1.3559 | 450.5081 | 29.5484 | 40.6783 | 28.7008 | 43.7631 | 11.9921 | 107.0944 | 26.9741 | 7.7178 | 88.7774 | 22.1041 | 27.5 | 25.8823 | 50 | 31 | 0.99971 | 63.1373 | 87 | 7940 | 31.3726 | 106.2317 | 35.7941 | -0.125 | 20.0625 | 0 | 38.089 | 33.9688
9/29/2020 02:16:54.7 | 82.528 | 94 | 21 | 2500.9496 | 112.8032 | 49.124 | 54.1559 | 30.7697 | 32.3297 | 0.05056 | 107.2356 | 11.6004 | 71.1323 | 69.4828 | 24.6427 | 1.038 | 99.3175 | 490.2847 | 460.7699 | 57.1301 | 630.1337 | 1.3089 | 452.2677 | 29.543 | 40.6666 | 28.6014 | 43.8033 | 11.9967 | 107.3739 | 26.541 | 7.7513 | 88.7942 | 22.111 | 27.5 | 25.8823 | 50 | 31 | 1.0004 | 63.1373 | 87 | 8020 | 31.3726 | 106.2317 | 36.8469 | -0.0625 | 19.9375 | 0 | 38.0615 | 33.875
9/29/2020 02:16:55.7 | 82.5282 | 95 | 21 | 2499.9795 | 113.032 | 49.1923 | 54.2226 | 30.7768 | 32.2896 | 0.04918 | 107.2182 | 11.5936 | 71.1323 | 70.4011 | 24.674 | 1.0023 | 99.3198 | 487.9804 | 459.0236 | 57.1432 | 630.8996 | 1.2799 | 450.3963 | 29.5915 | 40.7323 | 28.7608 | 43.9718 | 11.9906 | 107.5723 | 26.9233 | 7.7217 | 88.8361 | 22.2176 | 27.5 | 25.8823 | 50 | 31 | 1.0018 | 63.5294 | 91 | 7970 | 31.3726 | 106.2317 | 36.6852 | -0.125 | 20.1875 | 0 | 38.0371 | 33.875
9/29/2020 02:16:56.7 | 82.5285 | 96 | 21 | 2502.6542 | 113.2751 | 49.2351 | 54.248 | 30.8046 | 32.263 | 0.05 | 107.2095 | 11.5839 | 71.1608 | 70.4805 | 24.7242 | 0.99637 | 99.3192 | 487.9523 | 458.7419 | 57.1743 | 631.5044 | 1.3065 | 450.8991 | 29.6868 | 40.8687 | 28.7076 | 44.0034 | 11.9967 | 107.7118 | 26.7449 | 7.7242 | 88.9032 | 22.1643 | 27.5 | 25.8823 | 50 | 31 | 1.0034 | 63.1373 | 87 | 8140 | 31.3726 | 106.5597 | 36.3495 | -0.0625 | 20.1875 | 0 | 37.9333 | 33.9688
9/29/2020 02:16:57.7 | 82.5288 | 97 | 21 | 2500.2993 | 113.5896 | 49.2941 | 54.2834 | 30.7813 | 32.2227 | 0.0496 | 107.2095 | 11.5878 | 71.1608 | 70.0625 | 24.7815 | 0.99904 | 99.3186 | 488.5987 | 458.6856 | 57.3334 | 631.9934 | 1.3339 | 452.4074 | 29.7412 | 40.6144 | 28.7145 | 44.0101 | 11.9929 | 107.5712 | 26.857 | 7.7565 | 89.0207 | 22.1712 | 27.5 | 25.8823 | 50 | 31 | 0.99956 | 63.5294 | 87 | 8290 | 31.3726 | 106.5597 | 36.0626 | -0.0625 | 20.3125 | 0 | 38.4338 | 33.875
9/29/2020 02:16:58.7 | 82.5291 | 98 | 21 | 2499.5881 | 113.4918 | 49.3096 | 54.3379 | 30.765 | 32.2054 | 0.0507 | 107.192 | 11.5994 | 70.9895 | 70.4623 | 24.8416 | 1.0058 | 99.3175 | 487.2498 | 457.4181 | 57.4039 | 632.5773 | 1.3581 | 451.0946 | 29.7072 | 40.5302 | 28.7402 | 44.0819 | 11.9891 | 107.542 | 26.7721 | 7.7384 | 89.0794 | 22.197 | 27.5 | 25.8823 | 50 | 31 | 1.0013 | 63.5294 | 91 | 7750 | 31.3726 | 106.2317 | 35.8551 | 0 | 20.25 | 0 | 38.3514 | 33.875
9/29/2020 02:16:59.7 | 82.5294 | 99 | 21 | 2499.8134 | 113.4757 | 49.332 | 54.3825 | 30.7743 | 32.1825 | 0.04993 | 107.192 | 11.6052 | 71.1323 | 70.2618 | 24.8547 | 1.0062 | 99.3186 | 486.744 | 457.6435 | 57.3136 | 633.259 | 1.3592 | 451.6253 | 29.7056 | 40.6986 | 28.7883 | 43.9901 | 11.9762 | 107.3751 | 26.9945 | 7.7913 | 89.1632 | 22.1919 | 27.5 | 25.8823 | 50 | 31 | 0.99944 | 63.5294 | 87 | 7970 | 31.3726 | 106.5597 | 35.675 | -0.0625 | 20.3125 | 0 | 38.3514 | 33.875
9/29/2020 02:17:00.7 | 82.5296 | 100 | 21 | 2501.7911 | 113.5563 | 49.3634 | 54.4431 | 30.7815 | 32.1573 | 0.04866 | 107.1396 | 11.6198 | 71.1894 | 70.0608 | 24.8947 | 1.0021 | 99.3192 | 488.2614 | 457.897 | 57.4039 | 633.6817 | 1.351 | 449.9774 | 29.7503 | 40.7391 | 28.7076 | 44.0302 | 11.964 | 107.5437 | 26.8775 | 7.7204 | 89.2471 | 22.271 | 27.5 | 26.2745 | 50 | 31 | 1.0004 | 63.5294 | 87 | 8040 | 31.3726 | 106.5597 | 35.2997 | -0.125 | 19.9375 | 0 | 38.7146 | 33.875
9/29/2020 02:17:01.7 | 82.5299 | 101 | 21 | 2499.6873 | 113.9522 | 49.4137 | 54.4875 | 30.7625 | 32.1407 | 0.04836 | 107.1658 | 11.612 | 71.4748 | 70.3663 | 24.913 | 1.0251 | 99.3192 | 486.0976 | 456.3478 | 57.2825 | 634.3725 | 1.3308 | 452.966 | 29.8289 | 40.7188 | 28.7145 | 43.9067 | 12.0073 | 107.0115 | 26.4883 | 7.75 | 89.2135 | 22.4378 | 27.5 | 25.8823 | 50 | 31 | 1.0004 | 63.5294 | 91 | 7990 | 31.3726 | 105.9112 | 35.2508 | -0.0625 | 18.8125 | 0 | 38.9465 | 33.875
9/29/2020 02:17:02.7 | 82.5302 | 102 | 21 | 2500.4763 | 113.8287 | 49.4284 | 54.5099 | 30.7555 | 32.1212 | 0.04897 | 107.1222 | 11.613 | 70.9325 | 69.9876 | 24.9152 | 1.0026 | 99.3198 | 487.4746 | 456.883 | 57.435 | 634.8564 | 1.2914 | 452.0443 | 29.806 | 40.5621 | 28.6614 | 44.1135 | 12.0028 | 107.2922 | 27.015 | 7.7642 | 89.0626 | 22.3845 | 27.5 | 25.8823 | 50 | 31 | 0.9976 | 63.5294 | 87 | 8290 | 31.3726 | 105.9112 | 36.1969 | -0.0625 | 17.9375 | 0 | 39.4531 | 33.875
9/29/2020 02:17:03.7 | 82.5305 | 103 | 21 | 2502.0895 | 114.0498 | 49.455 | 54.5582 | 30.7392 | 32.0785 | 0.04613 | 107.1396 | 11.6014 | 71.2464 | 70.29 | 24.913 | 1.0103 | 99.3186 | 485.929 | 456.376 | 57.5611 | 635.3404 | 1.3164 | 451.7371 | 29.8831 | 40.6396 | 28.7145 | 43.9834 | 11.9845 | 107.4311 | 26.8824 | 7.8016 | 89.1129 | 22.2779 | 27.5 | 26.2745 | 50 | 31 | 1.0016 | 63.5294 | 87 | 8020 | 31.3726 | 106.5597 | 36.8683 | -0.0625 | 19.3125 | 0 | 39.4379 | 33.875
9/29/2020 02:17:04.7 | 82.5307 | 104 | 21 | 2501.9011 | 114.3137 | 49.4775 | 54.5954 | 30.7459 | 32.0606 | 0.0463 | 107.1484 | 11.5946 | 71.0466 | 70.3464 | 24.9255 | 1.0042 | 99.3215 | 485.9852 | 456.6858 | 57.4218 | 635.8192 | 1.3138 | 450.117 | 29.95 | 40.6009 | 28.7076 | 44.1519 | 12.0104 | 107.4339 | 26.896 | 7.8042 | 89.2723 | 22.271 | 27.5 | 25.8823 | 50 | 31 | 1.0001 | 63.9216 | 87 | 8210 | 31.7647 | 106.8802 | 36.7004 | -0.0625 | 20.1875 | 0 | 39.7186 | 33.7812
9/29/2020 02:17:05.7 | 82.531 | 105 | 21 | 2502.853 | 114.3112 | 49.4748 | 54.6402 | 30.7403 | 32.0256 | 0.04567 | 107.1571 | 11.5955 | 71.2179 | 70.217 | 24.9652 | 1.0054 | 99.3181 | 485.7885 | 456.038 | 57.5431 | 636.177 | 1.2854 | 450.4801 | 29.9608 | 40.5689 | 28.7008 | 44.2753 | 11.9914 | 107.6826 | 27.0218 | 7.8622 | 89.4652 | 22.3707 | 27.5 | 25.8823 | 50 | 31 | 0.99736 | 63.9216 | 92 | 7970 | 31.7647 | 106.2317 | 36.4563 | -0.0625 | 20.375 | 0 | 39.5294 | 33.875
9/29/2020 02:17:06.7 | 82.5313 | 106 | 21 | 2498.9965 | 114.8397 | 49.5116 | 54.6851 | 30.732 | 32.0146 | 0.04256 | 107.1833 | 11.5926 | 71.2179 | 70.124 | 25.0123 | 1.003 | 99.3198 | 485.0579 | 455.6437 | 57.671 | 636.7119 | 1.2894 | 451.3181 | 30.0529 | 40.5437 | 28.8208 | 44.4054 | 11.9625 | 107.9084 | 26.9438 | 7.8415 | 89.6916 | 22.3845 | 27.5 | 26.2745 | 50 | 31 | 0.99919 | 63.9216 | 92 | 7770 | 31.7647 | 106.2317 | 36.2274 | 0.0625 | 20.8125 | 0 | 38.9984 | 33.875
9/29/2020 02:17:07.7 | 82.5316 | 107 | 21 | 2501.6095 | 114.6707 | 49.5841 | 54.7223 | 30.7403 | 32.0004 | 0.04286 | 107.2443 | 11.5994 | 71.0466 | 70.459 | 25.0735 | 1.0005 | 99.3181 | 485.2546 | 455.6437 | 57.7905 | 637.0697 | 1.3034 | 450.5639 | 30.04 | 40.5621 | 28.7076 | 44.1652 | 11.9739 | 107.8787 | 27.015 | 7.857 | 89.8929 | 22.3243 | 27.5 | 25.8823 | 50 | 31 | 1.0005 | 63.9216 | 88 | 7990 | 31.7647 | 106.8802 | 36.145 | 0 | 20.625 | 0 | 38.8214 | 33.7812
9/29/2020 02:17:08.7 | 82.5319 | 108 | 21 | 2501.1941 | 114.8757 | 49.6435 | 54.776 | 30.7308 | 31.9753 | 0.04241 | 107.192 | 11.6111 | 71.3035 | 69.9442 | 25.1255 | 0.99405 | 99.3181 | 485.367 | 455.3338 | 57.9052 | 637.4784 | 1.3321 | 451.765 | 30.0887 | 40.6801 | 28.7676 | 44.1786 | 11.9739 | 107.6826 | 27.2918 | 7.9124 | 90.0355 | 22.3845 | 27.5 | 26.2745 | 50 | 31 | 0.99922 | 64.3137 | 92 | 7850 | 31.7647 | 106.5597 | 35.8917 | 0 | 20.625 | 0 | 38.6505 | 33.7812
9/29/2020 02:17:09.7 | 82.5321 | 109 | 21 | 2502.9879 | 115.1577 | 49.6564 | 54.822 | 30.7367 | 31.9566 | 0.04213 | 107.1833 | 11.6091 | 71.0752 | 70.1074 | 25.174 | 1.0081 | 99.3186 | 485.9852 | 455.8408 | 57.9936 | 637.9977 | 1.304 | 450.4801 | 30.1842 | 40.5099 | 28.7608 | 44.2686 | 11.9937 | 107.5431 | 27.015 | 7.8583 | 90.1697 | 22.4309 | 27.5 | 26.2745 | 50 | 31 | 0.99919 | 63.9216 | 92 | 7990 | 31.7647 | 106.2317 | 35.7696 | -0.125 | 20.5 | 0 | 38.2355 | 33.7812
9/29/2020 02:17:10.7 | 82.5324 | 110 | 21 | 2499.8283 | 115.6511 | 49.6559 | 54.8523 | 30.7407 | 31.9497 | 0.04141 | 107.2095 | 11.6149 | 71.1037 | 70.3166 | 25.2427 | 1.0058 | 99.3186 | 484.1306 | 454.7424 | 57.9494 | 638.4011 | 1.287 | 452.9102 | 30.2753 | 40.6734 | 28.6545 | 44.2236 | 11.9906 | 107.5712 | 26.9165 | 7.808 | 90.2452 | 22.3243 | 27.5 | 26.2745 | 50 | 31 | 0.99828 | 64.3137 | 88 | 8160 | 31.7647 | 106.5597 | 35.6079 | 0 | 20.5 | 0 | 38.4735 | 33.7812
9/29/2020 02:17:11.7 | 82.5327 | 111 | 21 | 2502.2346 | 115.4574 | 49.6552 | 54.901 | 30.7278 | 31.9341 | 0.04182 | 107.2007 | 11.614 | 71.3321 | 70.134 | 25.311 | 1.0042 | 99.3175 | 485.0298 | 454.9395 | 57.892 | 638.8697 | 1.294 | 450.4801 | 30.2537 | 40.7188 | 28.687 | 44.2169 | 11.9671 | 107.2899 | 27.015 | 7.808 | 90.3123 | 22.3569 | 27.5 | 26.2745 | 50 | 31 | 0.9995 | 64.3137 | 92 | 8090 | 31.7647 | 106.2317 | 35.5011 | 0 | 19.9375 | 0 | 38.5254 | 33.7812
9/29/2020 02:17:12.7 | 82.533 | 112 | 21 | 2498.8211 | 115.6472 | 49.712 | 54.9335 | 30.7267 | 31.9165 | 0.03993 | 107.1745 | 11.6072 | 71.0752 | 69.7273 | 25.3832 | 1.003 | 99.3192 | 484.0743 | 453.8974 | 58.082 | 639.2784 | 1.2717 | 451.4857 | 30.2621 | 40.6531 | 28.6939 | 44.1519 | 11.9602 | 107.4317 | 26.896 | 7.857 | 90.3375 | 22.4171 | 27.5 | 26.2745 | 50 | 31 | 1.0041 | 64.3137 | 92 | 7700 | 31.7647 | 105.9112 | 35.2722 | 0 | 19.125 | 0 | 38.739 | 33.7812
9/29/2020 02:17:13.7 | 82.5332 | 113 | 21 | 2502.0576 | 115.4663 | 49.7636 | 54.9814 | 30.7231 | 31.8914 | 0.04064 | 107.1658 | 11.6062 | 71.2179 | 69.6972 | 25.4283 | 0.9994 | 99.3203 | 485.5637 | 455.2212 | 58.1656 | 639.7327 | 1.2653 | 451.4857 | 30.2539 | 40.8436 | 28.7076 | 44.4437 | 11.9899 | 107.4048 | 27.0354 | 7.8377 | 90.2955 | 22.5375 | 27.5 | 26.2745 | 50 | 31 | 0.9995 | 64.3137 | 88 | 8040 | 31.7647 | 106.2317 | 35.4156 | 0 | 20.0625 | 0 | 38.4705 | 33.7812
9/29/2020 02:17:14.7 | 82.5335 | 114 | 21 | 2498.6337 | 115.8111 | 49.781 | 55.0296 | 30.7115 | 31.8834 | 0.03958 | 107.1309 | 11.6081 | 70.9325 | 69.6554 | 25.4749 | 0.99726 | 99.3186 | 484.1306 | 454.0382 | 58.4569 | 640.2222 | 1.2724 | 450.4243 | 30.3027 | 40.5689 | 28.7145 | 44.482 | 12.002 | 107.4031 | 27.0744 | 7.839 | 90.3123 | 22.4911 | 27.5 | 26.6667 | 50 | 31 | 1.0043 | 64.3137 | 92 | 7850 | 31.7647 | 105.9112 | 35.3607 | 0 | 18.625 | 0 | 38.9954 | 33.7812
9/29/2020 02:17:15.7 | 82.5338 | 115 | 21 | 2502.2867 | 115.3234 | 49.8048 | 55.0752 | 30.7046 | 31.889 | 0.04115 | 107.1222 | 11.6023 | 71.0466 | 70.2403 | 25.4824 | 1.0019 | 99.3175 | 483.709 | 453.5594 | 58.3112 | 640.7469 | 1.293 | 451.6812 | 30.2192 | 40.9934 | 28.7145 | 44.3854 | 11.9533 | 107.43 | 26.8707 | 7.8338 | 90.3291 | 22.4911 | 27.5 | 25.8823 | 50 | 31 | 0.9977 | 64.3137 | 92 | 8070 | 31.7647 | 106.2317 | 35.0861 | -0.125 | 19.75 | 0 | 38.6536 | 33.7812
9/29/2020 02:17:16.7 | 82.5341 | 116 | 21 | 2501.7798 | 115.7787 | 49.8035 | 55.1107 | 30.6844 | 31.8758 | 0.03964 | 107.1396 | 11.6101 | 71.1323 | 69.6788 | 25.4602 | 1.0081 | 99.3186 | 483.147 | 453.4467 | 58.3554 | 641.3067 | 1.3155 | 450.5639 | 30.3324 | 40.5689 | 28.7076 | 44.3787 | 11.9891 | 107.3751 | 27.1271 | 7.8583 | 90.48 | 22.4842 | 27.5 | 26.6667 | 50 | 31 | 0.99843 | 64.7059 | 89 | 8260 | 31.7647 | 106.2317 | 35.1074 | -0.125 | 20 | 0 | 38.8519 | 33.7812
9/29/2020 02:17:17.7 | 82.5344 | 117 | 21 | 2502.2423 | 116.1239 | 49.8306 | 55.1338 | 30.6938 | 31.8739 | 0.03804 | 107.192 | 11.6198 | 71.1037 | 69.8942 | 25.4579 | 1.0026 | 99.3192 | 483.8776 | 453.3341 | 58.0443 | 641.756 | 1.2896 | 451.5136 | 30.4284 | 40.4577 | 28.7676 | 44.372 | 11.9617 | 107.3476 | 27.0676 | 7.8892 | 90.5555 | 22.4911 | 27.5 | 26.6667 | 50 | 31 | 0.99995 | 64.7059 | 89 | 8070 | 31.7647 | 106.2317 | 35.0494 | -0.25 | 19.375 | 0 | 39.2517 | 33.6719
9/29/2020 02:17:18.7 | 82.5346 | 118 | 21 | 2499.1169 | 116.5092 | 49.9146 | 55.1853 | 30.6791 | 31.8682 | 0.03812 | 107.1745 | 11.6266 | 71.1037 | 70.3298 | 25.4773 | 0.99512 | 99.3181 | 482.9222 | 452.6299 | 58.0951 | 642.1245 | 1.2695 | 450.6198 | 30.4912 | 40.5099 | 28.7745 | 44.4753 | 11.9777 | 107.3745 | 26.9623 | 7.8944 | 90.6897 | 22.4447 | 27.5 | 26.2745 | 50 | 31 | 1.0029 | 64.7059 | 89 | 8160 | 31.7647 | 106.2317 | 34.8755 | -0.0625 | 20.125 | 0 | 39.2761 | 33.6719
9/29/2020 02:17:19.7 | 82.5349 | 119 | 21 | 2500.407 | 116.2459 | 49.9549 | 55.2325 | 30.6696 | 31.8441 | 0.03872 | 107.1745 | 11.6198 | 71.1608 | 70.1755 | 25.5207 | 1.0088 | 99.3175 | 483.147 | 453.7002 | 58.2915 | 642.7105 | 1.2639 | 450.8153 | 30.4381 | 40.5031 | 28.8551 | 44.2619 | 11.9891 | 107.3459 | 27.0082 | 7.9601 | 90.7652 | 22.6321 | 27 | 26.6667 | 50 | 31 | 1.0021 | 64.7059 | 93 | 8070 | 31.7647 | 105.9112 | 34.8541 | -0.125 | 20.0625 | 0 | 39.1388 | 33.6719
9/29/2020 02:17:20.7 | 82.5352 | 120 | 21 | 2501.7127 | 116.6276 | 50.0168 | 55.2635 | 30.6594 | 31.8419 | 0.04246 | 107.1833 | 11.6178 | 70.9325 | 70.2701 | 25.5784 | 1.0051 | 99.3192 | 482.866 | 452.2919 | 58.0443 | 643.1741 | 1.2646 | 451.8488 | 30.5539 | 40.5099 | 28.7745 | 44.372 | 11.9845 | 107.2636 | 26.857 | 7.9021 | 90.8323 | 22.6578 | 27 | 27.0588 | 50 | 31 | 1.0013 | 64.7059 | 89 | 8190 | 31.7647 | 105.9112 | 35.4431 | -0.125 | 20 | 0 | 39.209 | 33.7812
9/29/2020 02:17:21.7 | 82.5355 | 121 | 21 | 2498.6659 | 116.6442 | 50.0131 | 55.3198 | 30.6712 | 31.8389 | 0.05219 | 107.1309 | 11.6178 | 71.0466 | 69.9342 | 25.6023 | 1.004 | 99.3186 | 483.0346 | 452.3201 | 58.6025 | 643.5569 | 1.3217 | 451.1226 | 30.5211 | 40.8233 | 28.6408 | 44.4753 | 11.9845 | 107.6832 | 26.857 | 7.9408 | 90.933 | 22.577 | 27 | 26.6667 | 50 | 31 | 1.0007 | 65.098 | 89 | 8090 | 31.7647 | 106.5597 | 35.4797 | -0.125 | 20.3125 | 0 | 39.0656 | 33.6719
9/29/2020 02:17:22.7 | 82.5357 | 122 | 21 | 2501.3808 | 116.8072 | 50.001 | 55.3527 | 30.6599 | 31.8133 | 0.06452 | 107.1396 | 11.6159 | 71.275 | 69.8442 | 25.5989 | 1.0142 | 99.3198 | 482.8941 | 452.4046 | 58.6729 | 644.0571 | 1.392 | 451.6533 | 30.5969 | 40.5824 | 28.6614 | 44.5987 | 11.9937 | 107.3482 | 27.0354 | 7.9369 | 91.0001 | 22.6509 | 27 | 26.6667 | 51 | 31 | 0.99962 | 65.098 | 93 | 7820 | 31.7647 | 106.2317 | 35.3882 | -0.0625 | 19.5625 | 0 | 39.5721 | 33.6719
9/29/2020 02:17:23.7 | 82.536 | 123 | 21 | 2499.167 | 117.0884 | 50.0048 | 55.3897 | 30.6514 | 31.807 | 0.07172 | 107.1309 | 11.6159 | 71.1037 | 69.9542 | 25.5819 | 1.0079 | 99.3198 | 483.3156 | 452.6017 | 58.3488 | 644.5012 | 1.4334 | 451.0667 | 30.6435 | 40.5099 | 28.6614 | 44.4237 | 11.9967 | 107.5723 | 26.9623 | 7.906 | 91.0755 | 22.6509 | 27 | 26.6667 | 51 | 31 | 0.99986 | 65.098 | 90 | 8160 | 31.7647 | 106.2317 | 35.4401 | -0.125 | 20.5625 | 0 | 38.7512 | 33.6719
9/29/2020 02:17:24.7 | 82.5363 | 124 | 21 | 2500.885 | 116.9167 | 50.0586 | 55.4257 | 30.6387 | 31.7959 | 0.07309 | 107.1396 | 11.6246 | 71.0752 | 70.0475 | 25.5817 | 1.0201 | 99.3237 | 481.5733 | 451.7568 | 58.5207 | 644.9402 | 1.4343 | 450.5081 | 30.6195 | 40.1121 | 28.6545 | 44.547 | 12.0111 | 107.4922 | 27.0354 | 7.9292 | 91.2768 | 22.644 | 27 | 27.0588 | 51 | 31 | 1.0023 | 65.4902 | 89 | 8140 | 31.7647 | 106.5597 | 35.3455 | -0.125 | 20.125 | 0 | 39.1235 | 33.6719
9/29/2020 02:17:25.7 | 82.5366 | 125 | 21 | 2501.4571 | 117.0856 | 50.0352 | 55.4764 | 30.6549 | 31.7895 | 0.0743 | 107.1658 | 11.6227 | 70.9039 | 69.8859 | 25.6019 | 0.99209 | 99.3198 | 481.6857 | 451.2498 | 58.4503 | 645.344 | 1.427 | 452.9381 | 30.6708 | 40.5621 | 28.6545 | 44.527 | 11.9853 | 107.3202 | 26.9097 | 7.9692 | 91.3355 | 22.7506 | 27 | 26.6667 | 51 | 31 | 1.0038 | 65.098 | 94 | 8120 | 31.7647 | 106.2317 | 35.4889 | -0.125 | 20.5 | 0 | 38.7604 | 33.6719
9/29/2020 02:17:26.7 | 82.5369 | 126 | 21 | 2501.4315 | 117.4004 | 50.0751 | 55.5206 | 30.6417 | 31.7741 | 0.07324 | 107.192 | 11.6091 | 70.9325 | 69.3838 | 25.6288 | 0.99886 | 99.3192 | 482.8098 | 451.7004 | 58.4061 | 645.7935 | 1.401 | 450.0612 | 30.7529 | 40.5689 | 28.7676 | 44.5853 | 11.9899 | 107.5997 | 27.1271 | 7.9872 | 91.3943 | 22.6509 | 27 | 27.0588 | 51 | 31 | 1.001 | 65.098 | 90 | 8380 | 31.7647 | 106.5597 | 35.0739 | -0.125 | 20.4375 | 0 | 38.5559 | 33.6719
9/29/2020 02:17:27.7 | 82.5371 | 127 | 21 | 2499.5724 | 117.4244 | 50.1317 | 55.5524 | 30.6328 | 31.7537 | 0.07109 | 107.1833 | 11.6004 | 70.9895 | 70.2851 | 25.6668 | 1.0003 | 99.3198 | 481.1237 | 451.1089 | 58.6598 | 646.1166 | 1.3999 | 452.2957 | 30.7364 | 40.8823 | 28.7676 | 44.637 | 11.9693 | 107.5723 | 26.8112 | 7.9962 | 91.5201 | 22.7042 | 27 | 26.6667 | 51 | 31 | 1.0034 | 65.4902 | 90 | 8070 | 31.7647 | 106.5597 | 35.1349 | -0.0625 | 20.5625 | 0 | 38.4064 | 33.6719
9/29/2020 02:17:28.7 | 82.5374 | 128 | 21 | 2503.4589 | 117.2823 | 50.1531 | 55.598 | 30.6087 | 31.7454 | 0.06412 | 107.1745 | 11.5955 | 71.2179 | 69.5164 | 25.706 | 1.0026 | 99.3181 | 481.2361 | 450.8836 | 58.8119 | 646.596 | 1.4135 | 450.5639 | 30.7469 | 40.8823 | 28.7608 | 44.5853 | 11.9747 | 107.4305 | 26.7058 | 7.946 | 91.6123 | 22.6973 | 27 | 27.0588 | 51 | 31 | 0.99962 | 65.4902 | 94 | 7920 | 31.7647 | 106.2317 | 35.0128 | -0.0625 | 20.375 | 0 | 38.7085 | 33.6719
9/29/2020 02:17:29.7 | 82.5377 | 129 | 21 | 2500.4904 | 117.7248 | 50.1867 | 55.6244 | 30.6024 | 31.7532 | 0.05576 | 107.1658 | 11.5984 | 71.1323 | 70.2436 | 25.7395 | 1.0071 | 99.3181 | 481.4047 | 451.1934 | 58.6729 | 647.0455 | 1.4197 | 450.7315 | 30.8263 | 40.5302 | 28.7145 | 44.857 | 11.9526 | 107.5426 | 26.9828 | 7.9511 | 91.7046 | 22.7575 | 27 | 26.6667 | 51 | 31 | 0.99983 | 65.4902 | 90 | 8160 | 31.7647 | 106.5597 | 34.9152 | -0.0625 | 20.375 | 0 | 38.2629 | 33.6719
9/29/2020 02:17:30.7 | 82.538 | 130 | 21 | 2500.8149 | 117.801 | 50.2041 | 55.649 | 30.6071 | 31.7113 | 0.0523 | 107.2095 | 11.5975 | 71.3035 | 70.1938 | 25.7608 | 1.0106 | 99.3186 | 480.6741 | 450.2358 | 58.9509 | 647.3843 | 1.4223 | 452.2119 | 30.8503 | 40.5031 | 28.682 | 44.5203 | 12.0051 | 107.291 | 27.1135 | 8.0336 | 91.6962 | 22.7249 | 27 | 27.0588 | 51 | 31 | 1.0002 | 65.4902 | 90 | 8290 | 31.7647 | 106.5597 | 34.9853 | 0 | 19.5 | 0 | 38.1287 | 33.6719
9/29/2020 02:17:31.7 | 82.5383 | 131 | 21 | 2502.43 | 117.927 | 50.2313 | 55.699 | 30.5995 | 31.7113 | 0.04921 | 107.2356 | 11.5926 | 70.961 | 69.8825 | 25.7604 | 1.0081 | 99.3192 | 480.7303 | 450.0386 | 58.8561 | 647.727 | 1.4197 | 449.8936 | 30.9032 | 40.5621 | 28.6545 | 44.7853 | 11.9823 | 107.3196 | 27.015 | 7.9924 | 91.6962 | 22.7506 | 27 | 27.0588 | 51 | 31 | 0.99867 | 65.4902 | 94 | 8140 | 31.7647 | 105.9112 | 34.8389 | 0 | 19.75 | 0 | 38.1012 | 33.6719
9/29/2020 02:17:32.7 | 82.5385 | 132 | 21 | 2500.7061 | 118.2193 | 50.2049 | 55.7333 | 30.5955 | 31.6952 | 0.04678 | 107.1745 | 11.6072 | 71.1323 | 70.1772 | 25.7539 | 1.0081 | 99.3181 | 480.1121 | 449.6443 | 58.7678 | 648.1766 | 1.419 | 451.8209 | 30.9585 | 40.6279 | 28.7145 | 44.747 | 11.9876 | 107.5426 | 26.976 | 8.0323 | 91.7549 | 22.7575 | 27 | 27.0588 | 51 | 31 | 0.99944 | 65.4902 | 94 | 8020 | 31.7647 | 105.9112 | 34.7443 | 0 | 19.8125 | 0 | 38.5681 | 33.5781
9/29/2020 02:17:33.7 | 82.5388 | 133 | 21 | 2502.5091 | 118.278 | 50.2497 | 55.7959 | 30.5906 | 31.7037 | 0.04645 | 107.1571 | 11.6178 | 71.0181 | 70.0841 | 25.7575 | 1.0204 | 99.3181 | 480.7865 | 449.7288 | 58.8495 | 648.4945 | 1.4345 | 451.0667 | 30.9962 | 40.4509 | 28.7076 | 44.727 | 11.9792 | 107.0664 | 26.9029 | 7.9821 | 91.8472 | 22.8039 | 27 | 27.0588 | 51 | 31 | 0.99962 | 65.8824 | 94 | 8120 | 31.7647 | 105.9112 | 34.7717 | 0 | 20 | 0 | 38.7054 | 33.6719
9/29/2020 02:17:34.7 | 82.5391 | 134 | 21 | 2498.7299 | 118.5944 | 50.2805 | 55.8452 | 30.5747 | 31.7206 | 0.04588 | 107.1135 | 11.6091 | 71.275 | 69.9526 | 25.7885 | 1.0008 | 99.3192 | 481.0956 | 449.8978 | 58.8429 | 648.9546 | 1.4321 | 452.3236 | 31.0321 | 40.6009 | 28.8876 | 44.5653 | 11.9739 | 107.4877 | 27.0014 | 7.9743 | 91.8052 | 22.8245 | 27 | 27.0588 | 51 | 31 | 1.0004 | 65.4902 | 90 | 8330 | 31.7647 | 106.2317 | 34.9793 | 0 | 18.5 | 0 | 39.386 | 33.5781
9/29/2020 02:17:35.7 | 82.5394 | 135 | 21 | 2501.0751 | 118.3888 | 50.303 | 55.8624 | 30.569 | 31.6971 | 0.04627 | 107.1396 | 11.5887 | 70.9325 | 70.119 | 25.7966 | 1.0106 | 99.3198 | 479.3252 | 448.7148 | 58.995 | 649.0653 | 1.4055 | 449.5863 | 31.0074 | 40.5486 | 28.7676 | 44.7203 | 11.9876 | 107.7684 | 26.896 | 8.0078 | 91.8388 | 22.864 | 27 | 26.6667 | 51 | 31 | 0.9991 | 65.8824 | 94 | 7870 | 32.1569 | 105.9112 | 34.7076 | 0 | 19.875 | 0 | 39.0259 | 33.5781
9/29/2020 02:17:36.7 | 82.5396 | 136 | 21 | 2503.1875 | 118.5327 | 50.2739 | 55.9047 | 30.5879 | 31.6581 | 0.04496 | 107.096 | 11.5868 | 71.0181 | 69.6018 | 25.7729 | 0.99797 | 99.3186 | 479.1566 | 448.4895 | 59.1095 | 649.2973 | 1.3984 | 451.2622 | 31.0713 | 40.3531 | 28.6476 | 44.8369 | 11.9838 | 107.8793 | 26.9623 | 7.9924 | 91.931 | 22.8502 | 27 | 27.0588 | 51 | 31 | 1.0009 | 65.4902 | 94 | 7870 | 31.7647 | 106.2317 | 34.8023 | -0.0625 | 19.25 | 0 | 39.4226 | 33.5781
9/29/2020 02:17:37.7 | 82.5399 | 137 | 21 | 2500.0725 | 119.1555 | 50.3132 | 55.9437 | 30.5528 | 31.6594 | 0.04371 | 107.1309 | 11.5868 | 71.2179 | 69.4912 | 25.7395 | 1.0001 | 99.3192 | 479.4657 | 448.2923 | 59.0034 | 649.601 | 1.4411 | 450.4522 | 31.1957 | 40.4005 | 28.7282 | 45.1419 | 11.9906 | 107.3756 | 27.0627 | 8.0568 | 92.0149 | 22.9843 | 27 | 27.451 | 51 | 31 | 1.0007 | 65.8824 | 90 | 8190 | 32.1569 | 106.5597 | 34.906 | -0.0625 | 20.0625 | 0 | 39.2914 | 33.5781
9/29/2020 02:17:38.7 | 82.5402 | 138 | 21 | 2501.9795 | 119.099 | 50.3432 | 55.9765 | 30.5607 | 31.6487 | 0.04368 | 107.2269 | 11.5703 | 71.1608 | 70.459 | 25.7371 | 1.0087 | 99.3186 | 479.5781 | 448.5458 | 59.1095 | 649.8682 | 1.4451 | 450.8433 | 31.2047 | 40.6666 | 28.7076 | 44.682 | 11.9959 | 107.6552 | 26.9623 | 8.0671 | 92.1827 | 23.0702 | 27 | 27.0588 | 51 | 31 | 0.99968 | 65.8824 | 94 | 8070 | 32.1569 | 106.2317 | 34.7778 | -0.0625 | 20.5625 | 0 | 39.0503 | 33.5781
9/29/2020 02:17:39.7 | 82.5405 | 139 | 21 | 2500.7952 | 119.3625 | 50.3662 | 56.0099 | 30.5613 | 31.6441 | 0.04088 | 107.2095 | 11.5693 | 71.1608 | 70.4805 | 25.7715 | 1.0008 | 99.3198 | 479.3814 | 447.7572 | 59.2681 | 650.151 | 1.4336 | 451.4577 | 31.2589 | 40.6211 | 28.7076 | 44.792 | 11.9937 | 107.4042 | 27.2323 | 8.0439 | 92.3253 | 22.9104 | 27 | 27.0588 | 51 | 31 | 1.0033 | 65.8824 | 94 | 8210 | 32.1569 | 106.2317 | 34.7595 | -0.125 | 20.4375 | 0 | 38.6444 | 33.5781
9/29/2020 02:17:40.7 | 82.5408 | 140 | 21 | 2501.7624 | 119.4542 | 50.4233 | 56.0586 | 30.5511 | 31.6313 | 0.03861 | 107.2356 | 11.579 | 70.9895 | 69.9292 | 25.7835 | 0.99726 | 99.3198 | 479.2409 | 448.1233 | 59.072 | 650.4391 | 1.4414 | 450.0891 | 31.2951 | 40.6279 | 28.7145 | 45.0052 | 11.9952 | 107.4882 | 27.1339 | 8.0182 | 92.4595 | 23.0238 | 27 | 27.0588 | 51 | 31 | 0.99916 | 66.2745 | 91 | 8240 | 32.1569 | 106.5597 | 34.79 | -0.0625 | 20.1875 | 0 | 38.4979 | 33.5781
9/29/2020 02:17:41.7 | 82.541 | 141 | 21 | 2502.2244 | 119.4773 | 50.4347 | 56.078 | 30.549 | 31.6261 | 0.03982 | 107.2095 | 11.5761 | 71.1037 | 70.6226 | 25.8015 | 1.0147 | 99.3181 | 478.426 | 448.067 | 59.0654 | 650.8784 | 1.4608 | 452.0722 | 31.3069 | 40.6211 | 28.7076 | 44.8953 | 11.9769 | 107.5146 | 27.0744 | 8.0594 | 92.5014 | 22.9637 | 27 | 27.0588 | 51 | 31 | 1.0013 | 66.2745 | 94 | 7800 | 32.1569 | 105.9112 | 34.7565 | -0.1875 | 20 | 0 | 38.1683 | 33.5781
9/29/2020 02:17:42.7 | 82.5413 | 142 | 21 | 2498.4665 | 119.7265 | 50.4446 | 56.1144 | 30.5574 | 31.6168 | 0.03875 | 107.2269 | 11.6091 | 70.9895 | 69.9892 | 25.8177 | 1.0038 | 99.3181 | 478.9318 | 447.2783 | 59.1668 | 651.2825 | 1.4383 | 450.8153 | 31.3251 | 40.6734 | 28.7608 | 44.7403 | 12.0119 | 107.5706 | 27.0218 | 8.0865 | 92.5266 | 22.9104 | 27 | 27.451 | 51 | 31 | 0.99962 | 66.2745 | 91 | 8160 | 32.1569 | 106.5597 | 34.787 | -0.125 | 19.5 | 0 | 38.1805 | 33.5781
9/29/2020 02:17:43.7 | 82.5416 | 143 | 21 | 2500.6206 | 119.4078 | 50.4797 | 56.1448 | 30.5479 | 31.6288 | 0.0375 | 107.1745 | 11.6004 | 70.7897 | 70.3315 | 25.8444 | 1.0006 | 99.3192 | 479.55 | 447.9543 | 59.3319 | 651.8588 | 1.4053 | 452.4633 | 31.2686 | 40.5302 | 28.7745 | 45.0119 | 11.9861 | 107.8238 | 27.3512 | 8.1084 | 92.4762 | 22.9242 | 27 | 27.0588 | 51 | 31 | 1.0059 | 66.2745 | 91 | 7820 | 32.1569 | 106.5597 | 34.7351 | 0 | 20.125 | 0 | 38.266 | 33.5781
9/29/2020 02:17:44.7 | 82.5419 | 144 | 21 | 2500.6611 | 119.5291 | 50.5266 | 56.1844 | 30.5306 | 31.6061 | 0.03759 | 107.1222 | 11.6072 | 70.8183 | 70.2253 | 25.8678 | 1.0085 | 99.3192 | 478.6227 | 447.6163 | 59.3629 | 652.2368 | 1.4177 | 450.8712 | 31.3009 | 40.7711 | 28.687 | 44.9919 | 11.9701 | 107.6558 | 26.9097 | 8.0968 | 92.602 | 22.9963 | 27 | 27.0588 | 51 | 31 | 1.0009 | 66.2745 | 91 | 8290 | 32.1569 | 106.5597 | 34.6985 | -0.125 | 20 | 0 | 38.1073 | 33.5781
9/29/2020 02:17:45.7 | 82.5421 | 145 | 21 | 2499.7127 | 119.7012 | 50.5674 | 56.241 | 30.5415 | 31.601 | 0.03636 | 107.2095 | 11.6052 | 71.1037 | 70.0025 | 25.9003 | 1.0053 | 99.3203 | 478.145 | 446.6305 | 59.3057 | 652.7076 | 1.4569 | 450.8433 | 31.3341 | 40.8687 | 28.7214 | 44.8819 | 11.9648 | 107.881 | 26.7449 | 8.111 | 92.6943 | 23.1372 | 27 | 27.0588 | 51 | 31 | 0.99861 | 66.2745 | 95 | 8040 | 32.1569 | 106.2317 | 34.7199 | -0.125 | 19.9375 | 0 | 38.2507 | 33.5781
9/29/2020 02:17:46.7 | 82.5424 | 146 | 21 | 2502.0705 | 119.7779 | 50.5618 | 56.2942 | 30.5306 | 31.6011 | 0.03645 | 107.2007 | 11.5984 | 71.275 | 70.0375 | 25.9182 | 1.0085 | 99.3186 | 477.7516 | 446.9404 | 59.3432 | 653.2735 | 1.4808 | 450.927 | 31.3837 | 40.6463 | 28.7214 | 44.7136 | 12.0157 | 107.5431 | 26.9419 | 8.0542 | 92.8537 | 23.1372 | 27 | 27.0588 | 51 | 31 | 0.99861 | 66.6667 | 95 | 8160 | 32.1569 | 106.2317 | 34.7076 | -0.0625 | 20.25 | 0 | 38.0768 | 33.5781
9/29/2020 02:17:47.7 | 82.5427 | 147 | 21 | 2500.7841 | 120.1931 | 50.5609 | 56.3164 | 30.5486 | 31.5801 | 0.03731 | 107.1833 | 11.5955 | 71.4462 | 70.1356 | 25.9284 | 1.0181 | 99.3181 | 478.3698 | 447.1657 | 59.438 | 653.6216 | 1.512 | 451.5415 | 31.4764 | 40.744 | 28.7008 | 44.7586 | 11.9914 | 107.3745 | 26.9877 | 8.1045 | 92.9375 | 23.0633 | 27 | 27.0588 | 51 | 31 | 0.99937 | 66.6667 | 91 | 8310 | 32.1569 | 106.5597 | 34.787 | -0.125 | 19.875 | 0 | 38.562 | 33.5781
9/29/2020 02:17:48.7 | 82.543 | 148 | 21 | 2500.3875 | 120.2172 | 50.5822 | 56.3507 | 30.5255 | 31.5732 | 0.03916 | 107.1571 | 11.5975 | 71.3606 | 69.9226 | 25.9413 | 1.0079 | 99.3192 | 477.3581 | 446.377 | 59.407 | 654.0468 | 1.5091 | 453.1895 | 31.4777 | 40.921 | 28.7814 | 44.8819 | 11.9762 | 107.5717 | 26.6922 | 8.0452 | 92.8369 | 23.0908 | 27 | 27.451 | 51 | 31 | 0.99965 | 66.6667 | 94 | 8240 | 32.1569 | 105.9112 | 34.7931 | -0.0625 | 18.75 | 0 | 38.9038 | 33.5781
9/29/2020 02:17:49.7 | 82.5433 | 149 | 21 | 2502.1639 | 120.184 | 50.6011 | 56.377 | 30.5346 | 31.5752 | 0.0402 | 107.1047 | 11.6043 | 71.1608 | 70.1639 | 25.955 | 1.004 | 99.3158 | 478.3136 | 446.884 | 59.5411 | 654.4406 | 1.4768 | 450.8991 | 31.4913 | 40.5369 | 28.8208 | 44.9153 | 11.9815 | 107.5403 | 26.9369 | 8.0929 | 92.8537 | 23.1835 | 27 | 27.451 | 51 | 31 | 1.003 | 66.6667 | 94 | 7940 | 32.1569 | 105.9112 | 34.7199 | -0.125 | 20 | 0 | 38.8489 | 33.4844
9/29/2020 02:17:50.7 | 82.5435 | 150 | 21 | 2501.432 | 120.4764 | 50.6354 | 56.4317 | 30.518 | 31.5826 | 0.04181 | 107.1222 | 11.5965 | 70.9325 | 70.3215 | 25.9646 | 1.0076 | 99.3175 | 476.4027 | 445.8137 | 59.7044 | 654.7588 | 1.4757 | 451.5695 | 31.5587 | 40.7053 | 28.7608 | 44.8236 | 12.0043 | 107.6821 | 27.3172 | 8.1238 | 92.9292 | 23.1766 | 27 | 27.0588 | 51 | 31 | 1.001 | 66.6667 | 91 | 8190 | 32.1569 | 106.5597 | 34.7717 | -0.125 | 19.6875 | 0 | 39.1357 | 33.5781
9/29/2020 02:17:51.7 | 82.5438 | 151 | 21 | 2499.8196 | 120.6964 | 50.6822 | 56.4637 | 30.517 | 31.5676 | 0.04209 | 107.1222 | 11.5897 | 71.3321 | 70.1589 | 25.9603 | 0.99619 | 99.3181 | 476.2903 | 444.9687 | 59.7175 | 655.0014 | 1.4768 | 451.1505 | 31.5959 | 40.6666 | 28.6545 | 45.0951 | 11.9602 | 108.0468 | 27.0676 | 8.089 | 93.0214 | 23.1766 | 27 | 27.451 | 51 | 31 | 0.99895 | 66.6667 | 95 | 8020 | 32.1569 | 106.5597 | 34.8328 | -0.125 | 20 | 0 | 39.4257 | 33.4844
9/29/2020 02:17:52.7 | 82.5441 | 152 | 21 | 2501.7547 | 120.4426 | 50.6761 | 56.5027 | 30.504 | 31.5456 | 0.04306 | 107.1222 | 11.5926 | 71.0752 | 70.2751 | 25.9734 | 1.0019 | 99.3192 | 476.5151 | 445.3067 | 59.6603 | 655.3706 | 1.4894 | 450.4522 | 31.5539 | 40.6598 | 28.7145 | 45.0884 | 11.98 | 108.1039 | 27.0608 | 8.1586 | 93.1053 | 23.2368 | 27 | 27.451 | 51 | 31 | 0.99901 | 66.6667 | 95 | 8090 | 32.1569 | 106.5597 | 34.7748 | -0.0625 | 20.125 | 0 | 39.5142 | 33.5781
9/29/2020 02:17:53.7 | 82.5444 | 153 | 21 | 2500.6003 | 120.5834 | 50.6878 | 56.5568 | 30.5046 | 31.5454 | 0.04476 | 107.0873 | 11.5723 | 71.3035 | 70.4209 | 25.9925 | 1.0035 | 99.3181 | 477.3862 | 445.5602 | 59.6603 | 655.6484 | 1.4976 | 453.0498 | 31.5762 | 40.8687 | 28.7076 | 44.7786 | 11.9724 | 107.9908 | 27.1135 | 8.0852 | 93.164 | 23.2831 | 27 | 27.0588 | 51 | 31 | 0.99889 | 66.6667 | 91 | 8330 | 32.1569 | 106.8802 | 34.8267 | -0.0625 | 20.0625 | 0 | 39.4531 | 33.5781
9/29/2020 02:17:54.7 | 82.5446 | 154 | 21 | 2502.283 | 120.5745 | 50.662 | 56.5893 | 30.4994 | 31.5326 | 0.04727 | 107.1309 | 11.5781 | 70.9895 | 69.1179 | 26.0027 | 1.0104 | 99.3192 | 476.0093 | 444.7997 | 59.621 | 655.921 | 1.5324 | 450.0612 | 31.5951 | 40.776 | 28.747 | 44.8935 | 11.9777 | 108.0199 | 26.9147 | 8.0723 | 93.2646 | 23.2161 | 27 | 27.451 | 51 | 31 | 0.99998 | 66.6667 | 95 | 8310 | 32.1569 | 106.2317 | 34.787 | -0.125 | 19.875 | 0 | 39.3005 | 33.4844
9/29/2020 02:17:55.7 | 82.5449 | 155 | 21 | 2498.9538 | 120.5973 | 50.7292 | 56.6384 | 30.5098 | 31.5258 | 0.04986 | 107.1571 | 11.5742 | 71.2179 | 69.8208 | 25.9996 | 1.0092 | 99.3186 | 476.5151 | 445.5602 | 59.5966 | 656.5485 | 1.5413 | 449.7539 | 31.5591 | 40.8552 | 28.8808 | 44.6103 | 11.9959 | 108.1314 | 27.0472 | 8.0955 | 93.2982 | 23.2969 | 27 | 27.451 | 51 | 31 | 1.0018 | 66.6667 | 95 | 7820 | 32.1569 | 106.2317 | 34.7351 | 0 | 19.3125 | 0 | 39.4836 | 33.5781
9/29/2020 02:17:56.7 | 82.5452 | 156 | 21 | 2500.3961 | 120.4526 | 50.7398 | 56.6602 | 30.4982 | 31.5206 | 0.05337 | 107.192 | 11.582 | 70.9039 | 69.9609 | 25.9474 | 1.0024 | 99.3175 | 476.2903 | 444.5462 | 59.8188 | 656.9072 | 1.5395 | 451.8488 | 31.5394 | 40.9277 | 28.7676 | 45.1467 | 12.0005 | 108.0462 | 26.9623 | 8.1213 | 93.424 | 23.3964 | 27 | 27.451 | 51 | 31 | 0.9994 | 67.0588 | 92 | 8090 | 32.1569 | 106.8802 | 34.8083 | 0 | 20.375 | 0 | 39.1296 | 33.5781
9/29/2020 02:17:57.7 | 82.5455 | 157 | 21 | 2499.9376 | 120.9319 | 50.7511 | 56.6942 | 30.4947 | 31.5253 | 0.05414 | 107.1571 | 11.5887 | 70.9895 | 70.0991 | 25.8475 | 1.0065 | 99.3181 | 475.8688 | 444.8842 | 59.8253 | 657.2255 | 1.5005 | 449.3349 | 31.6591 | 40.8823 | 28.7076 | 44.9985 | 12.0172 | 107.9908 | 27.0744 | 8.1535 | 93.5163 | 23.4428 | 27 | 27.451 | 51 | 31 | 1.0009 | 67.0588 | 96 | 7990 | 32.1569 | 106.5597 | 34.8236 | -0.0625 | 20.3125 | 0 | 39.4104 | 33.4844
9/29/2020 02:17:58.7 | 82.5457 | 158 | 21 | 2501.8806 | 121.1155 | 50.7941 | 56.7429 | 30.4971 | 31.5041 | 0.05281 | 107.1745 | 11.5926 | 71.0181 | 69.7607 | 25.8158 | 0.9994 | 99.3186 | 475.4191 | 443.8984 | 59.7944 | 657.5139 | 1.4837 | 452.7985 | 31.7318 | 40.8503 | 28.6614 | 45.2251 | 12.0104 | 108.2154 | 26.9896 | 8.1625 | 93.575 | 23.5029 | 27 | 27.451 | 51 | 31 | 1.0015 | 67.0588 | 96 | 8190 | 32.1569 | 106.5597 | 34.7229 | -0.0625 | 19.25 | 0 | 39.505 | 33.5781
9/29/2020 02:17:59.7 | 82.546 | 159 | 21 | 2502.013 | 121.3083 | 50.813 | 56.7664 | 30.4946 | 31.518 | 0.05558 | 107.096 | 11.5994 | 70.961 | 70.2403 | 25.782 | 1.0106 | 99.3198 | 475.5034 | 444.4054 | 59.8516 | 657.7356 | 1.4766 | 450.4801 | 31.784 | 41.1181 | 28.687 | 45.2834 | 11.9769 | 107.8804 | 27.0491 | 8.1084 | 93.5666 | 23.4221 | 27 | 27.451 | 51 | 31 | 1.0003 | 67.0588 | 91 | 8510 | 32.1569 | 107.2006 | 34.8206 | -0.0625 | 19.3125 | 0 | 39.5294 | 33.5781
9/29/2020 02:18:00.7 | 82.5463 | 160 | 21 | 2501.831 | 121.3373 | 50.8568 | 56.7842 | 30.4773 | 31.5181 | 0.05792 | 107.1047 | 11.5936 | 71.0466 | 70.1772 | 25.7572 | 1.0095 | 99.3215 | 475.7564 | 444.1519 | 59.9903 | 657.994 | 1.4695 | 450.0332 | 31.7893 | 40.7913 | 28.6545 | 45.0635 | 12.0035 | 108.0502 | 27.0881 | 8.1045 | 93.5414 | 23.496 | 27 | 27.8431 | 51 | 31 | 0.99956 | 66.6667 | 95 | 8240 | 32.1569 | 106.8802 | 34.8206 | 0 | 19.375 | 0 | 39.3921 | 33.4844
9/29/2020 02:18:01.7 | 82.5466 | 161 | 21 | 2500.4134 | 121.4689 | 50.8751 | 56.8398 | 30.4778 | 31.5146 | 0.05696 | 107.0873 | 11.58 | 71.2464 | 69.9009 | 25.7269 | 1.0028 | 99.3198 | 475.2224 | 443.5886 | 59.8563 | 658.3176 | 1.4622 | 451.0108 | 31.8057 | 40.9142 | 28.7608 | 45.1334 | 11.9906 | 107.9925 | 26.9487 | 8.1496 | 93.5666 | 23.4428 | 26.5 | 27.451 | 51 | 31 | 0.99968 | 67.0588 | 95 | 8410 | 32.1569 | 106.8802 | 34.6649 | 0 | 19.5 | 0 | 39.3829 | 33.4844
9/29/2020 02:18:02.7 | 82.5469 | 162 | 21 | 2502.3337 | 121.5854 | 50.8791 | 56.8875 | 30.4772 | 31.5061 | 0.0563 | 107.1222 | 11.579 | 71.0752 | 69.7223 | 25.7032 | 1.0003 | 99.3186 | 475.7564 | 444.0392 | 59.9266 | 658.6008 | 1.4668 | 449.8098 | 31.8607 | 40.9345 | 28.6545 | 45.1534 | 12.0081 | 107.6272 | 26.8638 | 8.187 | 93.6505 | 23.496 | 26.5 | 27.8431 | 51 | 31 | 0.99934 | 67.0588 | 96 | 8260 | 32.1569 | 106.2317 | 34.8877 | -0.0625 | 20.25 | 0 | 39.2364 | 33.5781
9/29/2020 02:18:03.7 | 82.5471 | 163 | 21 | 2499.9 | 121.9283 | 50.8771 | 56.9308 | 30.4799 | 31.507 | 0.05339 | 107.1745 | 11.5713 | 70.9895 | 69.8759 | 25.6746 | 1.0012 | 99.3181 | 474.6885 | 442.9408 | 60.147 | 658.8892 | 1.4604 | 452.2677 | 31.9195 | 41.2139 | 28.7145 | 45.0684 | 11.9731 | 107.9347 | 27.0404 | 8.196 | 93.8685 | 23.3964 | 26.5 | 27.8431 | 51 | 31 | 1.0038 | 67.0588 | 92 | 8360 | 32.1569 | 106.5597 | 34.7748 | -0.0625 | 20.625 | 0 | 38.6169 | 33.5781
9/29/2020 02:18:04.7 | 82.5474 | 164 | 21 | 2502.2094 | 121.7307 | 50.8789 | 56.9558 | 30.4873 | 31.4879 | 0.05288 | 107.2095 | 11.5713 | 71.5604 | 70.4176 | 25.6765 | 0.99904 | 99.3192 | 474.4075 | 442.5464 | 59.9838 | 659.2937 | 1.4706 | 451.1505 | 31.8972 | 40.889 | 28.7145 | 45.2633 | 11.9838 | 107.7678 | 26.7127 | 8.1419 | 94.1285 | 23.6093 | 26.5 | 27.451 | 51 | 31 | 1.0008 | 67.451 | 92 | 8380 | 32.1569 | 106.8802 | 34.6283 | -0.125 | 20.25 | 0 | 38.7695 | 33.4844
9/29/2020 02:18:05.7 | 82.5477 | 165 | 21 | 2501.5758 | 121.9733 | 50.9214 | 56.9752 | 30.4901 | 31.4723 | 0.05069 | 107.2095 | 11.5732 | 71.1037 | 69.6988 | 25.6762 | 1.0071 | 99.3192 | 474.6323 | 442.8563 | 59.9641 | 659.7283 | 1.514 | 451.4298 | 31.9527 | 40.8687 | 28.807 | 45.1917 | 12.0126 | 107.8799 | 26.6922 | 8.1741 | 94.1789 | 23.5423 | 26.5 | 27.451 | 52 | 31 | 0.99968 | 67.451 | 96 | 8120 | 32.1569 | 106.2317 | 34.787 | -0.1875 | 20.1875 | 0 | 38.3331 | 33.5781
9/29/2020 02:18:06.7 | 82.548 | 166 | 21 | 2499.8497 | 122.1523 | 50.9358 | 57.0177 | 30.4827 | 31.4573 | 0.04898 | 107.2095 | 11.5693 | 71.1037 | 70.1622 | 25.6597 | 1.011 | 99.3181 | 474.0141 | 442.7999 | 60.1225 | 660.1028 | 1.5463 | 450.2008 | 31.9775 | 41.1365 | 28.6614 | 45.1467 | 11.9997 | 108.0468 | 26.8044 | 8.1935 | 94.2879 | 23.7157 | 26.5 | 28.2353 | 51 | 31 | 0.99965 | 67.451 | 92 | 8290 | 32.1569 | 107.2006 | 34.7748 | -0.0625 | 20.25 | 0 | 38.3392 | 33.5781
9/29/2020 02:18:07.7 | 82.5482 | 167 | 21 | 2501.2986 | 122.1967 | 50.9624 | 57.0498 | 30.4817 | 31.4461 | 0.04908 | 107.1745 | 11.5635 | 70.9895 | 70.1705 | 25.6429 | 1.0092 | 99.3192 | 474.0141 | 442.293 | 60.1731 | 660.3104 | 1.5309 | 451.0108 | 32.0076 | 40.8233 | 28.8808 | 45.1984 | 12.0043 | 108.0479 | 27.0676 | 8.2154 | 94.3634 | 23.563 | 26.5 | 27.8431 | 52 | 31 | 1.0004 | 67.8431 | 92 | 8310 | 32.1569 | 107.2006 | 34.8297 | -0.125 | 20.1875 | 0 | 38.1592 | 33.5781
9/29/2020 02:18:08.7 | 82.5485 | 168 | 21 | 2501.1514 | 122.3938 | 50.9756 | 57.0995 | 30.4759 | 31.4579 | 0.05038 | 107.1309 | 11.548 | 71.3606 | 69.8709 | 25.6357 | 1.0101 | 99.3198 | 473.986 | 441.8141 | 60.116 | 660.6288 | 1.5404 | 451.9605 | 32.0574 | 40.921 | 28.6082 | 45.2949 | 12.0051 | 108.2446 | 27.2187 | 8.1651 | 94.4053 | 23.7157 | 26.5 | 27.8431 | 52 | 31 | 1.0053 | 67.451 | 97 | 8310 | 32.1569 | 106.5597 | 34.8419 | -0.125 | 20.5 | 0 | 38.1927 | 33.4844
9/29/2020 02:18:09.7 | 82.5488 | 169 | 21 | 2502.2036 | 122.3832 | 51.0009 | 57.1421 | 30.4829 | 31.4349 | 0.04777 | 107.1222 | 11.548 | 71.2179 | 70.134 | 25.6282 | 1.0099 | 99.3192 | 474.7447 | 441.7296 | 60.1666 | 660.8311 | 1.5395 | 450.5081 | 32.0681 | 41.0254 | 28.6614 | 45.1917 | 12.0126 | 108.4121 | 27.0082 | 8.1754 | 94.506 | 23.8221 | 26.5 | 27.8431 | 52 | 31 | 0.99995 | 67.451 | 93 | 8460 | 32.1569 | 107.2006 | 34.845 | -0.125 | 20.6875 | 0 | 37.9639 | 33.5781
9/29/2020 02:18:10.7 | 82.5491 | 170 | 21 | 2500.1702 | 122.5427 | 51.0144 | 57.1545 | 30.4826 | 31.449 | 0.04566 | 107.1571 | 11.5587 | 71.3606 | 70.3182 | 25.6381 | 1.0014 | 99.3192 | 474.0141 | 441.7015 | 60.2172 | 661.1953 | 1.559 | 451.5136 | 32.0838 | 41.5472 | 28.7676 | 45.3465 | 12.0013 | 108.16 | 26.9029 | 8.2759 | 94.5731 | 23.7157 | 26.5 | 27.8431 | 52 | 31 | 1.0013 | 67.451 | 93 | 8260 | 32.1569 | 107.2006 | 34.8511 | 0 | 20.5 | 0 | 38.3209 | 33.4844
9/29/2020 02:18:11.7 | 82.5494 | 171 | 21 | 2500.8924 | 122.7131 | 51.029 | 57.1798 | 30.4848 | 31.4281 | 0.04435 | 107.2095 | 11.5548 | 71.275 | 70.1655 | 25.6647 | 1.0038 | 99.3209 | 473.986 | 441.955 | 60.4637 | 661.4733 | 1.6 | 449.726 | 32.1377 | 41.0708 | 28.867 | 45.185 | 11.9937 | 108.1617 | 26.6854 | 8.2515 | 94.615 | 23.7088 | 26.5 | 27.8431 | 52 | 31 | 0.99944 | 67.8431 | 97 | 8120 | 32.1569 | 106.5597 | 34.845 | -0.125 | 20.3125 | 0 | 38.208 | 33.5781
9/29/2020 02:18:12.7 | 82.5496 | 172 | 21 | 2502.7787 | 122.8936 | 51.0218 | 57.2226 | 30.4742 | 31.4209 | 0.04438 | 107.1484 | 11.5625 | 71.1037 | 70.0325 | 25.6944 | 1.0128 | 99.3181 | 474.4075 | 441.3353 | 60.3756 | 661.7161 | 1.5707 | 451.8209 | 32.2092 | 41.1365 | 28.7076 | 45.3016 | 11.9868 | 108.1869 | 26.4356 | 8.2205 | 94.6234 | 23.6556 | 26.5 | 28.2353 | 52 | 31 | 1.0002 | 67.8431 | 93 | 8360 | 32.1569 | 107.2006 | 34.7626 | -0.125 | 19.5625 | 0 | 38.5406 | 33.4844
9/29/2020 02:18:13.7 | 82.5499 | 173 | 21 | 2498.0825 | 123.136 | 51.0654 | 57.2574 | 30.4812 | 31.4041 | 0.04519 | 107.1135 | 11.5635 | 71.2179 | 70.0907 | 25.7386 | 1.0113 | 99.3192 | 473.0305 | 440.434 | 60.2238 | 661.9133 | 1.5176 | 453.0498 | 32.2122 | 41.2931 | 28.7008 | 45.4564 | 12.002 | 108.1039 | 26.8044 | 8.1728 | 94.4389 | 24.1274 | 26.5 | 27.451 | 52 | 31 | 1.0014 | 67.451 | 92 | 8530 | 32.549 | 107.2006 | 34.845 | -0.125 | 17.5625 | 0 | 39.148 | 33.5781
9/29/2020 02:18:14.7 | 82.5502 | 174 | 21 | 2501.1624 | 122.695 | 51.0805 | 57.2769 | 30.4742 | 31.4157 | 0.04352 | 107.0349 | 11.5499 | 71.2464 | 69.6604 | 25.7567 | 1.0026 | 99.322 | 473.2272 | 441.5043 | 60.4898 | 662.0751 | 1.5413 | 450.8433 | 32.1364 | 41.0456 | 28.7008 | 45.4182 | 11.9792 | 108.1908 | 26.976 | 8.2682 | 94.4473 | 23.9678 | 26.5 | 27.8431 | 52 | 31 | 1.003 | 67.8431 | 96 | 8410 | 32.549 | 106.5597 | 34.8114 | -0.125 | 20 | 0 | 38.4247 | 33.5781
9/29/2020 02:18:15.7 | 82.5505 | 175 | 21 | 2501.3318 | 123.0796 | 51.0888 | 57.3271 | 30.4682 | 31.4248 | 0.04157 | 107.0611 | 11.5441 | 71.0466 | 70.0225 | 25.7702 | 1.0119 | 99.3192 | 472.8057 | 440.1523 | 60.3381 | 662.2827 | 1.5833 | 452.3795 | 32.2393 | 41.2022 | 28.7076 | 45.3149 | 12.0013 | 108.0479 | 26.818 | 8.2966 | 94.5395 | 24.0811 | 26.5 | 27.8431 | 52 | 31 | 0.99904 | 68.2353 | 93 | 8430 | 32.549 | 106.8802 | 34.8602 | -0.0625 | 19.9375 | 0 | 38.6322 | 33.4844
9/29/2020 02:18:16.7 | 82.5507 | 176 | 21 | 2498.9374 | 123.39 | 51.0994 | 57.3698 | 30.4639 | 31.4167 | 0.04174 | 107.096 | 11.5461 | 70.9895 | 69.069 | 25.8123 | 0.99833 | 99.3181 | 472.7495 | 440.5748 | 60.4524 | 662.587 | 1.5488 | 449.5863 | 32.2897 | 41.1114 | 28.5757 | 45.5347 | 12.0035 | 108.3829 | 27.0422 | 8.3069 | 94.5982 | 23.949 | 26.5 | 27.8431 | 52 | 31 | 0.99986 | 67.8431 | 96 | 8310 | 32.549 | 106.5597 | 34.8969 | -0.0625 | 18.9375 | 0 | 39.447 | 33.5781
9/29/2020 02:18:17.7 | 82.551 | 177 | 21 | 2498.8849 | 123.1762 | 51.1116 | 57.4013 | 30.4767 | 31.4017 | 0.04229 | 107.1571 | 11.547 | 70.9895 | 69.9459 | 25.8504 | 1.0008 | 99.3186 | 472.5528 | 440.6311 | 60.5648 | 662.7332 | 1.5483 | 451.6253 | 32.2331 | 41.2796 | 28.7676 | 45.3398 | 12.0073 | 108.4955 | 27.1593 | 8.2502 | 94.6486 | 24.0348 | 26.5 | 27.8431 | 52 | 31 | 1.0005 | 67.8431 | 93 | 8460 | 32.549 | 107.2006 | 34.8389 | -0.0625 | 20.1875 | 0 | 39.3768 | 33.4844
9/29/2020 02:18:18.7 | 82.5513 | 178 | 21 | 2503.0078 | 123.1201 | 51.1383 | 57.4345 | 30.4707 | 31.4017 | 0.04086 | 107.1571 | 11.5412 | 70.8183 | 70.0957 | 25.883 | 1.0005 | 99.3186 | 472.2999 | 440.2368 | 60.5029 | 663.0517 | 1.5548 | 451.8488 | 32.2715 | 41.3201 | 28.7076 | 45.6895 | 12.0157 | 108.5236 | 26.779 | 8.2824 | 94.7911 | 24.1342 | 26.5 | 27.8431 | 52 | 31 | 1.001 | 68.2353 | 97 | 7990 | 32.549 | 107.5211 | 34.7778 | -0.125 | 20.5625 | 0 | 39.1693 | 33.4844
9/29/2020 02:18:19.7 | 82.5516 | 179 | 21 | 2501.1341 | 123.7997 | 51.1943 | 57.4684 | 30.459 | 31.4128 | 0.03771 | 107.1658 | 11.5354 | 71.0466 | 69.9726 | 25.8862 | 1.0071 | 99.3192 | 471.9627 | 439.7298 | 60.6285 | 663.305 | 1.563 | 449.6981 | 32.4254 | 41.1365 | 28.8276 | 45.7144 | 12.0058 | 108.4961 | 27.015 | 8.2566 | 94.9169 | 24.0948 | 26.5 | 27.8431 | 52 | 31 | 0.99739 | 67.8431 | 97 | 8120 | 32.549 | 106.8802 | 34.8389 | -0.0625 | 20 | 0 | 39.6851 | 33.5781
9/29/2020 02:18:20.7 | 82.5519 | 180 | 21 | 2500.3769 | 124.0826 | 51.2073 | 57.5113 | 30.4513 | 31.3996 | 0.03839 | 107.1833 | 11.5451 | 70.8468 | 70.2917 | 25.9035 | 1.0044 | 99.3192 | 472.6933 | 440.1805 | 60.4768 | 663.4108 | 1.5559 | 450.8433 | 32.4896 | 41.2931 | 28.8602 | 45.4564 | 11.9495 | 108.244 | 27.015 | 8.2695 | 94.9337 | 24.1805 | 26.5 | 28.2353 | 52 | 31 | 0.99992 | 68.2353 | 93 | 8330 | 32.549 | 107.2006 | 34.8907 | -0.0625 | 19.875 | 0 | 39.4165 | 33.5781
9/29/2020 02:18:21.7 | 82.5521 | 181 | 21 | 2500.7043 | 124.0314 | 51.2117 | 57.5712 | 30.463 | 31.4061 | 0.03905 | 107.1135 | 11.5538 | 71.2464 | 69.8041 | 25.9412 | 1.0135 | 99.3209 | 472.4404 | 439.2792 | 60.5208 | 663.6798 | 1.5426 | 449.8656 | 32.4805 | 41.2342 | 28.6288 | 45.3981 | 11.9678 | 108.1056 | 26.9555 | 8.2579 | 95.0092 | 24.268 | 26.5 | 27.8431 | 52 | 31 | 0.99953 | 68.2353 | 97 | 8290 | 32.549 | 106.8802 | 34.9274 | 0 | 20.3125 | 0 | 39.2426 | 33.4844
9/29/2020 02:18:22.7 | 82.5524 | 182 | 21 | 2501.233 | 124.1378 | 51.2472 | 57.6149 | 30.4628 | 31.41 | 0.03772 | 107.1658 | 11.5441 | 70.9039 | 69.2392 | 25.9691 | 1.0049 | 99.3181 | 471.766 | 439.2228 | 60.7933 | 663.8312 | 1.5654 | 453.0778 | 32.5152 | 40.9412 | 28.7745 | 45.4182 | 12.0187 | 108.2149 | 27.1339 | 8.2424 | 95.0931 | 24.2543 | 26.5 | 28.2353 | 52 | 31 | 0.99864 | 68.2353 | 97 | 8380 | 32.549 | 106.8802 | 34.9731 | 0 | 20.25 | 0 | 38.8946 | 33.4844
9/29/2020 02:18:23.7 | 82.5527 | 183 | 21 | 2501.5304 | 124.0409 | 51.2543 | 57.6494 | 30.4746 | 31.3802 | 0.03824 | 107.1571 | 11.5247 | 71.1894 | 70.3149 | 25.9974 | 0.9912 | 99.3181 | 471.4569 | 439.3073 | 60.7231 | 664.0741 | 1.5833 | 451.6253 | 32.4937 | 41.2863 | 28.6683 | 45.5529 | 11.9769 | 107.8787 | 27.0082 | 8.254 | 95.2692 | 24.3606 | 26.5 | 28.2353 | 52 | 31 | 1.0023 | 68.6274 | 94 | 8750 | 32.549 | 107.2006 | 34.906 | -0.0625 | 20.5625 | 0 | 38.6536 | 33.5781
9/29/2020 02:18:24.7 | 82.553 | 184 | 21 | 2499.5246 | 124.281 | 51.2518 | 57.6718 | 30.4843 | 31.3915 | 0.03818 | 107.1396 | 11.5257 | 71.3606 | 70.1788 | 26.0473 | 1.0094 | 99.3181 | 471.7379 | 439.1384 | 60.5648 | 664.2804 | 1.5685 | 450.8433 | 32.5305 | 41.0708 | 28.567 | 45.3915 | 12.021 | 108.607 | 27.054 | 8.2502 | 95.2692 | 24.3656 | 26.5 | 28.2353 | 52 | 31 | 0.9969 | 68.2353 | 97 | 8140 | 32.549 | 106.5597 | 34.906 | 0 | 20.4375 | 0 | 38.8763 | 33.4844
9/29/2020 02:18:25.7 | 82.5533 | 185 | 21 | 2500.3097 | 124.2834 | 51.2687 | 57.7054 | 30.4661 | 31.3871 | 0.0371 | 107.1222 | 11.5267 | 71.0466 | 70.222 | 26.1128 | 1.0026 | 99.3169 | 471.6255 | 438.7722 | 60.8439 | 664.7924 | 1.5791 | 452.575 | 32.5414 | 41.2544 | 28.7076 | 45.5213 | 12.0134 | 108.3818 | 26.9233 | 8.3017 | 95.4034 | 24.5063 | 26.5 | 28.2353 | 52 | 31 | 0.99748 | 68.2353 | 98 | 8120 | 32.549 | 106.8802 | 35.0403 | -0.0625 | 20.125 | 0 | 38.7878 | 33.4844
9/29/2020 02:18:26.7 | 82.5535 | 186 | 21 | 2501.2735 | 124.3104 | 51.288 | 57.7424 | 30.493 | 31.3599 | 0.03715 | 107.1571 | 11.5267 | 71.0752 | 69.7824 | 26.1683 | 1.0033 | 99.3186 | 470.7262 | 438.4624 | 60.9694 | 665 | 1.5829 | 448.9718 | 32.561 | 41.2796 | 28.7676 | 45.5463 | 12.0331 | 108.3835 | 26.8434 | 8.3185 | 95.4454 | 24.46 | 26.5 | 28.6274 | 52 | 31 | 1.0005 | 68.6274 | 94 | 8410 | 32.549 | 107.8415 | 34.9548 | 0 | 19.9375 | 0 | 38.8336 | 33.4844
9/29/2020 02:18:27.7 | 82.5538 | 187 | 21 | 2499.2378 | 124.5248 | 51.3135 | 57.7882 | 30.4901 | 31.3659 | 0.03833 | 107.1396 | 11.5189 | 71.1608 | 69.5968 | 26.2386 | 1.0165 | 99.3175 | 470.7824 | 438.2934 | 61.0836 | 665.2482 | 1.6071 | 453.3012 | 32.5906 | 41.3453 | 28.7214 | 45.508 | 12.0058 | 108.5504 | 27.2782 | 8.3069 | 95.4202 | 24.5731 | 26.5 | 28.2353 | 52 | 31 | 1.0045 | 68.2353 | 97 | 8260 | 32.549 | 106.8802 | 34.9457 | -0.0625 | 20.3125 | 0 | 38.6261 | 33.4844
9/29/2020 02:18:28.7 | 82.5541 | 188 | 21 | 2502.6957 | 124.5198 | 51.3403 | 57.8025 | 30.477 | 31.3666 | 0.03981 | 107.1135 | 11.5315 | 70.8754 | 70.109 | 26.312 | 1.0083 | 99.3186 | 470.6981 | 437.899 | 60.9319 | 665.3434 | 1.6325 | 450.5639 | 32.6343 | 41.3974 | 28.7402 | 45.7659 | 11.9959 | 108.6636 | 26.9623 | 8.3211 | 95.395 | 24.4856 | 26.5 | 28.2353 | 52 | 31 | 1.0004 | 68.6274 | 97 | 8480 | 32.549 | 106.8802 | 35.0342 | -0.125 | 20.125 | 0 | 38.4338 | 33.5781
9/29/2020 02:18:29.7 | 82.5544 | 189 | 21 | 2499.6581 | 125.1185 | 51.3588 | 57.8384 | 30.4713 | 31.3621 | 0.04081 | 107.1222 | 11.5247 | 70.961 | 70.0009 | 26.3851 | 0.99191 | 99.3203 | 470.951 | 437.6174 | 60.9385 | 665.5368 | 1.6301 | 451.4577 | 32.7515 | 41.4042 | 28.8345 | 45.6179 | 11.9937 | 108.6093 | 27.1271 | 8.3494 | 95.4873 | 24.6331 | 26.5 | 28.2353 | 52 | 31 | 1.0024 | 68.6274 | 94 | 8460 | 32.549 | 107.5211 | 34.8785 | -0.1875 | 20 | 0 | 37.9608 | 33.4844
9/29/2020 02:18:30.7 | 82.5546 | 190 | 21 | 2498.2316 | 124.9822 | 51.3766 | 57.884 | 30.4666 | 31.3528 | 0.04583 | 107.1396 | 11.5228 | 71.2179 | 69.7724 | 26.4504 | 1.0083 | 99.3186 | 470.4452 | 437.8145 | 61.0265 | 665.6935 | 1.6423 | 450.0612 | 32.6971 | 41.4429 | 28.7214 | 45.6045 | 11.9952 | 108.3555 | 27.1135 | 8.3224 | 95.5041 | 24.6793 | 26.5 | 28.2353 | 52 | 31 | 0.99901 | 68.6274 | 97 | 8550 | 32.549 | 106.8802 | 34.9701 | 0 | 19.75 | 0 | 38.1744 | 33.4844
9/29/2020 02:18:31.7 | 82.5549 | 191 | 21 | 2499.3167 | 124.5075 | 51.3986 | 57.9207 | 30.4615 | 31.337 | 0.05749 | 107.1309 | 11.517 | 71.0752 | 69.8542 | 26.5096 | 1.0088 | 99.3186 | 469.6865 | 437.4202 | 61.0461 | 665.7183 | 1.6469 | 450.3684 | 32.5871 | 41.5153 | 28.7008 | 45.6761 | 12.0028 | 108.6356 | 27.1339 | 8.3172 | 95.4957 | 24.7119 | 26.5 | 28.2353 | 52 | 31 | 0.9994 | 68.2353 | 98 | 8140 | 32.549 | 107.2006 | 34.8724 | -0.0625 | 19.3125 | 0 | 38.2996 | 33.4844
9/29/2020 02:18:32.7 | 82.5552 | 192 | 21 | 2502.0679 | 124.5652 | 51.397 | 57.9766 | 30.4646 | 31.3418 | 0.07131 | 107.0698 | 11.5112 | 70.8754 | 69.9292 | 26.5467 | 1.0144 | 99.3192 | 470.5295 | 437.5611 | 61.1472 | 665.9822 | 1.6606 | 450.5081 | 32.6381 | 41.0978 | 28.9407 | 45.6761 | 12.0028 | 108.5241 | 27.0813 | 8.352 | 95.395 | 24.7924 | 26.5 | 28.2353 | 52 | 31 | 1.0012 | 68.6274 | 93 | 8360 | 32.549 | 107.5211 | 34.9823 | -0.125 | 19.0625 | 0 | 38.7482 | 33.4844
9/29/2020 02:18:33.7 | 82.5555 | 193 | 21 | 2502.1114 | 124.7577 | 51.4434 | 58.0347 | 30.4794 | 31.3192 | 0.07885 | 107.0524 | 11.5121 | 71.1037 | 70.1306 | 26.5865 | 1.0021 | 99.3181 | 469.6022 | 436.8569 | 61.1472 | 666.0527 | 1.6923 | 453.4409 | 32.6891 | 41.3066 | 28.7676 | 45.4698 | 11.9982 | 108.7191 | 27.0286 | 8.3275 | 95.4286 | 24.7787 | 26.5 | 28.2353 | 52 | 31 | 1.0028 | 68.6274 | 98 | 8310 | 32.549 | 106.8802 | 34.9915 | -0.1875 | 19.875 | 0 | 38.2996 | 33.5781
9/29/2020 02:18:34.7 | 82.5558 | 194 | 21 | 2499.5021 | 125.0943 | 51.4399 | 58.0482 | 30.4852 | 31.3277 | 0.07892 | 107.0785 | 11.5238 | 70.8754 | 69.8859 | 26.634 | 1.0133 | 99.3181 | 469.9113 | 436.9977 | 61.2662 | 666.2552 | 1.6857 | 448.9718 | 32.7431 | 41.6902 | 28.7676 | 45.5396 | 11.9693 | 108.467 | 26.9945 | 8.3365 | 95.5125 | 24.7787 | 26.5 | 28.2353 | 52 | 31 | 1.0019 | 68.6274 | 97 | 8530 | 32.549 | 106.8802 | 34.9518 | -0.125 | 20.0625 | 0 | 38.2355 | 33.5781
9/29/2020 02:18:35.7 | 82.556 | 195 | 21 | 2501.7111 | 125.1197 | 51.4742 | 58.0764 | 30.4733 | 31.3422 | 0.079 | 107.1135 | 11.5189 | 71.1323 | 69.6654 | 26.6675 | 0.99067 | 99.3181 | 469.546 | 436.9132 | 61.1716 | 666.5686 | 1.6835 | 451.3181 | 32.7787 | 41.4361 | 28.7539 | 45.8042 | 11.9876 | 108.663 | 27.0014 | 8.3842 | 95.6131 | 24.8181 | 26.5 | 28.6274 | 52 | 31 | 0.9998 | 68.6274 | 98 | 8290 | 32.549 | 107.5211 | 35.0098 | -0.1875 | 19.9375 | 0 | 38.3118 | 33.5781
9/29/2020 02:18:36.7 | 82.5563 | 196 | 21 | 2500.4884 | 125.1276 | 51.4925 | 58.1056 | 30.478 | 31.3292 | 0.07788 | 107.1658 | 11.5228 | 70.9039 | 69.5599 | 26.6846 | 1.0062 | 99.3175 | 468.8434 | 436.7724 | 61.0836 | 666.8626 | 1.693 | 450.7036 | 32.7647 | 41.6061 | 28.7145 | 45.6628 | 11.983 | 108.9146 | 26.9097 | 8.3804 | 95.6802 | 24.938 | 26.5 | 28.2353 | 52 | 31 | 0.99904 | 68.6274 | 94 | 8530 | 32.549 | 107.5211 | 34.9335 | -0.1875 | 20.5625 | 0 | 38.1439 | 33.5781
9/29/2020 02:18:37.7 | 82.5566 | 197 | 21 | 2499.9159 | 125.1374 | 51.5001 | 58.1249 | 30.4658 | 31.3276 | 0.07537 | 107.096 | 11.517 | 71.0466 | 69.7807 | 26.705 | 1.0028 | 99.3192 | 469.3774 | 436.2373 | 61.1847 | 667.146 | 1.6826 | 451.6812 | 32.7598 | 41.5018 | 28.7676 | 45.7144 | 11.9731 | 108.4401 | 26.9097 | 8.3365 | 95.7725 | 24.9911 | 26.5 | 28.2353 | 52 | 31 | 1.0022 | 68.6274 | 94 | 8480 | 32.549 | 107.5211 | 35.0647 | -0.0625 | 20.4375 | 0 | 38.4613 | 33.4844
9/29/2020 02:18:38.7 | 82.5569 | 198 | 21 | 2501.2795 | 125.1991 | 51.5349 | 58.1442 | 30.4579 | 31.3189 | 0.06572 | 107.1222 | 11.5121 | 71.1037 | 69.4543 | 26.7199 | 1.0006 | 99.3181 | 469.3774 | 436.1809 | 61.2858 | 667.4191 | 1.6638 | 452.4353 | 32.7938 | 41.554 | 28.5945 | 45.7144 | 11.999 | 108.607 | 27.015 | 8.2888 | 95.8479 | 25.0305 | 26.5 | 28.6274 | 52 | 31 | 1.0012 | 68.6274 | 98 | 8090 | 32.549 | 106.8802 | 35.0342 | -0.0625 | 20.1875 | 0 | 38.5712 | 33.4844
9/29/2020 02:18:39.7 | 82.5571 | 199 | 21 | 2500.9341 | 125.17 | 51.5189 | 58.1801 | 30.469 | 31.2921 | 0.06104 | 107.1309 | 11.4985 | 70.7326 | 69.6805 | 26.7381 | 1.003 | 99.3186 | 469.2088 | 435.9837 | 61.6198 | 667.713 | 1.6434 | 449.1674 | 32.7817 | 41.5337 | 28.8208 | 45.6428 | 11.9861 | 108.9718 | 27.0998 | 8.2888 | 95.8983 | 25.0973 | 26.5 | 28.2353 | 52 | 31 | 1.0048 | 68.6274 | 94 | 8510 | 32.549 | 107.8415 | 35.0128 | -0.0625 | 20.25 | 0 | 38.4155 | 33.4844
9/29/2020 02:18:40.7 | 82.5574 | 200 | 21 | 2501.2741 | 125.4033 | 51.5251 | 58.2145 | 30.4716 | 31.2964 | 0.06032 | 107.1222 | 11.4927 | 71.3035 | 69.8892 | 26.7358 | 1.0058 | 99.3192 | 469.6303 | 436.8287 | 61.3868 | 668.0775 | 1.6443 | 450.8433 | 32.8472 | 41.6061 | 28.7676 | 45.6628 | 12.0088 | 108.8042 | 27.015 | 8.3778 | 95.9737 | 25.2034 | 26.5 | 28.6274 | 52 | 31 | 1.0032 | 69.0196 | 94 | 8360 | 32.549 | 107.8415 | 35.0189 | -0.125 | 20.25 | 0 | 38.4399 | 33.4844
9/29/2020 02:18:41.7 | 82.5577 | 201 | 21 | 2500.6645 | 125.467 | 51.5271 | 58.2575 | 30.458 | 31.2834 | 0.06198 | 107.096 | 11.4927 | 70.9325 | 70.4772 | 26.7486 | 1.0069 | 99.3186 | 468.45 | 435.7866 | 61.1716 | 668.4016 | 1.6161 | 451.4019 | 32.8559 | 41.5405 | 28.7145 | 45.5978 | 12.0149 | 108.7196 | 27.1593 | 8.3584 | 95.9402 | 25.2034 | 26.5 | 28.2353 | 52 | 31 | 0.99806 | 69.0196 | 98 | 8360 | 32.549 | 107.2006 | 35.025 | 0 | 19.9375 | 0 | 38.2996 | 33.4844
9/29/2020 02:18:42.7 | 82.558 | 202 | 21 | 2499.3289 | 125.7276 | 51.563 | 58.3134 | 30.4589 | 31.2865 | 0.06057 | 107.0698 | 11.485 | 71.1608 | 70.1954 | 26.7809 | 1.0151 | 99.3181 | 468.169 | 435.3641 | 61.4243 | 668.6341 | 1.6163 | 450.927 | 32.9066 | 41.5926 | 28.5945 | 45.6494 | 11.9693 | 108.663 | 27.054 | 8.343 | 95.8983 | 25.1366 | 26.5 | 28.2353 | 52 | 31 | 1.0017 | 68.6274 | 94 | 8530 | 32.549 | 107.5211 | 35.141 | -0.0625 | 19.875 | 0 | 38.4613 | 33.4844
9/29/2020 02:18:43.7 | 82.5583 | 203 | 21 | 2500.4047 | 125.5682 | 51.5635 | 58.3606 | 30.4613 | 31.2716 | 0.05897 | 107.0698 | 11.4859 | 71.275 | 70.1589 | 26.8095 | 1.0156 | 99.3203 | 467.9723 | 435.0543 | 61.3232 | 668.9281 | 1.6316 | 453.1336 | 32.879 | 41.5926 | 28.7676 | 45.701 | 12.0028 | 108.6653 | 27.1066 | 8.3108 | 95.8899 | 25.2565 | 26.5 | 28.2353 | 52 | 31 | 1.0015 | 69.0196 | 94 | 8680 | 32.549 | 107.5211 | 35.1135 | 0 | 19.875 | 0 | 38.4064 | 33.4844
9/29/2020 02:18:44.7 | 82.5585 | 204 | 21 | 2500.4236 | 125.4828 | 51.6111 | 58.4097 | 30.4683 | 31.2661 | 0.05736 | 107.0785 | 11.4976 | 71.2179 | 69.5465 | 26.8303 | 0.99886 | 99.3198 | 468.4219 | 434.8853 | 61.5384 | 669.0444 | 1.6527 | 452.0722 | 32.8569 | 41.6061 | 28.7076 | 45.9207 | 12.0134 | 108.6647 | 27.0676 | 8.2979 | 95.9318 | 25.3027 | 26.5 | 28.2353 | 52 | 31 | 0.99834 | 69.0196 | 97 | 8160 | 32.549 | 107.2006 | 35.1471 | -0.125 | 19.4375 | 0 | 38.4918 | 33.4844
9/29/2020 02:18:45.7 | 82.5588 | 205 | 21 | 2501.339 | 125.4277 | 51.6315 | 58.4631 | 30.481 | 31.2673 | 0.05963 | 107.0262 | 11.483 | 71.3035 | 70.0874 | 26.8241 | 1.0014 | 99.3181 | 468.2814 | 435.1388 | 61.501 | 669.2313 | 1.6786 | 449.9215 | 32.8545 | 41.6718 | 28.6339 | 45.7277 | 11.9967 | 108.495 | 27.0286 | 8.2682 | 95.8647 | 25.3883 | 26.5 | 27.8431 | 52 | 31 | 1.0011 | 68.6274 | 94 | 8510 | 32.549 | 107.8415 | 35.0983 | 0 | 19.0625 | 0 | 38.6902 | 33.4844
9/29/2020 02:18:46.7 | 82.5591 | 206 | 21 | 2500.569 | 125.7763 | 51.6329 | 58.4807 | 30.4734 | 31.2587 | 0.0617 | 107.0349 | 11.4743 | 71.0752 | 70.1606 | 26.8362 | 1.0017 | 99.3181 | 467.888 | 434.8289 | 61.6525 | 669.5057 | 1.7058 | 450.8991 | 32.9356 | 41.6718 | 28.8345 | 46.0887 | 11.9967 | 108.8591 | 27.0286 | 8.3417 | 95.8396 | 25.4294 | 26.5 | 28.6274 | 52 | 31 | 1.0029 | 68.6274 | 94 | 8430 | 32.549 | 107.8415 | 35.1501 | 0 | 20.25 | 0 | 38.6627 | 33.4844
9/29/2020 02:18:47.7 | 82.5594 | 207 | 21 | 2500.0236 | 125.8855 | 51.6757 | 58.5259 | 30.4712 | 31.2636 | 0.05957 | 107.0262 | 11.4597 | 71.1894 | 69.6369 | 26.8645 | 0.99993 | 99.3181 | 468.3657 | 435.1951 | 61.5497 | 669.4586 | 1.7058 | 449.5305 | 32.957 | 41.5656 | 28.7196 | 45.5712 | 12.0361 | 108.8311 | 27.0268 | 8.3365 | 95.9402 | 25.4208 | 26.5 | 28.6274 | 52 | 31 | 1.0018 | 69.0196 | 98 | 8360 | 32.549 | 107.2006 | 35.26 | 0 | 20.4375 | 0 | 38.6627 | 33.4844
9/29/2020 02:18:48.7 | 82.5596 | 208 | 21 | 2501.3987 | 125.8369 | 51.6897 | 58.5896 | 30.4594 | 31.2672 | 0.05883 | 107.0524 | 11.4597 | 70.9039 | 69.7273 | 26.9261 | 0.99975 | 99.3181 | 467.5789 | 434.4909 | 61.8985 | 669.7083 | 1.7065 | 450.955 | 32.9624 | 41.7693 | 28.7814 | 46.1335 | 12.0172 | 108.9712 | 27.0218 | 8.3675 | 96.0492 | 25.4294 | 26.5 | 28.2353 | 52 | 31 | 1.0008 | 68.6274 | 94 | 8510 | 32.549 | 107.8415 | 35.1379 | 0 | 20.3125 | 0 | 38.5956 | 33.4844
9/29/2020 02:18:49.7 | 82.5599 | 209 | 21 | 2500.7749 | 125.9572 | 51.7142 | 58.6331 | 30.4496 | 31.244 | 0.05689 | 107.0698 | 11.4597 | 71.5604 | 69.8775 | 27.0037 | 0.99957 | 99.3192 | 467.6351 | 434.0121 | 61.6899 | 669.8141 | 1.7034 | 452.3515 | 32.9857 | 41.7626 | 28.7076 | 45.8691 | 11.9914 | 108.6082 | 27.1203 | 8.3481 | 96.1834 | 25.568 | 26.5 | 28.6274 | 52 | 31 | 0.99965 | 69.4118 | 94 | 8600 | 32.549 | 107.8415 | 35.1135 | 0 | 20.25 | 0 | 38.4155 | 33.5781
9/29/2020 02:18:50.7 | 82.5602 | 210 | 21 | 2500.8122 | 125.9375 | 51.731 | 58.6753 | 30.4517 | 31.2352 | 0.056 | 107.1135 | 11.4442 | 70.9039 | 70.1739 | 27.0432 | 1.0072 | 99.3152 | 467.4946 | 434.2093 | 61.8919 | 670.0062 | 1.7284 | 450.7595 | 32.9811 | 41.8669 | 28.747 | 45.8691 | 11.9731 | 108.9123 | 27.2255 | 8.2644 | 96.2673 | 25.5012 | 26.5 | 28.2353 | 52 | 31 | 0.99876 | 69.4118 | 98 | 8140 | 32.549 | 107.2006 | 35.025 | -0.0625 | 20.3125 | 0 | 38.1714 | 33.4844
9/29/2020 02:18:51.7 | 82.5605 | 211 | 21 | 2498.7888 | 126.1403 | 51.7455 | 58.7029 | 30.472 | 31.2378 | 0.05683 | 107.1047 | 11.452 | 70.961 | 69.9426 | 27.0976 | 1.0047 | 99.3175 | 467.4946 | 434.5473 | 61.7404 | 669.9905 | 1.738 | 450.8153 | 33.0074 | 41.8147 | 28.5139 | 45.8691 | 12.0035 | 108.8025 | 27.015 | 8.3017 | 96.3093 | 25.5868 | 26.5 | 28.2353 | 52 | 31 | 1.0013 | 69.0196 | 94 | 8410 | 32.549 | 107.8415 | 35.0342 | -0.0625 | 20.1875 | 0 | 38.3087 | 33.4844
9/29/2020 02:18:52.7 | 82.5607 | 212 | 21 | 2502.0323 | 125.826 | 51.7477 | 58.7445 | 30.4727 | 31.2253 | 0.05616 | 107.0873 | 11.4597 | 71.3606 | 70.3398 | 27.1649 | 1.0067 | 99.3186 | 466.9887 | 433.2235 | 61.7909 | 670.448 | 1.7105 | 450.8433 | 32.968 | 42.1275 | 28.7951 | 45.7144 | 11.9625 | 108.7757 | 27.1203 | 8.3855 | 96.326 | 25.6553 | 26.5 | 28.6274 | 52 | 31 | 0.99989 | 69.0196 | 94 | 8460 | 32.549 | 107.8415 | 35.0037 | -0.0625 | 20.25 | 0 | 38.1897 | 33.4844
9/29/2020 02:18:53.7 | 82.561 | 213 | 21 | 2500.126 | 126.1465 | 51.7786 | 58.7762 | 30.4706 | 31.2218 | 0.05783 | 107.0698 | 11.4413 | 71.1608 | 70.0824 | 27.2277 | 0.99619 | 99.3186 | 466.6234 | 433.0263 | 61.905 | 670.5133 | 1.7114 | 452.3515 | 33.0267 | 41.7761 | 28.7214 | 46.1402 | 11.9678 | 108.4675 | 26.976 | 8.3894 | 96.3344 | 25.6348 | 26.5 | 28.2353 | 52 | 31 | 0.99898 | 69.0196 | 98 | 8360 | 32.549 | 107.2006 | 35.1044 | -0.0625 | 20 | 0 | 38.2568 | 33.4844
9/29/2020 02:18:54.7 | 82.5613 | 214 | 21 | 2500.0383 | 126.1744 | 51.7879 | 58.7704 | 30.4731 | 31.2211 | 0.05767 | 107.0349 | 11.4471 | 71.0466 | 70.1639 | 27.2911 | 1.0213 | 99.3181 | 466.3986 | 432.8855 | 61.7648 | 670.6649 | 1.7249 | 451.2343 | 33.0329 | 41.892 | 28.7608 | 45.7393 | 12.0119 | 108.7751 | 27.2509 | 8.3894 | 96.2841 | 25.7271 | 26.5 | 28.6274 | 52 | 31 | 0.99953 | 69.0196 | 94 | 8730 | 32.549 | 107.8415 | 35.2478 | 0 | 20.125 | 0 | 38.2019 | 33.4844
9/29/2020 02:18:55.7 | 82.5616 | 215 | 21 | 2500.4113 | 126.1206 | 51.7495 | 58.7903 | 30.4758 | 31.2207 | 0.05765 | 107.0349 | 11.4287 | 71.2179 | 70.3447 | 27.3686 | 1.0088 | 99.3198 | 465.8928 | 433.0826 | 61.7844 | 670.8727 | 1.7098 | 450.6477 | 33.0237 | 41.6515 | 28.8208 | 46.1202 | 12.002 | 108.3566 | 27.0608 | 8.3688 | 96.326 | 25.6809 | 26.5 | 28.6274 | 52 | 31 | 0.99687 | 69.0196 | 94 | 8530 | 32.549 | 107.8415 | 35.2356 | -0.0625 | 20.0625 | 0 | 38.3545 | 33.4844
9/29/2020 02:18:56.7 | 82.5619 | 216 | 21 | 2499.4159 | 126.141 | 51.7906 | 58.8089 | 30.4651 | 31.2169 | 0.05826 | 107.0524 | 11.4297 | 71.4177 | 69.8108 | 27.4281 | 1.0081 | 99.3186 | 466.4548 | 432.9418 | 61.9163 | 670.9538 | 1.6974 | 451.7929 | 33.0159 | 41.892 | 28.7676 | 45.7908 | 12.0142 | 108.7757 | 27.0404 | 8.3804 | 96.2757 | 25.6809 | 26.5 | 28.2353 | 52 | 31 | 1.0027 | 69.0196 | 98 | 8090 | 32.549 | 106.8802 | 35.0403 | -0.125 | 20 | 0 | 38.2874 | 33.4844
9/29/2020 02:18:57.7 | 82.5621 | 217 | 21 | 2502.0893 | 126.0196 | 51.8092 | 58.8619 | 30.4822 | 31.1954 | 0.05699 | 107.0524 | 11.4277 | 70.9325 | 69.9092 | 27.4604 | 1.0078 | 99.3181 | 466.8201 | 433.0263 | 62.063 | 671.1864 | 1.7081 | 452.0722 | 33.0194 | 41.7307 | 28.7008 | 46.0953 | 12.0066 | 108.7751 | 26.9828 | 8.343 | 96.3009 | 25.7733 | 26.5 | 28.6274 | 52 | 31 | 1.0025 | 69.4118 | 94 | 8330 | 32.549 | 107.8415 | 35.3027 | -0.125 | 19.125 | 0 | 38.7176 | 33.4844
9/29/2020 02:18:58.7 | 82.5624 | 218 | 21 | 2499.6386 | 126.2485 | 51.8537 | 58.9172 | 30.4605 | 31.2004 | 0.05945 | 107.0174 | 11.4229 | 71.1323 | 69.7974 | 27.4902 | 1.0021 | 99.3198 | 465.3589 | 431.4772 | 61.8902 | 671.2922 | 1.7391 | 449.2791 | 33.047 | 41.6565 | 28.627 | 45.7126 | 12.0126 | 108.5807 | 26.9605 | 8.3778 | 96.2757 | 25.8058 | 26.5 | 28.6274 | 52 | 31 | 1.0031 | 69.0196 | 94 | 8510 | 32.549 | 107.8415 | 35.2112 | -0.125 | 20.1875 | 0 | 38.5376 | 33.4844
9/29/2020 02:18:59.7 | 82.5627 | 219 | 21 | 2500.7528 | 126.3192 | 51.8519 | 58.9614 | 30.467 | 31.1708 | 0.06013 | 107.0174 | 11.4277 | 70.9895 | 70.0259 | 27.5136 | 1.0177 | 99.3186 | 466.1738 | 432.1532 | 61.9668 | 671.3995 | 1.7548 | 452.7426 | 33.0802 | 41.6835 | 28.7145 | 46.0487 | 12.0255 | 108.5516 | 27.0404 | 8.4487 | 96.2757 | 25.84 | 26.5 | 28.6274 | 52 | 31 | 0.99898 | 69.0196 | 99 | 8380 | 32.549 | 107.2006 | 35.2936 | -0.0625 | 20 | 0 | 38.9557 | 33.4844
9/29/2020 02:19:00.7 | 82.563 | 220 | 21 | 2499.7808 | 126.4264 | 51.8516 | 59.007 | 30.4612 | 31.1875 | 0.05931 | 107.0436 | 11.419 | 70.7897 | 69.7172 | 27.5265 | 1.0081 | 99.3181 | 465.7804 | 432.6038 | 62.0761 | 671.5263 | 1.767 | 451.3181 | 33.0954 | 41.7963 | 28.7745 | 46.3148 | 12.0255 | 108.6911 | 27.1543 | 8.4384 | 96.2505 | 26.0059 | 26.5 | 28.2353 | 52 | 31 | 1.0001 | 69.0196 | 94 | 8700 | 32.549 | 107.8415 | 35.3363 | -0.125 | 19.3125 | 0 | 38.5284 | 33.5781
9/29/2020 02:19:01.7 | 82.5632 | 221 | 21 | 2499.622 | 126.4005 | 51.8588 | 59.0521 | 30.461 | 31.1912 | 0.05984 | 107.0174 | 11.4209 | 70.8468 | 69.9509 | 27.548 | 1.0083 | 99.3181 | 465.3027 | 431.618 | 62.2518 | 671.6073 | 1.7725 | 450.3684 | 33.0866 | 41.5607 | 28.7214 | 46.3397 | 11.9975 | 108.7751 | 27.0744 | 8.361 | 96.2002 | 26.1119 | 26.5 | 28.6274 | 52 | 31 | 0.99809 | 69.4118 | 94 | 8480 | 32.549 | 107.8415 | 35.3363 | -0.0625 | 19.125 | 0 | 38.7451 | 33.4844
9/29/2020 02:19:02.7 | 82.5635 | 222 | 21 | 2498.3073 | 126.2124 | 51.8639 | 59.0849 | 30.4482 | 31.1852 | 0.05888 | 107 | 11.4219 | 70.7897 | 69.9676 | 27.5751 | 1.0167 | 99.3198 | 464.7968 | 430.6604 | 62.1948 | 671.6531 | 1.7218 | 451.765 | 33.02 | 41.8669 | 28.7814 | 45.9722 | 12.0278 | 108.7768 | 26.9623 | 8.3056 | 96.1583 | 26.0658 | 26.5 | 28.2353 | 52 | 31 | 0.99931 | 69.0196 | 98 | 8090 | 32.549 | 107.2006 | 35.376 | -0.125 | 19.3125 | 0 | 38.9587 | 33.5781
9/29/2020 02:19:03.7 | 82.5638 | 223 | 21 | 2502.2126 | 126.0643 | 51.9296 | 59.1206 | 30.439 | 31.1946 | 0.05977 | 107 | 11.4093 | 71.1608 | 70.0541 | 27.6119 | 1.0078 | 99.3198 | 464.4596 | 430.6604 | 62.0238 | 671.7642 | 1.6533 | 450.7036 | 33.0328 | 42.3158 | 28.8208 | 45.6428 | 12.0391 | 108.6087 | 26.8366 | 8.3636 | 96.1247 | 26.0521 | 26.5 | 28.2353 | 53 | 31 | 0.99944 | 69.0196 | 94 | 8310 | 32.549 | 107.8415 | 35.4858 | 0 | 18.9375 | 0 | 39.7949 | 33.4844
9/29/2020 02:19:04.7 | 82.5641 | 224 | 21 | 2497.5919 | 126.5745 | 51.9642 | 59.175 | 30.4568 | 31.1943 | 0.05836 | 107.0262 | 11.4229 | 71.2179 | 70.4193 | 27.6638 | 1.0079 | 99.3192 | 464.7687 | 431.1392 | 62.1948 | 671.8452 | 1.6684 | 450.8991 | 33.1052 | 42.0233 | 28.7676 | 45.9207 | 11.9921 | 108.5521 | 26.857 | 8.3662 | 96.175 | 26.2111 | 26.5 | 28.2353 | 53 | 31 | 1.0017 | 69.4118 | 94 | 8410 | 32.549 | 107.5211 | 35.434 | -0.0625 | 20.125 | 0 | 39.4928 | 33.4844
9/29/2020 02:19:05.7 | 82.5644 | 225 | 21 | 2498.2141 | 126.5305 | 51.9694 | 59.2185 | 30.4385 | 31.2011 | 0.05599 | 107.0087 | 11.4239 | 71.1323 | 69.8141 | 27.7254 | 0.99672 | 99.3192 | 463.8695 | 430.3505 | 62.2827 | 671.9615 | 1.7745 | 453.2453 | 33.1019 | 41.5926 | 28.7076 | 45.9073 | 12.0323 | 108.5521 | 27.3172 | 8.3559 | 96.3176 | 26.2572 | 26.5 | 28.6274 | 53 | 31 | 1.0026 | 69.4118 | 99 | 8430 | 32.549 | 107.2006 | 35.3943 | -0.1875 | 19.9375 | 0 | 39.8895 | 33.4844
9/29/2020 02:19:06.7 | 82.5646 | 226 | 21 | 2500.8331 | 126.4607 | 51.9758 | 59.2672 | 30.4507 | 31.1869 | 0.05726 | 107.0524 | 11.4045 | 71.0466 | 70.4391 | 27.7696 | 1.001 | 99.3192 | 465.0498 | 430.8012 | 62.1752 | 672.2557 | 1.7873 | 451.7929 | 33.1184 | 41.8466 | 28.8808 | 46.0038 | 11.9868 | 108.4961 | 27.0472 | 8.4216 | 96.4267 | 26.2709 | 26.5 | 28.6274 | 53 | 31 | 0.99733 | 69.4118 | 94 | 8750 | 32.549 | 107.8415 | 35.4919 | -0.125 | 19.875 | 0 | 39.6545 | 33.4844
9/29/2020 02:19:07.7 | 82.5649 | 227 | 21 | 2498.9303 | 126.5966 | 51.9783 | 59.3133 | 30.4452 | 31.1851 | 0.05841 | 107.0524 | 11.3957 | 71.0466 | 70.0275 | 27.8057 | 1.0026 | 99.3192 | 464.4596 | 430.097 | 62.2257 | 672.2505 | 1.7393 | 450.145 | 33.1287 | 41.8466 | 28.7145 | 46.0553 | 12.0126 | 109.0844 | 27.0998 | 8.4177 | 96.5022 | 26.2641 | 26.5 | 28.6274 | 53 | 31 | 1.0012 | 69.4118 | 94 | 8600 | 32.549 | 107.8415 | 35.5499 | -0.0625 | 20.125 | 0 | 39.7095 | 33.4844
9/29/2020 02:19:08.7 | 82.5652 | 228 | 21 | 2500.2853 | 126.4008 | 51.9891 | 59.3789 | 30.4536 | 31.1819 | 0.05944 | 107.0611 | 11.4054 | 71.3035 | 69.7724 | 27.805 | 1.0117 | 99.3209 | 464.5439 | 430.5759 | 62.3154 | 672.4688 | 1.7419 | 451.5415 | 33.0954 | 41.6264 | 28.7351 | 46.3015 | 12.0073 | 108.946 | 27.0881 | 8.4255 | 96.586 | 26.3376 | 26 | 28.6274 | 53 | 31 | 0.9976 | 69.4118 | 98 | 8070 | 32.549 | 106.8802 | 35.5469 | -0.0625 | 20.75 | 0 | 39.328 | 33.4844
9/29/2020 02:19:09.7 | 82.5655 | 229 | 21 | 2499.3778 | 126.5372 | 51.962 | 59.394 | 30.448 | 31.1729 | 0.05738 | 107.0349 | 11.4035 | 70.9895 | 70.0242 | 27.8397 | 0.99512 | 99.3192 | 464.2067 | 430.0689 | 62.4032 | 672.4583 | 1.7559 | 450.8433 | 33.1191 | 41.7693 | 28.7745 | 46.082 | 12.0051 | 108.9163 | 26.9691 | 8.3597 | 96.6531 | 26.4828 | 26.5 | 29.0196 | 53 | 31 | 0.99809 | 69.4118 | 95 | 8380 | 32.549 | 107.8415 | 35.675 | -0.0625 | 20.5 | 0 | 39.148 | 33.4844
9/29/2020 02:19:10.7 | 82.5657 | 230 | 21 | 2498.3601 | 126.4087 | 51.9451 | 59.42 | 30.4667 | 31.1661 | 0.05535 | 107.0611 | 11.4268 | 71.0466 | 69.9042 | 27.9113 | 1.0056 | 99.3192 | 462.9703 | 429.3647 | 62.3397 | 672.4936 | 1.8042 | 450.8712 | 33.072 | 41.9644 | 28.8208 | 46.1202 | 12.0187 | 108.8883 | 27.1661 | 8.3378 | 96.7286 | 26.476 | 26.5 | 28.6274 | 53 | 31 | 1.0001 | 69.4118 | 95 | 8460 | 32.549 | 107.8415 | 35.669 | -0.0625 | 20.5625 | 0 | 38.8428 | 33.4844
9/29/2020 02:19:11.7 | 82.566 | 231 | 21 | 2501.634 | 126.2054 | 51.9848 | 59.4643 | 30.4581 | 31.1603 | 0.05559 | 107.0524 | 11.4093 | 71.1323 | 70.2618 | 27.9635 | 1.0015 | 99.3192 | 464.2067 | 429.7872 | 62.4845 | 672.5942 | 1.8368 | 451.4019 | 33.0621 | 41.8012 | 28.687 | 46.062 | 12.0369 | 109.1404 | 27.1593 | 8.3817 | 96.8041 | 26.3956 | 26.5 | 29.0196 | 53 | 31 | 0.99843 | 69.4118 | 99 | 8380 | 32.549 | 107.5211 | 35.5316 | -0.0625 | 20.75 | 0 | 38.4674 | 33.5781
9/29/2020 02:19:12.7 | 82.5663 | 232 | 21 | 2499.5456 | 126.55 | 52.0221 | 59.5125 | 30.4539 | 31.1624 | 0.05618 | 107.0524 | 11.4113 | 71.2464 | 69.9009 | 27.9868 | 0.99975 | 99.3192 | 463.4761 | 429.0267 | 62.4537 | 672.8936 | 1.8082 | 451.7371 | 33.1247 | 41.7693 | 28.8139 | 46.1335 | 12.0407 | 108.9163 | 27.1271 | 8.334 | 96.8544 | 26.5751 | 26.5 | 28.6274 | 53 | 31 | 1.0011 | 69.8039 | 94 | 8700 | 32.549 | 108.1619 | 35.6628 | -0.0625 | 20.3125 | 0 | 38.382 | 33.4844
9/29/2020 02:19:13.7 | 82.5666 | 233 | 21 | 2500.5331 | 126.4506 | 52.0056 | 59.543 | 30.4611 | 31.1795 | 0.05831 | 107.0611 | 11.4122 | 71.0181 | 69.8625 | 28.0349 | 1.0035 | 99.3209 | 463.1951 | 429.5056 | 62.5481 | 672.9695 | 1.7893 | 449.9215 | 33.1117 | 41.8669 | 28.807 | 46.0753 | 12.0301 | 108.974 | 27.1203 | 8.3353 | 96.8376 | 26.5682 | 26.5 | 29.0196 | 53 | 31 | 0.99843 | 69.4118 | 95 | 8600 | 32.549 | 108.1619 | 35.5926 | 0 | 20.1875 | 0 | 38.2843 | 33.4844
9/29/2020 02:19:14.7 | 82.5669 | 234 | 21 | 2500.4861 | 126.5463 | 52.0485 | 59.5614 | 30.4577 | 31.1593 | 0.05751 | 107.0611 | 11.3957 | 70.8183 | 69.8392 | 28.0805 | 1.0081 | 99.3203 | 463.2513 | 429.0549 | 62.5415 | 673.1368 | 1.843 | 451.7091 | 33.1362 | 42.1208 | 28.8139 | 46.1202 | 12.0323 | 108.8334 | 26.7449 | 8.3881 | 96.7789 | 26.681 | 26.5 | 28.6274 | 53 | 31 | 0.99724 | 69.4118 | 99 | 8090 | 32.549 | 107.5211 | 35.6995 | 0 | 20.375 | 0 | 38.3636 | 33.4844
9/29/2020 02:19:15.7 | 82.5671 | 235 | 21 | 2499.1689 | 126.6135 | 52.1235 | 59.6083 | 30.4453 | 31.1687 | 0.05593 | 107.0524 | 11.388 | 70.9325 | 69.8692 | 28.1273 | 1.006 | 99.3192 | 463.2794 | 428.9986 | 62.5302 | 673.1015 | 1.8855 | 451.0388 | 33.1363 | 41.8485 | 28.8208 | 46.4179 | 12.0111 | 109.0563 | 27.1543 | 8.3675 | 96.7957 | 26.6878 | 26.5 | 28.6274 | 53 | 31 | 1.001 | 69.4118 | 94 | 8360 | 32.549 | 108.1619 | 35.8307 | -0.0625 | 20.1875 | 0 | 38.385 | 33.4844
9/29/2020 02:19:16.7 | 82.5674 | 236 | 21 | 2500.006 | 126.4526 | 52.1212 | 59.6246 | 30.4454 | 31.1584 | 0.05707 | 107.0174 | 11.4113 | 71.0466 | 69.1415 | 28.1734 | 1.0079 | 99.3181 | 463.5323 | 428.6042 | 62.7124 | 673.2637 | 1.8808 | 449.4187 | 33.1053 | 41.8804 | 28.8208 | 46.2433 | 12.0104 | 108.9712 | 27.3444 | 8.3378 | 96.7454 | 26.5819 | 26 | 29.0196 | 53 | 31 | 1.0033 | 69.4118 | 94 | 8430 | 32.549 | 108.1619 | 35.6079 | 0 | 19.75 | 0 | 38.5346 | 33.4844
9/29/2020 02:19:17.7 | 82.5677 | 237 | 21 | 2499.3887 | 126.5476 | 52.0977 | 59.6569 | 30.4529 | 31.154 | 0.05629 | 107.0436 | 11.4122 | 71.1037 | 69.9776 | 28.1883 | 1.0113 | 99.3192 | 462.6892 | 428.7732 | 62.605 | 673.4716 | 1.8808 | 453.3012 | 33.122 | 42.1864 | 28.8808 | 46.1851 | 11.9929 | 109.0283 | 27.1797 | 8.392 | 96.737 | 26.8535 | 26 | 28.6274 | 53 | 31 | 1.0092 | 69.4118 | 99 | 8360 | 32.549 | 107.5211 | 35.6567 | -0.0625 | 20 | 0 | 38.559 | 33.4844
9/29/2020 02:19:18.7 | 82.568 | 238 | 21 | 2502.0165 | 126.5757 | 52.0876 | 59.7178 | 30.4367 | 31.1254 | 0.05524 | 107.0174 | 11.418 | 71.1323 | 70.2817 | 28.2028 | 1.0031 | 99.3192 | 462.9422 | 428.5197 | 62.8002 | 673.6637 | 1.8946 | 451.5974 | 33.1642 | 41.8669 | 28.7608 | 46.1269 | 12.0134 | 109.0844 | 27.3834 | 8.3829 | 96.7202 | 26.8398 | 26 | 28.6274 | 53 | 31 | 0.99895 | 69.8039 | 94 | 8750 | 32.549 | 108.1619 | 35.8307 | 0 | 19.8125 | 0 | 38.7848 | 33.4844
9/29/2020 02:19:19.7 | 82.5683 | 239 | 21 | 2498.5023 | 126.7439 | 52.1108 | 59.7532 | 30.4221 | 31.1398 | 0.05445 | 107.0436 | 11.4093 | 71.1037 | 69.9076 | 28.2147 | 1.0003 | 99.3186 | 462.0429 | 427.5903 | 62.6798 | 673.7396 | 1.8686 | 450.3963 | 33.1616 | 42.003 | 28.807 | 45.9522 | 11.9891 | 109.1678 | 27.1525 | 8.3997 | 96.7454 | 26.833 | 26 | 29.0196 | 53 | 31 | 1.0008 | 69.4118 | 94 | 8460 | 32.549 | 108.1619 | 35.7696 | -0.125 | 19.5625 | 0 | 38.5162 | 33.4844
9/29/2020 02:19:20.7 | 82.5685 | 240 | 21 | 2502.1355 | 126.6131 | 52.1018 | 59.8008 | 30.4283 | 31.1423 | 0.057 | 107.0174 | 11.3986 | 71.3321 | 69.8125 | 28.2544 | 1.0058 | 99.3198 | 463.0265 | 428.1817 | 62.8441 | 674.0443 | 1.837 | 451.4298 | 33.1755 | 41.9644 | 28.8876 | 46.1718 | 12.0104 | 108.7768 | 27.1661 | 8.4268 | 96.7035 | 27.0192 | 26 | 28.2353 | 53 | 31 | 0.99892 | 69.4118 | 98 | 8070 | 32.549 | 107.5211 | 35.7605 | -0.125 | 19.4375 | 0 | 39.1266 | 33.4844
9/29/2020 02:19:21.7 | 82.5688 | 241 | 21 | 2499.2645 | 126.7972 | 52.1365 | 59.8372 | 30.4292 | 31.1406 | 0.05644 | 107.0087 | 11.3977 | 70.961 | 69.9242 | 28.2964 | 1.0186 | 99.3175 | 462.2958 | 427.6748 | 62.8572 | 674.0743 | 1.8199 | 451.0108 | 33.1856 | 42.03 | 28.8739 | 46.2882 | 12.0278 | 108.8866 | 26.9691 | 8.4216 | 96.6951 | 27.0055 | 26.5 | 28.6274 | 53 | 31 | 0.99788 | 69.4118 | 94 | 8410 | 32.549 | 107.8415 | 35.8551 | -0.125 | 19.5 | 0 | 38.5468 | 33.4844
9/29/2020 02:19:22.7 | 82.5691 | 242 | 21 | 2500.6573 | 126.7023 | 52.2031 | 59.8764 | 30.443 | 31.1458 | 0.05829 | 107 | 11.3831 | 71.275 | 69.9409 | 28.3291 | 1.0014 | 99.3192 | 461.1718 | 427.1114 | 62.7368 | 674.1502 | 1.806 | 450.536 | 33.1793 | 41.9055 | 28.867 | 46.4228 | 12.0338 | 109.1404 | 27.054 | 8.3636 | 96.586 | 27.1045 | 26 | 28.6274 | 53 | 31 | 1.0001 | 69.4118 | 94 | 8430 | 32.549 | 108.1619 | 35.7696 | -0.1875 | 18.8125 | 0 | 39.2517 | 33.4844
9/29/2020 02:19:23.7 | 82.5694 | 243 | 21 | 2499.2045 | 126.6983 | 52.24 | 59.9172 | 30.4438 | 31.1414 | 0.05612 | 107.0349 | 11.3841 | 71.0752 | 70.0525 | 28.3125 | 0.99726 | 99.3192 | 461.3404 | 426.7171 | 63.1158 | 674.3986 | 1.8142 | 453.5805 | 33.159 | 41.9846 | 28.8739 | 46.2433 | 12.0369 | 109.0283 | 27.2918 | 8.3636 | 96.6028 | 26.9526 | 26 | 28.6274 | 53 | 31 | 1.0012 | 69.4118 | 99 | 8410 | 32.549 | 107.5211 | 35.6995 | -0.0625 | 19.6875 | 0 | 39.2273 | 33.4844
9/29/2020 02:19:24.7 | 82.5696 | 244 | 21 | 2501.3201 | 126.8158 | 52.2334 | 59.9445 | 30.4552 | 31.128 | 0.05397 | 107.0349 | 11.3889 | 71.1037 | 70.2934 | 28.276 | 1.003 | 99.3232 | 461.6495 | 427.1396 | 62.8637 | 674.5555 | 1.8029 | 451.7371 | 33.2178 | 42.141 | 28.7608 | 46.2948 | 11.9815 | 109.0883 | 27.2391 | 8.334 | 96.6699 | 27.0516 | 26 | 28.6274 | 53 | 31 | 0.99886 | 69.4118 | 95 | 8750 | 32.549 | 108.1619 | 35.846 | -0.125 | 19.875 | 0 | 39.4592 | 33.4844
9/29/2020 02:19:25.7 | 82.5699 | 245 | 21 | 2500.5831 | 126.9486 | 52.2 | 59.9714 | 30.4469 | 31.1303 | 0.05362 | 107.096 | 11.3977 | 71.1894 | 70.2602 | 28.2301 | 1.0129 | 99.3181 | 461.3966 | 426.7734 | 62.9776 | 674.7282 | 1.8208 | 450.2846 | 33.2428 | 41.8417 | 28.8808 | 46.4628 | 12.0172 | 109.1953 | 27.1475 | 8.4306 | 96.7706 | 27.2769 | 26 | 29.0196 | 53 | 31 | 1.0035 | 69.4118 | 95 | 8480 | 32.549 | 108.1619 | 35.8978 | -0.125 | 19.625 | 0 | 38.8946 | 33.4844
9/29/2020 02:19:26.7 | 82.5702 | 246 | 21 | 2500.0391 | 126.7806 | 52.2128 | 60.0215 | 30.4575 | 31.1198 | 0.05438 | 107.1309 | 11.4103 | 71.0466 | 69.9542 | 28.2196 | 1.0019 | 99.3186 | 460.8908 | 425.9285 | 62.7124 | 674.855 | 1.8308 | 451.9046 | 33.1916 | 42.0889 | 28.7814 | 46.3464 | 11.9997 | 109.3079 | 27.0813 | 8.4384 | 96.8041 | 27.2309 | 26 | 28.2353 | 53 | 31 | 0.99565 | 69.8039 | 98 | 8020 | 32.549 | 107.5211 | 35.791 | -0.125 | 19.75 | 0 | 39.1632 | 33.4844
9/29/2020 02:19:27.7 | 82.5705 | 247 | 21 | 2500.5902 | 126.9649 | 52.2169 | 60.0662 | 30.4531 | 31.1312 | 0.05592 | 107.1222 | 11.3977 | 71.2179 | 69.8692 | 28.2456 | 0.99548 | 99.3181 | 460.4692 | 425.7595 | 63.015 | 674.991 | 1.8359 | 450.5919 | 33.2472 | 42.0368 | 28.6939 | 46.1918 | 12.0088 | 108.9152 | 27.2918 | 8.4886 | 96.8293 | 27.3554 | 26 | 28.6274 | 53 | 31 | 0.98997 | 69.4118 | 95 | 8380 | 32.549 | 108.1619 | 35.8032 | -0.125 | 19.8125 | 0 | 39.3036 | 33.4844
9/29/2020 02:19:28.7 | 82.5708 | 248 | 21 | 2500.1628 | 127.1392 | 52.2689 | 60.1093 | 30.4567 | 31.1149 | 0.05357 | 107.0698 | 11.3957 | 70.961 | 70.1439 | 28.2886 | 1.0101 | 99.3192 | 461.3685 | 426.4636 | 63.1597 | 675.2604 | 1.839 | 451.0667 | 33.2871 | 42.2385 | 28.8345 | 46.5458 | 12.0096 | 109.3365 | 26.6005 | 8.5067 | 96.8293 | 27.3367 | 26 | 28.6274 | 53 | 31 | 0.99266 | 69.8039 | 95 | 8310 | 32.549 | 108.1619 | 35.8368 | -0.0625 | 20.375 | 0 | 38.8824 | 33.4844
9/29/2020 02:19:29.7 | 82.571 | 249 | 21 | 2499.0894 | 127.2344 | 52.2594 | 60.1632 | 30.4367 | 31.1218 | 0.05139 | 107.0785 | 11.3948 | 71.3035 | 69.8458 | 28.3612 | 1.0172 | 99.3198 | 459.6824 | 425.7595 | 62.888 | 675.2447 | 1.8633 | 452.0443 | 33.2977 | 42.114 | 28.7608 | 46.1651 | 12.0164 | 109.225 | 26.9487 | 8.4538 | 96.888 | 27.3162 | 26 | 28.6274 | 53 | 31 | 1.0026 | 69.8039 | 95 | 8410 | 32.549 | 108.1619 | 35.8795 | -0.0625 | 20.6875 | 0 | 39.032 | 33.4844
9/29/2020 02:19:30.7 | 82.5713 | 250 | 21 | 2502.1726 | 127.3063 | 52.2328 | 60.1792 | 30.4424 | 31.1013 | 0.05005 | 107.0611 | 11.3996 | 71.1323 | 69.8559 | 28.4002 | 0.99067 | 99.3192 | 460.7783 | 425.9848 | 63.2036 | 675.0878 | 1.8915 | 449.8098 | 33.3577 | 42.336 | 28.8208 | 46.3331 | 12.0126 | 109.0844 | 27.1729 | 8.4255 | 97.0054 | 27.4288 | 26 | 28.6274 | 53 | 31 | 0.99132 | 69.8039 | 99 | 8510 | 32.549 | 108.1619 | 35.8948 | -0.125 | 20.5 | 0 | 39.1357 | 33.4844
9/29/2020 02:19:31.7 | 82.5716 | 251 | 21 | 2501.0835 | 127.5408 | 52.2643 | 60.2203 | 30.4416 | 31.1111 | 0.05311 | 107.0873 | 11.3948 | 71.275 | 69.6135 | 28.4125 | 1.0062 | 99.3192 | 460.6379 | 425.844 | 62.9646 | 675.1087 | 1.9247 | 452.2398 | 33.4046 | 41.8282 | 28.9545 | 46.2948 | 12.0195 | 109.0563 | 27.1865 | 8.3997 | 97.0893 | 27.509 | 26 | 29.0196 | 53 | 31 | 0.99806 | 69.4118 | 99 | 8190 | 32.549 | 107.5211 | 35.9344 | -0.0625 | 20.5625 | 0 | 38.9954 | 33.4844
9/29/2020 02:19:32.7 | 82.5719 | 252 | 21 | 2498.6687 | 127.3946 | 52.2852 | 60.2758 | 30.4309 | 31.1233 | 0.05371 | 107.0698 | 11.3996 | 71.1608 | 70.3994 | 28.4264 | 1.0186 | 99.3186 | 459.851 | 424.8018 | 63.3548 | 674.8746 | 1.9118 | 450.8433 | 33.3341 | 42.1796 | 28.7539 | 46.3846 | 12.0255 | 109.3079 | 27.2255 | 8.4048 | 97.0809 | 27.5738 | 26 | 28.6274 | 53 | 31 | 0.99214 | 69.4118 | 95 | 8580 | 32.549 | 108.49 | 35.9039 | -0.125 | 20.4375 | 0 | 38.678 | 33.4844
9/29/2020 02:19:33.7 | 82.5721 | 253 | 21 | 2499.4008 | 127.0053 | 52.343 | 60.314 | 30.4544 | 31.0961 | 0.05477 | 107 | 11.388 | 71.275 | 69.6972 | 28.4771 | 1.0313 | 99.3181 | 459.0642 | 424.0977 | 63.1662 | 674.8393 | 1.8806 | 450.6477 | 33.2419 | 42.2452 | 28.7076 | 46.4494 | 12.0013 | 109.1393 | 27.1865 | 8.4242 | 97.0557 | 27.4748 | 26 | 28.2353 | 53 | 31 | 0.99483 | 69.8039 | 99 | 8410 | 32.549 | 107.8415 | 35.9833 | -0.125 | 20 | 0 | 39.1327 | 33.4844
9/29/2020 02:19:34.7 | 82.5724 | 254 | 21 | 2497.838 | 126.7578 | 52.3386 | 60.3503 | 30.4477 | 31.1018 | 0.05615 | 107.0349 | 11.3899 | 71.1323 | 70.0375 | 28.5655 | 1.0017 | 99.3181 | 459.2328 | 424.661 | 63.1271 | 675.0172 | 1.8181 | 450.7315 | 33.1564 | 42.2048 | 29.047 | 46.1518 | 12.027 | 109.5594 | 27.093 | 8.3559 | 96.8964 | 27.6011 | 26 | 28.2353 | 53 | 31 | 1.0054 | 69.4118 | 98 | 8090 | 32.549 | 107.8415 | 35.8826 | -0.0625 | 18.125 | 0 | 39.6545 | 33.4844
9/29/2020 02:19:35.7 | 82.5727 | 255 | 21 | 2501.1987 | 126.7101 | 52.3018 | 60.3993 | 30.4441 | 31.0999 | 0.05465 | 106.9651 | 11.3841 | 71.2464 | 70.0175 | 28.6743 | 1.0078 | 99.3192 | 459.289 | 424.5202 | 63.254 | 675.0014 | 1.8126 | 452.3515 | 33.1885 | 42.2317 | 28.9201 | 46.3846 | 12.024 | 108.9723 | 27.1203 | 8.3378 | 96.7873 | 27.6864 | 26 | 28.2353 | 53 | 31 | 1.0059 | 69.4118 | 99 | 8410 | 32.549 | 107.8415 | 35.8063 | 0 | 19.5625 | 0 | 39.1968 | 33.4844
9/29/2020 02:19:36.7 | 82.573 | 256 | 21 | 2500.7517 | 127.2938 | 52.3117 | 60.4224 | 30.4191 | 31.1135 | 0.05473 | 106.9564 | 11.3812 | 71.3892 | 70.7266 | 28.7696 | 1.0154 | 99.3203 | 459.2328 | 424.6891 | 62.9889 | 675.0878 | 1.8948 | 449.5025 | 33.3355 | 42.3225 | 28.7676 | 46.3713 | 12.0073 | 109.3376 | 27.1066 | 8.4487 | 96.7873 | 27.7461 | 26 | 28.6274 | 53 | 31 | 0.99965 | 69.8039 | 99 | 8650 | 32.549 | 107.8415 | 35.8917 | -0.0625 | 20.0625 | 0 | 40.0818 | 33.4844
9/29/2020 02:19:37.7 | 82.5733 | 257 | 21 | 2503.1307 | 127.5064 | 52.3388 | 60.4562 | 30.4266 | 31.082 | 0.05403 | 107 | 11.3812 | 71.1608 | 70.2336 | 28.8355 | 1.0274 | 99.3198 | 458.7551 | 424.492 | 63.2475 | 675.1231 | 1.9194 | 451.5136 | 33.4229 | 42.3813 | 28.7608 | 46.4295 | 11.9883 | 109.1129 | 26.8502 | 8.4822 | 96.8712 | 27.845 | 26 | 29.0196 | 53 | 31 | 0.99471 | 69.8039 | 99 | 8210 | 32.549 | 107.8415 | 35.7849 | 0 | 20.4375 | 0 | 39.7949 | 33.4844
9/29/2020 02:19:38.7 | 82.5735 | 258 | 21 | 2499.8828 | 127.7726 | 52.3801 | 60.494 | 30.4129 | 31.0885 | 0.05181 | 107.0436 | 11.387 | 71.1608 | 69.6938 | 28.8765 | 1.0097 | 99.3181 | 457.9682 | 423.4217 | 63.3986 | 675.2447 | 1.9227 | 450.2846 | 33.4492 | 42.4334 | 28.7608 | 46.4295 | 12.0035 | 109.0272 | 27.0082 | 8.4564 | 97.0222 | 27.845 | 26 | 28.6274 | 53 | 31 | 1.0039 | 69.8039 | 95 | 8290 | 32.549 | 108.1619 | 35.9985 | 0 | 20.6875 | 0 | 38.9618 | 33.4844
9/29/2020 02:19:39.7 | 82.5738 | 259 | 21 | 2498.3852 | 127.6078 | 52.3758 | 60.544 | 30.4075 | 31.0903 | 0.05372 | 107.0349 | 11.388 | 70.961 | 69.7908 | 28.9228 | 1.0042 | 99.3186 | 457.9682 | 423.3935 | 63.3044 | 675.331 | 1.9136 | 450.3963 | 33.3861 | 42.2317 | 28.8208 | 46.4876 | 12.0278 | 108.9998 | 26.9623 | 8.4177 | 97.0893 | 27.8518 | 26 | 28.6274 | 53 | 31 | 0.9948 | 69.8039 | 99 | 8210 | 32.549 | 107.5211 | 35.9589 | 0 | 20 | 0 | 39.6149 | 33.4844
9/29/2020 02:19:40.7 | 82.5741 | 260 | 21 | 2500.5519 | 127.3314 | 52.3878 | 60.5769 | 30.4156 | 31.0965 | 0.05424 | 107.0262 | 11.3928 | 70.9895 | 69.0336 | 28.9677 | 0.99779 | 99.3175 | 459.289 | 424.0977 | 63.4052 | 675.4121 | 1.8957 | 453.1336 | 33.3426 | 42.2317 | 28.8208 | 46.3846 | 12.0202 | 109.0546 | 27.1729 | 8.4642 | 97.0893 | 27.9575 | 26 | 28.6274 | 53 | 31 | 0.99471 | 69.8039 | 99 | 7820 | 32.549 | 107.2006 | 35.9253 | -0.0625 | 19.875 | 0 | 39.9872 | 33.4844
9/29/2020 02:19:41.7 | 82.5744 | 261 | 21 | 2500.2526 | 127.522 | 52.3874 | 60.6022 | 30.4116 | 31.1075 | 0.05137 | 107.0262 | 11.3841 | 71.1037 | 70.0109 | 29.0367 | 1.0049 | 99.3209 | 457.9401 | 422.9992 | 63.4052 | 675.5285 | 1.8562 | 450.6757 | 33.3886 | 42.336 | 28.7608 | 46.5907 | 12.0073 | 108.862 | 27.015 | 8.4938 | 97.0641 | 28.0036 | 26 | 28.6274 | 53 | 31 | 0.99684 | 69.8039 | 95 | 8290 | 32.549 | 108.1619 | 36.0443 | 0 | 20.0625 | 0 | 39.7705 | 33.4844
9/29/2020 02:19:42.7 | 82.5746 | 262 | 21 | 2499.1125 | 127.5311 | 52.4151 | 60.6551 | 30.4031 | 31.0961 | 0.05192 | 107.0349 | 11.387 | 71.2179 | 70.3182 | 29.0982 | 0.98995 | 99.3181 | 459.5138 | 423.7878 | 63.4556 | 675.7064 | 1.8523 | 449.7539 | 33.3757 | 42.2839 | 28.9939 | 46.5392 | 12.0195 | 108.8031 | 27.1203 | 8.4757 | 97.0473 | 28.0241 | 26 | 28.6274 | 53 | 31 | 1.0003 | 69.8039 | 99 | 7970 | 32.549 | 107.5211 | 35.9955 | 0 | 19.625 | 0 | 39.92 | 33.4844
9/29/2020 02:19:43.7 | 82.5749 | 263 | 21 | 2498.7023 | 127.2249 | 52.4435 | 60.704 | 30.4194 | 31.0751 | 0.0532 | 107.0611 | 11.386 | 71.0466 | 70.3663 | 29.1492 | 1.0069 | 99.3198 | 457.5186 | 422.464 | 63.4799 | 675.8633 | 1.8839 | 451.7371 | 33.2901 | 42.309 | 28.8276 | 46.3579 | 12.0278 | 109.0569 | 26.9877 | 8.4255 | 96.9802 | 28.0701 | 26 | 29.0196 | 53 | 31 | 0.99471 | 69.8039 | 99 | 8090 | 32.549 | 107.5211 | 36.0657 | -0.0625 | 19.9375 | 0 | 39.4318 | 33.4844
9/29/2020 02:19:44.7 | 82.5752 | 264 | 21 | 2498.9019 | 127.4239 | 52.4778 | 60.7364 | 30.4246 | 31.0793 | 0.05568 | 107.1047 | 11.3783 | 71.2179 | 70.5202 | 29.18 | 1.0047 | 99.3181 | 457.9682 | 422.5204 | 63.4621 | 675.985 | 1.8751 | 450.955 | 33.3448 | 42.3948 | 28.7745 | 46.6489 | 12.0028 | 109.2233 | 26.8112 | 8.5002 | 97.0557 | 28.2814 | 26 | 28.6274 | 53 | 31 | 1.0019 | 69.8039 | 95 | 8290 | 32.549 | 108.1619 | 36.0046 | -0.0625 | 20.375 | 0 | 39.3677 | 33.3906
9/29/2020 02:19:45.7 | 82.5755 | 265 | 21 | 2500.9776 | 127.3869 | 52.5222 | 60.7861 | 30.4321 | 31.0773 | 0.05507 | 107.1135 | 11.3792 | 71.275 | 70.0625 | 29.1902 | 0.99904 | 99.3192 | 457.5467 | 422.5485 | 63.4621 | 676.015 | 1.8525 | 449.8656 | 33.3628 | 42.1864 | 28.7076 | 46.5458 | 11.9883 | 109.0003 | 27.0218 | 8.477 | 97.1228 | 28.2677 | 26 | 29.0196 | 53 | 31 | 1.0036 | 69.8039 | 99 | 8260 | 32.549 | 107.5211 | 36.1389 | -0.0625 | 20.4375 | 0 | 39.0991 | 33.3906
9/29/2020 02:19:46.7 | 82.5757 | 266 | 21 | 2499.3638 | 127.3712 | 52.5108 | 60.8248 | 30.4273 | 31.0809 | 0.05383 | 107.0873 | 11.3744 | 71.3606 | 70.0791 | 29.2089 | 1.004 | 99.3181 | 457.2095 | 421.8162 | 63.8277 | 676.1772 | 1.856 | 451.9326 | 33.3372 | 42.1478 | 28.867 | 46.3531 | 12.0263 | 109.0272 | 27.4565 | 8.4809 | 97.1899 | 28.3206 | 26 | 29.0196 | 53 | 31 | 0.99883 | 69.8039 | 99 | 7850 | 32.549 | 107.5211 | 36.1084 | -0.125 | 20.375 | 0 | 39.1815 | 33.4844
9/29/2020 02:19:47.7 | 82.576 | 267 | 21 | 2500.8082 | 127.4781 | 52.511 | 60.8452 | 30.4054 | 31.0817 | 0.05374 | 107.1309 | 11.3715 | 71.3035 | 70.3232 | 29.2606 | 1.0024 | 99.3192 | 457.1252 | 422.2105 | 63.6132 | 676.2688 | 1.8686 | 451.4577 | 33.3845 | 41.9258 | 28.8808 | 46.4943 | 12.0263 | 109.1404 | 27.0744 | 8.4319 | 97.2067 | 28.3342 | 26 | 29.0196 | 53 | 31 | 1.0029 | 69.8039 | 95 | 8190 | 32.549 | 108.1619 | 36.1114 | -0.0625 | 20 | 0 | 39.1144 | 33.4844
9/29/2020 02:19:48.7 | 82.5763 | 268 | 21 | 2501.3665 | 127.5002 | 52.555 | 60.9021 | 30.414 | 31.0645 | 0.05429 | 107.1047 | 11.3637 | 71.1608 | 70.0009 | 29.3242 | 0.99975 | 99.3198 | 457.2095 | 421.788 | 63.6002 | 676.3146 | 1.8735 | 450.2567 | 33.3977 | 42.3292 | 28.7814 | 46.5325 | 11.9716 | 109.365 | 27.0082 | 8.4061 | 97.2151 | 28.3411 | 26 | 29.0196 | 53 | 31 | 0.99727 | 69.8039 | 99 | 7970 | 32.549 | 107.8415 | 36.1481 | -0.0625 | 20.1875 | 0 | 39.0137 | 33.4844
9/29/2020 02:19:49.7 | 82.5766 | 269 | 21 | 2499.8962 | 127.5328 | 52.5605 | 60.9513 | 30.4123 | 31.0723 | 0.0534 | 107.0524 | 11.3589 | 71.3892 | 70.3845 | 29.3516 | 1.0042 | 99.3175 | 457.6872 | 422.1824 | 63.8147 | 676.2636 | 1.8729 | 452.2957 | 33.3866 | 42.3948 | 28.8208 | 46.6489 | 11.9853 | 109.2507 | 27.1271 | 8.3842 | 97.2151 | 28.4331 | 26 | 28.2353 | 53 | 31 | 0.99947 | 69.8039 | 100 | 8070 | 32.549 | 107.8415 | 36.2091 | -0.125 | 20.125 | 0 | 38.8184 | 33.4844
9/29/2020 02:19:50.7 | 82.5769 | 270 | 21 | 2501.2167 | 127.5843 | 52.5952 | 61.005 | 30.4141 | 31.0776 | 0.05294 | 107.0262 | 11.3492 | 71.4462 | 69.8492 | 29.3824 | 0.99993 | 99.3175 | 456.7318 | 421.9852 | 63.8585 | 676.4257 | 1.8507 | 451.1784 | 33.4177 | 42.336 | 28.8739 | 46.5392 | 12.0043 | 109.3348 | 27.1203 | 8.4616 | 97.2235 | 28.4859 | 26 | 28.6274 | 53 | 30 | 0.99565 | 69.8039 | 95 | 8330 | 32.549 | 108.49 | 36.1694 | -0.125 | 20.375 | 0 | 38.9099 | 33.4844
9/29/2020 02:19:51.7 | 82.5771 | 271 | 21 | 2499.8131 | 127.5333 | 52.6548 | 61.0687 | 30.4216 | 31.0668 | 0.05305 | 107.0436 | 11.3511 | 71.2179 | 69.6403 | 29.4284 | 1.0006 | 99.3181 | 456.5913 | 421.1966 | 64.0096 | 676.3904 | 1.8443 | 450.536 | 33.3856 | 42.2839 | 28.8276 | 46.5392 | 11.9952 | 109.5594 | 27.1203 | 8.5028 | 97.2235 | 28.4927 | 26 | 28.6274 | 53 | 30 | 0.99962 | 69.8039 | 99 | 8290 | 32.549 | 107.8415 | 36.2152 | -0.125 | 20.125 | 0 | 39.0625 | 33.4844
9/29/2020 02:19:52.7 | 82.5774 | 272 | 21 | 2498.0434 | 127.4009 | 52.6384 | 61.1042 | 30.4254 | 31.0635 | 0.05548 | 107.0611 | 11.3472 | 71.1894 | 70.0641 | 29.4285 | 1.0054 | 99.3175 | 456.4226 | 420.9149 | 63.8716 | 676.5526 | 1.8465 | 452.8822 | 33.3274 | 42.662 | 28.8808 | 46.4494 | 12.0013 | 109.4468 | 27.0813 | 8.4564 | 97.2067 | 28.6511 | 26 | 28.6274 | 53 | 30 | 0.99947 | 69.8039 | 99 | 7850 | 32.549 | 107.8415 | 36.0992 | -0.125 | 20.3125 | 0 | 39.1113 | 33.4844
9/29/2020 02:19:53.7 | 82.5777 | 273 | 21 | 2498.5314 | 127.1925 | 52.6134 | 61.1385 | 30.4272 | 31.0599 | 0.05539 | 106.9826 | 11.3366 | 71.3321 | 69.7941 | 29.4415 | 1.0434 | 99.3186 | 455.8044 | 420.2671 | 63.7578 | 676.5932 | 1.8181 | 451.2343 | 33.2794 | 42.3881 | 28.9339 | 46.7967 | 11.9906 | 109.3919 | 27.2782 | 8.3829 | 97.1815 | 28.6511 | 26 | 28.6274 | 53 | 30 | 0.99788 | 69.8039 | 95 | 8310 | 32.549 | 108.49 | 36.1298 | -0.125 | 19.6875 | 0 | 38.9069 | 33.4844
9/29/2020 02:19:54.7 | 82.578 | 274 | 21 | 2498.776 | 127.074 | 52.6094 | 61.1585 | 30.4228 | 31.0417 | 0.05617 | 106.9651 | 11.3424 | 71.1894 | 69.7941 | 29.4659 | 1.0014 | 99.3181 | 456.0292 | 420.5769 | 63.9089 | 676.5879 | 1.778 | 450.8712 | 33.2516 | 42.5444 | 28.7676 | 46.6937 | 12.0285 | 109.5594 | 27.1729 | 8.2824 | 97.0473 | 28.6443 | 26 | 28.2353 | 53 | 30 | 0.99983 | 69.4118 | 99 | 8210 | 32.549 | 107.8415 | 36.2274 | -0.125 | 18.3125 | 0 | 39.5996 | 33.4844
9/29/2020 02:19:55.7 | 82.5782 | 275 | 21 | 2500.3363 | 127.1749 | 52.6212 | 61.1561 | 30.4166 | 31.0426 | 0.05593 | 106.9651 | 11.3511 | 71.3606 | 69.9192 | 29.4849 | 1.0046 | 99.3175 | 456.254 | 420.4079 | 64.0096 | 676.5579 | 1.7743 | 451.7371 | 33.2988 | 42.5444 | 28.8345 | 46.7967 | 11.9906 | 109.7549 | 27.015 | 8.3481 | 96.9215 | 28.6579 | 26 | 28.6274 | 53 | 30 | 1.0019 | 69.4118 | 99 | 8190 | 32.549 | 108.49 | 36.0718 | -0.0625 | 19.125 | 0 | 39.6515 | 33.4844
9/29/2020 02:19:56.7 | 82.5785 | 276 | 21 | 2500.237 | 127.5537 | 52.6463 | 61.2104 | 30.4062 | 31.0543 | 0.05483 | 106.904 | 11.3492 | 71.1037 | 70.0375 | 29.5273 | 0.9953 | 99.3186 | 455.4391 | 420.0417 | 64.0096 | 676.618 | 1.8427 | 450.0612 | 33.3967 | 42.4923 | 28.807 | 46.6937 | 12.002 | 109.3359 | 27.1729 | 8.41 | 96.9467 | 28.7362 | 26 | 28.2353 | 53 | 30 | 0.9846 | 69.8039 | 95 | 8480 | 32.549 | 108.49 | 36.0596 | -0.0625 | 20 | 0 | 39.6515 | 33.3906
9/29/2020 02:19:57.7 | 82.5788 | 277 | 21 | 2500.1659 | 127.604 | 52.67 | 61.255 | 30.408 | 31.0453 | 0.05572 | 107 | 11.355 | 71.3892 | 70.5945 | 29.5403 | 1.0019 | 99.3175 | 455.3548 | 420.2107 | 64.1103 | 676.5827 | 1.8875 | 450.117 | 33.4088 | 42.5444 | 28.867 | 46.8482 | 11.9952 | 109.3628 | 27.1729 | 8.517 | 97.0389 | 28.8486 | 26 | 29.0196 | 53 | 30 | 1.0044 | 69.8039 | 99 | 8190 | 32.549 | 107.5211 | 36.1389 | -0.0625 | 20.5 | 0 | 39.7461 | 33.3906
9/29/2020 02:19:58.7 | 82.5791 | 278 | 21 | 2499.592 | 127.4647 | 52.6622 | 61.2988 | 30.3975 | 31.0264 | 0.05453 | 106.9826 | 11.3511 | 71.3035 | 70.1755 | 29.5728 | 1.0069 | 99.3164 | 455.1019 | 419.4502 | 63.9089 | 676.6337 | 1.9003 | 453.3012 | 33.3647 | 42.6485 | 28.8276 | 46.8482 | 12.0073 | 109.3336 | 27.1729 | 8.5221 | 97.1144 | 28.7567 | 26 | 29.0196 | 53 | 30 | 1.0069 | 69.8039 | 99 | 7870 | 32.549 | 107.5211 | 36.0779 | -0.0625 | 20.4375 | 0 | 40.3503 | 33.4844
9/29/2020 02:19:59.7 | 82.5794 | 279 | 21 | 2500.8125 | 127.4119 | 52.6989 | 61.3541 | 30.4026 | 31.0524 | 0.05305 | 107.0174 | 11.3492 | 71.2464 | 70.0442 | 29.6057 | 0.99352 | 99.3169 | 455.7763 | 420.6332 | 63.7821 | 676.8207 | 1.8726 | 450.7595 | 33.3672 | 42.4653 | 28.8602 | 46.6671 | 12.0081 | 109.4463 | 27.1457 | 8.4526 | 97.1731 | 28.8946 | 26 | 28.6274 | 53 | 30 | 0.9951 | 69.8039 | 95 | 8290 | 32.549 | 108.49 | 36.0413 | -0.0625 | 20.0625 | 0 | 39.9445 | 33.3906
9/29/2020 02:20:00.7 | 82.5796 | 280 | 21 | 2501.5382 | 127.6461 | 52.7375 | 61.4198 | 30.414 | 31.0546 | 0.05261 | 106.9913 | 11.3492 | 71.275 | 70.2386 | 29.6499 | 1.0053 | 99.3181 | 455.4953 | 419.5347 | 63.9024 | 676.9725 | 1.8314 | 450.2287 | 33.4382 | 42.4855 | 28.8464 | 46.7385 | 12.0005 | 109.3353 | 27.1135 | 8.4358 | 97.1647 | 28.9865 | 26 | 28.6274 | 53 | 30 | 0.99626 | 69.8039 | 99 | 7970 | 32.549 | 107.8415 | 36.029 | -0.0625 | 20.0625 | 0 | 39.9841 | 33.4844
9/29/2020 02:20:01.7 | 82.5799 | 281 | 21 | 2500.8526 | 127.8282 | 52.7572 | 61.4652 | 30.4092 | 31.0489 | 0.05376 | 107.0436 | 11.356 | 71.275 | 69.5633 | 29.7132 | 1.0023 | 99.3186 | 455.3548 | 419.3094 | 64.0664 | 677.2263 | 1.796 | 451.7371 | 33.4767 | 42.5511 | 28.7539 | 46.7519 | 11.9823 | 109.2239 | 27.1271 | 8.3842 | 97.1396 | 29.0529 | 26 | 28.6274 | 53 | 30 | 0.99907 | 69.8039 | 99 | 8090 | 32.549 | 107.5211 | 36.0596 | 0 | 19.625 | 0 | 39.9078 | 33.4844
9/29/2020 02:20:02.7 | 82.5802 | 282 | 21 | 2500.0883 | 127.812 | 52.7467 | 61.5207 | 30.3953 | 31.0283 | 0.05503 | 107.0524 | 11.3598 | 71.275 | 69.5918 | 29.7799 | 1.0067 | 99.3175 | 455.0738 | 419.2813 | 64.0842 | 677.4801 | 1.8328 | 450.3405 | 33.4623 | 42.4132 | 28.9801 | 46.6155 | 12.0058 | 109.1107 | 27.1983 | 8.4435 | 97.0893 | 29.0665 | 26 | 28.6274 | 53 | 30 | 1.0091 | 69.8039 | 95 | 8260 | 32.549 | 108.1619 | 36.1328 | -0.0625 | 18.6875 | 0 | 39.9109 | 33.4844
9/29/2020 02:20:03.7 | 82.5805 | 283 | 21 | 2501.5836 | 127.8049 | 52.7478 | 61.5568 | 30.3956 | 31.0256 | 0.05648 | 107.0698 | 11.3851 | 70.9325 | 69.749 | 29.8263 | 1.0012 | 99.3186 | 454.3712 | 418.9151 | 64.0404 | 677.4748 | 1.8684 | 452.966 | 33.4804 | 42.6804 | 28.7076 | 46.9827 | 12.0043 | 108.9437 | 26.9945 | 8.477 | 97.0473 | 29.1125 | 26 | 28.6274 | 53 | 30 | 0.99876 | 69.8039 | 99 | 8210 | 32.549 | 107.5211 | 36.1237 | -0.0625 | 19.375 | 0 | 40.1886 | 33.4844
9/29/2020 02:20:04.7 | 82.5807 | 284 | 21 | 2500.3108 | 127.9347 | 52.7719 | 61.6012 | 30.3947 | 31.0274 | 0.05533 | 107.0436 | 11.387 | 71.3606 | 70.406 | 29.8728 | 1.009 | 99.3181 | 454.4275 | 418.6334 | 64.2175 | 677.7182 | 1.8673 | 450.8712 | 33.4974 | 42.3427 | 28.8139 | 46.7519 | 12.0096 | 109.0552 | 27.2323 | 8.3778 | 97.0641 | 29.1125 | 26 | 29.0196 | 53 | 30 | 0.99654 | 69.8039 | 99 | 7920 | 32.549 | 107.5211 | 36.0718 | 0 | 19.9375 | 0 | 40.0177 | 33.4844
9/29/2020 02:20:05.7 | 82.581 | 285 | 21 | 2499.1668 | 127.9253 | 52.8006 | 61.6352 | 30.3853 | 31.0254 | 0.05318 | 107.0436 | 11.3841 | 71.3606 | 69.6135 | 29.8962 | 1.006 | 99.3198 | 454.7647 | 418.5489 | 64.1103 | 677.7182 | 1.8633 | 450.4801 | 33.4796 | 42.4402 | 28.8139 | 46.9512 | 12.0081 | 108.6647 | 27.2255 | 8.343 | 97.2067 | 29.1652 | 26 | 28.6274 | 53 | 30 | 0.99788 | 69.8039 | 95 | 8160 | 32.549 | 108.1619 | 36.0535 | -0.0625 | 19.8125 | 0 | 39.8804 | 33.4844
9/29/2020 02:20:06.7 | 82.5813 | 286 | 21 | 2500.4974 | 127.8136 | 52.8117 | 61.6791 | 30.3934 | 31.0146 | 0.05412 | 107.0087 | 11.3986 | 70.9325 | 69.8075 | 29.9123 | 1.0006 | 99.3186 | 454.2026 | 418.5489 | 64.1541 | 677.8098 | 1.8698 | 451.6812 | 33.4682 | 42.4334 | 28.8276 | 46.893 | 11.9914 | 109.1958 | 27.1661 | 8.4384 | 97.2486 | 29.3899 | 26 | 28.6274 | 53 | 30 | 1.001 | 69.8039 | 99 | 7900 | 32.549 | 107.8415 | 36.1816 | 0 | 20 | 0 | 40.0574 | 33.4844
9/29/2020 02:20:07.7 | 82.5816 | 287 | 21 | 2499.9049 | 127.8015 | 52.805 | 61.6823 | 30.3948 | 31.0263 | 0.05447 | 107.0524 | 11.4064 | 71.3606 | 69.9509 | 29.9614 | 1.0058 | 99.3203 | 454.2869 | 418.3236 | 64.2743 | 677.9209 | 1.8184 | 449.6143 | 33.4571 | 42.6099 | 28.8139 | 46.707 | 11.9731 | 109.1975 | 27.1339 | 8.4796 | 97.2738 | 29.3235 | 26 | 29.0196 | 54 | 30 | 1.0018 | 69.8039 | 99 | 8070 | 32.549 | 107.8415 | 36.1603 | 0 | 20.1875 | 0 | 40.0787 | 33.3906
9/29/2020 02:20:08.7 | 82.5819 | 288 | 21 | 2500.2973 | 127.7306 | 52.8303 | 61.7152 | 30.3999 | 31.0211 | 0.05225 | 107.0524 | 11.4083 | 71.3035 | 69.4526 | 30.0368 | 1.0044 | 99.3192 | 454.3994 | 418.211 | 64.4626 | 678.0937 | 1.8201 | 450.7315 | 33.4438 | 42.5444 | 28.8808 | 46.8482 | 12.0066 | 109.3365 | 27.3308 | 8.4693 | 97.299 | 29.3371 | 26 | 28.6274 | 54 | 30 | 1.0069 | 69.8039 | 95 | 8210 | 32.549 | 108.8104 | 36.1511 | -0.0625 | 20.25 | 0 | 39.8285 | 33.4844
9/29/2020 02:20:09.7 | 82.5821 | 289 | 21 | 2499.331 | 127.9756 | 52.8121 | 61.7764 | 30.4158 | 31.0214 | 0.05256 | 107.0349 | 11.4229 | 71.2464 | 69.5583 | 30.1215 | 0.99655 | 99.3186 | 453.3877 | 417.7885 | 64.3619 | 678.2101 | 1.8319 | 452.0722 | 33.495 | 42.5444 | 28.927 | 46.9512 | 11.9876 | 109.476 | 27.1729 | 8.4654 | 97.3661 | 29.4358 | 26 | 29.0196 | 54 | 30 | 0.99889 | 69.8039 | 99 | 8240 | 32.549 | 107.8415 | 35.9955 | 0 | 20.0625 | 0 | 39.9048 | 33.4844
9/29/2020 02:20:10.7 | 82.5824 | 290 | 21 | 2502.3352 | 127.7466 | 52.8387 | 61.8127 | 30.4109 | 31.0223 | 0.05237 | 107 | 11.4268 | 71.1608 | 70.1589 | 30.2093 | 1.004 | 99.3192 | 453.8654 | 417.4505 | 64.3619 | 678.3671 | 1.8281 | 450.955 | 33.4752 | 42.6485 | 28.867 | 47.0027 | 11.9853 | 109.7566 | 27.436 | 8.5106 | 97.3661 | 29.4817 | 26 | 28.6274 | 54 | 30 | 0.9995 | 69.8039 | 99 | 7820 | 32.549 | 108.1619 | 36.1755 | -0.1875 | 20.4375 | 0 | 39.5874 | 33.4844
9/29/2020 02:20:11.7 | 82.5827 | 291 | 21 | 2498.1243 | 127.9821 | 52.8702 | 61.8302 | 30.395 | 31.0398 | 0.05401 | 106.9738 | 11.4471 | 71.1894 | 70.0608 | 30.2959 | 1.0067 | 99.3175 | 453.2472 | 416.9153 | 64.2483 | 678.2454 | 1.8308 | 450.8712 | 33.4805 | 42.583 | 28.7608 | 46.7319 | 11.98 | 109.6149 | 27.1066 | 8.3984 | 97.3744 | 29.5872 | 26 | 28.6274 | 54 | 30 | 1.0062 | 69.8039 | 95 | 8120 | 32.549 | 108.8104 | 36.0626 | -0.125 | 20 | 0 | 39.6423 | 33.4844
9/29/2020 02:20:12.7 | 82.583 | 292 | 21 | 2498.4651 | 127.5885 | 52.8617 | 61.8529 | 30.3898 | 31.0119 | 0.05373 | 106.9826 | 11.4491 | 71.4748 | 69.9226 | 30.3676 | 1.0017 | 99.3186 | 452.6852 | 416.8308 | 64.3424 | 678.2559 | 1.858 | 450.6198 | 33.3821 | 42.7325 | 28.8808 | 46.7767 | 12.0164 | 109.644 | 27.2577 | 8.3623 | 97.3912 | 29.6535 | 26 | 28.6274 | 54 | 30 | 1.0011 | 69.8039 | 99 | 7870 | 32.549 | 108.1619 | 36.0474 | -0.0625 | 19.9375 | 0 | 39.2364 | 33.4844
9/29/2020 02:20:13.7 | 82.5833 | 293 | 21 | 2501.3813 | 127.6192 | 52.8857 | 61.9386 | 30.3905 | 31.0187 | 0.05387 | 106.9476 | 11.4471 | 71.3606 | 70.4573 | 30.4353 | 1.0019 | 99.3181 | 453.3034 | 416.8026 | 64.2548 | 678.3213 | 1.8629 | 450.6757 | 33.4291 | 42.6939 | 28.807 | 46.8415 | 12.0164 | 109.3073 | 27.1661 | 8.352 | 97.3241 | 29.5803 | 26 | 28.6274 | 54 | 30 | 1.0031 | 69.8039 | 99 | 8090 | 32.549 | 107.8415 | 35.9711 | -0.0625 | 20.0625 | 0 | 38.8611 | 33.4844
9/29/2020 02:20:14.7 | 82.5835 | 294 | 21 | 2500.6158 | 127.8351 | 52.9129 | 61.9787 | 30.3889 | 30.9997 | 0.05258 | 107.0174 | 11.4597 | 71.1894 | 70.2104 | 30.4932 | 1.0053 | 99.3186 | 452.6009 | 416.2393 | 64.5324 | 678.4377 | 1.85 | 450.3963 | 33.4754 | 42.877 | 28.8002 | 47.1256 | 11.9937 | 109.532 | 27.1933 | 8.4487 | 97.2822 | 29.7317 | 26 | 28.6274 | 54 | 30 | 1.003 | 69.8039 | 95 | 8240 | 32.549 | 108.49 | 36.0352 | -0.125 | 20.1875 | 0 | 39.0015 | 33.3906
9/29/2020 02:20:15.7 | 82.5838 | 295 | 21 | 2501.8645 | 127.9069 | 52.9353 | 62.0009 | 30.3847 | 31.0035 | 0.05134 | 107 | 11.4597 | 71.3321 | 69.9726 | 30.5206 | 1.0001 | 99.3209 | 452.6571 | 416.4928 | 64.4561 | 678.702 | 1.8434 | 451.9046 | 33.5109 | 42.5376 | 28.7745 | 46.996 | 11.9959 | 109.6183 | 27.324 | 8.4152 | 97.3073 | 29.7589 | 26 | 29.0196 | 54 | 30 | 1.0012 | 69.8039 | 99 | 8190 | 32.549 | 107.8415 | 36.1481 | -0.125 | 20.25 | 0 | 39.1388 | 33.3906
9/29/2020 02:20:16.7 | 82.5841 | 296 | 21 | 2498.5602 | 128.14 | 52.9201 | 62.0157 | 30.394 | 30.999 | 0.0491 | 107.0349 | 11.4549 | 71.2179 | 69.6922 | 30.5616 | 1.0051 | 99.3186 | 452.8257 | 416.4083 | 64.5259 | 678.8538 | 1.8653 | 451.5695 | 33.5277 | 42.662 | 28.867 | 47.119 | 11.9815 | 109.644 | 27.1865 | 8.4332 | 97.3996 | 29.7453 | 26 | 28.6274 | 54 | 30 | 1.001 | 69.8039 | 99 | 7870 | 32.549 | 107.8415 | 36.0565 | -0.125 | 20.4375 | 0 | 39.3463 | 33.3906
9/29/2020 02:20:17.7 | 82.5844 | 297 | 21 | 2497.8581 | 127.9251 | 52.9796 | 62.0739 | 30.3748 | 31.0116 | 0.04904 | 107.0436 | 11.4607 | 71.2464 | 69.7239 | 30.5845 | 1.0069 | 99.3215 | 451.6454 | 415.6197 | 64.5632 | 678.9349 | 1.8897 | 451.1784 | 33.462 | 42.5964 | 28.867 | 47.1571 | 11.9876 | 109.7029 | 27.2782 | 8.4126 | 97.4248 | 29.9561 | 26 | 28.6274 | 54 | 30 | 0.99788 | 69.8039 | 95 | 8160 | 32.549 | 108.8104 | 36.0321 | -0.125 | 20.4375 | 0 | 39.0472 | 33.3906
9/29/2020 02:20:18.7 | 82.5846 | 298 | 21 | 2502.5173 | 127.6843 | 52.9959 | 62.1153 | 30.3878 | 31.0096 | 0.04836 | 107.0436 | 11.4782 | 70.9039 | 69.9259 | 30.6114 | 1.0019 | 99.3181 | 453.3034 | 416.4083 | 64.8147 | 679.143 | 1.8764 | 451.5974 | 33.4613 | 42.8047 | 28.8208 | 47.0542 | 12.0028 | 109.5314 | 27.3834 | 8.419 | 97.4667 | 29.8575 | 26 | 29.0196 | 54 | 30 | 0.99846 | 69.8039 | 100 | 7870 | 32.549 | 108.1619 | 36.0321 | -0.125 | 20.3125 | 0 | 38.7329 | 33.4844
9/29/2020 02:20:19.7 | 82.5849 | 299 | 21 | 2500.5006 | 127.9591 | 53.0049 | 62.163 | 30.3891 | 31.0135 | 0.04634 | 107.0524 | 11.4801 | 71.1323 | 69.7574 | 30.5838 | 1.0072 | 99.3198 | 451.7297 | 415.2817 | 64.6638 | 679.2594 | 1.8757 | 449.9494 | 33.5063 | 42.7527 | 28.867 | 47.1056 | 11.9663 | 109.7012 | 27.436 | 8.4448 | 97.3828 | 29.9561 | 26 | 28.6274 | 54 | 30 | 1.0064 | 70.1961 | 100 | 8160 | 32.549 | 107.8415 | 35.8826 | -0.0625 | 20.5625 | 0 | 39.1937 | 33.4844
9/29/2020 02:20:20.7 | 82.5852 | 300 | 21 | 2498.9659 | 128.0179 | 53.0141 | 62.209 | 30.3783 | 31.0074 | 0.04642 | 107.0436 | 11.4888 | 71.4177 | 70.2552 | 30.5706 | 1.003 | 99.3192 | 451.4487 | 415.169 | 64.6005 | 679.4269 | 1.8507 | 450.8153 | 33.5011 | 42.8433 | 28.927 | 47.2982 | 11.9769 | 109.6166 | 27.1066 | 8.5737 | 97.4415 | 29.9629 | 26 | 28.6274 | 54 | 30 | 1 | 69.8039 | 95 | 8290 | 32.549 | 108.8104 | 35.9528 | 0 | 20.4375 | 0 | 38.9496 | 33.3906
9/29/2020 02:20:21.7 | 82.5855 | 301 | 21 | 2502.1243 | 127.8527 | 53.0283 | 62.2485 | 30.3857 | 31.0059 | 0.04941 | 107.0262 | 11.4772 | 71.3606 | 70.1971 | 30.5894 | 0.99904 | 99.3198 | 451.7297 | 414.9437 | 64.8017 | 679.4675 | 1.8334 | 452.7705 | 33.4991 | 42.8954 | 28.8739 | 47.2467 | 11.9944 | 109.6452 | 27.2119 | 8.4899 | 97.3996 | 30.121 | 26 | 28.6274 | 54 | 30 | 0.99843 | 69.8039 | 100 | 8160 | 32.549 | 107.8415 | 35.968 | -0.0625 | 20.3125 | 0 | 39.0839 | 33.4844
9/29/2020 02:20:22.7 | 82.5858 | 302 | 21 | 2499.5854 | 128.2192 | 53.0561 | 62.3066 | 30.4009 | 30.9967 | 0.04937 | 107.0524 | 11.4762 | 70.9895 | 69.33 | 30.6514 | 1.0038 | 99.3198 | 450.971 | 415 | 64.6508 | 679.4976 | 1.7925 | 450.7595 | 33.5621 | 43.3118 | 28.807 | 47.1953 | 11.9701 | 109.5892 | 27.054 | 8.4796 | 97.408 | 30.0547 | 26 | 28.6274 | 54 | 30 | 1.0006 | 69.8039 | 99 | 7900 | 32.549 | 107.8415 | 35.7788 | -0.0625 | 20.125 | 0 | 39.3097 | 33.3906
9/29/2020 02:20:23.7 | 82.586 | 303 | 21 | 2499.9222 | 128.0695 | 53.0823 | 62.3243 | 30.3749 | 30.9935 | 0.04946 | 107.0174 | 11.4753 | 71.1894 | 69.9659 | 30.7311 | 1.0108 | 99.3198 | 450.9429 | 414.324 | 64.8082 | 679.6808 | 1.8361 | 450.5639 | 33.5275 | 42.798 | 28.8876 | 47.2534 | 11.9929 | 109.4211 | 27.324 | 8.3868 | 97.3828 | 30.1346 | 26 | 28.6274 | 54 | 30 | 0.99809 | 69.8039 | 95 | 8090 | 32.549 | 108.49 | 36.0504 | -0.0625 | 20.375 | 0 | 39.3341 | 33.3906
9/29/2020 02:20:24.7 | 82.5863 | 304 | 21 | 2501.3737 | 127.9393 | 53.1027 | 62.3676 | 30.3729 | 30.9906 | 0.04918 | 107.0262 | 11.4762 | 71.0181 | 70.1821 | 30.7934 | 1.0037 | 99.3203 | 450.2966 | 413.7607 | 65.1164 | 679.457 | 1.8609 | 452.4074 | 33.5128 | 42.8047 | 28.8602 | 47.1571 | 11.9891 | 109.3096 | 27.436 | 8.4126 | 97.3996 | 30.2127 | 26 | 29.0196 | 54 | 30 | 1.0005 | 69.8039 | 100 | 7870 | 32.549 | 107.8415 | 35.9955 | -0.125 | 20 | 0 | 39.209 | 33.3906
9/29/2020 02:20:25.7 | 82.5866 | 305 | 21 | 2499.0588 | 128.1451 | 53.0835 | 62.3956 | 30.3846 | 30.9753 | 0.0494 | 107.0087 | 11.485 | 71.4748 | 69.9842 | 30.8283 | 0.99922 | 99.3192 | 450.156 | 414.1832 | 64.865 | 679.4728 | 1.8168 | 450.4801 | 33.5357 | 42.8568 | 28.8808 | 47.2086 | 11.9921 | 109.4485 | 27.2255 | 8.4487 | 97.3828 | 30.2858 | 26 | 28.6274 | 54 | 30 | 1.0017 | 69.8039 | 100 | 8120 | 32.549 | 107.8415 | 35.8887 | -0.0625 | 20.1875 | 0 | 39.2334 | 33.3906
9/29/2020 02:20:26.7 | 82.5869 | 306 | 21 | 2500.0099 | 127.8903 | 53.1198 | 62.461 | 30.4037 | 30.9836 | 0.05025 | 106.9738 | 11.5053 | 71.1608 | 69.9426 | 30.8651 | 1.0095 | 99.3186 | 450.7181 | 413.8734 | 64.7644 | 679.6913 | 1.8037 | 450.8991 | 33.4817 | 42.8047 | 29.0076 | 47.1571 | 11.9823 | 109.3639 | 27.1729 | 8.4513 | 97.3828 | 30.4116 | 26 | 29.0196 | 54 | 30 | 0.9984 | 69.8039 | 95 | 8290 | 32.549 | 108.49 | 36.0199 | -0.0625 | 20.1875 | 0 | 39.2304 | 33.3906
9/29/2020 02:20:27.7 | 82.5871 | 307 | 21 | 2499.1057 | 127.9397 | 53.117 | 62.498 | 30.4015 | 30.9854 | 0.04935 | 106.9826 | 11.5102 | 71.275 | 69.8792 | 30.9012 | 1.0003 | 99.3186 | 450.2123 | 413.5917 | 64.8017 | 679.5539 | 1.7845 | 452.8543 | 33.4826 | 42.9475 | 28.9339 | 47.1953 | 12.0104 | 109.588 | 27.054 | 8.4654 | 97.3577 | 30.2332 | 26 | 28.6274 | 54 | 30 | 1.0002 | 69.8039 | 99 | 8160 | 32.549 | 107.8415 | 36.0321 | -0.125 | 19.4375 | 0 | 39.6332 | 33.3906
9/29/2020 02:20:28.7 | 82.5874 | 308 | 21 | 2499.9257 | 127.8269 | 53.1507 | 62.5543 | 30.3913 | 30.9766 | 0.05077 | 106.9913 | 11.5141 | 70.961 | 70.0242 | 30.9485 | 1.009 | 99.3181 | 449.8469 | 413.479 | 64.9218 | 679.5787 | 1.7626 | 450.8153 | 33.464 | 42.8115 | 28.8602 | 47.2667 | 11.9967 | 109.6435 | 27.1797 | 8.4732 | 97.3157 | 30.4761 | 26 | 28.6274 | 54 | 30 | 1.0042 | 69.8039 | 99 | 7900 | 32.549 | 107.8415 | 35.9894 | 0.0625 | 19.625 | 0 | 39.978 | 33.3906
9/29/2020 02:20:29.7 | 82.5877 | 309 | 21 | 2499.4255 | 127.8105 | 53.1824 | 62.6021 | 30.3935 | 30.9707 | 0.05346 | 106.9302 | 11.5073 | 71.3321 | 70.0791 | 30.9865 | 1.0012 | 99.3175 | 449.313 | 413.2819 | 65.0028 | 679.563 | 1.761 | 450.8153 | 33.453 | 43.1557 | 28.6802 | 47.2467 | 11.9937 | 109.5589 | 27.3172 | 8.4783 | 97.2654 | 30.4556 | 26 | 29.0196 | 54 | 30 | 1.0018 | 69.8039 | 95 | 8160 | 32.549 | 108.49 | 35.8185 | 0 | 19.75 | 0 | 39.9902 | 33.3906
9/29/2020 02:20:30.7 | 82.588 | 310 | 21 | 2497.3181 | 127.7733 | 53.1853 | 62.6303 | 30.3797 | 30.9755 | 0.05204 | 106.9564 | 11.516 | 71.2464 | 69.9992 | 31.0146 | 0.98942 | 99.3192 | 449.4816 | 412.7467 | 64.8147 | 679.6298 | 1.7648 | 451.1505 | 33.4151 | 42.9609 | 28.927 | 47.363 | 11.9632 | 109.5045 | 27.2255 | 8.3868 | 97.2235 | 30.4897 | 26 | 28.6274 | 54 | 30 | 0.99522 | 69.8039 | 99 | 7920 | 32.549 | 108.1619 | 35.9283 | 0 | 19.4375 | 0 | 39.6545 | 33.3906
9/29/2020 02:20:31.7 | 82.5883 | 311 | 21 | 2502.93 | 127.701 | 53.2014 | 62.6705 | 30.4009 | 30.9678 | 0.05221 | 106.9476 | 11.5082 | 71.0752 | 70.2137 | 31.0749 | 1.0062 | 99.3181 | 450.2123 | 413.2537 | 65.1164 | 679.635 | 1.7836 | 449.8377 | 33.4712 | 42.8568 | 28.8276 | 47.4145 | 12.0028 | 109.1112 | 27.2255 | 8.4242 | 97.1312 | 30.6018 | 26 | 28.6274 | 54 | 30 | 1.028 | 69.8039 | 99 | 8070 | 32.549 | 108.1619 | 35.7849 | -0.0625 | 19.4375 | 0 | 39.5813 | 33.3906
9/29/2020 02:20:32.7 | 82.5885 | 312 | 21 | 2498.5254 | 128.0745 | 53.2161 | 62.6978 | 30.384 | 30.9816 | 0.04907 | 106.9913 | 11.5092 | 71.275 | 69.3552 | 31.1508 | 1.0085 | 99.3186 | 449.2006 | 412.5777 | 65.0159 | 679.7161 | 1.7898 | 450.3963 | 33.51 | 43.013 | 28.8808 | 47.363 | 11.9777 | 109.476 | 27.1203 | 8.4126 | 97.1396 | 30.5491 | 26 | 28.6274 | 54 | 30 | 0.99748 | 69.8039 | 95 | 8260 | 32.549 | 108.8104 | 35.8582 | 0 | 19.75 | 0 | 40.0848 | 33.3906
9/29/2020 02:20:33.7 | 82.5888 | 313 | 21 | 2500.1238 | 127.8561 | 53.2343 | 62.747 | 30.3856 | 30.9747 | 0.04899 | 107.0349 | 11.5208 | 71.2464 | 70.743 | 31.221 | 0.98942 | 99.3192 | 448.6948 | 412.1271 | 65.0969 | 679.7462 | 1.7958 | 452.6588 | 33.4743 | 42.8887 | 28.9201 | 47.1886 | 11.9929 | 109.6166 | 27.363 | 8.3481 | 97.2318 | 30.5881 | 26 | 28.6274 | 54 | 30 | 0.99815 | 69.8039 | 99 | 8190 | 32.549 | 108.1619 | 35.7666 | 0 | 20.25 | 0 | 39.3555 | 33.3906
9/29/2020 02:20:34.7 | 82.5891 | 314 | 21 | 2501.4063 | 127.8597 | 53.265 | 62.7701 | 30.3848 | 30.9886 | 0.04976 | 106.9913 | 11.5286 | 71.0466 | 70.2137 | 31.27 | 1.0051 | 99.3192 | 449.6221 | 412.6904 | 65.2737 | 679.8274 | 1.7989 | 450.6477 | 33.4924 | 42.9677 | 28.9733 | 47.524 | 11.9982 | 109.3925 | 27.2323 | 8.4139 | 97.2654 | 30.7987 | 26 | 29.0196 | 54 | 30 | 1.0025 | 69.8039 | 99 | 7870 | 32.549 | 107.8415 | 35.8551 | -0.0625 | 20 | 0 | 39.3951 | 33.3906
9/29/2020 02:20:35.7 | 82.5894 | 315 | 21 | 2499.345 | 128.0285 | 53.2516 | 62.7924 | 30.3973 | 30.9916 | 0.04912 | 107 | 11.5199 | 71.2179 | 70.3348 | 31.3183 | 1.0115 | 99.3175 | 449.2568 | 412.4369 | 65.3937 | 679.9896 | 1.817 | 450.8153 | 33.509 | 42.4671 | 28.9733 | 47.4925 | 11.9777 | 109.6429 | 27.2528 | 8.4409 | 97.2738 | 30.7461 | 26 | 28.6274 | 54 | 30 | 1.0049 | 69.8039 | 95 | 8120 | 32.549 | 108.49 | 35.6903 | 0 | 20 | 0 | 39.4623 | 33.3906
9/29/2020 02:20:36.7 | 82.5896 | 316 | 21 | 2501.9812 | 127.8532 | 53.2621 | 62.8601 | 30.3782 | 30.9787 | 0.04996 | 107.0087 | 11.5218 | 71.0752 | 69.9276 | 31.3211 | 1.0035 | 99.3147 | 448.751 | 412.0144 | 65.2039 | 679.9949 | 1.846 | 451.6253 | 33.4984 | 42.8954 | 28.8208 | 47.3497 | 11.9937 | 109.5 | 27.1066 | 8.4912 | 97.3493 | 30.8055 | 26 | 28.6274 | 54 | 30 | 0.99709 | 69.8039 | 100 | 7870 | 32.549 | 108.1619 | 35.73 | 0 | 20.0625 | 0 | 39.3799 | 33.3906
9/29/2020 02:20:37.7 | 82.5899 | 317 | 21 | 2497.968 | 128.2185 | 53.2687 | 62.8785 | 30.3717 | 31 | 0.04817 | 107.0087 | 11.5238 | 71.1037 | 70.5136 | 31.3053 | 1.0001 | 99.3181 | 448.1609 | 411.5638 | 65.2672 | 680.2488 | 1.8184 | 449.6701 | 33.5402 | 43.065 | 28.8876 | 47.3115 | 11.9838 | 109.4754 | 27.3308 | 8.4616 | 97.3493 | 30.9244 | 26 | 28.6274 | 54 | 30 | 0.99977 | 69.8039 | 99 | 8040 | 32.549 | 108.1619 | 35.6293 | -0.0625 | 19.875 | 0 | 39.7492 | 33.3906
9/29/2020 02:20:38.7 | 82.5902 | 318 | 21 | 2500.1955 | 127.9953 | 53.283 | 62.939 | 30.3749 | 30.9854 | 0.0479 | 107.0174 | 11.5199 | 71.1608 | 70.4689 | 31.3275 | 1.0095 | 99.3175 | 448.2452 | 411.3384 | 65.512 | 680.3953 | 1.8099 | 451.1505 | 33.5117 | 42.9542 | 28.9201 | 47.3563 | 11.9906 | 109.783 | 27.1135 | 8.4603 | 97.3912 | 30.8513 | 26 | 28.6274 | 54 | 30 | 0.99947 | 69.8039 | 95 | 8260 | 32.9412 | 108.8104 | 35.675 | -0.125 | 20.3125 | 0 | 39.3829 | 33.3906
9/29/2020 02:20:39.7 | 82.5905 | 319 | 21 | 2499.5191 | 128.0903 | 53.2897 | 62.9652 | 30.3702 | 30.9941 | 0.04769 | 107.0698 | 11.5189 | 71.0466 | 70.3364 | 31.3565 | 1.0065 | 99.3181 | 447.5988 | 411.2258 | 65.1667 | 680.36 | 1.8102 | 452.6029 | 33.5275 | 43.013 | 28.8208 | 47.4659 | 11.9975 | 109.9516 | 27.0676 | 8.4397 | 97.408 | 30.9634 | 26 | 28.6274 | 54 | 30 | 1.001 | 69.8039 | 99 | 8210 | 32.549 | 107.8415 | 35.7208 | -0.1875 | 20.1875 | 0 | 39.1144 | 33.3906
9/29/2020 02:20:40.7 | 82.5907 | 320 | 21 | 2501.0046 | 128.0837 | 53.3126 | 63.0223 | 30.3645 | 30.9849 | 0.04739 | 107.0698 | 11.5276 | 70.9325 | 70.4027 | 31.4161 | 1.0115 | 99.3186 | 448.5543 | 411.6201 | 65.2737 | 680.4058 | 1.8168 | 451.6812 | 33.5457 | 43.1759 | 28.9339 | 47.4211 | 11.9975 | 109.4199 | 27.1797 | 8.4461 | 97.4164 | 30.9702 | 26 | 28.6274 | 54 | 30 | 1.0037 | 69.8039 | 99 | 7900 | 32.549 | 107.8415 | 35.6323 | -0.0625 | 20.25 | 0 | 39.1235 | 33.3906
9/29/2020 02:20:41.7 | 82.591 | 321 | 21 | 2499.6466 | 128.2068 | 53.3324 | 63.0733 | 30.3679 | 30.9831 | 0.04633 | 107.0785 | 11.5315 | 71.2179 | 70.2021 | 31.4771 | 0.99904 | 99.3175 | 447.9642 | 410.8596 | 65.1974 | 680.4817 | 1.8372 | 450.8433 | 33.5597 | 43.1489 | 28.8739 | 47.4459 | 11.9838 | 109.6429 | 27.1525 | 8.4873 | 97.3828 | 31.0686 | 26 | 28.2353 | 54 | 30 | 0.99965 | 69.8039 | 95 | 8160 | 32.549 | 108.8104 | 35.791 | -0.125 | 20.1875 | 0 | 39.1785 | 33.3906
9/29/2020 02:20:42.7 | 82.5913 | 322 | 21 | 2500.9094 | 128.0195 | 53.3815 | 63.1095 | 30.3648 | 30.9791 | 0.0464 | 107.096 | 11.5364 | 71.2464 | 70.3845 | 31.5398 | 1.0053 | 99.3175 | 447.7393 | 410.4934 | 65.4375 | 680.6139 | 1.8069 | 452.4912 | 33.5276 | 43.0332 | 28.8876 | 47.6916 | 12.0005 | 109.2788 | 27.2986 | 8.45 | 97.4415 | 31.0822 | 26 | 29.0196 | 54 | 30 | 0.99879 | 70.1961 | 99 | 7850 | 32.549 | 107.8415 | 35.6873 | -0.0625 | 20.125 | 0 | 39.1663 | 33.3906
9/29/2020 02:20:43.7 | 82.5916 | 323 | 21 | 2499.7801 | 127.9077 | 53.4419 | 63.1654 | 30.3556 | 30.9785 | 0.04677 | 107.0349 | 11.5412 | 71.1894 | 69.6988 | 31.5876 | 1.0062 | 99.3186 | 446.9244 | 410.0991 | 65.6692 | 680.6387 | 1.7925 | 449.6422 | 33.4832 | 43.065 | 28.867 | 47.5174 | 12.0013 | 109.3639 | 27.015 | 8.3855 | 97.3828 | 31.1144 | 26 | 28.6274 | 54 | 30 | 0.99879 | 69.8039 | 99 | 8040 | 32.549 | 107.8415 | 35.6232 | -0.125 | 19.6875 | 0 | 39.1022 | 33.3906
9/29/2020 02:20:44.7 | 82.5919 | 324 | 21 | 2497.2236 | 127.6767 | 53.4471 | 63.2205 | 30.3648 | 30.976 | 0.04852 | 107 | 11.5519 | 71.3035 | 70.0458 | 31.6176 | 1.03 | 99.3186 | 446.6153 | 409.8456 | 65.6125 | 680.644 | 1.7947 | 451.3739 | 33.3886 | 43.0063 | 28.8739 | 47.5622 | 11.9921 | 108.9998 | 27.1661 | 8.3945 | 97.2235 | 31.1212 | 26 | 28.6274 | 54 | 30 | 1.0062 | 69.8039 | 95 | 8240 | 32.549 | 108.49 | 35.6415 | -0.125 | 18.875 | 0 | 39.6881 | 33.3906
9/29/2020 02:20:45.7 | 82.5921 | 325 | 21 | 2503.358 | 127.3399 | 53.452 | 63.2729 | 30.3735 | 30.9571 | 0.05131 | 106.9564 | 11.5519 | 71.1894 | 70.4044 | 31.6483 | 0.99619 | 99.3215 | 446.9525 | 409.9583 | 65.4617 | 680.6387 | 1.7422 | 451.4857 | 33.3823 | 42.9021 | 29.0264 | 47.6136 | 11.9883 | 108.6384 | 27.3766 | 8.4319 | 97.0725 | 31.2196 | 26 | 28.6274 | 54 | 30 | 0.99492 | 69.8039 | 99 | 8330 | 32.549 | 107.2006 | 35.7819 | -0.125 | 18.5625 | 0 | 39.7492 | 33.3906
9/29/2020 02:20:46.7 | 82.5924 | 326 | 21 | 2499.8076 | 128.0469 | 53.5114 | 63.3181 | 30.3424 | 30.9689 | 0.05163 | 107.0262 | 11.548 | 70.961 | 69.9359 | 31.6892 | 0.98728 | 99.3181 | 446.7277 | 409.2823 | 65.6822 | 680.5877 | 1.7676 | 450.5919 | 33.52 | 42.9744 | 28.8533 | 47.5821 | 11.9754 | 109.1673 | 27.2391 | 8.3327 | 96.997 | 31.206 | 26 | 29.0196 | 54 | 30 | 0.99236 | 69.8039 | 98 | 7920 | 32.549 | 107.2006 | 35.8429 | -0.125 | 19 | 0 | 40.1855 | 33.3906
9/29/2020 02:20:47.7 | 82.5927 | 327 | 21 | 2499.5102 | 128.1058 | 53.5329 | 63.3663 | 30.331 | 30.9815 | 0.0484 | 107.0174 | 11.5499 | 71.4177 | 70.3928 | 31.733 | 1.003 | 99.3192 | 446.1095 | 409.0288 | 65.606 | 680.8168 | 1.7858 | 451.0108 | 33.5314 | 42.8954 | 29.047 | 47.4011 | 11.9731 | 109.2805 | 27.2645 | 8.4409 | 97.0893 | 31.2926 | 26 | 28.6274 | 54 | 30 | 0.99635 | 69.8039 | 95 | 8140 | 32.549 | 108.1619 | 35.7269 | -0.125 | 20.3125 | 0 | 40.0726 | 33.3906
9/29/2020 02:20:48.7 | 82.593 | 328 | 21 | 2501.3715 | 127.8033 | 53.5634 | 63.4064 | 30.343 | 30.9689 | 0.04715 | 107.0873 | 11.5499 | 71.3035 | 69.7657 | 31.8063 | 1.0067 | 99.3198 | 447.3459 | 410.1836 | 65.6692 | 680.8063 | 1.8033 | 451.7371 | 33.4772 | 42.9609 | 28.8739 | 47.5688 | 11.9785 | 109.4211 | 27.2782 | 8.3791 | 97.2486 | 31.3842 | 26 | 29.0196 | 54 | 30 | 1.0004 | 69.8039 | 100 | 7870 | 32.549 | 107.8415 | 35.8002 | -0.0625 | 20.4375 | 0 | 40.033 | 33.3906
9/29/2020 02:20:49.7 | 82.5932 | 329 | 21 | 2500.5152 | 128.0135 | 53.5507 | 63.429 | 30.3536 | 30.9718 | 0.0466 | 107.0174 | 11.5412 | 71.3035 | 70.5053 | 31.855 | 1.0101 | 99.3181 | 446.3905 | 409.395 | 65.5185 | 680.8469 | 1.85 | 450.5639 | 33.5207 | 43.065 | 28.927 | 47.6717 | 11.983 | 109.6155 | 26.541 | 8.3559 | 97.3241 | 31.647 | 26 | 28.6274 | 54 | 30 | 1.0018 | 69.8039 | 99 | 8020 | 32.549 | 107.5211 | 35.7788 | 0 | 19.75 | 0 | 40.0391 | 33.3906
9/29/2020 02:20:50.7 | 82.5935 | 330 | 21 | 2500.2745 | 128.133 | 53.5002 | 63.4628 | 30.357 | 30.9709 | 0.04543 | 107 | 11.5509 | 70.9895 | 69.6972 | 31.8859 | 0.99851 | 99.3192 | 446.2219 | 408.9725 | 65.4925 | 680.8822 | 1.8387 | 450.7036 | 33.5488 | 42.9861 | 28.867 | 47.5422 | 11.9754 | 109.5886 | 27.1983 | 8.3572 | 97.3073 | 31.4825 | 26 | 28.6274 | 54 | 30 | 0.99895 | 69.8039 | 95 | 8290 | 32.549 | 108.49 | 35.7452 | -0.0625 | 20.1875 | 0 | 40.1489 | 33.3906
9/29/2020 02:20:51.7 | 82.5938 | 331 | 21 | 2499.0213 | 128.1132 | 53.5517 | 63.494 | 30.3501 | 30.9741 | 0.04383 | 107.0349 | 11.5528 | 71.3892 | 69.4526 | 31.9072 | 1.0042 | 99.3169 | 446.3905 | 408.6626 | 65.7957 | 680.9123 | 1.8799 | 451.7371 | 33.5268 | 42.9358 | 28.8002 | 47.6983 | 11.9967 | 109.6984 | 27.3054 | 8.4384 | 97.3744 | 31.4689 | 26 | 28.6274 | 54 | 30 | 1.0031 | 70.1961 | 99 | 8210 | 32.549 | 108.1619 | 35.7452 | -0.0625 | 20.3125 | 0 | 40.0543 | 33.3906
9/29/2020 02:20:52.7 | 82.5941 | 332 | 21 | 2501.1022 | 127.9604 | 53.6066 | 63.503 | 30.3438 | 30.9742 | 0.04458 | 107.0436 | 11.5616 | 71.2464 | 70.1606 | 31.9422 | 0.98978 | 99.3175 | 445.969 | 408.7471 | 65.632 | 681.0851 | 1.8841 | 450.7874 | 33.5147 | 43.2867 | 28.9201 | 47.7878 | 12.0111 | 109.7269 | 27.1339 | 8.4422 | 97.4583 | 31.5877 | 26 | 28.6274 | 54 | 30 | 0.99876 | 69.8039 | 99 | 7870 | 32.549 | 108.1619 | 35.7208 | 0 | 20.3125 | 0 | 39.8193 | 33.3906
9/29/2020 02:20:53.7 | 82.5944 | 333 | 21 | 2498.3059 | 128.1102 | 53.6193 | 63.5271 | 30.3311 | 30.9758 | 0.04563 | 107.0349 | 11.5703 | 71.4748 | 70.5003 | 31.9986 | 1.0087 | 99.3181 | 445.435 | 408.6063 | 65.7194 | 681.1256 | 1.8764 | 450.2008 | 33.5164 | 43.1171 | 28.867 | 47.7745 | 11.9678 | 109.3073 | 27.1729 | 8.5015 | 97.4583 | 31.6402 | 26 | 28.6274 | 54 | 30 | 1.0006 | 69.4118 | 95 | 8140 | 32.549 | 108.8104 | 35.6537 | 0 | 20.1875 | 0 | 39.9841 | 33.3906
9/29/2020 02:20:54.7 | 82.5946 | 334 | 21 | 2498.7365 | 127.8432 | 53.6142 | 63.5866 | 30.3266 | 30.9643 | 0.04765 | 107.0087 | 11.5693 | 70.9325 | 70.6441 | 32.0773 | 1.0033 | 99.3209 | 445.6879 | 408.6063 | 65.8701 | 681.0851 | 1.8545 | 451.9605 | 33.4524 | 43.065 | 28.9201 | 47.7745 | 11.9967 | 109.6463 | 26.8044 | 8.4616 | 97.408 | 31.6402 | 26 | 29.0196 | 54 | 30 | 1.0036 | 69.8039 | 100 | 7870 | 32.549 | 108.1619 | 35.7056 | -0.0625 | 20.4375 | 0 | 39.7552 | 33.3906
9/29/2020 02:20:55.7 | 82.5949 | 335 | 21 | 2500.9867 | 127.7588 | 53.6764 | 63.648 | 30.3365 | 30.9651 | 0.0471 | 106.9913 | 11.5684 | 71.1323 | 70.3282 | 32.1447 | 1.0065 | 99.3181 | 445.0416 | 407.9866 | 65.9026 | 681.0182 | 1.8494 | 450.2567 | 33.4604 | 43.0987 | 28.7796 | 47.9621 | 11.9823 | 109.5034 | 27.2596 | 8.3623 | 97.4248 | 31.6588 | 26 | 28.6274 | 54 | 30 | 0.99504 | 69.8039 | 100 | 7990 | 32.549 | 107.8415 | 35.6049 | 0 | 20.125 | 0 | 39.2944 | 33.3906
9/29/2020 02:20:56.7 | 82.5952 | 336 | 21 | 2500.2634 | 127.9251 | 53.6838 | 63.6842 | 30.3397 | 30.9609 | 0.04531 | 107.0349 | 11.5752 | 71.2464 | 70.0308 | 32.2167 | 0.99655 | 99.3181 | 445.4912 | 408.6345 | 65.9268 | 681.2473 | 1.8571 | 451.0667 | 33.4942 | 43.0718 | 29.0264 | 47.9355 | 11.9495 | 109.6995 | 27.285 | 8.4461 | 97.4164 | 31.7979 | 26 | 28.6274 | 54 | 30 | 1.0049 | 69.8039 | 95 | 8260 | 32.549 | 108.49 | 35.6232 | 0.0625 | 20.0625 | 0 | 39.505 | 33.3906
9/29/2020 02:20:57.7 | 82.5955 | 337 | 21 | 2498.7935 | 127.9957 | 53.6975 | 63.75 | 30.3349 | 30.9664 | 0.04652 | 107.0174 | 11.5645 | 70.9325 | 70.2967 | 32.2895 | 1.0021 | 99.3181 | 444.3672 | 407.4233 | 66.0775 | 681.3338 | 1.8345 | 452.2398 | 33.493 | 42.9156 | 28.927 | 47.6783 | 11.9769 | 109.5594 | 27.3376 | 8.4229 | 97.3912 | 31.8047 | 26 | 29.0196 | 54 | 30 | 1.0002 | 69.8039 | 99 | 8190 | 32.549 | 107.8415 | 35.6628 | 0.0625 | 20.4375 | 0 | 39.4257 | 33.3906
9/29/2020 02:20:58.7 | 82.5957 | 338 | 21 | 2502.5213 | 128.0082 | 53.7372 | 63.8318 | 30.3494 | 30.9544 | 0.0472 | 106.9826 | 11.5713 | 71.1894 | 70.4093 | 32.3467 | 1.0136 | 99.3181 | 444.7887 | 407.367 | 66.0013 | 681.3691 | 1.8412 | 450.7595 | 33.5463 | 43.0969 | 28.9201 | 47.7032 | 11.9944 | 109.4754 | 27.2577 | 8.3507 | 97.4331 | 31.8504 | 26 | 29.0196 | 54 | 30 | 1.0096 | 69.8039 | 99 | 7850 | 32.549 | 107.8415 | 35.7056 | 0 | 20.25 | 0 | 39.154 | 33.2969
9/29/2020 02:20:59.7 | 82.596 | 339 | 21 | 2499.3646 | 128.4393 | 53.7334 | 63.8774 | 30.3411 | 30.958 | 0.04392 | 107.0349 | 11.5703 | 71.5319 | 70.4987 | 32.4007 | 1.006 | 99.1936 | 444.311 | 406.691 | 66.0208 | 681.2879 | 1.8321 | 450.7036 | 33.6168 | 43.065 | 28.9733 | 47.7745 | 11.98 | 109.3509 | 27.2782 | 8.3817 | 97.5002 | 31.903 | 26 | 29.0196 | 54 | 30 | 1.0022 | 69.8039 | 95 | 8160 | 32.549 | 108.49 | 35.7239 | -0.0625 | 20.1875 | 0 | 39.7552 | 33.3906
9/29/2020 02:21:00.7 | 82.5963 | 340 | 21 | 2498.9927 | 128.3463 | 53.7434 | 63.9401 | 30.3282 | 30.9647 | 0.04497 | 107.0785 | 11.5713 | 71.4462 | 70.1655 | 32.4341 | 1.0095 | 99.3192 | 443.8895 | 406.2967 | 66.0095 | 681.318 | 1.8031 | 452.0164 | 33.5874 | 42.5848 | 28.8533 | 47.9687 | 11.9769 | 109.4485 | 27.2664 | 8.3739 | 97.5002 | 31.9945 | 26 | 28.6274 | 54 | 30 | 0.99947 | 69.8039 | 100 | 7870 | 32.549 | 107.8415 | 35.6873 | 0 | 20.3125 | 0 | 39.5935 | 33.3906
9/29/2020 02:21:01.7 | 82.5966 | 341 | 21 | 2499.6505 | 128.1896 | 53.7654 | 63.9915 | 30.3238 | 30.9705 | 0.04546 | 107.0436 | 11.5723 | 71.0466 | 70.2718 | 32.466 | 1.0083 | 99.3186 | 445.0697 | 406.9727 | 65.9203 | 681.4097 | 1.825 | 450.117 | 33.5553 | 43.4813 | 28.9733 | 47.6717 | 11.9845 | 109.4199 | 27.015 | 8.3829 | 97.4919 | 32.0606 | 26 | 28.6274 | 54 | 30 | 0.99767 | 69.8039 | 100 | 8090 | 32.549 | 107.8415 | 35.7513 | -0.125 | 20.0625 | 0 | 39.1846 | 33.3906
9/29/2020 02:21:02.7 | 82.5969 | 342 | 21 | 2499.9187 | 128.0667 | 53.7911 | 64.0157 | 30.3258 | 30.9446 | 0.04422 | 107.0349 | 11.5703 | 71.1608 | 70.2087 | 32.4944 | 1.0316 | 99.3186 | 443.6927 | 406.4375 | 66.0013 | 681.5156 | 1.7971 | 451.2622 | 33.5267 | 43.0969 | 28.9527 | 47.7546 | 11.9997 | 109.588 | 27.4156 | 8.4551 | 97.4583 | 32.0927 | 26 | 28.6274 | 54 | 30 | 1.0019 | 70.1961 | 95 | 8260 | 32.549 | 108.49 | 35.6812 | -0.0625 | 19.9375 | 0 | 39.1998 | 33.3906
9/29/2020 02:21:03.7 | 82.5971 | 343 | 21 | 2501.3098 | 128.0874 | 53.7807 | 64.0448 | 30.3267 | 30.9487 | 0.045 | 107.0611 | 11.5674 | 71.1037 | 70.1007 | 32.5245 | 1.0017 | 99.3181 | 443.215 | 405.846 | 66.1082 | 681.7801 | 1.839 | 452.6588 | 33.5508 | 43.1557 | 28.9801 | 47.9155 | 11.9997 | 109.2513 | 27.1066 | 8.3984 | 97.4331 | 32.1199 | 26 | 28.6274 | 54 | 30 | 1.0036 | 69.8039 | 99 | 8190 | 32.549 | 107.8415 | 35.6995 | 0 | 20.125 | 0 | 39.151 | 33.3906
9/29/2020 02:21:04.7 | 82.5974 | 344 | 21 | 2499.0706 | 128.2028 | 53.8213 | 64.079 | 30.313 | 30.9456 | 0.04708 | 107.0262 | 11.5684 | 71.2179 | 69.9092 | 32.56 | 1.0208 | 99.3226 | 443.3274 | 405.7052 | 66.1212 | 681.8259 | 1.8718 | 450.3963 | 33.5509 | 43.065 | 28.987 | 48.0316 | 11.9967 | 109.1158 | 27.2782 | 8.3804 | 97.4751 | 32.0742 | 26 | 28.6274 | 55 | 30 | 0.99937 | 69.4118 | 99 | 7900 | 32.549 | 107.8415 | 35.7025 | -0.125 | 20.125 | 0 | 39.2212 | 33.3906
9/29/2020 02:21:05.7 | 82.5977 | 345 | 21 | 2500.4553 | 128.124 | 53.8696 | 64.0973 | 30.3224 | 30.9561 | 0.04777 | 107.0087 | 11.5781 | 71.0752 | 69.4593 | 32.5864 | 1.012 | 99.3192 | 443.496 | 405.17 | 66.2281 | 682.0589 | 1.8301 | 450.8433 | 33.5489 | 43.0718 | 28.867 | 47.9869 | 11.9769 | 109.3645 | 27.3376 | 8.4526 | 97.3493 | 32.1131 | 26 | 28.6274 | 55 | 30 | 1.0029 | 69.8039 | 95 | 8120 | 32.549 | 108.49 | 35.614 | -0.0625 | 19.9375 | 0 | 39.386 | 33.3906
9/29/2020 02:21:06.7 | 82.598 | 346 | 21 | 2498.7957 | 128.183 | 53.9036 | 64.154 | 30.3229 | 30.9643 | 0.04874 | 107 | 11.5868 | 71.4462 | 70.0608 | 32.6031 | 1.0081 | 99.3192 | 442.7373 | 404.7194 | 66.1212 | 682.1401 | 1.854 | 452.4074 | 33.5421 | 43.065 | 28.867 | 47.9802 | 11.9959 | 109.1964 | 27.2255 | 8.3739 | 97.4248 | 32.1656 | 26 | 29.0196 | 55 | 30 | 0.99901 | 69.8039 | 100 | 7870 | 32.549 | 107.8415 | 35.6812 | -0.0625 | 19.9375 | 0 | 39.3585 | 33.3906
9/29/2020 02:21:07.7 | 82.5982 | 347 | 21 | 2496.6146 | 127.9485 | 53.9239 | 64.2177 | 30.329 | 30.9501 | 0.04808 | 107 | 11.5839 | 71.6175 | 69.4862 | 32.6192 | 1.0111 | 99.3186 | 442.5687 | 405.1419 | 66.1584 | 682.4294 | 1.8784 | 449.8936 | 33.4515 | 42.9995 | 28.8739 | 48.1212 | 11.9937 | 109.0838 | 27.2119 | 8.4074 | 97.3325 | 32.2774 | 26 | 28.6274 | 55 | 30 | 0.99852 | 69.8039 | 99 | 8090 | 32.549 | 107.8415 | 35.6628 | -0.1875 | 18.9375 | 0 | 39.9567 | 33.3906
9/29/2020 02:21:08.7 | 82.5985 | 348 | 21 | 2498.9127 | 127.4777 | 53.9437 | 64.2365 | 30.3482 | 30.9397 | 0.05197 | 106.9564 | 11.5878 | 71.1894 | 69.9876 | 32.6256 | 1.0108 | 99.3192 | 442.9059 | 405.4799 | 66.2718 | 682.4241 | 1.8735 | 449.3349 | 33.3591 | 43.1171 | 28.9201 | 48.0316 | 12.0217 | 109.5326 | 27.3308 | 8.3997 | 97.2235 | 32.3757 | 26 | 28.2353 | 55 | 30 | 1.0148 | 69.8039 | 95 | 8210 | 32.549 | 108.49 | 35.6445 | -0.125 | 18.625 | 0 | 39.7797 | 33.3906
9/29/2020 02:21:09.7 | 82.5988 | 349 | 21 | 2500.713 | 127.6219 | 53.9614 | 64.2772 | 30.3501 | 30.944 | 0.05277 | 106.9913 | 11.5926 | 71.2464 | 70.1705 | 32.6458 | 1.0076 | 99.3181 | 442.9902 | 405.508 | 66.2588 | 682.4346 | 1.8616 | 452.575 | 33.4209 | 43.0516 | 28.8808 | 47.9669 | 12.0126 | 108.9712 | 27.2119 | 8.4281 | 97.1564 | 32.4417 | 26 | 29.0196 | 55 | 30 | 1.0047 | 69.4118 | 99 | 8210 | 32.549 | 107.5211 | 35.7208 | -0.0625 | 20.0625 | 0 | 39.328 | 33.3906
9/29/2020 02:21:10.7 | 82.5991 | 350 | 21 | 2499.8077 | 128.042 | 53.9659 | 64.2819 | 30.3278 | 30.9458 | 0.05096 | 107 | 11.5897 | 71.1323 | 70.3563 | 32.6779 | 1.0092 | 99.3181 | 442.5968 | 405.0292 | 66.3981 | 682.47 | 1.8636 | 451.5415 | 33.5187 | 42.9879 | 28.9801 | 48.3666 | 11.9982 | 109.3914 | 27.3054 | 8.4384 | 97.1815 | 32.435 | 26 | 29.0196 | 55 | 30 | 1.0029 | 69.8039 | 99 | 7920 | 32.549 | 107.5211 | 35.5621 | -0.125 | 19.5625 | 0 | 39.7522 | 33.3906
9/29/2020 02:21:11.7 | 82.5994 | 351 | 21 | 2500.6237 | 128.1602 | 53.9778 | 64.3244 | 30.3319 | 30.9425 | 0.04937 | 106.9564 | 11.5926 | 71.3606 | 70.6309 | 32.713 | 1.0031 | 99.3181 | 442.7092 | 404.8884 | 66.4725 | 682.47 | 1.8629 | 450.927 | 33.5606 | 43.1691 | 28.927 | 48.1345 | 11.9929 | 109.6435 | 27.3834 | 8.3636 | 97.2151 | 32.4875 | 26 | 28.6274 | 55 | 30 | 0.99947 | 69.8039 | 95 | 8190 | 32.549 | 108.49 | 35.6384 | -0.0625 | 20.125 | 0 | 39.8346 | 33.3906
9/29/2020 02:21:12.7 | 82.5996 | 352 | 21 | 2497.2402 | 128.2222 | 54.012 | 64.3664 | 30.3193 | 30.9443 | 0.04822 | 107.0524 | 11.6014 | 71.0466 | 70.0791 | 32.7409 | 0.99779 | 99.3192 | 441.81 | 403.8744 | 66.3155 | 682.627 | 1.9021 | 451.765 | 33.5314 | 43.2665 | 28.9733 | 48.1792 | 11.98 | 109.5326 | 27.2714 | 8.3958 | 97.2822 | 32.4807 | 26 | 28.6274 | 55 | 30 | 0.99947 | 69.8039 | 99 | 7870 | 32.549 | 108.1619 | 35.6598 | -0.125 | 20.25 | 0 | 40.0452 | 33.3906
9/29/2020 02:21:13.7 | 82.5999 | 353 | 21 | 2501.5763 | 127.8728 | 54.0034 | 64.4002 | 30.3156 | 30.9418 | 0.04907 | 107.0698 | 11.5907 | 71.0466 | 70.134 | 32.7695 | 1.0078 | 99.3175 | 442.2315 | 404.7194 | 66.4725 | 682.6676 | 1.9358 | 449.9215 | 33.4981 | 43.1171 | 29.0264 | 48.0831 | 11.9655 | 109.3348 | 27.2782 | 8.4667 | 97.3577 | 32.6381 | 26 | 28.6274 | 55 | 30 | 0.99947 | 69.8039 | 100 | 8090 | 32.549 | 107.8415 | 35.611 | -0.0625 | 20.1875 | 0 | 39.5508 | 33.3906
9/29/2020 02:21:14.7 | 82.6002 | 354 | 21 | 2499.4369 | 128.0545 | 54.026 | 64.4508 | 30.3127 | 30.9394 | 0.04994 | 107.0174 | 11.5849 | 70.961 | 70.0924 | 32.8041 | 1.0005 | 99.3181 | 442.2315 | 403.8462 | 66.4531 | 682.627 | 1.9342 | 450.7036 | 33.517 | 43.0448 | 28.9201 | 47.8575 | 11.9587 | 109.5034 | 27.1525 | 8.3301 | 97.3912 | 32.6381 | 26 | 28.6274 | 55 | 30 | 0.99928 | 69.8039 | 95 | 8210 | 32.549 | 108.8104 | 35.6476 | 0 | 19.875 | 0 | 39.6423 | 33.3906
9/29/2020 02:21:15.7 | 82.6005 | 355 | 21 | 2500.7736 | 128.0849 | 54.0403 | 64.5065 | 30.3135 | 30.9285 | 0.04995 | 107.0174 | 11.5732 | 71.0752 | 69.8308 | 32.8328 | 0.99637 | 99.3181 | 441.6413 | 403.6772 | 66.5664 | 682.6729 | 1.9433 | 453.0219 | 33.5429 | 43.1624 | 28.927 | 48.1792 | 11.9671 | 109.4194 | 27.1661 | 8.4074 | 97.3744 | 32.5399 | 26 | 29.0196 | 55 | 30 | 1.0048 | 69.8039 | 99 | 8160 | 32.549 | 107.8415 | 35.6873 | -0.125 | 20.375 | 0 | 39.2578 | 33.3906
9/29/2020 02:21:16.7 | 82.6008 | 356 | 21 | 2501.429 | 128.0556 | 54.0513 | 64.5704 | 30.3289 | 30.9404 | 0.04846 | 107.0524 | 11.5703 | 71.2179 | 70.2668 | 32.864 | 1.0049 | 99.3186 | 441.0793 | 403.3392 | 66.6667 | 682.597 | 1.9059 | 450.9829 | 33.544 | 43.0063 | 28.987 | 48.1278 | 11.9785 | 109.588 | 27.4292 | 8.4538 | 97.3996 | 32.5992 | 26 | 28.6274 | 55 | 30 | 1.0008 | 69.8039 | 99 | 7870 | 32.549 | 107.8415 | 35.5072 | -0.0625 | 20.4375 | 0 | 39.6881 | 33.3906
9/29/2020 02:21:17.7 | 82.601 | 357 | 21 | 2500.7271 | 128.2272 | 54.067 | 64.6259 | 30.3186 | 30.9342 | 0.04854 | 107.0524 | 11.5723 | 70.961 | 70.2469 | 32.9163 | 1.0113 | 99.3175 | 441.1636 | 403.3674 | 66.8237 | 682.6323 | 1.8968 | 449.8656 | 33.5796 | 43.013 | 29.1394 | 48.1859 | 11.9997 | 109.7269 | 27.5412 | 8.3817 | 97.4164 | 32.6974 | 26 | 28.6274 | 55 | 30 | 0.99785 | 69.8039 | 95 | 8160 | 32.549 | 108.49 | 35.553 | -0.0625 | 20.3125 | 0 | 39.621 | 33.3906
9/29/2020 02:21:18.7 | 82.6013 | 358 | 21 | 2501.1094 | 128.2892 | 54.0891 | 64.6693 | 30.3295 | 30.9432 | 0.04804 | 107.0524 | 11.5732 | 70.8468 | 69.7523 | 32.9809 | 1.0104 | 99.3198 | 441.0793 | 403.0013 | 66.5859 | 682.6781 | 1.9258 | 451.4577 | 33.6009 | 43.2346 | 29.0401 | 48.3533 | 11.983 | 109.5331 | 27.2391 | 8.4435 | 97.4415 | 32.7567 | 26 | 29.0196 | 55 | 30 | 1.0033 | 69.8039 | 100 | 7850 | 32.549 | 108.1619 | 35.5988 | -0.0625 | 20.5 | 0 | 39.7217 | 33.3906
9/29/2020 02:21:19.7 | 82.6016 | 359 | 21 | 2498.5396 | 128.2437 | 54.109 | 64.6988 | 30.3168 | 30.9474 | 0.05016 | 107.0174 | 11.5723 | 71.5033 | 69.9192 | 33.039 | 0.99245 | 99.3192 | 440.7702 | 402.6633 | 66.4968 | 682.7135 | 1.9178 | 449.6422 | 33.5545 | 43.1422 | 29.0332 | 48.3135 | 11.9967 | 109.5045 | 27.2509 | 8.4835 | 97.5002 | 32.8023 | 26 | 28.6274 | 55 | 30 | 0.99919 | 69.8039 | 100 | 8070 | 32.549 | 107.8415 | 35.5713 | 0 | 20.125 | 0 | 39.975 | 33.3906
9/29/2020 02:21:20.7 | 82.6019 | 360 | 21 | 2499.8556 | 127.917 | 54.1701 | 64.7506 | 30.3206 | 30.9499 | 0.0498 | 107.0349 | 11.581 | 70.8468 | 69.9526 | 33.0623 | 1.0038 | 99.3186 | 440.7702 | 402.4379 | 66.7671 | 682.7488 | 1.9207 | 450.6477 | 33.4866 | 43.2144 | 28.9201 | 48.1278 | 11.9944 | 109.7281 | 27.2714 | 8.4435 | 97.5086 | 32.9005 | 26 | 28.6274 | 55 | 30 | 1.0005 | 69.8039 | 95 | 8260 | 32.549 | 108.8104 | 35.5591 | 0 | 20.1875 | 0 | 39.4318 | 33.3906
9/29/2020 02:21:21.7 | 82.6021 | 361 | 21 | 2500.7278 | 127.9244 | 54.2012 | 64.811 | 30.3391 | 30.9307 | 0.05213 | 107.0698 | 11.581 | 71.1037 | 69.7607 | 33.0833 | 1.0138 | 99.3198 | 440.6297 | 401.8746 | 66.6797 | 682.8457 | 1.9391 | 453.0498 | 33.5003 | 43.1759 | 28.9407 | 48.2953 | 11.9762 | 109.5892 | 27.2323 | 8.4706 | 97.517 | 33.0258 | 26 | 28.6274 | 55 | 30 | 1.004 | 69.8039 | 99 | 8160 | 32.549 | 107.8415 | 35.5621 | 0 | 20.125 | 0 | 39.4226 | 33.3906
9/29/2020 02:21:22.7 | 82.6024 | 362 | 21 | 2498.3753 | 128.1518 | 54.1958 | 64.8357 | 30.3103 | 30.9357 | 0.05269 | 107.0174 | 11.5829 | 70.9039 | 70.1024 | 33.1195 | 1.0021 | 99.3198 | 440.5454 | 402.1844 | 66.6974 | 682.83 | 1.9316 | 451.2343 | 33.5282 | 43.1942 | 29.0264 | 48.1079 | 12.0225 | 109.4771 | 27.1457 | 8.4229 | 97.4751 | 32.953 | 26 | 28.6274 | 55 | 30 | 0.99959 | 69.8039 | 99 | 7870 | 32.549 | 107.8415 | 35.5072 | 0 | 20.0625 | 0 | 39.2731 | 33.3906
9/29/2020 02:21:23.7 | 82.6027 | 363 | 21 | 2501.3657 | 128.0726 | 54.2533 | 64.8774 | 30.3166 | 30.938 | 0.05223 | 107 | 11.5907 | 71.1037 | 70.5863 | 33.1293 | 1.0003 | 99.3198 | 440.2644 | 402.3253 | 66.7234 | 682.6886 | 1.9265 | 450.5919 | 33.5476 | 43.2732 | 29.0007 | 48.3914 | 12.0217 | 109.5051 | 27.2255 | 8.3933 | 97.4751 | 33.0326 | 26 | 28.6274 | 55 | 30 | 1.0004 | 69.8039 | 95 | 8120 | 32.549 | 108.49 | 35.5713 | 0 | 20 | 0 | 39.3494 | 33.3906
9/29/2020 02:21:24.7 | 82.603 | 364 | 21 | 2501.7319 | 128.2005 | 54.2672 | 64.9144 | 30.3136 | 30.9382 | 0.051 | 106.9913 | 11.5878 | 71.0181 | 69.9542 | 33.1167 | 1.0044 | 99.3169 | 439.7024 | 401.762 | 66.7429 | 682.703 | 1.92 | 451.6253 | 33.5861 | 43.3454 | 28.9664 | 48.5141 | 12.0088 | 109.6143 | 27.1933 | 8.3584 | 97.4331 | 33.0511 | 26 | 29.0196 | 55 | 30 | 0.99962 | 69.8039 | 100 | 7850 | 32.549 | 107.8415 | 35.6079 | 0 | 20.125 | 0 | 39.4409 | 33.3906
9/29/2020 02:21:25.7 | 82.6033 | 365 | 21 | 2497.6944 | 128.2361 | 54.2669 | 64.9392 | 30.3271 | 30.9186 | 0.05077 | 106.9826 | 11.5887 | 71.275 | 70.3348 | 33.1337 | 1.0042 | 99.3186 | 439.59 | 400.917 | 67.1747 | 682.8352 | 1.9121 | 450.6198 | 33.5412 | 43.013 | 28.9801 | 48.3914 | 11.9997 | 109.3639 | 27.4886 | 8.3894 | 97.4499 | 33.1695 | 26 | 28.6274 | 55 | 30 | 0.9984 | 69.8039 | 100 | 8070 | 32.549 | 107.8415 | 35.5621 | 0 | 20.125 | 0 | 39.4134 | 33.3906
9/29/2020 02:21:26.7 | 82.6035 | 366 | 21 | 2496.4337 | 127.9094 | 54.2627 | 64.9592 | 30.3211 | 30.9282 | 0.05069 | 106.9826 | 11.5868 | 70.9325 | 70.5301 | 33.1971 | 1.0083 | 99.3175 | 439.8148 | 401.1141 | 66.924 | 682.7645 | 1.9236 | 451.0946 | 33.4388 | 43.3252 | 28.9939 | 48.0831 | 12.0073 | 109.3068 | 27.1729 | 8.3752 | 97.3577 | 33.1831 | 26 | 29.0196 | 55 | 30 | 0.99828 | 70.1961 | 95 | 8240 | 32.549 | 108.49 | 35.5713 | -0.0625 | 18.5 | 0 | 39.8468 | 33.3906
9/29/2020 02:21:27.7 | 82.6038 | 367 | 21 | 2503.4362 | 127.3671 | 54.2864 | 64.9952 | 30.315 | 30.9383 | 0.05365 | 106.9476 | 11.5839 | 70.9325 | 70.2203 | 33.2822 | 0.98283 | 99.3186 | 440.433 | 401.3958 | 66.8172 | 682.7789 | 1.9063 | 451.7371 | 33.3904 | 43.1103 | 29.0126 | 48.3848 | 11.9906 | 109.3359 | 27.3766 | 8.3817 | 97.1899 | 33.0968 | 26 | 29.0196 | 55 | 30 | 1.0014 | 69.4118 | 99 | 8210 | 32.549 | 107.5211 | 35.6934 | 0 | 18.6875 | 0 | 39.7705 | 33.3906
9/29/2020 02:21:28.7 | 82.6041 | 368 | 21 | 2498.276 | 128.0952 | 54.3364 | 65.0373 | 30.3149 | 30.93 | 0.05224 | 106.9738 | 11.5907 | 71.275 | 69.3233 | 33.3574 | 0.99815 | 99.3164 | 439.3651 | 400.7761 | 66.9305 | 682.8156 | 1.9298 | 450.117 | 33.5127 | 43.2799 | 29.1138 | 48.7063 | 11.9845 | 109.0815 | 27.4428 | 8.4203 | 97.1731 | 33.1967 | 26 | 28.6274 | 55 | 30 | 0.99446 | 69.8039 | 99 | 7940 | 32.549 | 107.5211 | 35.6171 | -0.0625 | 19.0625 | 0 | 40.2924 | 33.3906
9/29/2020 02:21:29.7 | 82.6044 | 369 | 21 | 2501.7728 | 128.0538 | 54.3791 | 65.0963 | 30.3281 | 30.9245 | 0.05183 | 107.0262 | 11.5897 | 71.2179 | 69.8909 | 33.4127 | 1.0017 | 99.3186 | 439.3651 | 400.6635 | 66.9111 | 682.8705 | 1.9639 | 451.9046 | 33.55 | 43.1036 | 29.1326 | 48.3781 | 11.9731 | 109.3919 | 27.2119 | 8.3701 | 97.257 | 33.2676 | 26 | 29.0196 | 55 | 30 | 0.99727 | 69.8039 | 95 | 8120 | 32.549 | 108.49 | 35.6171 | -0.125 | 20.0625 | 0 | 40.1062 | 33.3906
9/29/2020 02:21:30.7 | 82.6046 | 370 | 21 | 2500.2027 | 128.3355 | 54.4135 | 65.1289 | 30.3164 | 30.916 | 0.05261 | 107.0785 | 11.5849 | 71.2464 | 69.9792 | 33.4445 | 0.98568 | 99.3192 | 439.1403 | 400.8043 | 67.1246 | 682.7435 | 2.0206 | 451.5974 | 33.6009 | 43.2212 | 28.9664 | 48.4428 | 11.9883 | 109.5886 | 27.3834 | 8.3933 | 97.3157 | 33.2609 | 26 | 29.0196 | 55 | 30 | 1.0005 | 69.8039 | 100 | 7870 | 32.549 | 107.8415 | 35.7483 | -0.0625 | 20.125 | 0 | 40.2618 | 33.3906
9/29/2020 02:21:31.7 | 82.6049 | 371 | 21 | 2499.2841 | 128.1553 | 54.4247 | 65.1794 | 30.3085 | 30.9179 | 0.04995 | 107.1222 | 11.5887 | 71.3606 | 70.2154 | 33.4571 | 1.003 | 99.3186 | 438.7188 | 400.5226 | 66.924 | 682.754 | 2.029 | 449.4187 | 33.5392 | 43.2212 | 28.9801 | 48.5969 | 12.0119 | 109.616 | 27.3834 | 8.4345 | 97.4499 | 33.3793 | 26 | 28.6274 | 55 | 30 | 0.9973 | 69.8039 | 100 | 8040 | 32.549 | 108.1619 | 35.5072 | -0.0625 | 20.3125 | 0 | 40.2435 | 33.3906
9/29/2020 02:21:32.7 | 82.6052 | 372 | 21 | 2499.0384 | 128.0433 | 54.4265 | 65.2208 | 30.3087 | 30.914 | 0.05022 | 107.0785 | 11.5858 | 70.9039 | 70.1506 | 33.4879 | 1.0094 | 99.3198 | 438.4659 | 399.8467 | 67.4124 | 682.754 | 2.0067 | 450.955 | 33.5088 | 43.1036 | 29.0332 | 48.5836 | 11.9876 | 109.5051 | 27.3698 | 8.4809 | 97.5086 | 33.3793 | 26 | 28.6274 | 55 | 30 | 0.99919 | 69.8039 | 95 | 8210 | 32.549 | 108.8104 | 35.4675 | -0.1875 | 20.125 | 0 | 39.7003 | 33.3906
9/29/2020 02:21:33.7 | 82.6055 | 373 | 21 | 2499.5867 | 127.8872 | 54.4415 | 65.266 | 30.3055 | 30.9091 | 0.05174 | 107.0436 | 11.5752 | 71.3035 | 69.9742 | 33.5383 | 1.003 | 99.3175 | 438.5221 | 399.8185 | 67.2072 | 682.7946 | 1.9741 | 452.7985 | 33.4752 | 43.2028 | 28.9801 | 48.8356 | 12.0187 | 109.2788 | 27.3648 | 8.4358 | 97.4667 | 33.3793 | 26 | 29.0196 | 55 | 30 | 1.0016 | 69.8039 | 99 | 8210 | 32.9412 | 107.8415 | 35.6018 | -0.125 | 19.625 | 0 | 39.5599 | 33.3906
9/29/2020 02:21:34.7 | 82.6058 | 374 | 21 | 2501.2251 | 128.0336 | 54.4714 | 65.3206 | 30.3044 | 30.9032 | 0.05033 | 107.0349 | 11.5771 | 71.1608 | 70.1921 | 33.5934 | 0.9953 | 99.3186 | 438.2411 | 399.6777 | 67.1246 | 682.8758 | 1.9513 | 450.3963 | 33.5355 | 43.3773 | 28.9801 | 48.5969 | 11.9785 | 109.3639 | 27.2255 | 8.4448 | 97.4499 | 33.4317 | 26 | 29.0196 | 55 | 30 | 1.0026 | 69.8039 | 99 | 7870 | 32.549 | 107.8415 | 35.5743 | -0.125 | 20.125 | 0 | 39.6606 | 33.3906
9/29/2020 02:21:35.7 | 82.606 | 375 | 21 | 2500.5643 | 128.1145 | 54.5081 | 65.3671 | 30.3082 | 30.8957 | 0.05097 | 107.0349 | 11.5887 | 71.3606 | 69.7406 | 33.6297 | 0.99049 | 99.3203 | 437.9882 | 399.4242 | 67.0987 | 682.8195 | 1.9632 | 450.4522 | 33.5479 | 43.1422 | 29.0126 | 48.4162 | 12.002 | 109.5057 | 27.4088 | 8.419 | 97.4499 | 33.5162 | 26 | 28.6274 | 55 | 30 | 0.99974 | 69.8039 | 95 | 8140 | 32.549 | 108.49 | 35.6079 | -0.0625 | 20.3125 | 0 | 39.6179 | 33.3906
9/29/2020 02:21:36.7 | 82.6063 | 376 | 21 | 2497.187 | 128.1601 | 54.5168 | 65.4115 | 30.2889 | 30.9111 | 0.05357 | 107.0087 | 11.5916 | 71.3892 | 70.2386 | 33.6606 | 1.0051 | 99.3232 | 437.37 | 398.8327 | 67.0438 | 682.8653 | 1.9615 | 452.3795 | 33.5145 | 43.2934 | 28.9664 | 48.7196 | 11.999 | 109.5925 | 27.3512 | 8.401 | 97.4835 | 33.5754 | 26 | 28.6274 | 55 | 30 | 0.99803 | 70.1961 | 100 | 7850 | 32.549 | 108.1619 | 35.5316 | -0.0625 | 20 | 0 | 39.6881 | 33.3906
9/29/2020 02:21:37.7 | 82.6066 | 377 | 21 | 2500.2974 | 127.8094 | 54.5273 | 65.4584 | 30.2862 | 30.9128 | 0.05372 | 107.0087 | 11.5936 | 71.2464 | 70.1871 | 33.6979 | 0.99619 | 99.3147 | 437.9039 | 398.8045 | 67.2815 | 683.0329 | 1.953 | 449.307 | 33.4644 | 43.0718 | 29.0264 | 48.7063 | 11.9861 | 109.472 | 27.1797 | 8.4048 | 97.5086 | 33.6346 | 26 | 29.0196 | 55 | 30 | 0.99873 | 69.8039 | 100 | 8090 | 32.549 | 108.1619 | 35.5469 | -0.0625 | 20.5 | 0 | 39.267 | 33.3906
9/29/2020 02:21:38.7 | 82.6069 | 378 | 21 | 2500.751 | 127.8484 | 54.5399 | 65.4957 | 30.3015 | 30.9047 | 0.05301 | 107.0087 | 11.5946 | 71.4177 | 70.3033 | 33.7211 | 1.0113 | 99.3164 | 437.0889 | 398.2975 | 67.3752 | 683.0787 | 1.9588 | 450.6477 | 33.4807 | 43.2732 | 29.0332 | 48.5969 | 11.9769 | 109.2216 | 27.436 | 8.4074 | 97.5338 | 33.6938 | 26 | 29.0196 | 55 | 30 | 0.9995 | 69.8039 | 95 | 8210 | 32.549 | 108.49 | 35.5957 | -0.125 | 20.25 | 0 | 39.1602 | 33.3906
9/29/2020 02:21:39.7 | 82.6071 | 379 | 21 | 2498.9573 | 128.0564 | 54.5679 | 65.5102 | 30.2916 | 30.8835 | 0.05298 | 107.0087 | 11.5975 | 71.1323 | 70.4375 | 33.7487 | 0.99868 | 99.3192 | 436.8922 | 397.875 | 67.3316 | 683.1546 | 1.9047 | 453.385 | 33.5111 | 43.1238 | 29.0264 | 48.5008 | 11.9785 | 109.4205 | 27.3902 | 8.3559 | 97.517 | 33.7394 | 26 | 29.0196 | 55 | 30 | 1.0003 | 69.8039 | 99 | 8140 | 32.549 | 107.8415 | 35.6567 | -0.0625 | 19.6875 | 0 | 39.2334 | 33.3906
9/29/2020 02:21:40.7 | 82.6074 | 380 | 21 | 2499.3079 | 127.8517 | 54.6413 | 65.5691 | 30.2819 | 30.8858 | 0.05273 | 106.9389 | 11.5916 | 71.2179 | 69.4442 | 33.7752 | 1.0108 | 99.3192 | 437.3419 | 398.5792 | 67.4755 | 683.084 | 1.9123 | 450.536 | 33.4617 | 43.1691 | 28.987 | 48.6483 | 11.9709 | 109.5886 | 27.2782 | 8.4036 | 97.4583 | 33.8053 | 26 | 28.6274 | 55 | 30 | 1.0029 | 70.1961 | 99 | 7870 | 32.549 | 107.8415 | 35.5835 | -0.0625 | 20.125 | 0 | 39.4714 | 33.3906
9/29/2020 02:21:41.7 | 82.6077 | 381 | 21 | 2499.0032 | 127.8751 | 54.667 | 65.6256 | 30.2874 | 30.9008 | 0.05381 | 106.9651 | 11.5887 | 71.2464 | 69.7841 | 33.7884 | 0.9994 | 99.3181 | 436.1616 | 397.2554 | 67.3688 | 683.2411 | 1.9331 | 449.5305 | 33.4643 | 43.0583 | 28.9801 | 48.7444 | 12.0013 | 109.1112 | 27.3766 | 8.3636 | 97.4667 | 33.8509 | 26 | 28.6274 | 55 | 30 | 0.99934 | 69.8039 | 95 | 8210 | 32.549 | 108.49 | 35.5866 | -0.0625 | 18.6875 | 0 | 39.8224 | 33.2969
9/29/2020 02:21:42.7 | 82.608 | 382 | 21 | 2501.825 | 127.791 | 54.6812 | 65.6612 | 30.2979 | 30.8821 | 0.05513 | 106.8953 | 11.5897 | 71.1894 | 70.0874 | 33.8124 | 1.0023 | 99.3181 | 436.0492 | 397.8469 | 67.5061 | 683.2411 | 1.8682 | 451.2343 | 33.48 | 42.9928 | 29.0332 | 48.8338 | 11.9959 | 109.4474 | 27.4156 | 8.4293 | 97.2235 | 33.7462 | 26 | 28.6274 | 55 | 30 | 1.0042 | 69.4118 | 99 | 7850 | 32.549 | 107.5211 | 35.7239 | -0.125 | 18.375 | 0 | 40.3687 | 33.2969
9/29/2020 02:21:43.7 | 82.6082 | 383 | 21 | 2499.267 | 128.166 | 54.6993 | 65.6867 | 30.2766 | 30.897 | 0.05369 | 106.9127 | 11.5829 | 71.1608 | 70.1954 | 33.8555 | 1.0031 | 99.3198 | 436.4426 | 397.537 | 67.3752 | 683.1599 | 1.907 | 449.8936 | 33.5439 | 43.2212 | 29.0332 | 48.8537 | 11.9716 | 109.0569 | 27.436 | 8.3082 | 97.1815 | 33.8509 | 26 | 29.0196 | 55 | 30 | 1.0022 | 69.8039 | 99 | 8210 | 32.549 | 107.2006 | 35.675 | -0.0625 | 19.75 | 0 | 40.4266 | 33.3906
9/29/2020 02:21:44.7 | 82.6085 | 384 | 21 | 2499.187 | 128.0551 | 54.6905 | 65.7155 | 30.2747 | 30.8959 | 0.05194 | 106.9738 | 11.579 | 71.0466 | 70.0508 | 33.9001 | 1.006 | 99.3186 | 436.274 | 397.4244 | 67.5256 | 683.2974 | 1.9191 | 450.2846 | 33.5138 | 43.1691 | 29.16 | 48.8537 | 11.9914 | 109.1398 | 27.436 | 8.4074 | 97.2654 | 34.0284 | 26 | 29.0196 | 55 | 30 | 0.99843 | 69.8039 | 95 | 8290 | 32.549 | 108.49 | 35.7361 | -0.0625 | 20.125 | 0 | 40.4022 | 33.3906
9/29/2020 02:21:45.7 | 82.6088 | 385 | 21 | 2501.0537 | 127.8851 | 54.7081 | 65.7445 | 30.2845 | 30.8941 | 0.05343 | 107.0087 | 11.5781 | 70.9039 | 69.8726 | 33.9485 | 1.0046 | 99.3192 | 436.7236 | 397.4525 | 67.5321 | 683.3222 | 1.8895 | 453.4129 | 33.4946 | 43.488 | 29.0863 | 48.8604 | 12.0119 | 108.9443 | 27.1271 | 8.3301 | 97.3828 | 34.0605 | 26 | 29.0196 | 55 | 30 | 0.99947 | 69.8039 | 100 | 8160 | 32.549 | 107.5211 | 35.8826 | 0 | 19.5625 | 0 | 40.4846 | 33.3906
9/29/2020 02:21:46.7 | 82.6091 | 386 | 21 | 2500.5745 | 128.1122 | 54.7455 | 65.8064 | 30.2769 | 30.9042 | 0.05212 | 107.0349 | 11.5829 | 71.1323 | 70.3282 | 33.9845 | 1.004 | 99.3175 | 436.0492 | 397.0582 | 67.6323 | 683.4034 | 1.9141 | 449.8936 | 33.5471 | 43.2279 | 29.0332 | 49.0658 | 12.0005 | 109.4468 | 27.3376 | 8.5402 | 97.4164 | 34.0605 | 26 | 29.0196 | 55 | 30 | 1.0029 | 69.8039 | 99 | 7900 | 32.549 | 107.5211 | 35.846 | 0 | 20.0625 | 0 | 40.4785 | 33.3906
9/29/2020 02:21:47.7 | 82.6094 | 387 | 21 | 2500.9483 | 128.2086 | 54.7787 | 65.8527 | 30.2912 | 30.8822 | 0.05082 | 107.0174 | 11.582 | 71.275 | 70.1722 | 34.003 | 1.0062 | 99.3198 | 435.0094 | 396.1287 | 67.6388 | 683.4846 | 1.9559 | 451.4577 | 33.5793 | 42.8703 | 29.0332 | 48.8157 | 11.9952 | 109.5051 | 27.3444 | 8.4384 | 97.4583 | 34.1128 | 26 | 28.6274 | 55 | 30 | 1.0014 | 70.1961 | 96 | 8070 | 32.549 | 108.49 | 35.8765 | 0 | 20.6875 | 0 | 40.4571 | 33.2969
9/29/2020 02:21:48.7 | 82.6096 | 388 | 21 | 2500.8165 | 128.1554 | 54.7685 | 65.9034 | 30.2866 | 30.8793 | 0.05175 | 107.1047 | 11.5878 | 71.1323 | 69.6872 | 33.9858 | 0.99957 | 99.3192 | 435.2624 | 396.3259 | 67.6694 | 683.571 | 1.9457 | 450.4522 | 33.5614 | 43.3185 | 29.0401 | 48.7444 | 12.0058 | 109.8127 | 27.324 | 8.3494 | 97.5925 | 34.172 | 26 | 29.0196 | 55 | 30 | 0.99992 | 69.8039 | 100 | 7850 | 32.549 | 107.8415 | 35.8765 | 0 | 20.5625 | 0 | 40.4816 | 33.3906
9/29/2020 02:21:49.7 | 82.6099 | 389 | 21 | 2501.3284 | 128.2048 | 54.801 | 65.9764 | 30.2839 | 30.892 | 0.05198 | 107.0698 | 11.5887 | 70.961 | 70.464 | 33.9832 | 1.0012 | 99.3198 | 435.5996 | 396.8892 | 67.6889 | 683.5959 | 1.9413 | 449.5025 | 33.5821 | 42.9744 | 29.0195 | 48.7643 | 12.0217 | 109.6172 | 27.2391 | 8.4126 | 97.6345 | 34.1517 | 26 | 28.6274 | 56 | 30 | 1.0009 | 69.8039 | 100 | 8040 | 32.9412 | 108.1619 | 35.791 | 0 | 20.3125 | 0 | 40.3625 | 33.2969
9/29/2020 02:21:50.7 | 82.6102 | 390 | 21 | 2498.9829 | 128.2348 | 54.8334 | 66.0323 | 30.2795 | 30.8879 | 0.05047 | 107.0524 | 11.5868 | 71.1037 | 69.5063 | 34.0101 | 1.0054 | 99.3192 | 434.8689 | 396.2414 | 67.8392 | 683.6064 | 1.9462 | 450.7036 | 33.5581 | 43.2346 | 29.0332 | 49.0211 | 12.0028 | 110.1768 | 27.397 | 8.3791 | 97.6177 | 34.2699 | 26 | 28.6274 | 56 | 30 | 0.99989 | 69.8039 | 95 | 8240 | 32.549 | 108.8104 | 35.7696 | 0 | 20.3125 | 0 | 40.4724 | 33.2969
9/29/2020 02:21:51.7 | 82.6105 | 391 | 21 | 2500.16 | 128.188 | 54.9035 | 66.0857 | 30.2866 | 30.8646 | 0.05332 | 107.0698 | 11.5839 | 71.1323 | 70.5747 | 34.045 | 1.011 | 99.3198 | 435.5434 | 395.8471 | 67.8763 | 683.677 | 1.955 | 452.966 | 33.5617 | 43.1691 | 29.0195 | 48.9051 | 12.0028 | 109.9813 | 27.2255 | 8.3958 | 97.6093 | 34.2564 | 26 | 28.6274 | 56 | 30 | 0.99925 | 69.8039 | 99 | 8160 | 32.549 | 108.1619 | 35.7544 | 0.0625 | 20.1875 | 0 | 39.9536 | 33.2969
9/29/2020 02:21:52.7 | 82.6107 | 392 | 21 | 2499.7067 | 128.1531 | 54.9076 | 66.1306 | 30.2796 | 30.8706 | 0.05337 | 107.0436 | 11.58 | 71.275 | 69.9192 | 34.0828 | 1.0053 | 99.3186 | 434.8689 | 395.6781 | 67.6759 | 683.6469 | 1.971 | 451.7371 | 33.5465 | 43.3252 | 28.9801 | 48.9564 | 11.9982 | 110.1483 | 27.436 | 8.4513 | 97.6093 | 34.2699 | 26 | 28.6274 | 56 | 30 | 1.002 | 69.8039 | 99 | 7900 | 32.549 | 108.1619 | 35.7239 | 0 | 20.125 | 0 | 40.1123 | 33.3906
9/29/2020 02:21:53.7 | 82.611 | 393 | 21 | 2501.7181 | 128.1381 | 54.9186 | 66.1475 | 30.2737 | 30.8699 | 0.05194 | 107.0349 | 11.5761 | 71.589 | 70.1639 | 34.1496 | 1.0012 | 99.3181 | 434.1945 | 395.1711 | 67.726 | 683.5553 | 1.9515 | 450.4522 | 33.5695 | 43.2212 | 29.1257 | 49.0078 | 12.0058 | 109.9236 | 27.436 | 8.3842 | 97.5841 | 34.2564 | 26 | 28.6274 | 56 | 30 | 0.99889 | 69.8039 | 96 | 8160 | 32.549 | 108.8104 | 35.6262 | -0.0625 | 20.1875 | 0 | 39.8865 | 33.2969
9/29/2020 02:21:54.7 | 82.6113 | 394 | 21 | 2499.4893 | 128.2585 | 54.9482 | 66.1717 | 30.2876 | 30.8581 | 0.05159 | 107.0262 | 11.5752 | 71.0466 | 70.1572 | 34.1946 | 1.0056 | 99.3175 | 433.8292 | 395.1429 | 67.7826 | 683.5763 | 1.979 | 451.6253 | 33.5711 | 43.436 | 28.9939 | 49.1171 | 12.0134 | 109.7549 | 27.3902 | 8.4203 | 97.5674 | 34.2835 | 26 | 28.6274 | 56 | 30 | 0.99925 | 70.1961 | 100 | 7850 | 32.549 | 108.1619 | 35.6812 | 0 | 20.125 | 0 | 40.1337 | 33.3906
9/29/2020 02:21:55.7 | 82.6116 | 395 | 21 | 2500.144 | 128.387 | 54.9364 | 66.1931 | 30.2875 | 30.8595 | 0.05219 | 107.0174 | 11.5723 | 71.2464 | 70.2867 | 34.2435 | 0.99815 | 99.3192 | 434.3912 | 395.1992 | 67.8763 | 683.6928 | 1.9907 | 449.7819 | 33.6135 | 43.3773 | 28.987 | 49.0591 | 11.999 | 109.5606 | 27.6464 | 8.4203 | 97.5925 | 34.3814 | 26 | 28.6274 | 56 | 30 | 1.002 | 69.8039 | 100 | 8070 | 32.549 | 108.1619 | 35.5804 | -0.125 | 20 | 0 | 39.9872 | 33.2969
9/29/2020 02:21:56.7 | 82.6119 | 396 | 21 | 2501.4887 | 128.3186 | 54.9325 | 66.2218 | 30.2849 | 30.8575 | 0.05338 | 107.0349 | 11.5732 | 71.2179 | 69.5096 | 34.3021 | 1.0088 | 99.3181 | 434.0821 | 394.5233 | 68.109 | 683.7792 | 1.9526 | 451.3739 | 33.6137 | 43.4629 | 28.9407 | 49.2463 | 12.0111 | 109.2513 | 27.3122 | 8.4319 | 97.5674 | 34.4405 | 26 | 28.6274 | 56 | 30 | 0.99809 | 69.8039 | 95 | 8240 | 32.549 | 108.8104 | 35.5377 | -0.0625 | 20.125 | 0 | 40.155 | 33.2969
9/29/2020 02:21:57.7 | 82.6121 | 397 | 21 | 2498.5172 | 128.408 | 54.9639 | 66.2609 | 30.2904 | 30.8427 | 0.05418 | 107.0349 | 11.5771 | 71.3321 | 69.9959 | 34.3254 | 1.001 | 99.3192 | 434.0821 | 394.7204 | 67.7567 | 683.8499 | 1.9076 | 452.7985 | 33.5972 | 43.5131 | 29.0332 | 48.8852 | 12.0073 | 109.4765 | 27.2051 | 8.3971 | 97.5674 | 34.4793 | 26 | 28.6274 | 56 | 30 | 0.99861 | 69.8039 | 99 | 8210 | 32.549 | 107.8415 | 35.6781 | -0.0625 | 19.9375 | 0 | 40.0238 | 33.2969
9/29/2020 02:21:58.7 | 82.6124 | 398 | 21 | 2499.8004 | 128.257 | 55.0256 | 66.3087 | 30.2978 | 30.8521 | 0.05267 | 107.0262 | 11.58 | 71.0466 | 69.9659 | 34.3681 | 1.0094 | 99.3186 | 433.5201 | 394.1289 | 68.0265 | 683.9717 | 1.922 | 450.4801 | 33.5749 | 43.3773 | 29.0332 | 49.1105 | 12.0119 | 109.3079 | 27.2782 | 8.3597 | 97.559 | 34.584 | 26 | 28.6274 | 56 | 30 | 1.0003 | 69.8039 | 99 | 7850 | 32.549 | 107.5211 | 35.6628 | -0.125 | 20.25 | 0 | 39.6942 | 33.2969
9/29/2020 02:21:59.7 | 82.6127 | 399 | 21 | 2500.4327 | 128.1727 | 55.0447 | 66.3771 | 30.3062 | 30.8405 | 0.05344 | 107.0436 | 11.5752 | 71.3606 | 69.8375 | 34.3767 | 1.0058 | 99.3186 | 433.5482 | 394.2698 | 67.8262 | 684.0528 | 1.9444 | 451.1226 | 33.5613 | 43.3252 | 29.1394 | 49.3158 | 12.0179 | 109.588 | 27.3308 | 8.4036 | 97.5841 | 34.584 | 26 | 29.0196 | 56 | 30 | 0.99925 | 69.8039 | 95 | 8120 | 32.549 | 108.49 | 35.7513 | -0.0625 | 20.4375 | 0 | 39.7461 | 33.3906
9/29/2020 02:22:00.7 | 82.613 | 400 | 21 | 2499.3347 | 128.275 | 55.0858 | 66.4114 | 30.2848 | 30.8442 | 0.05162 | 107.0524 | 11.5538 | 71.1323 | 69.456 | 34.3873 | 1.0024 | 99.3181 | 433.1547 | 394.1853 | 68.1202 | 684.1445 | 1.961 | 451.5136 | 33.5734 | 43.2144 | 28.9939 | 49.1551 | 12.0452 | 109.2793 | 27.4818 | 8.352 | 97.6009 | 34.7022 | 26 | 29.0196 | 56 | 30 | 0.99843 | 69.8039 | 100 | 7870 | 32.549 | 107.8415 | 35.6293 | -0.0625 | 20.3125 | 0 | 40.0391 | 33.2969
9/29/2020 02:22:01.7 | 82.6132 | 401 | 21 | 2497.7472 | 128.2639 | 55.0987 | 66.4526 | 30.2642 | 30.8312 | 0.0546 | 106.9826 | 11.5519 | 71.275 | 70.1207 | 34.4717 | 0.99886 | 99.3175 | 433.1266 | 393.7064 | 68.096 | 684.1851 | 1.9809 | 450.6198 | 33.5491 | 43.3975 | 29.1001 | 49.4383 | 12.0301 | 109.3908 | 27.4038 | 8.419 | 97.6093 | 34.7022 | 26 | 29.0196 | 56 | 30 | 1.0023 | 69.8039 | 100 | 8020 | 32.549 | 107.8415 | 35.7269 | 0 | 20.25 | 0 | 39.8346 | 33.3906
9/29/2020 02:22:02.7 | 82.6135 | 402 | 21 | 2500.7685 | 127.9778 | 55.1231 | 66.4961 | 30.2729 | 30.8166 | 0.05648 | 106.9913 | 11.5499 | 71.0181 | 70.2535 | 34.5637 | 1.0126 | 99.3198 | 432.7332 | 393.3966 | 67.9264 | 684.4234 | 1.9982 | 451.0946 | 33.5148 | 43.4293 | 29.0932 | 49.2644 | 12.0248 | 109.337 | 27.2782 | 8.3945 | 97.5925 | 34.7477 | 26 | 28.6274 | 56 | 30 | 0.99983 | 69.8039 | 95 | 8260 | 32.549 | 108.8104 | 35.8276 | -0.125 | 20.25 | 0 | 39.5996 | 33.2969
9/29/2020 02:22:03.7 | 82.6138 | 403 | 21 | 2498.2951 | 128.1212 | 55.1402 | 66.5551 | 30.2831 | 30.8042 | 0.05526 | 107 | 11.5558 | 71.4462 | 70.4788 | 34.6459 | 1.0183 | 99.3192 | 432.7613 | 393.284 | 68.2704 | 684.3422 | 2.0128 | 452.1281 | 33.5208 | 43.3705 | 29.1463 | 49.2578 | 12.027 | 109.3085 | 27.4292 | 8.3958 | 97.5674 | 34.6954 | 26 | 29.0196 | 56 | 30 | 0.99913 | 69.8039 | 99 | 8190 | 32.549 | 107.8415 | 35.7819 | -0.125 | 20 | 0 | 39.4898 | 33.2969
9/29/2020 02:22:04.7 | 82.6141 | 404 | 21 | 2498.3055 | 127.9183 | 55.1461 | 66.6143 | 30.2894 | 30.7939 | 0.05439 | 106.9738 | 11.5606 | 71.0466 | 70.2004 | 34.7301 | 1.0046 | 99.3192 | 432.1431 | 392.8896 | 68.2462 | 684.4287 | 2.0476 | 450.0053 | 33.4646 | 43.4495 | 28.9939 | 49.4896 | 12.0429 | 109.3365 | 27.3512 | 8.4048 | 97.5925 | 34.8068 | 26 | 28.6274 | 56 | 30 | 1.0019 | 69.8039 | 99 | 7850 | 32.549 | 107.5211 | 35.7086 | 0 | 20 | 0 | 39.2975 | 33.2969
9/29/2020 02:22:05.7 | 82.6144 | 405 | 21 | 2499.5422 | 127.7235 | 55.1679 | 66.6488 | 30.2781 | 30.7969 | 0.05442 | 106.9826 | 11.5606 | 71.1323 | 69.6988 | 34.7483 | 1.0104 | 99.3215 | 432.115 | 392.5516 | 68.2074 | 684.4889 | 1.9805 | 451.2901 | 33.4314 | 43.3051 | 29.1788 | 49.0392 | 12.0293 | 109.1427 | 27.2577 | 8.3868 | 97.4835 | 34.8321 | 26 | 28.6274 | 56 | 30 | 0.99992 | 69.8039 | 95 | 8090 | 32.549 | 108.8104 | 35.8551 | -0.125 | 18.5625 | 0 | 40.1093 | 33.2969
9/29/2020 02:22:06.7 | 82.6146 | 406 | 21 | 2500.9018 | 127.97 | 55.2073 | 66.7046 | 30.3018 | 30.783 | 0.05514 | 106.9651 | 11.5655 | 71.1037 | 69.414 | 34.7234 | 1.0024 | 99.3181 | 431.8902 | 391.8475 | 68.2898 | 684.464 | 1.897 | 451.0946 | 33.5146 | 43.3387 | 29.0932 | 49.2777 | 12.0134 | 109.3353 | 27.397 | 8.3584 | 97.3828 | 34.9047 | 26 | 28.6274 | 56 | 30 | 1.0027 | 69.8039 | 99 | 7800 | 32.549 | 107.5211 | 35.788 | -0.0625 | 19 | 0 | 40.4999 | 33.2969
9/29/2020 02:22:07.7 | 82.6149 | 407 | 21 | 2500.6433 | 128.2524 | 55.2382 | 66.7377 | 30.2782 | 30.7713 | 0.05356 | 107.0262 | 11.5548 | 71.3892 | 69.7791 | 34.7222 | 1.0046 | 99.3192 | 431.553 | 391.9883 | 68.2769 | 684.3881 | 1.9247 | 450.2846 | 33.585 | 43.3252 | 29.1532 | 49.3671 | 12.0202 | 109.4765 | 27.3308 | 8.3623 | 97.3325 | 34.8591 | 26 | 29.0196 | 56 | 30 | 0.99748 | 70.1961 | 100 | 8090 | 32.549 | 107.8415 | 35.7391 | -0.0625 | 20.125 | 0 | 40.509 | 33.3906
9/29/2020 02:22:08.7 | 82.6152 | 408 | 21 | 2500.0014 | 128.263 | 55.2703 | 66.7532 | 30.281 | 30.7846 | 0.05494 | 107.0524 | 11.5393 | 71.0752 | 69.9976 | 34.748 | 1.004 | 99.3198 | 431.7216 | 391.5095 | 68.2203 | 684.2558 | 1.9555 | 450.9829 | 33.5792 | 43.3185 | 29.0863 | 49.2578 | 12.0195 | 109.6452 | 27.2187 | 8.4152 | 97.4331 | 35.1071 | 26 | 28.6274 | 56 | 30 | 1.0019 | 69.8039 | 95 | 8240 | 32.549 | 108.8104 | 35.8612 | 0 | 20.375 | 0 | 40.3717 | 33.2969
9/29/2020 02:22:09.7 | 82.6155 | 409 | 21 | 2499.8501 | 128.2512 | 55.2602 | 66.8002 | 30.2908 | 30.7851 | 0.05342 | 107.1135 | 11.5451 | 71.0466 | 69.6369 | 34.8302 | 0.99744 | 99.3181 | 430.7661 | 391.425 | 68.4659 | 684.1746 | 1.9699 | 453.4129 | 33.5741 | 43.3136 | 29.0863 | 49.6121 | 12.0005 | 109.5594 | 27.319 | 8.4061 | 97.5002 | 35.0025 | 26 | 28.6274 | 56 | 30 | 1.0005 | 69.8039 | 99 | 8190 | 32.549 | 107.8415 | 35.7452 | -0.0625 | 20.1875 | 0 | 40.4907 | 33.2969
9/29/2020 02:22:10.7 | 82.6158 | 410 | 21 | 2499.0652 | 128.3369 | 55.2636 | 66.8589 | 30.2773 | 30.7894 | 0.05418 | 107.1396 | 11.5441 | 70.9325 | 70.0941 | 34.9036 | 1.0076 | 99.3192 | 431.1877 | 391.1997 | 68.377 | 684.0018 | 1.9774 | 451.8767 | 33.5859 | 43.3252 | 29.0726 | 49.3671 | 12.0187 | 109.5045 | 27.3308 | 8.3842 | 97.5841 | 34.989 | 26 | 28.6274 | 56 | 30 | 0.99944 | 69.8039 | 99 | 7870 | 32.549 | 108.1619 | 35.6293 | 0 | 20.0625 | 0 | 40.332 | 33.2969
9/29/2020 02:22:11.7 | 82.616 | 411 | 21 | 2500.1816 | 128.0471 | 55.2702 | 66.9006 | 30.2909 | 30.7715 | 0.05477 | 107.1135 | 11.5296 | 71.3035 | 69.5432 | 34.9888 | 1.0099 | 99.3192 | 431.4406 | 391.7348 | 68.3446 | 684.0882 | 2.0058 | 451.2901 | 33.5251 | 43.3436 | 29.2388 | 49.0773 | 12.0187 | 109.5606 | 27.402 | 8.3301 | 97.6009 | 35.048 | 26 | 28.6274 | 56 | 30 | 0.99998 | 69.8039 | 96 | 8160 | 32.549 | 108.8104 | 35.8063 | 0.0625 | 20.1875 | 0 | 40.4266 | 33.2969
9/29/2020 02:22:12.7 | 82.6163 | 412 | 21 | 2499.3588 | 128.0368 | 55.3142 | 66.9219 | 30.2779 | 30.7638 | 0.05461 | 107.1135 | 11.5247 | 71.0466 | 70.0741 | 35.0638 | 0.99459 | 99.3198 | 430.5132 | 390.8898 | 68.2769 | 684.134 | 2.0257 | 451.7929 | 33.5114 | 43.3252 | 29.0332 | 49.4697 | 11.9997 | 109.7292 | 27.436 | 8.3765 | 97.5757 | 35.2117 | 26 | 28.6274 | 56 | 30 | 1.001 | 69.8039 | 100 | 7820 | 32.549 | 108.1619 | 35.6476 | 0 | 20.125 | 0 | 40.4663 | 33.2969
9/29/2020 02:22:13.7 | 82.6166 | 413 | 21 | 2499.6833 | 127.963 | 55.354 | 66.9494 | 30.262 | 30.7748 | 0.05419 | 107.0611 | 11.5267 | 71.3035 | 69.8842 | 35.1077 | 0.99174 | 99.3192 | 430.0355 | 390.8053 | 68.5207 | 684.231 | 1.9911 | 450.2567 | 33.4964 | 43.2144 | 29.0538 | 49.4631 | 12.027 | 109.8407 | 27.324 | 8.3314 | 97.5757 | 35.1797 | 26 | 28.6274 | 56 | 30 | 1.0011 | 69.8039 | 100 | 8070 | 32.549 | 108.1619 | 35.5469 | 0 | 20.0625 | 0 | 40.094 | 33.2969
9/29/2020 02:22:14.7 | 82.6169 | 414 | 21 | 2501.0257 | 128.0958 | 55.3727 | 66.9954 | 30.2776 | 30.7567 | 0.05609 | 107 | 11.5267 | 71.3035 | 69.734 | 35.139 | 1.0006 | 99.3192 | 431.1596 | 391.5095 | 68.5271 | 684.1235 | 1.9681 | 452.2398 | 33.5521 | 43.5333 | 29.1788 | 49.3671 | 12.0422 | 109.5886 | 27.5412 | 8.3739 | 97.5254 | 35.1459 | 26 | 28.6274 | 56 | 30 | 1.0018 | 69.8039 | 95 | 8240 | 32.549 | 109.1309 | 35.3882 | 0.0625 | 20.125 | 0 | 39.8621 | 33.2969
9/29/2020 02:22:15.7 | 82.6171 | 415 | 21 | 2498.0837 | 128.1261 | 55.4156 | 67.0567 | 30.2773 | 30.7552 | 0.05535 | 106.9476 | 11.5296 | 71.4462 | 69.9909 | 35.097 | 0.99459 | 99.3186 | 430.4289 | 390.6082 | 68.3705 | 684.0934 | 1.9993 | 451.4577 | 33.5144 | 43.4746 | 29.0332 | 49.4117 | 12.0369 | 109.672 | 27.324 | 8.3791 | 97.5338 | 35.1594 | 26 | 28.6274 | 56 | 30 | 0.99925 | 69.8039 | 99 | 8160 | 32.549 | 108.1619 | 35.5682 | 0.0625 | 20.125 | 0 | 40.0085 | 33.2969
9/29/2020 02:22:16.7 | 82.6174 | 416 | 21 | 2500.9673 | 127.8835 | 55.4586 | 67.0981 | 30.2643 | 30.7513 | 0.05651 | 106.9651 | 11.5296 | 71.2464 | 70.4557 | 35.0784 | 1.0151 | 99.3198 | 430.5132 | 390.9462 | 68.7838 | 684.2152 | 2.0113 | 449.3349 | 33.4954 | 43.436 | 29.0332 | 49.5276 | 12.0217 | 109.5331 | 27.285 | 8.4023 | 97.5674 | 35.264 | 26 | 28.6274 | 56 | 30 | 0.99803 | 69.8039 | 99 | 7820 | 32.549 | 107.8415 | 35.4584 | 0 | 19.8125 | 0 | 39.5081 | 33.2969
9/29/2020 02:22:17.7 | 82.6177 | 417 | 21 | 2499.7994 | 128.0133 | 55.4587 | 67.1315 | 30.2614 | 30.7667 | 0.0549 | 106.9651 | 11.5354 | 71.4748 | 70.1506 | 35.1101 | 0.99779 | 99.3192 | 430.0917 | 389.9322 | 68.5642 | 684.21 | 1.988 | 451.346 | 33.51 | 43.4678 | 29.1326 | 49.5077 | 12.0611 | 109.5886 | 27.3172 | 8.4358 | 97.5841 | 35.2572 | 26 | 28.6274 | 56 | 30 | 1.0111 | 69.8039 | 95 | 8070 | 32.549 | 108.8104 | 35.4462 | 0 | 19.8125 | 0 | 39.9231 | 33.2969
9/29/2020 02:22:18.7 | 82.618 | 418 | 21 | 2500.1019 | 128.1051 | 55.5178 | 67.1797 | 30.2677 | 30.745 | 0.05459 | 106.9564 | 11.5238 | 71.275 | 70.2652 | 35.1629 | 1.003 | 99.3192 | 429.5297 | 389.4815 | 68.5901 | 684.337 | 1.9947 | 450.955 | 33.5387 | 43.2867 | 29.2456 | 49.4316 | 12.0543 | 109.5886 | 27.1865 | 8.4345 | 97.5338 | 35.3685 | 26 | 28.6274 | 56 | 30 | 0.9991 | 69.8039 | 100 | 7820 | 32.549 | 108.1619 | 35.434 | 0 | 20.1875 | 0 | 39.6149 | 33.2969
9/29/2020 02:22:19.7 | 82.6183 | 419 | 21 | 2500.8868 | 128.2284 | 55.5113 | 67.239 | 30.2676 | 30.7512 | 0.05336 | 107 | 11.5208 | 70.7897 | 70.4342 | 35.2377 | 1.0092 | 99.3198 | 430.3165 | 390.2138 | 68.8773 | 684.4182 | 2.0029 | 449.5584 | 33.5796 | 43.3252 | 29.0863 | 49.6749 | 12.0308 | 109.8973 | 27.4886 | 8.41 | 97.5674 | 35.4208 | 26 | 28.6274 | 56 | 30 | 0.9995 | 70.1961 | 100 | 8040 | 32.549 | 108.1619 | 35.3638 | -0.0625 | 20.25 | 0 | 39.5264 | 33.2969
9/29/2020 02:22:20.7 | 82.6185 | 420 | 21 | 2498.728 | 128.2821 | 55.5309 | 67.286 | 30.2561 | 30.7244 | 0.05279 | 107.0611 | 11.5267 | 71.275 | 70.2452 | 35.2909 | 1.0046 | 99.3198 | 429.3611 | 389.4815 | 68.5772 | 684.464 | 1.9942 | 452.156 | 33.5666 | 43.4293 | 29.1463 | 49.6236 | 12.0293 | 109.309 | 27.4886 | 8.4048 | 97.6009 | 35.4275 | 26 | 28.6274 | 56 | 30 | 1.0024 | 69.8039 | 95 | 8240 | 32.549 | 108.8104 | 35.4523 | 0 | 20.125 | 0 | 39.6423 | 33.2969
9/29/2020 02:22:21.7 | 82.6188 | 421 | 21 | 2498.8359 | 128.1049 | 55.5453 | 67.3287 | 30.2599 | 30.7065 | 0.05165 | 107.0349 | 11.5276 | 71.2179 | 70.454 | 35.3381 | 1.0067 | 99.3192 | 429.4173 | 389.1717 | 68.7273 | 684.3776 | 1.9898 | 451.7371 | 33.5245 | 43.4293 | 29.1925 | 49.6236 | 12.0361 | 109.3645 | 27.4886 | 8.3675 | 97.6177 | 35.473 | 26 | 29.0196 | 56 | 30 | 1.0007 | 69.8039 | 100 | 8160 | 32.549 | 107.8415 | 35.4858 | 0 | 20.125 | 0 | 39.5386 | 33.2969
9/29/2020 02:22:22.7 | 82.6191 | 422 | 21 | 2501.3555 | 127.9188 | 55.5457 | 67.3641 | 30.2396 | 30.7093 | 0.04931 | 107 | 11.5267 | 71.2179 | 70.1655 | 35.3535 | 1.0081 | 99.3209 | 429.5297 | 389.4252 | 68.9839 | 684.4889 | 1.9805 | 450.4801 | 33.5059 | 43.332 | 29.1257 | 49.6815 | 12.0316 | 109.6743 | 27.4954 | 8.3842 | 97.6177 | 35.4072 | 26 | 29.0196 | 56 | 30 | 1.0039 | 70.1961 | 96 | 8360 | 32.549 | 108.8104 | 35.3882 | -0.0625 | 19.9375 | 0 | 39.2944 | 33.2969
9/29/2020 02:22:23.7 | 82.6194 | 423 | 21 | 2499.7626 | 128.069 | 55.596 | 67.3787 | 30.2469 | 30.7139 | 0.04827 | 106.9651 | 11.5247 | 71.1037 | 69.7958 | 35.3742 | 1.0021 | 99.3175 | 428.7428 | 388.8055 | 68.7838 | 684.5858 | 1.9969 | 451.6253 | 33.5273 | 43.5401 | 29.0932 | 49.6815 | 12.0248 | 109.2227 | 27.1797 | 8.4255 | 97.5506 | 35.532 | 26 | 28.6274 | 56 | 30 | 1.0012 | 69.8039 | 95 | 8070 | 32.549 | 108.49 | 35.3272 | -0.0625 | 19.375 | 0 | 39.621 | 33.2969
9/29/2020 02:22:24.7 | 82.6196 | 424 | 21 | 2500.5384 | 128.0418 | 55.6352 | 67.4241 | 30.2502 | 30.7097 | 0.04899 | 106.9826 | 11.5199 | 70.9325 | 69.8709 | 35.3903 | 1.0094 | 99.3186 | 429.1363 | 388.4957 | 69.0274 | 684.667 | 1.994 | 451.8488 | 33.5285 | 43.3252 | 29.1994 | 49.7262 | 12.052 | 109.448 | 27.5412 | 8.3301 | 97.4919 | 35.5843 | 26 | 29.0196 | 56 | 30 | 0.99925 | 69.8039 | 100 | 7870 | 32.549 | 107.8415 | 35.5286 | -0.0625 | 19.875 | 0 | 39.7705 | 33.2969
9/29/2020 02:22:25.7 | 82.6199 | 425 | 21 | 2499.2926 | 128.1963 | 55.6116 | 67.4579 | 30.2554 | 30.701 | 0.04679 | 106.9302 | 11.5218 | 71.0752 | 69.6068 | 35.4191 | 1.0104 | 99.3192 | 428.799 | 388.8619 | 68.8773 | 684.7835 | 1.9779 | 450.536 | 33.5522 | 43.2732 | 29.1925 | 49.6749 | 12.0437 | 109.3645 | 27.3834 | 8.343 | 97.4751 | 35.5776 | 26 | 29.0196 | 56 | 30 | 0.99947 | 69.8039 | 95 | 8190 | 32.549 | 108.49 | 35.4309 | -0.125 | 19.8125 | 0 | 39.9323 | 33.2969
9/29/2020 02:22:26.7 | 82.6202 | 426 | 21 | 2501.3051 | 128.0639 | 55.6364 | 67.4992 | 30.2634 | 30.7018 | 0.0431 | 106.9476 | 11.5199 | 71.1037 | 69.5901 | 35.4498 | 1.0088 | 99.3209 | 428.518 | 388.1295 | 68.9468 | 684.87 | 1.9539 | 450.3963 | 33.5446 | 43.3454 | 29.1463 | 50.0537 | 12.0338 | 109.1421 | 27.4038 | 8.4036 | 97.5086 | 35.6888 | 26 | 29.0196 | 56 | 30 | 1.0003 | 69.8039 | 95 | 8240 | 32.549 | 108.49 | 35.4553 | -0.0625 | 19.125 | 0 | 40.1001 | 33.2969
9/29/2020 02:22:27.7 | 82.6205 | 427 | 21 | 2500.1208 | 128.1798 | 55.6922 | 67.5476 | 30.2623 | 30.6969 | 0.04119 | 106.9476 | 11.5092 | 71.2179 | 70.0092 | 35.5028 | 1.0065 | 99.3186 | 428.6866 | 387.8197 | 69.0144 | 684.9407 | 1.9169 | 452.4074 | 33.559 | 43.3638 | 29.2919 | 49.559 | 12.0422 | 109.504 | 27.3172 | 8.4113 | 97.4751 | 35.7798 | 26 | 29.0196 | 56 | 30 | 1.0008 | 69.8039 | 99 | 8210 | 32.549 | 107.8415 | 35.4553 | -0.125 | 20.3125 | 0 | 39.7705 | 33.2969
9/29/2020 02:22:28.7 | 82.6208 | 428 | 21 | 2500.5755 | 128.1745 | 55.7397 | 67.6024 | 30.2597 | 30.6832 | 0.04082 | 106.9389 | 11.5082 | 71.1037 | 70.1672 | 35.5555 | 1.0215 | 99.3198 | 427.7312 | 387.6226 | 69.0339 | 684.8189 | 1.9289 | 450.955 | 33.5637 | 43.2279 | 29.0795 | 49.7328 | 12.0248 | 109.337 | 27.6006 | 8.4268 | 97.5086 | 35.7275 | 26 | 28.6274 | 56 | 30 | 1.0003 | 69.8039 | 96 | 8360 | 32.549 | 108.49 | 35.4706 | -0.0625 | 19.8125 | 0 | 40.2893 | 33.2969
9/29/2020 02:22:29.7 | 82.621 | 429 | 21 | 2499.1887 | 128.1572 | 55.7378 | 67.6414 | 30.2691 | 30.6886 | 0.04036 | 106.9476 | 11.5053 | 70.8754 | 70.8172 | 35.5998 | 1.0072 | 99.3192 | 428.237 | 387.6507 | 69.2645 | 684.9053 | 1.9646 | 450.7036 | 33.5406 | 43.4158 | 29.2987 | 49.6616 | 12.049 | 109.4765 | 27.3172 | 8.3778 | 97.5506 | 35.7343 | 26 | 29.0196 | 56 | 30 | 1 | 70.1961 | 95 | 8070 | 32.549 | 108.49 | 35.4523 | -0.0625 | 20 | 0 | 40.3046 | 33.2969
9/29/2020 02:22:30.7 | 82.6213 | 430 | 21 | 2500.5391 | 128.2215 | 55.7614 | 67.6985 | 30.2516 | 30.6739 | 0.04172 | 106.9476 | 11.5121 | 71.275 | 70.4706 | 35.631 | 0.99851 | 99.3198 | 427.3378 | 387.2282 | 68.9839 | 684.9918 | 1.9677 | 451.7371 | 33.5755 | 42.8635 | 29.2525 | 49.7841 | 12.0331 | 109.4211 | 27.4428 | 8.3443 | 97.5506 | 35.8455 | 26 | 28.6274 | 56 | 30 | 1.001 | 69.8039 | 100 | 7820 | 32.549 | 108.1619 | 35.3729 | 0 | 20.0625 | 0 | 40.3595 | 33.2969
9/29/2020 02:22:31.7 | 82.6216 | 431 | 21 | 2499.7991 | 128.3825 | 55.7776 | 67.7398 | 30.2546 | 30.6742 | 0.03993 | 106.8953 | 11.5286 | 71.3321 | 69.9226 | 35.6816 | 1.0063 | 99.3186 | 427.5064 | 386.7776 | 69.0774 | 684.7993 | 1.9453 | 449.8936 | 33.6078 | 43.4293 | 29.16 | 49.88 | 12.0369 | 109.3079 | 27.5412 | 8.3701 | 97.559 | 35.8068 | 26 | 29.0196 | 56 | 30 | 0.99925 | 69.8039 | 95 | 8160 | 32.549 | 108.49 | 35.3302 | -0.0625 | 20.0625 | 0 | 40.4602 | 33.2969
9/29/2020 02:22:32.7 | 82.6219 | 432 | 21 | 2500.8912 | 128.2756 | 55.7948 | 67.7985 | 30.262 | 30.6562 | 0.04049 | 106.9476 | 11.5267 | 70.7612 | 70.4342 | 35.7276 | 1.0019 | 99.3164 | 427.7312 | 386.6649 | 69.0774 | 684.9053 | 1.9413 | 451.5974 | 33.5944 | 43.4293 | 29.1394 | 50.0338 | 12.0429 | 109.3616 | 27.0676 | 8.4177 | 97.5506 | 35.7865 | 26 | 28.6274 | 56 | 30 | 0.99977 | 69.8039 | 95 | 8210 | 32.549 | 108.49 | 35.4096 | 0 | 19.5 | 0 | 40.4022 | 33.2969
9/29/2020 02:22:33.7 | 82.6221 | 433 | 21 | 2497.7822 | 128.2365 | 55.793 | 67.8436 | 30.2334 | 30.6746 | 0.04289 | 106.9651 | 11.5267 | 71.0752 | 69.8024 | 35.7524 | 1.0003 | 99.3186 | 427.5345 | 387.2564 | 69.3274 | 684.9459 | 1.9621 | 451.9326 | 33.5425 | 43.3252 | 29.2456 | 50.0338 | 12.0558 | 109.3079 | 27.3308 | 8.3623 | 97.5002 | 35.891 | 26 | 28.6274 | 56 | 30 | 0.99876 | 69.8039 | 99 | 8210 | 32.549 | 107.8415 | 35.4828 | -0.125 | 20 | 0 | 40.2893 | 33.2969
9/29/2020 02:22:34.7 | 82.6224 | 434 | 21 | 2499.1255 | 127.8812 | 55.8356 | 67.8695 | 30.2447 | 30.6818 | 0.04431 | 106.9651 | 11.5257 | 71.1323 | 70.1805 | 35.7473 | 1.0101 | 99.3181 | 427.0568 | 386.6649 | 69.1209 | 684.9918 | 1.99 | 450.2846 | 33.4675 | 43.4226 | 29.1463 | 49.9759 | 12.0588 | 109.2233 | 27.324 | 8.3971 | 97.5422 | 35.95 | 26 | 28.6274 | 56 | 30 | 1.0026 | 70.1961 | 99 | 7850 | 32.549 | 107.8415 | 35.3577 | 0 | 20.1875 | 0 | 40.1154 | 33.2969
9/29/2020 02:22:35.7 | 82.6227 | 435 | 21 | 2499.5253 | 127.6919 | 55.8887 | 67.9212 | 30.2529 | 30.6734 | 0.04264 | 106.9651 | 11.5199 | 70.9895 | 69.7958 | 35.7642 | 1.016 | 99.3192 | 426.6352 | 386.1861 | 69.4338 | 684.997 | 1.9821 | 450.955 | 33.4233 | 43.0197 | 29.1532 | 50.0405 | 12.0603 | 109.5326 | 27.4954 | 8.3713 | 97.5422 | 35.9567 | 26 | 28.6274 | 57 | 30 | 0.99919 | 69.8039 | 95 | 8040 | 32.549 | 108.49 | 35.4431 | 0 | 20 | 0 | 39.859 | 33.2969
9/29/2020 02:22:36.7 | 82.623 | 436 | 21 | 2500.6971 | 127.8344 | 55.9149 | 67.972 | 30.256 | 30.6649 | 0.04264 | 107.0349 | 11.5383 | 71.2464 | 70.0974 | 35.7636 | 0.99993 | 99.3209 | 426.8039 | 386.3551 | 69.1339 | 684.9106 | 1.944 | 451.1505 | 33.4763 | 43.436 | 29.1463 | 50.143 | 12.0512 | 109.2261 | 27.285 | 8.3468 | 97.5254 | 36.1066 | 26 | 29.0196 | 57 | 30 | 0.99983 | 69.8039 | 100 | 7850 | 32.549 | 107.8415 | 35.5682 | -0.0625 | 19.9375 | 0 | 39.7858 | 33.2969
9/29/2020 02:22:37.7 | 82.6232 | 437 | 21 | 2500.0513 | 127.8716 | 55.9338 | 68.0249 | 30.2604 | 30.6741 | 0.04378 | 107.0087 | 11.5412 | 70.9039 | 70.2867 | 35.7981 | 1.0044 | 99.3164 | 426.1294 | 385.4538 | 69.3403 | 684.9865 | 1.9608 | 449.726 | 33.4774 | 43.3907 | 29.1925 | 50.1496 | 12.0308 | 109.4457 | 27.397 | 8.3417 | 97.5506 | 36.1521 | 26 | 29.0196 | 57 | 30 | 0.99895 | 69.8039 | 96 | 8160 | 32.549 | 108.49 | 35.4797 | 0 | 20.4375 | 0 | 39.8376 | 33.2969
9/29/2020 02:22:38.7 | 82.6235 | 438 | 21 | 2500.1901 | 128.018 | 55.9568 | 68.0388 | 30.2617 | 30.657 | 0.04578 | 106.9389 | 11.5393 | 71.0752 | 69.3872 | 35.8268 | 1.001 | 99.3192 | 426.4666 | 385.9044 | 69.2709 | 684.9053 | 1.9958 | 450.145 | 33.5176 | 43.4226 | 29.2456 | 50.181 | 12.0694 | 109.3645 | 27.2187 | 8.3494 | 97.5841 | 36.0999 | 26 | 28.6274 | 57 | 30 | 1.0027 | 69.8039 | 95 | 8210 | 32.549 | 108.49 | 35.4126 | 0 | 20.125 | 0 | 39.7736 | 33.2969
9/29/2020 02:22:39.7 | 82.6238 | 439 | 21 | 2500.0866 | 128.197 | 55.9632 | 68.0832 | 30.2604 | 30.6617 | 0.04485 | 106.9302 | 11.5402 | 71.1608 | 69.9742 | 35.8618 | 1.0019 | 99.3181 | 426.0451 | 385.3693 | 69.3774 | 684.9053 | 2.0219 | 452.4353 | 33.563 | 43.1691 | 29.1394 | 50.2389 | 12.024 | 109.3353 | 27.5412 | 8.3945 | 97.6177 | 36.0999 | 26 | 29.0196 | 57 | 30 | 1.004 | 69.8039 | 100 | 8140 | 32.549 | 107.8415 | 35.4645 | 0.0625 | 20.3125 | 0 | 39.9689 | 33.2969
9/29/2020 02:22:40.7 | 82.6241 | 440 | 21 | 2499.0164 | 128.1392 | 56.0045 | 68.106 | 30.2682 | 30.6599 | 0.04445 | 106.9826 | 11.5208 | 71.3321 | 69.6604 | 35.8849 | 1.0028 | 99.3192 | 425.9889 | 384.8059 | 69.258 | 684.8294 | 2.0073 | 451.2901 | 33.5336 | 43.6172 | 29.1994 | 49.9627 | 12.0429 | 109.5606 | 27.363 | 8.3623 | 97.6512 | 36.0544 | 26 | 29.0196 | 57 | 30 | 1.0028 | 69.8039 | 96 | 8410 | 32.549 | 108.8104 | 35.4828 | 0 | 20.25 | 0 | 39.7552 | 33.2969
9/29/2020 02:22:41.7 | 82.6244 | 441 | 21 | 2501.4064 | 127.8427 | 56.0614 | 68.1403 | 30.2417 | 30.6585 | 0.04745 | 106.9913 | 11.5199 | 71.1894 | 70.0075 | 35.9087 | 1.0083 | 99.3203 | 426.1294 | 385.1158 | 69.3403 | 684.8647 | 1.9918 | 450.2567 | 33.4879 | 43.5988 | 29.1394 | 50.2009 | 12.052 | 109.5897 | 27.2918 | 8.3868 | 97.6848 | 36.2565 | 26 | 29.0196 | 57 | 30 | 0.99687 | 69.8039 | 95 | 8070 | 32.549 | 108.8104 | 35.3668 | 0 | 20 | 0 | 39.4958 | 33.2969
9/29/2020 02:22:42.7 | 82.6246 | 442 | 21 | 2499.5524 | 128.0272 | 56.0604 | 68.1538 | 30.2313 | 30.6486 | 0.04714 | 106.9651 | 11.4985 | 70.8754 | 69.6872 | 35.9347 | 1.0103 | 99.3192 | 425.2021 | 384.13 | 69.4274 | 684.8189 | 1.9927 | 451.7091 | 33.5114 | 43.5853 | 29.2388 | 50.2389 | 12.0701 | 109.4205 | 27.1729 | 8.3778 | 97.6261 | 36.2498 | 26 | 29.0196 | 57 | 30 | 1.0107 | 69.8039 | 100 | 7850 | 32.549 | 107.8415 | 35.4187 | 0 | 19.8125 | 0 | 39.7827 | 33.2969
9/29/2020 02:22:43.7 | 82.6249 | 443 | 21 | 2499.8256 | 128.0445 | 56.0873 | 68.2069 | 30.2406 | 30.6519 | 0.04749 | 106.9389 | 11.4947 | 71.3035 | 70.2004 | 35.9784 | 0.99833 | 99.3186 | 425.2864 | 384.1581 | 69.7772 | 684.9053 | 1.9772 | 449.8098 | 33.5196 | 43.4293 | 29.1394 | 50.1364 | 12.0747 | 109.4199 | 27.436 | 8.343 | 97.5757 | 36.1521 | 26 | 28.6274 | 57 | 30 | 1.0004 | 69.8039 | 95 | 8160 | 32.549 | 108.8104 | 35.3912 | 0.0625 | 19.8125 | 0 | 39.7217 | 33.2969
9/29/2020 02:22:44.7 | 82.6252 | 444 | 21 | 2499.7002 | 127.9872 | 56.1202 | 68.2589 | 30.2359 | 30.6525 | 0.04728 | 106.9302 | 11.5102 | 71.1037 | 70.3331 | 35.9857 | 1.0056 | 99.3186 | 425.0335 | 383.961 | 69.6208 | 685.0023 | 2.008 | 450.6198 | 33.5029 | 43.4746 | 29.16 | 50.2835 | 12.055 | 109.2519 | 27.5344 | 8.3468 | 97.6009 | 36.329 | 26 | 28.6274 | 57 | 30 | 1.0024 | 69.8039 | 95 | 8190 | 32.549 | 108.49 | 35.4309 | 0 | 19.625 | 0 | 39.7949 | 33.2969
9/29/2020 02:22:45.7 | 82.6255 | 445 | 21 | 2501.0172 | 127.8171 | 56.1362 | 68.3404 | 30.2391 | 30.6315 | 0.04804 | 106.9389 | 11.515 | 71.0181 | 70.1356 | 36.0187 | 0.99904 | 99.3198 | 424.6682 | 383.6511 | 69.5773 | 685.0376 | 2.0392 | 453.776 | 33.4761 | 43.2212 | 29.1532 | 50.1364 | 12.0694 | 109.169 | 27.3834 | 8.3726 | 97.408 | 36.4788 | 26 | 28.6274 | 57 | 30 | 1.0068 | 69.4118 | 99 | 8160 | 32.549 | 107.5211 | 35.5621 | 0 | 18.3125 | 0 | 40.5518 | 33.2969
9/29/2020 02:22:46.7 | 82.6257 | 446 | 21 | 2501.1724 | 127.8742 | 56.1739 | 68.4182 | 30.2452 | 30.6381 | 0.04709 | 106.9127 | 11.515 | 71.0752 | 70.2203 | 36.0608 | 1.0038 | 99.3186 | 424.7525 | 383.5666 | 69.6837 | 685.0271 | 1.9894 | 450.2846 | 33.4931 | 43.1759 | 29.1925 | 50.348 | 12.0656 | 109.1678 | 27.4428 | 8.4126 | 97.3577 | 36.4131 | 26 | 29.0196 | 57 | 30 | 1.0086 | 69.8039 | 95 | 8580 | 32.549 | 108.1619 | 35.4553 | 0 | 19.1875 | 0 | 40.7165 | 33.2031
9/29/2020 02:22:47.7 | 82.626 | 447 | 21 | 2498.9862 | 127.8785 | 56.1622 | 68.4793 | 30.2469 | 30.6494 | 0.04729 | 106.9476 | 11.5247 | 71.0752 | 70.3547 | 36.067 | 1.0021 | 99.3192 | 424.4152 | 383.3976 | 69.6402 | 685.1436 | 1.9767 | 450.3405 | 33.4649 | 43.1826 | 29.1326 | 50.4571 | 12.0709 | 109.2244 | 27.5022 | 8.392 | 97.3828 | 36.4064 | 26 | 28.6274 | 57 | 30 | 0.99785 | 69.8039 | 95 | 8040 | 32.549 | 108.1619 | 35.5042 | -0.0625 | 19.8125 | 0 | 40.5273 | 33.2969
9/29/2020 02:22:48.7 | 82.6263 | 448 | 21 | 2500.7622 | 127.8627 | 56.1711 | 68.535 | 30.2325 | 30.6456 | 0.04685 | 106.9651 | 11.5189 | 71.1037 | 70.743 | 36.0934 | 1.0062 | 99.3186 | 424.5838 | 383.0596 | 69.7143 | 685.1489 | 2.0115 | 452.1002 | 33.4846 | 43.2597 | 29.1394 | 50.1231 | 12.0558 | 109.1958 | 27.5276 | 8.3443 | 97.4835 | 36.2565 | 26 | 29.0196 | 57 | 30 | 1.0001 | 69.8039 | 100 | 7800 | 32.549 | 107.5211 | 35.5866 | -0.0625 | 19.5625 | 0 | 40.4114 | 33.2969
9/29/2020 02:22:49.7 | 82.6266 | 449 | 21 | 2499.2634 | 128.0112 | 56.1951 | 68.5755 | 30.2298 | 30.6346 | 0.04739 | 107 | 11.5267 | 71.1608 | 69.7206 | 36.1401 | 1.0063 | 99.3192 | 423.8813 | 382.8062 | 69.8142 | 685.2759 | 2.016 | 450.6757 | 33.5034 | 43.2597 | 29.1463 | 50.2769 | 12.0626 | 109.6446 | 27.4224 | 8.3365 | 97.5254 | 36.472 | 26 | 29.0196 | 57 | 30 | 0.99828 | 69.8039 | 95 | 8190 | 32.549 | 108.49 | 35.6415 | 0 | 20.0625 | 0 | 40.5121 | 33.2969
9/29/2020 02:22:50.7 | 82.6269 | 450 | 21 | 2500.9057 | 127.9312 | 56.2032 | 68.6306 | 30.2236 | 30.6282 | 0.04782 | 107 | 11.5267 | 71.1608 | 69.6738 | 36.176 | 1.0044 | 99.3181 | 424.3871 | 382.609 | 69.8271 | 685.1436 | 2.0162 | 450.7315 | 33.5044 | 43.3252 | 29.1857 | 50.2389 | 12.0784 | 109.6995 | 27.436 | 8.3907 | 97.559 | 36.302 | 26 | 28.6274 | 57 | 30 | 1.0005 | 69.8039 | 95 | 8240 | 32.549 | 108.8104 | 35.5866 | -0.125 | 20.375 | 0 | 40.1123 | 33.2969
9/29/2020 02:22:51.7 | 82.6271 | 451 | 21 | 2499.1448 | 128.2599 | 56.2479 | 68.6815 | 30.2318 | 30.6137 | 0.0462 | 107.0262 | 11.5257 | 71.275 | 70.4557 | 36.2438 | 1.0033 | 99.3192 | 423.3755 | 382.3273 | 69.89 | 685.0572 | 2.0058 | 452.1002 | 33.5669 | 43.5468 | 29.1257 | 50.4571 | 12.0573 | 109.3645 | 27.4496 | 8.4074 | 97.6512 | 36.504 | 26 | 29.0196 | 57 | 30 | 0.99916 | 69.8039 | 100 | 8190 | 32.549 | 107.8415 | 35.7513 | -0.0625 | 20 | 0 | 40.4022 | 33.2969
9/29/2020 02:22:52.7 | 82.6274 | 452 | 21 | 2499.1456 | 128.0914 | 56.2534 | 68.726 | 30.235 | 30.6209 | 0.04481 | 107.096 | 11.5267 | 71.3035 | 69.8876 | 36.2961 | 1.0012 | 99.3192 | 423.4598 | 382.2992 | 69.8142 | 685.0729 | 2.0137 | 451.2622 | 33.5228 | 43.3118 | 29.1994 | 50.4306 | 12.0739 | 109.8687 | 27.3698 | 8.3481 | 97.6596 | 36.5242 | 26 | 29.0196 | 57 | 30 | 0.99715 | 70.1961 | 96 | 8410 | 32.549 | 108.8104 | 35.5499 | 0 | 20.375 | 0 | 40.152 | 33.2969
9/29/2020 02:22:53.7 | 82.6277 | 453 | 21 | 2500.39 | 127.8704 | 56.3022 | 68.7518 | 30.2375 | 30.6279 | 0.04694 | 107.0698 | 11.5393 | 71.275 | 69.3838 | 36.3097 | 1.0092 | 99.3181 | 423.516 | 382.3837 | 70.0833 | 685.1947 | 2.0335 | 450.6198 | 33.4816 | 43.2799 | 29.1463 | 50.3992 | 12.0875 | 109.3633 | 27.548 | 8.3069 | 97.7015 | 36.5242 | 26 | 28.2353 | 57 | 30 | 0.99974 | 69.8039 | 96 | 8120 | 32.549 | 108.8104 | 35.5316 | -0.0625 | 20.1875 | 0 | 39.92 | 33.2969
9/29/2020 02:22:54.7 | 82.628 | 454 | 21 | 2500.3514 | 127.9 | 56.339 | 68.79 | 30.2295 | 30.635 | 0.04776 | 107.0174 | 11.5325 | 71.1323 | 70.104 | 36.3321 | 1.0108 | 99.3198 | 423.0383 | 382.0175 | 70.0269 | 685.2654 | 2.0425 | 451.6253 | 33.4888 | 43.1691 | 29.1857 | 50.5463 | 12.0732 | 109.6732 | 27.1203 | 8.3726 | 97.5925 | 36.5629 | 26 | 28.6274 | 57 | 30 | 0.99919 | 69.8039 | 100 | 7820 | 32.549 | 107.8415 | 35.5774 | -0.125 | 19.625 | 0 | 39.8865 | 33.2969
9/29/2020 02:22:55.7 | 82.6282 | 455 | 21 | 2500.9458 | 127.8809 | 56.3776 | 68.8321 | 30.2435 | 30.622 | 0.04756 | 107.0087 | 11.5335 | 71.0752 | 70.2552 | 36.3893 | 1.0149 | 99.3175 | 422.9259 | 381.4542 | 70.0898 | 685.3008 | 2.0208 | 450.0053 | 33.4918 | 43.2346 | 29.0195 | 50.4571 | 12.0528 | 109.4748 | 27.5022 | 8.401 | 97.6428 | 36.7649 | 26 | 29.0196 | 57 | 30 | 0.99757 | 69.8039 | 95 | 8160 | 32.549 | 108.49 | 35.5377 | 0 | 20.125 | 0 | 39.8468 | 33.2969
9/29/2020 02:22:56.7 | 82.6285 | 456 | 21 | 2500.1267 | 127.9228 | 56.4028 | 68.8807 | 30.2275 | 30.614 | 0.0455 | 107 | 11.5208 | 71.1894 | 70.1838 | 36.46 | 1.0056 | 99.3186 | 423.1788 | 381.3134 | 69.9834 | 685.3113 | 2.0255 | 450.0612 | 33.4918 | 43.488 | 29.1925 | 50.6041 | 12.0596 | 109.476 | 27.4954 | 8.3675 | 97.6512 | 36.674 | 26 | 28.6274 | 57 | 30 | 0.99815 | 69.8039 | 95 | 8240 | 32.549 | 108.8104 | 35.4675 | -0.0625 | 20.5 | 0 | 39.6698 | 33.2969
9/29/2020 02:22:57.7 | 82.6288 | 457 | 21 | 2499.963 | 128.0627 | 56.4379 | 68.9332 | 30.2311 | 30.6097 | 0.04475 | 107.0873 | 11.5208 | 71.1608 | 69.4006 | 36.535 | 1.0069 | 99.3181 | 422.1671 | 381.0317 | 69.977 | 685.3977 | 2.0427 | 451.9605 | 33.5262 | 43.3252 | 29.1463 | 50.5975 | 12.0716 | 109.8396 | 27.4886 | 8.392 | 97.668 | 36.6808 | 26 | 28.6274 | 57 | 30 | 1.001 | 69.8039 | 100 | 8140 | 32.549 | 107.8415 | 35.5652 | -0.0625 | 20.3125 | 0 | 39.7278 | 33.2969
9/29/2020 02:22:58.7 | 82.6291 | 458 | 21 | 2503.041 | 128.0735 | 56.468 | 68.9673 | 30.2381 | 30.6069 | 0.04398 | 107.0698 | 11.5228 | 71.2464 | 70.1373 | 36.5859 | 1.0015 | 99.3192 | 422.5886 | 381.0035 | 70.0399 | 685.4894 | 2.0412 | 450.7036 | 33.5703 | 43.4427 | 29.2662 | 50.5596 | 12.0512 | 109.6446 | 27.5022 | 8.3726 | 97.6848 | 36.8507 | 26 | 29.0196 | 57 | 30 | 0.99953 | 69.8039 | 96 | 8330 | 32.549 | 108.8104 | 35.495 | 0 | 20.4375 | 0 | 39.7308 | 33.2031
9/29/2020 02:22:59.7 | 82.6294 | 459 | 21 | 2499.0052 | 128.4839 | 56.5078 | 69.0137 | 30.2202 | 30.6115 | 0.04526 | 107.0611 | 11.5257 | 71.1608 | 70.114 | 36.6315 | 1.0135 | 99.3181 | 421.6051 | 380.3275 | 70.1897 | 685.5353 | 1.998 | 450.8433 | 33.6236 | 43.2346 | 29.3262 | 50.7644 | 12.0603 | 109.8956 | 27.3444 | 8.3675 | 97.6932 | 36.9096 | 26 | 28.6274 | 57 | 30 | 0.99998 | 69.8039 | 96 | 8070 | 32.549 | 108.8104 | 35.5499 | 0 | 20.3125 | 0 | 40.1642 | 33.2969
9/29/2020 02:23:00.7 | 82.6296 | 460 | 21 | 2500.71 | 128.2517 | 56.5355 | 69.0581 | 30.2193 | 30.6209 | 0.04494 | 107.0611 | 11.5276 | 71.0752 | 70.4921 | 36.677 | 1.0049 | 99.3181 | 421.3803 | 380.2712 | 70.0833 | 685.4579 | 1.9539 | 452.2398 | 33.5857 | 43.5921 | 29.0126 | 50.7066 | 12.0308 | 109.7835 | 27.285 | 8.3481 | 97.6932 | 36.8624 | 26 | 28.6274 | 57 | 30 | 0.99998 | 69.8039 | 100 | 7820 | 32.549 | 108.1619 | 35.5164 | -0.0625 | 20.125 | 0 | 39.9689 | 33.2969
9/29/2020 02:23:01.7 | 82.6299 | 461 | 21 | 2500.2881 | 128.2128 | 56.5503 | 69.092 | 30.2124 | 30.6127 | 0.04484 | 107.0436 | 11.5305 | 71.1323 | 70.0175 | 36.7095 | 1.003 | 99.3175 | 421.3803 | 380.1022 | 70.2895 | 685.5353 | 1.9903 | 449.6143 | 33.5699 | 43.3387 | 29.3262 | 50.7132 | 12.0588 | 109.6149 | 27.66 | 8.3649 | 97.7183 | 36.9096 | 26 | 29.0196 | 57 | 30 | 1.0021 | 69.8039 | 96 | 8160 | 32.549 | 108.8104 | 35.4492 | -0.0625 | 20.3125 | 0 | 40.0269 | 33.2969
9/29/2020 02:23:02.7 | 82.6302 | 462 | 21 | 2499.965 | 128.3907 | 56.5881 | 69.1375 | 30.2198 | 30.6223 | 0.04551 | 107.096 | 11.5276 | 71.1037 | 70.2652 | 36.7524 | 1.0158 | 99.3175 | 420.7621 | 379.1727 | 70.1767 | 685.5195 | 1.9807 | 450.6198 | 33.6121 | 43.3773 | 29.2525 | 50.8536 | 12.0626 | 109.2788 | 27.5938 | 8.3365 | 97.6764 | 36.7851 | 26 | 28.6274 | 57 | 30 | 1.0018 | 69.8039 | 95 | 8190 | 32.549 | 108.8104 | 35.6476 | -0.0625 | 20.25 | 0 | 39.9109 | 33.2969
9/29/2020 02:23:03.7 | 82.6305 | 463 | 21 | 2499.7353 | 128.432 | 56.6171 | 69.1453 | 30.2158 | 30.6329 | 0.04592 | 107.0349 | 11.5199 | 71.1608 | 70.406 | 36.7961 | 1.0046 | 99.3175 | 421.0993 | 379.4544 | 70.3765 | 685.6203 | 1.9867 | 451.7371 | 33.6198 | 43.065 | 29.225 | 50.7 | 12.0475 | 109.4748 | 27.7516 | 8.3391 | 97.6848 | 36.9146 | 26 | 29.0196 | 57 | 30 | 0.99791 | 69.8039 | 100 | 8160 | 32.549 | 107.8415 | 35.5682 | 0 | 20.1875 | 0 | 39.9292 | 33.2031
9/29/2020 02:23:04.7 | 82.6308 | 464 | 21 | 2499.1144 | 128.2564 | 56.6237 | 69.1819 | 30.2187 | 30.618 | 0.04617 | 107.0524 | 11.5131 | 71.4462 | 69.4895 | 36.8226 | 1.014 | 99.3192 | 420.5654 | 379.1727 | 70.1268 | 685.7278 | 2.0153 | 450.9829 | 33.5655 | 43.4293 | 29.2063 | 50.6487 | 12.052 | 109.4205 | 27.3308 | 8.3198 | 97.6177 | 37.1047 | 26 | 29.0196 | 57 | 30 | 1.0031 | 69.8039 | 95 | 8310 | 32.549 | 108.49 | 35.3973 | 0 | 20.25 | 0 | 39.8895 | 33.2969
9/29/2020 02:23:05.7 | 82.631 | 465 | 21 | 2500.4383 | 128.1892 | 56.6258 | 69.1768 | 30.2208 | 30.6108 | 0.0471 | 107 | 11.5131 | 71.275 | 69.9476 | 36.849 | 1.0122 | 99.3181 | 421.1836 | 379.2291 | 70.333 | 685.8496 | 2.0354 | 451.0108 | 33.5657 | 43.384 | 29.2594 | 50.7578 | 12.0497 | 109.3914 | 27.6006 | 8.3185 | 97.668 | 37.0004 | 26 | 28.6274 | 57 | 30 | 0.99937 | 69.8039 | 96 | 8090 | 32.549 | 108.49 | 35.669 | 0.0625 | 20.3125 | 0 | 39.8346 | 33.2969
9/29/2020 02:23:06.7 | 82.6313 | 466 | 21 | 2499.6626 | 128.2977 | 56.6317 | 69.2148 | 30.2339 | 30.62 | 0.04632 | 107.0262 | 11.5121 | 71.3035 | 70.4623 | 36.8814 | 1.006 | 99.3181 | 420.3967 | 379.0037 | 70.3506 | 685.9203 | 2.0456 | 451.4577 | 33.5837 | 43.5584 | 29.1925 | 50.6735 | 12.0149 | 109.4194 | 27.3036 | 8.2914 | 97.6345 | 37.0391 | 26 | 29.0196 | 57 | 30 | 1.0001 | 70.1961 | 100 | 7820 | 32.549 | 107.8415 | 35.6445 | 0.0625 | 20 | 0 | 39.7614 | 33.2031
9/29/2020 02:23:07.7 | 82.6316 | 467 | 21 | 2500.3219 | 128.2781 | 56.7173 | 69.2682 | 30.229 | 30.6153 | 0.04523 | 107.0436 | 11.5044 | 71.3321 | 70.3994 | 36.91 | 1.0177 | 99.3192 | 420.2562 | 378.8911 | 70.2813 | 686.0368 | 2.0091 | 450.9829 | 33.5874 | 43.4342 | 29.1326 | 50.4999 | 12.0278 | 109.5326 | 27.3884 | 8.2669 | 97.6512 | 37.1366 | 26 | 29.0196 | 57 | 30 | 0.99825 | 69.8039 | 95 | 8160 | 32.549 | 108.8104 | 35.4919 | 0 | 19.9375 | 0 | 39.9445 | 33.2969
9/29/2020 02:23:08.7 | 82.6319 | 468 | 21 | 2500.8565 | 128.2434 | 56.6805 | 69.3034 | 30.219 | 30.6072 | 0.04385 | 107.0349 | 11.5063 | 71.1323 | 69.7991 | 36.9384 | 1.0042 | 99.3186 | 419.8909 | 378.0743 | 70.626 | 686.1691 | 2.0299 | 450.3684 | 33.5855 | 43.2212 | 29.1994 | 50.9048 | 12.0316 | 109.672 | 27.9619 | 8.2901 | 97.6512 | 37.2022 | 26 | 29.0196 | 57 | 30 | 1.0002 | 70.1961 | 96 | 8260 | 32.549 | 108.8104 | 35.5133 | 0 | 20 | 0 | 39.9292 | 33.2969
9/29/2020 02:23:09.7 | 82.6321 | 469 | 21 | 2499.2205 | 128.456 | 56.7186 | 69.3702 | 30.2234 | 30.6104 | 0.04465 | 107.0349 | 11.5179 | 71.0181 | 70.0025 | 36.9549 | 1.0003 | 99.3192 | 419.2446 | 377.6518 | 70.3136 | 686.3067 | 2.0239 | 453.1336 | 33.6192 | 43.3638 | 29.4323 | 50.7379 | 12.0444 | 109.3925 | 26.8434 | 8.3249 | 97.6177 | 37.2225 | 26 | 28.6274 | 57 | 30 | 0.99876 | 69.8039 | 99 | 8140 | 32.549 | 108.1619 | 35.5621 | 0.0625 | 19.5625 | 0 | 40.2832 | 33.2969
9/29/2020 02:23:10.7 | 82.6324 | 470 | 21 | 2498.4287 | 128.4322 | 56.7953 | 69.4486 | 30.2211 | 30.6175 | 0.04433 | 107.0262 | 11.5257 | 70.961 | 70.1273 | 36.9955 | 1.0136 | 99.3203 | 419.0198 | 377.2293 | 70.5585 | 686.1128 | 1.9987 | 451.1784 | 33.6028 | 43.4629 | 29.1257 | 50.9891 | 12.0293 | 109.6737 | 27.5227 | 8.4577 | 97.6009 | 37.2341 | 26 | 28.6274 | 57 | 30 | 1.001 | 69.8039 | 96 | 8430 | 32.549 | 108.49 | 35.4645 | 0 | 19.6875 | 0 | 40.2374 | 33.2969
9/29/2020 02:23:11.7 | 82.6327 | 471 | 21 | 2500.2489 | 128.0893 | 56.8294 | 69.5162 | 30.213 | 30.6275 | 0.04539 | 107 | 11.5296 | 71.1894 | 70.1074 | 37.0063 | 0.99655 | 99.3186 | 419.357 | 377.5673 | 70.3765 | 686.1285 | 1.9641 | 449.8936 | 33.537 | 43.3252 | 29.2525 | 51.0584 | 12.0633 | 109.8121 | 27.5412 | 8.41 | 97.5422 | 37.2544 | 26 | 28.6274 | 57 | 30 | 0.99834 | 69.8039 | 95 | 7990 | 32.549 | 108.8104 | 35.5499 | -0.0625 | 19.25 | 0 | 40.5426 | 33.2969
9/29/2020 02:23:12.7 | 82.633 | 472 | 21 | 2499.7084 | 127.9777 | 56.8164 | 69.5753 | 30.2102 | 30.6151 | 0.04478 | 106.9913 | 11.5131 | 71.0466 | 69.9492 | 37.0245 | 0.99922 | 99.3198 | 419.638 | 377.1166 | 70.6325 | 686.0067 | 1.9535 | 451.2063 | 33.4992 | 43.6441 | 29.1994 | 51.0138 | 12.0535 | 109.7292 | 27.4428 | 8.3804 | 97.4835 | 37.3065 | 26 | 28.6274 | 57 | 30 | 1.0017 | 69.8039 | 99 | 7800 | 32.549 | 108.1619 | 35.5286 | 0 | 19.0625 | 0 | 40.5853 | 33.2969
9/29/2020 02:23:13.7 | 82.6333 | 473 | 21 | 2500.5641 | 128.1315 | 56.9016 | 69.6257 | 30.2242 | 30.5925 | 0.04375 | 106.9826 | 11.5102 | 71.2179 | 69.6353 | 37.0258 | 0.99174 | 99.3181 | 418.9636 | 376.9476 | 70.5327 | 686.0984 | 2.0022 | 449.7539 | 33.551 | 43.5921 | 29.3724 | 50.9114 | 12.0452 | 109.5875 | 27.4954 | 8.3507 | 97.4583 | 37.2679 | 26 | 29.0196 | 58 | 30 | 1.0017 | 69.8039 | 95 | 8140 | 32.549 | 108.8104 | 35.4736 | 0 | 19.4375 | 0 | 40.5762 | 33.2969
9/29/2020 02:23:14.7 | 82.6335 | 474 | 21 | 2499.2366 | 128.3139 | 56.9535 | 69.6837 | 30.2229 | 30.6133 | 0.04535 | 106.9564 | 11.5092 | 71.1037 | 70.1439 | 37.0383 | 1.0056 | 99.3192 | 418.5983 | 376.6378 | 70.4199 | 685.9661 | 1.9956 | 451.9884 | 33.582 | 43.4746 | 29.1994 | 51.103 | 12.0361 | 109.5045 | 27.3766 | 8.3688 | 97.5086 | 37.3065 | 26 | 28.6274 | 58 | 30 | 0.99986 | 69.8039 | 95 | 8240 | 32.549 | 108.8104 | 35.5011 | -0.0625 | 20.0625 | 0 | 40.5182 | 33.2969
9/29/2020 02:23:15.7 | 82.6338 | 475 | 21 | 2500.7188 | 128.1126 | 56.941 | 69.7388 | 30.2052 | 30.6189 | 0.04572 | 106.9651 | 11.5102 | 70.9895 | 70.1306 | 37.0483 | 1.0074 | 99.3186 | 419.0479 | 376.8068 | 70.6759 | 686.0067 | 1.9592 | 452.575 | 33.551 | 43.4293 | 29.2525 | 51.0584 | 12.0346 | 109.7841 | 27.3308 | 8.3597 | 97.5841 | 37.3586 | 26 | 29.0196 | 58 | 30 | 1.0044 | 69.8039 | 100 | 8190 | 32.549 | 108.1619 | 35.4401 | -0.0625 | 20.125 | 0 | 40.1794 | 33.2969
9/29/2020 02:23:16.7 | 82.6341 | 476 | 21 | 2501.0874 | 128.0921 | 56.9634 | 69.7916 | 30.2244 | 30.612 | 0.04323 | 106.9651 | 11.4976 | 71.4177 | 69.754 | 37.0558 | 1.0028 | 99.3181 | 418.795 | 376.6941 | 70.7323 | 686.0827 | 1.9389 | 450.8433 | 33.5488 | 43.5401 | 29.2987 | 51.1162 | 12.0414 | 109.5314 | 27.548 | 8.3842 | 97.6261 | 37.3519 | 26 | 29.0196 | 58 | 30 | 1.0018 | 69.8039 | 96 | 8410 | 32.549 | 108.8104 | 35.3668 | 0 | 19.9375 | 0 | 40.0726 | 33.2969
9/29/2020 02:23:17.7 | 82.6344 | 477 | 21 | 2499.3435 | 128.1792 | 56.9741 | 69.8281 | 30.2248 | 30.6185 | 0.04461 | 107.0174 | 11.5218 | 71.1894 | 69.6286 | 37.0737 | 1.0056 | 99.3175 | 418.0362 | 375.5111 | 70.9817 | 686.2045 | 1.924 | 450.2008 | 33.5484 | 43.488 | 29.0332 | 51.065 | 12.0316 | 109.7269 | 27.4954 | 8.3649 | 97.6345 | 37.404 | 26 | 28.6274 | 58 | 30 | 1.0028 | 69.8039 | 96 | 8140 | 32.549 | 108.8104 | 35.3546 | 0 | 20.125 | 0 | 40.0177 | 33.2969
9/29/2020 02:23:18.7 | 82.6346 | 478 | 21 | 2499.3425 | 128.1362 | 56.9692 | 69.8767 | 30.2464 | 30.6111 | 0.04496 | 106.9913 | 11.516 | 71.275 | 69.9759 | 37.1277 | 1.0085 | 99.3192 | 417.6428 | 375.5675 | 70.4939 | 686.2451 | 1.9362 | 451.8767 | 33.5372 | 43.5517 | 29.2456 | 50.9741 | 12.046 | 109.5326 | 27.4546 | 8.352 | 97.6848 | 37.404 | 26 | 28.6274 | 58 | 30 | 0.99843 | 69.8039 | 100 | 7850 | 32.549 | 108.1619 | 35.3729 | -0.0625 | 20.25 | 0 | 39.8682 | 33.2969
9/29/2020 02:23:19.7 | 82.6349 | 479 | 21 | 2500.7119 | 128.1785 | 57.001 | 69.9376 | 30.2393 | 30.6163 | 0.04389 | 107 | 11.5034 | 71.3035 | 69.9359 | 37.1716 | 1.0028 | 99.3181 | 417.7271 | 375.2295 | 70.9447 | 686.1639 | 1.988 | 450.3125 | 33.5666 | 43.5535 | 29.1925 | 51.283 | 12.027 | 109.1673 | 27.6143 | 8.3236 | 97.7267 | 37.4561 | 26 | 29.0196 | 58 | 30 | 1.0024 | 69.8039 | 96 | 8140 | 32.549 | 108.8104 | 35.3058 | -0.0625 | 20 | 0 | 39.8499 | 33.2969
9/29/2020 02:23:20.7 | 82.6352 | 480 | 21 | 2499.9156 | 128.348 | 56.9949 | 70.004 | 30.2357 | 30.6172 | 0.04451 | 107 | 11.4966 | 71.0752 | 70.4788 | 37.2097 | 1.0044 | 99.3175 | 417.5304 | 375.3985 | 71.1812 | 686.1586 | 2.0106 | 450.5639 | 33.6003 | 43.332 | 29.1857 | 51.065 | 12.0096 | 109.6429 | 27.7584 | 8.3868 | 97.6848 | 37.3972 | 26 | 28.6274 | 58 | 30 | 1.0017 | 69.8039 | 96 | 8160 | 32.549 | 108.8104 | 35.2783 | -0.0625 | 20.1875 | 0 | 40.0085 | 33.2969
9/29/2020 02:23:21.7 | 82.6355 | 481 | 21 | 2500.409 | 128.3243 | 57.0155 | 70.0429 | 30.2323 | 30.604 | 0.04611 | 106.9913 | 11.4956 | 71.1894 | 69.8041 | 37.2216 | 1.0079 | 99.3192 | 417.6147 | 375.3985 | 70.9512 | 686.0879 | 1.9909 | 452.575 | 33.6007 | 43.5082 | 29.3587 | 51.2896 | 12.0187 | 109.3925 | 27.5685 | 8.4036 | 97.668 | 37.5149 | 26 | 29.0196 | 58 | 30 | 1.003 | 70.1961 | 100 | 8120 | 32.549 | 107.8415 | 35.379 | -0.0625 | 20.25 | 0 | 39.8987 | 33.2969
9/29/2020 02:23:22.7 | 82.6358 | 482 | 21 | 2501.4807 | 128.3167 | 57.0026 | 70.1019 | 30.2207 | 30.5961 | 0.04399 | 107.0087 | 11.4966 | 71.1608 | 69.8358 | 37.2457 | 1.001 | 99.3198 | 417.0246 | 374.9478 | 71.1683 | 686.215 | 1.9588 | 451.1505 | 33.6131 | 43.3185 | 29.2063 | 51.1542 | 12.024 | 109.7572 | 27.9026 | 8.3984 | 97.6932 | 37.5738 | 26 | 28.6274 | 58 | 30 | 1.0004 | 69.8039 | 96 | 8460 | 32.549 | 108.49 | 35.321 | -0.0625 | 20 | 0 | 39.9628 | 33.2969
9/29/2020 02:23:23.7 | 82.636 | 483 | 21 | 2499.1864 | 128.598 | 57.0375 | 70.1255 | 30.2053 | 30.6152 | 0.04332 | 107.0174 | 11.4947 | 71.3321 | 70.3481 | 37.2804 | 1.0062 | 99.3175 | 416.8841 | 375.0041 | 70.9447 | 686.3263 | 1.973 | 451.8488 | 33.6559 | 43.3975 | 29.2456 | 51.4365 | 12.0096 | 109.3908 | 27.4565 | 8.3404 | 97.6177 | 37.404 | 26 | 28.6274 | 58 | 30 | 0.99776 | 69.8039 | 95 | 8070 | 32.549 | 108.49 | 35.3729 | 0 | 20 | 0 | 40.0726 | 33.2969
9/29/2020 02:23:24.7 | 82.6363 | 484 | 21 | 2500.3306 | 128.3609 | 57.0998 | 70.1545 | 30.1922 | 30.613 | 0.04558 | 106.9826 | 11.5034 | 71.0752 | 69.6236 | 37.3263 | 1.0099 | 99.3175 | 416.9684 | 374.8915 | 70.9383 | 686.4023 | 2.0018 | 451.1226 | 33.6092 | 43.5468 | 29.2388 | 51.3787 | 12.0058 | 109.1947 | 27.6075 | 8.343 | 97.6428 | 37.6057 | 26 | 29.0196 | 58 | 30 | 0.9987 | 69.8039 | 100 | 7870 | 32.549 | 107.8415 | 35.4828 | 0 | 20.0625 | 0 | 39.9811 | 33.2031
9/29/2020 02:23:25.7 | 82.6366 | 485 | 21 | 2500.176 | 128.3426 | 57.1103 | 70.1844 | 30.206 | 30.6016 | 0.04632 | 107.0349 | 11.4937 | 71.2179 | 70.0708 | 37.3784 | 1.0085 | 99.3186 | 416.6031 | 374.2155 | 70.9254 | 686.6354 | 2.0109 | 449.5025 | 33.6024 | 43.3773 | 29.225 | 51.2631 | 12.0172 | 109.3079 | 27.5412 | 8.3584 | 97.6261 | 37.6443 | 26 | 29.0196 | 58 | 30 | 0.99855 | 69.8039 | 95 | 8140 | 32.549 | 108.49 | 35.495 | -0.0625 | 19.8125 | 0 | 39.8621 | 33.2969
9/29/2020 02:23:26.7 | 82.6369 | 486 | 21 | 2499.702 | 128.3662 | 57.128 | 70.2051 | 30.219 | 30.5914 | 0.04561 | 107.0262 | 11.5015 | 70.9895 | 69.4006 | 37.4227 | 1.0074 | 99.3192 | 416.4345 | 374.0183 | 71.0991 | 686.5699 | 2.014 | 452.184 | 33.6022 | 43.4544 | 29.1925 | 50.8783 | 12.0263 | 109.2524 | 27.514 | 8.361 | 97.6596 | 37.4561 | 26 | 29.0196 | 58 | 30 | 1.0015 | 70.1961 | 95 | 8240 | 32.549 | 108.49 | 35.5164 | -0.0625 | 20.3125 | 0 | 39.917 | 33.2969
9/29/2020 02:23:27.7 | 82.6371 | 487 | 21 | 2499.4228 | 128.3181 | 57.1817 | 70.2498 | 30.2221 | 30.5978 | 0.04418 | 107.0524 | 11.4869 | 71.275 | 69.7908 | 37.454 | 0.99441 | 99.3164 | 416.0972 | 373.6522 | 71.2246 | 686.6354 | 2.0091 | 452.5471 | 33.5858 | 43.4813 | 29.1188 | 51.3655 | 12.0111 | 109.4177 | 27.3834 | 8.3701 | 97.668 | 37.7485 | 26 | 29.0196 | 58 | 30 | 1.0005 | 70.1961 | 100 | 8210 | 32.549 | 107.8415 | 35.5743 | 0 | 20.375 | 0 | 39.7827 | 33.2031
9/29/2020 02:23:28.7 | 82.6374 | 488 | 21 | 2499.8311 | 128.355 | 57.1961 | 70.3038 | 30.2249 | 30.5848 | 0.04354 | 107.0436 | 11.4665 | 71.275 | 69.9709 | 37.4867 | 0.99744 | 99.3192 | 415.1137 | 373.0888 | 71.051 | 686.7219 | 2.0153 | 449.8098 | 33.5995 | 43.4042 | 29.1788 | 51.5455 | 12.0005 | 109.4765 | 27.4633 | 8.3726 | 97.7267 | 37.7031 | 26 | 28.6274 | 58 | 30 | 1.0002 | 69.8039 | 96 | 8410 | 32.549 | 108.8104 | 35.4706 | 0 | 20.25 | 0 | 39.7644 | 33.2031
9/29/2020 02:23:29.7 | 82.6377 | 489 | 21 | 2500.5927 | 128.4318 | 57.2172 | 70.3418 | 30.2183 | 30.5668 | 0.0451 | 107.0524 | 11.4627 | 71.1608 | 69.9642 | 37.5072 | 1.0006 | 99.3186 | 415.5914 | 373.1734 | 70.9753 | 686.7782 | 2.0574 | 451.2901 | 33.6338 | 43.6893 | 29.0932 | 51.2631 | 12.0119 | 109.3079 | 27.3834 | 8.3404 | 97.7015 | 37.6712 | 26 | 28.6274 | 58 | 30 | 0.99876 | 69.8039 | 95 | 8020 | 32.549 | 108.8104 | 35.4736 | 0 | 20.125 | 0 | 39.9323 | 33.2031
9/29/2020 02:23:30.7 | 82.638 | 490 | 21 | 2497.9086 | 128.419 | 57.2781 | 70.3749 | 30.2121 | 30.5808 | 0.04331 | 107.0611 | 11.4636 | 71.3321 | 70.1572 | 37.5316 | 1.0062 | 99.3203 | 415.2542 | 372.6382 | 71.2246 | 686.9053 | 2.0731 | 449.9494 | 33.5949 | 43.4293 | 29.3655 | 51.3655 | 12.0172 | 109.7578 | 27.5412 | 8.2991 | 97.7435 | 37.8342 | 26 | 29.0196 | 58 | 30 | 0.99947 | 69.8039 | 100 | 7870 | 32.549 | 107.8415 | 35.5133 | -0.0625 | 20.1875 | 0 | 39.9383 | 33.2031
9/29/2020 02:23:31.7 | 82.6382 | 491 | 21 | 2496.7252 | 128.004 | 57.288 | 70.4343 | 30.2091 | 30.5722 | 0.04462 | 107.0174 | 11.4704 | 71.1608 | 70.1556 | 37.5631 | 0.98906 | 99.3192 | 414.6079 | 372.3565 | 71.3501 | 686.8136 | 2.0614 | 449.2791 | 33.4667 | 42.9879 | 29.2987 | 51.4943 | 12.021 | 109.6446 | 27.5685 | 8.3224 | 97.5925 | 37.7687 | 26 | 28.6274 | 58 | 30 | 0.99724 | 69.4118 | 95 | 8160 | 32.549 | 108.8104 | 35.5774 | 0 | 18.125 | 0 | 40.5029 | 33.2031
9/29/2020 02:23:32.7 | 82.6385 | 492 | 21 | 2502.5607 | 127.7315 | 57.2831 | 70.4763 | 30.187 | 30.5823 | 0.04674 | 107 | 11.4685 | 71.2464 | 70.0591 | 37.6156 | 0.99512 | 99.3186 | 415.7038 | 372.8917 | 71.6234 | 686.6158 | 2.0343 | 451.8488 | 33.4728 | 43.2732 | 29.2525 | 51.519 | 12.0187 | 109.8961 | 27.7516 | 8.3481 | 97.4248 | 37.7754 | 26 | 29.0196 | 58 | 30 | 1.0144 | 69.4118 | 95 | 8240 | 32.549 | 108.8104 | 35.5591 | 0.0625 | 19 | 0 | 40.5121 | 33.2969
9/29/2020 02:23:33.7 | 82.6388 | 493 | 21 | 2499.5921 | 128.3039 | 57.3276 | 70.5385 | 30.1996 | 30.5683 | 0.04575 | 107.0174 | 11.485 | 71.1894 | 70.5714 | 37.6539 | 0.99833 | 99.3181 | 414.355 | 372.2439 | 71.4305 | 686.6917 | 2.0755 | 451.7371 | 33.586 | 43.488 | 29.1925 | 51.4744 | 12.021 | 109.8956 | 27.4428 | 8.3494 | 97.4164 | 37.7687 | 26 | 28.6274 | 58 | 30 | 0.99974 | 69.8039 | 99 | 8190 | 32.549 | 108.1619 | 35.4736 | 0.125 | 19.9375 | 0 | 40.7562 | 33.2031
9/29/2020 02:23:34.7 | 82.6391 | 494 | 21 | 2499.2801 | 127.9935 | 57.3737 | 70.5643 | 30.2277 | 30.5635 | 0.04646 | 107.0087 | 11.4791 | 71.1037 | 69.734 | 37.6952 | 1.0028 | 99.3186 | 414.8046 | 372.3847 | 71.3308 | 686.5857 | 2.0751 | 450.6477 | 33.499 | 43.488 | 29.2662 | 51.679 | 11.9959 | 110.0082 | 27.4954 | 8.3584 | 97.517 | 37.8931 | 26 | 29.0196 | 58 | 30 | 0.99855 | 69.8039 | 95 | 8290 | 32.549 | 108.8104 | 35.3668 | 0.0625 | 20.1875 | 0 | 40.4694 | 33.2031
9/29/2020 02:23:35.7 | 82.6394 | 495 | 21 | 2502.2948 | 128.0863 | 57.3997 | 70.5813 | 30.2017 | 30.5613 | 0.04484 | 107.0349 | 11.4772 | 71.5319 | 70.1755 | 37.7239 | 0.99868 | 99.3203 | 415.0294 | 372.3565 | 71.4868 | 686.7376 | 2.0864 | 450.7874 | 33.5637 | 43.6508 | 29.1994 | 51.5322 | 12.0149 | 109.8418 | 27.7126 | 8.3958 | 97.5925 | 37.8275 | 26 | 28.6274 | 58 | 30 | 1.0005 | 69.8039 | 96 | 8070 | 32.549 | 108.8104 | 35.3394 | 0 | 20.0625 | 0 | 40.2069 | 33.2031
9/29/2020 02:23:36.7 | 82.6396 | 496 | 21 | 2500.231 | 128.4309 | 57.4528 | 70.6089 | 30.2077 | 30.558 | 0.0423 | 107.0349 | 11.4636 | 70.7041 | 69.8859 | 37.7269 | 1.0292 | 99.3186 | 413.8491 | 371.4552 | 71.4997 | 686.697 | 2.1108 | 450.8433 | 33.6262 | 42.9358 | 29.1994 | 51.5966 | 11.999 | 109.644 | 27.5685 | 8.3958 | 97.5925 | 37.9317 | 26 | 28.6274 | 58 | 30 | 0.99852 | 69.8039 | 100 | 7850 | 32.549 | 107.8415 | 35.4279 | 0 | 19.9375 | 0 | 40.7318 | 33.2031
9/29/2020 02:23:37.7 | 82.6399 | 497 | 21 | 2498.9732 | 128.3841 | 57.4734 | 70.6781 | 30.2106 | 30.5611 | 0.04279 | 107.0698 | 11.4617 | 71.3892 | 70.0275 | 37.7522 | 1.0031 | 99.3192 | 413.9334 | 371.5115 | 71.6797 | 686.7023 | 2.0922 | 450.0053 | 33.5971 | 43.6961 | 29.2594 | 51.5767 | 12.0149 | 109.7006 | 27.4954 | 8.3288 | 97.668 | 37.8863 | 26 | 29.0196 | 58 | 30 | 0.9991 | 69.8039 | 96 | 8140 | 32.549 | 108.8104 | 35.4492 | 0.0625 | 19.875 | 0 | 40.6281 | 33.2031
9/29/2020 02:23:38.7 | 82.6402 | 498 | 21 | 2499.7933 | 128.3914 | 57.4941 | 70.7243 | 30.2047 | 30.5592 | 0.04287 | 107.0174 | 11.4607 | 70.9895 | 69.5683 | 37.7893 | 1.0053 | 99.3192 | 414.4112 | 371.7369 | 71.5495 | 686.6512 | 2.1196 | 451.6253 | 33.61 | 43.3522 | 29.2987 | 51.8012 | 12.0285 | 109.5886 | 27.4633 | 8.343 | 97.6764 | 38.0811 | 26 | 29.0196 | 58 | 30 | 1.0019 | 69.8039 | 95 | 8190 | 32.549 | 108.8104 | 35.5072 | 0 | 20 | 0 | 40.3625 | 33.2031
9/29/2020 02:23:39.7 | 82.6405 | 499 | 21 | 2499.4517 | 128.2045 | 57.5328 | 70.7437 | 30.1841 | 30.5435 | 0.04453 | 107.0349 | 11.4607 | 71.1608 | 69.4929 | 37.8365 | 1.0046 | 99.3203 | 413.54 | 371.0327 | 71.6299 | 686.6774 | 2.1185 | 452.184 | 33.5565 | 43.8001 | 29.2799 | 51.7302 | 12.0255 | 109.6737 | 27.4428 | 8.4177 | 97.6932 | 38.0627 | 26 | 28.6274 | 58 | 30 | 1.0025 | 69.8039 | 100 | 8160 | 32.549 | 108.1619 | 35.3912 | 0 | 20.1875 | 0 | 40.3076 | 33.2031
9/29/2020 02:23:40.7 | 82.6407 | 500 | 21 | 2499.8661 | 128.1268 | 57.5797 | 70.7724 | 30.1902 | 30.5323 | 0.04374 | 107.0349 | 11.4627 | 71.2464 | 69.8659 | 37.8898 | 1.0074 | 99.3192 | 413.2028 | 370.4976 | 71.7231 | 686.7219 | 2.0946 | 451.0108 | 33.5417 | 43.4813 | 29.2319 | 51.6213 | 12.0407 | 109.7566 | 27.5938 | 8.4358 | 97.7183 | 38.1197 | 26 | 29.0196 | 58 | 30 | 1.0001 | 69.8039 | 96 | 8360 | 32.549 | 108.8104 | 35.2112 | 0 | 20.3125 | 0 | 40.1001 | 33.2031
9/29/2020 02:23:41.7 | 82.641 | 501 | 21 | 2502.0137 | 128.3207 | 57.5793 | 70.8189 | 30.1897 | 30.5329 | 0.04404 | 107.0349 | 11.4617 | 71.2179 | 70.4226 | 37.9424 | 0.99833 | 99.3192 | 413.6524 | 370.8356 | 71.6234 | 686.8188 | 2.0886 | 452.0164 | 33.6213 | 43.4813 | 29.1463 | 51.6724 | 12.0338 | 109.3645 | 27.436 | 8.4203 | 97.7686 | 38.192 | 26 | 28.6274 | 58 | 30 | 0.9998 | 69.8039 | 96 | 8090 | 32.549 | 108.8104 | 35.3607 | -0.0625 | 20.1875 | 0 | 40.2008 | 33.2031
9/29/2020 02:23:42.7 | 82.6413 | 502 | 21 | 2499.5718 | 128.4187 | 57.5998 | 70.861 | 30.191 | 30.5268 | 0.0441 | 107.0174 | 11.4617 | 71.0466 | 69.7674 | 37.9832 | 1.0026 | 99.3192 | 413.9896 | 370.5821 | 71.8228 | 686.8136 | 2.1012 | 450.6198 | 33.6142 | 43.4293 | 29.2987 | 51.7236 | 12.0142 | 109.4485 | 27.6464 | 8.3829 | 97.6848 | 38.0291 | 26 | 29.0196 | 58 | 30 | 0.99776 | 69.8039 | 100 | 7870 | 32.549 | 107.8415 | 35.2966 | -0.0625 | 19.875 | 0 | 40.4297 | 33.2031
9/29/2020 02:23:43.7 | 82.6416 | 503 | 21 | 2499.4853 | 128.5128 | 57.6574 | 70.9066 | 30.1806 | 30.5351 | 0.04558 | 107 | 11.4656 | 71.0181 | 68.9998 | 37.9772 | 1.0088 | 99.3186 | 412.4441 | 369.2301 | 71.58 | 686.976 | 2.105 | 451.0667 | 33.6376 | 43.5921 | 29.2456 | 51.7813 | 12.021 | 109.1958 | 27.4428 | 8.3185 | 97.6512 | 38.3414 | 26 | 29.0196 | 58 | 30 | 1.0002 | 69.8039 | 95 | 8140 | 32.549 | 108.49 | 35.2844 | -0.0625 | 19.875 | 0 | 40.2527 | 33.2031
9/29/2020 02:23:44.7 | 82.6419 | 504 | 21 | 2498.2393 | 128.334 | 57.7602 | 70.9291 | 30.187 | 30.5141 | 0.04476 | 107.0174 | 11.4491 | 71.3321 | 69.9692 | 37.9851 | 1.0005 | 99.3192 | 412.7532 | 369.6807 | 71.7729 | 687.0166 | 2.1077 | 451.5974 | 33.5741 | 43.4813 | 29.2987 | 51.6724 | 12.0255 | 109.6166 | 27.5412 | 8.343 | 97.6177 | 38.1332 | 26 | 28.6274 | 58 | 30 | 1.0002 | 69.8039 | 95 | 8330 | 32.549 | 108.49 | 35.5408 | -0.0625 | 19.5 | 0 | 40.1093 | 33.2031
9/29/2020 02:23:45.7 | 82.6421 | 505 | 21 | 2500.6099 | 128.0528 | 57.7962 | 70.9623 | 30.1942 | 30.4963 | 0.04547 | 107.0349 | 11.4617 | 71.2179 | 70.1173 | 38.0045 | 0.99601 | 99.3198 | 412.7813 | 369.9906 | 71.8421 | 687.0978 | 2.1444 | 452.4353 | 33.5323 | 43.3975 | 29.1925 | 51.6411 | 12.027 | 109.4211 | 27.6143 | 8.3649 | 97.668 | 38.1852 | 25.5 | 29.0196 | 58 | 30 | 0.99977 | 70.1961 | 100 | 8240 | 32.549 | 107.5211 | 35.556 | 0 | 20.5 | 0 | 39.7461 | 33.2031
9/29/2020 02:23:46.7 | 82.6424 | 506 | 21 | 2498.6641 | 128.3637 | 57.7415 | 71.0079 | 30.1888 | 30.5004 | 0.04448 | 107.0698 | 11.4617 | 70.9325 | 69.7941 | 38.0392 | 1.0037 | 99.3192 | 411.9944 | 369.5399 | 71.8292 | 687.2249 | 2.1189 | 449.307 | 33.5876 | 43.332 | 29.3056 | 51.7302 | 12.0088 | 109.6446 | 27.6006 | 8.3791 | 97.7183 | 38.192 | 26 | 29.4118 | 58 | 30 | 1.0014 | 69.8039 | 96 | 8290 | 32.549 | 108.8104 | 35.4614 | -0.0625 | 20.375 | 0 | 39.6576 | 33.2031
9/29/2020 02:23:47.7 | 82.6427 | 507 | 21 | 2501.4473 | 128.3067 | 57.7589 | 71.036 | 30.174 | 30.4897 | 0.04618 | 107.0698 | 11.4724 | 71.3606 | 70.3447 | 38.0722 | 0.99886 | 99.3181 | 412.0507 | 369.1456 | 71.7296 | 687.1843 | 2.0986 | 451.9884 | 33.6101 | 43.488 | 29.3056 | 51.9347 | 12.0187 | 109.5875 | 27.548 | 8.352 | 97.7686 | 38.2961 | 26 | 29.4118 | 58 | 30 | 1.0024 | 69.8039 | 96 | 7970 | 32.549 | 108.49 | 35.669 | -0.0625 | 20.375 | 0 | 39.7736 | 33.2031
9/29/2020 02:23:48.7 | 82.643 | 508 | 21 | 2500.424 | 128.46 | 57.8142 | 71.0836 | 30.1815 | 30.4732 | 0.04628 | 107.0611 | 11.4665 | 70.9325 | 70.0874 | 38.1101 | 0.99779 | 99.3192 | 411.9101 | 368.9484 | 71.7729 | 687.1437 | 2.1108 | 450.0891 | 33.6375 | 43.6373 | 29.4117 | 52.0815 | 11.983 | 109.4765 | 27.3834 | 8.3752 | 97.7686 | 38.2961 | 26 | 29.4118 | 58 | 30 | 0.99928 | 69.8039 | 100 | 7870 | 32.549 | 107.8415 | 35.7025 | 0 | 20.375 | 0 | 39.9689 | 33.2031
9/29/2020 02:23:49.7 | 82.6432 | 509 | 21 | 2496.7843 | 128.4845 | 57.8435 | 71.1422 | 30.1831 | 30.4583 | 0.04674 | 107.0524 | 11.4811 | 71.4462 | 69.2527 | 38.1439 | 1.0117 | 99.3186 | 411.1795 | 368.019 | 71.9722 | 687.1083 | 2.1283 | 452.575 | 33.5923 | 43.4293 | 29.2594 | 51.9793 | 12.0043 | 109.644 | 27.436 | 8.3623 | 97.7938 | 38.4069 | 26 | 29.4118 | 58 | 30 | 0.99992 | 69.8039 | 96 | 8120 | 32.549 | 108.49 | 35.553 | -0.125 | 20.3125 | 0 | 39.9353 | 33.2031
9/29/2020 02:23:50.7 | 82.6435 | 510 | 21 | 2499.3524 | 127.9881 | 57.8533 | 71.2165 | 30.1803 | 30.4484 | 0.04579 | 106.9913 | 11.4791 | 71.0752 | 69.8475 | 38.1727 | 1.0161 | 99.3209 | 410.5894 | 367.8218 | 71.9963 | 686.8986 | 2.1283 | 452.6588 | 33.4992 | 43.5064 | 29.3038 | 51.8505 | 11.9967 | 110.0105 | 27.514 | 8.3533 | 97.7686 | 38.2423 | 25.5 | 28.6274 | 58 | 30 | 0.99962 | 69.8039 | 96 | 8260 | 32.549 | 108.8104 | 35.7666 | 0 | 19.4375 | 0 | 39.9994 | 33.2031
9/29/2020 02:23:51.7 | 82.6438 | 511 | 21 | 2502.215 | 128.115 | 57.8528 | 71.254 | 30.1958 | 30.454 | 0.04698 | 106.9738 | 11.4801 | 71.1894 | 69.6721 | 38.1952 | 1.0053 | 99.3192 | 411.5729 | 368.2443 | 72.0461 | 686.8685 | 2.1342 | 449.9494 | 33.5692 | 43.4024 | 29.2113 | 51.7994 | 11.9975 | 109.7566 | 27.4614 | 8.3314 | 97.6596 | 38.3598 | 25.5 | 28.6274 | 59 | 30 | 1.0066 | 69.8039 | 99 | 8260 | 32.549 | 108.1619 | 35.6079 | 0 | 19.4375 | 0 | 40.6311 | 33.2031
9/29/2020 02:23:52.7 | 82.6441 | 512 | 21 | 2499.8391 | 128.377 | 57.8457 | 71.2908 | 30.2051 | 30.4356 | 0.04762 | 106.9738 | 11.4772 | 71.2464 | 70.0957 | 38.2316 | 0.99922 | 99.3198 | 411.4043 | 367.8218 | 72.0414 | 686.8241 | 2.1387 | 449.9774 | 33.6069 | 43.7095 | 29.3124 | 52.2036 | 11.9891 | 109.6732 | 27.509 | 8.3481 | 97.6345 | 38.3548 | 26 | 28.6274 | 59 | 30 | 0.99849 | 69.8039 | 95 | 8360 | 32.549 | 108.8104 | 35.5957 | -0.0625 | 20.125 | 0 | 40.2008 | 33.2031
9/29/2020 02:23:53.7 | 82.6444 | 513 | 21 | 2498.8961 | 128.3447 | 57.9023 | 71.3557 | 30.1888 | 30.429 | 0.04971 | 106.9389 | 11.485 | 71.275 | 70.6738 | 38.2769 | 0.99156 | 99.3181 | 410.7299 | 367.3993 | 72.022 | 686.7429 | 2.1269 | 451.9326 | 33.5857 | 43.4813 | 29.2063 | 51.9281 | 11.9845 | 109.6995 | 27.4886 | 8.3662 | 97.6261 | 38.4589 | 25.5 | 28.6274 | 59 | 30 | 0.99989 | 69.8039 | 95 | 7990 | 32.549 | 108.8104 | 35.614 | 0 | 19.5 | 0 | 40.6555 | 33.2969
9/29/2020 02:23:54.7 | 82.6446 | 514 | 21 | 2499.9544 | 128.2568 | 57.9198 | 71.4082 | 30.1666 | 30.4316 | 0.0503 | 106.9738 | 11.485 | 70.9039 | 70.29 | 38.3296 | 0.99708 | 99.3192 | 410.7299 | 367.174 | 72.1281 | 686.6617 | 2.1152 | 450.9829 | 33.5769 | 43.2799 | 29.2594 | 52.037 | 11.9937 | 109.6446 | 27.4428 | 8.3224 | 97.6512 | 38.4069 | 25.5 | 29.0196 | 59 | 30 | 0.99858 | 69.8039 | 100 | 7870 | 32.549 | 108.1619 | 35.5225 | 0 | 19.875 | 0 | 40.9332 | 33.2031
9/29/2020 02:23:55.7 | 82.6449 | 515 | 21 | 2498.5682 | 128.1708 | 57.9427 | 71.4517 | 30.1589 | 30.4272 | 0.05017 | 106.9302 | 11.4753 | 71.1894 | 69.769 | 38.3695 | 1.0051 | 99.3181 | 410.3365 | 367.1458 | 72.3835 | 686.6406 | 2.115 | 450.6757 | 33.5358 | 43.5468 | 29.2319 | 52.0947 | 11.9914 | 109.7275 | 27.7652 | 8.343 | 97.6428 | 38.432 | 26 | 28.6274 | 59 | 30 | 1.0002 | 69.8039 | 95 | 8160 | 32.549 | 108.8104 | 35.4126 | -0.0625 | 20.0625 | 0 | 40.8478 | 33.2031
9/29/2020 02:23:56.7 | 82.6452 | 516 | 21 | 2501.4606 | 127.9482 | 57.9943 | 71.4952 | 30.1797 | 30.4229 | 0.04818 | 106.9476 | 11.4791 | 71.3892 | 70.454 | 38.3916 | 1.0087 | 99.3192 | 410.477 | 367.1176 | 72.2019 | 686.621 | 2.1772 | 450.8433 | 33.5163 | 43.5131 | 29.3655 | 52.0105 | 12.0164 | 109.8407 | 27.5208 | 8.3236 | 97.7015 | 38.4069 | 25.5 | 28.6274 | 59 | 30 | 0.99779 | 69.8039 | 95 | 8160 | 32.549 | 109.1309 | 35.5011 | 0.0625 | 20 | 0 | 40.3381 | 33.2031
9/29/2020 02:23:57.7 | 82.6455 | 517 | 21 | 2498.7117 | 128.0703 | 58.0323 | 71.5409 | 30.1644 | 30.4342 | 0.04675 | 106.9476 | 11.4879 | 71.3321 | 70.1888 | 38.4067 | 0.99548 | 99.3198 | 410.0274 | 366.3008 | 72.0718 | 686.5752 | 2.2217 | 452.3515 | 33.5114 | 43.3773 | 29.2525 | 52.2859 | 11.9921 | 110.0653 | 27.6464 | 8.3172 | 97.7351 | 38.6083 | 25.5 | 28.6274 | 59 | 30 | 0.99947 | 69.8039 | 100 | 8140 | 32.549 | 108.1619 | 35.2966 | 0.0625 | 20.25 | 0 | 40.4144 | 33.2031
9/29/2020 02:23:58.7 | 82.6458 | 518 | 21 | 2500.0541 | 128.1159 | 58.0705 | 71.5865 | 30.1779 | 30.4189 | 0.04594 | 107.0174 | 11.4908 | 71.5319 | 70.6061 | 38.3952 | 1.0038 | 99.3181 | 409.8025 | 366.5825 | 72.1955 | 686.6105 | 2.1921 | 450.6198 | 33.5414 | 43.4024 | 29.2987 | 52.2084 | 11.9883 | 109.6155 | 27.5666 | 8.361 | 97.8022 | 38.5495 | 26 | 29.0196 | 59 | 30 | 1.0007 | 69.8039 | 96 | 8380 | 32.549 | 108.8104 | 35.4614 | 0 | 20.25 | 0 | 40.1398 | 33.2031
9/29/2020 02:23:59.7 | 82.646 | 519 | 21 | 2497.2107 | 128.1362 | 58.1251 | 71.659 | 30.1929 | 30.4156 | 0.04728 | 106.9826 | 11.4859 | 71.5033 | 70.0292 | 38.3999 | 1.0128 | 99.3209 | 409.0157 | 366.2163 | 72.5393 | 686.6617 | 2.1677 | 450.7036 | 33.5085 | 43.6055 | 29.2063 | 52.3058 | 11.9891 | 109.9825 | 27.6143 | 8.3778 | 97.7854 | 38.511 | 26 | 29.0196 | 59 | 30 | 0.99998 | 69.8039 | 96 | 8020 | 32.549 | 108.8104 | 35.3638 | 0 | 20.25 | 0 | 40.2252 | 33.2031
9/29/2020 02:24:00.7 | 82.6463 | 520 | 21 | 2501.1113 | 128.0648 | 58.1362 | 71.7193 | 30.2103 | 30.3895 | 0.04823 | 107.0262 | 11.4743 | 71.1608 | 69.4543 | 38.4068 | 0.99868 | 99.3192 | 408.819 | 365.5403 | 72.3384 | 686.8031 | 2.1559 | 451.6253 | 33.5422 | 43.2396 | 29.3912 | 51.9462 | 12.0081 | 109.7566 | 27.402 | 8.4229 | 97.8022 | 38.5361 | 25.5 | 28.6274 | 59 | 30 | 0.99944 | 69.8039 | 100 | 7850 | 32.549 | 108.1619 | 35.3607 | 0 | 20 | 0 | 39.8621 | 33.2031
9/29/2020 02:24:01.7 | 82.6466 | 521 | 21 | 2501.0671 | 128.3228 | 58.1643 | 71.7296 | 30.1923 | 30.3859 | 0.04611 | 106.9913 | 11.4782 | 71.1894 | 70.5086 | 38.4118 | 1.004 | 99.3192 | 408.819 | 365.4558 | 72.4767 | 686.8083 | 2.0992 | 450.6198 | 33.6091 | 43.332 | 29.2919 | 52.1392 | 11.9906 | 109.7006 | 27.548 | 8.3584 | 97.7686 | 38.5948 | 25.5 | 28.6274 | 59 | 30 | 0.99547 | 69.8039 | 95 | 8160 | 32.549 | 108.8104 | 35.3851 | 0.0625 | 20.25 | 0 | 40.0604 | 33.2031
9/29/2020 02:24:02.7 | 82.6469 | 522 | 21 | 2499.9602 | 128.1702 | 58.2162 | 71.8017 | 30.2102 | 30.382 | 0.04469 | 107.0174 | 11.4762 | 70.9895 | 69.4056 | 38.4378 | 1.0042 | 99.3181 | 407.5825 | 364.4419 | 72.3208 | 686.8594 | 2.0817 | 450.5919 | 33.5543 | 43.7933 | 29.3587 | 52.4903 | 11.999 | 109.5314 | 27.5938 | 8.3275 | 97.7351 | 38.5042 | 26 | 28.6274 | 59 | 30 | 0.99763 | 69.8039 | 96 | 8210 | 32.549 | 108.8104 | 35.4706 | 0.0625 | 19.9375 | 0 | 39.9536 | 33.2031
9/29/2020 02:24:03.7 | 82.6471 | 523 | 21 | 2499.0146 | 128.2403 | 58.2499 | 71.8571 | 30.2045 | 30.3834 | 0.04593 | 107.0349 | 11.4753 | 71.3892 | 68.7613 | 38.4572 | 1.001 | 99.3215 | 408.7628 | 364.7235 | 72.5264 | 686.8594 | 2.0784 | 452.3236 | 33.56 | 43.6441 | 29.1463 | 52.4969 | 12.0096 | 109.8149 | 27.4954 | 8.3108 | 97.7183 | 38.6603 | 25.5 | 29.0196 | 59 | 30 | 1.0092 | 69.8039 | 100 | 8140 | 32.549 | 107.8415 | 35.376 | 0 | 19.375 | 0 | 40.0299 | 33.2031
9/29/2020 02:24:04.7 | 82.6474 | 524 | 21 | 2500.9401 | 128.2499 | 58.2555 | 71.8994 | 30.1791 | 30.3967 | 0.04775 | 106.9738 | 11.4762 | 71.2179 | 70.3779 | 38.4855 | 1.0051 | 99.3198 | 408.7909 | 364.977 | 72.2646 | 686.8188 | 2.1017 | 451.3739 | 33.5884 | 43.4746 | 29.2525 | 52.3815 | 12.0202 | 109.4771 | 27.5344 | 8.3855 | 97.7854 | 38.6083 | 25.5 | 29.0196 | 59 | 30 | 1.0006 | 69.8039 | 96 | 8310 | 32.549 | 108.8104 | 35.376 | 0 | 20 | 0 | 39.9994 | 33.2031
9/29/2020 02:24:05.7 | 82.6477 | 525 | 21 | 2499.3601 | 128.2985 | 58.3117 | 71.9357 | 30.1652 | 30.3904 | 0.04737 | 106.9651 | 11.4908 | 71.1608 | 69.9776 | 38.4905 | 1.011 | 99.3186 | 408.1727 | 364.8644 | 72.7255 | 686.7429 | 2.1254 | 451.0388 | 33.5801 | 43.488 | 29.3124 | 52.4969 | 11.9891 | 109.532 | 27.6006 | 8.3971 | 97.7519 | 38.8231 | 25.5 | 28.6274 | 59 | 30 | 0.99879 | 69.4118 | 96 | 8090 | 32.549 | 108.8104 | 35.4828 | 0 | 19.9375 | 0 | 39.8712 | 33.2031
9/29/2020 02:24:06.7 | 82.648 | 526 | 21 | 2500.496 | 128.1985 | 58.3353 | 71.9659 | 30.1733 | 30.3977 | 0.04736 | 106.9826 | 11.4908 | 71.4177 | 69.6637 | 38.5086 | 1.011 | 99.3198 | 408.3694 | 364.8644 | 72.6518 | 686.8241 | 2.1039 | 451.4298 | 33.568 | 43.671 | 29.2594 | 52.5745 | 12.0066 | 109.4491 | 27.5753 | 8.3546 | 97.7267 | 38.771 | 25.5 | 28.6274 | 59 | 30 | 0.99968 | 69.8039 | 100 | 7770 | 32.549 | 108.1619 | 35.3088 | -0.125 | 19.6875 | 0 | 40.2466 | 33.2031
9/29/2020 02:24:07.7 | 82.6483 | 527 | 21 | 2501.6487 | 128.2892 | 58.3456 | 72.0037 | 30.1767 | 30.3927 | 0.04786 | 106.9826 | 11.4888 | 71.3035 | 69.9259 | 38.5122 | 1.0008 | 99.3181 | 408.0041 | 364.2447 | 72.5504 | 686.8594 | 2.1185 | 450.0332 | 33.6088 | 43.5652 | 29.3056 | 52.5216 | 12.021 | 109.5594 | 27.2577 | 8.3417 | 97.7435 | 38.7643 | 25.5 | 29.0196 | 59 | 30 | 1.0033 | 69.8039 | 96 | 8240 | 32.549 | 108.8104 | 35.3577 | 0 | 19.9375 | 0 | 40.4388 | 33.2031
9/29/2020 02:24:08.7 | 82.6485 | 528 | 21 | 2500.2271 | 128.3818 | 58.3538 | 72.0482 | 30.1848 | 30.3828 | 0.04853 | 106.9651 | 11.4811 | 71.1323 | 69.7289 | 38.5356 | 0.99922 | 99.3186 | 407.0205 | 363.625 | 72.6324 | 686.9053 | 2.1227 | 452.0443 | 33.6121 | 43.6508 | 29.1532 | 52.4524 | 11.9914 | 109.616 | 27.4496 | 8.3391 | 97.7183 | 38.8231 | 25.5 | 28.6274 | 59 | 30 | 0.99687 | 69.8039 | 95 | 8210 | 32.549 | 108.8104 | 35.3302 | -0.0625 | 20.1875 | 0 | 39.9292 | 33.2031
9/29/2020 02:24:09.7 | 82.6488 | 529 | 21 | 2497.825 | 128.3187 | 58.3657 | 72.0775 | 30.1862 | 30.3901 | 0.04771 | 106.9826 | 11.4753 | 70.9895 | 69.9542 | 38.5484 | 0.99548 | 99.3186 | 406.8519 | 362.7237 | 72.7255 | 687.0219 | 2.1043 | 453.4688 | 33.5645 | 43.2279 | 29.3056 | 52.4459 | 11.9876 | 109.7841 | 27.811 | 8.3275 | 97.7686 | 38.6603 | 25.5 | 29.0196 | 59 | 30 | 1.0017 | 69.8039 | 100 | 8120 | 32.549 | 107.8415 | 35.5804 | 0 | 19.8125 | 0 | 40.3137 | 33.2031
9/29/2020 02:24:10.7 | 82.6491 | 530 | 21 | 2500.9532 | 128.0377 | 58.3807 | 72.1319 | 30.18 | 30.3997 | 0.0474 | 106.9826 | 11.4753 | 71.3321 | 69.4056 | 38.5367 | 0.99815 | 99.3181 | 407.2734 | 363.1744 | 72.7255 | 686.9354 | 2.0933 | 451.1226 | 33.533 | 43.436 | 29.2987 | 52.4459 | 12.002 | 109.5875 | 27.4428 | 8.3533 | 97.7519 | 38.8096 | 25.5 | 28.6274 | 59 | 30 | 0.99776 | 69.8039 | 95 | 8460 | 32.549 | 108.8104 | 35.2478 | 0 | 19.5625 | 0 | 40.6342 | 33.2031
9/29/2020 02:24:11.7 | 82.6494 | 531 | 21 | 2499.3237 | 128.1841 | 58.4511 | 72.1847 | 30.1737 | 30.3889 | 0.0434 | 106.9564 | 11.4743 | 71.2179 | 69.8342 | 38.5468 | 1.0003 | 99.3186 | 405.6997 | 362.5266 | 72.7689 | 687.0166 | 2.1393 | 451.9884 | 33.5492 | 43.4293 | 29.3518 | 52.5925 | 12.0096 | 109.56 | 27.5412 | 8.3752 | 97.7267 | 38.8096 | 25.5 | 28.6274 | 59 | 30 | 0.99843 | 69.8039 | 96 | 8040 | 32.549 | 108.8104 | 35.3729 | 0 | 19.8125 | 0 | 40.8691 | 33.2031
9/29/2020 02:24:12.7 | 82.6496 | 532 | 21 | 2500.2735 | 128.2922 | 58.5088 | 72.2378 | 30.1864 | 30.3773 | 0.04479 | 106.9476 | 11.4762 | 71.2179 | 69.4895 | 38.5579 | 1.0017 | 99.3186 | 407.5544 | 362.8646 | 72.7191 | 687.0166 | 2.1471 | 451.2343 | 33.5889 | 43.5333 | 29.1925 | 52.5925 | 12.0149 | 109.588 | 27.5412 | 8.3701 | 97.6848 | 38.7576 | 25.5 | 28.6274 | 59 | 30 | 0.9987 | 69.8039 | 100 | 7800 | 32.549 | 108.1619 | 35.3668 | -0.0625 | 19.5 | 0 | 40.8722 | 33.2031
9/29/2020 02:24:13.7 | 82.6499 | 533 | 21 | 2500.8287 | 128.3842 | 58.5464 | 72.2532 | 30.1787 | 30.3816 | 0.04517 | 106.9826 | 11.4888 | 71.0466 | 69.9542 | 38.5896 | 1.0104 | 99.3181 | 407.161 | 362.8364 | 72.7191 | 687.0271 | 2.1411 | 451.0388 | 33.6214 | 43.8453 | 29.3655 | 52.6947 | 11.9838 | 109.7275 | 27.3308 | 8.3391 | 97.7099 | 39.083 | 25.5 | 29.0196 | 59 | 30 | 0.99883 | 69.8039 | 95 | 8160 | 32.549 | 108.8104 | 35.3119 | -0.0625 | 19.8125 | 0 | 40.921 | 33.2031
9/29/2020 02:24:14.7 | 82.6502 | 534 | 21 | 2500.4595 | 128.4193 | 58.5536 | 72.2873 | 30.1895 | 30.3881 | 0.0472 | 107.0436 | 11.4859 | 70.9895 | 69.4291 | 38.6118 | 1.0108 | 99.3181 | 406.1213 | 362.5266 | 72.8315 | 687.0625 | 2.1528 | 451.7929 | 33.6262 | 43.4948 | 29.3056 | 52.81 | 12.021 | 109.5314 | 27.7126 | 8.285 | 97.7267 | 38.9723 | 25.5 | 28.6274 | 59 | 30 | 1.0002 | 69.8039 | 95 | 8240 | 32.549 | 108.8104 | 35.5225 | 0 | 20 | 0 | 40.6677 | 33.2031
9/29/2020 02:24:15.7 | 82.6505 | 535 | 21 | 2500.5821 | 128.3419 | 58.5387 | 72.3243 | 30.187 | 30.3904 | 0.0479 | 106.9826 | 11.4811 | 71.1037 | 69.9076 | 38.6228 | 1.0343 | 99.3186 | 406.0932 | 362.4139 | 72.8684 | 686.9407 | 2.1413 | 452.4074 | 33.6076 | 43.6373 | 29.2525 | 52.7457 | 11.9952 | 109.7281 | 27.6464 | 8.2399 | 97.7267 | 38.8683 | 25.5 | 29.0196 | 59 | 30 | 1.0002 | 69.8039 | 100 | 8160 | 32.549 | 108.1619 | 35.2936 | 0 | 19.625 | 0 | 40.6921 | 33.1094
9/29/2020 02:24:16.7 | 82.6508 | 536 | 21 | 2501.3895 | 128.2083 | 58.6459 | 72.3673 | 30.1704 | 30.389 | 0.04773 | 106.9826 | 11.4675 | 71.2464 | 69.5096 | 38.6422 | 1.0078 | 99.3181 | 406.1775 | 362.2731 | 72.9117 | 686.9407 | 2.0999 | 449.9215 | 33.5813 | 43.6306 | 29.3056 | 52.7902 | 12.0323 | 109.9236 | 27.5344 | 8.2708 | 97.7099 | 38.9203 | 25.5 | 28.6274 | 59 | 30 | 0.99895 | 69.8039 | 96 | 8360 | 32.549 | 108.8104 | 35.1257 | -0.0625 | 20.125 | 0 | 40.744 | 33.2031
9/29/2020 02:24:17.7 | 82.651 | 537 | 21 | 2500.033 | 128.353 | 58.7281 | 72.3914 | 30.1853 | 30.3743 | 0.04779 | 106.9826 | 11.4578 | 70.8754 | 70.0342 | 38.676 | 0.99423 | 99.3209 | 405.8684 | 362.0196 | 73.0258 | 686.9865 | 2.1413 | 451.3181 | 33.6021 | 43.2298 | 29.2063 | 52.9584 | 12.0111 | 109.7303 | 27.5499 | 8.3082 | 97.7686 | 39.031 | 25.5 | 28.6274 | 59 | 30 | 1.0016 | 69.8039 | 95 | 8040 | 32.549 | 108.8104 | 35.3973 | 0 | 20.375 | 0 | 40.7196 | 33.2031
9/29/2020 02:24:18.7 | 82.6513 | 538 | 21 | 2499.4208 | 128.3133 | 58.7316 | 72.4352 | 30.193 | 30.3679 | 0.04693 | 106.9826 | 11.4578 | 71.3892 | 70.0791 | 38.6989 | 0.99566 | 99.3226 | 405.9527 | 362.1041 | 72.931 | 687.0429 | 2.1418 | 451.1784 | 33.5856 | 43.6508 | 29.3861 | 53.0653 | 12.0073 | 109.592 | 27.923 | 8.3224 | 97.7854 | 39.0512 | 25.5 | 28.6274 | 59 | 30 | 0.99809 | 69.8039 | 100 | 7850 | 32.549 | 108.1619 | 35.2936 | 0 | 20.25 | 0 | 40.7776 | 33.2031
9/29/2020 02:24:19.7 | 82.6516 | 539 | 21 | 2499.9572 | 128.3136 | 58.7194 | 72.4963 | 30.1791 | 30.3809 | 0.04474 | 106.9651 | 11.4694 | 71.4748 | 70.6754 | 38.7143 | 1.0024 | 99.3198 | 405.7559 | 361.3718 | 73.0867 | 686.955 | 2.1475 | 450.7036 | 33.5913 | 43.7615 | 29.2182 | 52.7655 | 12.0104 | 109.9253 | 27.509 | 8.3353 | 97.8357 | 38.9387 | 25.5 | 29.0196 | 59 | 30 | 1.0012 | 69.8039 | 96 | 8160 | 32.549 | 108.8104 | 35.1868 | 0 | 20.4375 | 0 | 40.7165 | 33.2031
9/29/2020 02:24:20.7 | 82.6519 | 540 | 21 | 2499.8156 | 128.2997 | 58.7068 | 72.527 | 30.1681 | 30.3803 | 0.04517 | 107 | 11.4665 | 71.275 | 69.8892 | 38.7318 | 1.0072 | 99.3192 | 405.3625 | 360.8648 | 73.13 | 687.0114 | 2.1743 | 451.6253 | 33.5862 | 43.6508 | 29.3449 | 53.1163 | 12.0149 | 109.5886 | 27.6075 | 8.3327 | 97.8693 | 39.0629 | 25.5 | 29.0196 | 59 | 30 | 1.0008 | 69.8039 | 95 | 8240 | 32.549 | 108.8104 | 35.2936 | 0 | 20.3125 | 0 | 40.5182 | 33.2031
9/29/2020 02:24:21.7 | 82.6521 | 541 | 21 | 2500.9513 | 128.2102 | 58.7199 | 72.5462 | 30.1753 | 30.3839 | 0.04619 | 106.9826 | 11.4762 | 71.4748 | 69.9642 | 38.7346 | 1.0049 | 99.3186 | 405.3344 | 361.1746 | 73.1733 | 687.1083 | 2.1639 | 452.4353 | 33.5787 | 43.7481 | 29.3655 | 52.8545 | 12.002 | 109.476 | 27.548 | 8.3069 | 97.9028 | 39.083 | 25.5 | 29.0196 | 59 | 30 | 1.0056 | 69.8039 | 100 | 8160 | 32.549 | 107.8415 | 35.3058 | 0 | 20.1875 | 0 | 40.3229 | 33.2031
9/29/2020 02:24:22.7 | 82.6524 | 542 | 21 | 2498.3111 | 128.4446 | 58.7747 | 72.6082 | 30.1809 | 30.3992 | 0.04776 | 106.9651 | 11.485 | 71.3035 | 70.3099 | 38.7519 | 1.0071 | 99.3181 | 403.6764 | 360.2169 | 73.154 | 687.179 | 2.1395 | 450.4243 | 33.6042 | 43.9359 | 29.4049 | 52.7836 | 11.9883 | 109.3353 | 27.5276 | 8.3765 | 97.8693 | 39.0696 | 25.5 | 29.0196 | 59 | 30 | 1.0001 | 69.8039 | 96 | 8330 | 32.549 | 108.8104 | 35.144 | 0 | 20.125 | 0 | 40.0452 | 33.2031
9/29/2020 02:24:23.7 | 82.6527 | 543 | 21 | 2500.9355 | 128.3907 | 58.823 | 72.6363 | 30.1716 | 30.402 | 0.04738 | 106.9826 | 11.4724 | 71.2179 | 69.9326 | 38.7743 | 1.001 | 99.3181 | 404.6038 | 360.7803 | 73.223 | 687.1843 | 2.1393 | 451.9046 | 33.6255 | 43.488 | 29.3587 | 52.9566 | 12.024 | 109.6435 | 27.7584 | 8.3584 | 97.8525 | 39.2323 | 25.5 | 28.6274 | 59 | 30 | 0.99895 | 69.8039 | 96 | 8070 | 32.549 | 108.8104 | 35.3058 | 0 | 20.0625 | 0 | 40.1764 | 33.2031
9/29/2020 02:24:24.7 | 82.653 | 544 | 21 | 2498.9999 | 128.4999 | 58.8033 | 72.6747 | 30.1795 | 30.392 | 0.04907 | 107.0262 | 11.452 | 71.275 | 70.1772 | 38.8045 | 0.99779 | 99.3186 | 403.8451 | 360.1888 | 73.3225 | 687.2655 | 2.1278 | 449.6981 | 33.6264 | 43.6961 | 29.3587 | 53.1097 | 12.0005 | 109.476 | 27.7058 | 8.3636 | 97.8357 | 39.1283 | 25.5 | 29.0196 | 59 | 30 | 0.99873 | 70.1961 | 100 | 7850 | 32.549 | 107.8415 | 35.3668 | 0.0625 | 20.0625 | 0 | 40.3351 | 33.2031
9/29/2020 02:24:25.7 | 82.6532 | 545 | 21 | 2499.5141 | 128.1836 | 58.8441 | 72.7103 | 30.1653 | 30.4048 | 0.04891 | 107.0524 | 11.4433 | 71.1894 | 70.1522 | 38.8383 | 0.99156 | 99.3198 | 403.6202 | 359.372 | 73.2423 | 687.3467 | 2.1243 | 449.5584 | 33.5547 | 43.7163 | 29.3587 | 53.0785 | 11.9686 | 109.5051 | 27.6211 | 8.3533 | 97.8357 | 39.2842 | 25.5 | 29.0196 | 60 | 30 | 1.0015 | 69.8039 | 96 | 8160 | 32.549 | 108.49 | 35.3241 | 0.0625 | 20.1875 | 0 | 40.1825 | 33.2031
9/29/2020 02:24:26.7 | 82.6535 | 546 | 21 | 2502.0222 | 128.0328 | 58.8888 | 72.7453 | 30.1755 | 30.4192 | 0.04854 | 107.0611 | 11.4442 | 71.1608 | 70.3265 | 38.8678 | 1.0024 | 99.3175 | 403.8451 | 359.9634 | 73.3658 | 687.4437 | 2.1092 | 451.7371 | 33.5464 | 43.5853 | 29.4323 | 53.1542 | 12.0081 | 109.5309 | 27.5938 | 8.3146 | 97.8273 | 39.2004 | 25.5 | 29.0196 | 60 | 30 | 0.99974 | 69.8039 | 95 | 8190 | 32.549 | 108.8104 | 35.3149 | 0.0625 | 19.9375 | 0 | 40.3107 | 33.2031
9/29/2020 02:24:27.7 | 82.6538 | 547 | 21 | 2497.8038 | 128.5428 | 58.965 | 72.7976 | 30.1724 | 30.4125 | 0.04794 | 106.9826 | 11.4345 | 71.2464 | 70.3563 | 38.8896 | 0.99601 | 99.3192 | 403.3111 | 359.203 | 73.2792 | 687.4686 | 2.1371 | 451.0108 | 33.6257 | 43.6508 | 29.2525 | 53.0142 | 12.0051 | 109.7286 | 27.5548 | 8.3082 | 97.7686 | 39.1283 | 25.5 | 29.0196 | 60 | 30 | 1.0004 | 69.8039 | 100 | 8140 | 32.549 | 107.8415 | 35.4126 | 0 | 20.0625 | 0 | 39.9841 | 33.2031
9/29/2020 02:24:28.7 | 82.6541 | 548 | 21 | 2500.4938 | 128.1154 | 58.968 | 72.8227 | 30.1755 | 30.4147 | 0.04905 | 106.9913 | 11.4365 | 71.4177 | 69.7757 | 38.9319 | 1.0138 | 99.3181 | 402.7491 | 359.0903 | 73.3032 | 687.4332 | 2.1147 | 449.9215 | 33.5492 | 43.6239 | 29.3655 | 53.0389 | 12.0142 | 109.6715 | 27.6328 | 8.3262 | 97.8106 | 39.2909 | 25.5 | 29.0196 | 60 | 30 | 0.99937 | 69.8039 | 96 | 8260 | 32.549 | 108.8104 | 35.3577 | 0 | 19.8125 | 0 | 40.2924 | 33.2031
9/29/2020 02:24:29.7 | 82.6544 | 549 | 21 | 2500.7323 | 127.9999 | 59.0504 | 72.8731 | 30.175 | 30.4213 | 0.05212 | 106.9826 | 11.45 | 71.0181 | 70.1373 | 38.9677 | 1.0037 | 99.3192 | 403.002 | 358.3861 | 73.3418 | 687.2498 | 2.0955 | 451.7929 | 33.5175 | 43.5603 | 29.285 | 53.2316 | 12.0035 | 109.8967 | 27.4633 | 8.3636 | 97.7603 | 39.368 | 25.5 | 28.6274 | 60 | 30 | 0.99898 | 69.8039 | 96 | 8090 | 32.549 | 108.8104 | 35.5133 | -0.0625 | 19.625 | 0 | 40.6982 | 33.2031
9/29/2020 02:24:30.7 | 82.6546 | 550 | 21 | 2499.0828 | 128.3157 | 59.0414 | 72.8892 | 30.1594 | 30.4258 | 0.05243 | 106.9738 | 11.45 | 71.1894 | 70.1556 | 39.0165 | 1.003 | 99.322 | 402.8896 | 358.527 | 73.4781 | 687.3467 | 2.1243 | 451.0667 | 33.5802 | 43.6508 | 29.3056 | 53.4225 | 11.9792 | 109.7875 | 27.66 | 8.3675 | 97.7435 | 39.3882 | 25.5 | 28.6274 | 60 | 30 | 1.0084 | 69.8039 | 100 | 7850 | 32.549 | 108.1619 | 35.1715 | 0 | 19.6875 | 0 | 40.9729 | 33.2031
9/29/2020 02:24:31.7 | 82.6549 | 551 | 21 | 2501.421 | 128.2839 | 59.041 | 72.9125 | 30.1662 | 30.4256 | 0.05314 | 107 | 11.451 | 71.1608 | 69.456 | 39.0445 | 1.0065 | 99.3181 | 403.5641 | 359.372 | 73.2728 | 687.428 | 2.1039 | 450.4243 | 33.6026 | 43.6961 | 29.3587 | 53.1608 | 11.9739 | 109.8115 | 27.6532 | 8.343 | 97.7435 | 39.3362 | 25.5 | 28.6274 | 60 | 30 | 1.0075 | 69.8039 | 96 | 8160 | 32.549 | 108.8104 | 35.26 | 0 | 19.8125 | 0 | 40.9485 | 33.2031
9/29/2020 02:24:32.7 | 82.6552 | 552 | 21 | 2500.2746 | 128.2914 | 59.0799 | 72.9727 | 30.1821 | 30.4431 | 0.05354 | 106.9476 | 11.4316 | 71.0181 | 69.518 | 39.076 | 1.001 | 99.3175 | 403.1987 | 358.4425 | 73.5471 | 687.4738 | 2.0966 | 452.2398 | 33.5905 | 43.827 | 29.3655 | 53.2893 | 11.9906 | 109.7269 | 27.2596 | 8.3327 | 97.7519 | 39.4988 | 25.5 | 28.6274 | 60 | 30 | 1.003 | 69.8039 | 95 | 8240 | 32.549 | 109.1309 | 35.2905 | -0.0625 | 19.9375 | 0 | 40.8997 | 33.2031
9/29/2020 02:24:33.7 | 82.6555 | 553 | 21 | 2499.6827 | 128.2735 | 59.1299 | 73.0311 | 30.1881 | 30.433 | 0.05507 | 107 | 11.4287 | 71.3035 | 70.0558 | 39.0971 | 1.0088 | 99.3186 | 402.5524 | 358.3861 | 73.6834 | 687.5092 | 2.1364 | 452.0164 | 33.5764 | 43.6055 | 29.2525 | 53.225 | 11.983 | 109.672 | 27.4038 | 8.3043 | 97.777 | 39.596 | 25.5 | 29.0196 | 60 | 30 | 1.0042 | 69.4118 | 100 | 8140 | 32.549 | 108.1619 | 35.2722 | -0.0625 | 19.5 | 0 | 40.7288 | 33.2031
9/29/2020 02:24:34.7 | 82.6557 | 554 | 21 | 2500.4733 | 128.2218 | 59.1742 | 73.0767 | 30.1754 | 30.4436 | 0.05435 | 106.9738 | 11.4258 | 71.5033 | 70.5813 | 39.1184 | 1.0035 | 99.3181 | 402.4962 | 358.0482 | 73.8324 | 687.4633 | 2.1706 | 450.7036 | 33.574 | 43.8135 | 29.2987 | 53.2761 | 11.9997 | 109.6155 | 27.772 | 8.3043 | 97.7351 | 39.4853 | 25.5 | 28.6274 | 60 | 30 | 1.0002 | 69.8039 | 95 | 8330 | 32.549 | 108.8104 | 35.3119 | 0 | 19.3125 | 0 | 40.8875 | 33.2031
9/29/2020 02:24:35.7 | 82.656 | 555 | 21 | 2500.4627 | 128.3002 | 59.2019 | 73.1167 | 30.1808 | 30.4419 | 0.05432 | 106.9826 | 11.4345 | 71.0466 | 69.6068 | 39.1341 | 1.0136 | 99.3181 | 401.9904 | 357.513 | 73.7395 | 687.4987 | 2.1823 | 451.4298 | 33.5939 | 43.8203 | 29.3449 | 53.3337 | 11.9906 | 109.8956 | 27.6737 | 8.2979 | 97.7099 | 39.4786 | 25.5 | 29.0196 | 60 | 30 | 0.9977 | 69.8039 | 96 | 8020 | 32.549 | 108.8104 | 35.199 | -0.0625 | 20.0625 | 0 | 40.7349 | 33.2031
9/29/2020 02:24:36.7 | 82.6563 | 556 | 21 | 2501.5485 | 128.4414 | 59.2582 | 73.1911 | 30.1761 | 30.4563 | 0.05404 | 107.0087 | 11.4374 | 70.9325 | 69.9776 | 39.1496 | 1.0256 | 99.3192 | 402.3838 | 357.513 | 73.8757 | 687.5197 | 2.1442 | 450.2287 | 33.6455 | 43.7028 | 29.3724 | 53.3205 | 11.9518 | 109.8127 | 27.8704 | 8.3275 | 97.7519 | 39.5575 | 25.5 | 29.0196 | 60 | 30 | 0.99815 | 69.8039 | 100 | 7820 | 32.549 | 108.1619 | 35.2478 | 0 | 20.25 | 0 | 40.8478 | 33.2031
9/29/2020 02:24:37.7 | 82.6566 | 557 | 21 | 2499.8279 | 128.686 | 59.2931 | 73.2614 | 30.16 | 30.4631 | 0.05183 | 107 | 11.4355 | 71.3321 | 68.9931 | 39.1646 | 0.99672 | 99.3192 | 401.1754 | 356.8652 | 73.826 | 687.4227 | 2.1289 | 452.3795 | 33.6894 | 43.4948 | 29.4049 | 53.2695 | 11.9792 | 109.5326 | 27.66 | 8.3584 | 97.777 | 39.5373 | 25.5 | 29.0196 | 60 | 30 | 1.0046 | 69.8039 | 96 | 8190 | 32.549 | 108.8104 | 35.202 | -0.0625 | 19.8125 | 0 | 41.1163 | 33.2031
9/29/2020 02:24:38.7 | 82.6569 | 558 | 21 | 2499.0885 | 128.6847 | 59.3039 | 73.3034 | 30.1659 | 30.4558 | 0.05289 | 107.0087 | 11.4326 | 71.1608 | 70.6589 | 39.1737 | 1.011 | 99.3198 | 401.3721 | 356.668 | 73.8628 | 687.428 | 2.1591 | 451.4019 | 33.6775 | 43.7413 | 29.3587 | 53.5114 | 12.0028 | 109.3931 | 27.5938 | 8.3443 | 97.777 | 39.596 | 25.5 | 29.0196 | 60 | 30 | 1.0034 | 69.8039 | 96 | 8310 | 32.549 | 108.49 | 35.2997 | 0 | 20.125 | 0 | 41.0919 | 33.2031
9/29/2020 02:24:39.7 | 82.6571 | 559 | 21 | 2497.812 | 128.6869 | 59.3255 | 73.3705 | 30.1736 | 30.476 | 0.05169 | 107.0262 | 11.4277 | 71.5604 | 70.1406 | 39.1955 | 1.0049 | 99.3198 | 400.8663 | 356.7807 | 73.7138 | 687.5904 | 2.1588 | 450.536 | 33.6642 | 43.8453 | 29.4117 | 53.3583 | 12.0043 | 109.5892 | 27.4886 | 8.2888 | 97.777 | 39.6479 | 25.5 | 29.0196 | 60 | 30 | 1.0014 | 70.1961 | 100 | 8210 | 32.549 | 107.8415 | 35.1593 | -0.0625 | 20 | 0 | 40.9485 | 33.2031
9/29/2020 02:24:40.7 | 82.6574 | 560 | 21 | 2500.914 | 128.2198 | 59.3465 | 73.3993 | 30.1657 | 30.4908 | 0.05116 | 107.0174 | 11.419 | 71.0752 | 70.0125 | 39.2112 | 1.006 | 99.3192 | 402.1871 | 357.0905 | 73.7506 | 687.5904 | 2.1617 | 450.8433 | 33.5792 | 43.6759 | 29.3587 | 53.5492 | 12.0233 | 109.6446 | 27.6328 | 8.2682 | 97.7435 | 39.4921 | 25.5 | 28.6274 | 60 | 30 | 0.99928 | 69.8039 | 96 | 8160 | 32.549 | 108.8104 | 35.2997 | 0 | 19.5625 | 0 | 40.8478 | 33.2031
9/29/2020 02:24:41.7 | 82.6577 | 561 | 21 | 2501.0048 | 128.2065 | 59.3627 | 73.4371 | 30.1598 | 30.4968 | 0.04979 | 107.0611 | 11.419 | 71.0181 | 70.3563 | 39.2133 | 1.0081 | 99.3226 | 400.9225 | 356.5272 | 73.8582 | 687.6363 | 2.1502 | 450.8712 | 33.5792 | 43.4244 | 29.3655 | 53.6596 | 12.0142 | 109.62 | 27.5889 | 8.3069 | 97.777 | 39.7585 | 25.5 | 28.6274 | 60 | 30 | 0.99696 | 69.8039 | 95 | 8020 | 32.549 | 108.8104 | 35.3516 | -0.0625 | 20.375 | 0 | 40.6006 | 33.2031
9/29/2020 02:24:42.7 | 82.658 | 562 | 21 | 2501.2408 | 128.4892 | 59.3718 | 73.4749 | 30.1548 | 30.501 | 0.05193 | 107.0436 | 11.419 | 71.275 | 69.8041 | 39.227 | 1.0088 | 99.3175 | 400.5572 | 355.9075 | 73.9558 | 687.5904 | 2.1684 | 450.0891 | 33.6539 | 43.9426 | 29.3056 | 53.5558 | 11.9982 | 109.5589 | 27.4818 | 8.2747 | 97.8106 | 39.7518 | 26 | 29.0196 | 60 | 30 | 1.0033 | 69.4118 | 100 | 7900 | 32.549 | 108.1619 | 35.2692 | 0 | 20.25 | 0 | 40.6677 | 33.2031
9/29/2020 02:24:43.7 | 82.6582 | 563 | 21 | 2499.8861 | 128.5365 | 59.4151 | 73.5177 | 30.1648 | 30.5085 | 0.05352 | 107.0698 | 11.419 | 71.1894 | 69.5784 | 39.2674 | 1.0003 | 99.3192 | 400.5853 | 355.7667 | 73.9751 | 687.6716 | 2.1655 | 452.3515 | 33.6476 | 43.9628 | 29.4117 | 53.5756 | 11.9868 | 109.3645 | 27.5548 | 8.3494 | 97.8273 | 39.8037 | 25.5 | 29.0196 | 60 | 30 | 0.99516 | 69.8039 | 96 | 8160 | 32.549 | 108.8104 | 35.1166 | 0 | 19.9375 | 0 | 40.5182 | 33.2031
9/29/2020 02:24:44.7 | 82.6585 | 564 | 21 | 2500.8407 | 128.4238 | 59.4256 | 73.5527 | 30.1678 | 30.5001 | 0.05365 | 107.0785 | 11.4316 | 71.5604 | 69.6905 | 39.299 | 1.0067 | 99.3198 | 400.7258 | 355.6259 | 74.1177 | 687.91 | 2.1737 | 451.765 | 33.6329 | 43.5401 | 29.4049 | 53.62 | 12.0013 | 109.3931 | 27.7584 | 8.3894 | 97.8441 | 39.5892 | 25.5 | 29.0196 | 60 | 30 | 0.99803 | 69.8039 | 95 | 8380 | 32.549 | 108.8104 | 35.4004 | 0 | 20.4375 | 0 | 40.4236 | 33.2031
9/29/2020 02:24:45.7 | 82.6588 | 565 | 21 | 2499.1219 | 128.5457 | 59.5082 | 73.6034 | 30.1705 | 30.526 | 0.05076 | 107.0524 | 11.4326 | 71.4748 | 69.6336 | 39.3393 | 0.99761 | 99.3181 | 399.658 | 354.9499 | 73.919 | 688.1289 | 2.1695 | 449.6701 | 33.6414 | 43.6441 | 29.4785 | 53.722 | 12.0157 | 109.5594 | 27.6006 | 8.2991 | 97.7938 | 39.7652 | 25.5 | 29.0196 | 60 | 30 | 0.99684 | 69.8039 | 100 | 8240 | 32.549 | 107.5211 | 35.4858 | 0 | 20.1875 | 0 | 40.5823 | 33.2031
9/29/2020 02:24:46.7 | 82.6591 | 566 | 21 | 2500.8317 | 128.3073 | 59.5296 | 73.6401 | 30.158 | 30.5195 | 0.05097 | 107.0349 | 11.4355 | 71.3606 | 69.6922 | 39.3756 | 1.0014 | 99.3181 | 400.0233 | 355.0625 | 74.0183 | 688.159 | 2.1991 | 451.0388 | 33.6018 | 43.8521 | 29.4648 | 53.773 | 12.0278 | 109.1393 | 27.6532 | 8.3314 | 97.8273 | 39.8037 | 25.5 | 29.0196 | 60 | 30 | 0.99773 | 69.8039 | 96 | 8120 | 32.549 | 108.49 | 35.4096 | 0 | 20.125 | 0 | 40.2863 | 33.2031
9/29/2020 02:24:47.7 | 82.6594 | 567 | 21 | 2502.1692 | 128.4603 | 59.5746 | 73.6636 | 30.1491 | 30.5162 | 0.05247 | 107.0611 | 11.4355 | 71.1323 | 70.4623 | 39.4089 | 1.0199 | 99.3186 | 399.5455 | 354.5837 | 74.0809 | 688.256 | 2.1878 | 451.6253 | 33.6592 | 43.7615 | 29.4323 | 53.7352 | 12.0058 | 109.3919 | 27.6143 | 8.3327 | 97.8273 | 39.8239 | 25.5 | 29.0196 | 60 | 30 | 0.99879 | 69.8039 | 96 | 7990 | 32.549 | 108.1619 | 35.6812 | 0.0625 | 20.25 | 0 | 40.2985 | 33.2031
9/29/2020 02:24:48.7 | 82.6596 | 568 | 21 | 2498.3533 | 128.8436 | 59.6099 | 73.705 | 30.156 | 30.5334 | 0.05077 | 107.0873 | 11.4161 | 71.3035 | 70.0392 | 39.4558 | 1.0001 | 99.3169 | 399.5174 | 354.5837 | 74.286 | 688.1943 | 2.1783 | 449.8936 | 33.7088 | 43.7163 | 29.3518 | 53.6908 | 12.0096 | 109.4463 | 27.5159 | 8.3378 | 97.8777 | 39.9009 | 25.5 | 29.0196 | 60 | 30 | 0.99998 | 69.8039 | 100 | 7900 | 32.549 | 107.8415 | 35.4401 | 0.0625 | 20.1875 | 0 | 40.4785 | 33.2031
9/29/2020 02:24:49.7 | 82.6599 | 569 | 21 | 2501.9524 | 128.2972 | 59.6184 | 73.7718 | 30.1594 | 30.5432 | 0.05045 | 107.096 | 11.42 | 71.3035 | 69.9092 | 39.4919 | 1.0179 | 99.3181 | 398.8149 | 353.5134 | 74.2235 | 688.1838 | 2.1661 | 451.9326 | 33.613 | 43.7028 | 29.3912 | 53.8306 | 12.0043 | 109.6435 | 27.7652 | 8.3623 | 97.9028 | 39.7836 | 25.5 | 29.0196 | 60 | 30 | 0.99937 | 69.8039 | 96 | 8070 | 32.549 | 108.49 | 35.5102 | 0 | 20.125 | 0 | 40.1215 | 33.2031
9/29/2020 02:24:50.7 | 82.6602 | 570 | 21 | 2500.0607 | 128.7585 | 59.6606 | 73.8282 | 30.1733 | 30.5489 | 0.04978 | 107.0785 | 11.4103 | 71.1323 | 70.4408 | 39.5232 | 1.0094 | 99.3192 | 399.124 | 354.1894 | 74.1674 | 688.1891 | 2.1788 | 451.0946 | 33.7108 | 43.7481 | 29.4511 | 53.824 | 12.0202 | 109.7566 | 27.6532 | 8.3881 | 97.8777 | 39.8422 | 25.5 | 28.6274 | 60 | 30 | 1.0017 | 69.8039 | 96 | 8360 | 32.549 | 108.8104 | 35.5438 | 0.125 | 20.25 | 0 | 40.1093 | 33.2031
9/29/2020 02:24:51.7 | 82.6605 | 571 | 21 | 2501.1926 | 128.7908 | 59.6962 | 73.8709 | 30.1699 | 30.5763 | 0.04946 | 107.096 | 11.4103 | 71.589 | 69.7289 | 39.5415 | 1.0122 | 99.3215 | 398.2248 | 353.6542 | 74.3357 | 688.159 | 2.1794 | 449.4467 | 33.7345 | 43.7683 | 29.3587 | 53.8948 | 12.0096 | 109.3107 | 27.7263 | 8.3224 | 97.8777 | 40.0633 | 25.5 | 29.0196 | 60 | 30 | 0.99648 | 69.8039 | 100 | 8160 | 32.549 | 107.8415 | 35.5194 | 0.125 | 19.5625 | 0 | 40.2039 | 33.2031
9/29/2020 02:24:52.7 | 82.6607 | 572 | 21 | 2496.7143 | 128.7412 | 59.7125 | 73.898 | 30.1431 | 30.5918 | 0.05049 | 107.0524 | 11.4113 | 71.5319 | 69.6152 | 39.5701 | 1.0097 | 99.3169 | 397.9438 | 353.3444 | 74.2235 | 688.0567 | 2.1409 | 451.6253 | 33.6555 | 43.8588 | 29.2781 | 53.8816 | 12.0073 | 109.4463 | 27.6075 | 8.2631 | 97.8022 | 39.8807 | 25.5 | 29.0196 | 60 | 30 | 1.0002 | 69.8039 | 96 | 8210 | 32.549 | 108.49 | 35.5377 | 0 | 18.875 | 0 | 39.8682 | 33.2031
9/29/2020 02:24:53.7 | 82.661 | 573 | 21 | 2502.8979 | 128.1602 | 59.7374 | 73.9431 | 30.1394 | 30.5856 | 0.05084 | 107.0174 | 11.4248 | 71.2464 | 69.8475 | 39.5877 | 1.0012 | 99.3181 | 398.2529 | 353.2599 | 74.4221 | 688.159 | 2.0946 | 451.2343 | 33.5906 | 43.7548 | 29.4648 | 53.9836 | 12.002 | 109.8956 | 27.66 | 8.3043 | 97.7267 | 39.9076 | 25.5 | 28.6274 | 60 | 30 | 1.0053 | 69.8039 | 95 | 7970 | 32.549 | 108.49 | 35.6171 | 0 | 19.8125 | 0 | 40.5975 | 33.2031
9/29/2020 02:24:54.7 | 82.6613 | 574 | 21 | 2498.2709 | 128.7403 | 59.7536 | 74.0035 | 30.1436 | 30.5903 | 0.04867 | 107.0087 | 11.4064 | 71.0466 | 69.9076 | 39.6031 | 1.009 | 99.3186 | 397.8033 | 352.5276 | 74.1417 | 688.1184 | 2.0928 | 449.4467 | 33.681 | 43.6692 | 29.3587 | 53.6956 | 12.0088 | 109.8961 | 27.4156 | 8.3494 | 97.7686 | 40.0633 | 25.5 | 29.0196 | 60 | 30 | 0.99394 | 69.8039 | 100 | 7850 | 32.549 | 108.1619 | 35.5316 | 0 | 20.4375 | 0 | 40.2741 | 33.2031
9/29/2020 02:24:55.7 | 82.6616 | 575 | 21 | 2498.6369 | 128.6251 | 59.777 | 74.0592 | 30.1495 | 30.5908 | 0.04774 | 107 | 11.4161 | 71.4748 | 70.0358 | 39.6207 | 1.0136 | 99.3186 | 397.6909 | 353.1472 | 74.4028 | 688.0778 | 2.1307 | 452.2677 | 33.654 | 43.6826 | 29.4117 | 53.9638 | 12.0285 | 109.7281 | 27.6922 | 8.3868 | 97.8441 | 40.0114 | 25.5 | 29.4118 | 60 | 30 | 0.99998 | 69.8039 | 96 | 8120 | 32.549 | 108.8104 | 35.6293 | 0.0625 | 20 | 0 | 40.4999 | 33.2031
9/29/2020 02:24:56.7 | 82.6619 | 576 | 21 | 2499.6084 | 128.4791 | 59.8069 | 74.1128 | 30.1721 | 30.5939 | 0.04835 | 107 | 11.4103 | 71.1894 | 70.2983 | 39.6407 | 0.9782 | 99.3226 | 397.2131 | 352.3586 | 74.3725 | 688.0371 | 2.1039 | 451.4019 | 33.6293 | 43.7548 | 29.3587 | 53.9836 | 12.0157 | 109.704 | 27.5548 | 8.3623 | 97.7938 | 40.0114 | 25.5 | 29.0196 | 60 | 30 | 1.012 | 69.4118 | 95 | 8360 | 32.549 | 108.8104 | 35.5316 | 0 | 18.875 | 0 | 40.8356 | 33.2031
9/29/2020 02:24:57.7 | 82.6621 | 577 | 21 | 2500.3285 | 128.5837 | 59.8306 | 74.1305 | 30.1758 | 30.5788 | 0.04948 | 107.0087 | 11.4025 | 71.2464 | 69.5231 | 39.6707 | 1.0094 | 99.3186 | 396.5668 | 351.9643 | 74.5407 | 687.6611 | 2.0853 | 450.3684 | 33.6675 | 43.4109 | 29.1857 | 54.0034 | 12.0073 | 109.4199 | 27.6805 | 8.3468 | 97.7603 | 40.1018 | 25.5 | 28.6274 | 61 | 30 | 0.98885 | 69.8039 | 100 | 8210 | 32.549 | 108.1619 | 35.5713 | -0.0625 | 19.9375 | 0 | 41.0858 | 33.2031
9/29/2020 02:24:58.7 | 82.6624 | 578 | 21 | 2499.3019 | 128.6784 | 59.9047 | 74.1839 | 30.1605 | 30.587 | 0.04965 | 107 | 11.4025 | 71.3035 | 69.764 | 39.6838 | 1.0218 | 99.3192 | 397.6347 | 351.9924 | 74.4028 | 687.8393 | 2.0919 | 451.9326 | 33.68 | 43.8906 | 29.4186 | 54.0658 | 12.0142 | 109.3645 | 27.6922 | 8.3017 | 97.7938 | 40.1219 | 25.5 | 29.0196 | 61 | 30 | 0.99464 | 69.8039 | 96 | 8160 | 32.549 | 108.8104 | 35.5255 | 0 | 19.8125 | 0 | 40.8478 | 33.2031
9/29/2020 02:24:59.7 | 82.6627 | 579 | 21 | 2497.9891 | 128.526 | 59.9155 | 74.2384 | 30.1836 | 30.5977 | 0.05126 | 106.9826 | 11.4054 | 71.3035 | 69.8909 | 39.7083 | 0.99405 | 99.3192 | 396.4263 | 351.7389 | 74.6079 | 687.6716 | 2.0884 | 450.8433 | 33.6194 | 43.7933 | 29.3587 | 54.1233 | 12.0104 | 110.1768 | 27.5412 | 8.2553 | 97.7938 | 40.0114 | 25.5 | 29.0196 | 61 | 30 | 1.0203 | 69.8039 | 96 | 8090 | 32.549 | 108.8104 | 35.6262 | 0 | 19.3125 | 0 | 40.9271 | 33.2031
9/29/2020 02:25:00.7 | 82.663 | 580 | 21 | 2499.9429 | 128.3813 | 59.9667 | 74.2713 | 30.1675 | 30.5989 | 0.05096 | 106.9476 | 11.4083 | 71.4748 | 69.8525 | 39.7347 | 0.99013 | 99.3181 | 396.9321 | 351.7953 | 74.3596 | 687.6559 | 2.0764 | 449.8936 | 33.6144 | 43.7413 | 29.285 | 54.0723 | 12.0149 | 109.3353 | 27.6464 | 8.3224 | 97.819 | 40.0951 | 25.5 | 29.0196 | 61 | 30 | 0.9919 | 69.4118 | 100 | 7850 | 32.549 | 108.1619 | 35.4462 | 0 | 20.3125 | 0 | 41.0675 | 33.2031
9/29/2020 02:25:01.7 | 82.6633 | 581 | 21 | 2499.5058 | 128.3931 | 59.9922 | 74.3038 | 30.1768 | 30.5948 | 0.05082 | 106.9826 | 11.4103 | 71.3606 | 68.8121 | 39.7641 | 1.0092 | 99.3192 | 396.2577 | 351.0348 | 74.7393 | 687.7633 | 2.0718 | 451.0108 | 33.6066 | 43.983 | 29.4255 | 54.2582 | 12.0088 | 109.4765 | 27.5753 | 8.3636 | 97.8357 | 40.3362 | 25.5 | 29.0196 | 61 | 30 | 0.99998 | 69.4118 | 96 | 8120 | 32.549 | 109.1309 | 35.5682 | -0.0625 | 20.25 | 0 | 41.1346 | 33.2031
9/29/2020 02:25:02.7 | 82.6635 | 582 | 21 | 2500.9088 | 128.3583 | 60.0105 | 74.3261 | 30.1654 | 30.6014 | 0.0511 | 107.0174 | 11.4054 | 71.1608 | 69.7473 | 39.7898 | 1.0035 | 99.3181 | 396.1453 | 351.2319 | 74.7136 | 687.7528 | 2.0835 | 451.5974 | 33.6161 | 43.7481 | 29.3587 | 54.1299 | 11.999 | 109.4194 | 27.7058 | 8.4177 | 97.9196 | 40.1671 | 25.5 | 29.0196 | 61 | 30 | 1.0033 | 69.8039 | 96 | 8290 | 32.549 | 108.8104 | 35.6354 | 0 | 20.5 | 0 | 40.7105 | 33.2031
9/29/2020 02:25:03.7 | 82.6638 | 583 | 21 | 2500.2186 | 128.5609 | 60.1048 | 74.3618 | 30.1761 | 30.5899 | 0.04977 | 106.9826 | 11.4064 | 71.0752 | 69.4409 | 39.8033 | 1.0024 | 99.3209 | 396.0048 | 351.2883 | 74.6447 | 687.8236 | 2.0966 | 450.3125 | 33.6635 | 43.8839 | 29.4511 | 53.9572 | 11.9975 | 109.6183 | 27.6854 | 8.3391 | 97.9616 | 40.1537 | 25.5 | 29.0196 | 61 | 30 | 0.99782 | 69.4118 | 100 | 8160 | 32.549 | 107.8415 | 35.7056 | -0.0625 | 20.1875 | 0 | 40.6128 | 33.2031
9/29/2020 02:25:04.7 | 82.6641 | 584 | 21 | 2500.8544 | 128.4088 | 60.1547 | 74.4021 | 30.1634 | 30.6124 | 0.05085 | 106.9913 | 11.4151 | 71.3606 | 70.0541 | 39.8266 | 1.0054 | 99.3198 | 395.6395 | 350.4715 | 74.7136 | 687.9612 | 2.1001 | 451.6812 | 33.629 | 43.8001 | 29.3124 | 54.2828 | 11.9899 | 109.5611 | 27.548 | 8.2901 | 97.9532 | 40.2776 | 25.5 | 29.0196 | 61 | 30 | 0.9973 | 69.8039 | 96 | 8190 | 32.549 | 108.49 | 35.5713 | 0 | 19.9375 | 0 | 40.6158 | 33.2031
9/29/2020 02:25:05.7 | 82.6644 | 585 | 21 | 2498.8654 | 128.5938 | 60.1861 | 74.4235 | 30.1587 | 30.6276 | 0.05129 | 106.9913 | 11.4103 | 71.3321 | 70.2303 | 39.8559 | 1.0053 | 99.3192 | 396.061 | 350.0771 | 74.6639 | 688.0319 | 2.1001 | 451.2622 | 33.648 | 43.7481 | 29.458 | 54.1809 | 12.0005 | 109.5045 | 28.0739 | 8.3082 | 97.9364 | 40.2642 | 25.5 | 28.6274 | 61 | 30 | 0.99855 | 69.8039 | 96 | 8020 | 32.549 | 108.49 | 35.7086 | 0 | 19.9375 | 0 | 40.5243 | 33.2031
9/29/2020 02:25:06.7 | 82.6646 | 586 | 21 | 2499.8906 | 128.3944 | 60.1908 | 74.4681 | 30.1406 | 30.6416 | 0.05053 | 106.9389 | 11.4103 | 71.0181 | 69.8726 | 39.8792 | 1.0012 | 99.3198 | 395.5552 | 349.6547 | 74.8064 | 688.1642 | 2.1125 | 450.3125 | 33.6103 | 43.9493 | 29.4717 | 54.4291 | 11.9701 | 109.5331 | 27.699 | 8.3172 | 97.9699 | 40.3295 | 25.5 | 29.0196 | 61 | 30 | 0.99956 | 69.8039 | 100 | 7820 | 32.549 | 107.8415 | 35.672 | 0 | 20.375 | 0 | 40.5884 | 33.2031
9/29/2020 02:25:07.7 | 82.6649 | 587 | 21 | 2498.7764 | 128.4795 | 60.225 | 74.5431 | 30.1597 | 30.646 | 0.0495 | 106.9476 | 11.4083 | 71.4177 | 69.9176 | 39.904 | 0.99779 | 99.3192 | 395.7519 | 349.7673 | 74.9057 | 688.1943 | 2.0888 | 452.966 | 33.6183 | 43.7933 | 29.3518 | 54.2253 | 12.002 | 109.6726 | 27.5412 | 8.3933 | 97.9867 | 40.3161 | 25.5 | 29.4118 | 61 | 30 | 1.0002 | 69.8039 | 96 | 8120 | 32.549 | 108.8104 | 35.669 | 0 | 20.5625 | 0 | 40.3656 | 33.2031
9/29/2020 02:25:08.7 | 82.6652 | 588 | 21 | 2501.485 | 128.4197 | 60.2499 | 74.5916 | 30.1516 | 30.6625 | 0.04971 | 107 | 11.418 | 71.4177 | 70.363 | 39.9228 | 1.0015 | 99.3192 | 394.9369 | 349.9926 | 74.8239 | 688.341 | 2.1099 | 451.9605 | 33.6394 | 43.7597 | 29.3843 | 54.0394 | 12.0066 | 110.0088 | 27.6124 | 8.3791 | 97.9951 | 40.3479 | 25.5 | 29.0196 | 61 | 30 | 0.99983 | 69.8039 | 96 | 8330 | 32.549 | 108.8104 | 35.7422 | 0 | 20.4375 | 0 | 40.2924 | 33.2031
9/29/2020 02:25:09.7 | 82.6655 | 589 | 21 | 2500.6273 | 128.6097 | 60.2301 | 74.6407 | 30.162 | 30.666 | 0.04931 | 107.0174 | 11.4083 | 71.275 | 69.7757 | 39.9435 | 1.0033 | 99.3192 | 395.2179 | 349.4293 | 74.7136 | 688.4027 | 2.0999 | 450.4801 | 33.6784 | 44.1639 | 29.4648 | 54.3847 | 12.0081 | 109.7847 | 27.6006 | 8.3185 | 97.9951 | 40.3228 | 25.5 | 29.0196 | 61 | 30 | 1.0002 | 69.8039 | 100 | 8190 | 32.549 | 108.1619 | 35.7239 | 0 | 20.125 | 0 | 40.1245 | 33.2031
9/29/2020 02:25:10.7 | 82.6658 | 590 | 21 | 2499.9427 | 128.6133 | 60.2521 | 74.6794 | 30.1705 | 30.6769 | 0.04662 | 107.0349 | 11.4151 | 71.1323 | 69.7139 | 39.9682 | 1.0049 | 99.3186 | 394.7964 | 349.0632 | 74.8128 | 688.3673 | 2.0722 | 450.955 | 33.6683 | 43.8521 | 29.3124 | 54.3847 | 12.0058 | 109.8681 | 27.6006 | 8.3043 | 97.9532 | 40.3814 | 25.5 | 29.0196 | 61 | 30 | 0.99602 | 69.8039 | 96 | 8140 | 32.549 | 108.8104 | 35.6812 | -0.0625 | 20.0625 | 0 | 40.213 | 33.2031
9/29/2020 02:25:11.7 | 82.666 | 591 | 21 | 2499.555 | 128.5939 | 60.3334 | 74.7009 | 30.1734 | 30.6704 | 0.04668 | 107.0436 | 11.3909 | 71.0466 | 70.29 | 39.9942 | 0.99245 | 99.3203 | 393.3352 | 348.4717 | 74.8064 | 688.3162 | 2.0658 | 450.7874 | 33.6569 | 43.8973 | 29.4049 | 54.48 | 11.9929 | 109.8698 | 27.436 | 8.2914 | 97.9783 | 40.4718 | 25.5 | 29.0196 | 61 | 30 | 0.99928 | 69.8039 | 96 | 7920 | 32.549 | 108.8104 | 35.672 | 0 | 19.8125 | 0 | 39.9872 | 33.2031
9/29/2020 02:25:12.7 | 82.6663 | 592 | 21 | 2501.4808 | 128.6485 | 60.382 | 74.7306 | 30.1524 | 30.6867 | 0.04893 | 107.0436 | 11.3802 | 71.1894 | 69.7507 | 40.0178 | 0.99833 | 99.3186 | 394.1782 | 348.359 | 75.0545 | 688.2507 | 2.078 | 449.6143 | 33.6988 | 43.6893 | 29.5316 | 54.4291 | 12.0142 | 109.7001 | 27.8568 | 8.3456 | 97.9364 | 40.4919 | 25.5 | 29.0196 | 61 | 30 | 1.0048 | 69.8039 | 100 | 7820 | 32.549 | 108.1619 | 35.6506 | 0 | 20.0625 | 0 | 40.1794 | 33.2031
9/29/2020 02:25:13.7 | 82.6666 | 593 | 21 | 2499.398 | 128.7921 | 60.3769 | 74.7585 | 30.1823 | 30.6893 | 0.05054 | 107.0785 | 11.3821 | 71.1037 | 70.1107 | 40.0472 | 1.009 | 99.3198 | 393.841 | 347.9647 | 74.7936 | 688.3778 | 2.0738 | 452.5191 | 33.7054 | 43.9359 | 29.4854 | 54.4669 | 12.0066 | 109.8132 | 27.6854 | 8.4048 | 97.928 | 40.4986 | 25.5 | 29.0196 | 61 | 30 | 0.99779 | 69.8039 | 95 | 8140 | 32.549 | 108.8104 | 35.5713 | 0 | 19.875 | 0 | 40.094 | 33.2031
9/29/2020 02:25:14.7 | 82.6669 | 594 | 21 | 2497.9362 | 128.5764 | 60.4325 | 74.8079 | 30.1625 | 30.7056 | 0.051 | 107.0349 | 11.3889 | 71.275 | 69.7189 | 40.0764 | 1.0226 | 99.3203 | 393.6162 | 347.7957 | 75.0049 | 688.3214 | 2.0831 | 451.7929 | 33.6337 | 43.8973 | 29.4117 | 54.4291 | 12.0179 | 109.2536 | 27.6464 | 8.2708 | 97.8777 | 40.4785 | 25.5 | 29.0196 | 61 | 30 | 0.99858 | 69.4118 | 96 | 8360 | 32.549 | 108.8104 | 35.6415 | 0.0625 | 19.625 | 0 | 40.1947 | 33.2031
9/29/2020 02:25:15.7 | 82.6671 | 595 | 21 | 2500.3614 | 128.1309 | 60.4913 | 74.8409 | 30.1463 | 30.7206 | 0.05042 | 107.0087 | 11.3928 | 71.4748 | 69.5817 | 40.1 | 1.0074 | 99.3186 | 393.2228 | 347.8238 | 75.1538 | 688.1891 | 2.0527 | 450.3963 | 33.5461 | 43.7413 | 29.3449 | 54.6329 | 12.0081 | 109.644 | 27.7516 | 8.2502 | 97.7519 | 40.4651 | 25.5 | 28.6274 | 61 | 30 | 1.0138 | 69.4118 | 99 | 8260 | 32.549 | 108.1619 | 35.6964 | 0.0625 | 18 | 0 | 41.2262 | 33.2031
9/29/2020 02:25:16.7 | 82.6674 | 596 | 21 | 2497.8898 | 128.7531 | 60.5383 | 74.8597 | 30.1505 | 30.7178 | 0.04975 | 106.9738 | 11.4122 | 71.6746 | 69.6988 | 40.1187 | 0.98995 | 99.3215 | 393.5319 | 347.852 | 75.2465 | 688.2048 | 2.0277 | 451.2622 | 33.6824 | 43.9426 | 29.3655 | 54.5244 | 11.9997 | 109.6469 | 27.587 | 8.3533 | 97.6764 | 40.4852 | 25.5 | 28.6274 | 61 | 30 | 0.99568 | 69.8039 | 96 | 8310 | 32.549 | 109.1309 | 35.437 | 0.0625 | 20.0625 | 0 | 40.979 | 33.2031
9/29/2020 02:25:17.7 | 82.6677 | 597 | 21 | 2501.0137 | 128.5589 | 60.596 | 74.9082 | 30.1507 | 30.7282 | 0.04907 | 107.0087 | 11.4132 | 71.2179 | 70.1323 | 40.1311 | 1.011 | 99.3192 | 393.8129 | 347.5985 | 75.117 | 688.1184 | 2.0133 | 450.7595 | 33.6688 | 43.9628 | 29.4648 | 54.646 | 12.0073 | 109.7006 | 27.6075 | 8.3675 | 97.8106 | 40.5304 | 25.5 | 29.0196 | 61 | 30 | 0.99583 | 69.8039 | 96 | 7920 | 32.549 | 108.8104 | 35.6018 | 0 | 19.625 | 0 | 40.7837 | 33.2031
9/29/2020 02:25:18.7 | 82.668 | 598 | 21 | 2499.3306 | 128.4663 | 60.6014 | 74.9301 | 30.1495 | 30.7479 | 0.04846 | 107.0524 | 11.4161 | 71.4748 | 69.8892 | 40.1572 | 1.0122 | 99.3198 | 392.4921 | 347.4577 | 75.3457 | 688.159 | 2.0173 | 450.5639 | 33.6236 | 43.8906 | 29.5179 | 54.6263 | 11.9701 | 109.5892 | 27.6922 | 8.3468 | 97.8861 | 40.5822 | 25.5 | 29.0196 | 61 | 30 | 1.0032 | 69.8039 | 100 | 7850 | 32.549 | 108.1619 | 35.6018 | 0 | 19.8125 | 0 | 41.2231 | 33.2031
9/29/2020 02:25:19.7 | 82.6683 | 599 | 21 | 2500.8731 | 128.4213 | 60.6142 | 74.9586 | 30.1545 | 30.7466 | 0.04949 | 107.0262 | 11.4113 | 71.4748 | 69.8091 | 40.184 | 0.99761 | 99.3192 | 393.9253 | 347.7112 | 75.2226 | 688.1184 | 2.0239 | 451.8488 | 33.6332 | 44.0215 | 29.4117 | 54.8563 | 11.9838 | 109.7847 | 27.772 | 8.3572 | 97.8693 | 40.686 | 25.5 | 29.0196 | 61 | 30 | 0.9994 | 69.8039 | 96 | 8140 | 32.549 | 108.8104 | 35.4706 | 0.125 | 20.125 | 0 | 41.3239 | 33.2031
9/29/2020 02:25:20.7 | 82.6685 | 600 | 21 | 2501.1465 | 128.6862 | 60.6386 | 75.0298 | 30.1595 | 30.7533 | 0.04861 | 107 | 11.4113 | 71.1037 | 69.9742 | 40.2109 | 1.0071 | 99.3192 | 392.4078 | 347.007 | 75.2098 | 688.2402 | 2.0487 | 451.1226 | 33.7037 | 43.956 | 29.4648 | 54.6904 | 11.983 | 109.5606 | 27.7058 | 8.352 | 97.9196 | 40.7378 | 25.5 | 29.0196 | 61 | 30 | 0.99931 | 69.8039 | 96 | 8260 | 32.549 | 108.8104 | 35.5255 | 0 | 20.0625 | 0 | 41.1285 | 33.2031
9/29/2020 02:25:21.7 | 82.6688 | 601 | 21 | 2500.4147 | 128.6375 | 60.6373 | 75.0676 | 30.1573 | 30.7592 | 0.04929 | 107.0174 | 11.4132 | 71.3321 | 69.513 | 40.2257 | 0.99708 | 99.3164 | 392.6888 | 346.9789 | 75.4082 | 688.2703 | 2.0906 | 449.9774 | 33.684 | 43.956 | 29.4511 | 54.7922 | 11.9982 | 109.6698 | 27.6532 | 8.2991 | 97.9028 | 40.8281 | 25.5 | 29.0196 | 61 | 30 | 1.004 | 69.8039 | 99 | 8140 | 32.549 | 108.1619 | 35.6628 | 0.0625 | 19.375 | 0 | 41.1255 | 33.2031
9/29/2020 02:25:22.7 | 82.6691 | 602 | 21 | 2501.8065 | 128.7586 | 60.6644 | 75.1141 | 30.1596 | 30.7772 | 0.05122 | 106.9826 | 11.4229 | 71.589 | 69.8509 | 40.2351 | 0.99672 | 99.3192 | 392.6607 | 347.0352 | 75.3889 | 688.3673 | 2.1198 | 451.9046 | 33.7375 | 43.9878 | 29.4186 | 54.7216 | 11.9929 | 109.5045 | 27.6854 | 8.2991 | 97.8693 | 40.6927 | 25.5 | 29.0196 | 61 | 30 | 0.99553 | 69.8039 | 96 | 8210 | 32.549 | 108.8104 | 35.4004 | 0 | 20.1875 | 0 | 41.0767 | 33.2031
9/29/2020 02:25:23.7 | 82.6694 | 603 | 21 | 2500.7093 | 128.7222 | 60.6744 | 75.1578 | 30.1592 | 30.7788 | 0.0499 | 107.0436 | 11.4239 | 71.275 | 69.8175 | 40.2454 | 0.99512 | 99.3181 | 392.6045 | 347.007 | 75.4449 | 688.3267 | 2.0904 | 451.0388 | 33.7058 | 43.9426 | 29.4186 | 54.83 | 12.0111 | 109.2513 | 27.6922 | 8.2759 | 97.819 | 40.7445 | 25.5 | 29.0196 | 62 | 30 | 0.99858 | 69.8039 | 95 | 8040 | 32.549 | 108.49 | 35.6537 | -0.0625 | 18.875 | 0 | 41.1713 | 33.2031
9/29/2020 02:25:24.7 | 82.6696 | 604 | 21 | 2500.3085 | 128.6841 | 60.7009 | 75.1883 | 30.1543 | 30.7895 | 0.04777 | 106.9738 | 11.4413 | 71.1894 | 70.0658 | 40.2749 | 1.0008 | 99.3209 | 393.1103 | 346.4437 | 75.365 | 688.2297 | 2.078 | 450.4243 | 33.6906 | 43.9108 | 29.398 | 54.9007 | 11.9921 | 109.1981 | 27.7652 | 8.3314 | 97.8273 | 40.7763 | 25.5 | 29.0196 | 61 | 30 | 0.99821 | 69.4118 | 100 | 7870 | 32.549 | 107.8415 | 35.7208 | -0.0625 | 19.9375 | 0 | 40.9302 | 33.2031
9/29/2020 02:25:25.7 | 82.6699 | 605 | 21 | 2497.3007 | 128.8913 | 60.7939 | 75.2087 | 30.1694 | 30.7937 | 0.04984 | 106.9826 | 11.4374 | 71.2464 | 69.8809 | 40.2996 | 1.0023 | 99.3215 | 391.6772 | 345.7677 | 75.3522 | 688.2455 | 2.0806 | 452.3515 | 33.7046 | 44.3131 | 29.3124 | 55.0402 | 11.98 | 109.3667 | 27.436 | 8.3236 | 97.8273 | 40.7964 | 25.5 | 29.0196 | 62 | 30 | 1.0059 | 69.8039 | 95 | 8120 | 32.549 | 108.49 | 35.5804 | 0 | 19.9375 | 0 | 41.1316 | 33.2031
9/29/2020 02:25:26.7 | 82.6702 | 606 | 21 | 2501.0966 | 128.6067 | 60.824 | 75.2571 | 30.1641 | 30.8109 | 0.0489 | 106.9651 | 11.451 | 71.2464 | 69.6754 | 40.3254 | 0.99744 | 99.3198 | 391.9863 | 345.8241 | 75.5202 | 688.5049 | 2.0802 | 451.2901 | 33.684 | 43.9695 | 29.4923 | 54.9582 | 11.9845 | 109.5331 | 27.7194 | 8.3056 | 97.8861 | 40.8684 | 25.5 | 29.0196 | 62 | 30 | 0.99718 | 69.8039 | 96 | 8330 | 32.549 | 108.49 | 35.7086 | 0 | 20.375 | 0 | 40.7623 | 33.2031
9/29/2020 02:25:27.7 | 82.6705 | 607 | 21 | 2500.9979 | 128.7738 | 60.8297 | 75.2968 | 30.1436 | 30.8223 | 0.04957 | 106.9826 | 11.4462 | 71.1608 | 70.1306 | 40.3539 | 0.99797 | 99.3192 | 391.1714 | 344.7819 | 75.6193 | 688.5298 | 2.0704 | 451.0108 | 33.7263 | 44.0734 | 29.4717 | 55.1109 | 12.0043 | 109.5606 | 27.8772 | 8.2695 | 97.8525 | 40.8483 | 25.5 | 29.0196 | 62 | 30 | 1.0054 | 69.8039 | 100 | 8160 | 32.549 | 107.8415 | 35.8643 | 0 | 20.0625 | 0 | 41.0523 | 33.2031
9/29/2020 02:25:28.7 | 82.6707 | 608 | 21 | 2499.1542 | 128.9357 | 60.8626 | 75.3338 | 30.1523 | 30.8187 | 0.04907 | 107.0087 | 11.4607 | 71.1323 | 69.9176 | 40.3787 | 1.0065 | 99.3192 | 391.8739 | 345.5706 | 75.6322 | 688.6516 | 2.0693 | 451.6812 | 33.7472 | 43.827 | 29.3655 | 55.175 | 12.0028 | 109.8687 | 27.6805 | 8.3198 | 97.9867 | 40.8483 | 25.5 | 29.0196 | 62 | 30 | 0.99657 | 69.8039 | 96 | 8210 | 32.549 | 108.8104 | 35.7696 | 0 | 20.375 | 0 | 40.5548 | 33.2031
9/29/2020 02:25:29.7 | 82.671 | 609 | 21 | 2500.4048 | 128.6019 | 60.8888 | 75.3776 | 30.1425 | 30.8352 | 0.04837 | 107.0087 | 11.4617 | 71.1894 | 70.1107 | 40.3909 | 1.0019 | 99.3192 | 391.621 | 345.3171 | 75.5505 | 688.7276 | 2.0631 | 450.8153 | 33.675 | 43.7933 | 29.4117 | 55.0402 | 11.9883 | 109.7286 | 27.8042 | 8.3327 | 98.0035 | 40.8934 | 25.5 | 29.0196 | 62 | 30 | 0.99895 | 69.8039 | 96 | 8040 | 32.549 | 108.8104 | 35.9314 | 0 | 20.5625 | 0 | 40.6189 | 33.2031
9/29/2020 02:25:30.7 | 82.6713 | 610 | 21 | 2498.9409 | 128.5752 | 60.9141 | 75.4145 | 30.1476 | 30.8504 | 0.04824 | 106.9913 | 11.4704 | 71.275 | 69.7624 | 40.4186 | 0.98853 | 99.3186 | 391.3681 | 344.8382 | 75.7378 | 688.8246 | 2.029 | 450.0891 | 33.6466 | 43.6777 | 29.4323 | 55.2325 | 12.0088 | 109.9802 | 27.6873 | 8.2953 | 98.0538 | 40.9654 | 25.5 | 29.0196 | 62 | 30 | 0.99715 | 69.8039 | 100 | 7820 | 32.549 | 108.1619 | 36.0107 | 0 | 20.125 | 0 | 40.6311 | 33.2031
9/29/2020 02:25:31.7 | 82.6716 | 611 | 21 | 2501.3367 | 128.625 | 60.9482 | 75.4763 | 30.1614 | 30.8495 | 0.0483 | 107.0174 | 11.484 | 71.1894 | 70.748 | 40.4515 | 0.99975 | 99.3181 | 390.8622 | 344.4439 | 75.7185 | 688.936 | 2.0299 | 452.1002 | 33.6922 | 44.0734 | 29.4717 | 54.9582 | 12.0005 | 110.0076 | 27.5617 | 8.3623 | 98.0706 | 41.1593 | 25.5 | 29.0196 | 62 | 30 | 1.0006 | 69.8039 | 96 | 8090 | 32.549 | 109.1309 | 35.7666 | 0 | 20.9375 | 0 | 40.4449 | 33.2031
9/29/2020 02:25:32.7 | 82.6719 | 612 | 21 | 2499.7773 | 128.7603 | 60.9797 | 75.5007 | 30.1534 | 30.8563 | 0.04829 | 107.0174 | 11.4927 | 71.0466 | 70.3298 | 40.4808 | 1.0076 | 99.3181 | 390.8903 | 344.2749 | 75.8048 | 688.8141 | 2.0698 | 451.0108 | 33.7062 | 44.06 | 29.4717 | 55.1486 | 12.0066 | 109.7835 | 27.811 | 8.2927 | 98.1377 | 40.9001 | 25.5 | 29.0196 | 62 | 30 | 0.99898 | 69.8039 | 96 | 8290 | 32.549 | 109.1309 | 35.8673 | 0 | 20.5 | 0 | 40.509 | 33.2031
9/29/2020 02:25:33.7 | 82.6721 | 613 | 21 | 2499.5378 | 128.8122 | 61.002 | 75.5502 | 30.1558 | 30.8561 | 0.04844 | 106.9738 | 11.5024 | 71.0466 | 70.6259 | 40.5099 | 0.99583 | 99.3192 | 389.963 | 343.9088 | 75.792 | 688.8901 | 2.0656 | 451.2063 | 33.7182 | 44.0985 | 29.5179 | 55.0337 | 12.0028 | 109.7006 | 27.6396 | 8.2966 | 98.1041 | 41.1007 | 25.5 | 29.0196 | 62 | 30 | 1.0025 | 69.8039 | 100 | 8140 | 32.549 | 108.1619 | 36.0168 | 0 | 20.25 | 0 | 40.2405 | 33.2031
9/29/2020 02:25:34.7 | 82.6724 | 614 | 21 | 2500.7755 | 128.5773 | 61.022 | 75.563 | 30.1562 | 30.8775 | 0.04928 | 107.0262 | 11.5102 | 71.2464 | 70.1306 | 40.5292 | 0.99868 | 99.3181 | 391.34 | 344.5284 | 75.6497 | 689.0119 | 2.0461 | 451.2063 | 33.6759 | 44.1572 | 29.4648 | 55.142 | 11.999 | 109.8396 | 27.5938 | 8.3159 | 98.0622 | 41.0489 | 25.5 | 29.0196 | 62 | 30 | 0.99864 | 69.4118 | 96 | 8120 | 32.549 | 109.1309 | 35.7971 | 0 | 20.375 | 0 | 40.3229 | 33.2031
9/29/2020 02:25:35.7 | 82.6727 | 615 | 21 | 2500.8326 | 128.6801 | 61.0793 | 75.6023 | 30.1594 | 30.8809 | 0.04997 | 106.9826 | 11.5034 | 71.0181 | 70.4755 | 40.5533 | 1.0014 | 99.3181 | 391.1433 | 344.2468 | 75.6993 | 688.9713 | 2.0598 | 450.4522 | 33.7004 | 43.9493 | 29.5179 | 55.2438 | 11.98 | 109.6995 | 27.7516 | 8.3224 | 98.037 | 41.0489 | 25.5 | 29.0196 | 62 | 30 | 0.99989 | 69.8039 | 96 | 7990 | 32.549 | 108.8104 | 35.8643 | 0 | 20.25 | 0 | 40.2161 | 33.2031
9/29/2020 02:25:36.7 | 82.673 | 616 | 21 | 2500.0367 | 128.6714 | 61.1069 | 75.6242 | 30.164 | 30.8878 | 0.04881 | 107 | 11.5121 | 71.2464 | 69.2981 | 40.5777 | 1.0122 | 99.3186 | 389.963 | 343.6553 | 76.0095 | 688.9307 | 2.0501 | 450.0612 | 33.6872 | 44.2226 | 29.4648 | 55.257 | 12.0081 | 109.7001 | 27.8178 | 8.3701 | 98.0119 | 41.1007 | 25.5 | 29.0196 | 62 | 30 | 1.0001 | 69.4118 | 100 | 7850 | 32.549 | 108.1619 | 35.791 | 0 | 20 | 0 | 40.2496 | 33.2031
9/29/2020 02:25:37.7 | 82.6732 | 617 | 21 | 2500.4767 | 128.7508 | 61.1702 | 75.6548 | 30.1536 | 30.8935 | 0.0483 | 106.9913 | 11.5121 | 71.589 | 70.1489 | 40.5981 | 1.006 | 99.3186 | 388.8108 | 342.5568 | 75.7121 | 688.8547 | 2.0091 | 452.4074 | 33.712 | 44.4304 | 29.4717 | 55.3079 | 12.0081 | 109.7561 | 27.3444 | 8.3481 | 97.9783 | 41.1593 | 25.5 | 29.0196 | 62 | 30 | 1.0001 | 69.8039 | 96 | 8140 | 32.549 | 108.8104 | 35.788 | 0 | 19.875 | 0 | 40.506 | 33.2031
9/29/2020 02:25:38.7 | 82.6735 | 618 | 21 | 2500.0481 | 128.7567 | 61.2245 | 75.693 | 30.1626 | 30.903 | 0.04806 | 106.9389 | 11.5276 | 71.275 | 69.6436 | 40.6224 | 1.0161 | 99.3181 | 389.1762 | 342.5568 | 76.1389 | 688.7682 | 1.9971 | 451.346 | 33.7075 | 44.2024 | 29.4648 | 55.2373 | 12.0013 | 109.7275 | 27.7448 | 8.3301 | 97.9448 | 41.2044 | 25.5 | 29.0196 | 62 | 30 | 0.99516 | 69.8039 | 96 | 8330 | 32.549 | 108.8104 | 35.7452 | 0 | 20.1875 | 0 | 40.5609 | 33.2031
9/29/2020 02:25:39.7 | 82.6738 | 619 | 21 | 2497.9759 | 128.8143 | 61.2199 | 75.7378 | 30.1515 | 30.9252 | 0.04881 | 106.9826 | 11.5354 | 71.4177 | 69.9892 | 40.6542 | 1.0005 | 99.3198 | 388.867 | 342.7539 | 75.9471 | 688.6975 | 1.9965 | 449.7819 | 33.7031 | 44.2611 | 29.5316 | 55.3456 | 11.9937 | 109.8132 | 27.6464 | 8.3198 | 97.9951 | 41.2178 | 25.5 | 29.0196 | 62 | 30 | 1.0034 | 69.8039 | 100 | 8120 | 32.549 | 108.1619 | 35.8032 | 0 | 20.0625 | 0 | 40.5762 | 33.2031
9/29/2020 02:25:40.7 | 82.6741 | 620 | 21 | 2491.6674 | 127.5171 | 61.2601 | 75.7681 | 30.1576 | 30.9285 | 0.05723 | 106.9302 | 11.5664 | 71.0181 | 69.6252 | 40.6679 | 1.0135 | 99.3192 | 388.0802 | 341.7118 | 76.0287 | 688.535 | 1.9446 | 450.8991 | 33.2674 | 44.0869 | 29.4785 | 55.5821 | 12.0179 | 110.2889 | 27.3122 | 8.1586 | 97.4667 | 41.2178 | 25.5 | 28.2353 | 62 | 31 | 1.0237 | 68.6274 | 95 | 8040 | 32.549 | 108.8104 | 36.2091 | 0 | 18.5625 | 0 | 41.0492 | 33.2031
9/29/2020 02:25:41.7 | 82.6744 | 621 | 21 | 2497.508 | 126.2147 | 61.3197 | 75.812 | 30.155 | 30.9373 | 0.06111 | 106.7731 | 11.5742 | 71.3321 | 70.4937 | 40.6862 | 1.0028 | 99.3181 | 388.4736 | 341.9653 | 75.9103 | 688.438 | 1.8853 | 449.5584 | 33.0109 | 44.1707 | 29.458 | 55.4605 | 11.999 | 110.0076 | 27.7652 | 8.1638 | 97.0809 | 41.1977 | 25.5 | 27.8431 | 62 | 31 | 1.0028 | 68.6274 | 95 | 8210 | 32.549 | 109.1309 | 35.7971 | 0.125 | 18.75 | 0 | 41.3055 | 33.2031
9/29/2020 02:25:42.7 | 82.6746 | 622 | 21 | 2498.8445 | 126.2015 | 61.3335 | 75.8346 | 30.1517 | 30.9537 | 0.0601 | 106.7818 | 11.5907 | 71.1608 | 70.0924 | 40.7123 | 1.006 | 99.3175 | 389.2886 | 342.2751 | 76.0957 | 688.4275 | 1.8797 | 450.3963 | 33.0197 | 44.2611 | 29.4973 | 55.3965 | 11.9792 | 110.1191 | 27.7516 | 8.2012 | 96.8628 | 41.2361 | 25.5 | 28.2353 | 62 | 31 | 0.99818 | 68.6274 | 99 | 8070 | 32.549 | 108.49 | 35.8002 | 0.0625 | 20.4375 | 0 | 40.3473 | 33.2031
9/29/2020 02:25:43.7 | 82.6749 | 623 | 21 | 2498.3297 | 126.4445 | 61.3695 | 75.877 | 30.1553 | 30.9628 | 0.06102 | 106.7207 | 11.6014 | 71.4462 | 70.0475 | 40.7311 | 1.0003 | 99.3192 | 388.3331 | 341.7963 | 76.0765 | 688.5455 | 1.926 | 450.3125 | 33.0826 | 44.189 | 29.6515 | 55.682 | 11.9997 | 110.1488 | 27.7312 | 8.1947 | 96.8376 | 41.283 | 25.5 | 27.8431 | 62 | 31 | 1.0031 | 68.6274 | 99 | 8290 | 32.549 | 108.49 | 35.6415 | 0.0625 | 19.75 | 0 | 40.0971 | 33.2031
9/29/2020 02:25:44.7 | 82.6752 | 624 | 21 | 2498.066 | 126.4158 | 61.3857 | 75.9045 | 30.1496 | 30.9858 | 0.0628 | 106.712 | 11.5984 | 71.3035 | 69.9692 | 40.7552 | 1.0062 | 99.3186 | 388.1645 | 341.0922 | 76.0957 | 688.4485 | 1.926 | 452.3515 | 33.0682 | 44.2092 | 29.4186 | 55.5491 | 12.0028 | 109.3639 | 27.6464 | 8.1638 | 96.7538 | 41.3666 | 25.5 | 28.2353 | 62 | 31 | 1.0028 | 68.6274 | 98 | 7870 | 32.549 | 108.49 | 35.5072 | 0.0625 | 19.125 | 0 | 40.7165 | 33.2031
9/29/2020 02:25:45.7 | 82.6755 | 625 | 21 | 2499.3595 | 126.3839 | 61.4025 | 75.9443 | 30.1494 | 30.976 | 0.06409 | 106.6684 | 11.6023 | 71.1608 | 70.0242 | 40.7743 | 0.99281 | 99.3192 | 388.3331 | 341.5146 | 76.2508 | 688.6464 | 1.9178 | 451.7929 | 33.0781 | 44.1639 | 29.4117 | 55.5557 | 12.0013 | 109.5326 | 27.9162 | 8.1483 | 96.6615 | 41.3599 | 25.5 | 27.8431 | 62 | 31 | 1.0013 | 68.6274 | 94 | 8210 | 32.549 | 108.49 | 35.5347 | 0 | 20 | 0 | 41.3177 | 33.2031
9/29/2020 02:25:46.7 | 82.6757 | 626 | 21 | 2500.6407 | 126.5416 | 61.4306 | 75.9807 | 30.1632 | 30.9881 | 0.06207 | 106.7382 | 11.614 | 71.2179 | 69.7156 | 40.7908 | 0.99726 | 99.3209 | 388.1364 | 341.4583 | 76.2205 | 688.7276 | 1.9114 | 449.9494 | 33.1366 | 44.2361 | 29.4117 | 55.7789 | 12.002 | 109.2822 | 27.5685 | 8.1999 | 96.7202 | 41.3599 | 25.5 | 28.6274 | 62 | 31 | 1.0057 | 68.6274 | 99 | 8040 | 32.549 | 107.8415 | 35.5621 | 0 | 20.4375 | 0 | 41.0248 | 33.2031
9/29/2020 02:25:47.7 | 82.676 | 627 | 21 | 2497.3943 | 126.6997 | 61.4635 | 76.012 | 30.1363 | 30.9858 | 0.06157 | 106.7905 | 11.6101 | 70.9895 | 69.3485 | 40.8026 | 0.99957 | 99.3215 | 387.5744 | 340.9795 | 76.2875 | 688.8638 | 1.9134 | 450.6757 | 33.1353 | 44.0985 | 29.4305 | 55.4917 | 11.98 | 109.3107 | 27.7448 | 8.1445 | 96.7706 | 41.3264 | 26 | 28.2353 | 62 | 31 | 0.99815 | 68.2353 | 99 | 8190 | 32.549 | 107.8415 | 35.5652 | 0 | 20.3125 | 0 | 40.9546 | 33.2031
9/29/2020 02:25:48.7 | 82.6763 | 628 | 21 | 2501.3259 | 126.3059 | 61.4675 | 76.0535 | 30.1432 | 30.9957 | 0.06042 | 106.8516 | 11.6256 | 71.1894 | 70.3779 | 40.8156 | 1.0049 | 99.3192 | 387.5463 | 340.7541 | 76.3131 | 689.2767 | 1.9229 | 452.4074 | 33.0855 | 44.0734 | 29.5453 | 55.874 | 11.9876 | 109.8407 | 27.6143 | 8.1947 | 96.9719 | 41.4385 | 26 | 28.2353 | 62 | 31 | 1.0001 | 68.6274 | 95 | 8430 | 32.549 | 108.49 | 35.553 | 0.0625 | 20.9375 | 0 | 39.6118 | 33.2031
9/29/2020 02:25:49.7 | 82.6766 | 629 | 21 | 2498.8771 | 126.5548 | 61.5193 | 76.0807 | 30.1305 | 31.0258 | 0.05925 | 106.8953 | 11.6285 | 71.2464 | 69.9309 | 40.8381 | 0.99797 | 99.3192 | 387.8273 | 341.1766 | 76.3067 | 689.3369 | 1.9418 | 451.6253 | 33.1158 | 44.6901 | 29.5179 | 55.6132 | 12.0073 | 109.4765 | 27.5548 | 8.1741 | 97.0222 | 41.4635 | 26 | 28.2353 | 62 | 31 | 0.99867 | 68.6274 | 99 | 8310 | 32.549 | 108.1619 | 35.4218 | 0.0625 | 20.3125 | 0 | 39.7888 | 33.1094
9/29/2020 02:25:50.7 | 82.6769 | 630 | 21 | 2499.9658 | 126.5272 | 61.5488 | 76.1249 | 30.1345 | 31.0286 | 0.05888 | 106.9302 | 11.6217 | 71.275 | 70.3033 | 40.8598 | 1.0053 | 99.3198 | 387.462 | 340.3317 | 76.4122 | 689.4889 | 1.9444 | 451.0946 | 33.1243 | 44.1774 | 29.4511 | 55.7723 | 11.9785 | 110.2334 | 27.7194 | 8.1883 | 96.8964 | 41.4501 | 25.5 | 28.2353 | 62 | 31 | 1.0021 | 68.6274 | 99 | 8020 | 32.549 | 108.49 | 35.1654 | 0 | 19.9375 | 0 | 40.1031 | 33.2031
9/29/2020 02:25:51.7 | 82.6771 | 631 | 21 | 2500.6141 | 126.3734 | 61.5903 | 76.1696 | 30.1333 | 31.0372 | 0.05972 | 106.9302 | 11.6246 | 71.1894 | 70.3497 | 40.8767 | 1.0071 | 99.3192 | 387.5463 | 340.6978 | 76.425 | 689.4181 | 1.9178 | 450.8991 | 33.0928 | 44.1908 | 29.4648 | 55.7346 | 11.9921 | 110.0368 | 27.7857 | 8.2051 | 96.8628 | 41.4635 | 26 | 27.8431 | 62 | 31 | 0.99825 | 68.6274 | 95 | 8240 | 32.549 | 109.1309 | 35.1929 | 0 | 19.9375 | 0 | 40.1825 | 33.1094
9/29/2020 02:25:52.7 | 82.6774 | 632 | 21 | 2500.5449 | 126.3074 | 61.5857 | 76.1746 | 30.1141 | 31.0582 | 0.06073 | 106.9302 | 11.6266 | 71.0466 | 69.419 | 40.8936 | 1.0031 | 99.3198 | 386.647 | 339.7402 | 76.5911 | 689.4181 | 1.8782 | 451.9326 | 33.0744 | 44.1052 | 29.5179 | 55.7017 | 12.0013 | 110.2054 | 27.699 | 8.2218 | 96.7454 | 41.4635 | 25.5 | 28.2353 | 62 | 31 | 0.99873 | 68.6274 | 98 | 7970 | 32.549 | 108.49 | 35.1227 | -0.0625 | 18.8125 | 0 | 40.7593 | 33.2031
9/29/2020 02:25:53.7 | 82.6777 | 633 | 21 | 2499.034 | 126.3846 | 61.6299 | 76.2089 | 30.1385 | 31.0523 | 0.06199 | 106.9127 | 11.613 | 71.2464 | 70.114 | 40.9171 | 1.0047 | 99.3215 | 386.8718 | 340.2472 | 76.2747 | 689.4181 | 1.872 | 450.2567 | 33.0716 | 44.189 | 29.5179 | 55.682 | 11.999 | 109.5908 | 27.6786 | 8.1741 | 96.628 | 41.5153 | 25.5 | 27.8431 | 62 | 31 | 1.0013 | 68.6274 | 99 | 8240 | 32.549 | 108.49 | 35.0769 | 0 | 19.0625 | 0 | 41.2537 | 33.2031
9/29/2020 02:25:54.7 | 82.678 | 634 | 21 | 2501.1624 | 126.4656 | 61.6335 | 76.2524 | 30.128 | 31.0501 | 0.06365 | 106.8953 | 11.6178 | 70.9325 | 70.0575 | 40.9354 | 1.0081 | 99.3181 | 386.1131 | 339.2895 | 76.4233 | 689.4535 | 1.889 | 452.7985 | 33.1277 | 44.189 | 29.458 | 55.682 | 11.9952 | 109.8396 | 27.6786 | 8.1857 | 96.6196 | 41.6122 | 25.5 | 28.2353 | 62 | 31 | 1.001 | 68.6274 | 94 | 8430 | 32.549 | 108.8104 | 34.7931 | 0 | 19.375 | 0 | 41.1469 | 33.2031
9/29/2020 02:25:55.7 | 82.6783 | 635 | 21 | 2501.5843 | 126.5086 | 61.6509 | 76.275 | 30.1258 | 31.0817 | 0.06176 | 106.9476 | 11.6149 | 71.0181 | 70.2419 | 40.9434 | 1.0079 | 99.3203 | 385.7197 | 338.8389 | 76.492 | 689.5859 | 1.9014 | 452.156 | 33.1404 | 44.417 | 29.5248 | 55.956 | 11.9929 | 109.4216 | 27.6464 | 8.1819 | 96.628 | 41.6774 | 26 | 28.2353 | 62 | 31 | 0.99818 | 68.6274 | 99 | 8330 | 32.549 | 108.1619 | 34.8541 | 0 | 19.4375 | 0 | 41.2201 | 33.2031
9/29/2020 02:25:56.7 | 82.6785 | 636 | 21 | 2498.6773 | 126.5625 | 61.6931 | 76.324 | 30.1168 | 31.0904 | 0.06228 | 106.9476 | 11.6314 | 71.3321 | 70.6028 | 40.9611 | 1.0038 | 99.3186 | 385.9726 | 338.6417 | 76.4489 | 689.5754 | 1.9207 | 450.7595 | 33.1176 | 44.2159 | 29.511 | 55.9626 | 11.9845 | 109.56 | 27.7584 | 8.1947 | 96.6699 | 41.5604 | 25.5 | 28.2353 | 62 | 31 | 1.0018 | 69.0196 | 98 | 8070 | 32.549 | 108.1619 | 34.7565 | 0 | 20 | 0 | 41.275 | 33.2031
9/29/2020 02:25:57.7 | 82.6788 | 637 | 21 | 2499.613 | 126.3231 | 61.7205 | 76.3435 | 30.1107 | 31.1086 | 0.06119 | 106.9215 | 11.646 | 71.1037 | 69.6587 | 40.9758 | 1.0046 | 99.3203 | 385.804 | 338.867 | 76.5846 | 689.4836 | 1.9743 | 450.0053 | 33.0678 | 44.0466 | 29.3912 | 55.746 | 11.9959 | 109.6177 | 27.1661 | 8.2063 | 96.7538 | 41.7024 | 25.5 | 28.2353 | 63 | 31 | 1.0004 | 68.6274 | 95 | 8240 | 32.549 | 108.8104 | 34.7717 | 0.0625 | 20.5625 | 0 | 40.9515 | 33.1094
9/29/2020 02:25:58.7 | 82.6791 | 638 | 21 | 2496.7512 | 126.4295 | 61.7722 | 76.3717 | 30.1097 | 31.1073 | 0.05946 | 106.9738 | 11.6382 | 71.4748 | 69.6754 | 40.9994 | 0.99904 | 99.3198 | 385.523 | 338.8389 | 76.6534 | 689.713 | 1.9938 | 451.6533 | 33.0561 | 44.3265 | 29.4255 | 55.9692 | 11.9914 | 109.8413 | 27.66 | 8.2502 | 96.8712 | 41.8394 | 25.5 | 28.6274 | 63 | 31 | 1.0029 | 68.6274 | 99 | 8040 | 32.549 | 108.1619 | 34.5886 | 0 | 20.6875 | 0 | 40.4266 | 33.1094
9/29/2020 02:25:59.7 | 82.6794 | 639 | 21 | 2500.2867 | 126.098 | 61.7913 | 76.4003 | 30.1004 | 31.1009 | 0.0617 | 106.9826 | 11.645 | 71.3606 | 70.0941 | 41.0192 | 1.0149 | 99.3192 | 386.366 | 338.7544 | 76.8019 | 689.9462 | 1.9535 | 451.5695 | 33.0151 | 44.2746 | 29.4648 | 56.02 | 11.9838 | 109.5045 | 27.5548 | 8.2656 | 97.0054 | 41.7742 | 26 | 28.2353 | 63 | 31 | 1.0018 | 69.0196 | 99 | 8190 | 32.549 | 108.49 | 34.5978 | -0.0625 | 21.1875 | 0 | 39.8132 | 33.2031
9/29/2020 02:26:00.7 | 82.6796 | 640 | 21 | 2502.5671 | 126.2405 | 61.8369 | 76.4369 | 30.1084 | 31.1052 | 0.06184 | 106.9913 | 11.645 | 71.3321 | 69.8458 | 41.0486 | 1.0065 | 99.3192 | 385.7759 | 338.7262 | 76.6406 | 690.19 | 1.9256 | 449.5863 | 33.0845 | 44.2611 | 29.5179 | 56.0577 | 11.9868 | 109.5606 | 27.5412 | 8.2205 | 97.0893 | 41.7742 | 26 | 28.2353 | 63 | 31 | 1.0007 | 68.6274 | 95 | 8430 | 32.549 | 108.8104 | 34.729 | 0 | 20.9375 | 0 | 39.801 | 33.2031
9/29/2020 02:26:01.7 | 82.6799 | 641 | 21 | 2500.3355 | 126.4719 | 61.9014 | 76.4724 | 30.1203 | 31.1191 | 0.06077 | 107.0087 | 11.6431 | 71.3892 | 69.7674 | 41.0706 | 0.99672 | 99.3203 | 385.8883 | 338.022 | 76.7955 | 690.2306 | 1.9079 | 451.8488 | 33.1128 | 44.3198 | 29.571 | 56.1151 | 12.0073 | 109.5897 | 27.548 | 8.2192 | 96.9886 | 41.826 | 26 | 28.6274 | 63 | 31 | 1.002 | 68.6274 | 99 | 8210 | 32.549 | 107.8415 | 34.7839 | 0 | 20.25 | 0 | 39.6698 | 33.2031
9/29/2020 02:26:02.7 | 82.6802 | 642 | 21 | 2499.8345 | 126.576 | 61.9634 | 76.5195 | 30.1101 | 31.1387 | 0.06062 | 107 | 11.644 | 71.0466 | 69.8509 | 41.0722 | 1.0079 | 99.3192 | 385.1296 | 338.1347 | 76.7157 | 690.0877 | 1.9466 | 451.3739 | 33.1366 | 44.2361 | 29.3312 | 56.2873 | 11.9899 | 109.3645 | 27.6211 | 8.2192 | 96.9383 | 41.7475 | 25.5 | 28.2353 | 63 | 31 | 1.0042 | 68.6274 | 98 | 7970 | 32.549 | 107.8415 | 34.787 | 0 | 19.875 | 0 | 40.0452 | 33.1094
9/29/2020 02:26:03.7 | 82.6805 | 643 | 21 | 2501.6353 | 126.4531 | 61.9743 | 76.5455 | 30.1031 | 31.1602 | 0.06151 | 106.9738 | 11.6557 | 71.1323 | 69.8959 | 41.069 | 1.0119 | 99.3192 | 385.804 | 338.5009 | 76.5975 | 690.0222 | 1.9557 | 449.7819 | 33.1274 | 44.112 | 29.4049 | 56.1659 | 11.9914 | 109.3645 | 27.7058 | 8.218 | 96.888 | 41.8193 | 25.5 | 28.2353 | 63 | 31 | 0.99812 | 68.6274 | 95 | 8360 | 32.549 | 108.49 | 34.7992 | 0 | 20.125 | 0 | 40.1306 | 33.1094
9/29/2020 02:26:04.7 | 82.6808 | 644 | 21 | 2499.3759 | 126.7361 | 61.9576 | 76.5484 | 30.1011 | 31.1571 | 0.06175 | 106.9738 | 11.6557 | 71.0466 | 71.0325 | 41.1019 | 1.001 | 99.3192 | 385.1296 | 337.8249 | 76.8945 | 690.0275 | 1.9841 | 450.9829 | 33.1735 | 44.112 | 29.571 | 56.2676 | 11.9739 | 109.5606 | 27.8636 | 8.2386 | 96.8796 | 41.9813 | 25.5 | 28.6274 | 63 | 31 | 1.001 | 68.6274 | 99 | 8090 | 32.549 | 107.8415 | 34.7748 | 0 | 19.6875 | 0 | 40.1428 | 33.1094
9/29/2020 02:26:05.7 | 82.681 | 645 | 21 | 2499.8341 | 126.5636 | 61.9569 | 76.5886 | 30.1227 | 31.1515 | 0.06174 | 106.9564 | 11.6547 | 71.1894 | 69.7624 | 41.1358 | 1.0019 | 99.3192 | 384.7923 | 337.5714 | 76.6598 | 689.9816 | 1.9504 | 450.117 | 33.1317 | 44.3852 | 29.511 | 56.1283 | 11.9739 | 109.4485 | 27.6143 | 8.2321 | 96.8376 | 41.9229 | 25.5 | 28.2353 | 63 | 31 | 1.0018 | 69.0196 | 99 | 8190 | 32.549 | 107.8415 | 34.7839 | 0.0625 | 19.9375 | 0 | 40.2618 | 33.2031
9/29/2020 02:26:06.7 | 82.6813 | 646 | 21 | 2499.6402 | 126.5163 | 61.9793 | 76.6302 | 30.1135 | 31.1533 | 0.06305 | 106.9826 | 11.644 | 71.0466 | 70.6061 | 41.1673 | 1.0094 | 99.3215 | 384.7643 | 337.1489 | 76.7827 | 690.038 | 1.9477 | 450.2846 | 33.1146 | 44.1505 | 29.4785 | 56.1528 | 11.9959 | 109.3667 | 27.6396 | 8.1535 | 96.7789 | 41.943 | 25.5 | 28.2353 | 63 | 31 | 1.0012 | 68.6274 | 94 | 8410 | 32.549 | 108.49 | 34.7778 | 0 | 19.8125 | 0 | 40.3503 | 33.1094
9/29/2020 02:26:07.7 | 82.6816 | 647 | 21 | 2499.6625 | 126.5025 | 62.0331 | 76.6615 | 30.1386 | 31.1527 | 0.06279 | 106.9476 | 11.6411 | 71.2464 | 70.5285 | 41.2004 | 1.0006 | 99.3186 | 383.4716 | 336.5292 | 76.4553 | 690.0734 | 1.9225 | 451.7091 | 33.1138 | 44.2226 | 29.5248 | 56.1725 | 11.9883 | 109.2799 | 27.66 | 8.12 | 96.846 | 41.9363 | 25.5 | 28.2353 | 63 | 31 | 0.99809 | 68.6274 | 99 | 8240 | 32.549 | 107.8415 | 34.7992 | 0 | 19.4375 | 0 | 40.4877 | 33.1094
9/29/2020 02:26:08.7 | 82.6819 | 648 | 21 | 2499.5749 | 126.5147 | 62.0793 | 76.6795 | 30.1316 | 31.1609 | 0.06246 | 106.9564 | 11.6421 | 71.2179 | 69.7857 | 41.2327 | 1.0028 | 99.3198 | 383.8088 | 336.7264 | 76.8002 | 690.0681 | 1.9028 | 452.5471 | 33.1158 | 44.1688 | 29.5179 | 56.2724 | 11.9853 | 109.4491 | 27.6582 | 8.1767 | 96.8293 | 42.0331 | 25.5 | 28.2353 | 63 | 31 | 1.0019 | 69.0196 | 99 | 7990 | 32.549 | 107.8415 | 34.8023 | 0.125 | 19.875 | 0 | 40.6952 | 33.1094
9/29/2020 02:26:09.7 | 82.6821 | 649 | 21 | 2499.357 | 126.4687 | 62.1109 | 76.7106 | 30.1074 | 31.1851 | 0.06137 | 106.9302 | 11.6372 | 71.3892 | 70.1306 | 41.2579 | 0.97909 | 99.3215 | 383.7245 | 336.2476 | 76.7524 | 690.0629 | 1.9045 | 449.7539 | 33.1009 | 44.2746 | 29.5641 | 56.325 | 11.9823 | 109.6189 | 27.66 | 8.2295 | 96.8376 | 42.0782 | 25.5 | 28.2353 | 63 | 31 | 1.0026 | 68.6274 | 94 | 8360 | 32.549 | 108.8104 | 34.7168 | 0 | 20.0625 | 0 | 40.8325 | 33.1094
9/29/2020 02:26:10.7 | 82.6824 | 650 | 21 | 2500.2905 | 126.302 | 62.1169 | 76.7412 | 30.1059 | 31.1881 | 0.06233 | 106.9215 | 11.644 | 71.4177 | 70.2668 | 41.2903 | 0.99655 | 99.3209 | 383.9774 | 336.8672 | 77.1483 | 689.9869 | 1.9218 | 450.2846 | 33.0696 | 44.2226 | 29.6771 | 56.3758 | 11.9777 | 109.8424 | 27.8178 | 8.1909 | 96.7873 | 42.0331 | 25.5 | 28.2353 | 63 | 31 | 0.99962 | 68.6274 | 99 | 8020 | 32.549 | 108.1619 | 34.7534 | 0.125 | 19.1875 | 0 | 41.1652 | 33.1094
9/29/2020 02:26:11.7 | 82.6827 | 651 | 21 | 2497.9582 | 126.2448 | 62.1847 | 76.7805 | 30.0995 | 31.1943 | 0.06333 | 106.9389 | 11.646 | 71.4748 | 70.2602 | 41.3146 | 1.0056 | 99.3215 | 383.584 | 335.9941 | 76.8706 | 689.9869 | 1.8793 | 451.2901 | 33.0236 | 44.2948 | 29.571 | 56.3955 | 11.9625 | 109.5068 | 27.6805 | 8.1406 | 96.6783 | 42.1366 | 25.5 | 28.2353 | 63 | 31 | 1.0027 | 68.6274 | 98 | 8120 | 32.549 | 108.1619 | 34.7229 | 0 | 19.0625 | 0 | 41.4368 | 33.1094
9/29/2020 02:26:12.7 | 82.683 | 652 | 21 | 2501.542 | 125.9778 | 62.2312 | 76.8032 | 30.1009 | 31.2136 | 0.06417 | 106.9389 | 11.644 | 71.1894 | 70.5367 | 41.3323 | 1.0012 | 99.3192 | 384.0336 | 336.2476 | 76.9696 | 690.1298 | 1.9005 | 450.8433 | 32.9998 | 44.2428 | 29.6515 | 56.7511 | 11.9929 | 109.4205 | 27.6279 | 8.1019 | 96.7202 | 42.2669 | 25.5 | 28.2353 | 63 | 31 | 0.99788 | 68.6274 | 94 | 8380 | 32.549 | 108.49 | 34.7137 | 0.0625 | 20.75 | 0 | 40.8203 | 33.2031
9/29/2020 02:26:13.7 | 82.6833 | 653 | 21 | 2496.4981 | 126.3495 | 62.2598 | 76.8444 | 30.1025 | 31.2219 | 0.06317 | 106.9651 | 11.6683 | 71.4462 | 69.8709 | 41.3598 | 1.0106 | 99.3192 | 383.0782 | 335.6561 | 76.8689 | 690.0629 | 1.9393 | 452.1002 | 33.0307 | 44.0851 | 29.5641 | 56.4445 | 12.0028 | 109.5606 | 27.7312 | 8.089 | 96.888 | 42.0782 | 26 | 28.6274 | 63 | 31 | 0.99861 | 68.6274 | 99 | 8290 | 32.549 | 107.8415 | 34.7961 | 0.0625 | 20.1875 | 0 | 40.8508 | 33.1094
9/29/2020 02:26:14.7 | 82.6835 | 654 | 21 | 2501.202 | 126.1237 | 62.2799 | 76.8615 | 30.1056 | 31.2303 | 0.06324 | 107.0087 | 11.6566 | 71.2179 | 70.4309 | 41.3879 | 1.0015 | 99.3192 | 383.4435 | 336.0504 | 77.0366 | 690.2411 | 1.9249 | 452.7426 | 33.0342 | 44.1572 | 29.5316 | 56.5151 | 11.9861 | 109.3645 | 27.4886 | 8.187 | 96.9215 | 42.0982 | 25.5 | 28.2353 | 63 | 31 | 1.0018 | 68.6274 | 99 | 7970 | 32.549 | 107.8415 | 34.7565 | 0.0625 | 20.5625 | 0 | 40.1276 | 33.1094
9/29/2020 02:26:15.7 | 82.6838 | 655 | 21 | 2498.0668 | 126.4167 | 62.3408 | 76.8849 | 30.104 | 31.2374 | 0.06436 | 107.0524 | 11.6644 | 71.2464 | 70.0408 | 41.4055 | 1.0054 | 99.3186 | 383.2749 | 335.4871 | 77.1548 | 690.4443 | 1.951 | 449.7539 | 33.0698 | 44.1254 | 29.6377 | 56.3824 | 11.9815 | 109.3359 | 27.772 | 8.2038 | 96.9886 | 42.2535 | 26 | 28.2353 | 63 | 31 | 0.99852 | 68.6274 | 95 | 8360 | 32.549 | 108.49 | 34.7351 | 0 | 20.1875 | 0 | 40.4175 | 33.1094
9/29/2020 02:26:16.7 | 82.6841 | 656 | 21 | 2500.4037 | 126.3568 | 62.3745 | 76.9218 | 30.0769 | 31.2387 | 0.06357 | 107.0174 | 11.6634 | 71.3606 | 70.0142 | 41.4463 | 1.0038 | 99.3181 | 382.9939 | 335.5434 | 77.3526 | 690.3984 | 1.9455 | 451.5695 | 33.0873 | 43.9695 | 29.6309 | 56.5348 | 11.9792 | 109.2793 | 27.8772 | 8.1844 | 97.0222 | 42.1433 | 25.5 | 28.6274 | 63 | 31 | 1.0004 | 68.6274 | 99 | 8120 | 32.549 | 107.8415 | 34.8236 | 0.125 | 20.5625 | 0 | 39.9139 | 33.1094
9/29/2020 02:26:17.7 | 82.6844 | 657 | 21 | 2500.7115 | 126.3306 | 62.4005 | 76.961 | 30.0897 | 31.2448 | 0.06336 | 107.0349 | 11.6712 | 71.3035 | 70.6705 | 41.4761 | 0.99993 | 99.3181 | 383.2187 | 335.7969 | 77.2584 | 690.4744 | 1.9358 | 451.5415 | 33.0833 | 43.9744 | 29.5179 | 56.438 | 11.9868 | 109.5314 | 27.6192 | 8.2076 | 97.0138 | 42.2401 | 25.5 | 28.2353 | 63 | 31 | 1.0004 | 68.6274 | 99 | 8190 | 32.549 | 108.1619 | 34.7778 | 0 | 20.25 | 0 | 40.0818 | 33.1094
9/29/2020 02:26:18.7 | 82.6846 | 658 | 21 | 2498.3908 | 126.3082 | 62.4152 | 76.9964 | 30.0828 | 31.2665 | 0.06256 | 107.0262 | 11.6722 | 71.0466 | 70.1755 | 41.5108 | 0.99993 | 99.3203 | 383.1063 | 335.5716 | 77.3398 | 690.5963 | 1.9083 | 449.4187 | 33.0492 | 43.956 | 29.624 | 56.674 | 11.9754 | 109.3376 | 27.9162 | 8.1406 | 97.0557 | 42.3436 | 25.5 | 28.2353 | 63 | 31 | 1.0003 | 69.0196 | 95 | 8410 | 32.549 | 108.8104 | 34.7687 | 0 | 20.4375 | 0 | 39.74 | 33.1094
9/29/2020 02:26:19.7 | 82.6849 | 659 | 21 | 2502.4508 | 125.8435 | 62.4454 | 77.0463 | 30.0923 | 31.2513 | 0.06201 | 107.0873 | 11.6692 | 70.9325 | 70.3447 | 41.5345 | 1.0065 | 99.3181 | 383.1906 | 335.0928 | 77.2409 | 690.6316 | 1.9169 | 452.3515 | 32.9794 | 44.112 | 29.5641 | 56.4708 | 11.9716 | 109.4194 | 27.811 | 8.1213 | 97.0893 | 42.2852 | 25.5 | 28.6274 | 63 | 31 | 0.99797 | 69.0196 | 99 | 8260 | 32.549 | 107.8415 | 34.7443 | 0 | 20.25 | 0 | 39.9994 | 33.1094
9/29/2020 02:26:20.7 | 82.6852 | 660 | 21 | 2497.9964 | 126.0822 | 62.4543 | 77.0779 | 30.0965 | 31.2452 | 0.06287 | 107.0698 | 11.6624 | 70.9895 | 70.3895 | 41.5604 | 1.0035 | 99.3181 | 382.1227 | 334.9519 | 77.1914 | 690.7994 | 1.9039 | 452.8264 | 32.9792 | 44.008 | 29.624 | 56.674 | 11.9899 | 109.3353 | 27.6532 | 8.0981 | 96.9383 | 42.3953 | 25.5 | 28.6274 | 63 | 31 | 1.0006 | 68.2353 | 99 | 7940 | 32.549 | 107.5211 | 34.9121 | 0 | 19.8125 | 0 | 40.2283 | 33.1094
9/29/2020 02:26:21.7 | 82.6855 | 661 | 21 | 2500.6301 | 125.941 | 62.4939 | 77.0968 | 30.0769 | 31.2713 | 0.06474 | 107.0349 | 11.6624 | 71.275 | 69.9742 | 41.582 | 1.0079 | 99.3186 | 381.6169 | 333.8535 | 77.3462 | 691.0183 | 1.9043 | 449.8656 | 32.9804 | 44.0147 | 29.5915 | 56.7822 | 12.0134 | 109.3079 | 27.7126 | 8.1251 | 96.8376 | 42.4154 | 25.5 | 28.2353 | 63 | 31 | 1.0018 | 68.6274 | 99 | 8410 | 32.549 | 108.1619 | 34.8083 | 0 | 18.625 | 0 | 40.9302 | 33.1094
9/29/2020 02:26:22.7 | 82.6857 | 662 | 21 | 2501.7991 | 126.2093 | 62.5154 | 77.1108 | 30.0845 | 31.289 | 0.06344 | 107.0087 | 11.6489 | 71.0181 | 70.2403 | 41.5994 | 1.0087 | 99.3186 | 381.926 | 334.2478 | 77.4085 | 691.1245 | 1.8492 | 451.4857 | 33.0671 | 44.1321 | 29.571 | 56.7953 | 12.0096 | 109.1118 | 27.5685 | 8.1574 | 96.7118 | 42.4471 | 25.5 | 28.6274 | 63 | 31 | 0.99803 | 68.6274 | 99 | 8090 | 32.549 | 107.2006 | 35.0342 | 0 | 19.75 | 0 | 40.9699 | 33.1094
9/29/2020 02:26:23.7 | 82.686 | 663 | 21 | 2499.2418 | 126.5027 | 62.5429 | 77.1428 | 30.0867 | 31.2881 | 0.05963 | 107.0087 | 11.6527 | 71.1037 | 70.2635 | 41.6287 | 1.0008 | 99.3192 | 382.1227 | 333.9661 | 77.4452 | 691.0838 | 1.9127 | 451.6253 | 33.1099 | 43.9108 | 29.571 | 56.7822 | 11.9982 | 109.5606 | 27.8704 | 8.1831 | 96.6867 | 42.4988 | 25.5 | 28.6274 | 63 | 31 | 1.0034 | 68.6274 | 99 | 8190 | 32.549 | 107.5211 | 34.845 | 0 | 20.25 | 0 | 40.4694 | 33.1094
9/29/2020 02:26:24.7 | 82.6863 | 664 | 21 | 2501.0032 | 126.3191 | 62.5978 | 77.1939 | 30.0691 | 31.2876 | 0.05893 | 107 | 11.6518 | 71.1608 | 70.4077 | 41.6487 | 0.99655 | 99.3181 | 382.1508 | 333.7408 | 77.3893 | 691.0786 | 1.9245 | 450.1729 | 33.0853 | 43.956 | 29.458 | 56.7248 | 11.9982 | 109.1953 | 27.7584 | 8.1458 | 96.8628 | 42.4404 | 25.5 | 28.6274 | 63 | 31 | 0.99934 | 68.6274 | 95 | 8410 | 32.549 | 108.1619 | 34.8907 | 0 | 20.0625 | 0 | 40.686 | 33.1094
9/29/2020 02:26:25.7 | 82.6866 | 665 | 21 | 2500.1951 | 126.3871 | 62.6233 | 77.2551 | 30.0746 | 31.3027 | 0.05816 | 107.0611 | 11.6537 | 71.1608 | 69.8258 | 41.6795 | 0.99815 | 99.3181 | 382.3194 | 334.1351 | 77.3701 | 691.211 | 1.9043 | 450.2287 | 33.0906 | 43.8839 | 29.6309 | 56.7559 | 11.9997 | 109.8115 | 27.6328 | 8.0903 | 96.846 | 42.4538 | 25.5 | 28.6274 | 63 | 31 | 1.0039 | 68.6274 | 99 | 8260 | 32.549 | 107.5211 | 34.9365 | -0.0625 | 20.125 | 0 | 40.7867 | 33.1094
9/29/2020 02:26:26.7 | 82.6869 | 666 | 21 | 2500.3053 | 126.3191 | 62.6851 | 77.2619 | 30.0644 | 31.3074 | 0.05869 | 107.0611 | 11.6566 | 71.0752 | 70.2652 | 41.6835 | 1.0079 | 99.3181 | 381.3078 | 333.5155 | 77.2409 | 691.3224 | 1.8702 | 452.7426 | 33.0743 | 43.7481 | 29.5641 | 56.8264 | 12.0051 | 109.3633 | 27.7058 | 8.1045 | 96.846 | 42.6473 | 25.5 | 28.6274 | 63 | 31 | 1.0014 | 68.6274 | 98 | 7870 | 32.549 | 107.5211 | 34.9152 | 0 | 19 | 0 | 41.2537 | 33.1094
9/29/2020 02:26:27.7 | 82.6871 | 667 | 21 | 2501.2527 | 126.3871 | 62.7304 | 77.2863 | 30.0873 | 31.3283 | 0.05748 | 107 | 11.678 | 71.0752 | 70.109 | 41.6782 | 1.0026 | 99.3175 | 380.7457 | 332.9521 | 77.4452 | 691.2162 | 1.8266 | 450.8153 | 33.1046 | 43.9108 | 29.5316 | 57.0361 | 11.9937 | 109.1387 | 27.7126 | 8.1367 | 96.7789 | 42.5122 | 25.5 | 28.2353 | 64 | 31 | 1.0039 | 68.6274 | 95 | 8310 | 32.549 | 108.1619 | 34.9793 | 0 | 19.8125 | 0 | 41.5924 | 33.1094
9/29/2020 02:26:28.7 | 82.6874 | 668 | 21 | 2509.0902 | 127.1372 | 62.7591 | 77.3173 | 30.1017 | 31.3373 | 0.04941 | 107.0611 | 11.6838 | 71.0752 | 70.0991 | 41.6982 | 1.0038 | 99.3192 | 382.1789 | 333.7408 | 77.6924 | 691.2057 | 1.899 | 451.765 | 33.4055 | 43.9108 | 29.6771 | 57.1376 | 11.9769 | 109.6166 | 27.7126 | 8.3468 | 97.0893 | 42.654 | 25.5 | 28.2353 | 64 | 31 | 0.99812 | 68.6274 | 100 | 8120 | 32.9412 | 107.5211 | 34.6191 | 0 | 20.625 | 0 | 40.86 | 33.1094
9/29/2020 02:26:29.7 | 82.6877 | 669 | 21 | 2501.199 | 128.8843 | 62.7783 | 77.3409 | 30.0935 | 31.347 | 0.04126 | 107.1658 | 11.6809 | 71.1608 | 70.2618 | 41.7265 | 0.99013 | 99.3186 | 381.2235 | 332.9521 | 77.6238 | 691.0786 | 1.9945 | 452.0722 | 33.758 | 43.7866 | 29.511 | 57.0164 | 11.9959 | 109.504 | 27.9026 | 8.3984 | 97.5757 | 42.699 | 25.5 | 29.4118 | 64 | 31 | 0.9839 | 69.8039 | 100 | 8140 | 32.549 | 107.5211 | 34.79 | 0.0625 | 20.5 | 0 | 41.5283 | 33.1094
9/29/2020 02:26:30.7 | 82.688 | 670 | 21 | 2502.7274 | 128.6503 | 62.7987 | 77.3812 | 30.0898 | 31.3471 | 0.03961 | 107.2531 | 11.6683 | 71.3606 | 70.1423 | 41.7573 | 1.0001 | 99.3181 | 380.7739 | 332.9521 | 77.3462 | 690.9672 | 1.9874 | 449.6981 | 33.7166 | 44.1707 | 29.6309 | 57.0361 | 11.9838 | 109.8115 | 27.6075 | 8.3236 | 97.9616 | 42.6606 | 25.5 | 29.4118 | 64 | 31 | 0.99611 | 69.8039 | 101 | 7900 | 32.9412 | 107.8415 | 34.9335 | 0 | 20.9375 | 0 | 40.8722 | 33.1094
9/29/2020 02:26:31.7 | 82.6882 | 671 | 21 | 2499.8212 | 128.7129 | 62.8666 | 77.4121 | 30.0902 | 31.3545 | 0.03838 | 107.3316 | 11.6595 | 71.3321 | 70.1173 | 41.7794 | 1.001 | 99.3181 | 381.2516 | 333.1211 | 77.5807 | 690.9724 | 2.0078 | 452.1281 | 33.6945 | 43.6373 | 29.5847 | 57.0229 | 11.9914 | 109.4754 | 27.9094 | 8.3262 | 98.1461 | 42.6156 | 25.5 | 29.4118 | 64 | 31 | 1.0036 | 69.8039 | 96 | 7990 | 32.549 | 108.49 | 34.9853 | 0.0625 | 20.6875 | 0 | 40.7227 | 33.1094
9/29/2020 02:26:32.7 | 82.6885 | 672 | 21 | 2501.308 | 128.4419 | 62.8737 | 77.4221 | 30.0776 | 31.3587 | 0.03737 | 107.3142 | 11.6595 | 71.2464 | 70.1389 | 41.797 | 1.0158 | 99.3181 | 380.4085 | 332.417 | 77.4882 | 691.0379 | 1.9823 | 450.8433 | 33.6436 | 43.8001 | 29.4049 | 57.0295 | 12.0217 | 109.3073 | 27.7584 | 8.2502 | 98.188 | 42.7507 | 25.5 | 29.0196 | 64 | 31 | 1.0005 | 70.1961 | 96 | 8160 | 32.549 | 108.49 | 35.0891 | 0.0625 | 18.875 | 0 | 40.4755 | 33.1094
9/29/2020 02:26:33.7 | 82.6888 | 673 | 21 | 2502.1813 | 128.6314 | 62.8904 | 77.4354 | 30.0678 | 31.386 | 0.03814 | 107.2967 | 11.6547 | 71.1894 | 69.8141 | 41.8088 | 1.0017 | 99.3175 | 381.083 | 333.0085 | 77.6366 | 691.1651 | 1.9756 | 452.3236 | 33.705 | 44.008 | 29.624 | 57.0803 | 11.9944 | 109.5309 | 27.7058 | 8.2708 | 98.0119 | 42.7057 | 25.5 | 29.4118 | 64 | 31 | 1.0006 | 69.8039 | 100 | 8090 | 32.549 | 107.5211 | 35.2844 | 0.125 | 19.125 | 0 | 40.8539 | 33.1094
9/29/2020 02:26:34.7 | 82.6891 | 674 | 21 | 2500.5297 | 128.8044 | 62.9776 | 77.4739 | 30.0785 | 31.393 | 0.03813 | 107.2618 | 11.6421 | 70.7897 | 69.7356 | 41.8334 | 1.0053 | 99.3181 | 380.6615 | 331.9382 | 77.7355 | 691.1192 | 2.0193 | 451.0946 | 33.728 | 43.7481 | 29.511 | 57.2325 | 11.9944 | 109.8115 | 27.811 | 8.2824 | 98.037 | 42.7507 | 25.5 | 29.4118 | 64 | 31 | 1.0016 | 69.8039 | 96 | 8410 | 32.549 | 108.49 | 35.1379 | 0.125 | 20.25 | 0 | 41.4154 | 33.1094
9/29/2020 02:26:35.7 | 82.6894 | 675 | 21 | 2498.4975 | 128.6856 | 63.0248 | 77.5033 | 30.0827 | 31.4048 | 0.03692 | 107.2095 | 11.6527 | 71.0466 | 70.4093 | 41.8513 | 0.99797 | 99.3181 | 379.8465 | 331.8255 | 77.7227 | 691.1297 | 2.0144 | 450.117 | 33.6695 | 44.0985 | 29.5778 | 57.0164 | 11.9716 | 110.0076 | 27.6922 | 8.3417 | 98.1293 | 42.7641 | 25.5 | 29.0196 | 64 | 31 | 1.0019 | 69.8039 | 96 | 7990 | 32.549 | 108.8104 | 35.1471 | 0 | 20.3125 | 0 | 41.2506 | 33.2031
9/29/2020 02:26:36.7 | 82.6896 | 676 | 21 | 2500.7118 | 128.5002 | 63.0132 | 77.5363 | 30.0789 | 31.3929 | 0.03623 | 107.1484 | 11.6527 | 71.5319 | 69.7607 | 41.8826 | 1.0085 | 99.3175 | 380.2118 | 331.6847 | 77.6924 | 691.0891 | 1.969 | 451.8209 | 33.6508 | 44.1707 | 29.6309 | 57.1376 | 11.9777 | 109.895 | 27.6075 | 8.3713 | 98.2467 | 42.8675 | 25.5 | 29.0196 | 64 | 31 | 1.0019 | 69.8039 | 100 | 7770 | 32.549 | 108.49 | 35.1562 | 0.0625 | 20.4375 | 0 | 41.1407 | 33.1094
9/29/2020 02:26:37.7 | 82.6899 | 677 | 21 | 2499.6078 | 128.4763 | 63.0409 | 77.5846 | 30.1066 | 31.3912 | 0.03644 | 107.192 | 11.6624 | 70.961 | 70.3663 | 41.9135 | 1.0099 | 99.3192 | 380.4366 | 331.6002 | 77.7721 | 691.0681 | 1.963 | 449.8936 | 33.6297 | 43.9426 | 29.4973 | 57.3209 | 11.9891 | 110.0928 | 27.6396 | 8.2695 | 98.2803 | 42.8407 | 25.5 | 29.0196 | 64 | 31 | 0.99907 | 70.1961 | 96 | 8090 | 32.549 | 109.1309 | 35.0677 | 0.125 | 20.3125 | 0 | 41.2537 | 33.1094
9/29/2020 02:26:38.7 | 82.6902 | 678 | 21 | 2500.3116 | 128.3683 | 63.1069 | 77.6224 | 30.1172 | 31.3987 | 0.03626 | 107.1745 | 11.645 | 71.1894 | 70.0541 | 41.9366 | 1.009 | 99.3198 | 379.8746 | 331.2058 | 77.8902 | 691.0485 | 1.9621 | 449.9215 | 33.6109 | 43.9628 | 29.6839 | 57.2391 | 11.983 | 109.9533 | 27.7652 | 8.2669 | 98.3222 | 43.0226 | 25.5 | 28.6274 | 64 | 31 | 0.99956 | 69.8039 | 96 | 8190 | 32.549 | 109.1309 | 35.2875 | 0 | 20.125 | 0 | 40.8508 | 33.2031
9/29/2020 02:26:39.7 | 82.6905 | 679 | 21 | 2501.6269 | 128.4431 | 63.1395 | 77.6726 | 30.1044 | 31.4037 | 0.03573 | 107.1396 | 11.6353 | 71.0466 | 70.7183 | 41.9662 | 1.0062 | 99.3192 | 379.9027 | 331.4593 | 77.828 | 691.0943 | 1.9311 | 452.7705 | 33.6482 | 43.9493 | 29.6377 | 57.3782 | 11.9906 | 110.0648 | 27.6464 | 8.3133 | 98.3306 | 42.9776 | 25.5 | 29.0196 | 64 | 31 | 1.0026 | 69.8039 | 100 | 8090 | 32.549 | 108.49 | 35.0677 | 0 | 20.125 | 0 | 40.8905 | 33.1094
9/29/2020 02:26:40.7 | 82.6907 | 680 | 21 | 2500.3623 | 128.6332 | 63.1652 | 77.6889 | 30.0988 | 31.4134 | 0.03435 | 107.1484 | 11.6363 | 71.1323 | 69.9892 | 41.9752 | 1.0067 | 99.3209 | 379.2845 | 331.0087 | 77.9635 | 690.9921 | 1.9103 | 450.0332 | 33.681 | 43.9878 | 29.6103 | 56.959 | 11.9883 | 110.1505 | 27.8957 | 8.3159 | 98.3138 | 42.9508 | 25.5 | 29.0196 | 64 | 31 | 1.0022 | 69.8039 | 96 | 8290 | 32.549 | 109.1309 | 35.022 | 0.0625 | 20.125 | 0 | 41.0004 | 33.1094
9/29/2020 02:26:41.7 | 82.691 | 681 | 21 | 2501.3588 | 128.6825 | 63.217 | 77.7369 | 30.1028 | 31.4174 | 0.03576 | 107.1222 | 11.6256 | 71.0181 | 70.2867 | 42.0033 | 1.0005 | 99.3203 | 379.3688 | 331.234 | 77.8838 | 691.0485 | 1.9076 | 451.2622 | 33.7073 | 44.112 | 29.6839 | 57.3848 | 11.9906 | 110.0099 | 27.7058 | 8.3185 | 98.2803 | 42.9709 | 25.5 | 28.6274 | 64 | 31 | 0.9991 | 69.8039 | 96 | 7970 | 32.549 | 109.1309 | 35.1196 | 0 | 20 | 0 | 40.9699 | 33.2031
9/29/2020 02:26:42.7 | 82.6913 | 682 | 21 | 2500.8651 | 128.9211 | 63.2366 | 77.7718 | 30.0976 | 31.4175 | 0.03821 | 107.1047 | 11.6178 | 71.3321 | 70.0874 | 42.035 | 0.99708 | 99.3192 | 378.9754 | 330.5299 | 77.7785 | 691.1756 | 1.9353 | 449.9494 | 33.7631 | 44.3131 | 29.6377 | 57.429 | 11.9937 | 109.5045 | 27.436 | 8.3481 | 98.2383 | 43.0809 | 25.5 | 29.4118 | 64 | 31 | 1.0075 | 69.8039 | 100 | 7800 | 32.549 | 108.1619 | 35.0952 | 0 | 19.375 | 0 | 41.391 | 33.1094
9/29/2020 02:26:43.7 | 82.6916 | 683 | 21 | 2499.8784 | 128.8547 | 63.2473 | 77.7972 | 30.1085 | 31.4068 | 0.03977 | 107.0611 | 11.6169 | 70.961 | 70.0874 | 42.0636 | 0.9953 | 99.3198 | 378.4696 | 330.1637 | 77.9524 | 691.2621 | 1.9005 | 450.5639 | 33.7324 | 44.1841 | 29.5915 | 57.6581 | 12.0142 | 109.4491 | 27.7788 | 8.2772 | 98.1545 | 43.191 | 25.5 | 29.0196 | 64 | 31 | 1.0011 | 69.8039 | 96 | 8090 | 32.549 | 108.49 | 35.141 | 0 | 19.25 | 0 | 41.5527 | 33.1094
9/29/2020 02:26:44.7 | 82.6919 | 684 | 21 | 2501.2633 | 128.7509 | 63.2947 | 77.8034 | 30.1041 | 31.4068 | 0.03898 | 107.0174 | 11.6062 | 71.275 | 70.4656 | 42.0844 | 0.99423 | 99.3186 | 378.863 | 330.0792 | 78.0018 | 691.3171 | 1.9065 | 453.3012 | 33.7239 | 44.1321 | 29.5572 | 57.6074 | 11.9997 | 109.1398 | 27.6737 | 8.3082 | 98.1125 | 43.1059 | 25.5 | 29.0196 | 64 | 31 | 0.99861 | 69.8039 | 96 | 8310 | 32.549 | 108.49 | 35.2814 | 0 | 19.8125 | 0 | 40.8783 | 33.2031
9/29/2020 02:26:45.7 | 82.6921 | 685 | 21 | 2499.6652 | 128.7871 | 63.3233 | 77.8185 | 30.104 | 31.4299 | 0.03872 | 107.0349 | 11.6159 | 71.2179 | 69.2712 | 42.1148 | 1.0017 | 99.3215 | 378.8911 | 330.0792 | 77.9699 | 691.46 | 1.9336 | 450.7036 | 33.7119 | 43.8386 | 29.6377 | 57.5239 | 12.0195 | 109.2827 | 27.7974 | 8.2875 | 98.0957 | 43.236 | 25.5 | 29.4118 | 64 | 31 | 1.0106 | 69.8039 | 100 | 8160 | 32.549 | 107.5211 | 35.3332 | 0 | 19.1875 | 0 | 41.2476 | 33.1094
9/29/2020 02:26:46.7 | 82.6924 | 686 | 21 | 2501.63 | 128.708 | 63.3395 | 77.8356 | 30.1099 | 31.4304 | 0.03977 | 107.0349 | 11.5975 | 71.2464 | 69.8275 | 42.1375 | 1.0056 | 99.3198 | 378.5539 | 330.0229 | 78.1612 | 691.5714 | 1.9276 | 450.7595 | 33.7176 | 44.1957 | 29.6771 | 57.4158 | 11.9975 | 109.3931 | 27.738 | 8.334 | 98.0622 | 43.2226 | 25.5 | 29.4118 | 64 | 31 | 1.001 | 69.4118 | 96 | 8160 | 32.549 | 108.49 | 35.3516 | 0.0625 | 20.125 | 0 | 40.9759 | 33.1094
9/29/2020 02:26:47.7 | 82.6927 | 687 | 21 | 2501.0633 | 128.8213 | 63.3795 | 77.8659 | 30.117 | 31.4371 | 0.03983 | 107.0349 | 11.5994 | 71.275 | 70.0525 | 42.1586 | 1.0035 | 99.3203 | 378.3009 | 329.713 | 78.3716 | 691.4901 | 1.9351 | 451.8209 | 33.7397 | 44.0533 | 29.6771 | 57.4797 | 11.9815 | 109.5337 | 27.699 | 8.2875 | 98.1293 | 43.2743 | 25.5 | 29.0196 | 64 | 31 | 1.0005 | 69.8039 | 96 | 7970 | 32.549 | 108.49 | 35.4858 | 0.0625 | 19.9375 | 0 | 41.0889 | 33.1094
9/29/2020 02:26:48.7 | 82.693 | 688 | 21 | 2501.0801 | 128.9008 | 63.4233 | 77.9383 | 30.1026 | 31.4609 | 0.03869 | 107.0349 | 11.6014 | 71.4177 | 70.1107 | 42.1808 | 1.0015 | 99.3186 | 378.5539 | 329.375 | 78.2059 | 691.612 | 1.9466 | 449.5305 | 33.7607 | 44.1389 | 29.624 | 57.8676 | 11.9853 | 109.532 | 27.6805 | 8.303 | 98.1796 | 43.2226 | 25.5 | 29.0196 | 64 | 31 | 1.0014 | 69.8039 | 101 | 7850 | 32.549 | 107.8415 | 35.4889 | 0 | 20.0625 | 0 | 40.9821 | 33.1094
9/29/2020 02:26:49.7 | 82.6933 | 689 | 21 | 2499.0369 | 128.926 | 63.4528 | 77.9904 | 30.1013 | 31.4617 | 0.03845 | 107.0436 | 11.6072 | 71.3321 | 69.647 | 42.2032 | 1.014 | 99.3192 | 377.9075 | 329.2342 | 78.2728 | 691.6579 | 1.9535 | 450.8433 | 33.7397 | 43.9493 | 29.737 | 57.5304 | 11.9891 | 109.5326 | 27.699 | 8.3327 | 98.2132 | 43.2809 | 25.5 | 29.4118 | 64 | 31 | 1.0001 | 69.8039 | 96 | 8090 | 32.549 | 108.8104 | 35.4584 | 0 | 19.9375 | 0 | 41.2598 | 33.1094
9/29/2020 02:26:50.7 | 82.6935 | 690 | 21 | 2499.2151 | 128.7785 | 63.4839 | 77.996 | 30.0939 | 31.4546 | 0.03862 | 107.0349 | 11.6033 | 71.3321 | 70.5615 | 42.2361 | 1.0149 | 99.3181 | 377.2612 | 329.0371 | 78.3478 | 691.6986 | 1.9546 | 452.3515 | 33.7035 | 44.1321 | 29.6839 | 57.9624 | 12.0104 | 109.5875 | 27.6737 | 8.2695 | 98.2467 | 43.3326 | 25.5 | 29.4118 | 64 | 31 | 0.99751 | 69.8039 | 96 | 8310 | 32.549 | 108.8104 | 35.5621 | 0 | 20.0625 | 0 | 40.7929 | 33.2031
9/29/2020 02:26:51.7 | 82.6938 | 691 | 21 | 2499.6619 | 128.7757 | 63.5247 | 78.0568 | 30.1005 | 31.4737 | 0.03939 | 107.0087 | 11.6023 | 71.3321 | 70.3663 | 42.2645 | 0.99761 | 99.3198 | 377.486 | 329.1779 | 78.4657 | 691.7234 | 1.9539 | 450.7315 | 33.7088 | 44.1004 | 29.7164 | 57.83 | 11.9906 | 109.7292 | 27.7467 | 8.2979 | 98.2216 | 43.4676 | 25.5 | 29.0196 | 64 | 31 | 1.0008 | 69.8039 | 100 | 8120 | 32.549 | 108.1619 | 35.6232 | 0 | 19.75 | 0 | 40.741 | 33.1094
9/29/2020 02:26:52.7 | 82.6941 | 692 | 21 | 2499.7279 | 128.7626 | 63.5414 | 78.0949 | 30.1039 | 31.4682 | 0.04047 | 107.0524 | 11.6043 | 71.2464 | 69.9292 | 42.2943 | 1.0167 | 99.3186 | 377.4017 | 328.7272 | 78.1245 | 691.9371 | 1.9865 | 450.145 | 33.7063 | 44.1572 | 29.571 | 57.9362 | 11.9731 | 109.8961 | 27.7516 | 8.3082 | 98.2216 | 43.3259 | 25.5 | 29.4118 | 64 | 31 | 1.0022 | 69.8039 | 96 | 8190 | 32.549 | 108.8104 | 35.5682 | 0 | 20.25 | 0 | 40.6494 | 33.2031
9/29/2020 02:26:53.7 | 82.6944 | 693 | 21 | 2501.1874 | 128.6142 | 63.5523 | 78.1081 | 30.1089 | 31.4611 | 0.04007 | 107.0262 | 11.5916 | 71.1323 | 69.9076 | 42.323 | 1.0113 | 99.3192 | 377.1488 | 328.0794 | 78.3222 | 692.0944 | 1.9965 | 451.8767 | 33.6871 | 44.1572 | 29.7233 | 57.5812 | 11.9686 | 109.6446 | 27.699 | 8.303 | 98.2803 | 43.4226 | 25.5 | 29.0196 | 64 | 31 | 1.0008 | 70.1961 | 96 | 7990 | 32.549 | 108.8104 | 35.6903 | 0.0625 | 20.3125 | 0 | 40.5975 | 33.2031
9/29/2020 02:26:54.7 | 82.6946 | 694 | 21 | 2500.3421 | 128.8806 | 63.5752 | 78.1461 | 30.1119 | 31.4767 | 0.03838 | 107.0262 | 11.581 | 71.3892 | 69.9476 | 42.3567 | 0.99637 | 99.3186 | 376.9521 | 328.2484 | 78.3094 | 692.0131 | 1.99 | 449.5863 | 33.7455 | 44.2996 | 29.6702 | 57.6695 | 11.9792 | 109.644 | 27.5802 | 8.3494 | 98.3222 | 43.4226 | 25.5 | 29.4118 | 65 | 31 | 1.0004 | 69.4118 | 100 | 7850 | 32.549 | 108.1619 | 35.6384 | 0 | 20.3125 | 0 | 40.6372 | 33.2031
9/29/2020 02:26:55.7 | 82.6949 | 695 | 21 | 2501.5271 | 129.0649 | 63.6205 | 78.1706 | 30.1072 | 31.4825 | 0.03828 | 107.0436 | 11.5897 | 71.1608 | 70.4524 | 42.3845 | 1.0067 | 99.3198 | 377.205 | 328.1357 | 78.4768 | 692.1862 | 1.9801 | 452.7985 | 33.8098 | 44.2159 | 29.6839 | 57.8413 | 12.0111 | 109.5611 | 27.6532 | 8.3584 | 98.3306 | 43.4359 | 25.5 | 29.4118 | 65 | 31 | 1.0012 | 69.8039 | 96 | 8090 | 32.549 | 109.1309 | 35.5621 | 0 | 20.1875 | 0 | 40.8234 | 33.1094
9/29/2020 02:26:56.7 | 82.6952 | 696 | 21 | 2497.9307 | 128.9798 | 63.6718 | 78.201 | 30.1065 | 31.4849 | 0.03956 | 107.0262 | 11.5878 | 71.1323 | 70.4193 | 42.4053 | 1.0103 | 99.3192 | 376.2495 | 327.8541 | 78.2856 | 692.0538 | 1.9767 | 452.2398 | 33.7389 | 44.1707 | 29.7233 | 57.7972 | 12.0111 | 109.7286 | 27.923 | 8.3391 | 98.339 | 43.4742 | 25.5 | 29.0196 | 65 | 31 | 0.99501 | 69.8039 | 101 | 8260 | 32.549 | 108.8104 | 35.6934 | 0.0625 | 20.3125 | 0 | 40.9973 | 33.2031
9/29/2020 02:26:57.7 | 82.6955 | 697 | 21 | 2500.1883 | 128.6454 | 63.709 | 78.2319 | 30.1057 | 31.4936 | 0.04034 | 107.0174 | 11.5868 | 71.4462 | 69.5616 | 42.4196 | 1.0046 | 99.3186 | 376.8116 | 327.9949 | 78.3652 | 692.0643 | 1.9714 | 449.5584 | 33.6818 | 44.2544 | 29.737 | 57.7268 | 11.9495 | 109.7001 | 27.5344 | 8.2708 | 98.2887 | 43.5909 | 25.5 | 29.4118 | 65 | 31 | 1.0008 | 69.8039 | 100 | 8070 | 32.549 | 108.1619 | 35.556 | 0.0625 | 19.375 | 0 | 40.6952 | 33.2031
9/29/2020 02:26:58.7 | 82.6958 | 698 | 21 | 2500.4184 | 128.7001 | 63.7645 | 78.2572 | 30.1194 | 31.4946 | 0.03975 | 106.9913 | 11.5907 | 71.0466 | 69.6821 | 42.4347 | 0.99209 | 99.3198 | 376.0809 | 327.5442 | 78.3844 | 692.059 | 1.9626 | 450.7036 | 33.6992 | 44.1187 | 29.6771 | 57.7972 | 11.9982 | 109.6452 | 28.1858 | 8.2618 | 98.2467 | 43.6358 | 25.5 | 29.0196 | 65 | 31 | 1.0008 | 69.8039 | 96 | 8040 | 32.549 | 108.8104 | 35.5377 | 0.0625 | 19.75 | 0 | 41.0126 | 33.1094
9/29/2020 02:26:59.7 | 82.696 | 699 | 21 | 2499.1453 | 128.7233 | 63.7954 | 78.2787 | 30.1289 | 31.5135 | 0.04013 | 106.9913 | 11.5878 | 70.9325 | 70.0259 | 42.4549 | 0.988 | 99.3215 | 376.3057 | 327.0372 | 78.378 | 691.983 | 1.973 | 451.4019 | 33.6882 | 44.3198 | 29.6839 | 57.9427 | 12.0073 | 109.927 | 27.7058 | 8.3172 | 98.1712 | 43.5909 | 25.5 | 29.0196 | 65 | 31 | 0.9991 | 69.8039 | 96 | 7990 | 32.549 | 108.8104 | 35.6445 | 0.125 | 19.6875 | 0 | 41.2689 | 33.2031
9/29/2020 02:27:00.7 | 82.6963 | 700 | 21 | 2500.3941 | 128.6663 | 63.8154 | 78.286 | 30.1065 | 31.5106 | 0.03974 | 106.9476 | 11.5771 | 71.0752 | 69.3754 | 42.4818 | 0.99779 | 99.3198 | 375.8561 | 326.6993 | 78.4832 | 691.9725 | 1.9506 | 449.2232 | 33.6901 | 44.4824 | 29.7233 | 57.8986 | 11.9959 | 109.8413 | 27.66 | 8.3159 | 98.1712 | 43.6808 | 25.5 | 29.0196 | 65 | 31 | 0.99846 | 69.4118 | 100 | 7800 | 32.549 | 108.1619 | 35.669 | 0.125 | 19.5625 | 0 | 41.8335 | 33.2031
9/29/2020 02:27:01.7 | 82.6966 | 701 | 21 | 2501.1004 | 128.8781 | 63.842 | 78.3207 | 30.1186 | 31.5179 | 0.03884 | 106.9826 | 11.5761 | 71.4462 | 70.0292 | 42.5026 | 1.0033 | 99.3198 | 375.8842 | 327.1781 | 78.5517 | 692.0433 | 1.942 | 452.0164 | 33.755 | 44.2948 | 29.6034 | 58.2732 | 11.9929 | 109.7852 | 27.6279 | 8.3236 | 98.1629 | 43.6675 | 25.5 | 29.0196 | 65 | 31 | 1.0024 | 69.4118 | 96 | 8070 | 32.549 | 109.1309 | 35.6903 | 0.125 | 19.375 | 0 | 41.9128 | 33.1094
9/29/2020 02:27:02.7 | 82.6969 | 702 | 21 | 2500.5396 | 129.0667 | 63.8944 | 78.3605 | 30.1135 | 31.521 | 0.03924 | 107.0087 | 11.5732 | 71.1323 | 70.5945 | 42.5256 | 1.0006 | 99.3152 | 375.6594 | 327.0654 | 78.5436 | 692.0734 | 1.9471 | 451.9046 | 33.7969 | 44.1303 | 29.6428 | 57.7578 | 11.9671 | 109.6967 | 27.7244 | 8.312 | 98.1629 | 43.7058 | 25.5 | 29.0196 | 65 | 31 | 1.002 | 69.8039 | 101 | 8090 | 32.549 | 108.8104 | 35.7544 | 0.125 | 20.3125 | 0 | 41.7175 | 33.1094
9/29/2020 02:27:03.7 | 82.6971 | 703 | 21 | 2498.3615 | 129.1391 | 63.9266 | 78.4081 | 30.1208 | 31.5315 | 0.03787 | 107.0174 | 11.5703 | 70.9895 | 70.1838 | 42.5547 | 1.006 | 99.3203 | 375.6875 | 326.5584 | 78.5262 | 691.9214 | 1.965 | 451.1784 | 33.7864 | 44.1639 | 29.6034 | 58.0949 | 11.9754 | 109.4497 | 27.285 | 8.2837 | 98.2635 | 43.7191 | 25.5 | 29.0196 | 65 | 31 | 0.99641 | 69.8039 | 100 | 8160 | 32.549 | 108.8104 | 35.7422 | 0 | 20.125 | 0 | 41.4246 | 33.1094
9/29/2020 02:27:04.7 | 82.6974 | 704 | 21 | 2499.4136 | 128.9673 | 63.9593 | 78.4325 | 30.1225 | 31.532 | 0.03883 | 107.0785 | 11.5723 | 71.1608 | 70.2618 | 42.5773 | 1.0038 | 99.3203 | 375.3784 | 326.1641 | 78.6249 | 692.0696 | 1.9891 | 452.2398 | 33.7556 | 44.3198 | 29.7438 | 58.0949 | 12.0073 | 109.6737 | 27.7584 | 8.294 | 98.2551 | 43.8041 | 25.5 | 29.0196 | 65 | 31 | 1.0026 | 69.8039 | 100 | 8090 | 32.549 | 109.1309 | 35.6659 | 0.0625 | 19.4375 | 0 | 41.7297 | 33.1094
9/29/2020 02:27:05.7 | 82.6977 | 705 | 21 | 2501.0197 | 128.8018 | 63.9528 | 78.4454 | 30.1088 | 31.5576 | 0.04021 | 107.0349 | 11.5781 | 71.2464 | 70.4275 | 42.5987 | 1.0083 | 99.3215 | 375.0974 | 326.4739 | 78.5756 | 692.0237 | 1.9719 | 451.2063 | 33.734 | 44.5276 | 29.737 | 58.1455 | 11.9739 | 109.7309 | 27.548 | 8.2605 | 98.2719 | 43.9523 | 25.5 | 28.6274 | 65 | 31 | 0.99809 | 69.8039 | 100 | 8210 | 32.549 | 109.1309 | 35.6812 | 0.0625 | 20.125 | 0 | 41.5894 | 33.1094
9/29/2020 02:27:06.7 | 82.698 | 706 | 21 | 2500.3177 | 128.7274 | 63.9731 | 78.4885 | 30.1264 | 31.5561 | 0.0404 | 107.0349 | 11.5625 | 71.1608 | 70.4193 | 42.6267 | 1.0023 | 99.3203 | 375.5751 | 326.3331 | 78.5883 | 692.1561 | 1.9721 | 450.536 | 33.705 | 44.2813 | 29.6446 | 58.108 | 12.0035 | 109.6737 | 27.9824 | 8.3249 | 98.3054 | 43.914 | 25.5 | 29.0196 | 65 | 31 | 0.99934 | 69.8039 | 101 | 8090 | 32.549 | 108.8104 | 35.6567 | 0.0625 | 20 | 0 | 41.6596 | 33.2031
9/29/2020 02:27:07.7 | 82.6983 | 707 | 21 | 2499.4695 | 128.9375 | 64.0266 | 78.5026 | 30.1179 | 31.5728 | 0.03998 | 107.0174 | 11.5684 | 71.1037 | 70.5846 | 42.64 | 1.0081 | 99.3203 | 375.2379 | 326.1641 | 78.8352 | 692.1547 | 1.9849 | 452.5191 | 33.7486 | 44.4372 | 29.5897 | 58.1587 | 11.9937 | 109.7298 | 27.6143 | 8.3546 | 98.2719 | 43.9123 | 25.5 | 29.4118 | 65 | 31 | 1.005 | 69.8039 | 96 | 8090 | 32.549 | 109.1309 | 35.6964 | 0.0625 | 19.75 | 0 | 41.748 | 33.1094
9/29/2020 02:27:08.7 | 82.6985 | 708 | 21 | 2500.3046 | 129.0264 | 64.0583 | 78.544 | 30.1178 | 31.5712 | 0.03979 | 107.0262 | 11.5625 | 71.4748 | 70.0192 | 42.6713 | 1.0062 | 99.3164 | 374.8445 | 326.0514 | 78.7923 | 692.2675 | 1.9841 | 450.145 | 33.7831 | 44.3919 | 29.737 | 58.3173 | 11.9792 | 109.6978 | 27.7263 | 8.3095 | 98.297 | 43.9523 | 25.5 | 29.0196 | 65 | 31 | 0.99922 | 69.8039 | 101 | 8210 | 32.549 | 109.1309 | 35.7483 | 0 | 20.4375 | 0 | 41.687 | 33.2031
9/29/2020 02:27:09.7 | 82.6988 | 709 | 21 | 2499.6355 | 129.0753 | 64.0278 | 78.5896 | 30.1081 | 31.5877 | 0.03901 | 107.0262 | 11.5567 | 71.3606 | 70.1888 | 42.6934 | 1.0135 | 99.3186 | 374.9007 | 325.7979 | 78.7301 | 692.2675 | 1.9867 | 451.0388 | 33.7869 | 44.3785 | 29.6309 | 58.6082 | 11.9861 | 109.8961 | 27.7126 | 8.2631 | 98.3809 | 44.0039 | 25.5 | 29.0196 | 65 | 31 | 0.99812 | 69.8039 | 100 | 8070 | 32.549 | 109.1309 | 35.8093 | 0 | 20.25 | 0 | 41.3635 | 33.2031
9/29/2020 02:27:10.7 | 82.6991 | 710 | 21 | 2498.345 | 128.9668 | 64.0923 | 78.6071 | 30.131 | 31.5827 | 0.03867 | 107.0262 | 11.5451 | 71.4462 | 70.7463 | 42.7206 | 1.0033 | 99.3198 | 374.3949 | 325.2346 | 78.6935 | 692.1967 | 1.9989 | 451.765 | 33.7411 | 44.3919 | 29.6977 | 58.5706 | 12.0248 | 109.9533 | 27.7263 | 8.2966 | 98.3725 | 44.0173 | 25.5 | 29.0196 | 65 | 31 | 1.0001 | 69.8039 | 100 | 8140 | 32.549 | 109.4513 | 35.6812 | 0 | 20 | 0 | 41.3452 | 33.2031
9/29/2020 02:27:11.7 | 82.6994 | 711 | 21 | 2501.9343 | 128.7048 | 64.1351 | 78.623 | 30.1256 | 31.5931 | 0.04067 | 107.0174 | 11.5432 | 71.3035 | 70.459 | 42.7521 | 0.99067 | 99.3186 | 374.9007 | 325.7416 | 78.9276 | 692.0643 | 1.9918 | 450.8433 | 33.7209 | 44.3785 | 29.5248 | 58.3548 | 11.9823 | 109.7281 | 27.66 | 8.3172 | 98.3641 | 44.0039 | 25.5 | 29.0196 | 65 | 31 | 1.0011 | 69.8039 | 96 | 8070 | 32.549 | 109.1309 | 35.6873 | 0 | 20.1875 | 0 | 40.5121 | 33.2031
9/29/2020 02:27:12.7 | 82.6996 | 712 | 21 | 2498.0859 | 129.1958 | 64.1545 | 78.6659 | 30.1398 | 31.5846 | 0.04037 | 107.0087 | 11.5422 | 71.1894 | 70.0375 | 42.7755 | 0.99922 | 99.3181 | 374.0295 | 324.5586 | 78.6743 | 691.9778 | 1.9843 | 451.4577 | 33.7975 | 44.4237 | 29.6771 | 58.3989 | 12.0172 | 109.9516 | 27.4954 | 8.3301 | 98.3809 | 44.2553 | 25.5 | 29.0196 | 65 | 31 | 0.99763 | 69.8039 | 100 | 8190 | 32.549 | 109.1309 | 35.6293 | 0 | 20.125 | 0 | 40.9149 | 33.2031
9/29/2020 02:27:13.7 | 82.6999 | 713 | 21 | 2500.0789 | 129.008 | 64.2097 | 78.6879 | 30.1324 | 31.6017 | 0.04019 | 107 | 11.5393 | 71.3606 | 69.1196 | 42.7988 | 0.9969 | 99.3186 | 374.4511 | 325.0375 | 79.1378 | 691.983 | 1.9624 | 452.5471 | 33.7753 | 44.4958 | 29.737 | 58.4186 | 12.0126 | 110.1202 | 27.9366 | 8.3481 | 98.3725 | 44.1587 | 25.5 | 29.0196 | 65 | 31 | 1.0104 | 69.8039 | 100 | 7750 | 32.549 | 109.4513 | 35.5774 | 0 | 20.1875 | 0 | 41.1255 | 33.2031
9/29/2020 02:27:14.7 | 82.7002 | 714 | 21 | 2498.6134 | 128.9565 | 64.2526 | 78.7336 | 30.1219 | 31.5992 | 0.04119 | 106.9826 | 11.5383 | 71.3606 | 70.2203 | 42.8326 | 0.99797 | 99.3192 | 373.2708 | 324.3896 | 79.0757 | 691.9725 | 1.9497 | 449.8656 | 33.742 | 44.1187 | 29.6702 | 58.2535 | 12.0096 | 110.2609 | 27.8704 | 8.2863 | 98.4229 | 44.2486 | 25.5 | 29.0196 | 65 | 31 | 1.0001 | 69.8039 | 101 | 8210 | 32.549 | 109.4513 | 35.6812 | 0.0625 | 20.375 | 0 | 40.9943 | 33.2031
9/29/2020 02:27:15.7 | 82.7005 | 715 | 21 | 2501.3275 | 128.7534 | 64.2945 | 78.782 | 30.1362 | 31.5942 | 0.04242 | 106.9826 | 11.547 | 71.1323 | 70.1439 | 42.8512 | 0.99548 | 99.3198 | 374.0014 | 324.5305 | 78.9706 | 691.962 | 1.9581 | 449.8377 | 33.7254 | 44.3198 | 29.6034 | 58.4496 | 11.9754 | 109.8132 | 27.7584 | 8.2772 | 98.4229 | 44.0805 | 25.5 | 29.0196 | 65 | 31 | 1.0032 | 69.8039 | 100 | 8020 | 32.549 | 109.1309 | 35.6171 | 0 | 20.25 | 0 | 40.6464 | 33.2031
9/29/2020 02:27:16.7 | 82.7007 | 716 | 21 | 2500.5505 | 128.9383 | 64.3169 | 78.7967 | 30.1305 | 31.615 | 0.04445 | 106.9826 | 11.5393 | 71.2464 | 70.0625 | 42.8839 | 1.0053 | 99.3181 | 373.327 | 324.4741 | 78.8289 | 692.0944 | 1.9586 | 451.9326 | 33.7634 | 44.2746 | 29.6702 | 58.5068 | 12.0073 | 109.8115 | 27.8704 | 8.3004 | 98.3977 | 44.3518 | 25.5 | 29.0196 | 65 | 31 | 1.0005 | 69.8039 | 100 | 8040 | 32.549 | 109.1309 | 35.6903 | 0 | 19.9375 | 0 | 40.6708 | 33.2031
9/29/2020 02:27:17.7 | 82.701 | 717 | 21 | 2499.5015 | 129.0313 | 64.3211 | 78.8226 | 30.1312 | 31.606 | 0.04471 | 107.0174 | 11.5412 | 71.0752 | 69.7507 | 42.9042 | 1.0067 | 99.3175 | 373.1022 | 323.9672 | 78.9514 | 692.0643 | 1.9634 | 449.1115 | 33.7736 | 44.3516 | 29.79 | 58.43 | 12.0126 | 110.1471 | 27.7906 | 8.3133 | 98.339 | 44.3135 | 25.5 | 28.6274 | 65 | 31 | 0.99568 | 69.8039 | 100 | 8020 | 32.549 | 108.1619 | 35.6415 | 0 | 20.25 | 0 | 40.9271 | 33.1094
9/29/2020 02:27:18.7 | 82.7013 | 718 | 21 | 2500.7773 | 128.8004 | 64.3786 | 78.8547 | 30.1123 | 31.615 | 0.04509 | 107 | 11.5364 | 71.3892 | 69.9942 | 42.9332 | 0.9953 | 99.3175 | 373.1303 | 324.0798 | 78.7109 | 692.0643 | 1.9548 | 449.6422 | 33.7303 | 44.618 | 29.8431 | 58.4872 | 12.0043 | 110.0631 | 27.6922 | 8.3417 | 98.3725 | 44.2619 | 25.5 | 29.0196 | 65 | 31 | 0.99797 | 69.8039 | 101 | 8140 | 32.549 | 109.1309 | 35.5866 | 0 | 20.375 | 0 | 40.6555 | 33.2031
9/29/2020 02:27:19.7 | 82.7016 | 719 | 21 | 2501.2477 | 128.816 | 64.3793 | 78.8512 | 30.1327 | 31.6286 | 0.04634 | 106.9913 | 11.5276 | 71.2464 | 70.3994 | 42.9582 | 1.0038 | 99.3192 | 372.8212 | 323.432 | 79.0884 | 692.1049 | 1.9624 | 452.1002 | 33.7408 | 44.288 | 29.737 | 58.5706 | 12.0028 | 109.8407 | 27.7788 | 8.3043 | 98.3641 | 44.4167 | 25.5 | 29.4118 | 65 | 31 | 1.0028 | 69.8039 | 100 | 8090 | 32.549 | 109.1309 | 35.4858 | 0 | 19.9375 | 0 | 40.9271 | 33.2031
9/29/2020 02:27:20.7 | 82.7019 | 720 | 21 | 2496.9891 | 129.0635 | 64.3946 | 78.8927 | 30.1368 | 31.6256 | 0.04488 | 106.9826 | 11.5286 | 71.4177 | 70.3911 | 42.974 | 0.99744 | 99.3192 | 372.3435 | 323.094 | 78.9212 | 692.0997 | 1.9626 | 451.1505 | 33.748 | 44.6315 | 29.6771 | 58.6523 | 11.9914 | 109.8407 | 27.7584 | 8.2605 | 98.3222 | 44.41 | 25.5 | 28.6274 | 65 | 31 | 0.99638 | 69.4118 | 100 | 8140 | 32.549 | 109.1309 | 35.4919 | 0.0625 | 19.9375 | 0 | 41.2293 | 33.2031
9/29/2020 02:27:21.7 | 82.7021 | 721 | 21 | 2496.7608 | 128.6666 | 64.4452 | 78.9359 | 30.1375 | 31.639 | 0.04517 | 106.9564 | 11.5218 | 71.3035 | 69.769 | 43.0008 | 1.0222 | 99.3192 | 372.3435 | 322.9532 | 79.168 | 692.3134 | 1.9672 | 450.3125 | 33.6412 | 44.4237 | 29.7438 | 58.6523 | 11.9975 | 109.7847 | 27.4954 | 8.2411 | 98.2887 | 44.4234 | 25.5 | 29.4118 | 65 | 31 | 0.99849 | 70.1961 | 100 | 8070 | 32.549 | 108.1619 | 35.5621 | 0.0625 | 18.75 | 0 | 41.6901 | 33.2031
9/29/2020 02:27:22.7 | 82.7024 | 722 | 21 | 2501.5787 | 128.2798 | 64.4735 | 78.9722 | 30.1496 | 31.6307 | 0.04712 | 106.9389 | 11.5218 | 71.3606 | 70.1356 | 43.0331 | 0.99352 | 99.3181 | 373.5518 | 323.939 | 79.1552 | 692.3488 | 1.9211 | 449.6981 | 33.6048 | 44.4103 | 29.737 | 58.6392 | 11.9899 | 109.9236 | 27.7974 | 8.2424 | 98.1377 | 44.4683 | 25.5 | 29.0196 | 66 | 31 | 1.0044 | 69.8039 | 96 | 8210 | 32.549 | 108.8104 | 35.5957 | 0.0625 | 18.5625 | 0 | 41.8457 | 33.1094
9/29/2020 02:27:23.7 | 82.7027 | 723 | 21 | 2501.0932 | 128.7431 | 64.5076 | 78.9885 | 30.1412 | 31.6223 | 0.0463 | 106.9476 | 11.5335 | 71.275 | 69.6202 | 43.0547 | 1.0024 | 99.3215 | 373.046 | 323.601 | 79.2301 | 692.4865 | 1.9522 | 451.7929 | 33.7196 | 44.3333 | 29.6515 | 58.716 | 11.9792 | 109.6469 | 27.9824 | 8.3249 | 98.1629 | 44.5399 | 25.5 | 29.4118 | 66 | 31 | 0.99416 | 69.8039 | 100 | 7700 | 32.549 | 108.1619 | 35.4645 | 0.0625 | 20.375 | 0 | 41.806 | 33.1094
9/29/2020 02:27:24.7 | 82.703 | 724 | 21 | 2499.9873 | 128.865 | 64.5706 | 79.0108 | 30.135 | 31.6222 | 0.04813 | 106.9476 | 11.5315 | 71.6175 | 69.8842 | 43.0742 | 1.0038 | 99.3175 | 373.0741 | 323.4038 | 79.168 | 692.4654 | 1.9887 | 449.9774 | 33.7366 | 44.4757 | 29.624 | 58.8042 | 11.9792 | 109.4188 | 27.7058 | 8.3765 | 98.2635 | 44.5648 | 25.5 | 29.0196 | 66 | 31 | 0.9994 | 69.8039 | 101 | 7850 | 32.549 | 108.1619 | 35.6049 | 0.125 | 19.6875 | 0 | 41.8976 | 33.1094
9/29/2020 02:27:25.7 | 82.7032 | 725 | 21 | 2499.2082 | 128.9657 | 64.6039 | 79.0603 | 30.1246 | 31.6391 | 0.04771 | 106.9826 | 11.5412 | 71.3035 | 70.104 | 43.0951 | 1.0003 | 99.3198 | 371.8095 | 322.7842 | 79.2667 | 692.5008 | 2.012 | 450.8991 | 33.7525 | 44.3718 | 29.6702 | 58.7029 | 11.9731 | 109.225 | 27.811 | 8.3146 | 98.3641 | 44.5581 | 25.5 | 29.0196 | 66 | 31 | 1.001 | 70.1961 | 96 | 8090 | 32.549 | 108.8104 | 35.5866 | 0.0625 | 20.0625 | 0 | 41.7847 | 33.1094
9/29/2020 02:27:26.7 | 82.7035 | 726 | 21 | 2498.2195 | 128.8772 | 64.5902 | 79.0757 | 30.1261 | 31.6672 | 0.0463 | 106.9651 | 11.5335 | 71.2179 | 70.6919 | 43.1244 | 1.0135 | 99.3186 | 372.0343 | 322.2208 | 79.2046 | 692.6332 | 2.0075 | 452.966 | 33.7159 | 44.2544 | 29.79 | 58.6898 | 11.9959 | 109.8961 | 27.6922 | 8.2695 | 98.3641 | 44.623 | 25.5 | 29.0196 | 66 | 31 | 1.001 | 69.8039 | 101 | 7970 | 32.549 | 108.1619 | 35.6903 | 0.0625 | 19.9375 | 0 | 41.7847 | 33.2031
9/29/2020 02:27:27.7 | 82.7038 | 727 | 21 | 2499.1176 | 128.6917 | 64.6105 | 79.104 | 30.1257 | 31.6523 | 0.04681 | 106.9738 | 11.5335 | 71.2179 | 69.9526 | 43.1507 | 1.0062 | 99.3186 | 371.8376 | 321.911 | 79.3909 | 692.7604 | 1.9643 | 449.9494 | 33.6795 | 44.5025 | 29.7969 | 59.1342 | 12.0035 | 109.7001 | 27.6279 | 8.2424 | 98.3725 | 44.6812 | 25.5 | 29.4118 | 66 | 31 | 0.99739 | 69.8039 | 101 | 8160 | 32.549 | 108.1619 | 35.7696 | 0.125 | 20.5625 | 0 | 41.3086 | 33.1094
9/29/2020 02:27:28.7 | 82.7041 | 728 | 21 | 2499.8761 | 128.6544 | 64.6207 | 79.129 | 30.1193 | 31.656 | 0.04619 | 106.9913 | 11.5344 | 71.3892 | 69.7523 | 43.1757 | 1.0202 | 99.3198 | 372.3716 | 322.2208 | 79.3097 | 692.7657 | 1.9626 | 450.5919 | 33.68 | 44.1572 | 29.7507 | 58.8483 | 11.9883 | 110.0093 | 28.0671 | 8.2734 | 98.4899 | 44.7395 | 25.5 | 29.4118 | 66 | 31 | 1.0019 | 69.8039 | 97 | 8040 | 32.549 | 109.1309 | 35.7208 | 0.0625 | 20.5625 | 0 | 41.04 | 33.2031
9/29/2020 02:27:29.7 | 82.7044 | 729 | 21 | 2499.8819 | 128.6279 | 64.6598 | 79.1503 | 30.1253 | 31.6791 | 0.04501 | 107.0524 | 11.5305 | 71.3321 | 69.5281 | 43.1934 | 1.0019 | 99.3192 | 372.0905 | 321.8265 | 79.4083 | 692.8417 | 1.9796 | 451.2622 | 33.6731 | 44.2611 | 29.7438 | 58.8989 | 11.9686 | 110.1208 | 27.7516 | 8.2927 | 98.5235 | 44.6297 | 25.5 | 29.0196 | 66 | 31 | 1.002 | 69.8039 | 100 | 7680 | 32.549 | 108.1619 | 35.7239 | 0.1875 | 20.5625 | 0 | 41.0645 | 33.2031
9/29/2020 02:27:30.7 | 82.7046 | 730 | 21 | 2497.5367 | 128.7309 | 64.7207 | 79.201 | 30.1098 | 31.6763 | 0.04506 | 107.0262 | 11.5364 | 71.1323 | 69.7974 | 43.2265 | 0.9871 | 99.3186 | 371.3599 | 321.9955 | 79.4275 | 692.78 | 1.9936 | 449.726 | 33.6684 | 44.3852 | 29.7164 | 58.9186 | 11.9762 | 110.5684 | 28.0875 | 8.3017 | 98.5487 | 44.7062 | 25.5 | 29.4118 | 66 | 31 | 0.99867 | 69.8039 | 101 | 7770 | 32.549 | 108.49 | 35.7178 | 0.125 | 20.5625 | 0 | 40.8844 | 33.1094
9/29/2020 02:27:31.7 | 82.7049 | 731 | 21 | 2500.6594 | 128.4714 | 64.7706 | 79.2317 | 30.1184 | 31.6919 | 0.04506 | 107.0174 | 11.5393 | 71.275 | 69.6336 | 43.2525 | 1.0101 | 99.3215 | 371.4442 | 321.2914 | 79.359 | 692.8771 | 1.9856 | 450.3684 | 33.6426 | 44.2611 | 29.8961 | 58.8483 | 11.9518 | 110.0951 | 27.5412 | 8.2759 | 98.599 | 44.7261 | 25.5 | 29.0196 | 66 | 31 | 1.003 | 69.8039 | 96 | 8020 | 32.549 | 109.4513 | 35.6293 | 0.0625 | 20.25 | 0 | 40.8966 | 33.2031
9/29/2020 02:27:32.7 | 82.7052 | 732 | 21 | 2500.7759 | 128.6883 | 64.7709 | 79.2918 | 30.1414 | 31.7099 | 0.04586 | 106.9913 | 11.5383 | 71.4177 | 70.0641 | 43.2637 | 1.0053 | 99.3192 | 371.4723 | 321.3477 | 79.5134 | 692.8823 | 1.9787 | 452.2398 | 33.701 | 44.3718 | 29.7438 | 58.8549 | 11.9975 | 109.9247 | 27.7584 | 8.3056 | 98.5654 | 44.7328 | 25.5 | 29.0196 | 66 | 31 | 1.0007 | 69.8039 | 100 | 7990 | 32.549 | 108.8104 | 35.6079 | 0.0625 | 20.0625 | 0 | 40.8447 | 33.2031
9/29/2020 02:27:33.7 | 82.7055 | 733 | 21 | 2502.1693 | 128.8236 | 64.8168 | 79.326 | 30.129 | 31.7035 | 0.04607 | 106.9826 | 11.5558 | 71.3321 | 70.0957 | 43.2858 | 1.0053 | 99.3215 | 370.9384 | 321.4604 | 79.4704 | 692.9177 | 1.9825 | 450.5639 | 33.7552 | 44.3785 | 29.6839 | 58.9121 | 12.0111 | 109.7029 | 27.5022 | 8.3133 | 98.5151 | 44.8808 | 25.5 | 29.0196 | 66 | 31 | 0.9984 | 69.8039 | 101 | 8160 | 32.549 | 108.49 | 35.6232 | 0 | 19.9375 | 0 | 40.741 | 33.2031
9/29/2020 02:27:34.7 | 82.7057 | 734 | 21 | 2497.4709 | 129.2481 | 64.8445 | 79.3578 | 30.1147 | 31.7135 | 0.04731 | 106.9913 | 11.5402 | 71.2179 | 70.4193 | 43.3158 | 1.0065 | 99.3192 | 370.1796 | 320.8407 | 79.5883 | 692.8259 | 2.0089 | 450.7036 | 33.8028 | 44.6584 | 29.6702 | 59.1848 | 12.0081 | 109.7566 | 27.7331 | 8.3172 | 98.448 | 44.7644 | 25.5 | 29.0196 | 66 | 31 | 0.99821 | 69.8039 | 96 | 8090 | 32.549 | 109.1309 | 35.5743 | 0 | 19.125 | 0 | 40.5395 | 33.2031
9/29/2020 02:27:35.7 | 82.706 | 735 | 21 | 2502.4698 | 128.8169 | 64.903 | 79.3855 | 30.0987 | 31.7221 | 0.04903 | 107 | 11.5364 | 71.1323 | 70.743 | 43.34 | 0.99637 | 99.3175 | 371.107 | 321.2069 | 79.507 | 692.7499 | 2.0013 | 451.1505 | 33.7575 | 44.5209 | 29.7301 | 58.8989 | 11.999 | 109.7269 | 27.3308 | 8.3095 | 98.339 | 44.9257 | 25.5 | 29.0196 | 66 | 31 | 1.001 | 69.8039 | 100 | 7680 | 32.549 | 108.1619 | 35.5438 | 0.0625 | 19.1875 | 0 | 40.6891 | 33.1094
9/29/2020 02:27:36.7 | 82.7063 | 736 | 21 | 2499.3702 | 129.1918 | 64.9301 | 79.4012 | 30.1008 | 31.7095 | 0.04861 | 106.9651 | 11.5335 | 70.9895 | 70.5582 | 43.3695 | 1.0005 | 99.3192 | 371.107 | 321.0379 | 79.4832 | 692.7552 | 2.008 | 449.2232 | 33.8138 | 44.5478 | 29.737 | 59.3301 | 12.0013 | 110.0368 | 27.7263 | 8.3004 | 98.2635 | 44.9839 | 25.5 | 29.0196 | 66 | 31 | 0.99782 | 69.8039 | 100 | 7820 | 32.549 | 108.8104 | 35.675 | 0.0625 | 20 | 0 | 40.6677 | 33.1094
9/29/2020 02:27:37.7 | 82.7066 | 737 | 21 | 2502.3905 | 128.7233 | 64.9663 | 79.4226 | 30.1114 | 31.7089 | 0.04696 | 106.9302 | 11.5441 | 71.4748 | 70.4093 | 43.3906 | 1.0008 | 99.3186 | 371.1632 | 320.6717 | 79.6614 | 692.8011 | 2.0166 | 450.927 | 33.7319 | 44.4757 | 29.6908 | 59.1586 | 12.0051 | 110.0922 | 27.7584 | 8.2759 | 98.3474 | 44.939 | 25 | 29.4118 | 66 | 31 | 0.99974 | 69.8039 | 96 | 8090 | 32.549 | 109.1309 | 35.6079 | 0 | 20.375 | 0 | 40.7623 | 33.1094
9/29/2020 02:27:38.7 | 82.7069 | 738 | 21 | 2500.7945 | 128.8774 | 64.9616 | 79.4703 | 30.133 | 31.7028 | 0.04853 | 106.9738 | 11.548 | 71.3892 | 70.3132 | 43.3942 | 0.99815 | 99.3181 | 370.7698 | 320.39 | 79.6741 | 692.9125 | 2.0465 | 452.6309 | 33.7507 | 44.4891 | 29.7301 | 58.9186 | 12.0028 | 110.0356 | 27.772 | 8.3159 | 98.3641 | 44.9257 | 25.5 | 29.0196 | 66 | 31 | 1.0007 | 69.8039 | 100 | 7990 | 32.549 | 108.1619 | 35.5042 | 0 | 19.625 | 0 | 41.1896 | 33.1094
9/29/2020 02:27:39.7 | 82.7071 | 739 | 21 | 2500.6118 | 128.8251 | 64.9788 | 79.4973 | 30.1214 | 31.7294 | 0.0511 | 106.9738 | 11.5548 | 71.3035 | 69.9925 | 43.4212 | 1.0379 | 99.3181 | 370.6855 | 320.0521 | 79.5134 | 693.0344 | 2.0246 | 449.8656 | 33.7346 | 44.7873 | 29.7301 | 59.1586 | 11.9944 | 109.5314 | 27.548 | 8.2528 | 98.3725 | 45.1318 | 25.5 | 29.0196 | 66 | 31 | 0.99879 | 69.8039 | 100 | 8140 | 32.549 | 108.49 | 35.6842 | 0 | 20.0625 | 0 | 41.0889 | 33.2031
9/29/2020 02:27:40.7 | 82.7074 | 740 | 21 | 2498.7146 | 128.868 | 64.975 | 79.5272 | 30.1189 | 31.7494 | 0.05155 | 106.9913 | 11.5577 | 71.1037 | 70.5499 | 43.451 | 1.0012 | 99.3186 | 369.9548 | 319.9394 | 79.7043 | 693.0397 | 2.0379 | 450.6198 | 33.7202 | 44.417 | 29.8431 | 59.2027 | 11.9937 | 109.644 | 27.8568 | 8.2785 | 98.3222 | 45.0354 | 25.5 | 29.0196 | 66 | 31 | 1.0108 | 69.8039 | 96 | 8040 | 32.549 | 108.8104 | 35.6384 | 0 | 19.125 | 0 | 41.4307 | 33.1094
9/29/2020 02:27:41.7 | 82.7077 | 741 | 21 | 2500.6566 | 128.5413 | 65.0383 | 79.5531 | 30.1157 | 31.7416 | 0.05315 | 106.9651 | 11.5461 | 71.3892 | 70.0308 | 43.4785 | 0.97748 | 99.3192 | 369.9548 | 319.8831 | 79.7792 | 692.9689 | 2.0004 | 452.0443 | 33.6609 | 44.3919 | 29.8568 | 59.2289 | 12.0073 | 109.8407 | 27.7788 | 8.2914 | 98.2048 | 45.1518 | 25 | 29.0196 | 66 | 31 | 0.99739 | 69.8039 | 100 | 7680 | 32.549 | 108.1619 | 35.7117 | 0.0625 | 18.5 | 0 | 41.7786 | 33.1094
9/29/2020 02:27:42.7 | 82.708 | 742 | 21 | 2499.3916 | 128.9695 | 65.0533 | 79.5807 | 30.1089 | 31.7505 | 0.05395 | 106.9302 | 11.5373 | 71.3606 | 70.1988 | 43.5082 | 0.9994 | 99.3203 | 369.0837 | 319.4324 | 79.8157 | 692.9584 | 1.9845 | 449.6422 | 33.7559 | 44.3785 | 29.79 | 59.1146 | 11.9982 | 110.178 | 27.923 | 8.343 | 98.0957 | 45.19 | 25.5 | 29.0196 | 66 | 31 | 0.99492 | 69.8039 | 100 | 7800 | 32.549 | 108.49 | 35.5377 | 0.0625 | 20.1875 | 0 | 41.922 | 33.1094
9/29/2020 02:27:43.7 | 82.7083 | 743 | 21 | 2502.5888 | 129.0147 | 65.132 | 79.5942 | 30.1132 | 31.7589 | 0.05509 | 106.9738 | 11.5558 | 71.3321 | 70.0508 | 43.5308 | 1.0056 | 99.3209 | 370.0672 | 319.8549 | 80.0494 | 692.9636 | 1.9894 | 451.2901 | 33.8109 | 44.417 | 29.8499 | 59.2027 | 11.9769 | 109.6183 | 27.9619 | 8.2721 | 98.2383 | 45.2482 | 25.5 | 29.4118 | 66 | 31 | 0.9955 | 69.8039 | 96 | 8070 | 32.549 | 109.1309 | 35.6293 | 0.125 | 20.125 | 0 | 41.9281 | 33.1094
9/29/2020 02:27:44.7 | 82.7085 | 744 | 21 | 2499.218 | 129.3042 | 65.1704 | 79.6403 | 30.1029 | 31.7509 | 0.05355 | 106.9738 | 11.5558 | 71.5604 | 69.4543 | 43.5553 | 0.99405 | 99.3198 | 369.2523 | 319.2634 | 79.8586 | 692.9636 | 2.0124 | 450.7036 | 33.8412 | 44.5276 | 29.7969 | 59.1586 | 11.9944 | 109.6732 | 27.6006 | 8.2644 | 98.3641 | 45.2997 | 25.5 | 29.0196 | 66 | 31 | 1.0026 | 69.8039 | 101 | 8040 | 32.549 | 108.8104 | 35.6079 | 0 | 20 | 0 | 42.0196 | 33.1094
9/29/2020 02:27:45.7 | 82.7088 | 745 | 21 | 2501.95 | 128.927 | 65.1681 | 79.6734 | 30.1096 | 31.7576 | 0.05313 | 107 | 11.5344 | 71.275 | 69.5432 | 43.5794 | 0.99797 | 99.3169 | 370.011 | 319.5451 | 79.97 | 692.9938 | 1.9905 | 450.8153 | 33.7793 | 44.541 | 29.6771 | 59.3236 | 11.9769 | 109.9785 | 27.9298 | 8.2759 | 98.4061 | 45.2864 | 25 | 29.4118 | 66 | 31 | 0.99861 | 69.8039 | 101 | 8120 | 32.549 | 109.1309 | 35.6537 | 0.0625 | 20.3125 | 0 | 41.9098 | 33.2031
9/29/2020 02:27:46.7 | 82.7091 | 746 | 21 | 2498.3663 | 129.1708 | 65.2225 | 79.731 | 30.0996 | 31.7775 | 0.05493 | 107.0087 | 11.5393 | 71.6746 | 69.4291 | 43.614 | 1.0081 | 99.3192 | 369.1961 | 318.9254 | 79.9079 | 693.0397 | 1.9841 | 451.8488 | 33.7947 | 44.7353 | 29.79 | 59.3105 | 11.9914 | 110.0088 | 27.6532 | 8.2811 | 98.4061 | 45.3446 | 25.5 | 29.0196 | 66 | 31 | 1.001 | 69.8039 | 100 | 8160 | 32.549 | 108.8104 | 35.7239 | 0 | 20.0625 | 0 | 42.1539 | 33.1094
9/29/2020 02:27:47.7 | 82.7094 | 747 | 21 | 2498.7115 | 128.9614 | 65.2706 | 79.7646 | 30.1028 | 31.7821 | 0.05349 | 107.0262 | 11.5577 | 71.3892 | 69.3989 | 43.638 | 1.0087 | 99.3215 | 368.6903 | 318.6719 | 80.0065 | 693.0397 | 1.967 | 451.4019 | 33.7446 | 44.6834 | 29.79 | 59.4117 | 11.9769 | 110.011 | 27.7584 | 8.3017 | 98.4229 | 45.3446 | 25 | 29.0196 | 66 | 31 | 0.99809 | 69.8039 | 100 | 8160 | 32.549 | 109.1309 | 35.6812 | 0 | 20.0625 | 0 | 41.7297 | 33.1094
9/29/2020 02:27:48.7 | 82.7096 | 748 | 21 | 2499.5112 | 128.8152 | 65.3145 | 79.7724 | 30.1115 | 31.7874 | 0.05305 | 107.0174 | 11.5519 | 71.0466 | 69.3956 | 43.6647 | 0.99476 | 99.3192 | 369.1118 | 318.3621 | 79.919 | 693.0291 | 1.9763 | 450.2846 | 33.7171 | 44.6431 | 29.7233 | 59.2712 | 11.9823 | 109.8687 | 27.665 | 8.3185 | 98.4145 | 45.4343 | 25 | 29.0196 | 66 | 31 | 1.0001 | 69.8039 | 100 | 8070 | 32.549 | 108.49 | 35.733 | 0.0625 | 20.375 | 0 | 41.7297 | 33.1094
9/29/2020 02:27:49.7 | 82.7099 | 749 | 21 | 2500.0313 | 128.8341 | 65.3139 | 79.8004 | 30.0955 | 31.7961 | 0.05325 | 107.0524 | 11.5577 | 71.4462 | 69.4459 | 43.6873 | 1.0063 | 99.3186 | 369.449 | 318.8127 | 80.0129 | 693.075 | 2.0153 | 452.3795 | 33.7291 | 44.6901 | 29.7832 | 59.5194 | 11.9861 | 109.8961 | 27.6075 | 8.254 | 98.4145 | 45.4925 | 25.5 | 29.4118 | 66 | 31 | 0.99962 | 69.8039 | 96 | 8070 | 32.549 | 109.1309 | 35.8032 | 0 | 20.5625 | 0 | 41.6382 | 33.1094
9/29/2020 02:27:50.7 | 82.7102 | 750 | 21 | 2500.8805 | 128.8002 | 65.3457 | 79.8284 | 30.0966 | 31.7888 | 0.05317 | 107 | 11.5655 | 71.3321 | 70.0159 | 43.7089 | 1.0079 | 99.3203 | 368.9432 | 318.6156 | 80.2466 | 693.2429 | 2.0306 | 452.6867 | 33.7317 | 44.7805 | 29.8431 | 59.5063 | 11.9853 | 110.0099 | 27.8042 | 8.1947 | 98.5151 | 45.3961 | 25.5 | 29.0196 | 66 | 31 | 0.99724 | 69.8039 | 101 | 8040 | 32.549 | 108.49 | 35.6018 | 0.0625 | 20.5 | 0 | 41.4551 | 33.2031
9/29/2020 02:27:51.7 | 82.7105 | 751 | 21 | 2498.0062 | 129.1027 | 65.4064 | 79.8512 | 30.1008 | 31.7846 | 0.05168 | 107.0174 | 11.5655 | 71.4748 | 69.9092 | 43.7208 | 1.004 | 99.3198 | 368.7465 | 318.1649 | 80.0622 | 693.4212 | 2.0377 | 450.3684 | 33.7721 | 44.9497 | 29.8637 | 59.6206 | 12.0126 | 110.2894 | 27.66 | 8.2579 | 98.5151 | 45.5706 | 25.5 | 29.0196 | 66 | 31 | 1.0008 | 69.8039 | 100 | 8140 | 32.549 | 109.1309 | 35.5255 | 0.25 | 20.1875 | 0 | 41.4429 | 33.1094
9/29/2020 02:27:52.7 | 82.7108 | 752 | 21 | 2498.4344 | 128.6934 | 65.4108 | 79.858 | 30.1041 | 31.819 | 0.05156 | 107.0349 | 11.5616 | 71.6746 | 69.2005 | 43.7296 | 1.0062 | 99.3192 | 368.4093 | 318.2494 | 80.0558 | 693.3543 | 2.0348 | 450.6477 | 33.6707 | 44.8392 | 29.8294 | 59.5635 | 11.9883 | 109.9808 | 27.7058 | 8.3082 | 98.5235 | 45.6918 | 25.5 | 29.0196 | 66 | 31 | 0.99486 | 69.8039 | 96 | 8070 | 32.549 | 109.1309 | 35.6659 | 0.125 | 20.375 | 0 | 40.9424 | 33.1094
9/29/2020 02:27:53.7 | 82.711 | 753 | 21 | 2500.0368 | 128.6309 | 65.4405 | 79.8657 | 30.0923 | 31.8282 | 0.05314 | 106.9913 | 11.5645 | 71.1894 | 69.6169 | 43.7446 | 1.0158 | 99.3209 | 368.1282 | 318.3339 | 79.8522 | 693.4212 | 2.0485 | 451.4298 | 33.676 | 44.9363 | 29.8106 | 59.4558 | 11.961 | 109.8984 | 27.6464 | 8.3017 | 98.5319 | 45.8795 | 25 | 29.0196 | 66 | 31 | 0.99843 | 69.8039 | 100 | 7650 | 32.549 | 108.49 | 35.5164 | 0.125 | 20.25 | 0 | 40.8752 | 33.1094
9/29/2020 02:27:54.7 | 82.7113 | 754 | 21 | 2501.1998 | 129.0135 | 65.4675 | 79.9054 | 30.11 | 31.815 | 0.05274 | 107.0349 | 11.5713 | 71.3321 | 69.7741 | 43.7642 | 1.0037 | 99.3186 | 368.1563 | 317.9396 | 80.0257 | 693.1262 | 2.0399 | 449.4187 | 33.7919 | 44.8074 | 29.7438 | 59.836 | 11.9777 | 109.8401 | 27.9366 | 8.2747 | 98.4899 | 45.7118 | 25.5 | 29.0196 | 67 | 31 | 1.005 | 69.8039 | 100 | 7820 | 32.549 | 108.1619 | 35.675 | 0.125 | 19.75 | 0 | 40.8508 | 33.1094
9/29/2020 02:27:55.7 | 82.7116 | 755 | 21 | 2499.0528 | 129.1784 | 65.4557 | 79.9222 | 30.0901 | 31.8228 | 0.05208 | 106.9738 | 11.579 | 71.2464 | 70.1473 | 43.7791 | 1.003 | 99.3203 | 367.51 | 317.0383 | 80.1243 | 693.0803 | 2.0104 | 452.2119 | 33.806 | 44.9112 | 29.737 | 59.7349 | 11.9845 | 110.178 | 27.6737 | 8.2798 | 98.4396 | 45.7051 | 25 | 29.4118 | 67 | 31 | 0.99858 | 69.8039 | 100 | 8040 | 32.549 | 109.1309 | 35.6018 | 0.125 | 20.125 | 0 | 41.1011 | 33.1094
9/29/2020 02:27:56.7 | 82.7119 | 756 | 21 | 2501.7833 | 128.9257 | 65.5396 | 79.9421 | 30.0832 | 31.8251 | 0.05309 | 107.0611 | 11.5761 | 71.1323 | 69.5096 | 43.7848 | 1.0053 | 99.3181 | 367.5943 | 317.7706 | 80.2721 | 692.9584 | 2.0117 | 452.156 | 33.7767 | 44.9112 | 29.8431 | 59.6843 | 11.9777 | 109.7835 | 27.7788 | 8.2476 | 98.5067 | 45.7566 | 25 | 29.0196 | 67 | 31 | 1.0004 | 69.8039 | 101 | 8140 | 32.549 | 109.1309 | 35.733 | 0.1875 | 20.3125 | 0 | 40.9149 | 33.1094
9/29/2020 02:27:57.7 | 82.7121 | 757 | 21 | 2499.3679 | 129.0522 | 65.5755 | 79.9625 | 30.0965 | 31.8319 | 0.05333 | 107.0174 | 11.5761 | 71.4748 | 69.15 | 43.7971 | 0.99708 | 99.3192 | 367.9034 | 317.1509 | 80.1736 | 693.0961 | 2.0217 | 449.7819 | 33.7772 | 44.9631 | 29.7576 | 59.7855 | 11.9815 | 109.9527 | 27.6211 | 8.2863 | 98.5151 | 45.8795 | 25 | 29.0196 | 67 | 31 | 1 | 69.8039 | 100 | 8160 | 32.549 | 109.1309 | 35.6842 | 0.0625 | 20.0625 | 0 | 41.04 | 33.1094
9/29/2020 02:27:58.7 | 82.7124 | 758 | 21 | 2497.9061 | 128.9128 | 65.5734 | 79.9896 | 30.0872 | 31.8339 | 0.0527 | 107.0349 | 11.5664 | 71.0466 | 69.8475 | 43.8234 | 1.0095 | 99.3192 | 366.9761 | 316.7285 | 80.2594 | 693.0856 | 2.0055 | 451.346 | 33.721 | 45.0016 | 29.8499 | 59.7218 | 11.9914 | 110.0368 | 27.9755 | 8.3095 | 98.4732 | 45.8147 | 25.5 | 29.0196 | 67 | 31 | 0.99995 | 69.8039 | 101 | 8040 | 32.549 | 109.1309 | 35.7452 | 0.125 | 20.1875 | 0 | 40.9576 | 33.1094
9/29/2020 02:27:59.7 | 82.7127 | 759 | 21 | 2497.2057 | 128.6114 | 65.6202 | 80.0211 | 30.089 | 31.8243 | 0.05289 | 106.9826 | 11.5596 | 71.1323 | 70.1007 | 43.8466 | 1.0475 | 99.322 | 367.5381 | 316.9538 | 80.4008 | 693.1209 | 1.9865 | 452.2398 | 33.6328 | 44.9949 | 29.8431 | 59.7152 | 11.9891 | 109.7315 | 27.285 | 8.303 | 98.4983 | 45.8595 | 25 | 29.0196 | 67 | 31 | 1.0003 | 69.8039 | 100 | 7650 | 32.549 | 108.1619 | 35.7788 | 0.125 | 19.0625 | 0 | 41.2048 | 33.1094
9/29/2020 02:28:00.7 | 82.713 | 760 | 21 | 2504.3276 | 128.3624 | 65.6417 | 80.0377 | 30.0985 | 31.8211 | 0.05282 | 106.9389 | 11.5558 | 71.3606 | 69.9526 | 43.8736 | 0.98942 | 99.3198 | 367.0323 | 316.4186 | 80.1608 | 693.0856 | 1.9211 | 450.6757 | 33.6634 | 45.1054 | 29.8499 | 59.8735 | 11.9594 | 109.8973 | 27.7652 | 8.2927 | 98.2803 | 45.9177 | 25 | 29.0196 | 67 | 31 | 1.0167 | 69.4118 | 100 | 7920 | 32.549 | 108.1619 | 35.7452 | 0.0625 | 18.375 | 0 | 42.5324 | 33.1094
9/29/2020 02:28:01.7 | 82.7133 | 761 | 21 | 2489.944 | 129.0846 | 65.6841 | 80.0727 | 30.0748 | 31.8164 | 0.05203 | 106.9738 | 11.5432 | 71.3892 | 69.1365 | 43.9002 | 1.0648 | 99.3198 | 365.8239 | 315.4047 | 80.42 | 692.999 | 1.9462 | 451.2343 | 33.6583 | 44.4958 | 29.79 | 59.6843 | 11.9899 | 109.6172 | 27.7263 | 8.2566 | 98.23 | 45.9625 | 25 | 29.0196 | 67 | 31 | 0.99321 | 69.8039 | 96 | 8140 | 32.549 | 109.1309 | 35.4523 | 0.0625 | 19.6875 | 0 | 41.925 | 33.1094
9/29/2020 02:28:02.7 | 82.7135 | 762 | 21 | 2499.9664 | 126.8361 | 65.6973 | 80.1151 | 30.0818 | 31.831 | 0.06128 | 106.904 | 11.5461 | 71.1323 | 69.9426 | 43.9245 | 1.017 | 99.3215 | 366.6951 | 315.7426 | 80.253 | 692.999 | 1.9096 | 450.8433 | 33.2051 | 45.1506 | 29.6839 | 59.867 | 11.9693 | 110.1231 | 27.4954 | 8.0787 | 97.8945 | 46.014 | 25.5 | 28.2353 | 67 | 31 | 1.0171 | 68.6274 | 100 | 8090 | 32.549 | 108.49 | 36.0474 | 0 | 20.625 | 0 | 40.7776 | 33.2031
9/29/2020 02:28:03.7 | 82.7138 | 763 | 21 | 2495.9781 | 127.0038 | 65.7009 | 80.1607 | 30.1 | 31.8247 | 0.06296 | 106.7818 | 11.5596 | 71.3035 | 69.2426 | 43.946 | 0.99494 | 99.3192 | 366.0768 | 315.4891 | 80.3945 | 692.923 | 1.87 | 450.7595 | 33.196 | 44.8844 | 29.7969 | 60.1133 | 11.983 | 109.9247 | 27.699 | 8.1574 | 97.517 | 46.0206 | 25.5 | 28.2353 | 67 | 31 | 1.0109 | 68.6274 | 99 | 8190 | 32.549 | 108.49 | 35.8978 | 0.0625 | 19.3125 | 0 | 41.9525 | 33.1094
9/29/2020 02:28:04.7 | 82.7141 | 764 | 21 | 2498.3524 | 126.5077 | 65.7614 | 80.189 | 30.0621 | 31.8481 | 0.06316 | 106.7295 | 11.5684 | 70.961 | 69.7022 | 43.9756 | 1.0071 | 99.3215 | 366.6389 | 315.2638 | 80.3452 | 692.9177 | 1.8607 | 450.5081 | 33.0978 | 45.092 | 29.79 | 60.0121 | 11.9891 | 110.1231 | 27.5938 | 8.1935 | 97.3996 | 45.9625 | 25.5 | 28.6274 | 67 | 31 | 1.0007 | 69.0196 | 95 | 8330 | 32.549 | 109.1309 | 35.7605 | 0 | 21.1875 | 0 | 40.4358 | 33.1094
9/29/2020 02:28:05.7 | 82.7144 | 765 | 21 | 2495.4279 | 126.6767 | 65.7771 | 80.2412 | 30.0765 | 31.853 | 0.05995 | 106.7033 | 11.5868 | 71.1608 | 69.4459 | 44.0021 | 1.0142 | 99.3209 | 366.0768 | 315.5736 | 80.3516 | 692.847 | 1.8802 | 451.9046 | 33.1032 | 45.1506 | 29.8038 | 59.9681 | 11.9762 | 110.3466 | 27.548 | 8.1097 | 97.3744 | 46.0273 | 25.5 | 28.2353 | 67 | 31 | 1.0029 | 68.6274 | 95 | 8260 | 32.549 | 109.4513 | 35.73 | 0 | 19.9375 | 0 | 40.8508 | 33.1094
9/29/2020 02:28:06.7 | 82.7146 | 766 | 21 | 2499.8396 | 126.2002 | 65.7953 | 80.2578 | 30.0622 | 31.8525 | 0.06069 | 106.6946 | 11.5887 | 71.1894 | 69.414 | 44.0342 | 1.0115 | 99.3198 | 366.2455 | 315.3202 | 80.2832 | 692.9177 | 1.8512 | 451.9046 | 33.037 | 44.9748 | 29.737 | 59.8474 | 11.9891 | 109.6452 | 27.6328 | 8.0955 | 97.1899 | 46.0654 | 25.5 | 28.2353 | 67 | 31 | 1.0071 | 68.6274 | 94 | 8480 | 32.549 | 109.4513 | 35.5866 | 0 | 18.125 | 0 | 42.2852 | 33.1094
9/29/2020 02:28:07.7 | 82.7149 | 767 | 21 | 2497.97 | 126.48 | 65.8435 | 80.2591 | 30.0802 | 31.8498 | 0.0611 | 106.712 | 11.5829 | 71.275 | 69.5733 | 44.061 | 1.0063 | 99.3192 | 365.7958 | 315.63 | 80.7028 | 693.0344 | 1.8669 | 452.7985 | 33.0855 | 45.1573 | 29.7832 | 60.0252 | 11.9997 | 109.8407 | 27.5548 | 8.1651 | 97.1899 | 46.1102 | 25.5 | 28.6274 | 67 | 31 | 1.0028 | 68.6274 | 99 | 8330 | 32.549 | 108.1619 | 35.556 | 0.0625 | 20.8125 | 0 | 41.0278 | 33.1094
9/29/2020 02:28:08.7 | 82.7152 | 768 | 21 | 2500.6891 | 126.6637 | 65.8944 | 80.2923 | 30.0648 | 31.8708 | 0.06006 | 106.808 | 11.5732 | 71.2464 | 69.2762 | 44.0854 | 0.99655 | 99.3192 | 366.0206 | 315.4328 | 80.3452 | 693.1262 | 1.9384 | 449.8377 | 33.1696 | 45.092 | 29.7438 | 59.911 | 11.9701 | 109.9527 | 27.7516 | 8.1793 | 97.3577 | 46.2264 | 25.5 | 28.6274 | 67 | 31 | 1.0009 | 68.6274 | 95 | 8510 | 32.549 | 108.8104 | 35.5621 | 0 | 21.25 | 0 | 40.2222 | 33.1094
9/29/2020 02:28:09.7 | 82.7155 | 769 | 21 | 2500.9311 | 126.7583 | 65.9205 | 80.3178 | 30.0616 | 31.8676 | 0.05931 | 106.8691 | 11.5723 | 71.2179 | 69.6604 | 44.1222 | 1.004 | 99.3203 | 366.7794 | 315.2357 | 80.3214 | 693.2429 | 1.9759 | 450.145 | 33.1976 | 45.067 | 29.79 | 59.9372 | 11.9914 | 109.8698 | 27.6211 | 8.2051 | 97.4667 | 46.477 | 25.5 | 28.6274 | 67 | 31 | 1.0012 | 68.6274 | 95 | 8190 | 32.549 | 109.1309 | 35.5652 | 0 | 20.875 | 0 | 40.2557 | 33.1094
9/29/2020 02:28:10.7 | 82.7157 | 770 | 21 | 2500.0373 | 126.7196 | 65.9246 | 80.3382 | 30.0648 | 31.8699 | 0.0592 | 106.9476 | 11.5742 | 71.6175 | 69.5633 | 44.1428 | 1.0238 | 99.3192 | 366.2455 | 315.5173 | 80.5724 | 693.2835 | 1.9601 | 451.5974 | 33.1756 | 45.1238 | 29.79 | 59.9925 | 11.9891 | 109.9247 | 27.5208 | 8.1741 | 97.5002 | 46.3227 | 25.5 | 28.6274 | 67 | 31 | 0.99983 | 68.6274 | 99 | 8020 | 32.549 | 108.49 | 35.437 | 0.0625 | 20.5625 | 0 | 40.4205 | 33.1094
9/29/2020 02:28:11.7 | 82.716 | 771 | 21 | 2499.0694 | 126.9136 | 65.9395 | 80.3854 | 30.0508 | 31.8756 | 0.05871 | 107.0174 | 11.5761 | 71.3321 | 69.8308 | 44.169 | 1.0047 | 99.3192 | 365.9082 | 314.7005 | 80.555 | 693.5733 | 1.9176 | 450.6757 | 33.2135 | 45.0016 | 29.8499 | 60.0252 | 12.002 | 110.0648 | 27.6075 | 8.1947 | 97.4499 | 46.3808 | 25.5 | 28.6274 | 67 | 31 | 0.99886 | 68.6274 | 95 | 8290 | 32.549 | 109.1309 | 35.2142 | 0 | 20.125 | 0 | 40.506 | 33.1094
9/29/2020 02:28:12.7 | 82.7163 | 772 | 21 | 2501.3815 | 126.916 | 65.9973 | 80.402 | 30.0457 | 31.8648 | 0.06124 | 106.9826 | 11.5713 | 71.3606 | 69.4694 | 44.1916 | 1.0111 | 99.322 | 365.9082 | 314.7568 | 80.493 | 693.4867 | 1.9189 | 450.5639 | 33.2449 | 45.1958 | 29.737 | 59.9616 | 11.9815 | 109.9836 | 27.699 | 8.1625 | 97.3912 | 46.3741 | 25.5 | 28.2353 | 67 | 31 | 0.99928 | 69.0196 | 95 | 8330 | 32.549 | 109.1309 | 35.202 | 0.0625 | 19.6875 | 0 | 40.6403 | 33.1094
9/29/2020 02:28:13.7 | 82.7166 | 773 | 21 | 2498.3344 | 126.8827 | 66.051 | 80.4103 | 30.0475 | 31.8712 | 0.06196 | 107 | 11.5742 | 71.1608 | 69.1415 | 44.2022 | 1.0122 | 99.3215 | 365.6553 | 314.1935 | 80.4994 | 693.5221 | 1.8917 | 452.6029 | 33.1957 | 45.3063 | 29.8362 | 60.0187 | 11.9777 | 109.955 | 27.6532 | 8.1625 | 97.2906 | 46.3675 | 25.5 | 28.2353 | 67 | 31 | 0.99965 | 68.6274 | 99 | 8240 | 32.549 | 108.1619 | 35.257 | 0 | 20.125 | 0 | 40.6677 | 33.1094
9/29/2020 02:28:14.7 | 82.7169 | 774 | 21 | 2499.2038 | 126.6525 | 66.0438 | 80.4411 | 30.0472 | 31.8703 | 0.06079 | 106.9738 | 11.5693 | 71.2464 | 68.9846 | 44.2258 | 1.0053 | 99.3192 | 364.5875 | 314.0808 | 80.7155 | 693.6546 | 1.8729 | 450.6477 | 33.147 | 45.067 | 29.7969 | 60.19 | 11.9952 | 110.0368 | 27.884 | 8.1548 | 97.1731 | 46.4836 | 25.5 | 28.6274 | 67 | 31 | 1.0019 | 68.6274 | 94 | 8460 | 32.549 | 108.8104 | 35.0708 | 0.125 | 18.625 | 0 | 41.4185 | 33.1094
9/29/2020 02:28:15.7 | 82.7171 | 775 | 21 | 2500.4912 | 126.6377 | 66.0909 | 80.4863 | 30.0343 | 31.8704 | 0.05966 | 106.9389 | 11.5674 | 71.3892 | 69.5381 | 44.2431 | 1.0021 | 99.3192 | 365.0933 | 314.2498 | 80.555 | 693.5929 | 1.8709 | 449.8377 | 33.1602 | 45.0016 | 29.8756 | 59.9241 | 11.9762 | 109.9808 | 27.7652 | 8.1264 | 97.0306 | 46.457 | 25.5 | 27.8431 | 67 | 31 | 0.9994 | 68.6274 | 94 | 8210 | 32.549 | 108.8104 | 34.9274 | 0.0625 | 18.5625 | 0 | 41.8915 | 33.1094
9/29/2020 02:28:16.7 | 82.7174 | 776 | 21 | 2500.4043 | 126.7693 | 66.0832 | 80.5172 | 30.0452 | 31.8758 | 0.05914 | 106.9302 | 11.5684 | 71.4462 | 69.7674 | 44.2672 | 1.0049 | 99.3186 | 364.4751 | 314.0527 | 80.4437 | 693.6493 | 1.8841 | 451.765 | 33.1935 | 45.092 | 29.8431 | 60.1638 | 11.9838 | 109.7841 | 27.436 | 8.1599 | 96.9802 | 46.6313 | 25.5 | 28.6274 | 67 | 31 | 1.0007 | 68.6274 | 99 | 7970 | 32.549 | 108.49 | 34.9976 | 0.125 | 19.5 | 0 | 42.096 | 33.1094
9/29/2020 02:28:17.7 | 82.7177 | 777 | 21 | 2499.0274 | 126.7139 | 66.1282 | 80.5434 | 30.0545 | 31.8795 | 0.0599 | 106.9389 | 11.5674 | 71.275 | 69.8692 | 44.2849 | 1.0037 | 99.3209 | 365.2338 | 313.6302 | 80.8013 | 693.7359 | 1.8746 | 450.117 | 33.1607 | 45.2092 | 29.903 | 60.1769 | 11.9944 | 110.0945 | 27.66 | 8.1316 | 97.0222 | 46.5865 | 25.5 | 28.2353 | 67 | 31 | 1.0009 | 68.6274 | 95 | 8310 | 32.549 | 109.1309 | 34.8267 | 0.125 | 20 | 0 | 42.0929 | 33.1094
9/29/2020 02:28:18.7 | 82.718 | 778 | 21 | 2498.6908 | 126.5792 | 66.1512 | 80.5849 | 30.0444 | 31.8971 | 0.06129 | 106.9651 | 11.5742 | 71.2464 | 69.0285 | 44.3031 | 1.0071 | 99.3192 | 363.3791 | 312.5035 | 80.7092 | 693.9286 | 1.8917 | 451.2343 | 33.121 | 45.3716 | 29.8362 | 60.3351 | 11.9769 | 110.2609 | 27.9824 | 8.138 | 97.1312 | 46.5218 | 25.5 | 28.2353 | 67 | 31 | 1.0003 | 68.6274 | 95 | 8310 | 32.549 | 109.1309 | 34.7534 | 0.1875 | 20.4375 | 0 | 41.4429 | 33.1094
9/29/2020 02:28:19.7 | 82.7182 | 779 | 21 | 2500.9107 | 126.6094 | 66.1503 | 80.6078 | 30.0622 | 31.876 | 0.06051 | 106.9651 | 11.5771 | 71.2179 | 69.8659 | 44.3256 | 1.009 | 99.3215 | 363.9973 | 313.6865 | 80.8569 | 694.0558 | 1.9099 | 451.9605 | 33.1583 | 45.3197 | 29.8961 | 60.4361 | 11.9754 | 110.2351 | 27.7194 | 8.2076 | 97.2402 | 46.5798 | 25.5 | 28.2353 | 67 | 31 | 1.0018 | 68.6274 | 100 | 8290 | 32.549 | 108.49 | 34.8328 | 0.25 | 20.6875 | 0 | 40.918 | 33.1094
9/29/2020 02:28:20.7 | 82.7185 | 780 | 21 | 2499.7432 | 126.5797 | 66.2088 | 80.6565 | 30.0548 | 31.8891 | 0.05915 | 106.9738 | 11.5674 | 71.2464 | 69.6102 | 44.3525 | 0.99761 | 99.3175 | 364.3065 | 313.2922 | 80.7822 | 694.1935 | 1.9174 | 451.9046 | 33.1351 | 45.0853 | 29.8106 | 59.955 | 11.9861 | 110.0911 | 27.7448 | 8.1574 | 97.3325 | 46.7026 | 25.5 | 28.6274 | 67 | 31 | 0.99968 | 68.6274 | 95 | 8430 | 32.549 | 109.4513 | 34.8236 | 0.1875 | 20.4375 | 0 | 41.0828 | 33.1094
9/29/2020 02:28:21.7 | 82.7188 | 781 | 21 | 2496.5124 | 126.6335 | 66.2188 | 80.6781 | 30.0624 | 31.8958 | 0.06209 | 106.9913 | 11.5616 | 71.4748 | 70.2618 | 44.3739 | 0.99761 | 99.3175 | 363.8006 | 312.8697 | 80.887 | 694.2131 | 1.9369 | 450.2846 | 33.1063 | 45.3514 | 29.8893 | 60.2144 | 11.9853 | 110.1751 | 27.6464 | 8.2025 | 97.4331 | 46.7274 | 25.5 | 28.2353 | 67 | 31 | 1.0014 | 68.6274 | 95 | 8360 | 32.549 | 109.1309 | 34.7412 | 0.125 | 20.4375 | 0 | 40.4694 | 33.1094
9/29/2020 02:28:22.7 | 82.7191 | 782 | 21 | 2502.0452 | 126.4527 | 66.2579 | 80.6938 | 30.0617 | 31.9001 | 0.06249 | 106.9826 | 11.5519 | 70.9895 | 69.6537 | 44.3971 | 1.0038 | 99.3203 | 364.1098 | 313.433 | 80.9681 | 694.2643 | 1.9183 | 450.4522 | 33.1323 | 45.3331 | 29.956 | 60.3987 | 11.9876 | 109.6737 | 27.7857 | 8.2051 | 97.3912 | 46.7407 | 25.5 | 28.2353 | 67 | 31 | 1.0003 | 69.0196 | 100 | 8090 | 32.549 | 108.49 | 34.8328 | 0.25 | 20.0625 | 0 | 40.979 | 33.1094
9/29/2020 02:28:23.7 | 82.7194 | 783 | 21 | 2500.4961 | 126.6603 | 66.3087 | 80.7409 | 30.0686 | 31.8875 | 0.06146 | 106.9826 | 11.5528 | 70.9895 | 70.3182 | 44.4013 | 1.0079 | 99.3215 | 363.351 | 312.1092 | 80.9919 | 694.3757 | 1.9214 | 450.8991 | 33.1662 | 45.2025 | 29.8893 | 60.4736 | 11.9929 | 110.2631 | 27.7584 | 8.1677 | 97.4331 | 46.7274 | 25.5 | 28.6274 | 67 | 31 | 0.99474 | 69.0196 | 95 | 8260 | 32.549 | 108.8104 | 34.8389 | 0.25 | 20.1875 | 0 | 40.506 | 33.1094
9/29/2020 02:28:24.7 | 82.7196 | 784 | 21 | 2499.4529 | 126.6286 | 66.3415 | 80.7734 | 30.0609 | 31.9015 | 0.05952 | 106.9913 | 11.5509 | 70.9895 | 69.3905 | 44.4307 | 1.0026 | 99.3198 | 363.3791 | 312.588 | 81.146 | 694.5895 | 1.905 | 450.5081 | 33.144 | 45.313 | 29.903 | 60.4801 | 11.9952 | 109.9533 | 27.7126 | 8.1625 | 97.3073 | 46.7407 | 25.5 | 28.2353 | 67 | 31 | 1.0011 | 68.6274 | 95 | 8310 | 32.549 | 108.8104 | 34.7473 | 0.125 | 19.625 | 0 | 40.7806 | 33.1094
9/29/2020 02:28:25.7 | 82.7199 | 785 | 21 | 2500.2247 | 126.5215 | 66.4009 | 80.7972 | 30.0476 | 31.9243 | 0.06133 | 106.9826 | 11.5616 | 71.1894 | 69.9509 | 44.4461 | 1.0074 | 99.3198 | 363.5758 | 312.8134 | 80.9427 | 694.5685 | 1.891 | 449.8377 | 33.1262 | 45.2025 | 29.7164 | 60.4736 | 12.0028 | 109.5892 | 27.6006 | 8.1471 | 97.2318 | 46.817 | 25.5 | 28.2353 | 67 | 31 | 0.99959 | 68.6274 | 99 | 8210 | 32.549 | 108.1619 | 34.787 | 0.0625 | 19 | 0 | 41.0523 | 33.1094
9/29/2020 02:28:26.7 | 82.7202 | 786 | 21 | 2501.8021 | 126.5233 | 66.3803 | 80.814 | 30.0425 | 31.9305 | 0.06123 | 106.9302 | 11.5558 | 71.3321 | 69.8492 | 44.4664 | 1.0053 | 99.3186 | 363.8006 | 312.5317 | 81.084 | 694.7062 | 1.8968 | 452.6029 | 33.1476 | 45.1958 | 29.737 | 60.6186 | 11.9868 | 109.3079 | 27.436 | 8.1574 | 97.1647 | 46.8883 | 25.5 | 28.6274 | 68 | 31 | 0.99681 | 68.6274 | 95 | 8290 | 32.549 | 108.49 | 34.7412 | 0.125 | 19.8125 | 0 | 41.4032 | 33.1094
9/29/2020 02:28:27.7 | 82.7205 | 787 | 21 | 2499.1406 | 126.7783 | 66.3995 | 80.8357 | 30.0514 | 31.9068 | 0.06056 | 106.9302 | 11.5655 | 71.1037 | 69.7139 | 44.493 | 1.011 | 99.3198 | 363.2105 | 312.1092 | 80.9919 | 694.7521 | 1.8968 | 451.0108 | 33.1791 | 45.2025 | 29.7969 | 60.4736 | 11.9967 | 109.8693 | 27.4428 | 8.1238 | 97.148 | 46.9978 | 25.5 | 28.2353 | 68 | 31 | 1.0001 | 68.6274 | 95 | 8330 | 32.549 | 108.8104 | 34.7259 | 0.125 | 20.125 | 0 | 41.156 | 33.1094
9/29/2020 02:28:28.7 | 82.7207 | 788 | 21 | 2498.5737 | 126.6765 | 66.4276 | 80.8556 | 30.06 | 31.9161 | 0.05966 | 106.9564 | 11.5645 | 71.4748 | 69.9709 | 44.5073 | 0.99904 | 99.3203 | 362.7047 | 311.6585 | 81.146 | 694.7062 | 1.8992 | 450.7315 | 33.1449 | 45.1573 | 29.8431 | 60.5307 | 11.9747 | 109.7018 | 27.6075 | 8.1342 | 97.2067 | 46.8883 | 25.5 | 28.6274 | 68 | 31 | 1.002 | 68.6274 | 100 | 8090 | 32.549 | 108.1619 | 34.6527 | 0.0625 | 19.3125 | 0 | 41.6687 | 33.1094
9/29/2020 02:28:29.7 | 82.721 | 789 | 21 | 2501.5825 | 126.3787 | 66.465 | 80.8785 | 30.0633 | 31.934 | 0.06277 | 106.9564 | 11.5567 | 71.2464 | 69.9392 | 44.5315 | 1.0031 | 99.3186 | 363.4915 | 311.9402 | 81.1888 | 694.7914 | 1.9231 | 451.2901 | 33.1068 | 45.4619 | 29.7951 | 60.5746 | 11.9959 | 109.7841 | 27.6532 | 8.0955 | 97.1983 | 46.8932 | 25.5 | 28.2353 | 68 | 31 | 0.99742 | 68.6274 | 95 | 8260 | 32.549 | 109.1309 | 34.7778 | 0 | 19.5625 | 0 | 41.8579 | 33.1094
9/29/2020 02:28:30.7 | 82.7213 | 790 | 21 | 2499.2396 | 126.6364 | 66.5113 | 80.9306 | 30.0526 | 31.9274 | 0.06172 | 106.9738 | 11.548 | 71.1894 | 69.0656 | 44.5512 | 1.021 | 99.3215 | 363.07 | 311.7149 | 81.1141 | 694.853 | 1.9519 | 450.3405 | 33.1433 | 45.1756 | 29.8756 | 60.3464 | 12.0035 | 109.8149 | 27.7312 | 8.0981 | 97.2067 | 47.074 | 25.5 | 28.2353 | 68 | 31 | 1.0004 | 69.0196 | 95 | 8380 | 32.549 | 108.8104 | 34.729 | 0 | 19.875 | 0 | 41.568 | 33.1094
9/29/2020 02:28:31.7 | 82.7216 | 791 | 21 | 2499.4206 | 126.5413 | 66.5377 | 80.9637 | 30.0464 | 31.9398 | 0.0613 | 107 | 11.5441 | 71.3606 | 69.3956 | 44.5681 | 1.0063 | 99.3203 | 363.2386 | 311.1516 | 81.1523 | 694.9147 | 1.948 | 450.3963 | 33.1208 | 45.2159 | 29.903 | 60.6887 | 11.9914 | 109.6177 | 27.509 | 8.1483 | 97.1647 | 47.1005 | 25.5 | 28.2353 | 68 | 31 | 1.0026 | 68.6274 | 99 | 8190 | 32.549 | 108.49 | 34.79 | 0.0625 | 19.125 | 0 | 42.041 | 33.1094
9/29/2020 02:28:32.7 | 82.7219 | 792 | 21 | 2499.9096 | 126.6583 | 66.5589 | 80.9913 | 30.0497 | 31.9412 | 0.06268 | 106.9826 | 11.5461 | 71.4177 | 69.8892 | 44.5827 | 0.99761 | 99.3198 | 362.7047 | 311.1797 | 81.1031 | 694.9095 | 1.9632 | 452.2119 | 33.1579 | 45.2159 | 29.8961 | 60.7898 | 11.9883 | 109.9813 | 27.8772 | 8.1844 | 97.1396 | 47.0425 | 25.5 | 28.2353 | 68 | 31 | 1.0024 | 69.0196 | 95 | 8380 | 32.549 | 109.1309 | 34.7748 | 0 | 20.3125 | 0 | 41.6412 | 33.1094
9/29/2020 02:28:33.7 | 82.7221 | 793 | 21 | 2497.3879 | 126.763 | 66.597 | 81.0137 | 30.0632 | 31.938 | 0.06269 | 107.0087 | 11.5577 | 71.2464 | 69.9276 | 44.6018 | 1.0023 | 99.3181 | 362.7047 | 311.1516 | 81.2873 | 694.9042 | 1.9719 | 451.6253 | 33.1518 | 45.2544 | 29.8893 | 60.6757 | 11.9883 | 110.0917 | 27.3902 | 8.1715 | 97.257 | 47.0359 | 25.5 | 28.2353 | 68 | 31 | 1.0017 | 69.0196 | 95 | 8310 | 32.549 | 109.1309 | 34.7259 | 0.0625 | 20.125 | 0 | 41.6931 | 33.1094
9/29/2020 02:28:34.7 | 82.7224 | 794 | 21 | 2499.5798 | 126.3677 | 66.6153 | 81.0301 | 30.0481 | 31.9439 | 0.06155 | 107 | 11.5567 | 71.2464 | 69.7223 | 44.6351 | 1.0035 | 99.3186 | 362.508 | 310.9544 | 81.1396 | 694.8688 | 1.9584 | 449.7819 | 33.0774 | 45.0987 | 29.8961 | 60.8272 | 11.9921 | 110.1202 | 27.548 | 8.1819 | 97.2738 | 47.1453 | 25.5 | 28.2353 | 68 | 32 | 0.99974 | 68.6274 | 100 | 8070 | 32.549 | 108.49 | 34.6924 | 0 | 20.5625 | 0 | 41.2964 | 33.1094
9/29/2020 02:28:35.7 | 82.7227 | 795 | 21 | 2502.178 | 126.3285 | 66.6536 | 81.0553 | 30.0567 | 31.9549 | 0.05999 | 107.0087 | 11.5655 | 71.1323 | 69.7523 | 44.6381 | 1.0033 | 99.3192 | 362.9295 | 311.4896 | 81.2809 | 694.777 | 1.9716 | 451.0388 | 33.1015 | 45.1958 | 29.8294 | 60.6691 | 11.9876 | 109.8967 | 27.3308 | 8.138 | 97.4331 | 47.0806 | 25.5 | 28.6274 | 68 | 32 | 1.001 | 68.6274 | 95 | 8290 | 32.549 | 109.1309 | 34.845 | 0 | 21.125 | 0 | 40.5609 | 33.1094
9/29/2020 02:28:36.7 | 82.723 | 796 | 21 | 2501.8742 | 126.7372 | 66.6808 | 81.0603 | 30.0478 | 31.9498 | 0.06013 | 107.0698 | 11.5587 | 71.0752 | 70.6292 | 44.6609 | 1.0103 | 99.3192 | 363.1543 | 311.0389 | 80.9427 | 695.042 | 1.9905 | 450.7595 | 33.2046 | 45.4619 | 29.9098 | 60.8777 | 11.9701 | 110.0928 | 27.548 | 8.1432 | 97.5002 | 47.2613 | 25.5 | 28.6274 | 68 | 32 | 1.0018 | 68.6274 | 95 | 8360 | 32.549 | 108.8104 | 34.7626 | 0.125 | 20.75 | 0 | 40.6738 | 33.1094
9/29/2020 02:28:37.7 | 82.7232 | 797 | 21 | 2499.3 | 126.6505 | 66.7113 | 81.0949 | 30.0504 | 31.943 | 0.05988 | 107.0262 | 11.5519 | 71.4748 | 69.9309 | 44.6797 | 1.0069 | 99.3198 | 361.9178 | 310.5319 | 81.3301 | 695.0367 | 1.9871 | 449.8656 | 33.1477 | 45.3514 | 29.903 | 60.9217 | 11.9921 | 109.8693 | 27.7516 | 8.1664 | 97.4331 | 47.1519 | 25.5 | 28.6274 | 68 | 32 | 0.99702 | 68.6274 | 99 | 8260 | 32.549 | 108.1619 | 34.9335 | 0.0625 | 19.5 | 0 | 40.8905 | 33.1094
9/29/2020 02:28:38.7 | 82.7235 | 798 | 21 | 2502.4861 | 126.6372 | 66.7777 | 81.1198 | 30.0363 | 31.9635 | 0.06157 | 107.0174 | 11.548 | 71.2464 | 70.3944 | 44.6991 | 1.009 | 99.3186 | 362.7328 | 311.0389 | 81.3127 | 695.0931 | 1.9743 | 452.6029 | 33.1865 | 45.3331 | 29.9766 | 61.1058 | 11.9952 | 109.8681 | 27.7331 | 8.2063 | 97.3828 | 47.2746 | 25.5 | 28.2353 | 68 | 32 | 1.0009 | 68.6274 | 95 | 8310 | 32.549 | 108.8104 | 34.6771 | 0.0625 | 20.75 | 0 | 40.4755 | 33.1094
9/29/2020 02:28:39.7 | 82.7238 | 799 | 21 | 2500.2463 | 126.9174 | 66.788 | 81.1475 | 30.0352 | 31.9807 | 0.05949 | 107.0698 | 11.5461 | 71.2179 | 69.9709 | 44.7345 | 1.0017 | 99.3181 | 362.3675 | 310.8417 | 81.454 | 694.899 | 1.9712 | 450.536 | 33.2302 | 45.3783 | 29.9354 | 60.9478 | 11.9914 | 109.9516 | 27.6737 | 8.12 | 97.4248 | 47.2861 | 25.5 | 28.2353 | 68 | 31 | 1.003 | 68.6274 | 95 | 8360 | 32.549 | 109.1309 | 34.7931 | 0.125 | 20.1875 | 0 | 40.8813 | 33.1094
9/29/2020 02:28:40.7 | 82.7241 | 800 | 21 | 2500.4673 | 127.055 | 66.8078 | 81.1872 | 30.0343 | 31.976 | 0.06285 | 107.0524 | 11.5451 | 71.5033 | 70.5516 | 44.7461 | 1.0097 | 99.3192 | 361.8897 | 310.6164 | 81.4777 | 695.0013 | 1.9475 | 451.6533 | 33.2691 | 45.3514 | 29.9098 | 60.9722 | 11.9861 | 109.8967 | 27.699 | 8.1715 | 97.3661 | 47.4154 | 25.5 | 28.2353 | 68 | 32 | 0.99828 | 68.6274 | 99 | 8070 | 32.549 | 108.49 | 34.7137 | 0.0625 | 20 | 0 | 40.7776 | 33.1094
9/29/2020 02:28:41.7 | 82.7244 | 801 | 21 | 2500.6138 | 126.9042 | 66.8266 | 81.2183 | 30.0384 | 31.9938 | 0.06248 | 107.0524 | 11.548 | 71.4462 | 69.9826 | 44.7799 | 1.0014 | 99.3152 | 361.6087 | 310.2221 | 81.4285 | 694.8282 | 1.9298 | 451.3181 | 33.2316 | 45.2996 | 29.9492 | 61.0731 | 11.9997 | 109.9768 | 27.699 | 8.2038 | 97.2654 | 47.3508 | 25.5 | 28.6274 | 68 | 32 | 1.0036 | 68.6274 | 95 | 8290 | 32.549 | 109.1309 | 34.8511 | 0.0625 | 19.4375 | 0 | 41.3177 | 33.1094
9/29/2020 02:28:42.7 | 82.7246 | 802 | 21 | 2497.3134 | 126.7042 | 66.8636 | 81.255 | 30.0499 | 31.9908 | 0.0609 | 107.0087 | 11.5538 | 71.1608 | 70.114 | 44.7961 | 1.0156 | 99.3181 | 361.5244 | 310.0531 | 81.5825 | 694.8937 | 1.9546 | 451.5695 | 33.1354 | 45.2544 | 29.8225 | 60.9282 | 11.9792 | 109.7555 | 27.548 | 8.1174 | 97.2654 | 47.3822 | 25.5 | 28.2353 | 68 | 32 | 1.0006 | 68.6274 | 95 | 8330 | 32.549 | 108.8104 | 34.6527 | 0.1875 | 20.125 | 0 | 40.6982 | 33.1094
9/29/2020 02:28:43.7 | 82.7249 | 803 | 21 | 2500.3566 | 126.4089 | 66.9079 | 81.2979 | 30.056 | 32.0024 | 0.06106 | 107.0087 | 11.5674 | 71.1894 | 70.5929 | 44.8171 | 1.0008 | 99.3181 | 361.7773 | 309.8841 | 81.4349 | 694.9501 | 1.9424 | 450.7874 | 33.0985 | 45.6693 | 29.9492 | 61.1806 | 11.9845 | 109.7555 | 27.7058 | 8.1019 | 97.2906 | 47.3508 | 25.5 | 28.6274 | 68 | 32 | 0.99977 | 68.6274 | 99 | 8210 | 32.549 | 108.1619 | 34.7107 | 0.0625 | 19.375 | 0 | 40.8417 | 33.1094
9/29/2020 02:28:44.7 | 82.7252 | 804 | 21 | 2499.2603 | 126.6006 | 66.9546 | 81.3106 | 30.0492 | 31.9749 | 0.06229 | 107.0087 | 11.5752 | 71.3892 | 69.7189 | 44.8378 | 1.0106 | 99.3192 | 361.2434 | 309.9686 | 81.546 | 694.9449 | 1.9251 | 452.9381 | 33.1341 | 45.2678 | 29.8893 | 61.2442 | 11.9959 | 109.8407 | 27.7194 | 8.1432 | 97.2402 | 47.5496 | 25.5 | 28.6274 | 68 | 32 | 1.0058 | 68.6274 | 95 | 8380 | 32.549 | 108.8104 | 34.787 | 0.125 | 19.5 | 0 | 40.8203 | 33.1094
9/29/2020 02:28:45.7 | 82.7255 | 805 | 21 | 2502.3135 | 126.5706 | 66.966 | 81.3382 | 30.0304 | 31.983 | 0.06158 | 107.0349 | 11.5567 | 71.4462 | 69.6269 | 44.8574 | 1.0053 | 99.3192 | 361.0186 | 309.6869 | 81.4905 | 695.0721 | 1.9065 | 451.7929 | 33.1668 | 45.4686 | 29.9492 | 61.1367 | 11.9792 | 109.5045 | 27.2918 | 8.1458 | 97.2235 | 47.5048 | 25.5 | 28.2353 | 68 | 32 | 1.0008 | 68.6274 | 95 | 8310 | 32.549 | 108.8104 | 34.6802 | 0.1875 | 19.9375 | 0 | 41.2659 | 33.1094
9/29/2020 02:28:46.7 | 82.7258 | 806 | 21 | 2499.7804 | 126.7824 | 66.9621 | 81.3494 | 30.0283 | 31.9918 | 0.06209 | 107.0349 | 11.5373 | 71.1608 | 70.5599 | 44.8802 | 1.0067 | 99.3186 | 360.6814 | 309.1236 | 81.4413 | 695.0721 | 1.9236 | 451.0667 | 33.1886 | 45.5205 | 29.9492 | 61.1367 | 11.9792 | 109.7561 | 27.4496 | 8.0942 | 97.2151 | 47.5048 | 25.5 | 28.6274 | 68 | 32 | 0.99788 | 68.6274 | 99 | 8090 | 32.549 | 108.1619 | 34.7778 | 0.25 | 20.1875 | 0 | 41.0675 | 33.1094
9/29/2020 02:28:47.7 | 82.726 | 807 | 21 | 2498.5437 | 126.9367 | 67.0242 | 81.371 | 30.0212 | 31.9917 | 0.06217 | 107.0087 | 11.5499 | 71.3035 | 69.7874 | 44.9011 | 0.9969 | 99.3181 | 360.3723 | 309.3208 | 81.5825 | 695.0668 | 1.9555 | 450.5639 | 33.2126 | 45.5656 | 29.8362 | 61.2311 | 11.9997 | 109.8115 | 27.6006 | 8.1213 | 97.257 | 47.6523 | 25.5 | 28.6274 | 68 | 32 | 1.0005 | 68.6274 | 95 | 8290 | 32.549 | 108.8104 | 34.7687 | 0.125 | 19.8125 | 0 | 41.2628 | 33.1094
9/29/2020 02:28:48.7 | 82.7263 | 808 | 21 | 2500.992 | 126.6749 | 67.029 | 81.4041 | 30.0408 | 31.994 | 0.06128 | 107.0524 | 11.5354 | 71.1608 | 70.1788 | 44.9201 | 1.0071 | 99.3186 | 360.8219 | 308.8701 | 82.0807 | 695.1075 | 1.9462 | 450.0332 | 33.1765 | 45.4686 | 29.9423 | 61.2377 | 11.9914 | 109.9522 | 27.7652 | 8.1432 | 97.3157 | 47.6009 | 25.5 | 28.2353 | 68 | 32 | 0.99925 | 68.6274 | 95 | 8330 | 32.549 | 109.1309 | 34.6985 | 0.125 | 19.9375 | 0 | 41.3544 | 33.1094
9/29/2020 02:28:49.7 | 82.7266 | 809 | 21 | 2499.6744 | 126.5069 | 67.0054 | 81.4535 | 30.0462 | 31.9976 | 0.05782 | 107.0436 | 11.5325 | 71.1894 | 69.8008 | 44.9479 | 1.0038 | 99.3198 | 360.1475 | 308.5884 | 81.8777 | 695.1993 | 1.9196 | 450.6198 | 33.1151 | 45.6175 | 29.956 | 61.2816 | 11.9921 | 109.7572 | 27.7584 | 8.1355 | 97.2235 | 47.7169 | 25.5 | 28.2353 | 68 | 32 | 0.99739 | 68.6274 | 99 | 8260 | 32.549 | 108.1619 | 34.8083 | 0.125 | 19.625 | 0 | 41.391 | 33.1094
9/29/2020 02:28:50.7 | 82.7269 | 810 | 21 | 2500.7494 | 126.6596 | 67.0297 | 81.4843 | 30.0542 | 32.0008 | 0.05681 | 107.0174 | 11.5422 | 71.1037 | 70.3713 | 44.9805 | 1.0056 | 99.3186 | 359.9789 | 308.7011 | 81.7365 | 695.194 | 1.9227 | 453.0498 | 33.1693 | 45.5205 | 29.9492 | 61.1367 | 12.0028 | 110.1202 | 27.6075 | 8.1277 | 97.1647 | 47.7102 | 25.5 | 28.6274 | 68 | 32 | 1.0035 | 68.6274 | 95 | 8260 | 32.549 | 108.8104 | 34.7229 | 0.1875 | 19.375 | 0 | 42.0807 | 33.1094
9/29/2020 02:28:51.7 | 82.7271 | 811 | 21 | 2500.7203 | 126.8026 | 67.0872 | 81.4997 | 30.0504 | 32.0159 | 0.05494 | 107 | 11.5509 | 71.4462 | 70.0907 | 45.005 | 1.0046 | 99.3192 | 359.726 | 308.2505 | 81.8348 | 695.1586 | 1.9519 | 450.7874 | 33.2064 | 45.4167 | 29.903 | 61.2881 | 11.9807 | 110.0088 | 27.66 | 8.1226 | 97.1815 | 47.7169 | 25.5 | 28.2353 | 68 | 32 | 0.99831 | 68.6274 | 95 | 8380 | 32.549 | 109.1309 | 34.7412 | 0 | 19.5625 | 0 | 41.9708 | 33.1094
9/29/2020 02:28:52.7 | 82.7274 | 812 | 21 | 2498.3221 | 126.844 | 67.1103 | 81.5316 | 30.0496 | 32.0098 | 0.05284 | 106.9738 | 11.5519 | 71.3892 | 69.6319 | 45.0415 | 1.0117 | 99.3198 | 360.2318 | 308.6166 | 81.5761 | 695.1481 | 1.9699 | 450.8712 | 33.1854 | 45.4033 | 30.1544 | 61.1236 | 11.9762 | 110.1494 | 27.699 | 8.1264 | 97.1983 | 47.7036 | 25.5 | 28.6274 | 68 | 32 | 0.99846 | 68.6274 | 100 | 7970 | 32.549 | 108.49 | 34.7382 | 0.125 | 19.75 | 0 | 42.0441 | 33.1094
9/29/2020 02:28:53.7 | 82.7277 | 813 | 21 | 2501.1057 | 126.5754 | 67.1312 | 81.5614 | 30.0223 | 32.0126 | 0.05135 | 106.9826 | 11.5509 | 71.1323 | 69.8525 | 45.0658 | 1.0081 | 99.3198 | 361.0467 | 308.8138 | 81.6253 | 694.9908 | 1.961 | 451.5695 | 33.152 | 45.4552 | 30.0022 | 61.376 | 11.98 | 110.0093 | 27.699 | 8.1432 | 97.2318 | 47.7616 | 25.5 | 28.6274 | 68 | 32 | 1.0007 | 69.0196 | 95 | 8260 | 32.549 | 109.1309 | 34.7839 | 0.125 | 20.0625 | 0 | 41.7938 | 33.1094
9/29/2020 02:28:54.7 | 82.728 | 814 | 21 | 2498.0461 | 126.7057 | 67.1673 | 81.5724 | 30.0131 | 32.0233 | 0.04799 | 106.9651 | 11.5451 | 71.4177 | 69.9709 | 45.0975 | 1.0069 | 99.3203 | 359.9508 | 308.7011 | 81.8285 | 695.0472 | 1.9477 | 450.3684 | 33.1455 | 45.3581 | 30.0228 | 61.3321 | 12.0051 | 110.0939 | 27.7058 | 8.1574 | 97.299 | 47.7815 | 25.5 | 28.6274 | 68 | 32 | 0.99925 | 69.0196 | 95 | 8360 | 32.549 | 109.1309 | 34.6558 | 0 | 20.1875 | 0 | 41.6809 | 33.1094
9/29/2020 02:28:55.7 | 82.7283 | 815 | 21 | 2499.2036 | 126.5298 | 67.2067 | 81.6074 | 30.0166 | 32.0296 | 0.04576 | 107 | 11.5451 | 71.2179 | 70.0308 | 45.1259 | 1.0031 | 99.3209 | 360.2318 | 308.3631 | 82.1426 | 695.0367 | 1.9524 | 450.145 | 33.1148 | 45.6895 | 30.009 | 61.5535 | 11.9997 | 109.8424 | 28.0417 | 8.12 | 97.3744 | 47.9222 | 25.5 | 28.6274 | 68 | 32 | 1.0011 | 69.0196 | 99 | 8210 | 32.549 | 108.49 | 34.8206 | 0 | 20.625 | 0 | 41.0736 | 33.1094
9/29/2020 02:28:56.7 | 82.7285 | 816 | 21 | 2500.1509 | 126.604 | 67.2517 | 81.6195 | 30.0141 | 32.0156 | 0.04306 | 107.0174 | 11.5461 | 71.5319 | 70.1007 | 45.1508 | 1.0085 | 99.3175 | 359.6978 | 307.8561 | 81.6508 | 695.1797 | 1.9621 | 452.0722 | 33.1469 | 45.5339 | 30.0895 | 61.5535 | 11.9678 | 110.0911 | 27.6737 | 8.138 | 97.4499 | 47.9487 | 25.5 | 28.6274 | 68 | 32 | 1.0026 | 68.6274 | 95 | 8310 | 32.549 | 108.8104 | 34.7259 | 0.0625 | 20.625 | 0 | 40.6555 | 33.1094
9/29/2020 02:28:57.7 | 82.7288 | 817 | 21 | 2499.9108 | 126.6912 | 67.2986 | 81.6447 | 30.0087 | 32.0433 | 0.04334 | 107.0349 | 11.5432 | 71.2464 | 70.1207 | 45.1848 | 1.0062 | 99.3181 | 359.0796 | 307.7435 | 81.5889 | 695.1888 | 1.9661 | 451.7929 | 33.1665 | 45.4686 | 29.9423 | 61.4395 | 11.9807 | 109.9796 | 27.5548 | 8.1045 | 97.5338 | 47.9603 | 25.5 | 28.6274 | 68 | 32 | 0.9994 | 69.0196 | 95 | 8290 | 32.549 | 109.1309 | 34.7534 | 0.0625 | 20.25 | 0 | 40.9485 | 33.1094
9/29/2020 02:28:58.7 | 82.7291 | 818 | 21 | 2502.3672 | 126.6196 | 67.3523 | 81.6549 | 30.0101 | 32.057 | 0.044 | 107.0174 | 11.5422 | 71.1323 | 70.4971 | 45.206 | 1.0252 | 99.3186 | 359.5854 | 307.5745 | 81.7602 | 695.3107 | 1.9431 | 450.7315 | 33.1803 | 45.6492 | 29.9423 | 61.5144 | 11.9876 | 109.8401 | 27.6328 | 8.1754 | 97.4919 | 47.9603 | 25.5 | 28.6274 | 68 | 32 | 0.99883 | 69.0196 | 100 | 8070 | 32.549 | 108.49 | 34.8297 | 0.0625 | 20.5 | 0 | 40.6464 | 33.1094
9/29/2020 02:28:59.7 | 82.7294 | 819 | 21 | 2509.3061 | 127.4954 | 67.3564 | 81.6882 | 30.0187 | 32.0566 | 0.041 | 107.0611 | 11.547 | 71.5033 | 71.0834 | 45.2354 | 0.99601 | 99.3192 | 360.4847 | 307.7716 | 81.9951 | 695.2754 | 1.9601 | 450.927 | 33.5025 | 45.5339 | 29.9492 | 61.604 | 11.9868 | 109.6446 | 27.6737 | 8.3004 | 97.7183 | 48.0182 | 25.5 | 28.6274 | 68 | 32 | 1.0053 | 68.6274 | 95 | 8290 | 32.9412 | 109.1309 | 34.6039 | 0 | 20 | 0 | 41.2079 | 33.1094
9/29/2020 02:29:00.7 | 82.7296 | 820 | 21 | 2503.4465 | 129.2629 | 67.3443 | 81.7108 | 30.0348 | 32.0633 | 0.03371 | 107.1658 | 11.5441 | 71.1894 | 70.8056 | 45.2658 | 1.0042 | 99.3192 | 359.5573 | 307.7435 | 82.0379 | 695.1888 | 2.0182 | 450.0612 | 33.8876 | 45.579 | 29.9423 | 61.6479 | 12.0104 | 109.4765 | 27.7194 | 8.3791 | 98.0035 | 48.1142 | 25 | 29.0196 | 68 | 32 | 0.97716 | 69.8039 | 96 | 8550 | 32.549 | 108.8104 | 34.7809 | 0.125 | 20.5625 | 0 | 41.5161 | 33.1094
9/29/2020 02:29:01.7 | 82.7299 | 821 | 21 | 2501.6147 | 129.3844 | 67.3915 | 81.7435 | 30.031 | 32.0521 | 0.03416 | 107.2443 | 11.5432 | 71.4748 | 69.8509 | 45.2986 | 1.001 | 99.3192 | 359.192 | 307.2646 | 82.0252 | 695.1075 | 2.0425 | 451.8488 | 33.8946 | 45.5138 | 29.8893 | 61.3321 | 11.9891 | 109.6446 | 27.6532 | 8.3236 | 98.2551 | 48.0629 | 25 | 29.4118 | 69 | 32 | 0.99004 | 69.8039 | 96 | 8070 | 32.549 | 108.8104 | 34.9274 | 0.0625 | 20.125 | 0 | 42.2668 | 33.1094
9/29/2020 02:29:02.7 | 82.7302 | 822 | 21 | 2499.9122 | 129.1641 | 67.4384 | 81.7743 | 30.0528 | 32.0276 | 0.03364 | 107.2531 | 11.5538 | 71.4462 | 70.2021 | 45.3307 | 1.0014 | 99.3215 | 358.911 | 307.0675 | 81.9887 | 695.0773 | 2.0432 | 450.117 | 33.8139 | 45.5272 | 29.956 | 61.5974 | 11.9762 | 109.7589 | 27.6669 | 8.2824 | 98.3222 | 48.0248 | 25 | 29.0196 | 69 | 32 | 0.99876 | 69.4118 | 101 | 7920 | 32.549 | 107.8415 | 35.1044 | 0.0625 | 18.6875 | 0 | 41.8854 | 33.1094
9/29/2020 02:29:03.7 | 82.7305 | 823 | 21 | 2502.2866 | 128.9977 | 67.449 | 81.7991 | 30.0388 | 32.0627 | 0.03331 | 107.2443 | 11.547 | 71.4177 | 70.5202 | 45.3551 | 0.99352 | 99.3186 | 358.6581 | 307.2365 | 82.0316 | 695.0314 | 2.0326 | 452.3515 | 33.8024 | 45.2611 | 30.0552 | 61.6918 | 12.0028 | 109.616 | 27.8178 | 8.3185 | 98.3558 | 48.1721 | 25 | 29.4118 | 69 | 32 | 1.0026 | 69.8039 | 101 | 8090 | 32.549 | 107.8415 | 35.0464 | 0.0625 | 20.3125 | 0 | 41.8793 | 33.1094
9/29/2020 02:29:04.7 | 82.7308 | 824 | 21 | 2500.5989 | 129.1204 | 67.4596 | 81.8552 | 30.0756 | 32.0475 | 0.03356 | 107.2356 | 11.549 | 71.2179 | 70.5516 | 45.3942 | 0.99886 | 99.3215 | 358.7143 | 306.5323 | 82.0998 | 695.1534 | 2.0237 | 451.9046 | 33.8117 | 45.2812 | 29.9492 | 61.7618 | 11.9952 | 110.067 | 27.6279 | 8.3353 | 98.4648 | 48.1208 | 25 | 29.4118 | 69 | 32 | 1.0005 | 69.8039 | 97 | 8210 | 32.9412 | 108.8104 | 34.9274 | 0.0625 | 21.125 | 0 | 41.4154 | 33.1094
9/29/2020 02:29:05.7 | 82.731 | 825 | 21 | 2501.9989 | 129.0994 | 67.5422 | 81.8775 | 30.0699 | 32.0748 | 0.0338 | 107.2182 | 11.548 | 71.0181 | 69.9809 | 45.4271 | 1.0053 | 99.3175 | 358.9672 | 306.8421 | 82.1299 | 695.0262 | 2.0605 | 450.6477 | 33.8252 | 45.5723 | 30.0484 | 61.7423 | 11.9853 | 110.0351 | 27.7126 | 8.3056 | 98.6996 | 48.1142 | 25 | 29.0196 | 69 | 32 | 0.99733 | 69.8039 | 101 | 7820 | 32.549 | 108.1619 | 35.0739 | 0.0625 | 20.75 | 0 | 41.1835 | 33.1094
9/29/2020 02:29:06.7 | 82.7313 | 826 | 21 | 2499.9793 | 129.4468 | 67.5785 | 81.898 | 30.0644 | 32.0782 | 0.0345 | 107.2095 | 11.5422 | 71.3321 | 69.7523 | 45.4441 | 0.98978 | 99.3186 | 358.2647 | 306.1098 | 81.8285 | 694.9908 | 2.0953 | 450.8433 | 33.8888 | 45.41 | 29.9492 | 61.7862 | 12.0134 | 109.8401 | 27.7058 | 8.2837 | 98.708 | 48.3773 | 25 | 29.4118 | 69 | 32 | 0.99733 | 69.8039 | 101 | 7800 | 32.549 | 108.1619 | 35.2081 | 0.125 | 20.5625 | 0 | 41.4917 | 33.1094
9/29/2020 02:29:07.7 | 82.7316 | 827 | 21 | 2499.7504 | 129.341 | 67.588 | 81.9324 | 30.0403 | 32.0743 | 0.03458 | 107.1658 | 11.5296 | 71.3321 | 70.0791 | 45.4722 | 1.0083 | 99.3186 | 358.3771 | 306.1662 | 82.2774 | 695.0367 | 2.1136 | 450.3405 | 33.858 | 45.313 | 30.009 | 61.7927 | 11.9982 | 109.7561 | 27.8704 | 8.3172 | 98.6745 | 48.384 | 25 | 29.4118 | 69 | 32 | 0.9991 | 69.8039 | 96 | 8040 | 32.549 | 108.8104 | 35.3546 | 0.125 | 20.25 | 0 | 41.6321 | 33.1094
9/29/2020 02:29:08.7 | 82.7319 | 828 | 21 | 2498.8507 | 129.2408 | 67.6252 | 81.9734 | 30.0462 | 32.0585 | 0.03761 | 107.096 | 11.5296 | 71.4177 | 70.5879 | 45.4976 | 1.004 | 99.3186 | 357.9275 | 305.6873 | 82.0871 | 695.0367 | 2.1152 | 452.6867 | 33.8196 | 45.579 | 29.956 | 61.7488 | 11.9807 | 109.588 | 27.4038 | 8.2644 | 98.6493 | 48.2814 | 25 | 29.0196 | 69 | 32 | 1.0006 | 69.8039 | 101 | 7900 | 32.549 | 107.8415 | 35.2234 | 0.125 | 19.6875 | 0 | 41.6321 | 33.1094
9/29/2020 02:29:09.7 | 82.7321 | 829 | 21 | 2500.6148 | 129.0367 | 67.6596 | 82.0002 | 30.0566 | 32.0594 | 0.04116 | 107.1396 | 11.5296 | 70.961 | 70.6738 | 45.5264 | 0.99851 | 99.3198 | 358.3209 | 305.7155 | 82.1791 | 695.0668 | 2.0862 | 450.5919 | 33.79 | 45.5723 | 29.9953 | 62.0448 | 11.9861 | 109.8413 | 27.66 | 8.2437 | 98.6158 | 48.3707 | 25 | 29.4118 | 69 | 32 | 0.99934 | 69.8039 | 101 | 8090 | 32.549 | 107.8415 | 35.3332 | 0.1875 | 20.1875 | 0 | 41.4215 | 33.1094
9/29/2020 02:29:10.7 | 82.7324 | 830 | 21 | 2500.209 | 129.1892 | 67.6733 | 82.0262 | 30.0637 | 32.0814 | 0.04059 | 107.0785 | 11.5238 | 71.1037 | 70.7249 | 45.5688 | 0.99957 | 99.3192 | 357.8994 | 305.631 | 82.3202 | 695.118 | 2.0908 | 450.3405 | 33.8245 | 45.6175 | 30.0621 | 61.887 | 11.9785 | 109.6446 | 27.6532 | 8.2837 | 98.6074 | 48.4353 | 25 | 29.4118 | 69 | 32 | 1.0087 | 69.8039 | 97 | 8040 | 32.549 | 108.8104 | 35.2356 | 0.25 | 20.25 | 0 | 41.391 | 33.1094
9/29/2020 02:29:11.7 | 82.7327 | 831 | 21 | 2500.7129 | 129.2528 | 67.7379 | 82.0405 | 30.0536 | 32.0685 | 0.03999 | 107.0873 | 11.5228 | 71.0466 | 70.6969 | 45.6039 | 1.0017 | 99.3192 | 357.815 | 305.5465 | 82.0125 | 695.0879 | 2.0806 | 451.9326 | 33.8479 | 45.3966 | 29.9697 | 61.9244 | 11.9876 | 109.7286 | 27.4292 | 8.2914 | 98.6074 | 48.6024 | 25 | 29.4118 | 69 | 32 | 1.0059 | 69.8039 | 101 | 7650 | 32.549 | 108.1619 | 35.4096 | 0.1875 | 19.5 | 0 | 41.2537 | 33.1094
9/29/2020 02:29:12.7 | 82.733 | 832 | 21 | 2500.6119 | 129.4193 | 67.7975 | 82.0428 | 30.032 | 32.075 | 0.03895 | 107.0873 | 11.5238 | 71.1894 | 70.1888 | 45.6395 | 0.99993 | 99.3181 | 358.3209 | 305.5747 | 82.3439 | 694.996 | 2.0751 | 450.0332 | 33.8902 | 45.6944 | 30.0621 | 61.861 | 11.9625 | 109.9796 | 27.626 | 8.3004 | 98.5738 | 48.4353 | 25 | 29.4118 | 69 | 32 | 1.0081 | 69.8039 | 101 | 8120 | 32.549 | 108.8104 | 35.3912 | 0.125 | 19.875 | 0 | 41.6321 | 33.1094
9/29/2020 02:29:13.7 | 82.7332 | 833 | 21 | 2497.2328 | 129.2847 | 67.8212 | 82.0667 | 30.0463 | 32.0641 | 0.04034 | 107.0698 | 11.5267 | 70.8183 | 70.4838 | 45.6765 | 1.0304 | 99.3192 | 357.4216 | 305.2648 | 82.4867 | 694.9147 | 2.0975 | 451.6812 | 33.8092 | 45.4302 | 30.009 | 62.1083 | 11.9845 | 110.1488 | 27.9366 | 8.2566 | 98.5654 | 48.5378 | 25 | 29.0196 | 69 | 32 | 0.99828 | 69.8039 | 100 | 8040 | 32.549 | 109.1309 | 35.495 | 0.0625 | 20.25 | 0 | 41.6473 | 33.1094
9/29/2020 02:29:14.7 | 82.7335 | 834 | 21 | 2500.3815 | 128.9743 | 67.8333 | 82.0997 | 30.0637 | 32.0602 | 0.03982 | 107.0873 | 11.5247 | 70.9895 | 69.6219 | 45.7067 | 1.0035 | 99.3192 | 357.253 | 305.0113 | 82.1172 | 694.8124 | 2.1092 | 453.2174 | 33.7705 | 45.5589 | 29.8756 | 61.931 | 11.9838 | 109.8407 | 27.7516 | 8.2399 | 98.5906 | 48.46 | 25 | 29.4118 | 69 | 32 | 0.99825 | 69.8039 | 101 | 8070 | 32.549 | 108.1619 | 35.4767 | 0.1875 | 19.875 | 0 | 41.0828 | 33.1094
9/29/2020 02:29:15.7 | 82.7338 | 835 | 21 | 2499.3202 | 129.0563 | 67.8374 | 82.1334 | 30.0538 | 32.0713 | 0.0401 | 107.0785 | 11.5305 | 71.2179 | 70.1855 | 45.7422 | 1.0081 | 99.3181 | 357.1968 | 304.8705 | 82.3693 | 694.9908 | 2.1101 | 450.3963 | 33.7777 | 45.773 | 30.1083 | 62.0383 | 11.948 | 109.7555 | 27.6006 | 8.2115 | 98.5822 | 48.5825 | 25 | 29.4118 | 69 | 32 | 1.0004 | 69.8039 | 100 | 8090 | 32.549 | 109.1309 | 35.6232 | 0.125 | 19.5625 | 0 | 41.2994 | 33.1094
9/29/2020 02:29:16.7 | 82.7341 | 836 | 21 | 2499.5674 | 129.0432 | 67.8604 | 82.1591 | 30.0713 | 32.0862 | 0.04202 | 107.0873 | 11.5208 | 71.3321 | 70.3331 | 45.7736 | 1.0087 | 99.3169 | 356.5786 | 304.6452 | 82.3566 | 694.8229 | 2.0642 | 451.6812 | 33.7776 | 45.6041 | 30.0484 | 62.0253 | 11.9845 | 109.8664 | 27.6396 | 8.2579 | 98.5738 | 48.5758 | 25 | 29.0196 | 69 | 32 | 1.0001 | 69.8039 | 96 | 8070 | 32.549 | 108.8104 | 35.3729 | 0.0625 | 19.5625 | 0 | 40.9851 | 33.1094
9/29/2020 02:29:17.7 | 82.7344 | 837 | 21 | 2501.694 | 128.8041 | 67.8872 | 82.1738 | 30.0762 | 32.0815 | 0.04151 | 107.0611 | 11.5121 | 71.3035 | 70.1024 | 45.809 | 1.0101 | 99.3192 | 356.9439 | 304.448 | 82.5977 | 694.9042 | 2.0357 | 451.0946 | 33.7437 | 45.2361 | 30.0484 | 62.2222 | 11.9914 | 110.0648 | 27.7925 | 8.2863 | 98.599 | 48.6271 | 25 | 29.0196 | 69 | 32 | 1.0042 | 69.8039 | 100 | 7680 | 32.549 | 108.1619 | 35.6201 | 0.125 | 19.6875 | 0 | 41.1774 | 33.1094
9/29/2020 02:29:18.7 | 82.7346 | 838 | 21 | 2500.3397 | 128.9004 | 67.9033 | 82.1844 | 30.0697 | 32.0694 | 0.04155 | 107.1222 | 11.516 | 71.0752 | 69.57 | 45.8418 | 1.0103 | 99.322 | 356.7191 | 304.448 | 82.3693 | 694.798 | 2.0319 | 449.7539 | 33.7506 | 45.5656 | 30.0689 | 62.1392 | 12.0073 | 110.0116 | 27.7058 | 8.2837 | 98.5067 | 48.647 | 25 | 28.6274 | 69 | 32 | 1.0147 | 69.8039 | 100 | 7770 | 32.549 | 108.1619 | 35.6262 | 0 | 18.8125 | 0 | 41.7816 | 33.1094
9/29/2020 02:29:19.7 | 82.7349 | 839 | 21 | 2502.0752 | 129.0841 | 68.0093 | 82.2228 | 30.0738 | 32.0793 | 0.04373 | 107.0262 | 11.5024 | 71.2179 | 70.1772 | 45.8832 | 0.99156 | 99.3192 | 356.2695 | 303.8284 | 82.5532 | 694.7167 | 2.0332 | 451.2901 | 33.8222 | 45.6041 | 30.122 | 62.2269 | 12.0134 | 109.7286 | 27.7448 | 8.334 | 98.3809 | 48.7495 | 25 | 29.0196 | 69 | 32 | 1.0012 | 69.4118 | 96 | 8240 | 32.549 | 109.1309 | 35.5042 | 0 | 18.875 | 0 | 42.1631 | 33.1094
9/29/2020 02:29:20.7 | 82.7352 | 840 | 21 | 2498.3946 | 129.6384 | 68.0355 | 82.2441 | 30.0608 | 32.0826 | 0.04256 | 107.0349 | 11.5034 | 70.961 | 70.0025 | 45.9299 | 1.0078 | 99.3181 | 356.3257 | 304.1664 | 82.4485 | 694.5842 | 2.0494 | 450.5081 | 33.9175 | 45.8566 | 29.9492 | 62.2204 | 11.9921 | 110.1757 | 27.738 | 8.3108 | 98.4229 | 48.7363 | 25 | 29.0196 | 69 | 32 | 0.99132 | 69.8039 | 101 | 8160 | 32.549 | 109.1309 | 35.5102 | 0.0625 | 20.75 | 0 | 41.4368 | 33.1094
9/29/2020 02:29:21.7 | 82.7355 | 841 | 21 | 2499.5124 | 129.3951 | 68.0519 | 82.2718 | 30.061 | 32.0942 | 0.04078 | 107.0698 | 11.5112 | 71.0181 | 69.4744 | 45.9596 | 1.0006 | 99.3186 | 356.129 | 303.9692 | 82.5104 | 694.5082 | 2.0751 | 450.536 | 33.8689 | 45.6626 | 29.956 | 62.2839 | 12.0028 | 110.3443 | 27.2255 | 8.3056 | 98.6325 | 48.7942 | 25 | 29.4118 | 69 | 32 | 0.99791 | 69.8039 | 97 | 8040 | 32.549 | 109.4513 | 35.5866 | 0 | 20.5625 | 0 | 41.2903 | 33.1094
9/29/2020 02:29:22.7 | 82.7357 | 842 | 21 | 2501.5567 | 129.298 | 68.1057 | 82.319 | 30.0841 | 32.0894 | 0.0408 | 107.0524 | 11.5189 | 71.2179 | 69.7306 | 45.9888 | 1.0049 | 99.3186 | 356.41 | 304.1664 | 82.6214 | 694.5842 | 2.0698 | 452.4074 | 33.8712 | 45.7279 | 30.0022 | 62.3977 | 11.9982 | 110.3723 | 27.6075 | 8.3327 | 98.75 | 48.685 | 25 | 29.0196 | 69 | 32 | 0.9969 | 69.8039 | 101 | 8090 | 32.549 | 108.8104 | 35.4767 | 0.0625 | 20.375 | 0 | 41.507 | 33.1094
9/29/2020 02:29:23.7 | 82.736 | 843 | 21 | 2501.6989 | 129.2278 | 68.1405 | 82.3523 | 30.0883 | 32.0917 | 0.03947 | 107.0524 | 11.5131 | 70.8754 | 70.0957 | 46.0164 | 0.99744 | 99.3192 | 355.9885 | 303.7439 | 82.4676 | 694.6603 | 2.0512 | 448.6646 | 33.8547 | 45.5656 | 30.0484 | 62.2904 | 12.0195 | 110.4009 | 27.6006 | 8.2747 | 98.6996 | 48.8322 | 25 | 29.0196 | 69 | 32 | 0.99965 | 69.8039 | 96 | 8190 | 32.549 | 109.4513 | 35.4828 | 0.0625 | 20.1875 | 0 | 41.2353 | 33.1094
9/29/2020 02:29:24.7 | 82.7363 | 844 | 21 | 2501.3208 | 129.3521 | 68.1849 | 82.3999 | 30.0939 | 32.082 | 0.03996 | 107.0524 | 11.5228 | 71.3321 | 69.9226 | 46.0354 | 1.0085 | 99.3192 | 355.3983 | 303.096 | 82.5723 | 694.6302 | 2.0547 | 451.6253 | 33.8822 | 45.676 | 30.1151 | 62.4481 | 11.9785 | 110.2328 | 27.7126 | 8.2502 | 98.7416 | 48.8454 | 25 | 29.4118 | 69 | 32 | 1.0111 | 69.8039 | 96 | 8120 | 32.549 | 109.4513 | 35.5377 | 0.125 | 19.8125 | 0 | 41.6321 | 33.1094
9/29/2020 02:29:25.7 | 82.7366 | 845 | 21 | 2499.8461 | 129.3144 | 68.2121 | 82.442 | 30.0835 | 32.1016 | 0.03939 | 107.0611 | 11.5063 | 71.4462 | 69.9942 | 46.0437 | 1.0026 | 99.3181 | 355.2297 | 302.9834 | 82.5913 | 694.6708 | 2.0811 | 453.3012 | 33.8523 | 45.748 | 29.903 | 62.3669 | 11.9807 | 110.1477 | 28.1011 | 8.2979 | 98.7164 | 48.8967 | 25 | 29.0196 | 69 | 32 | 0.99907 | 69.8039 | 100 | 7750 | 32.549 | 108.49 | 35.3851 | 0 | 20.1875 | 0 | 41.6016 | 33.1094
9/29/2020 02:29:26.7 | 82.7369 | 846 | 21 | 2499.0503 | 129.0584 | 68.2426 | 82.4474 | 30.0731 | 32.0956 | 0.0408 | 107.0524 | 11.5102 | 71.3892 | 69.4526 | 46.0677 | 0.99423 | 99.3181 | 355.5107 | 302.8989 | 82.6705 | 694.7928 | 2.0676 | 449.4746 | 33.7746 | 45.8834 | 30.0621 | 62.4985 | 11.9929 | 109.9236 | 27.8704 | 8.2257 | 98.6577 | 48.9479 | 25 | 29.0196 | 69 | 32 | 0.99907 | 69.8039 | 96 | 8160 | 32.549 | 109.4513 | 35.3668 | 0 | 19.625 | 0 | 42.0532 | 33.1094
9/29/2020 02:29:27.7 | 82.7371 | 847 | 21 | 2498.5102 | 128.8662 | 68.2475 | 82.4638 | 30.0689 | 32.1086 | 0.04119 | 106.9913 | 11.5053 | 71.3321 | 69.9476 | 46.0665 | 0.99655 | 99.3181 | 355.7074 | 303.2369 | 82.8179 | 694.798 | 2.0645 | 450.2287 | 33.717 | 45.8834 | 30.0159 | 62.3977 | 11.9754 | 110.0076 | 27.7126 | 8.2772 | 98.5906 | 49.057 | 25 | 29.0196 | 69 | 32 | 1.0082 | 69.4118 | 100 | 7970 | 32.549 | 109.1309 | 35.498 | 0.0625 | 19.3125 | 0 | 41.7725 | 33.1094
9/29/2020 02:29:28.7 | 82.7374 | 848 | 21 | 2499.8793 | 129.0484 | 68.2918 | 82.478 | 30.0693 | 32.1077 | 0.0434 | 106.9826 | 11.5044 | 71.1037 | 70.3265 | 46.0376 | 0.99797 | 99.3186 | 355.033 | 303.1805 | 82.8353 | 694.8282 | 2.0614 | 451.3739 | 33.7831 | 45.5906 | 30.0022 | 62.4659 | 11.9762 | 110.0082 | 27.4682 | 8.2875 | 98.5319 | 48.9413 | 25 | 29.0196 | 70 | 32 | 1.013 | 69.8039 | 101 | 8160 | 32.549 | 108.8104 | 35.4462 | 0.0625 | 19.875 | 0 | 41.8823 | 33.1094
9/29/2020 02:29:29.7 | 82.7377 | 849 | 21 | 2500.5186 | 129.1257 | 68.3344 | 82.5191 | 30.075 | 32.1101 | 0.04188 | 106.9826 | 11.5092 | 71.3321 | 70.0591 | 46.0413 | 0.98835 | 99.3192 | 355.314 | 302.7017 | 82.8052 | 694.7875 | 2.0777 | 450.145 | 33.812 | 45.7145 | 30.0022 | 62.5862 | 11.9792 | 110.2609 | 27.5938 | 8.3301 | 98.5906 | 48.9926 | 25 | 29.0196 | 70 | 32 | 0.99452 | 69.8039 | 101 | 8160 | 32.549 | 109.1309 | 35.4431 | 0.125 | 20.3125 | 0 | 42.157 | 33.1094
9/29/2020 02:29:30.7 | 82.738 | 850 | 21 | 2501.1291 | 129.3835 | 68.3875 | 82.5677 | 30.0754 | 32.1197 | 0.03993 | 107 | 11.515 | 71.4748 | 70.4822 | 46.0723 | 0.99851 | 99.3209 | 355.5107 | 302.8144 | 82.7387 | 694.7822 | 2.089 | 450.7595 | 33.8878 | 46.059 | 29.8893 | 62.9211 | 12.0164 | 110.3186 | 27.7331 | 8.2953 | 98.6409 | 49.0884 | 25 | 29.0196 | 70 | 32 | 0.9977 | 69.8039 | 97 | 8120 | 32.549 | 109.4513 | 35.4156 | 0.0625 | 20.1875 | 0 | 42.3248 | 33.1094
9/29/2020 02:29:31.7 | 82.7382 | 851 | 21 | 2499.1432 | 129.514 | 68.436 | 82.5877 | 30.0808 | 32.1176 | 0.04014 | 107.0087 | 11.5053 | 71.3321 | 69.7657 | 46.0999 | 1.0202 | 99.3192 | 356.129 | 302.7862 | 82.6451 | 694.7062 | 2.0762 | 451.9605 | 33.8951 | 46.0121 | 30.0552 | 62.422 | 11.999 | 110.625 | 27.475 | 8.2528 | 98.6996 | 49.0438 | 25 | 29.0196 | 70 | 32 | 0.9991 | 69.8039 | 100 | 7700 | 32.549 | 108.8104 | 35.3119 | 0.125 | 20.0625 | 0 | 42.5171 | 33.1094
9/29/2020 02:29:32.7 | 82.7385 | 852 | 21 | 2500.68 | 129.3894 | 68.4299 | 82.6051 | 30.0855 | 32.1072 | 0.03982 | 107.0174 | 11.5121 | 70.9895 | 70.3514 | 46.1392 | 1.0024 | 99.3192 | 354.471 | 302.1666 | 83.0207 | 694.6656 | 2.0853 | 450.2287 | 33.8833 | 45.942 | 30.0552 | 62.6058 | 11.9891 | 110.3729 | 27.5617 | 8.2463 | 98.7248 | 49.1463 | 25 | 28.6274 | 70 | 32 | 0.99843 | 69.8039 | 96 | 8190 | 32.549 | 109.4513 | 35.2203 | 0.0625 | 19.875 | 0 | 42.279 | 33.1094
9/29/2020 02:29:33.7 | 82.7388 | 853 | 21 | 2500.3059 | 129.343 | 68.4642 | 82.6517 | 30.0983 | 32.1011 | 0.04043 | 106.9738 | 11.5102 | 71.3606 | 70.0575 | 46.1745 | 1.0062 | 99.3192 | 354.752 | 302.3074 | 82.6942 | 694.4059 | 2.1004 | 450.8433 | 33.8661 | 45.9603 | 29.9286 | 62.5732 | 11.9853 | 110.3169 | 27.4224 | 8.2695 | 98.6829 | 49.1776 | 25 | 29.0196 | 70 | 32 | 1.0051 | 69.4118 | 96 | 8040 | 32.549 | 109.4513 | 35.3302 | 0.1875 | 19.3125 | 0 | 42.0349 | 33.1094
9/29/2020 02:29:34.7 | 82.7391 | 854 | 21 | 2499.9521 | 129.4209 | 68.5234 | 82.6778 | 30.093 | 32.1054 | 0.03944 | 106.9826 | 11.5102 | 71.3606 | 69.8292 | 46.196 | 1.0005 | 99.3192 | 354.8082 | 302.1102 | 82.8907 | 694.381 | 2.105 | 451.5695 | 33.8817 | 46.0121 | 29.9492 | 62.8755 | 12.0005 | 110.513 | 27.6328 | 8.3456 | 98.6577 | 49.095 | 25 | 29.0196 | 70 | 32 | 0.99406 | 69.8039 | 101 | 7940 | 32.549 | 108.8104 | 35.1288 | 0.1875 | 20.0625 | 0 | 42.0624 | 33.1094
9/29/2020 02:29:35.7 | 82.7394 | 855 | 21 | 2500.3055 | 129.3286 | 68.5544 | 82.7103 | 30.0884 | 32.1231 | 0.04087 | 106.9389 | 11.5092 | 71.589 | 69.4107 | 46.2227 | 1.004 | 99.2009 | 354.0214 | 301.4343 | 83.1126 | 694.4269 | 2.1331 | 449.6422 | 33.8623 | 46.1426 | 30.1151 | 62.7504 | 11.9731 | 109.8624 | 27.6075 | 8.2631 | 98.6661 | 49.2041 | 25 | 28.6274 | 70 | 32 | 0.99986 | 69.8039 | 96 | 8140 | 32.549 | 109.4513 | 35.1929 | 0.125 | 19.9375 | 0 | 41.8762 | 33.1094
9/29/2020 02:29:36.7 | 82.7396 | 856 | 21 | 2497.6644 | 129.2467 | 68.5544 | 82.7419 | 30.1018 | 32.1155 | 0.04174 | 106.9476 | 11.5005 | 71.1323 | 70.2137 | 46.2481 | 0.99815 | 99.3215 | 353.9652 | 301.3497 | 82.9162 | 694.5489 | 2.1307 | 450.7595 | 33.8051 | 45.9871 | 30.1151 | 62.7504 | 11.9701 | 110.4032 | 27.7652 | 8.245 | 98.6996 | 49.2554 | 25 | 29.4118 | 70 | 32 | 1.01 | 69.8039 | 97 | 8120 | 32.549 | 109.4513 | 35.1837 | 0.1875 | 20.1875 | 0 | 41.6809 | 33.2031
9/29/2020 02:29:37.7 | 82.7399 | 857 | 21 | 2500.8931 | 129.1282 | 68.6013 | 82.7687 | 30.0938 | 32.1412 | 0.0424 | 106.9564 | 11.5034 | 71.275 | 69.456 | 46.285 | 1.0001 | 99.3186 | 354.1338 | 301.9131 | 82.9098 | 694.4518 | 2.14 | 452.4074 | 33.8177 | 46.1359 | 29.9885 | 62.8446 | 11.999 | 110.1202 | 27.7584 | 8.2592 | 98.75 | 49.1843 | 25 | 29.4118 | 70 | 32 | 0.99782 | 69.8039 | 101 | 7700 | 32.549 | 108.49 | 35.1379 | 0.25 | 20.875 | 0 | 41.5619 | 33.1094
9/29/2020 02:29:38.7 | 82.7402 | 858 | 21 | 2498.9264 | 129.3496 | 68.6384 | 82.8003 | 30.1164 | 32.1335 | 0.0428 | 107 | 11.5034 | 71.1894 | 69.6202 | 46.3094 | 0.98889 | 99.3192 | 353.9933 | 301.2089 | 83.008 | 694.5029 | 2.1431 | 449.8098 | 33.8491 | 45.9286 | 30.1083 | 62.7943 | 11.9709 | 110.457 | 27.6532 | 8.2901 | 98.8338 | 49.3 | 25 | 29.0196 | 70 | 32 | 0.99648 | 69.8039 | 97 | 8160 | 32.549 | 109.1309 | 35.1746 | 0.25 | 20.5625 | 0 | 41.8304 | 33.1094
9/29/2020 02:29:39.7 | 82.7405 | 859 | 21 | 2499.2016 | 129.1428 | 68.6583 | 82.8224 | 30.1037 | 32.1394 | 0.04234 | 107 | 11.5112 | 71.3606 | 69.6654 | 46.3422 | 1.0069 | 99.3192 | 353.5437 | 300.8991 | 83.119 | 694.6249 | 2.1489 | 450.2287 | 33.7987 | 45.942 | 30.1083 | 62.8073 | 11.98 | 110.0088 | 27.6143 | 8.2592 | 98.9261 | 49.3 | 25 | 29.0196 | 70 | 32 | 1.001 | 69.8039 | 97 | 7940 | 32.549 | 109.4513 | 35.1685 | 0.0625 | 20.0625 | 0 | 41.4398 | 33.2031
9/29/2020 02:29:40.7 | 82.7408 | 860 | 21 | 2500.6922 | 129.146 | 68.6743 | 82.853 | 30.1071 | 32.1239 | 0.04335 | 107.0524 | 11.5131 | 71.275 | 70.1639 | 46.3772 | 1.0037 | 99.3186 | 353.375 | 300.7864 | 83.3517 | 694.6302 | 2.1515 | 451.6253 | 33.8197 | 46.0322 | 30.0621 | 62.895 | 11.9845 | 110.1483 | 27.6532 | 8.2772 | 98.859 | 49.3066 | 25 | 29.0196 | 70 | 32 | 1.0007 | 69.8039 | 101 | 8040 | 32.549 | 108.8104 | 35.0525 | 0.125 | 20.0625 | 0 | 41.4032 | 33.1094
9/29/2020 02:29:41.7 | 82.741 | 861 | 21 | 2497.2198 | 129.3078 | 68.7552 | 82.8837 | 30.0837 | 32.1639 | 0.04464 | 106.9738 | 11.5005 | 71.1037 | 69.9042 | 46.4064 | 0.99655 | 99.3186 | 353.5156 | 300.5611 | 83.1427 | 694.5489 | 2.1819 | 449.726 | 33.815 | 45.967 | 30.0621 | 63.0331 | 11.9914 | 110.2043 | 27.6922 | 8.2695 | 98.8674 | 49.409 | 25 | 29.0196 | 70 | 32 | 0.99959 | 69.8039 | 96 | 8140 | 32.549 | 109.4513 | 35.0464 | 0.125 | 20.0625 | 0 | 41.2598 | 33.1094
9/29/2020 02:29:42.7 | 82.7413 | 862 | 21 | 2501.7597 | 129.102 | 68.7966 | 82.9183 | 30.0924 | 32.1575 | 0.0466 | 106.9651 | 11.5024 | 71.1608 | 69.9509 | 46.4265 | 0.99583 | 99.3186 | 352.8692 | 300.3358 | 83.2172 | 694.5632 | 2.1606 | 450.4522 | 33.8226 | 46.0456 | 30.1338 | 62.8577 | 11.9944 | 109.9242 | 27.6669 | 8.2592 | 98.7667 | 49.4271 | 25 | 29.0196 | 70 | 32 | 1.0001 | 69.8039 | 97 | 8040 | 32.549 | 109.4513 | 35.1135 | 0 | 19.75 | 0 | 41.4795 | 33.1094
9/29/2020 02:29:43.7 | 82.7416 | 863 | 21 | 2499.5893 | 129.4328 | 68.8163 | 82.9282 | 30.1062 | 32.163 | 0.04727 | 106.9389 | 11.5015 | 71.2179 | 70.109 | 46.4635 | 1.017 | 99.3198 | 353.656 | 300.4766 | 83.2218 | 694.6039 | 2.1464 | 452.5191 | 33.8798 | 45.9987 | 29.9748 | 62.9632 | 11.9792 | 110.0653 | 27.6718 | 8.2669 | 98.7248 | 49.5296 | 25 | 29.0196 | 70 | 32 | 1.0071 | 69.8039 | 100 | 7650 | 32.549 | 108.1619 | 35.0647 | 0.1875 | 19.875 | 0 | 41.4398 | 33.1094
9/29/2020 02:29:44.7 | 82.7419 | 864 | 21 | 2499.1478 | 129.3211 | 68.8707 | 82.9554 | 30.1059 | 32.1697 | 0.04712 | 106.9302 | 11.5015 | 70.9895 | 70.1655 | 46.4928 | 1.0076 | 99.3186 | 353.3469 | 300.3639 | 83.0144 | 694.6708 | 2.1362 | 450.1729 | 33.8446 | 46.0908 | 30.1151 | 62.9519 | 11.9997 | 110.1763 | 27.6075 | 8.2785 | 98.6912 | 49.4602 | 25 | 29.0196 | 70 | 32 | 0.99568 | 69.8039 | 97 | 8120 | 32.549 | 109.1309 | 34.9976 | 0.1875 | 19.6875 | 0 | 41.5924 | 33.1094
9/29/2020 02:29:45.7 | 82.7421 | 865 | 21 | 2496.27 | 129.1043 | 68.8896 | 82.9643 | 30.1 | 32.1601 | 0.04596 | 106.9738 | 11.4995 | 71.1323 | 70.5202 | 46.5267 | 1.0416 | 99.3203 | 352.1948 | 299.7161 | 82.9335 | 694.6196 | 2.1305 | 450.7315 | 33.749 | 46.0054 | 30.1014 | 63.1207 | 11.9655 | 110.0099 | 27.6786 | 8.2437 | 98.7164 | 49.5494 | 25 | 29.0196 | 70 | 32 | 0.99953 | 69.8039 | 97 | 8020 | 32.549 | 109.1309 | 35.2173 | 0.0625 | 19.375 | 0 | 41.7633 | 33.1094
9/29/2020 02:29:46.7 | 82.7424 | 866 | 21 | 2501.9193 | 128.3462 | 68.863 | 82.9903 | 30.0878 | 32.1533 | 0.04799 | 106.9476 | 11.5015 | 71.2464 | 69.8358 | 46.5516 | 0.99013 | 99.3192 | 352.9254 | 300.0823 | 83.4199 | 694.7416 | 2.0957 | 450.117 | 33.6267 | 46.1042 | 30.0484 | 63.267 | 11.9997 | 109.7847 | 27.5685 | 8.169 | 98.5906 | 49.6006 | 25 | 29.4118 | 70 | 32 | 1.0225 | 69.8039 | 96 | 8190 | 32.549 | 108.8104 | 35.2386 | 0.125 | 18.25 | 0 | 41.922 | 33.1094
9/29/2020 02:29:47.7 | 82.7427 | 867 | 21 | 2500.7551 | 129.0831 | 68.9007 | 83.0251 | 30.0957 | 32.1635 | 0.04785 | 106.9389 | 11.5053 | 71.3321 | 70.0974 | 46.5871 | 0.99761 | 99.3209 | 352.3634 | 299.8851 | 83.3708 | 694.7966 | 2.091 | 450.5639 | 33.8041 | 45.845 | 29.908 | 63.2167 | 11.9807 | 109.8424 | 27.884 | 8.2656 | 98.5571 | 49.5163 | 25 | 29.0196 | 70 | 32 | 0.99315 | 69.4118 | 100 | 7700 | 32.549 | 107.8415 | 35.1013 | 0.0625 | 20.0625 | 0 | 41.6809 | 33.1094
9/29/2020 02:29:48.7 | 82.743 | 868 | 21 | 2499.8864 | 129.1031 | 68.9235 | 83.0645 | 30.0906 | 32.1506 | 0.04881 | 106.9738 | 11.4917 | 71.2464 | 70.0242 | 46.6137 | 0.9994 | 99.3198 | 352.6725 | 300.1104 | 83.2599 | 694.8583 | 2.1373 | 449.8936 | 33.7976 | 45.9353 | 29.9885 | 62.9519 | 12.0096 | 109.8413 | 27.66 | 8.2515 | 98.5906 | 49.7476 | 25 | 29.4118 | 70 | 32 | 0.99629 | 69.8039 | 101 | 8090 | 32.549 | 108.8104 | 35.3363 | 0 | 20.1875 | 0 | 42.1265 | 33.1094
9/29/2020 02:29:49.7 | 82.7433 | 869 | 21 | 2502.1379 | 129.1299 | 68.9285 | 83.0758 | 30.1025 | 32.1597 | 0.04911 | 106.9826 | 11.483 | 71.2179 | 70.9422 | 46.6397 | 1.0024 | 99.3198 | 352.8973 | 299.3499 | 83.3644 | 694.9252 | 2.1706 | 452.4074 | 33.835 | 45.9938 | 30.1288 | 63.0591 | 11.9914 | 109.8413 | 27.772 | 8.2257 | 98.6493 | 49.7295 | 25 | 29.4118 | 70 | 32 | 1.0029 | 69.8039 | 96 | 8020 | 32.549 | 108.8104 | 35.2753 | 0.125 | 20.1875 | 0 | 41.7908 | 33.1094
9/29/2020 02:29:50.7 | 82.7435 | 870 | 21 | 2499.0556 | 129.4429 | 68.9731 | 83.1065 | 30.1087 | 32.1761 | 0.04675 | 106.9826 | 11.484 | 71.0466 | 70.2004 | 46.6637 | 1.0097 | 99.3175 | 352.251 | 299.2654 | 83.2044 | 694.8688 | 2.1905 | 450.6477 | 33.8753 | 45.8767 | 30.1083 | 63.1971 | 11.9701 | 110.1191 | 27.7058 | 8.2979 | 98.7164 | 49.7608 | 25 | 29.0196 | 70 | 32 | 0.9969 | 69.8039 | 96 | 8120 | 32.549 | 108.8104 | 35.3272 | -0.1875 | 20.3125 | 0 | 42.1814 | 33.1094
9/29/2020 02:29:51.7 | 82.7438 | 871 | 21 | 2500.0198 | 129.1295 | 68.9943 | 83.1453 | 30.0943 | 32.1645 | 0.04427 | 107.0174 | 11.485 | 70.9895 | 70.3315 | 46.682 | 1.0071 | 99.3186 | 351.9419 | 298.8711 | 83.499 | 694.9095 | 2.2009 | 449.5025 | 33.8063 | 45.9804 | 30.1083 | 63.2475 | 11.9944 | 110.0362 | 27.4428 | 8.2798 | 98.8003 | 49.7096 | 25 | 29.0196 | 70 | 32 | 0.99825 | 69.8039 | 101 | 8020 | 32.549 | 109.1309 | 35.4706 | -0.125 | 20.5 | 0 | 41.6534 | 33.1094
9/29/2020 02:29:52.7 | 82.7441 | 872 | 21 | 2500.0811 | 129.0703 | 69.0052 | 83.1828 | 30.1033 | 32.1647 | 0.04604 | 107 | 11.4859 | 71.3035 | 70.0192 | 46.7048 | 0.99672 | 99.3169 | 351.8014 | 299.1246 | 83.5544 | 694.9147 | 2.1624 | 451.6253 | 33.7916 | 46.1426 | 30.009 | 63.254 | 11.9959 | 110.1185 | 27.5022 | 8.2656 | 98.8171 | 49.6651 | 25 | 29.0196 | 70 | 32 | 1.0041 | 69.8039 | 101 | 7990 | 32.549 | 109.1309 | 35.5133 | -0.125 | 20 | 0 | 41.6168 | 33.1094
9/29/2020 02:29:53.7 | 82.7444 | 873 | 21 | 2500.1984 | 129.3013 | 69.0433 | 83.2338 | 30.094 | 32.16 | 0.04509 | 107 | 11.4859 | 71.1037 | 70.3497 | 46.7131 | 1.0003 | 99.3203 | 351.2955 | 298.505 | 83.3517 | 694.92 | 2.1546 | 449.8936 | 33.8537 | 45.6693 | 30.0159 | 63.2978 | 12.0088 | 110.0659 | 27.6532 | 8.2424 | 98.7919 | 49.8252 | 25 | 29.0196 | 70 | 32 | 1.0048 | 69.8039 | 101 | 8090 | 32.549 | 109.1309 | 35.4187 | -0.125 | 20.0625 | 0 | 41.3849 | 33.1094
9/29/2020 02:29:54.7 | 82.7446 | 874 | 21 | 2500.5172 | 129.2729 | 69.1127 | 83.2506 | 30.1128 | 32.1701 | 0.04484 | 107 | 11.4966 | 71.2179 | 69.5649 | 46.7328 | 0.988 | 99.3186 | 351.9138 | 299.181 | 83.5117 | 695.0013 | 2.1522 | 451.1784 | 33.8506 | 45.8901 | 29.9629 | 63.5121 | 12.002 | 110.3723 | 27.6143 | 8.2515 | 98.7583 | 49.8764 | 25 | 29.0196 | 70 | 32 | 0.99721 | 69.8039 | 97 | 8120 | 32.549 | 109.1309 | 35.5072 | -0.125 | 20.1875 | 0 | 41.626 | 33.1094
9/29/2020 02:29:55.7 | 82.7449 | 875 | 21 | 2500.9282 | 129.3268 | 69.1864 | 83.2649 | 30.1 | 32.1931 | 0.04458 | 107 | 11.4927 | 71.4177 | 70.1622 | 46.7529 | 0.98995 | 99.3192 | 351.6609 | 298.9556 | 83.5054 | 694.92 | 2.1531 | 453.0498 | 33.8702 | 45.9353 | 30.0689 | 63.2036 | 12.0088 | 110.1768 | 27.66 | 8.2759 | 98.7583 | 49.8764 | 25 | 29.0196 | 70 | 32 | 0.99995 | 69.8039 | 101 | 7720 | 32.549 | 108.49 | 35.3638 | -0.1875 | 19.9375 | 0 | 41.7145 | 33.1094
9/29/2020 02:29:56.7 | 82.7452 | 876 | 21 | 2500.7773 | 129.1166 | 69.2296 | 83.2767 | 30.0982 | 32.1922 | 0.04328 | 107.0087 | 11.484 | 71.4748 | 70.7743 | 46.769 | 1.0001 | 99.3181 | 351.8576 | 298.2233 | 83.3581 | 694.996 | 2.1608 | 450.2567 | 33.8132 | 46.1426 | 30.0621 | 63.556 | 11.9997 | 110.3158 | 27.4496 | 8.236 | 98.7919 | 49.9722 | 25 | 29.0196 | 70 | 32 | 0.99571 | 69.4118 | 97 | 8140 | 32.549 | 109.4513 | 35.3332 | -0.0625 | 20.1875 | 0 | 41.6992 | 33.1094
9/29/2020 02:29:57.7 | 82.7455 | 877 | 21 | 2497.4938 | 129.1746 | 69.2409 | 83.2863 | 30.0898 | 32.1994 | 0.04641 | 107.0174 | 11.482 | 71.1323 | 70.6787 | 46.8003 | 1.0103 | 99.3186 | 351.0426 | 298.6458 | 83.4563 | 694.996 | 2.1466 | 450.8712 | 33.7839 | 45.9871 | 30.1681 | 63.405 | 11.9777 | 110.2603 | 27.7126 | 8.2682 | 98.8422 | 49.921 | 25 | 29.4118 | 70 | 32 | 1.0036 | 69.8039 | 97 | 7990 | 32.549 | 109.1309 | 35.321 | -0.0625 | 20.4375 | 0 | 41.629 | 33.1094
9/29/2020 02:29:58.7 | 82.7458 | 878 | 21 | 2499.928 | 128.7797 | 69.2762 | 83.2995 | 30.0983 | 32.2052 | 0.04731 | 106.9913 | 11.4782 | 71.1894 | 69.9976 | 46.8209 | 1.0119 | 99.3186 | 351.3517 | 298.2233 | 83.4008 | 695.0367 | 2.1057 | 450.4243 | 33.7135 | 45.9804 | 29.956 | 63.6501 | 11.9739 | 109.8401 | 27.6532 | 8.2128 | 98.8255 | 49.9722 | 25 | 29.0196 | 70 | 32 | 1.0017 | 69.8039 | 101 | 8090 | 32.549 | 109.4513 | 35.5011 | -0.125 | 20.0625 | 0 | 41.2964 | 33.1094
9/29/2020 02:29:59.7 | 82.746 | 879 | 21 | 2497.7793 | 128.7836 | 69.3183 | 83.3511 | 30.101 | 32.1806 | 0.04868 | 106.9651 | 11.4791 | 71.0466 | 69.9159 | 46.8353 | 0.98942 | 99.3192 | 351.3236 | 298.7303 | 83.5608 | 695.0773 | 2.1065 | 452.2398 | 33.6855 | 45.942 | 30.0621 | 63.5121 | 11.9838 | 109.8127 | 27.772 | 8.2038 | 98.708 | 49.9722 | 25 | 29.0196 | 71 | 32 | 1.0158 | 69.8039 | 100 | 7700 | 32.549 | 108.1619 | 35.5774 | -0.125 | 18.5 | 0 | 41.7389 | 33.1094
9/29/2020 02:30:00.7 | 82.7463 | 880 | 21 | 2504.4655 | 128.7095 | 69.3383 | 83.3795 | 30.0797 | 32.1935 | 0.04908 | 106.9215 | 11.4801 | 71.2464 | 70.2784 | 46.8629 | 0.96519 | 99.3192 | 351.689 | 298.3923 | 83.8442 | 695.0367 | 2.0773 | 449.8936 | 33.7562 | 46.0859 | 30.009 | 63.9034 | 11.9914 | 109.9527 | 27.6025 | 8.2373 | 98.5235 | 50.0233 | 25 | 29.0196 | 71 | 32 | 1.0134 | 69.4118 | 100 | 7920 | 32.549 | 108.1619 | 35.4828 | 0 | 18.9375 | 0 | 42.7246 | 33.1094
9/29/2020 02:30:01.7 | 82.7466 | 881 | 21 | 2499.4702 | 129.5706 | 69.3182 | 83.3909 | 30.0858 | 32.1893 | 0.04695 | 106.9215 | 11.4675 | 71.2179 | 69.2829 | 46.8943 | 0.99441 | 99.3192 | 350.593 | 297.7726 | 83.7143 | 694.899 | 2.132 | 452.1281 | 33.9143 | 46.0523 | 30.0415 | 63.569 | 11.9648 | 110.2609 | 27.6737 | 8.3262 | 98.5067 | 50.0547 | 25 | 29.4118 | 71 | 32 | 0.99416 | 69.8039 | 101 | 8140 | 32.549 | 109.1309 | 35.495 | -0.0625 | 20.6875 | 0 | 41.9556 | 33.1094
9/29/2020 02:30:02.7 | 82.7469 | 882 | 21 | 2500.1249 | 129.2865 | 69.3679 | 83.4373 | 30.1036 | 32.1948 | 0.04775 | 106.9913 | 11.4859 | 71.0752 | 70.3331 | 46.9356 | 1.0044 | 99.3192 | 350.5368 | 297.5755 | 83.6953 | 694.9855 | 2.1526 | 451.9046 | 33.8488 | 45.9286 | 29.9953 | 63.5998 | 11.9617 | 110.0088 | 27.6532 | 8.361 | 98.6996 | 50.0613 | 25 | 29.4118 | 71 | 32 | 0.99364 | 69.8039 | 101 | 8070 | 32.549 | 109.4513 | 35.4279 | 0 | 20.6875 | 0 | 42.0868 | 33.1094
9/29/2020 02:30:03.7 | 82.7471 | 883 | 21 | 2490.6901 | 129.1992 | 69.3742 | 83.4682 | 30.0999 | 32.2025 | 0.04939 | 106.9826 | 11.485 | 71.2179 | 70.2436 | 46.9681 | 1.0443 | 99.3181 | 350.0591 | 296.984 | 83.6162 | 695.0065 | 2.1599 | 451.2343 | 33.6983 | 46.0523 | 30.1288 | 63.6696 | 11.9701 | 109.8396 | 27.6211 | 8.2257 | 98.6912 | 50.2412 | 25 | 29.4118 | 71 | 32 | 0.99989 | 69.8039 | 101 | 8120 | 32.549 | 109.1309 | 35.4645 | 0 | 20 | 0 | 42.0837 | 33.1094
9/29/2020 02:30:04.7 | 82.7474 | 884 | 21 | 2498.3345 | 127.1315 | 69.4171 | 83.5096 | 30.1037 | 32.1957 | 0.05887 | 106.9127 | 11.485 | 71.1037 | 70.3282 | 46.9918 | 1.0188 | 99.3198 | 350.593 | 297.2093 | 83.7016 | 694.8688 | 2.1043 | 453.6643 | 33.2608 | 45.9353 | 30.0022 | 63.6566 | 11.9929 | 110.2894 | 27.7652 | 8.1148 | 98.2383 | 50.1702 | 25 | 28.6274 | 71 | 32 | 1.0153 | 68.6274 | 95 | 8160 | 32.549 | 108.8104 | 35.8673 | -0.0625 | 20.375 | 0 | 40.9454 | 33.1094
9/29/2020 02:30:05.7 | 82.7477 | 885 | 21 | 2494.9084 | 127.1012 | 69.4445 | 83.5244 | 30.1021 | 32.2011 | 0.06293 | 106.8167 | 11.4879 | 71.3606 | 70.2718 | 47.0163 | 1.0074 | 99.3186 | 349.0755 | 297.0122 | 83.6035 | 694.7928 | 2.0463 | 451.7371 | 33.2072 | 45.9353 | 30.009 | 63.6566 | 12.0073 | 109.7841 | 27.3444 | 8.0942 | 97.7603 | 50.3303 | 25 | 28.2353 | 71 | 32 | 1.0057 | 68.2353 | 98 | 7940 | 32.549 | 108.1619 | 35.7239 | -0.0625 | 18.4375 | 0 | 42.4469 | 33.2031
9/29/2020 02:30:06.7 | 82.748 | 886 | 21 | 2499.903 | 126.65 | 69.4851 | 83.5577 | 30.1019 | 32.2038 | 0.06379 | 106.7644 | 11.4801 | 71.2464 | 70.0608 | 47.0447 | 1.0051 | 99.3181 | 350.6211 | 297.1248 | 83.7507 | 694.8138 | 2.016 | 449.8656 | 33.1556 | 46.0389 | 29.9835 | 63.6566 | 12.0217 | 110.4558 | 27.7652 | 8.1471 | 97.668 | 50.3056 | 25 | 28.6274 | 71 | 32 | 0.99867 | 68.6274 | 100 | 8020 | 32.549 | 108.1619 | 35.8398 | -0.0625 | 21.3125 | 0 | 40.8386 | 33.1094
9/29/2020 02:30:07.7 | 82.7482 | 887 | 21 | 2496.6923 | 127.0209 | 69.47 | 83.5948 | 30.1048 | 32.1842 | 0.06138 | 106.7731 | 11.4791 | 71.2179 | 70.1173 | 47.0615 | 0.98906 | 99.3186 | 349.9467 | 296.6742 | 83.7998 | 694.7928 | 2.0631 | 450.4522 | 33.21 | 46.298 | 30.1151 | 63.7069 | 12.0096 | 110.6525 | 27.66 | 8.1393 | 97.7603 | 50.228 | 25 | 28.6274 | 71 | 32 | 1.0016 | 68.6274 | 95 | 8190 | 32.549 | 109.4513 | 35.5591 | -0.0625 | 20.5 | 0 | 40.9149 | 33.1094
9/29/2020 02:30:08.7 | 82.7485 | 888 | 21 | 2498.9118 | 126.8944 | 69.5086 | 83.6241 | 30.123 | 32.1716 | 0.06197 | 106.7644 | 11.4888 | 71.2464 | 70.217 | 47.0931 | 0.99245 | 99.3198 | 349.75 | 296.6178 | 83.7871 | 694.7521 | 2.0303 | 451.5974 | 33.2064 | 46.3364 | 30.1151 | 63.5932 | 11.9876 | 110.4015 | 27.4886 | 8.1651 | 97.6932 | 50.2792 | 25 | 28.2353 | 71 | 32 | 1.0016 | 68.6274 | 95 | 8290 | 32.549 | 109.7717 | 35.4004 | -0.0625 | 18.875 | 0 | 41.8915 | 33.1094
9/29/2020 02:30:09.7 | 82.7488 | 889 | 21 | 2498.1362 | 126.9515 | 69.5176 | 83.6359 | 30.1041 | 32.1978 | 0.06397 | 106.7731 | 11.4762 | 71.3035 | 70.9307 | 47.1132 | 1.0054 | 99.3181 | 349.6938 | 296.6178 | 83.9406 | 694.7115 | 1.99 | 450.8433 | 33.211 | 46.1877 | 30.0621 | 63.801 | 11.9648 | 110.1477 | 27.6532 | 8.1226 | 97.4583 | 50.3303 | 25 | 28.2353 | 71 | 32 | 0.99648 | 68.6274 | 95 | 8140 | 32.549 | 109.4513 | 35.3302 | -0.1875 | 18.8125 | 0 | 42.4225 | 33.1094
9/29/2020 02:30:10.7 | 82.7491 | 890 | 21 | 2497.5147 | 126.599 | 69.5678 | 83.6805 | 30.0923 | 32.2022 | 0.06332 | 106.7644 | 11.4859 | 70.961 | 69.9609 | 47.1297 | 1.0051 | 99.3181 | 349.4409 | 296.2235 | 83.8788 | 694.6852 | 2.0308 | 451.5695 | 33.1106 | 46.0188 | 29.9748 | 63.6874 | 11.9967 | 110.0076 | 27.7448 | 8.1419 | 97.5002 | 50.3995 | 25 | 28.6274 | 71 | 32 | 0.99644 | 68.6274 | 100 | 7970 | 32.549 | 108.49 | 35.3394 | -0.125 | 20.875 | 0 | 41.5344 | 33.1094
9/29/2020 02:30:11.7 | 82.7494 | 891 | 21 | 2500.7727 | 126.3883 | 69.6272 | 83.6827 | 30.0822 | 32.201 | 0.06291 | 106.8167 | 11.485 | 71.2464 | 69.8492 | 47.1593 | 1.0021 | 99.3186 | 350.031 | 296.815 | 83.8979 | 695.0013 | 2.0667 | 450.0053 | 33.0986 | 46.1426 | 30.0689 | 63.7572 | 11.9914 | 110.2603 | 27.66 | 8.169 | 97.7267 | 50.3881 | 25.5 | 28.6274 | 71 | 32 | 1.0004 | 68.6274 | 96 | 8240 | 32.549 | 109.1309 | 35.321 | -0.125 | 20.9375 | 0 | 40.7654 | 33.1094
9/29/2020 02:30:12.7 | 82.7496 | 892 | 21 | 2500.7631 | 126.7522 | 69.6111 | 83.7032 | 30.0847 | 32.2174 | 0.06242 | 106.8865 | 11.4801 | 71.3892 | 69.6269 | 47.186 | 1.0103 | 99.3175 | 348.935 | 295.8855 | 84.0087 | 695.1835 | 2.0895 | 450.5639 | 33.1938 | 46.0523 | 30.2006 | 63.7199 | 11.9891 | 109.783 | 27.9366 | 8.1251 | 97.8525 | 50.515 | 25.5 | 28.6274 | 71 | 32 | 1.0018 | 69.0196 | 95 | 8330 | 32.549 | 109.1309 | 35.202 | -0.1875 | 20.6875 | 0 | 40.8051 | 33.1094
9/29/2020 02:30:13.7 | 82.7499 | 893 | 21 | 2499.555 | 127.1479 | 69.6149 | 83.7336 | 30.0707 | 32.2175 | 0.06062 | 106.9215 | 11.4743 | 71.3321 | 69.1112 | 47.2209 | 1.0049 | 99.3181 | 348.9912 | 295.5194 | 84.0704 | 695.438 | 2.0762 | 453.804 | 33.2813 | 46.1176 | 30.1083 | 64.0347 | 11.9967 | 109.7555 | 27.5821 | 8.0865 | 97.7686 | 50.5282 | 25 | 28.6274 | 71 | 32 | 1.0013 | 68.6274 | 100 | 8260 | 32.549 | 108.49 | 35.2142 | -0.1875 | 20.3125 | 0 | 40.7043 | 33.1094
9/29/2020 02:30:14.7 | 82.7502 | 894 | 21 | 2499.1337 | 127.2291 | 69.693 | 83.7565 | 30.0681 | 32.2107 | 0.06153 | 107.0087 | 11.4733 | 71.1608 | 70.7249 | 47.252 | 1.0026 | 99.3209 | 348.935 | 295.5194 | 83.947 | 695.4839 | 2.0866 | 450.4243 | 33.2969 | 46.0389 | 30.1151 | 64.2098 | 11.9959 | 109.8424 | 27.6075 | 8.08 | 97.7603 | 50.6371 | 25 | 28.6274 | 71 | 32 | 0.99934 | 69.0196 | 96 | 8530 | 32.549 | 108.8104 | 35.1257 | -0.0625 | 20.1875 | 0 | 40.8844 | 33.1094
9/29/2020 02:30:15.7 | 82.7505 | 895 | 21 | 2498.0607 | 127.1695 | 69.7712 | 83.7836 | 30.0594 | 32.2052 | 0.06368 | 106.9476 | 11.4753 | 71.275 | 69.8559 | 47.2704 | 0.99245 | 99.3175 | 348.7945 | 295.1814 | 84.0514 | 695.5547 | 2.0649 | 451.5415 | 33.267 | 46.0456 | 30.1014 | 63.9146 | 12.0096 | 109.5869 | 27.6143 | 8.12 | 97.6764 | 50.5728 | 25 | 28.2353 | 71 | 32 | 0.99962 | 68.6274 | 95 | 8160 | 32.549 | 108.8104 | 35.2325 | -0.1875 | 20.1875 | 0 | 41.0492 | 33.1094
9/29/2020 02:30:16.7 | 82.7507 | 896 | 21 | 2498.1465 | 127.0841 | 69.7829 | 83.8204 | 30.0659 | 32.2166 | 0.06344 | 107.0087 | 11.4656 | 71.2179 | 70.29 | 47.2983 | 1.0101 | 99.3203 | 348.5978 | 295.3785 | 84.0514 | 695.779 | 2.0498 | 451.7371 | 33.2458 | 45.8901 | 30.1288 | 63.9649 | 11.9883 | 109.4497 | 27.8772 | 8.071 | 97.6428 | 50.5481 | 25 | 28.6274 | 71 | 32 | 0.99876 | 68.6274 | 99 | 7990 | 32.549 | 108.1619 | 35.1532 | -0.125 | 19.3125 | 0 | 41.4948 | 33.1094
9/29/2020 02:30:17.7 | 82.751 | 897 | 21 | 2499.8576 | 126.8322 | 69.7717 | 83.85 | 30.0774 | 32.2202 | 0.06311 | 106.9476 | 11.4578 | 71.1894 | 69.4996 | 47.3221 | 1.0138 | 99.3192 | 349.1036 | 295.0687 | 84.0514 | 695.8039 | 2.0547 | 450.536 | 33.2027 | 45.9938 | 30.0552 | 64.0655 | 11.9769 | 109.6446 | 27.6669 | 8.071 | 97.5002 | 50.6305 | 25 | 29.0196 | 71 | 32 | 1.0001 | 69.0196 | 95 | 8210 | 32.549 | 108.49 | 35.2539 | -0.125 | 18.875 | 0 | 41.7328 | 33.1094
9/29/2020 02:30:18.7 | 82.7513 | 898 | 21 | 2500.2767 | 126.796 | 69.8022 | 83.8806 | 30.0641 | 32.2204 | 0.06274 | 106.9215 | 11.4646 | 70.7326 | 70.4739 | 47.3494 | 1.0017 | 99.3186 | 348.4854 | 295.2095 | 84.1241 | 695.8092 | 2.0279 | 450.4522 | 33.1988 | 45.967 | 30.1681 | 63.6371 | 11.9899 | 109.7841 | 27.6922 | 8.0903 | 97.3493 | 50.6882 | 25 | 28.2353 | 71 | 32 | 1.001 | 68.6274 | 95 | 8290 | 32.549 | 108.8104 | 35.0677 | -0.125 | 18.875 | 0 | 42.4011 | 33.1094
9/29/2020 02:30:19.7 | 82.7516 | 899 | 21 | 2501.6041 | 126.9842 | 69.7885 | 83.8841 | 30.0518 | 32.2228 | 0.05984 | 106.9215 | 11.4762 | 71.1323 | 69.7055 | 47.3703 | 1.003 | 99.3181 | 348.5978 | 294.8997 | 84.0387 | 695.8656 | 2.06 | 452.6867 | 33.2657 | 46.1359 | 30.1887 | 63.9519 | 11.9883 | 109.3914 | 27.6006 | 8.1084 | 97.3493 | 50.7592 | 25 | 28.6274 | 71 | 32 | 0.99983 | 68.6274 | 99 | 8290 | 32.549 | 108.49 | 35.0952 | -0.0625 | 19.8125 | 0 | 42.2699 | 33.1094
9/29/2020 02:30:20.7 | 82.7519 | 900 | 21 | 2501.2842 | 127.3294 | 69.8263 | 83.9006 | 30.0442 | 32.2237 | 0.05954 | 106.9913 | 11.4801 | 70.961 | 69.7156 | 47.3888 | 0.98942 | 99.3181 | 347.8391 | 294.8434 | 84.1241 | 695.779 | 2.0753 | 450.2567 | 33.3519 | 46.3297 | 30.0758 | 63.9389 | 11.9906 | 109.7555 | 27.587 | 8.1496 | 97.3996 | 50.6504 | 25 | 28.6274 | 71 | 32 | 0.9991 | 68.6274 | 95 | 8530 | 32.549 | 108.8104 | 34.9945 | -0.0625 | 19.9375 | 0 | 42.3798 | 33.1094
9/29/2020 02:30:21.7 | 82.7521 | 901 | 21 | 2498.3715 | 127.1268 | 69.8761 | 83.9309 | 30.0692 | 32.2312 | 0.06048 | 106.9738 | 11.4665 | 71.1037 | 69.6503 | 47.4055 | 1.006 | 99.3192 | 347.8672 | 294.1674 | 84.0941 | 695.7738 | 2.0769 | 450.2846 | 33.26 | 46.2462 | 30.122 | 64.2601 | 11.9754 | 109.6166 | 27.7126 | 8.1432 | 97.4667 | 50.746 | 25 | 28.6274 | 71 | 32 | 0.99986 | 68.6274 | 95 | 8160 | 32.549 | 108.49 | 35.1257 | -0.125 | 20.375 | 0 | 42.6239 | 33.1094
9/29/2020 02:30:22.7 | 82.7524 | 902 | 21 | 2499.3482 | 126.749 | 69.906 | 83.9558 | 30.0555 | 32.2294 | 0.0593 | 106.9476 | 11.4568 | 71.5604 | 70.1522 | 47.4284 | 1.0104 | 99.3175 | 348.2325 | 294.6744 | 84.0877 | 695.9613 | 2.0596 | 452.2677 | 33.1741 | 46.1359 | 30.1014 | 64.153 | 12.0013 | 109.5869 | 27.4428 | 8.1574 | 97.5757 | 50.8284 | 25 | 28.6274 | 71 | 32 | 0.99876 | 68.6274 | 100 | 7940 | 32.549 | 108.1619 | 35.1013 | -0.125 | 20.375 | 0 | 41.8152 | 33.1094
9/29/2020 02:30:23.7 | 82.7527 | 903 | 21 | 2498.9955 | 126.8239 | 69.931 | 83.9847 | 30.0565 | 32.2269 | 0.05833 | 106.9913 | 11.4578 | 71.275 | 69.7507 | 47.456 | 1.0024 | 99.3215 | 347.5862 | 293.9984 | 84.3456 | 696.2052 | 2.0594 | 450.1729 | 33.1891 | 45.8901 | 30.1014 | 64.0655 | 12.0013 | 109.7869 | 28.1926 | 8.1238 | 97.6177 | 50.8284 | 25 | 28.6274 | 71 | 32 | 1.0001 | 68.6274 | 96 | 8210 | 32.549 | 108.8104 | 35.0494 | -0.125 | 20.0625 | 0 | 41.5741 | 33.1094
9/29/2020 02:30:24.7 | 82.753 | 904 | 21 | 2500.9315 | 126.8082 | 69.9445 | 84.0073 | 30.0659 | 32.2168 | 0.06022 | 106.9913 | 11.4588 | 71.1323 | 70.1074 | 47.4877 | 0.99512 | 99.3186 | 348.2044 | 294.1392 | 84.1368 | 696.3377 | 2.0614 | 450.536 | 33.2107 | 46.4467 | 30.0621 | 64.153 | 12.0058 | 109.616 | 27.548 | 8.138 | 97.559 | 50.8416 | 25 | 28.6274 | 71 | 32 | 1.0001 | 68.6274 | 95 | 8330 | 32.549 | 108.8104 | 34.9274 | -0.125 | 20.4375 | 0 | 41.1377 | 33.1094
9/29/2020 02:30:25.7 | 82.7532 | 905 | 21 | 2499.6159 | 126.9223 | 69.977 | 84.0337 | 30.0612 | 32.2321 | 0.06028 | 106.9476 | 11.451 | 71.2179 | 69.6988 | 47.5157 | 1.0231 | 99.3209 | 347.8391 | 294.2801 | 84.2522 | 696.4492 | 2.074 | 453.3292 | 33.2231 | 45.9987 | 30.0484 | 63.9697 | 11.9975 | 109.5343 | 27.6192 | 8.0903 | 97.6177 | 50.9306 | 25 | 28.6274 | 71 | 32 | 0.99962 | 68.6274 | 100 | 8240 | 32.549 | 108.1619 | 35.0372 | -0.0625 | 20.375 | 0 | 41.3452 | 33.1094
9/29/2020 02:30:26.7 | 82.7535 | 906 | 21 | 2498.8464 | 126.9638 | 70.0296 | 84.0664 | 30.0624 | 32.227 | 0.05973 | 107 | 11.4578 | 71.4177 | 69.9976 | 47.5397 | 1.0019 | 99.3198 | 347.0522 | 294.1956 | 84.4437 | 696.6224 | 2.0811 | 451.1505 | 33.2237 | 46.0456 | 30.1681 | 64.2666 | 11.9944 | 109.5892 | 27.4565 | 8.1161 | 97.6848 | 51.0971 | 25 | 28.6274 | 71 | 32 | 0.9976 | 68.6274 | 95 | 8460 | 32.549 | 108.8104 | 34.9152 | -0.0625 | 20.625 | 0 | 40.7501 | 33.1094
9/29/2020 02:30:27.7 | 82.7538 | 907 | 21 | 2501.3018 | 126.9369 | 70.0362 | 84.0938 | 30.0654 | 32.2226 | 0.05988 | 107.0262 | 11.4549 | 71.0181 | 69.5918 | 47.5644 | 1.0063 | 99.3186 | 346.6307 | 293.5196 | 84.0451 | 696.6224 | 2.0926 | 450.2846 | 33.2493 | 46.0908 | 30.1151 | 64.2601 | 11.9952 | 109.4199 | 27.66 | 8.1702 | 97.7015 | 50.9949 | 25 | 28.6274 | 71 | 32 | 1.0037 | 68.6274 | 95 | 8160 | 32.549 | 108.8104 | 34.8969 | 0 | 20.625 | 0 | 40.8844 | 33.0156
9/29/2020 02:30:28.7 | 82.7541 | 908 | 21 | 2500.6673 | 126.8922 | 70.0494 | 84.1116 | 30.0482 | 32.2278 | 0.05889 | 107 | 11.4491 | 70.9325 | 69.6587 | 47.5888 | 1.0038 | 99.3198 | 348.1201 | 294.0547 | 84.2412 | 696.7037 | 2.0944 | 452.184 | 33.2292 | 45.9871 | 30.1151 | 64.2601 | 11.9906 | 109.4771 | 27.7126 | 8.1277 | 97.7099 | 51.0971 | 25 | 28.6274 | 71 | 32 | 0.99895 | 68.6274 | 100 | 7940 | 32.549 | 108.1619 | 34.9548 | 0 | 20.5 | 0 | 41.0095 | 33.1094
9/29/2020 02:30:29.7 | 82.7544 | 909 | 21 | 2500.8458 | 126.8355 | 70.1087 | 84.1158 | 30.0357 | 32.2286 | 0.05835 | 106.9826 | 11.4258 | 71.0181 | 69.9092 | 47.6064 | 1.0053 | 99.3186 | 347.53 | 293.7167 | 84.2476 | 696.7037 | 2.0853 | 449.6143 | 33.2167 | 45.942 | 30.1151 | 64.3671 | 12.0013 | 110.0362 | 27.7194 | 8.12 | 97.7183 | 51.1482 | 25 | 28.6274 | 71 | 32 | 0.99956 | 68.6274 | 95 | 8210 | 32.549 | 108.8104 | 34.9609 | -0.0625 | 19.9375 | 0 | 40.8539 | 33.1094
9/29/2020 02:30:30.7 | 82.7546 | 910 | 21 | 2498.3662 | 127.1314 | 70.1133 | 84.14 | 30.028 | 32.2422 | 0.05868 | 106.9476 | 11.4219 | 71.0752 | 69.9892 | 47.6397 | 1.0083 | 99.3175 | 346.6307 | 293.2942 | 84.3329 | 696.6578 | 2.0744 | 450.3125 | 33.2612 | 46.1359 | 30.0552 | 64.4546 | 11.9997 | 109.783 | 27.6006 | 8.1548 | 97.6848 | 50.9883 | 25 | 28.2353 | 71 | 32 | 1.0014 | 68.6274 | 95 | 8310 | 32.549 | 109.1309 | 34.8267 | 0 | 19.875 | 0 | 40.8905 | 33.1094
9/29/2020 02:30:31.7 | 82.7549 | 911 | 21 | 2503.0065 | 126.7743 | 70.1343 | 84.1773 | 30.0369 | 32.2428 | 0.05983 | 106.9826 | 11.4258 | 71.1894 | 70.0658 | 47.6615 | 1.0015 | 99.3192 | 347.7267 | 293.7449 | 84.1368 | 696.6984 | 2.0704 | 453.5247 | 33.2293 | 46.1877 | 30.1083 | 64.5049 | 12.0005 | 109.8967 | 27.3902 | 8.1406 | 97.6764 | 51.0905 | 25 | 29.0196 | 71 | 32 | 0.99779 | 68.6274 | 99 | 8240 | 32.549 | 108.1619 | 34.9457 | 0 | 20.125 | 0 | 40.9363 | 33.1094
9/29/2020 02:30:32.7 | 82.7552 | 912 | 21 | 2501.7589 | 127.016 | 70.1763 | 84.2021 | 30.0469 | 32.2421 | 0.05992 | 106.9826 | 11.4258 | 71.2179 | 70.0625 | 47.6951 | 1.0053 | 99.3192 | 347.1927 | 293.0971 | 84.4437 | 696.8415 | 2.0873 | 451.1505 | 33.2761 | 46.3047 | 30.1887 | 64.4676 | 11.9792 | 109.5606 | 27.6143 | 8.1277 | 97.6428 | 51.1169 | 25 | 28.6274 | 72 | 32 | 1.0003 | 68.6274 | 95 | 8580 | 32.549 | 109.1309 | 34.8511 | -0.0625 | 20 | 0 | 40.8447 | 33.1094
9/29/2020 02:30:33.7 | 82.7555 | 913 | 21 | 2500.5772 | 127.2621 | 70.2243 | 84.2323 | 30.057 | 32.2445 | 0.06242 | 107.0087 | 11.42 | 70.9325 | 69.8575 | 47.7176 | 1.0012 | 99.3158 | 346.5183 | 293.0971 | 84.48 | 696.8769 | 2.1159 | 450.2846 | 33.3248 | 46.084 | 30.0228 | 64.4546 | 11.964 | 109.6692 | 27.6532 | 8.1251 | 97.5841 | 51.1614 | 25 | 28.6274 | 72 | 32 | 1.0006 | 68.6274 | 95 | 8190 | 32.549 | 108.8104 | 34.8053 | -0.0625 | 19.8125 | 0 | 41.1804 | 33.1094
9/29/2020 02:30:34.7 | 82.7558 | 914 | 21 | 2499.4298 | 127.2898 | 70.2429 | 84.2536 | 30.057 | 32.263 | 0.06095 | 107.0174 | 11.4239 | 71.3035 | 69.9376 | 47.7324 | 1.0035 | 99.3192 | 347.4737 | 293.0971 | 84.48 | 696.6367 | 2.1438 | 451.6253 | 33.3168 | 46.1359 | 30.0808 | 64.5049 | 11.9845 | 109.2805 | 27.6006 | 8.0813 | 97.5674 | 51.1152 | 25 | 29.0196 | 72 | 32 | 0.99919 | 68.6274 | 100 | 7940 | 32.549 | 107.8415 | 34.8846 | -0.0625 | 20.1875 | 0 | 41.0645 | 33.1094
9/29/2020 02:30:35.7 | 82.756 | 915 | 21 | 2498.881 | 127.2583 | 70.2952 | 84.291 | 30.0732 | 32.2672 | 0.05916 | 107.0524 | 11.419 | 71.589 | 69.5096 | 47.7538 | 1.0028 | 99.3181 | 346.4059 | 292.8154 | 84.431 | 696.6984 | 2.1628 | 449.8377 | 33.3012 | 46.1877 | 30.1083 | 64.3541 | 11.9929 | 109.4754 | 27.6006 | 8.0297 | 97.5841 | 51.2438 | 25 | 29.0196 | 72 | 32 | 0.99785 | 69.0196 | 95 | 8240 | 32.549 | 108.49 | 34.8297 | 0 | 19.8125 | 0 | 41.1285 | 33.1094
9/29/2020 02:30:36.7 | 82.7563 | 916 | 21 | 2499.4006 | 127.0101 | 70.2935 | 84.3046 | 30.0762 | 32.27 | 0.05933 | 107.0349 | 11.4151 | 71.0466 | 69.8242 | 47.766 | 1.0087 | 99.3192 | 346.153 | 292.6746 | 84.4373 | 696.6119 | 2.1635 | 451.0946 | 33.2432 | 46.0389 | 30.0484 | 64.5616 | 12.0043 | 109.5606 | 27.66 | 8.0207 | 97.6177 | 51.2882 | 25 | 28.6274 | 72 | 32 | 1.003 | 68.6274 | 95 | 8260 | 32.549 | 108.49 | 34.9701 | -0.1875 | 19.3125 | 0 | 41.3635 | 33.1094
9/29/2020 02:30:37.7 | 82.7566 | 917 | 21 | 2500.8144 | 126.9192 | 70.3234 | 84.3232 | 30.064 | 32.2807 | 0.06109 | 107 | 11.3967 | 71.4748 | 70.459 | 47.7764 | 1.009 | 99.3181 | 345.9282 | 292.3648 | 84.5354 | 696.7654 | 2.1101 | 452.4633 | 33.2382 | 46.0389 | 30.1956 | 64.6119 | 11.9899 | 109.6435 | 27.66 | 8.1187 | 97.5002 | 51.2768 | 25 | 28.6274 | 72 | 32 | 0.99855 | 68.6274 | 99 | 8330 | 32.549 | 107.8415 | 35.0891 | -0.1875 | 19.0625 | 0 | 42.041 | 33.0156
9/29/2020 02:30:38.7 | 82.7569 | 918 | 21 | 2499.1649 | 127.0965 | 70.382 | 84.3433 | 30.0553 | 32.2684 | 0.05934 | 106.9826 | 11.3967 | 71.3035 | 69.8642 | 47.794 | 1.0081 | 99.3186 | 346.715 | 291.9986 | 84.352 | 696.4951 | 2.0977 | 450.7874 | 33.2627 | 46.1042 | 30.0552 | 64.6249 | 11.9815 | 109.7841 | 27.6737 | 8.1329 | 97.4164 | 51.2948 | 25 | 28.6274 | 72 | 32 | 1.0008 | 68.6274 | 95 | 8460 | 32.549 | 108.8104 | 34.6619 | -0.125 | 19.25 | 0 | 42.2363 | 33.1094
9/29/2020 02:30:39.7 | 82.7571 | 919 | 21 | 2500.4019 | 126.8792 | 70.4069 | 84.3802 | 30.05 | 32.2531 | 0.06128 | 106.9389 | 11.3967 | 71.0181 | 69.7273 | 47.8292 | 1.0047 | 99.3181 | 346.8274 | 292.6746 | 84.5971 | 696.663 | 2.1065 | 450.7315 | 33.2222 | 46.156 | 30.1681 | 64.5244 | 11.999 | 109.5875 | 27.7263 | 8.1831 | 97.4331 | 51.1482 | 25 | 28.6274 | 72 | 32 | 0.99812 | 68.6274 | 95 | 8160 | 32.549 | 108.8104 | 34.8175 | -0.0625 | 19.5 | 0 | 42.4744 | 33.1094
9/29/2020 02:30:40.7 | 82.7574 | 920 | 21 | 2499.1477 | 126.8957 | 70.4137 | 84.3946 | 30.0527 | 32.2489 | 0.06152 | 106.9476 | 11.4045 | 71.3606 | 69.1937 | 47.8571 | 1.0144 | 99.3192 | 346.4902 | 292.4774 | 84.529 | 696.6827 | 2.107 | 451.9605 | 33.2099 | 45.9804 | 30.0347 | 64.3541 | 11.9952 | 109.7006 | 27.7058 | 8.1432 | 97.4751 | 51.3261 | 25 | 29.0196 | 72 | 32 | 0.99889 | 68.6274 | 99 | 7970 | 32.549 | 108.1619 | 34.906 | -0.0625 | 19.875 | 0 | 42.3065 | 33.1094
9/29/2020 02:30:41.7 | 82.7577 | 921 | 21 | 2500.2125 | 126.7784 | 70.4267 | 84.4113 | 30.0553 | 32.2791 | 0.06086 | 106.9564 | 11.4025 | 71.5319 | 69.5784 | 47.8728 | 1.0047 | 99.3181 | 346.7993 | 292.1958 | 84.4864 | 696.8558 | 2.1369 | 450.2846 | 33.1933 | 46.0908 | 30.0484 | 64.7124 | 11.9815 | 109.9516 | 27.66 | 8.1084 | 97.5338 | 51.3393 | 25 | 29.0196 | 72 | 32 | 1.001 | 68.6274 | 95 | 8260 | 32.549 | 109.1309 | 34.8358 | -0.1875 | 20.125 | 0 | 41.9678 | 33.1094
9/29/2020 02:30:42.7 | 82.758 | 922 | 21 | 2499.7754 | 127.0297 | 70.458 | 84.4279 | 30.0437 | 32.2754 | 0.05846 | 106.9651 | 11.3977 | 70.9895 | 70.3878 | 47.8834 | 1.0038 | 99.3192 | 346.3778 | 292.1394 | 84.7741 | 696.8664 | 2.1617 | 451.0667 | 33.2533 | 46.1359 | 30.1151 | 64.7059 | 11.9587 | 109.7566 | 27.7584 | 8.0903 | 97.5925 | 51.5057 | 25 | 28.6274 | 72 | 32 | 1.0023 | 68.6274 | 95 | 8330 | 32.549 | 108.8104 | 34.79 | -0.125 | 20.125 | 0 | 41.4886 | 33.0156
9/29/2020 02:30:43.7 | 82.7583 | 923 | 21 | 2498.8861 | 127.036 | 70.4547 | 84.4496 | 30.058 | 32.2744 | 0.06125 | 107.0087 | 11.4016 | 71.6461 | 69.8775 | 47.8974 | 1.0023 | 99.3198 | 345.7034 | 291.6606 | 84.5481 | 696.8716 | 2.1506 | 452.2398 | 33.2431 | 46.1042 | 30.122 | 64.9765 | 11.9929 | 109.5611 | 27.7788 | 8.0658 | 97.5925 | 51.4613 | 25 | 28.6274 | 72 | 32 | 1.0014 | 68.6274 | 99 | 8310 | 32.549 | 108.1619 | 34.8114 | -0.1875 | 20 | 0 | 41.7694 | 33.1094
9/29/2020 02:30:44.7 | 82.7585 | 924 | 21 | 2501.4713 | 126.6859 | 70.4579 | 84.4812 | 30.0635 | 32.2693 | 0.0607 | 107 | 11.3996 | 71.1608 | 70.1821 | 47.9228 | 1.0051 | 99.3192 | 345.5067 | 291.4916 | 84.8548 | 696.7377 | 2.1358 | 451.0388 | 33.1858 | 46.1694 | 29.9474 | 64.6881 | 11.9815 | 109.6166 | 27.6873 | 8.0929 | 97.6428 | 51.4463 | 25 | 28.6274 | 72 | 32 | 0.99965 | 68.6274 | 95 | 8410 | 32.549 | 108.8104 | 34.7504 | -0.1875 | 20.8125 | 0 | 40.8966 | 33.1094
9/29/2020 02:30:45.7 | 82.7588 | 925 | 21 | 2499.6706 | 126.8924 | 70.5048 | 84.5195 | 30.0618 | 32.286 | 0.05744 | 107.0262 | 11.3812 | 71.4177 | 70.9225 | 47.9478 | 1.0053 | 99.3186 | 346.2654 | 291.9986 | 84.9274 | 696.7798 | 2.1684 | 449.4746 | 33.216 | 46.0908 | 30.0552 | 64.7626 | 11.9929 | 109.8401 | 28.1332 | 8.1548 | 97.7015 | 51.5502 | 25 | 28.6274 | 72 | 32 | 1.0007 | 68.6274 | 95 | 8160 | 32.549 | 108.8104 | 34.7839 | -0.125 | 20.375 | 0 | 40.8447 | 33.0156
9/29/2020 02:30:46.7 | 82.7591 | 926 | 21 | 2499.7284 | 126.9834 | 70.4982 | 84.5397 | 30.0483 | 32.2983 | 0.05709 | 107.0349 | 11.3909 | 71.3035 | 70.5929 | 47.9693 | 1.0031 | 99.3203 | 345.4505 | 291.6043 | 84.6634 | 696.907 | 2.1721 | 451.7929 | 33.2406 | 45.8115 | 30.2741 | 64.3411 | 11.9868 | 109.8138 | 27.6396 | 8.178 | 97.7686 | 51.4036 | 25 | 28.6274 | 72 | 32 | 0.99904 | 68.6274 | 100 | 7970 | 32.549 | 108.1619 | 34.787 | -0.125 | 20.3125 | 0 | 40.7806 | 33.1094
9/29/2020 02:30:47.7 | 82.7594 | 927 | 21 | 2498.3206 | 126.9116 | 70.5239 | 84.544 | 30.0569 | 32.2938 | 0.05893 | 107.0611 | 11.3851 | 71.0752 | 69.9376 | 47.9928 | 1.0065 | 99.3181 | 345.6753 | 291.0409 | 84.6634 | 696.8965 | 2.1659 | 450.2287 | 33.203 | 46.2779 | 30.1544 | 64.6929 | 11.9883 | 109.6715 | 27.5344 | 8.1097 | 97.7938 | 51.4925 | 25 | 28.6274 | 72 | 32 | 0.99818 | 69.0196 | 95 | 8310 | 32.549 | 108.8104 | 34.8206 | -0.0625 | 20.3125 | 0 | 40.8386 | 33.1094
9/29/2020 02:30:48.7 | 82.7596 | 928 | 21 | 2500.256 | 126.8688 | 70.563 | 84.5867 | 30.0617 | 32.305 | 0.06115 | 107.0524 | 11.3899 | 71.3035 | 69.9176 | 48.0042 | 1.0056 | 99.3186 | 345.0289 | 291.3226 | 84.7251 | 696.9582 | 2.1477 | 450.8712 | 33.2176 | 46.1877 | 30.0228 | 64.7561 | 12.0066 | 109.8121 | 27.7058 | 8.111 | 97.7603 | 51.57 | 25 | 28.2353 | 72 | 32 | 1.0041 | 68.6274 | 95 | 8310 | 32.549 | 109.1309 | 34.6893 | -0.0625 | 19.75 | 0 | 41.1896 | 33.1094
9/29/2020 02:30:49.7 | 82.7599 | 929 | 21 | 2500.5349 | 126.9443 | 70.6176 | 84.6094 | 30.0573 | 32.3125 | 0.05896 | 107.0262 | 11.3986 | 71.4462 | 69.5549 | 48.0198 | 1.0069 | 99.3181 | 345.2819 | 290.9846 | 84.7187 | 697.029 | 2.1289 | 452.6309 | 33.2411 | 46.181 | 30.1151 | 64.7496 | 12.002 | 109.8956 | 27.7516 | 8.111 | 97.7183 | 51.5568 | 25 | 28.6274 | 72 | 32 | 1.0025 | 68.6274 | 100 | 8240 | 32.549 | 108.49 | 34.8694 | -0.125 | 20.125 | 0 | 41.2323 | 33.1094
9/29/2020 02:30:50.7 | 82.7602 | 930 | 21 | 2495.8176 | 127.253 | 70.6225 | 84.609 | 30.0403 | 32.3376 | 0.05862 | 107.0174 | 11.4122 | 71.4462 | 69.4946 | 48.0417 | 0.99227 | 99.3181 | 344.776 | 291.0973 | 84.7441 | 697.0697 | 2.1218 | 450.8712 | 33.259 | 46.2078 | 30.1681 | 64.7254 | 12.0119 | 110.0636 | 27.6737 | 8.1161 | 97.6428 | 51.71 | 25 | 28.6274 | 72 | 32 | 1.0048 | 68.6274 | 95 | 8380 | 32.549 | 109.1309 | 34.7168 | -0.0625 | 20.125 | 0 | 41.2018 | 33.1094
9/29/2020 02:30:51.7 | 82.7605 | 931 | 21 | 2501.0233 | 126.7961 | 70.6951 | 84.6358 | 30.0533 | 32.3331 | 0.05858 | 106.9826 | 11.3996 | 71.1894 | 69.7674 | 48.0589 | 0.99851 | 99.3175 | 344.9165 | 290.8438 | 84.7994 | 696.9424 | 2.113 | 450.4522 | 33.2087 | 46.1109 | 30.1083 | 64.7821 | 11.9883 | 109.923 | 27.7331 | 8.1483 | 97.668 | 51.6013 | 25 | 28.6274 | 72 | 32 | 0.99904 | 68.6274 | 95 | 8120 | 32.549 | 108.8104 | 34.848 | 0 | 19.375 | 0 | 41.5924 | 33.1094
9/29/2020 02:30:52.7 | 82.7608 | 932 | 21 | 2500.9821 | 127.0626 | 70.7201 | 84.6612 | 30.0595 | 32.3254 | 0.05785 | 107 | 11.4054 | 71.275 | 70.2701 | 48.0633 | 1.0058 | 99.3198 | 345.0851 | 290.6748 | 85.1043 | 696.8047 | 2.1145 | 452.3795 | 33.278 | 46.1743 | 30.0877 | 64.7431 | 11.9975 | 109.7292 | 27.6922 | 8.1226 | 97.6009 | 51.6325 | 25 | 28.6274 | 72 | 32 | 1.0001 | 68.6274 | 99 | 7940 | 32.549 | 108.49 | 34.8053 | -0.0625 | 19.75 | 0 | 41.6626 | 33.1094
9/29/2020 02:30:53.7 | 82.761 | 933 | 21 | 2498.9105 | 127.1042 | 70.7657 | 84.7035 | 30.0493 | 32.3286 | 0.05752 | 107.0174 | 11.3889 | 71.6461 | 70.2834 | 48.0635 | 1.0078 | 99.3203 | 344.7479 | 290.196 | 84.8231 | 696.7037 | 2.1223 | 450.5919 | 33.2613 | 46.1877 | 30.1681 | 64.9068 | 12.0073 | 110.0379 | 27.6006 | 8.0826 | 97.6009 | 51.71 | 25 | 28.2353 | 72 | 32 | 0.99852 | 68.6274 | 95 | 8290 | 32.549 | 109.1309 | 34.7107 | -0.125 | 19.9375 | 0 | 41.6016 | 33.1094
9/29/2020 02:30:54.7 | 82.7613 | 934 | 21 | 2499.5218 | 126.9871 | 70.7945 | 84.7402 | 30.0515 | 32.3276 | 0.05631 | 106.9913 | 11.3889 | 71.4748 | 69.5063 | 48.0603 | 1.0142 | 99.3175 | 344.0173 | 289.7171 | 85.0317 | 696.7037 | 2.1245 | 450.8991 | 33.2388 | 46.3047 | 30.1151 | 65.0203 | 11.9952 | 109.5028 | 27.5617 | 8.0813 | 97.5086 | 51.6079 | 25 | 28.2353 | 72 | 32 | 0.99959 | 68.6274 | 95 | 8290 | 32.549 | 108.8104 | 34.8694 | 0 | 18.875 | 0 | 41.983 | 33.0156
9/29/2020 02:30:55.7 | 82.7616 | 935 | 21 | 2498.0774 | 127.0826 | 70.8185 | 84.7525 | 30.0517 | 32.33 | 0.05546 | 106.9826 | 11.3909 | 71.0752 | 69.9792 | 48.0767 | 0.99957 | 99.3186 | 343.9611 | 289.5481 | 85.117 | 696.6171 | 2.1032 | 452.1002 | 33.2445 | 46.1359 | 30.1613 | 64.8063 | 11.9899 | 110.1202 | 27.6006 | 8.0903 | 97.3744 | 51.7544 | 25 | 28.6274 | 72 | 32 | 1.0017 | 68.6274 | 99 | 8260 | 32.549 | 108.1619 | 34.848 | 0 | 19.0625 | 0 | 42.3004 | 33.1094
9/29/2020 02:30:56.7 | 82.7619 | 936 | 21 | 2502.3275 | 126.8817 | 70.8329 | 84.7779 | 30.0693 | 32.3509 | 0.05523 | 107 | 11.3899 | 71.1323 | 69.6805 | 48.101 | 1.0144 | 99.3181 | 344.3264 | 289.9706 | 84.9827 | 696.5817 | 2.0875 | 451.2901 | 33.2485 | 46.2011 | 30.2211 | 64.9198 | 12.0081 | 109.6715 | 27.6143 | 8.1599 | 97.4835 | 51.761 | 25 | 28.6274 | 72 | 32 | 0.99919 | 68.6274 | 95 | 8360 | 32.549 | 108.8104 | 34.8877 | 0 | 19.8125 | 0 | 42.4072 | 33.1094
9/29/2020 02:30:57.7 | 82.7621 | 937 | 21 | 2499.6297 | 127.2314 | 70.8495 | 84.7981 | 30.048 | 32.3414 | 0.05227 | 106.9913 | 11.3841 | 71.3892 | 69.3603 | 48.1397 | 1.0044 | 99.3181 | 344.2702 | 289.7171 | 85.0254 | 696.4138 | 2.095 | 449.6143 | 33.3041 | 46.1944 | 30.0552 | 65.0138 | 11.9967 | 109.5875 | 28.0281 | 8.1922 | 97.5254 | 51.8565 | 25 | 28.2353 | 72 | 32 | 0.99971 | 68.6274 | 95 | 8160 | 32.549 | 108.8104 | 34.8114 | 0 | 20.125 | 0 | 42.2668 | 33.1094
9/29/2020 02:30:58.7 | 82.7624 | 938 | 21 | 2497.7984 | 127.242 | 70.8705 | 84.8227 | 30.0503 | 32.3552 | 0.05165 | 107.0174 | 11.3948 | 71.2464 | 70.0092 | 48.1674 | 0.99815 | 99.3169 | 343.6239 | 289.013 | 85.0254 | 696.4138 | 2.109 | 451.0388 | 33.2825 | 46.298 | 30.1613 | 65.1644 | 11.9982 | 109.6423 | 27.5022 | 8.1638 | 97.5674 | 51.9075 | 25 | 28.6274 | 72 | 32 | 1.0022 | 68.6274 | 100 | 7940 | 32.549 | 108.1619 | 34.848 | -0.0625 | 19.875 | 0 | 42.5934 | 33.1094
9/29/2020 02:30:59.7 | 82.7627 | 939 | 21 | 2500.5536 | 127.0458 | 70.8877 | 84.844 | 30.0537 | 32.3504 | 0.05198 | 107.0349 | 11.3841 | 71.0752 | 70.1107 | 48.188 | 1.0035 | 99.3203 | 344.2702 | 289.7171 | 85.0381 | 696.5358 | 2.0937 | 450.8153 | 33.2679 | 46.3114 | 30.1083 | 65.2276 | 11.9959 | 109.5897 | 27.7788 | 8.1238 | 97.6009 | 51.8565 | 25 | 28.6274 | 72 | 32 | 1.0017 | 68.6274 | 95 | 8190 | 32.549 | 108.8104 | 34.8267 | 0 | 20.125 | 0 | 42.4683 | 33.1094
9/29/2020 02:31:00.7 | 82.763 | 940 | 21 | 2497.7769 | 127.1609 | 70.8641 | 84.8867 | 30.0603 | 32.3492 | 0.05044 | 107.0611 | 11.3909 | 71.3606 | 69.9192 | 48.2177 | 1.0069 | 99.3175 | 343.6801 | 289.013 | 84.8167 | 696.663 | 2.0902 | 450.536 | 33.261 | 46.6472 | 30.0621 | 65.1012 | 11.9883 | 109.951 | 27.6464 | 8.0994 | 97.6009 | 51.9141 | 25 | 29.0196 | 72 | 32 | 0.99965 | 69.0196 | 96 | 8330 | 32.549 | 108.8104 | 34.8053 | -0.0625 | 19.875 | 0 | 42.392 | 33.1094
9/29/2020 02:31:01.7 | 82.7632 | 941 | 21 | 2499.8862 | 126.9368 | 70.9036 | 84.9006 | 30.0336 | 32.3657 | 0.05065 | 107.0611 | 11.3734 | 71.3321 | 69.6403 | 48.2466 | 1.0062 | 99.3192 | 344.1859 | 289.5763 | 85.0317 | 696.8664 | 2.0815 | 452.1281 | 33.2304 | 46.3047 | 30.1681 | 65.1709 | 12.0142 | 109.7006 | 27.6143 | 8.1019 | 97.7015 | 51.9652 | 25 | 28.6274 | 72 | 32 | 0.99995 | 69.0196 | 100 | 8210 | 32.549 | 108.1619 | 34.906 | 0 | 20.1875 | 0 | 42.0776 | 33.1094
9/29/2020 02:31:02.7 | 82.7635 | 942 | 21 | 2500.8494 | 127.2184 | 70.9412 | 84.9094 | 30.049 | 32.3648 | 0.04981 | 107.0087 | 11.3783 | 71.4462 | 70.2071 | 48.286 | 0.99868 | 99.3198 | 343.4272 | 289.013 | 85.117 | 696.907 | 2.0846 | 450.927 | 33.317 | 46.4985 | 30.1151 | 65.1579 | 12.0111 | 109.7012 | 27.6006 | 8.1483 | 97.7015 | 51.9652 | 25 | 28.6274 | 72 | 32 | 1.0061 | 68.6274 | 96 | 8460 | 32.549 | 108.8104 | 34.8755 | -0.0625 | 20.25 | 0 | 42.0715 | 33.1094
9/29/2020 02:31:03.7 | 82.7638 | 943 | 21 | 2501.646 | 127.273 | 70.963 | 84.9389 | 30.0367 | 32.3774 | 0.04894 | 107.0174 | 11.3763 | 71.275 | 70.0392 | 48.3148 | 0.99298 | 99.3203 | 343.4834 | 288.7876 | 85.196 | 696.9477 | 2.0835 | 450.0053 | 33.3419 | 46.4266 | 30.2211 | 65.0882 | 12.0134 | 109.3656 | 27.6328 | 8.12 | 97.7519 | 52.0672 | 25 | 28.6274 | 72 | 32 | 0.99907 | 69.0196 | 96 | 8160 | 32.549 | 108.49 | 34.7809 | -0.0625 | 20.25 | 0 | 42.3737 | 33.1094
9/29/2020 02:31:04.7 | 82.7641 | 944 | 21 | 2501.4209 | 127.5888 | 70.9796 | 84.9561 | 30.0477 | 32.3624 | 0.04888 | 107.0349 | 11.3841 | 71.3606 | 69.6085 | 48.3404 | 1.0063 | 99.3181 | 343.6801 | 288.8158 | 85.2213 | 697.151 | 2.0808 | 450.3405 | 33.4216 | 46.1426 | 30.1681 | 65.1644 | 12.0225 | 109.1393 | 27.7126 | 8.1496 | 97.7519 | 51.9141 | 25 | 29.0196 | 72 | 32 | 1.0013 | 68.6274 | 100 | 7920 | 32.549 | 107.8415 | 34.8816 | -0.0625 | 19.875 | 0 | 42.6148 | 33.1094
9/29/2020 02:31:05.7 | 82.7644 | 945 | 21 | 2498.2344 | 127.522 | 71.0336 | 84.9863 | 30.0385 | 32.3627 | 0.04868 | 107.0349 | 11.3754 | 71.1608 | 69.6688 | 48.3596 | 1.0079 | 99.3181 | 342.5841 | 288.3933 | 85.4788 | 697.1458 | 2.0919 | 451.6812 | 33.3616 | 46.2078 | 30.0022 | 65.2778 | 11.9906 | 109.2793 | 27.6737 | 8.111 | 97.6848 | 52.1116 | 25 | 29.0196 | 72 | 32 | 1.0011 | 68.6274 | 96 | 8290 | 32.549 | 108.49 | 35.0189 | -0.25 | 19.9375 | 0 | 42.7154 | 33.1094
9/29/2020 02:31:06.7 | 82.7646 | 946 | 21 | 2502.1065 | 126.9345 | 71.0357 | 85.0293 | 30.0455 | 32.3572 | 0.04792 | 107.0262 | 11.3773 | 71.4462 | 70.6919 | 48.3833 | 1.0062 | 99.3186 | 343.2867 | 288.9285 | 85.2513 | 697.273 | 2.0713 | 450.955 | 33.2594 | 46.3815 | 30.1681 | 65.2453 | 12.0058 | 109.3359 | 27.7448 | 8.0903 | 97.6596 | 52.0672 | 25 | 29.0196 | 72 | 32 | 0.99687 | 68.6274 | 95 | 8410 | 32.549 | 108.49 | 34.9518 | -0.125 | 20.4375 | 0 | 41.8701 | 33.1094
9/29/2020 02:31:07.7 | 82.7649 | 947 | 21 | 2497.5701 | 127.281 | 71.0245 | 85.0573 | 30.043 | 32.3764 | 0.04813 | 107.0262 | 11.3812 | 71.3606 | 70.6738 | 48.3993 | 1.0046 | 99.3198 | 342.3312 | 287.999 | 85.2403 | 697.395 | 2.072 | 452.6588 | 33.2897 | 46.1627 | 30.1151 | 65.1839 | 12.0035 | 109.253 | 27.5227 | 8.138 | 97.7435 | 52.1692 | 25 | 29.0196 | 72 | 32 | 1.0019 | 68.6274 | 100 | 8260 | 32.549 | 107.8415 | 35.0586 | -0.1875 | 20.0625 | 0 | 41.8579 | 33.0156
9/29/2020 02:31:08.7 | 82.7652 | 948 | 21 | 2500.5074 | 127.0082 | 71.0804 | 85.0665 | 30.0451 | 32.3923 | 0.04871 | 107.0436 | 11.3715 | 71.4462 | 70.5268 | 48.4135 | 1.0087 | 99.3198 | 343.2024 | 288.1962 | 85.3746 | 697.5577 | 2.0487 | 450.7036 | 33.2574 | 46.2529 | 30.3272 | 65.4219 | 12.0217 | 109.6732 | 27.7194 | 8.1458 | 97.819 | 52.2203 | 25 | 29.0196 | 72 | 32 | 0.99858 | 69.0196 | 96 | 8410 | 32.549 | 108.49 | 34.9945 | -0.125 | 20.9375 | 0 | 41.1804 | 33.1094
9/29/2020 02:31:09.7 | 82.7655 | 949 | 21 | 2500.3129 | 127.127 | 71.1332 | 85.0966 | 30.0537 | 32.3858 | 0.04756 | 107.0611 | 11.3695 | 71.3035 | 70.0092 | 48.4375 | 1.0038 | 99.3186 | 343.0337 | 288.0835 | 85.3619 | 697.6443 | 2.0558 | 450.955 | 33.2859 | 46.1359 | 30.122 | 65.3587 | 12.0058 | 109.8681 | 27.7584 | 8.0813 | 97.9196 | 52.1248 | 25 | 29.0196 | 72 | 32 | 1.0004 | 68.6274 | 96 | 8160 | 32.549 | 108.8104 | 35.2295 | -0.125 | 21 | 0 | 40.9759 | 33.1094
9/29/2020 02:31:10.7 | 82.7657 | 950 | 21 | 2503.3983 | 126.981 | 71.1752 | 85.1147 | 30.0466 | 32.3872 | 0.04879 | 107.0611 | 11.3676 | 71.1323 | 70.2585 | 48.4629 | 0.99851 | 99.3198 | 342.4717 | 288.2525 | 85.3446 | 697.9041 | 2.0678 | 451.2343 | 33.2887 | 46.1694 | 30.2486 | 65.5919 | 11.9975 | 109.5892 | 27.7399 | 8.1045 | 97.928 | 52.3487 | 25 | 28.6274 | 72 | 32 | 1.0026 | 68.6274 | 100 | 7940 | 32.549 | 108.1619 | 35.1257 | 0 | 20.5625 | 0 | 40.8539 | 33.1094
9/29/2020 02:31:11.7 | 82.766 | 951 | 21 | 2497.8181 | 127.242 | 71.2518 | 85.1403 | 30.0453 | 32.3856 | 0.04875 | 107.0436 | 11.3666 | 70.9325 | 69.5432 | 48.4765 | 0.99886 | 99.3186 | 342.837 | 287.7455 | 85.4598 | 697.8371 | 2.0709 | 449.8656 | 33.2828 | 46.1877 | 30.1613 | 65.5595 | 12.021 | 109.532 | 27.4428 | 8.1355 | 97.9028 | 52.4177 | 25 | 29.0196 | 72 | 32 | 1.0005 | 68.6274 | 96 | 8260 | 32.549 | 108.8104 | 35.025 | -0.125 | 20.375 | 0 | 41.1682 | 33.1094
9/29/2020 02:31:12.7 | 82.7663 | 952 | 21 | 2498.6999 | 127.167 | 71.2853 | 85.1419 | 30.0262 | 32.4147 | 0.04836 | 107.0524 | 11.3618 | 70.8468 | 70.1622 | 48.4806 | 1.0234 | 99.3175 | 342.5841 | 287.6892 | 85.2703 | 697.8371 | 2.0549 | 452.5471 | 33.2749 | 46.1426 | 30.2673 | 65.566 | 12.0316 | 109.4748 | 27.8178 | 8.1702 | 97.8357 | 52.4177 | 25 | 28.6274 | 72 | 32 | 0.99986 | 68.6274 | 95 | 8330 | 32.549 | 108.8104 | 35.0311 | -0.0625 | 20 | 0 | 41.0065 | 33.1094
9/29/2020 02:31:13.7 | 82.7666 | 953 | 21 | 2502.2541 | 127.0113 | 71.2875 | 85.1814 | 30.0341 | 32.4159 | 0.04849 | 107.0436 | 11.3763 | 71.1608 | 70.0142 | 48.4978 | 1.0001 | 99.3186 | 342.4717 | 287.6892 | 85.4235 | 697.6993 | 2.0246 | 453.3571 | 33.2814 | 46.1493 | 30.0347 | 65.4721 | 12.0058 | 109.7841 | 27.772 | 8.1161 | 97.7854 | 52.4489 | 25 | 29.0196 | 73 | 32 | 1.004 | 68.6274 | 100 | 8310 | 32.549 | 107.8415 | 35.0861 | -0.125 | 19.8125 | 0 | 40.7684 | 33.0156
9/29/2020 02:31:14.7 | 82.7669 | 954 | 21 | 2500.5919 | 127.2943 | 71.3085 | 85.2059 | 30.0557 | 32.4097 | 0.04774 | 107.0174 | 11.386 | 70.7897 | 69.7423 | 48.5216 | 1.0015 | 99.3181 | 342.2469 | 287.492 | 85.4235 | 697.6744 | 2.0086 | 449.6981 | 33.3334 | 46.3565 | 30.2143 | 65.5725 | 12.0028 | 109.5594 | 27.509 | 8.1148 | 97.7183 | 52.4687 | 25 | 28.6274 | 73 | 32 | 1.0034 | 68.6274 | 95 | 8510 | 32.549 | 108.49 | 35.0067 | -0.125 | 19.8125 | 0 | 40.9729 | 33.1094
9/29/2020 02:31:15.7 | 82.7671 | 955 | 21 | 2502.1431 | 127.4235 | 71.3348 | 85.2096 | 30.0481 | 32.4037 | 0.04849 | 107 | 11.3841 | 71.1037 | 69.5113 | 48.546 | 1.0085 | 99.3181 | 342.4155 | 287.1259 | 85.4299 | 697.5065 | 2.0162 | 451.7091 | 33.388 | 46.3114 | 29.9953 | 65.4284 | 12.0066 | 109.1953 | 27.6737 | 8.1342 | 97.7183 | 52.4111 | 25 | 29.0196 | 73 | 32 | 0.99901 | 68.6274 | 96 | 8120 | 32.549 | 108.49 | 35.0922 | -0.0625 | 20.25 | 0 | 41.0126 | 33.1094
9/29/2020 02:31:16.7 | 82.7674 | 956 | 21 | 2500.8629 | 127.7478 | 71.3789 | 85.2382 | 30.0462 | 32.4189 | 0.0462 | 107.0174 | 11.3792 | 71.3892 | 69.9059 | 48.5718 | 1.0015 | 99.3175 | 343.118 | 288.1962 | 85.7362 | 697.5773 | 2.0292 | 449.4467 | 33.4558 | 45.651 | 30.1407 | 65.7425 | 12.024 | 109.5309 | 28.0028 | 8.1419 | 97.7183 | 52.4999 | 25 | 29.0196 | 73 | 32 | 1.0015 | 68.6274 | 100 | 7970 | 32.549 | 107.8415 | 35.2692 | -0.0625 | 19.75 | 0 | 40.7105 | 33.1094
9/29/2020 02:31:17.7 | 82.7677 | 957 | 21 | 2498.4464 | 127.5892 | 71.4159 | 85.2532 | 30.0538 | 32.4276 | 0.04577 | 107.0262 | 11.3647 | 71.3892 | 69.9076 | 48.6013 | 0.99494 | 99.3192 | 342.0783 | 286.8724 | 85.4598 | 697.3242 | 1.9945 | 451.346 | 33.382 | 46.2395 | 30.1288 | 65.7602 | 12.0142 | 109.8407 | 27.7058 | 8.1612 | 97.7015 | 52.5395 | 25 | 28.6274 | 73 | 32 | 1.0011 | 68.6274 | 95 | 8240 | 32.549 | 108.8104 | 35.0647 | -0.0625 | 19.0625 | 0 | 41.0614 | 33.1094
9/29/2020 02:31:18.7 | 82.768 | 958 | 21 | 2499.8522 | 127.1784 | 71.5078 | 85.29 | 30.055 | 32.4136 | 0.0485 | 107.0087 | 11.356 | 71.0752 | 69.6152 | 48.6308 | 0.99851 | 99.3181 | 341.6849 | 287.3793 | 85.5641 | 697.151 | 1.9861 | 452.8822 | 33.2933 | 46.2462 | 30.1681 | 65.7667 | 12.0134 | 109.5594 | 27.5548 | 8.1251 | 97.6009 | 52.6283 | 25 | 28.2353 | 73 | 32 | 1.0006 | 68.6274 | 95 | 8410 | 32.549 | 108.8104 | 35.2631 | 0 | 19.875 | 0 | 41.3605 | 33.1094
9/29/2020 02:31:19.7 | 82.7682 | 959 | 21 | 2499.8974 | 127.1755 | 71.5636 | 85.3076 | 30.0521 | 32.4435 | 0.04853 | 106.9826 | 11.3569 | 71.0466 | 69.9209 | 48.6427 | 0.99868 | 99.3192 | 341.2634 | 286.6189 | 85.5024 | 697.0486 | 2.0186 | 450.955 | 33.2931 | 46.2846 | 30.0877 | 65.6534 | 12.0035 | 109.7006 | 27.699 | 8.0658 | 97.6345 | 52.6019 | 25 | 28.6274 | 73 | 32 | 0.99907 | 68.6274 | 100 | 8240 | 32.549 | 108.1619 | 35.1715 | 0 | 19.6875 | 0 | 41.3971 | 33.1094
9/29/2020 02:31:20.7 | 82.7685 | 960 | 21 | 2500.1253 | 127.3393 | 71.5727 | 85.3415 | 30.0401 | 32.4447 | 0.04789 | 106.9564 | 11.3521 | 70.9895 | 69.7323 | 48.6404 | 0.9994 | 99.3203 | 341.9378 | 286.5907 | 85.4898 | 697.0592 | 1.9918 | 450.3405 | 33.339 | 46.323 | 30.2074 | 65.6906 | 12.0088 | 109.7298 | 27.6328 | 8.1303 | 97.6512 | 52.6151 | 25 | 28.6274 | 73 | 32 | 1.0031 | 68.6274 | 95 | 8260 | 32.549 | 108.8104 | 34.964 | 0 | 19.6875 | 0 | 41.5405 | 33.1094
9/29/2020 02:31:21.7 | 82.7688 | 961 | 21 | 2498.9032 | 127.3604 | 71.5494 | 85.3804 | 30.0617 | 32.4287 | 0.04689 | 106.9913 | 11.3521 | 71.2464 | 69.7657 | 48.6411 | 1.009 | 99.3192 | 342.1626 | 286.816 | 85.5831 | 696.9883 | 1.994 | 452.2119 | 33.3282 | 46.2663 | 30.1681 | 65.8865 | 12.0104 | 109.3085 | 27.7331 | 8.1432 | 97.6764 | 52.7302 | 25 | 28.6274 | 73 | 32 | 0.99962 | 68.6274 | 95 | 8120 | 32.549 | 108.8104 | 35.1318 | -0.0625 | 19.8125 | 0 | 41.5375 | 33.1094
9/29/2020 02:31:22.7 | 82.7691 | 962 | 21 | 2499.8814 | 127.14 | 71.5682 | 85.4092 | 30.0593 | 32.4427 | 0.04833 | 106.9913 | 11.356 | 71.0752 | 69.4811 | 48.6473 | 1.0099 | 99.3192 | 341.3758 | 286.3372 | 85.4109 | 697.0644 | 2.0049 | 449.6701 | 33.2836 | 46.3949 | 30.1613 | 66.011 | 12.0142 | 109.6446 | 27.548 | 8.1393 | 97.6009 | 52.6217 | 25 | 28.6274 | 73 | 32 | 0.99974 | 68.6274 | 100 | 7990 | 32.549 | 108.1619 | 35.0403 | 0 | 19.0625 | 0 | 42.2577 | 33.1094
9/29/2020 02:31:23.7 | 82.7694 | 963 | 21 | 2500.7789 | 127.4683 | 71.589 | 85.4277 | 30.0465 | 32.4524 | 0.04929 | 107 | 11.3628 | 70.961 | 69.6637 | 48.6554 | 1.0035 | 99.3192 | 340.6732 | 286.14 | 85.5641 | 697.1261 | 1.988 | 450.3684 | 33.3815 | 46.298 | 30.2947 | 65.8169 | 11.9853 | 109.4205 | 27.66 | 8.1638 | 97.5002 | 52.75 | 25 | 28.6274 | 73 | 32 | 1.0009 | 68.6274 | 95 | 8240 | 32.549 | 108.49 | 34.9609 | 0 | 19.25 | 0 | 42.6849 | 33.1094
9/29/2020 02:31:24.7 | 82.7696 | 964 | 21 | 2500.4327 | 127.5268 | 71.6873 | 85.4574 | 30.0475 | 32.4597 | 0.04727 | 107.0262 | 11.3705 | 71.3321 | 70.0924 | 48.625 | 1.0062 | 99.3175 | 340.6451 | 285.6612 | 85.6193 | 697.1104 | 2.014 | 453.1057 | 33.3922 | 46.1493 | 30.1681 | 65.8735 | 11.999 | 109.5589 | 27.7194 | 8.0994 | 97.517 | 52.8321 | 25 | 28.6274 | 73 | 32 | 0.99886 | 68.6274 | 95 | 8460 | 32.549 | 108.8104 | 35.0464 | -0.0625 | 19.875 | 0 | 41.9861 | 33.0156
9/29/2020 02:31:25.7 | 82.7699 | 965 | 21 | 2498.4276 | 127.306 | 71.723 | 85.4729 | 30.0448 | 32.4632 | 0.04806 | 107.0262 | 11.3501 | 71.1323 | 70.0225 | 48.5883 | 1.0149 | 99.3203 | 341.3477 | 286.1119 | 85.5641 | 697.1812 | 2.0337 | 450.1729 | 33.3077 | 46.2462 | 30.2604 | 65.8169 | 11.9617 | 109.2256 | 27.66 | 8.0684 | 97.5086 | 52.819 | 25 | 28.6274 | 73 | 32 | 0.99965 | 68.6274 | 99 | 8290 | 32.549 | 108.1619 | 35.0067 | -0.0625 | 19 | 0 | 42.4591 | 33.1094
9/29/2020 02:31:26.7 | 82.7702 | 966 | 21 | 2505.4177 | 127.429 | 71.7571 | 85.4835 | 30.0448 | 32.4741 | 0.04327 | 107.0349 | 11.3589 | 71.3035 | 69.7824 | 48.5861 | 1.0014 | 99.3198 | 341.1229 | 286.2809 | 85.4299 | 697.1104 | 2.0467 | 451.0108 | 33.4331 | 46.415 | 30.1151 | 66.0806 | 11.9769 | 109.7292 | 27.5685 | 8.1483 | 97.7686 | 52.9341 | 25 | 28.6274 | 73 | 32 | 1.0011 | 68.6274 | 95 | 8190 | 32.9412 | 108.49 | 34.6558 | -0.0625 | 19.5 | 0 | 42.6971 | 33.1094
9/29/2020 02:31:27.7 | 82.7705 | 967 | 21 | 2504.9848 | 128.7541 | 71.7417 | 85.4885 | 30.0453 | 32.4679 | 0.03518 | 107.096 | 11.3579 | 71.1037 | 70.2884 | 48.5963 | 0.98906 | 99.3192 | 341.0666 | 286.1682 | 85.6729 | 697.1458 | 2.0981 | 449.9215 | 33.7749 | 46.2578 | 30.2673 | 65.7278 | 12.0126 | 109.9527 | 27.6718 | 8.2979 | 98.2635 | 52.8256 | 25 | 29.4118 | 73 | 32 | 0.98643 | 69.8039 | 101 | 8190 | 32.549 | 107.8415 | 34.8724 | -0.1875 | 21 | 0 | 41.3818 | 33.1094
9/29/2020 02:31:28.7 | 82.7708 | 968 | 21 | 2503.5781 | 129.4515 | 71.7805 | 85.5177 | 30.0479 | 32.4849 | 0.03445 | 107.2182 | 11.3715 | 71.275 | 70.2834 | 48.6123 | 0.98995 | 99.3186 | 340.2798 | 285.2669 | 85.6856 | 697.252 | 2.13 | 452.156 | 33.9388 | 46.2712 | 30.1407 | 65.9915 | 12.024 | 109.9802 | 27.6328 | 8.312 | 98.6409 | 52.8058 | 25 | 29.8039 | 73 | 32 | 0.99959 | 69.8039 | 97 | 8290 | 32.549 | 108.8104 | 35.0098 | -0.125 | 19.8125 | 0 | 42.3737 | 33.1094
9/29/2020 02:31:29.7 | 82.771 | 969 | 21 | 2500.967 | 129.6554 | 71.794 | 85.5524 | 30.0676 | 32.4821 | 0.03401 | 107.2618 | 11.3734 | 71.1037 | 69.3804 | 48.6359 | 1.0051 | 99.3186 | 340.7294 | 285.1824 | 85.4535 | 697.151 | 2.1845 | 451.2901 | 33.9568 | 46.5954 | 30.1151 | 66.0045 | 11.9959 | 109.8401 | 27.4886 | 8.2914 | 98.8255 | 52.8831 | 25 | 29.0196 | 73 | 32 | 0.99583 | 69.8039 | 101 | 7870 | 32.549 | 108.1619 | 34.8938 | -0.1875 | 21.1875 | 0 | 41.7389 | 33.1094
9/29/2020 02:31:30.7 | 82.7713 | 970 | 21 | 2502.2828 | 129.4693 | 71.8177 | 85.5915 | 30.0661 | 32.4913 | 0.03559 | 107.2793 | 11.3792 | 71.5604 | 70.4954 | 48.6655 | 1.0095 | 99.3181 | 340.5046 | 285.1261 | 85.8215 | 696.9778 | 2.2053 | 450.5919 | 33.9259 | 46.3632 | 30.2074 | 66.3313 | 12.0195 | 109.6155 | 27.7263 | 8.2463 | 99.0267 | 52.9719 | 25 | 29.4118 | 73 | 32 | 0.99391 | 69.8039 | 102 | 7850 | 32.549 | 108.49 | 34.9213 | -0.0625 | 21.125 | 0 | 41.6779 | 33.1094
9/29/2020 02:31:31.7 | 82.7716 | 971 | 21 | 2500.4083 | 129.5351 | 71.8533 | 85.6325 | 30.0666 | 32.4973 | 0.03633 | 107.2356 | 11.3821 | 71.2179 | 70.222 | 48.6969 | 1.0313 | 99.3192 | 340.617 | 285.4922 | 85.8088 | 696.8664 | 2.1858 | 450.3405 | 33.9177 | 46.3498 | 30.1681 | 66.0175 | 12.0126 | 109.6726 | 27.7126 | 8.2038 | 99.0435 | 52.985 | 25 | 29.4118 | 73 | 32 | 0.9995 | 69.8039 | 97 | 8070 | 32.549 | 109.1309 | 35.0189 | -0.0625 | 20.375 | 0 | 41.3422 | 33.1094
9/29/2020 02:31:32.7 | 82.7719 | 972 | 21 | 2501.2707 | 129.0481 | 71.9396 | 85.6466 | 30.0486 | 32.5085 | 0.03744 | 107.2007 | 11.3802 | 71.1608 | 69.7724 | 48.7373 | 1.0006 | 99.3181 | 339.9426 | 285.1542 | 85.913 | 696.7798 | 2.161 | 452.6029 | 33.8019 | 46.4083 | 30.0552 | 66.1744 | 11.9914 | 109.5314 | 27.8772 | 8.2321 | 98.9596 | 53.0804 | 25 | 29.4118 | 73 | 32 | 1.0015 | 69.4118 | 101 | 8040 | 32.549 | 108.1619 | 35.1074 | -0.125 | 19.1875 | 0 | 41.0889 | 33.1094
9/29/2020 02:31:33.7 | 82.7721 | 973 | 21 | 2503.1018 | 129.1299 | 71.9719 | 85.6685 | 30.0586 | 32.505 | 0.03703 | 107.1047 | 11.3618 | 71.6746 | 69.6018 | 48.7543 | 0.98639 | 99.3186 | 340.3922 | 285.3232 | 86.0535 | 696.6382 | 2.1398 | 450.3125 | 33.8481 | 46.4534 | 30.2417 | 66.1178 | 12.0058 | 109.616 | 27.7126 | 8.2669 | 98.8171 | 53.0558 | 25 | 29.4118 | 73 | 32 | 1.0233 | 69.8039 | 96 | 8330 | 32.9412 | 108.8104 | 35.2325 | -0.125 | 19.8125 | 0 | 41.3574 | 33.1094
9/29/2020 02:31:34.7 | 82.7724 | 974 | 21 | 2499.8269 | 129.7391 | 71.9565 | 85.698 | 30.0775 | 32.5016 | 0.03612 | 107.096 | 11.3647 | 71.275 | 70.3182 | 48.7833 | 1.0079 | 99.3186 | 340.336 | 285.1261 | 85.9809 | 696.4033 | 2.1305 | 452.2957 | 33.9633 | 46.4284 | 30.2006 | 66.4947 | 12.0013 | 109.672 | 27.6347 | 8.3043 | 98.8003 | 53.0162 | 25 | 29.4118 | 73 | 32 | 0.99083 | 69.8039 | 101 | 8020 | 32.549 | 108.1619 | 35.1532 | 0 | 19.875 | 0 | 42.0593 | 33.1094
9/29/2020 02:31:35.7 | 82.7727 | 975 | 21 | 2501.7986 | 129.4453 | 72.004 | 85.7434 | 30.0725 | 32.5204 | 0.03747 | 107.0873 | 11.3657 | 71.5033 | 69.6453 | 48.8052 | 0.99851 | 99.3192 | 340.4765 | 284.8162 | 86.0045 | 696.2564 | 2.1604 | 449.8656 | 33.9131 | 46.4534 | 30.1681 | 66.3685 | 12.0104 | 110.2609 | 27.7652 | 8.2734 | 98.8338 | 53.0869 | 25 | 29.4118 | 73 | 32 | 0.99779 | 69.8039 | 96 | 8160 | 32.549 | 109.4513 | 35.2081 | -0.1875 | 19.4375 | 0 | 41.9739 | 33.1094
9/29/2020 02:31:36.7 | 82.773 | 976 | 21 | 2500.396 | 129.5502 | 72.0636 | 85.781 | 30.0841 | 32.5308 | 0.03868 | 107.0524 | 11.3637 | 71.6461 | 70.7859 | 48.8347 | 0.99512 | 99.3186 | 339.6897 | 284.7599 | 85.9493 | 696.0177 | 2.1559 | 450.6477 | 33.9215 | 46.4985 | 30.122 | 66.4121 | 11.9929 | 110.2323 | 27.7058 | 8.2437 | 98.8674 | 53.1954 | 25 | 29.0196 | 73 | 32 | 0.99202 | 69.8039 | 101 | 8090 | 32.549 | 108.8104 | 35.0769 | -0.125 | 19.9375 | 0 | 42.096 | 33.1094
9/29/2020 02:31:37.7 | 82.7733 | 977 | 21 | 2498.0428 | 129.6462 | 72.0935 | 85.7962 | 30.0937 | 32.5438 | 0.03819 | 107.0436 | 11.3666 | 71.7317 | 69.5096 | 48.8652 | 0.99744 | 99.3186 | 338.4813 | 284.1684 | 86.164 | 695.88 | 2.1446 | 451.9046 | 33.9147 | 46.5704 | 30.1544 | 66.2812 | 12.0013 | 110.1202 | 27.8314 | 8.2076 | 98.859 | 53.1757 | 25 | 29.0196 | 73 | 32 | 0.9998 | 69.8039 | 101 | 7680 | 32.549 | 108.49 | 35.0891 | -0.125 | 19.875 | 0 | 42.038 | 33.1094
9/29/2020 02:31:38.7 | 82.7735 | 978 | 21 | 2500.2247 | 129.0135 | 72.1058 | 85.8343 | 30.0943 | 32.5452 | 0.03856 | 107.0262 | 11.3841 | 71.3892 | 70.0891 | 48.8918 | 0.99761 | 99.3192 | 339.493 | 284.5346 | 86.1703 | 695.7685 | 2.1409 | 450.145 | 33.7787 | 46.5771 | 30.2741 | 66.6385 | 11.9876 | 110.2048 | 27.8382 | 8.2205 | 98.859 | 53.2398 | 24.5 | 29.0196 | 73 | 32 | 0.99446 | 69.8039 | 96 | 8160 | 32.549 | 109.1309 | 35.1654 | -0.125 | 20.0625 | 0 | 41.9312 | 33.1094
9/29/2020 02:31:39.7 | 82.7738 | 979 | 21 | 2500.7282 | 129.0402 | 72.1757 | 85.8478 | 30.0932 | 32.5403 | 0.03839 | 106.9913 | 11.3899 | 71.3035 | 69.749 | 48.9183 | 0.98746 | 99.3192 | 339.1839 | 284.1966 | 86.4085 | 695.7173 | 2.1584 | 450.145 | 33.7925 | 46.5186 | 30.1544 | 66.632 | 12.0096 | 110.2889 | 27.884 | 8.2089 | 98.9345 | 53.2775 | 25 | 29.0196 | 73 | 32 | 0.99913 | 69.8039 | 101 | 7900 | 32.549 | 108.8104 | 35.1593 | -0.0625 | 20.875 | 0 | 41.864 | 33.1094
9/29/2020 02:31:40.7 | 82.7741 | 980 | 21 | 2500.5399 | 129.3892 | 72.2088 | 85.8767 | 30.094 | 32.551 | 0.03931 | 107 | 11.3918 | 70.9325 | 70.2237 | 48.9513 | 0.99655 | 99.3186 | 339.2682 | 283.9149 | 86.0535 | 695.6556 | 2.1599 | 451.9884 | 33.8813 | 46.6606 | 30.127 | 66.4186 | 12.0035 | 110.6244 | 27.7652 | 8.2656 | 99.0519 | 53.2003 | 25 | 29.0196 | 73 | 32 | 0.99821 | 69.8039 | 101 | 7970 | 32.549 | 108.8104 | 34.9396 | -0.0625 | 20.8125 | 0 | 41.6443 | 33.2031
9/29/2020 02:31:41.7 | 82.7744 | 981 | 21 | 2499.7368 | 129.6436 | 72.2231 | 85.8925 | 30.1003 | 32.5508 | 0.03974 | 107.0873 | 11.3841 | 71.2464 | 70.1855 | 48.9729 | 0.98906 | 99.3209 | 339.3525 | 284.2247 | 86.115 | 695.7278 | 2.1444 | 449.0556 | 33.937 | 46.7258 | 30.1151 | 66.4817 | 12.0119 | 109.9264 | 27.7263 | 8.2888 | 99.0351 | 53.3416 | 24.5 | 29.0196 | 74 | 32 | 0.99818 | 69.8039 | 97 | 8140 | 32.549 | 109.4513 | 35.0464 | -0.1875 | 19.625 | 0 | 41.6656 | 33.1094
9/29/2020 02:31:42.7 | 82.7746 | 982 | 21 | 2502.2492 | 129.4425 | 72.2548 | 85.896 | 30.1012 | 32.5701 | 0.04072 | 107.0349 | 11.3928 | 71.3321 | 70.4788 | 48.998 | 1.0024 | 99.3186 | 339.2401 | 284.0839 | 86.0961 | 695.5599 | 2.1327 | 451.6533 | 33.9184 | 46.861 | 30.2143 | 66.6627 | 12.0111 | 109.9242 | 27.7058 | 8.2141 | 98.968 | 53.2841 | 25 | 29.0196 | 74 | 32 | 1.0017 | 69.4118 | 101 | 8070 | 32.549 | 108.49 | 35.0647 | -0.125 | 19.8125 | 0 | 41.6687 | 33.1094
9/29/2020 02:31:43.7 | 82.7749 | 983 | 21 | 2500.6487 | 129.7379 | 72.2836 | 85.9275 | 30.1081 | 32.5791 | 0.0411 | 107.0436 | 11.3909 | 71.275 | 70.3663 | 49.0218 | 1.001 | 99.3181 | 338.5656 | 283.3234 | 85.9982 | 695.4892 | 2.128 | 449.5025 | 33.9741 | 46.7574 | 30.228 | 66.5625 | 11.9929 | 109.7555 | 27.6532 | 8.1664 | 98.8842 | 53.3992 | 25 | 29.0196 | 74 | 32 | 1.0099 | 69.8039 | 101 | 7820 | 32.549 | 108.49 | 35.1166 | 0 | 19.6875 | 0 | 41.9159 | 33.1094
9/29/2020 02:31:44.7 | 82.7752 | 984 | 21 | 2499.5109 | 129.791 | 72.3013 | 85.9673 | 30.0908 | 32.5776 | 0.04151 | 107.0349 | 11.3938 | 71.275 | 70.5086 | 49.0479 | 1.0083 | 99.3192 | 338.9028 | 283.8304 | 86.1576 | 695.459 | 2.1291 | 450.5639 | 33.9725 | 46.7708 | 30.3477 | 66.8761 | 11.9731 | 109.7847 | 27.8246 | 8.2734 | 98.8842 | 53.5142 | 25 | 29.4118 | 74 | 32 | 0.99373 | 69.8039 | 97 | 7940 | 32.549 | 108.8104 | 35.1654 | 0 | 19.8125 | 0 | 42.2699 | 33.2031
9/29/2020 02:31:45.7 | 82.7755 | 985 | 21 | 2498.6298 | 129.4457 | 72.3653 | 85.9994 | 30.0937 | 32.5748 | 0.04193 | 107.0087 | 11.4083 | 71.0752 | 70.129 | 49.071 | 1.0058 | 99.3175 | 338.5375 | 282.9854 | 86.3044 | 695.5193 | 2.1265 | 451.4019 | 33.8702 | 46.7191 | 30.1613 | 66.6757 | 12.0005 | 109.923 | 27.5617 | 8.2966 | 98.9009 | 53.4369 | 25 | 29.4118 | 74 | 32 | 1.0013 | 69.8039 | 101 | 7700 | 32.549 | 107.8415 | 35.3943 | 0 | 20.3125 | 0 | 42.2241 | 33.2031
9/29/2020 02:31:46.7 | 82.7758 | 986 | 21 | 2501.078 | 129.1921 | 72.4179 | 86.0392 | 30.0826 | 32.5977 | 0.04271 | 106.9913 | 11.4297 | 71.1037 | 70.2436 | 49.0935 | 0.99637 | 99.3175 | 338.0598 | 283.5206 | 86.2491 | 695.4944 | 2.1356 | 451.4857 | 33.837 | 46.298 | 30.1818 | 66.569 | 12.0263 | 109.783 | 27.7126 | 8.3365 | 98.9764 | 53.4567 | 25 | 29.4118 | 74 | 32 | 0.99565 | 69.8039 | 101 | 7970 | 32.549 | 108.1619 | 35.3424 | 0 | 20.3125 | 0 | 41.571 | 33.2031
9/29/2020 02:31:47.7 | 82.776 | 987 | 21 | 2500.5671 | 129.3203 | 72.4478 | 86.056 | 30.0933 | 32.5995 | 0.04157 | 107.0524 | 11.4336 | 71.3606 | 69.8141 | 49.115 | 0.99191 | 99.3209 | 338.116 | 282.7883 | 86.2491 | 695.4786 | 2.1573 | 448.5249 | 33.8636 | 46.5052 | 30.2143 | 66.7694 | 11.9906 | 110.0665 | 27.8704 | 8.2811 | 99.01 | 53.5388 | 25 | 29.0196 | 74 | 32 | 1.0018 | 69.8039 | 97 | 8160 | 32.549 | 109.4513 | 35.2478 | 0.0625 | 20.25 | 0 | 41.5131 | 33.1094
9/29/2020 02:31:48.7 | 82.7763 | 988 | 21 | 2501.1448 | 129.2044 | 72.4121 | 86.0824 | 30.101 | 32.6063 | 0.04166 | 107.0524 | 11.4355 | 71.3035 | 69.5934 | 49.1506 | 0.98728 | 99.3192 | 337.9474 | 282.9009 | 86.2065 | 695.3619 | 2.126 | 449.6701 | 33.8411 | 46.7708 | 30.2741 | 66.7759 | 11.9967 | 110.541 | 27.6143 | 8.2901 | 99.0016 | 53.5453 | 25 | 29.0196 | 74 | 32 | 1.0032 | 69.4118 | 101 | 8040 | 32.549 | 108.49 | 35.3272 | 0 | 20.125 | 0 | 41.7694 | 33.2031
9/29/2020 02:31:49.7 | 82.7766 | 989 | 21 | 2500.9336 | 129.5373 | 72.4461 | 86.1171 | 30.1022 | 32.6178 | 0.04022 | 107.0524 | 11.4268 | 71.2464 | 69.6821 | 49.1802 | 0.99494 | 99.3181 | 338.2003 | 282.7319 | 86.347 | 695.4026 | 2.134 | 450.4801 | 33.9254 | 46.7641 | 30.1681 | 66.6692 | 12.0013 | 110.1757 | 27.7126 | 8.2759 | 98.9513 | 53.6472 | 25 | 29.0196 | 74 | 32 | 0.99532 | 69.8039 | 101 | 7700 | 32.549 | 108.8104 | 35.2356 | 0 | 19.4375 | 0 | 41.9434 | 33.2031
9/29/2020 02:31:50.7 | 82.7769 | 990 | 21 | 2498.2351 | 129.5494 | 72.548 | 86.1631 | 30.1219 | 32.6219 | 0.04052 | 107.0436 | 11.4374 | 70.9325 | 69.7908 | 49.2348 | 1.0158 | 99.3192 | 337.3011 | 282.0841 | 86.3723 | 695.24 | 2.1238 | 451.0108 | 33.892 | 46.2212 | 30.2741 | 66.8454 | 11.9967 | 110.4289 | 27.5821 | 8.2566 | 98.9345 | 53.6472 | 25 | 29.0196 | 74 | 32 | 0.99416 | 69.4118 | 97 | 8020 | 32.549 | 109.4513 | 35.3424 | -0.0625 | 20.1875 | 0 | 41.6504 | 33.2031
9/29/2020 02:31:51.7 | 82.7771 | 991 | 21 | 2499.5752 | 129.4254 | 72.593 | 86.1837 | 30.1005 | 32.6301 | 0.04072 | 107.0174 | 11.4404 | 71.2464 | 70.2967 | 49.2627 | 1.006 | 99.3198 | 336.9638 | 282.2249 | 86.2411 | 695.295 | 2.0868 | 451.0108 | 33.8777 | 46.8074 | 30.2399 | 66.7612 | 12.0119 | 110.0093 | 27.704 | 8.1909 | 98.9764 | 53.6143 | 25 | 29.4118 | 74 | 32 | 0.99828 | 69.8039 | 101 | 7720 | 32.549 | 108.49 | 35.2753 | -0.0625 | 19.375 | 0 | 41.8884 | 33.2031
9/29/2020 02:31:52.7 | 82.7774 | 992 | 21 | 2499.3113 | 129.5423 | 72.6159 | 86.2144 | 30.0963 | 32.6287 | 0.04004 | 106.9826 | 11.4442 | 70.961 | 69.8175 | 49.3091 | 0.9855 | 99.3198 | 337.3573 | 281.9996 | 86.2917 | 695.2859 | 2.0691 | 449.8098 | 33.9047 | 46.8092 | 30.387 | 66.813 | 12.0043 | 110.3455 | 27.7058 | 8.2515 | 98.9345 | 53.6538 | 24.5 | 29.0196 | 74 | 32 | 1.0039 | 69.8039 | 101 | 7970 | 32.549 | 108.8104 | 35.1685 | -0.125 | 19.375 | 0 | 42.096 | 33.2031
9/29/2020 02:31:53.7 | 82.7777 | 993 | 21 | 2499.6882 | 129.4431 | 72.632 | 86.2425 | 30.0803 | 32.6488 | 0.04091 | 106.9476 | 11.4529 | 71.3321 | 69.4392 | 49.3607 | 1.0058 | 99.3226 | 336.9919 | 281.8306 | 86.2555 | 695.316 | 2.0512 | 451.6533 | 33.8839 | 46.7708 | 30.3203 | 66.9262 | 12.0225 | 110.1802 | 27.772 | 8.2063 | 98.9093 | 53.6406 | 24.5 | 29.4118 | 74 | 32 | 0.99532 | 69.8039 | 97 | 8140 | 32.549 | 109.4513 | 35.2417 | -0.0625 | 19.625 | 0 | 42.2058 | 33.2031
9/29/2020 02:31:54.7 | 82.778 | 994 | 21 | 2501.3612 | 129.4056 | 72.6499 | 86.2598 | 30.0816 | 32.6565 | 0.04264 | 106.9826 | 11.4675 | 71.0181 | 69.8575 | 49.3987 | 1.0031 | 99.3192 | 337.1606 | 281.8025 | 86.3895 | 695.2806 | 2.0625 | 452.2957 | 33.8967 | 47.068 | 30.3272 | 66.9633 | 12.0134 | 110.2328 | 27.285 | 8.2128 | 98.8842 | 53.7999 | 24.5 | 29.4118 | 74 | 32 | 1.0024 | 69.8039 | 101 | 8120 | 32.549 | 108.49 | 35.2844 | 0 | 19.125 | 0 | 42.5537 | 33.2031
9/29/2020 02:31:55.7 | 82.7782 | 995 | 21 | 2500.0109 | 129.8166 | 72.7026 | 86.2926 | 30.0939 | 32.6702 | 0.04137 | 106.9826 | 11.4675 | 70.9039 | 69.8842 | 49.4376 | 0.99726 | 99.3181 | 336.9357 | 281.6335 | 86.2791 | 695.2754 | 2.1006 | 451.2901 | 33.986 | 46.8476 | 30.4263 | 66.75 | 12.0149 | 110.2317 | 27.587 | 8.2502 | 98.8674 | 53.7933 | 24.5 | 29.0196 | 74 | 32 | 0.98473 | 69.8039 | 101 | 7900 | 32.549 | 108.8104 | 35.1379 | -0.125 | 19.875 | 0 | 42.7094 | 33.2031
9/29/2020 02:31:56.7 | 82.7785 | 996 | 21 | 2500.9127 | 129.5311 | 72.7667 | 86.2946 | 30.1126 | 32.6482 | 0.04203 | 106.9826 | 11.4685 | 71.4462 | 69.3939 | 49.4784 | 1.0081 | 99.3186 | 337.554 | 281.7743 | 86.5615 | 695.1481 | 2.1214 | 450.4801 | 33.9235 | 46.9913 | 30.3665 | 66.889 | 11.9815 | 109.9802 | 27.6805 | 8.2618 | 98.9261 | 53.8376 | 24.5 | 29.0196 | 74 | 32 | 0.99373 | 69.8039 | 97 | 8070 | 32.549 | 109.4513 | 35.3363 | -0.0625 | 20.5 | 0 | 42.4591 | 33.2031
9/29/2020 02:31:57.7 | 82.7788 | 997 | 21 | 2500.3502 | 129.4325 | 72.7548 | 86.328 | 30.1079 | 32.6601 | 0.04239 | 107 | 11.4772 | 70.9325 | 69.9659 | 49.5223 | 1.0072 | 99.3186 | 337.3011 | 281.8588 | 86.4068 | 695.2648 | 2.1125 | 451.2063 | 33.8901 | 46.8793 | 30.2536 | 66.8808 | 11.9815 | 109.9522 | 27.6718 | 8.2463 | 99.0351 | 53.831 | 25 | 29.4118 | 74 | 32 | 0.99818 | 69.8039 | 101 | 7720 | 32.549 | 108.49 | 35.2844 | -0.125 | 19.8125 | 0 | 42.6178 | 33.2031
9/29/2020 02:31:58.7 | 82.7791 | 998 | 21 | 2501.1643 | 129.5422 | 72.7667 | 86.3704 | 30.115 | 32.6805 | 0.04169 | 107.0174 | 11.4762 | 71.2464 | 70.2054 | 49.5583 | 0.98924 | 99.3186 | 337.2168 | 281.5771 | 86.4873 | 695.3567 | 2.0902 | 449.6981 | 33.9299 | 46.861 | 30.2673 | 67.0635 | 12.0081 | 110.0362 | 27.4428 | 8.2502 | 99.0435 | 53.8442 | 24.5 | 29.0196 | 74 | 32 | 0.99544 | 69.8039 | 101 | 7990 | 32.549 | 108.49 | 35.3363 | -0.125 | 20.25 | 0 | 42.5568 | 33.2031
9/29/2020 02:31:59.7 | 82.7794 | 999 | 21 | 2500.3892 | 129.6822 | 72.8506 | 86.3876 | 30.1215 | 32.6813 | 0.04132 | 107.0262 | 11.4694 | 71.0752 | 69.7958 | 49.5898 | 0.99957 | 99.3181 | 336.5704 | 281.1828 | 86.634 | 695.3619 | 2.0862 | 451.9605 | 33.956 | 46.7574 | 30.2741 | 67.0134 | 11.9982 | 110.2597 | 27.4428 | 8.2411 | 99.01 | 53.9017 | 24.5 | 29.0196 | 74 | 32 | 1.0045 | 69.4118 | 97 | 8240 | 32.549 | 109.4513 | 35.2966 | -0.0625 | 20.0625 | 0 | 42.6453 | 33.1094
9/29/2020 02:32:00.7 | 82.7796 | 1000 | 21 | 2501.2794 | 129.6862 | 72.8874 | 86.4119 | 30.1143 | 32.6622 | 0.03959 | 107.0349 | 11.4636 | 70.9325 | 69.4711 | 49.6212 | 0.99548 | 99.3203 | 336.3456 | 281.4363 | 86.8974 | 695.3973 | 2.0879 | 452.5471 | 33.9691 | 46.8811 | 30.2673 | 67.2331 | 11.9868 | 110.0939 | 27.6737 | 8.2502 | 99.0938 | 53.8951 | 24.5 | 29.4118 | 74 | 32 | 0.99751 | 69.8039 | 101 | 8090 | 32.549 | 108.49 | 35.4889 | -0.125 | 20.3125 | 0 | 42.6148 | 33.2031
9/29/2020 02:32:01.7 | 82.7799 | 1001 | 21 | 2499.5945 | 129.7375 | 72.9001 | 86.4219 | 30.1301 | 32.6649 | 0.04024 | 107.0436 | 11.4646 | 71.275 | 69.6068 | 49.6447 | 1.0005 | 99.3192 | 336.9638 | 281.0701 | 86.653 | 695.438 | 2.1037 | 449.726 | 33.9597 | 46.9846 | 30.4263 | 67.133 | 11.9967 | 109.8967 | 27.6737 | 8.2244 | 99.1022 | 53.9969 | 25 | 29.0196 | 74 | 32 | 0.99568 | 69.8039 | 101 | 7850 | 32.549 | 108.1619 | 35.3546 | -0.125 | 20.4375 | 0 | 42.6849 | 33.2031
9/29/2020 02:32:02.7 | 82.7802 | 1002 | 21 | 2499.1064 | 129.6152 | 72.9351 | 86.439 | 30.1341 | 32.6613 | 0.04029 | 107.0436 | 11.4607 | 71.1608 | 70.5433 | 49.68 | 0.99209 | 99.3203 | 336.5423 | 281.38 | 86.787 | 695.5705 | 2.1125 | 450.8991 | 33.921 | 46.8159 | 30.334 | 67.12 | 12.002 | 109.8138 | 27.7652 | 8.2734 | 99.0938 | 54.01 | 25 | 29.4118 | 74 | 32 | 1.0051 | 69.8039 | 97 | 8020 | 32.549 | 109.1309 | 35.2997 | -0.0625 | 20.3125 | 0 | 42.6544 | 33.2031
9/29/2020 02:32:03.7 | 82.7805 | 1003 | 21 | 2500.4399 | 129.4868 | 73.0008 | 86.4629 | 30.1447 | 32.6681 | 0.04195 | 107.0349 | 11.4452 | 70.9895 | 70.2635 | 49.7056 | 1.0101 | 99.3181 | 336.4299 | 280.7321 | 86.6892 | 695.5599 | 2.0981 | 452.2398 | 33.9055 | 47.023 | 30.3733 | 67.0199 | 11.9891 | 110.1757 | 27.7126 | 8.3056 | 99.0435 | 54.0478 | 25 | 29.4118 | 74 | 32 | 1.0088 | 69.4118 | 101 | 7750 | 32.549 | 108.1619 | 35.553 | -0.0625 | 19.9375 | 0 | 42.1082 | 33.2031
9/29/2020 02:32:04.7 | 82.7807 | 1004 | 21 | 2499.1185 | 129.5974 | 73.0248 | 86.4791 | 30.141 | 32.6662 | 0.04124 | 107 | 11.4433 | 71.1037 | 69.5013 | 49.7414 | 1.0179 | 99.3181 | 335.7836 | 280.4505 | 86.6955 | 695.5901 | 2.0844 | 450.7874 | 33.9165 | 46.9261 | 30.2006 | 67.3769 | 11.9982 | 109.6435 | 27.7194 | 8.2811 | 99.0351 | 54.0855 | 24.5 | 29.4118 | 74 | 32 | 0.99596 | 69.8039 | 101 | 8040 | 32.549 | 108.1619 | 35.4889 | -0.125 | 20.0625 | 0 | 42.1509 | 33.2031
9/29/2020 02:32:05.7 | 82.781 | 1005 | 21 | 2503.4176 | 129.6422 | 73.0224 | 86.5181 | 30.1316 | 32.6642 | 0.0429 | 107.0174 | 11.4481 | 71.1323 | 69.764 | 49.7765 | 0.99886 | 99.3181 | 336.2613 | 280.8166 | 86.6403 | 695.5245 | 2.1132 | 450.6198 | 33.9866 | 46.9712 | 30.2741 | 67.5206 | 12.0179 | 110.2037 | 27.5022 | 8.2605 | 99.0603 | 54.0543 | 25 | 29.0196 | 74 | 32 | 0.99083 | 69.8039 | 97 | 8290 | 32.549 | 109.4513 | 35.553 | -0.125 | 20.4375 | 0 | 41.8091 | 33.2031
9/29/2020 02:32:06.7 | 82.7813 | 1006 | 21 | 2499.4387 | 129.9982 | 73.0611 | 86.5409 | 30.1472 | 32.654 | 0.0423 | 107.0262 | 11.45 | 71.1608 | 69.8909 | 49.7951 | 0.9896 | 99.3175 | 335.3621 | 280.366 | 86.7381 | 695.5245 | 2.1338 | 451.6533 | 34.0258 | 46.9712 | 30.3802 | 67.2703 | 12.0081 | 109.951 | 27.7126 | 8.294 | 99.0435 | 54.207 | 25 | 29.4118 | 74 | 32 | 0.99229 | 69.4118 | 101 | 8090 | 32.549 | 108.1619 | 35.6018 | -0.125 | 19.875 | 0 | 42.5812 | 33.2031
9/29/2020 02:32:07.7 | 82.7816 | 1007 | 21 | 2498.4685 | 129.8466 | 73.0538 | 86.5562 | 30.1419 | 32.671 | 0.04483 | 107.0262 | 11.4568 | 71.2179 | 70.2652 | 49.8227 | 1.0104 | 99.3186 | 335.6712 | 280.4223 | 86.9463 | 695.6111 | 2.126 | 449.7819 | 33.9729 | 47.0881 | 30.334 | 67.2832 | 11.9853 | 109.7841 | 27.9366 | 8.294 | 99.1022 | 54.2135 | 24.5 | 29.4118 | 74 | 32 | 0.99413 | 69.8039 | 101 | 7800 | 32.549 | 108.1619 | 35.5988 | -0.0625 | 20.4375 | 0 | 42.4255 | 33.1094
9/29/2020 02:32:08.7 | 82.7819 | 1008 | 21 | 2501.4486 | 129.4494 | 73.0907 | 86.5825 | 30.145 | 32.6647 | 0.04311 | 107.0698 | 11.4646 | 70.961 | 70.1921 | 49.8499 | 1.0104 | 99.3169 | 336.0084 | 280.4787 | 87.044 | 695.7685 | 2.1074 | 450.536 | 33.9094 | 46.9328 | 30.2741 | 67.3333 | 12.0013 | 109.9505 | 27.6211 | 8.2489 | 99.1022 | 54.2578 | 24.5 | 29.4118 | 74 | 32 | 0.99739 | 69.8039 | 97 | 7970 | 32.549 | 109.1309 | 35.7147 | -0.0625 | 20.75 | 0 | 42.1234 | 33.2031
9/29/2020 02:32:09.7 | 82.7821 | 1009 | 21 | 2498.7574 | 129.5261 | 73.1343 | 86.6316 | 30.1346 | 32.6819 | 0.04468 | 107.0436 | 11.4656 | 71.3321 | 70.8254 | 49.8684 | 0.9969 | 99.3169 | 335.7274 | 280.2251 | 86.6829 | 695.6872 | 2.1243 | 450.9829 | 33.893 | 46.9645 | 30.3272 | 67.1636 | 12.0195 | 110.1185 | 27.4428 | 8.2489 | 99.1442 | 54.4104 | 25 | 29.4118 | 74 | 32 | 0.99495 | 69.8039 | 101 | 7770 | 32.549 | 108.49 | 35.7544 | -0.0625 | 20.375 | 0 | 41.9159 | 33.2031
9/29/2020 02:32:10.7 | 82.7824 | 1010 | 21 | 2498.4683 | 129.4886 | 73.1909 | 86.6551 | 30.1194 | 32.6816 | 0.04572 | 107.0174 | 11.45 | 71.1608 | 69.8525 | 49.8844 | 1.0103 | 99.322 | 335.3902 | 279.352 | 86.8911 | 695.779 | 2.1207 | 449.2511 | 33.8792 | 46.7191 | 30.3939 | 67.7772 | 12.0301 | 110.2357 | 27.772 | 8.2411 | 99.1442 | 54.3218 | 25 | 29.4118 | 75 | 32 | 1.0152 | 69.8039 | 101 | 8020 | 32.549 | 108.8104 | 35.6201 | 0 | 20.125 | 0 | 41.864 | 33.2031
9/29/2020 02:32:11.7 | 82.7827 | 1011 | 21 | 2500.3318 | 129.4732 | 73.2017 | 86.6775 | 30.1376 | 32.6721 | 0.0441 | 107.0524 | 11.4568 | 71.1037 | 70.1306 | 49.8989 | 1.0117 | 99.3186 | 334.9687 | 279.4928 | 86.8911 | 695.6819 | 2.1201 | 451.2622 | 33.9005 | 46.8744 | 30.3733 | 67.6772 | 11.9785 | 110.3723 | 27.772 | 8.2682 | 99.1609 | 54.353 | 24.5 | 29.0196 | 75 | 32 | 0.98924 | 69.8039 | 97 | 8120 | 32.549 | 109.7717 | 35.6628 | 0 | 20.3125 | 0 | 41.6138 | 33.2031
9/29/2020 02:32:12.7 | 82.783 | 1012 | 21 | 2498.9664 | 129.6137 | 73.2623 | 86.7106 | 30.1515 | 32.6757 | 0.04698 | 106.9826 | 11.4617 | 71.0752 | 70.0941 | 49.9116 | 1.0147 | 99.3181 | 335.334 | 279.2675 | 86.921 | 695.6413 | 2.1167 | 452.966 | 33.9187 | 47.1648 | 30.3203 | 67.4576 | 12.0013 | 110.3158 | 27.8042 | 8.2592 | 99.1358 | 54.4038 | 25 | 29.4118 | 75 | 32 | 0.99638 | 69.8039 | 101 | 8120 | 32.549 | 108.8104 | 35.6903 | 0 | 20.0625 | 0 | 41.7236 | 33.2031
9/29/2020 02:32:13.7 | 82.7832 | 1013 | 21 | 2499.9669 | 129.6292 | 73.2639 | 86.7301 | 30.1469 | 32.6618 | 0.04577 | 107.0174 | 11.4617 | 70.8754 | 70.0591 | 49.9286 | 1.0035 | 99.3209 | 335.0811 | 279.4083 | 86.9635 | 695.7632 | 2.1046 | 450.7315 | 33.9364 | 46.8476 | 30.4263 | 67.2508 | 11.9914 | 110.5147 | 27.6396 | 8.2283 | 99.1022 | 54.3021 | 24.5 | 29.0196 | 75 | 32 | 1.0039 | 69.4118 | 101 | 7940 | 32.549 | 108.8104 | 35.6049 | 0 | 19.5625 | 0 | 41.6046 | 33.2031
9/29/2020 02:32:14.7 | 82.7835 | 1014 | 21 | 2497.6932 | 129.3203 | 73.3064 | 86.7554 | 30.1651 | 32.6617 | 0.046 | 107.0349 | 11.4617 | 71.1608 | 69.9076 | 49.9544 | 1.0222 | 99.3186 | 334.4347 | 279.0985 | 87.063 | 695.8498 | 2.0924 | 450.2287 | 33.8247 | 46.6941 | 30.3272 | 67.5529 | 12.0073 | 110.4284 | 27.6941 | 8.236 | 99.0771 | 54.5121 | 24.5 | 29.0196 | 75 | 32 | 0.993 | 69.8039 | 97 | 8070 | 32.549 | 109.4513 | 35.6384 | -0.0625 | 20.125 | 0 | 41.7328 | 33.2031
9/29/2020 02:32:15.7 | 82.7838 | 1015 | 21 | 2499.7988 | 128.6329 | 73.3117 | 86.7924 | 30.1302 | 32.6721 | 0.04823 | 107.0174 | 11.4607 | 71.2179 | 69.9992 | 49.9734 | 0.99316 | 99.3203 | 335.1092 | 279.1548 | 86.8422 | 695.9718 | 2.0629 | 449.9215 | 33.6733 | 47.0296 | 30.2741 | 67.527 | 11.9906 | 110.8222 | 27.6143 | 8.1586 | 98.9177 | 54.563 | 24.5 | 28.6274 | 75 | 32 | 1.0131 | 69.4118 | 101 | 7750 | 32.549 | 108.8104 | 35.6964 | 0 | 17.9375 | 0 | 42.3401 | 33.2031
9/29/2020 02:32:16.7 | 82.7841 | 1016 | 21 | 2500.3931 | 129.0383 | 73.3376 | 86.8253 | 30.1474 | 32.6512 | 0.04639 | 106.9476 | 11.452 | 70.9325 | 69.8275 | 50.0071 | 1.0063 | 99.3175 | 334.7157 | 278.845 | 86.9825 | 695.9718 | 2.0691 | 450.4243 | 33.7874 | 46.9712 | 30.3272 | 67.5206 | 11.9823 | 110.5953 | 27.8178 | 8.2476 | 98.8338 | 54.4613 | 24.5 | 29.0196 | 75 | 32 | 0.9998 | 69.4118 | 101 | 8090 | 32.549 | 109.1309 | 35.5316 | -0.0625 | 19.875 | 0 | 41.4551 | 33.2031
9/29/2020 02:32:17.7 | 82.7844 | 1017 | 21 | 2500.0566 | 129.3036 | 73.4026 | 86.8392 | 30.1444 | 32.6642 | 0.04591 | 106.9476 | 11.452 | 70.9039 | 69.9226 | 50.0452 | 1.0113 | 99.3203 | 334.3785 | 278.6197 | 87.1291 | 695.9311 | 2.1046 | 450.2287 | 33.8524 | 47.2817 | 30.4861 | 67.8709 | 11.9807 | 110.8503 | 27.7126 | 8.2502 | 98.859 | 54.6138 | 24.5 | 29.0196 | 75 | 32 | 0.99507 | 69.4118 | 96 | 8290 | 32.549 | 109.7717 | 35.3668 | -0.0625 | 19.25 | 0 | 42.0715 | 33.2031
9/29/2020 02:32:18.7 | 82.7846 | 1018 | 21 | 2497.4972 | 129.3674 | 73.4594 | 86.8449 | 30.1526 | 32.6708 | 0.04715 | 106.9651 | 11.4539 | 71.0466 | 69.7122 | 50.0783 | 0.97606 | 99.3192 | 333.8727 | 278.4507 | 87.1245 | 695.9311 | 2.1099 | 450.6198 | 33.8344 | 47.1733 | 30.2211 | 67.716 | 11.9997 | 110.9331 | 27.7603 | 8.245 | 98.9009 | 54.7155 | 24.5 | 29.0196 | 75 | 32 | 0.99776 | 69.4118 | 101 | 8190 | 32.549 | 109.1309 | 35.3272 | -0.0625 | 19.625 | 0 | 41.9342 | 33.2031
9/29/2020 02:32:19.7 | 82.7849 | 1019 | 21 | 2502.2465 | 129.29 | 73.4483 | 86.8683 | 30.1566 | 32.6645 | 0.04646 | 106.9389 | 11.4462 | 71.0752 | 70.2585 | 50.1163 | 0.99245 | 99.3192 | 334.3785 | 279.0422 | 86.9888 | 696.0124 | 2.0762 | 452.0164 | 33.8784 | 47.1332 | 30.3802 | 67.6772 | 11.9906 | 110.7371 | 27.772 | 8.2747 | 98.9848 | 54.7155 | 24.5 | 29.0196 | 75 | 32 | 0.98497 | 69.8039 | 101 | 7750 | 32.549 | 109.1309 | 35.3332 | -0.0625 | 20.5625 | 0 | 41.9556 | 33.2031
9/29/2020 02:32:20.7 | 82.7852 | 1020 | 21 | 2486.9344 | 129.5202 | 73.4868 | 86.8999 | 30.1537 | 32.6673 | 0.04683 | 106.9476 | 11.4471 | 70.9895 | 70.0475 | 50.1453 | 1.0165 | 99.3181 | 332.8048 | 277.7465 | 87.2331 | 696.0885 | 2.0321 | 451.0388 | 33.7311 | 47.2366 | 30.3733 | 67.8273 | 11.9937 | 110.2317 | 27.7194 | 8.1483 | 98.8422 | 54.7089 | 24.5 | 29.0196 | 75 | 32 | 1.0006 | 69.8039 | 97 | 8140 | 32.549 | 109.7717 | 35.2753 | -0.125 | 19.5 | 0 | 42.4866 | 33.2031
9/29/2020 02:32:21.7 | 82.7855 | 1021 | 21 | 2497.9213 | 127.3434 | 73.5104 | 86.9252 | 30.1427 | 32.6674 | 0.05672 | 106.8604 | 11.4452 | 71.2179 | 70.3166 | 50.1696 | 1.0128 | 99.3186 | 333.676 | 278.1127 | 87.1653 | 696.0938 | 1.9883 | 451.4577 | 33.3107 | 47.5269 | 30.4332 | 67.6578 | 11.9929 | 110.2043 | 27.5938 | 8.0323 | 98.4732 | 54.7155 | 25 | 28.2353 | 75 | 32 | 1.0076 | 68.6274 | 96 | 8210 | 32.549 | 109.4513 | 35.5988 | -0.0625 | 18.8125 | 0 | 42.2882 | 33.2031
9/29/2020 02:32:22.7 | 82.7857 | 1022 | 21 | 2498.6748 | 127.2021 | 73.5333 | 86.9514 | 30.1439 | 32.6857 | 0.0585 | 106.7993 | 11.4423 | 70.9325 | 69.7072 | 50.1791 | 1.0108 | 99.3181 | 333.5636 | 277.7184 | 87.2693 | 696.2105 | 1.9546 | 451.7091 | 33.2838 | 47.3784 | 30.3733 | 67.8143 | 11.9861 | 110.5679 | 27.7584 | 8.1342 | 98.23 | 54.6581 | 25 | 28.2353 | 75 | 32 | 1.0041 | 68.6274 | 96 | 8310 | 32.549 | 109.4513 | 35.2814 | -0.0625 | 20.75 | 0 | 41.0919 | 33.2031
9/29/2020 02:32:23.7 | 82.786 | 1023 | 21 | 2499.3468 | 127.4178 | 73.5726 | 86.9875 | 30.133 | 32.6671 | 0.05715 | 106.7905 | 11.4433 | 71.2464 | 68.9914 | 50.1994 | 0.9953 | 99.3175 | 333.8165 | 277.9437 | 87.1653 | 696.1751 | 1.9792 | 449.3349 | 33.3492 | 47.2165 | 30.3272 | 67.9079 | 11.9845 | 110.0351 | 27.9619 | 8.1419 | 98.1796 | 54.7155 | 25 | 28.6274 | 75 | 32 | 0.99977 | 68.6274 | 100 | 7970 | 32.549 | 108.8104 | 35.2478 | -0.125 | 20.25 | 0 | 41.6443 | 33.2031
9/29/2020 02:32:24.7 | 82.7863 | 1024 | 21 | 2498.7804 | 127.5392 | 73.6342 | 87.0139 | 30.1397 | 32.6547 | 0.05871 | 106.7382 | 11.4394 | 71.0466 | 70.0225 | 50.2129 | 1.0042 | 99.3209 | 333.5355 | 277.9155 | 87.2521 | 696.2105 | 1.9663 | 451.765 | 33.3734 | 46.6356 | 30.4263 | 67.8467 | 12.0233 | 109.8424 | 27.845 | 8.1213 | 98.0622 | 54.7597 | 25 | 28.6274 | 75 | 32 | 1.0004 | 68.6274 | 96 | 8120 | 32.549 | 109.4513 | 35.26 | -0.0625 | 19.5625 | 0 | 42.16 | 33.2031
9/29/2020 02:32:25.7 | 82.7866 | 1025 | 21 | 2498.1658 | 127.5147 | 73.6675 | 87.0372 | 30.1446 | 32.6354 | 0.06151 | 106.712 | 11.4442 | 71.5604 | 69.2695 | 50.2345 | 0.99851 | 99.3186 | 332.9454 | 277.1832 | 87.1889 | 696.3325 | 1.9409 | 450.7874 | 33.3588 | 47.0863 | 30.3733 | 67.6319 | 11.9906 | 109.588 | 27.6192 | 8.1264 | 97.7854 | 54.8106 | 25 | 28.6274 | 75 | 32 | 1.0017 | 68.6274 | 95 | 8260 | 32.549 | 108.8104 | 35.3058 | -0.0625 | 18.375 | 0 | 43.0542 | 33.1094
9/29/2020 02:32:26.7 | 82.7869 | 1026 | 21 | 2498.5038 | 127.4568 | 73.7133 | 87.0623 | 30.1419 | 32.6506 | 0.0607 | 106.7033 | 11.4433 | 71.2464 | 70.0075 | 50.2564 | 0.99886 | 99.3181 | 333.1983 | 277.5212 | 87.3182 | 696.5004 | 1.9424 | 451.0667 | 33.3481 | 46.9127 | 30.3802 | 67.9644 | 12.0058 | 109.7835 | 27.8636 | 8.1612 | 97.7519 | 54.9188 | 25 | 28.6274 | 75 | 32 | 0.9998 | 68.6274 | 100 | 8140 | 32.549 | 108.1619 | 35.2234 | -0.125 | 20.625 | 0 | 42.099 | 33.2031
9/29/2020 02:32:27.7 | 82.7871 | 1027 | 21 | 2498.4489 | 127.4413 | 73.6806 | 87.0952 | 30.1272 | 32.6586 | 0.05938 | 106.7469 | 11.4365 | 70.9325 | 70.0541 | 50.2714 | 1.0019 | 99.3192 | 333.9289 | 277.4367 | 87.2756 | 696.5712 | 1.9772 | 450.0891 | 33.3434 | 47.1264 | 30.2604 | 67.9209 | 11.9815 | 109.9247 | 27.7652 | 8.1612 | 97.8945 | 54.9564 | 25 | 28.6274 | 75 | 32 | 0.99797 | 68.6274 | 96 | 8330 | 32.549 | 108.8104 | 35.3119 | -0.125 | 21.25 | 0 | 41.2689 | 33.1094
9/29/2020 02:32:28.7 | 82.7874 | 1028 | 21 | 2499.8189 | 127.4049 | 73.7444 | 87.1178 | 30.1317 | 32.6501 | 0.05816 | 106.808 | 11.4345 | 70.9895 | 70.5566 | 50.2987 | 1.0035 | 99.3192 | 333.7322 | 277.5494 | 87.2756 | 696.785 | 1.9672 | 451.7091 | 33.3521 | 47.1264 | 30.3272 | 68.0209 | 11.9997 | 110.2609 | 27.7126 | 8.1677 | 98.0706 | 54.9696 | 25 | 28.6274 | 75 | 32 | 1.002 | 68.6274 | 96 | 8310 | 32.549 | 109.1309 | 35.3088 | -0.125 | 20.875 | 0 | 41.0523 | 33.2031
9/29/2020 02:32:29.7 | 82.7877 | 1029 | 21 | 2500.1824 | 127.5838 | 73.7641 | 87.1466 | 30.1399 | 32.6286 | 0.05846 | 106.8255 | 11.4336 | 71.1894 | 70.776 | 50.3208 | 1.0031 | 99.3181 | 333.2545 | 277.1832 | 87.4411 | 696.9883 | 1.9579 | 452.2119 | 33.4038 | 46.8878 | 30.4332 | 68.0904 | 12.0164 | 110.3998 | 27.6805 | 8.1277 | 98.1125 | 55.0712 | 25 | 28.6274 | 75 | 32 | 1.0008 | 68.6274 | 100 | 7920 | 32.549 | 108.49 | 35.1929 | -0.0625 | 20.625 | 0 | 41.3117 | 33.2031
9/29/2020 02:32:30.7 | 82.788 | 1030 | 21 | 2500.3169 | 127.647 | 73.8136 | 87.1625 | 30.1292 | 32.6273 | 0.05754 | 106.9302 | 11.4326 | 70.961 | 70.2502 | 50.3365 | 1.0028 | 99.3198 | 333.1421 | 277.4085 | 87.471 | 696.9319 | 1.9641 | 449.6701 | 33.4221 | 46.7124 | 30.3596 | 67.9709 | 11.9845 | 110.2054 | 27.7126 | 8.1161 | 98.0957 | 55.0515 | 25 | 28.6274 | 75 | 32 | 0.99986 | 68.6274 | 96 | 8290 | 32.549 | 109.1309 | 34.9853 | -0.1875 | 20.4375 | 0 | 41.2262 | 33.2031
9/29/2020 02:32:31.7 | 82.7883 | 1031 | 21 | 2501.83 | 127.7185 | 73.841 | 87.1854 | 30.1362 | 32.6365 | 0.05792 | 106.9215 | 11.4336 | 71.0466 | 69.5616 | 50.3564 | 1.0001 | 99.3181 | 333.0859 | 277.2395 | 87.2693 | 697.0644 | 1.9519 | 451.5695 | 33.4611 | 47.2232 | 30.3733 | 68.1145 | 11.9997 | 109.8956 | 27.6532 | 8.1445 | 98.1041 | 55.0647 | 25 | 28.6274 | 75 | 32 | 0.99947 | 68.6274 | 96 | 8210 | 32.549 | 109.1309 | 35.141 | -0.125 | 20 | 0 | 41.2109 | 33.2031
9/29/2020 02:32:32.7 | 82.7885 | 1032 | 21 | 2500.8641 | 127.8255 | 73.863 | 87.2116 | 30.1371 | 32.6267 | 0.05838 | 106.9302 | 11.4365 | 71.0181 | 70.6952 | 50.3772 | 1.0001 | 99.3192 | 332.7486 | 276.4227 | 87.2946 | 697.0238 | 1.9234 | 451.2622 | 33.4762 | 46.9913 | 30.3733 | 68.2904 | 12.0066 | 110.0368 | 27.996 | 8.1599 | 98.0119 | 55.2679 | 25 | 28.6274 | 75 | 32 | 0.99937 | 68.6274 | 100 | 8190 | 32.549 | 108.49 | 34.8816 | -0.125 | 20.0625 | 0 | 41.1987 | 33.2031
9/29/2020 02:32:33.7 | 82.7888 | 1033 | 21 | 2497.6288 | 127.6726 | 73.906 | 87.2202 | 30.1348 | 32.6136 | 0.05927 | 106.9826 | 11.4374 | 71.1323 | 69.9492 | 50.4075 | 1.0101 | 99.3203 | 332.5238 | 276.7607 | 87.4773 | 697.029 | 1.8861 | 449.6981 | 33.3929 | 47.2366 | 30.4332 | 68.2774 | 12.0073 | 109.8138 | 27.6143 | 8.1058 | 97.9616 | 55.2744 | 25 | 28.6274 | 75 | 32 | 1.0006 | 68.6274 | 95 | 8310 | 32.549 | 108.8104 | 35.1379 | -0.0625 | 20.0625 | 0 | 41.2872 | 33.1094
9/29/2020 02:32:34.7 | 82.7891 | 1034 | 21 | 2499.3826 | 127.3857 | 73.928 | 87.2411 | 30.1227 | 32.5889 | 0.05827 | 106.9302 | 11.4355 | 71.1323 | 69.7974 | 50.4346 | 1.0006 | 99.3186 | 332.1585 | 276.5072 | 87.4348 | 697.2835 | 1.8952 | 452.1002 | 33.3412 | 47.0881 | 30.4469 | 68.4339 | 11.9967 | 110.0082 | 27.7263 | 8.031 | 97.8273 | 55.186 | 25 | 28.6274 | 75 | 32 | 1.0015 | 68.6274 | 95 | 8240 | 32.549 | 109.1309 | 35.083 | -0.0625 | 18.375 | 0 | 42.2394 | 33.2031
9/29/2020 02:32:35.7 | 82.7894 | 1035 | 21 | 2500.1946 | 127.5058 | 73.9801 | 87.2673 | 30.1197 | 32.5995 | 0.05793 | 106.8865 | 11.4297 | 71.1894 | 69.9659 | 50.4496 | 1.0026 | 99.3209 | 332.4676 | 276.3664 | 87.5325 | 697.197 | 1.8886 | 452.1281 | 33.3835 | 47.1398 | 30.44 | 68.3339 | 12.0096 | 109.6183 | 27.7788 | 8.0504 | 97.6177 | 55.2302 | 25 | 28.6274 | 75 | 32 | 1.0049 | 68.6274 | 99 | 7870 | 32.549 | 108.1619 | 34.9518 | -0.125 | 18.875 | 0 | 42.7887 | 33.1094
9/29/2020 02:32:36.7 | 82.7896 | 1036 | 21 | 2500.9421 | 127.5939 | 73.9586 | 87.2702 | 30.1042 | 32.6148 | 0.05732 | 106.8778 | 11.4287 | 70.9039 | 69.6905 | 50.4742 | 1.0038 | 99.3186 | 332.4395 | 276.1411 | 87.4285 | 697.1156 | 1.9054 | 449.726 | 33.4166 | 47.0814 | 30.44 | 68.1774 | 12.0005 | 109.8401 | 27.7194 | 8.0826 | 97.6009 | 55.281 | 25 | 28.6274 | 75 | 32 | 1.0012 | 68.6274 | 95 | 8290 | 32.549 | 109.1309 | 34.8938 | -0.0625 | 19.5625 | 0 | 42.8772 | 33.1094
9/29/2020 02:32:37.7 | 82.7899 | 1037 | 21 | 2499.1714 | 127.7843 | 73.9733 | 87.2923 | 30.1096 | 32.616 | 0.05753 | 106.904 | 11.4316 | 71.2179 | 69.769 | 50.5074 | 1.0044 | 99.3198 | 332.4395 | 275.8312 | 87.5198 | 697.1615 | 1.9174 | 450.9829 | 33.4427 | 47.023 | 30.4469 | 68.0209 | 12.0149 | 110.0373 | 27.8704 | 8.1509 | 97.6764 | 55.3383 | 25 | 28.6274 | 75 | 32 | 1.0014 | 68.6274 | 96 | 8140 | 32.549 | 109.1309 | 34.8846 | 0 | 19.875 | 0 | 42.7612 | 33.2031
9/29/2020 02:32:38.7 | 82.7902 | 1038 | 21 | 2499.4006 | 127.617 | 73.9964 | 87.3211 | 30.1044 | 32.5859 | 0.05821 | 106.9302 | 11.4374 | 71.3321 | 69.9642 | 50.5314 | 0.99815 | 99.3175 | 332.1304 | 276.0566 | 87.5198 | 697.1458 | 1.9207 | 451.4577 | 33.402 | 47.0747 | 30.4263 | 68.371 | 12.0111 | 110.2311 | 27.66 | 8.1548 | 97.8106 | 55.3694 | 25 | 29.0196 | 75 | 32 | 1.0023 | 69.0196 | 100 | 8140 | 32.549 | 108.1619 | 34.7259 | -0.0625 | 20.0625 | 0 | 43.0084 | 33.1094
9/29/2020 02:32:39.7 | 82.7905 | 1039 | 21 | 2499.1735 | 127.5307 | 74.0526 | 87.3498 | 30.115 | 32.5883 | 0.05781 | 106.9651 | 11.4481 | 71.4177 | 70.8402 | 50.5572 | 1.0183 | 99.3192 | 332.018 | 276.0284 | 87.4222 | 697.3084 | 1.9564 | 449.5305 | 33.3764 | 46.9712 | 30.3733 | 68.271 | 11.9739 | 109.8967 | 27.923 | 8.1316 | 97.9448 | 55.3694 | 25 | 28.6274 | 75 | 32 | 1.0004 | 68.6274 | 96 | 8360 | 32.549 | 109.1309 | 34.79 | 0 | 20.375 | 0 | 42.7002 | 33.1094
9/29/2020 02:32:40.7 | 82.7908 | 1040 | 21 | 2498.8425 | 127.4843 | 74.1024 | 87.3703 | 30.1121 | 32.5791 | 0.05783 | 107 | 11.4491 | 71.1608 | 70.1157 | 50.5925 | 1.0315 | 99.3209 | 331.7932 | 276.3101 | 87.4159 | 697.4515 | 1.9856 | 451.2343 | 33.3598 | 47.1715 | 30.3477 | 68.3145 | 11.9952 | 110.0105 | 27.6006 | 8.0774 | 97.9616 | 55.4465 | 25 | 28.6274 | 75 | 32 | 0.99931 | 68.6274 | 96 | 8210 | 32.549 | 109.1309 | 34.8389 | 0 | 20.125 | 0 | 42.2394 | 33.1094
9/29/2020 02:32:41.7 | 82.791 | 1041 | 21 | 2499.0683 | 127.3444 | 74.1003 | 87.3611 | 30.1004 | 32.5978 | 0.0579 | 107 | 11.4365 | 71.1608 | 69.5566 | 50.6267 | 1.0079 | 99.3186 | 331.737 | 275.4651 | 87.4584 | 697.3543 | 1.9925 | 451.7371 | 33.3263 | 47.1131 | 30.4332 | 68.308 | 11.9891 | 110.3723 | 27.6464 | 8.0646 | 97.9196 | 55.4268 | 25 | 29.0196 | 76 | 32 | 1.0005 | 68.6274 | 100 | 7870 | 32.549 | 108.49 | 34.7534 | 0 | 20.375 | 0 | 41.7816 | 33.1094
9/29/2020 02:32:42.7 | 82.7913 | 1042 | 21 | 2501.8289 | 127.4364 | 74.1443 | 87.3684 | 30.1127 | 32.5901 | 0.05684 | 107.0087 | 11.4248 | 71.3321 | 69.8125 | 50.6463 | 1.0031 | 99.3198 | 331.7932 | 276.0847 | 87.5198 | 697.4816 | 1.9931 | 449.4467 | 33.3872 | 47.0747 | 30.546 | 68.321 | 11.9754 | 110.3175 | 27.7652 | 8.1251 | 97.9951 | 55.5349 | 25 | 29.0196 | 76 | 32 | 1.0009 | 69.0196 | 100 | 8240 | 32.549 | 109.1309 | 34.6863 | 0 | 20.625 | 0 | 41.3513 | 33.1094
9/29/2020 02:32:43.7 | 82.7916 | 1043 | 21 | 2500.4534 | 127.6518 | 74.2143 | 87.4217 | 30.1214 | 32.5785 | 0.05705 | 106.9651 | 11.4287 | 71.4462 | 70.114 | 50.6724 | 1.0071 | 99.3198 | 331.8494 | 275.1553 | 87.6537 | 697.395 | 1.9971 | 451.6253 | 33.4252 | 47.0096 | 30.4332 | 68.358 | 11.9792 | 109.9253 | 27.7516 | 8.1522 | 98.037 | 55.4776 | 25 | 28.6274 | 76 | 32 | 1.0053 | 68.6274 | 96 | 8160 | 32.549 | 109.1309 | 34.8297 | 0 | 19.8125 | 0 | 41.6931 | 33.2031
9/29/2020 02:32:44.7 | 82.7919 | 1044 | 21 | 2498.6717 | 127.8049 | 74.1993 | 87.4513 | 30.1269 | 32.578 | 0.058 | 107.0087 | 11.4239 | 71.4462 | 70.4127 | 50.6903 | 0.99975 | 99.3198 | 331.5684 | 275.4369 | 87.6112 | 697.4711 | 1.9836 | 450.7874 | 33.4415 | 47.068 | 30.3733 | 68.3145 | 12.0172 | 109.9253 | 27.7058 | 8.1612 | 98.0454 | 55.5218 | 25 | 28.6274 | 76 | 32 | 1.001 | 68.6274 | 100 | 8330 | 32.549 | 108.49 | 34.7321 | -0.0625 | 20.125 | 0 | 41.2933 | 33.1094
9/29/2020 02:32:45.7 | 82.7921 | 1045 | 21 | 2500.1334 | 127.6446 | 74.2137 | 87.4653 | 30.1119 | 32.5708 | 0.05691 | 107.0349 | 11.4142 | 71.2179 | 70.507 | 50.7073 | 1.0103 | 99.3203 | 331.8494 | 275.4651 | 87.7341 | 697.3845 | 1.9648 | 449.7819 | 33.419 | 47.1983 | 30.4195 | 68.5404 | 12.0088 | 109.8978 | 27.7331 | 8.1316 | 98.037 | 55.6168 | 25 | 28.6274 | 76 | 32 | 0.99843 | 68.6274 | 96 | 8310 | 32.549 | 108.8104 | 34.8846 | 0 | 20.4375 | 0 | 41.1743 | 33.1094
9/29/2020 02:32:46.7 | 82.7924 | 1046 | 21 | 2500.1879 | 127.5747 | 74.2615 | 87.4924 | 30.0997 | 32.5565 | 0.05764 | 106.9826 | 11.419 | 71.0466 | 69.4577 | 50.7334 | 1.0071 | 99.3198 | 330.9502 | 274.9581 | 87.6049 | 697.4764 | 1.9497 | 451.5415 | 33.4015 | 47.0613 | 30.3802 | 68.358 | 12.0005 | 110.1214 | 27.699 | 8.0736 | 98.0622 | 55.7314 | 25 | 28.6274 | 76 | 32 | 1.0004 | 68.6274 | 96 | 8240 | 32.549 | 109.1309 | 34.8328 | -0.1875 | 20.125 | 0 | 41.0828 | 33.2031
9/29/2020 02:32:47.7 | 82.7927 | 1047 | 21 | 2501.2438 | 127.6428 | 74.2297 | 87.5163 | 30.0976 | 32.5684 | 0.05787 | 107 | 11.4239 | 70.961 | 69.9026 | 50.7519 | 1.0038 | 99.3186 | 331.2312 | 275.2397 | 87.764 | 697.5524 | 1.951 | 451.7091 | 33.4334 | 47.1264 | 30.3203 | 68.471 | 12.027 | 109.9802 | 27.7126 | 8.1342 | 98.0286 | 55.6741 | 25 | 29.0196 | 76 | 32 | 1.0007 | 68.6274 | 100 | 7900 | 32.549 | 108.1619 | 34.8206 | 0 | 19.6875 | 0 | 41.2872 | 33.1094
9/29/2020 02:32:48.7 | 82.793 | 1048 | 21 | 2501.1287 | 127.5966 | 74.2657 | 87.5513 | 30.1141 | 32.5481 | 0.05652 | 107.0611 | 11.4132 | 71.0181 | 69.6236 | 50.7665 | 1.0047 | 99.3192 | 331.1188 | 274.9017 | 87.8065 | 697.5065 | 1.9428 | 450.5919 | 33.4198 | 47.1715 | 30.4724 | 68.6144 | 12.0005 | 109.9247 | 27.6532 | 8.1522 | 98.0119 | 55.8198 | 25 | 28.6274 | 76 | 32 | 1.0022 | 68.6274 | 96 | 8240 | 32.549 | 109.1309 | 34.7992 | -0.0625 | 20.3125 | 0 | 41.1591 | 33.1094
9/29/2020 02:32:49.7 | 82.7933 | 1049 | 21 | 2498.9511 | 127.7989 | 74.3048 | 87.5996 | 30.1222 | 32.539 | 0.05659 | 107.0349 | 11.4297 | 71.3606 | 70.0808 | 50.7935 | 1.0072 | 99.3186 | 331.1188 | 275.1271 | 87.5262 | 697.4764 | 1.9818 | 450.8712 | 33.4436 | 47.1332 | 30.4332 | 68.5274 | 12.0104 | 109.8681 | 27.772 | 8.1586 | 98.0286 | 55.9344 | 25 | 29.0196 | 76 | 32 | 1.0018 | 68.6274 | 96 | 8240 | 32.549 | 109.1309 | 34.8969 | -0.0625 | 20.125 | 0 | 41.2994 | 33.1094
9/29/2020 02:32:50.7 | 82.7935 | 1050 | 21 | 2499.557 | 127.7334 | 74.3349 | 87.6321 | 30.105 | 32.5576 | 0.05646 | 106.9913 | 11.4268 | 71.1037 | 70.2054 | 50.8222 | 0.99779 | 99.3186 | 331.5684 | 275.1834 | 87.7939 | 697.6036 | 1.9814 | 451.6533 | 33.4346 | 47.0546 | 30.493 | 68.4016 | 11.999 | 110.2323 | 27.6396 | 8.1561 | 98.0203 | 55.8395 | 25 | 28.6274 | 76 | 32 | 0.99977 | 68.6274 | 100 | 8120 | 32.549 | 108.49 | 34.79 | -0.0625 | 20.125 | 0 | 41.3147 | 33.1094
9/29/2020 02:32:51.7 | 82.7938 | 1051 | 21 | 2496.5368 | 127.5912 | 74.3139 | 87.6431 | 30.1136 | 32.5425 | 0.05772 | 107.0698 | 11.4306 | 71.275 | 70.1473 | 50.835 | 1.0038 | 99.3192 | 330.2757 | 274.2539 | 87.8065 | 697.563 | 1.9701 | 449.3908 | 33.357 | 46.9645 | 30.334 | 68.7644 | 11.9891 | 110.0368 | 27.811 | 8.111 | 98.037 | 55.8395 | 25 | 28.2353 | 76 | 32 | 0.99947 | 68.6274 | 96 | 8330 | 32.549 | 109.1309 | 34.9457 | -0.1875 | 20.1875 | 0 | 41.3361 | 33.1094
9/29/2020 02:32:52.7 | 82.7941 | 1052 | 21 | 2496.236 | 127.3523 | 74.3589 | 87.6496 | 30.1067 | 32.5569 | 0.05477 | 106.9826 | 11.4287 | 71.1894 | 70.212 | 50.8618 | 1.0062 | 99.3203 | 329.6013 | 273.9723 | 87.9041 | 697.5984 | 1.9342 | 451.7371 | 33.2906 | 47.1198 | 30.5391 | 68.7644 | 11.9952 | 110.318 | 27.1797 | 8.0749 | 97.9364 | 55.8329 | 25 | 28.6274 | 76 | 32 | 1.0022 | 68.6274 | 96 | 8240 | 32.549 | 109.1309 | 34.8053 | -0.125 | 18.1875 | 0 | 42.2974 | 33.2031
9/29/2020 02:32:53.7 | 82.7944 | 1053 | 21 | 2500.9807 | 127.1108 | 74.4443 | 87.6978 | 30.1252 | 32.5425 | 0.05677 | 106.9476 | 11.4258 | 71.1894 | 69.6754 | 50.8828 | 1.0152 | 99.3198 | 330.7815 | 274.3103 | 87.8978 | 697.639 | 1.8999 | 452.994 | 33.2906 | 47.32 | 30.4332 | 68.7079 | 11.9997 | 110.1214 | 27.5412 | 8.0246 | 97.7351 | 55.8837 | 25 | 28.2353 | 76 | 32 | 1.0006 | 68.2353 | 95 | 8190 | 32.549 | 109.1309 | 34.6802 | -0.125 | 17.875 | 0 | 42.5293 | 33.1094
9/29/2020 02:32:54.7 | 82.7946 | 1054 | 21 | 2499.9711 | 127.5214 | 74.4538 | 87.7121 | 30.09 | 32.5403 | 0.05617 | 106.9215 | 11.418 | 71.1608 | 69.9826 | 50.912 | 1.0079 | 99.3181 | 330.2476 | 274.1131 | 87.9719 | 697.517 | 1.8764 | 449.8098 | 33.3846 | 47.1398 | 30.4861 | 68.7338 | 11.9716 | 110.0076 | 27.7263 | 8.1122 | 97.5757 | 55.9852 | 25 | 28.2353 | 76 | 32 | 0.99855 | 68.2353 | 100 | 8260 | 32.549 | 108.49 | 34.6252 | -0.125 | 18.625 | 0 | 42.8406 | 33.1094
9/29/2020 02:32:55.7 | 82.7949 | 1055 | 21 | 2499.0954 | 127.4439 | 74.4721 | 87.7186 | 30.1083 | 32.5364 | 0.05554 | 106.9302 | 11.418 | 70.9325 | 69.5583 | 50.9438 | 1.0079 | 99.3192 | 330.2757 | 274.1131 | 88.0207 | 697.3491 | 1.924 | 451.346 | 33.3526 | 46.9846 | 30.3733 | 68.7338 | 11.9997 | 110.0648 | 27.9366 | 8.1264 | 97.6345 | 56.0801 | 25 | 29.0196 | 76 | 32 | 0.99867 | 68.6274 | 100 | 8140 | 32.549 | 109.1309 | 34.8419 | -0.125 | 19.8125 | 0 | 42.7307 | 33.2031
9/29/2020 02:32:56.7 | 82.7952 | 1056 | 21 | 2499.5711 | 127.4697 | 74.5552 | 87.7621 | 30.1214 | 32.5233 | 0.0559 | 106.9302 | 11.4083 | 71.1608 | 70.7958 | 50.9651 | 1.0062 | 99.3181 | 330.5567 | 273.8314 | 88.0333 | 697.441 | 1.9637 | 451.3739 | 33.3658 | 47.1532 | 30.44 | 69.0465 | 12.0111 | 110.0356 | 27.6873 | 8.1342 | 97.7519 | 56.0425 | 25 | 29.0196 | 76 | 32 | 1.0015 | 68.6274 | 96 | 8290 | 32.549 | 109.1309 | 34.7656 | -0.0625 | 20.125 | 0 | 42.5964 | 33.1094
9/29/2020 02:32:57.7 | 82.7955 | 1057 | 21 | 2499.8944 | 127.343 | 74.5759 | 87.7644 | 30.1211 | 32.5199 | 0.05633 | 106.9913 | 11.3986 | 71.2179 | 69.8659 | 50.9984 | 0.99672 | 99.3186 | 330.4162 | 273.9723 | 87.9529 | 697.3242 | 2.0093 | 451.7371 | 33.3369 | 47.4302 | 30.4469 | 68.9642 | 11.9671 | 110.0922 | 27.548 | 8.1006 | 97.9112 | 56.0491 | 25 | 29.0196 | 76 | 32 | 0.99873 | 68.6274 | 100 | 8330 | 32.549 | 108.49 | 34.7168 | -0.0625 | 20.3125 | 0 | 42.4042 | 33.1094
9/29/2020 02:32:58.7 | 82.7957 | 1058 | 21 | 2500.8508 | 127.1798 | 74.5752 | 87.797 | 30.1093 | 32.5016 | 0.05562 | 106.9738 | 11.3977 | 71.2464 | 69.5331 | 51.0218 | 1.016 | 99.3226 | 330.1071 | 274.0286 | 88.0017 | 697.3137 | 2.0168 | 449.8656 | 33.3069 | 47.1715 | 30.3802 | 68.7644 | 11.9785 | 110.4604 | 27.8636 | 8.0439 | 98.0454 | 56.0359 | 25 | 28.6274 | 76 | 32 | 0.99763 | 68.6274 | 100 | 8020 | 32.549 | 108.8104 | 34.8175 | -0.125 | 20.75 | 0 | 41.745 | 33.2031
9/29/2020 02:32:59.7 | 82.796 | 1059 | 21 | 2500.3329 | 127.3614 | 74.5859 | 87.8086 | 30.0995 | 32.4971 | 0.05697 | 107 | 11.3967 | 71.1894 | 70.0408 | 51.0587 | 0.99815 | 99.3198 | 330.1352 | 273.8596 | 88.0505 | 697.3137 | 1.9989 | 451.9326 | 33.3476 | 47.1198 | 30.3802 | 68.8643 | 11.9952 | 110.2054 | 27.8636 | 8.0465 | 98.1293 | 56.1374 | 25 | 28.6274 | 76 | 32 | 1.0025 | 68.6274 | 96 | 8190 | 32.549 | 109.4513 | 34.6893 | -0.125 | 20.5625 | 0 | 41.4276 | 33.1094
9/29/2020 02:33:00.7 | 82.7963 | 1060 | 21 | 2499.3868 | 127.5572 | 74.5692 | 87.8299 | 30.1014 | 32.4913 | 0.05632 | 107.0174 | 11.3928 | 71.4177 | 70.3464 | 51.0848 | 1.011 | 99.3186 | 330.2757 | 273.3245 | 88.0505 | 697.1917 | 1.9942 | 451.0946 | 33.3862 | 46.8092 | 30.3802 | 68.7144 | 11.9937 | 110.1483 | 27.8636 | 8.1561 | 98.0957 | 56.2389 | 25 | 28.2353 | 76 | 32 | 1.0063 | 68.6274 | 100 | 8210 | 32.549 | 108.8104 | 34.6344 | -0.0625 | 20.1875 | 0 | 41.6504 | 33.1094
9/29/2020 02:33:01.7 | 82.7966 | 1061 | 21 | 2501.7942 | 127.383 | 74.5975 | 87.8677 | 30.0883 | 32.5109 | 0.0565 | 107.0436 | 11.3889 | 71.2464 | 70.3132 | 51.1121 | 1.0015 | 99.322 | 329.6856 | 273.4371 | 87.9041 | 697.2323 | 1.9887 | 449.9494 | 33.3727 | 47.2232 | 30.3802 | 68.8143 | 11.9921 | 110.1797 | 27.4954 | 8.1432 | 98.0874 | 56.2389 | 25 | 28.6274 | 76 | 32 | 1.0001 | 68.6274 | 100 | 8190 | 32.549 | 108.8104 | 34.7748 | -0.0625 | 20.6875 | 0 | 41.3177 | 33.2031
9/29/2020 02:33:02.7 | 82.7969 | 1062 | 21 | 2499.6674 | 127.5773 | 74.5803 | 87.8782 | 30.0982 | 32.5094 | 0.05689 | 107.0785 | 11.3899 | 71.5033 | 70.545 | 51.1342 | 1.0019 | 99.3186 | 329.7699 | 273.1554 | 88.0144 | 697.273 | 2.0128 | 451.7371 | 33.3952 | 47.1332 | 30.4332 | 69.0271 | 11.9891 | 110.5684 | 27.772 | 8.1522 | 98.0874 | 56.3403 | 25 | 28.6274 | 76 | 32 | 0.99931 | 68.6274 | 96 | 8210 | 32.549 | 109.1309 | 34.7473 | 0 | 20.25 | 0 | 41.3696 | 33.1094
9/29/2020 02:33:03.7 | 82.7971 | 1063 | 21 | 2497.1349 | 127.6114 | 74.6322 | 87.8946 | 30.0927 | 32.5 | 0.05522 | 107.0174 | 11.3841 | 71.4177 | 70.1971 | 51.1671 | 0.99815 | 99.322 | 330.1633 | 273.1273 | 88.1906 | 697.1247 | 2.0346 | 450.0612 | 33.3703 | 47.2165 | 30.3989 | 68.7079 | 12.0013 | 110.0676 | 27.7516 | 8.1496 | 98.0874 | 56.2568 | 25 | 28.6274 | 76 | 32 | 1.0009 | 69.0196 | 100 | 7850 | 32.549 | 108.49 | 34.5947 | -0.0625 | 20.3125 | 0 | 41.4703 | 33.1094
9/29/2020 02:33:04.7 | 82.7974 | 1064 | 21 | 2499.938 | 127.168 | 74.6807 | 87.9165 | 30.1222 | 32.4838 | 0.05682 | 107.0174 | 11.3734 | 71.1894 | 69.8108 | 51.1997 | 1.0085 | 99.3198 | 329.7137 | 272.7048 | 88.1418 | 697.2979 | 2.0031 | 449.4187 | 33.2917 | 47.2165 | 30.3596 | 69.2574 | 12.0028 | 109.9253 | 27.7516 | 8.0813 | 98.1041 | 56.4221 | 25 | 29.0196 | 76 | 32 | 0.9994 | 69.0196 | 100 | 7940 | 32.549 | 108.8104 | 34.7656 | 0.0625 | 19.9375 | 0 | 41.6229 | 33.2031
9/29/2020 02:33:05.7 | 82.7977 | 1065 | 21 | 2497.8797 | 127.2874 | 74.7226 | 87.9561 | 30.1009 | 32.4774 | 0.05738 | 107.0174 | 11.3666 | 71.2464 | 70.2303 | 51.2243 | 1.0147 | 99.3192 | 329.517 | 272.2823 | 88.2095 | 697.3491 | 1.9916 | 450.7315 | 33.2955 | 47.3918 | 30.4263 | 68.9771 | 12.0013 | 109.7566 | 27.7194 | 8.062 | 98.037 | 56.4859 | 25 | 29.0196 | 76 | 32 | 0.99779 | 68.6274 | 95 | 8160 | 32.549 | 109.1309 | 34.7565 | 0 | 19.125 | 0 | 41.9067 | 33.1094
9/29/2020 02:33:06.7 | 82.798 | 1066 | 21 | 2500.8049 | 127.2232 | 74.7819 | 87.9844 | 30.1063 | 32.4721 | 0.05867 | 106.9738 | 11.3666 | 71.3892 | 69.9126 | 51.2638 | 0.99726 | 99.3198 | 329.1517 | 272.5358 | 88.2882 | 697.563 | 1.973 | 453.0219 | 33.3177 | 47.2683 | 30.493 | 69.0077 | 11.9876 | 110.0373 | 27.699 | 8.1445 | 97.9028 | 56.4483 | 25 | 28.2353 | 76 | 32 | 1.0057 | 68.2353 | 100 | 8120 | 32.549 | 108.49 | 34.7748 | 0 | 18.5625 | 0 | 42.6422 | 33.1094
9/29/2020 02:33:07.7 | 82.7982 | 1067 | 21 | 2500.7464 | 127.5329 | 74.8059 | 88.0112 | 30.0946 | 32.4622 | 0.05814 | 106.9738 | 11.3579 | 71.0752 | 70.2104 | 51.2898 | 1.0088 | 99.3186 | 329.5732 | 272.5921 | 88.3433 | 697.4357 | 1.9648 | 449.8936 | 33.398 | 47.1715 | 30.4332 | 69.0142 | 11.9876 | 109.8961 | 27.811 | 8.1741 | 97.8273 | 56.4417 | 25 | 28.6274 | 76 | 32 | 0.99873 | 68.6274 | 100 | 8260 | 32.549 | 108.1619 | 34.8785 | 0 | 20 | 0 | 42.1509 | 33.2031
9/29/2020 02:33:08.7 | 82.7985 | 1068 | 21 | 2499.9713 | 127.3408 | 74.8185 | 88.0445 | 30.0983 | 32.4629 | 0.05598 | 106.9564 | 11.3579 | 70.9895 | 70.2452 | 51.3135 | 1.014 | 99.3192 | 328.5334 | 272.395 | 88.1544 | 697.3543 | 1.9783 | 450.4801 | 33.3374 | 47.3851 | 30.4332 | 68.9707 | 12.0088 | 110.0648 | 27.6075 | 8.1599 | 97.9364 | 56.5431 | 25 | 28.6274 | 76 | 32 | 1.0008 | 68.6274 | 96 | 8190 | 32.549 | 109.1309 | 34.7717 | -0.0625 | 20.125 | 0 | 42.099 | 33.1094
9/29/2020 02:33:09.7 | 82.7988 | 1069 | 21 | 2499.6042 | 127.4887 | 74.7859 | 88.0659 | 30.1071 | 32.4496 | 0.05479 | 107 | 11.3628 | 71.0752 | 70.3364 | 51.3434 | 0.99833 | 99.3192 | 328.5896 | 272.057 | 88.2819 | 697.3386 | 1.9834 | 450.6198 | 33.3712 | 47.1581 | 30.3596 | 69.0512 | 11.9975 | 110.1768 | 27.6396 | 8.111 | 97.9112 | 56.5235 | 25 | 28.6274 | 76 | 32 | 1.0048 | 68.6274 | 99 | 7870 | 32.549 | 108.49 | 34.668 | 0 | 19.125 | 0 | 42.9047 | 33.1094
9/29/2020 02:33:10.7 | 82.7991 | 1070 | 21 | 2500.4999 | 127.4484 | 74.806 | 88.0888 | 30.1136 | 32.4427 | 0.05608 | 107 | 11.356 | 71.1608 | 69.9342 | 51.3812 | 0.99281 | 99.3192 | 328.7582 | 272.1415 | 88.3433 | 697.2362 | 1.9619 | 449.726 | 33.3726 | 47.1198 | 30.3852 | 69.0142 | 12.0035 | 109.9527 | 28.0213 | 8.0517 | 97.9196 | 56.5987 | 25 | 28.6274 | 76 | 32 | 0.99754 | 68.6274 | 100 | 7970 | 32.549 | 108.8104 | 34.8297 | 0 | 19.875 | 0 | 42.8162 | 33.2031
9/29/2020 02:33:11.7 | 82.7994 | 1071 | 21 | 2500.9013 | 127.5349 | 74.8216 | 88.1046 | 30.1177 | 32.446 | 0.05839 | 107 | 11.3443 | 71.4462 | 70.6919 | 51.4069 | 1.0238 | 99.3181 | 328.8145 | 271.9725 | 88.252 | 697.3032 | 1.975 | 451.7929 | 33.4006 | 47.3334 | 30.4195 | 69.1705 | 12.0172 | 109.9516 | 27.7126 | 8.0581 | 97.928 | 56.6314 | 25 | 29.0196 | 76 | 32 | 0.99879 | 68.6274 | 96 | 8210 | 32.549 | 109.4513 | 34.7076 | 0 | 19.625 | 0 | 42.8101 | 33.1094
9/29/2020 02:33:12.7 | 82.7996 | 1072 | 21 | 2499.7696 | 127.3594 | 74.8901 | 88.1168 | 30.1103 | 32.4338 | 0.05821 | 107.0174 | 11.3191 | 71.2464 | 69.5365 | 51.4373 | 1.0031 | 99.3192 | 327.9433 | 271.043 | 88.1056 | 697.3596 | 1.9871 | 452.1281 | 33.3395 | 47.6437 | 30.44 | 69.0706 | 11.999 | 110.2048 | 27.5022 | 8.138 | 97.9112 | 56.8539 | 25 | 28.2353 | 76 | 32 | 1.0012 | 68.6274 | 100 | 8140 | 32.549 | 109.4513 | 34.7443 | 0 | 19.5625 | 0 | 42.8131 | 33.1094
9/29/2020 02:33:13.7 | 82.7999 | 1073 | 21 | 2499.7519 | 127.2591 | 74.8935 | 88.1724 | 30.1085 | 32.4325 | 0.05754 | 107.0262 | 11.3201 | 71.0181 | 70.5384 | 51.4719 | 0.99868 | 99.3192 | 328.3929 | 271.9443 | 88.3433 | 697.4869 | 1.9962 | 450.1729 | 33.313 | 47.2232 | 30.4999 | 69.164 | 12.0149 | 110.3169 | 27.6006 | 8.1586 | 97.9616 | 56.759 | 25 | 28.6274 | 76 | 32 | 1.0017 | 68.6274 | 100 | 8240 | 32.549 | 108.49 | 34.8663 | -0.125 | 20.25 | 0 | 42.4469 | 33.2031
9/29/2020 02:33:14.7 | 82.8002 | 1074 | 21 | 2499.8402 | 127.1981 | 74.9218 | 88.2006 | 30.1017 | 32.4277 | 0.0565 | 107.0174 | 11.3201 | 70.8468 | 70.119 | 51.4998 | 1.0015 | 99.3175 | 328.3086 | 271.6063 | 88.3984 | 697.563 | 1.992 | 450.7315 | 33.2982 | 47.1782 | 30.546 | 69.2704 | 12.0202 | 110.2311 | 27.7126 | 8.1342 | 98.0035 | 56.7018 | 25 | 29.0196 | 76 | 32 | 0.99959 | 68.6274 | 96 | 8240 | 32.549 | 109.1309 | 34.8358 | -0.0625 | 20.125 | 0 | 42.2363 | 33.2031
9/29/2020 02:33:15.7 | 82.8005 | 1075 | 21 | 2501.5891 | 127.3284 | 74.9451 | 88.211 | 30.0996 | 32.4114 | 0.05522 | 107 | 11.3288 | 70.7326 | 70.0308 | 51.5387 | 1.0087 | 99.3209 | 327.9995 | 271.3528 | 88.5447 | 697.4711 | 1.9845 | 451.6253 | 33.3557 | 47.2817 | 30.4793 | 69.2204 | 12.0035 | 110.2345 | 27.7652 | 8.1187 | 98.0538 | 56.8407 | 25 | 28.2353 | 76 | 32 | 1.0029 | 68.6274 | 100 | 7800 | 32.549 | 108.49 | 34.8755 | -0.125 | 20.375 | 0 | 41.8091 | 33.2031
9/29/2020 02:33:16.7 | 82.8007 | 1076 | 21 | 2499.391 | 127.7331 | 74.9806 | 88.2328 | 30.0999 | 32.4061 | 0.05642 | 107.0174 | 11.3308 | 71.2464 | 70.2685 | 51.5734 | 0.97036 | 99.3198 | 327.859 | 271.4373 | 88.3921 | 697.4764 | 1.9776 | 449.1674 | 33.4323 | 47.2232 | 30.4861 | 69.3138 | 12.0255 | 110.0653 | 27.548 | 8.0916 | 98.1209 | 56.898 | 25 | 28.6274 | 76 | 32 | 0.99922 | 68.6274 | 100 | 8020 | 32.549 | 108.8104 | 34.79 | 0 | 20.25 | 0 | 42.4469 | 33.2031
9/29/2020 02:33:17.7 | 82.801 | 1077 | 21 | 2497.7825 | 127.659 | 75.0322 | 88.258 | 30.1013 | 32.4079 | 0.05641 | 107.0436 | 11.3346 | 71.3892 | 69.9942 | 51.6158 | 1.0062 | 99.3203 | 327.6061 | 271.0148 | 88.3984 | 697.4869 | 1.9905 | 451.8209 | 33.3914 | 47.3334 | 30.3939 | 69.3203 | 12.0119 | 110.15 | 27.7652 | 8.1148 | 98.0957 | 56.9618 | 25 | 28.6274 | 76 | 32 | 0.99989 | 68.6274 | 96 | 8210 | 32.549 | 109.4513 | 34.7382 | 0 | 20.375 | 0 | 42.3737 | 33.1094
9/29/2020 02:33:18.7 | 82.8013 | 1078 | 21 | 2502.9087 | 127.1676 | 75.0826 | 88.2922 | 30.0987 | 32.4008 | 0.05555 | 107.0349 | 11.3356 | 71.1037 | 70.2768 | 51.6498 | 1.0038 | 99.3192 | 328.5053 | 271.6626 | 88.4346 | 697.5223 | 1.9911 | 451.5136 | 33.3311 | 47.2165 | 30.493 | 69.1576 | 11.9975 | 110.2048 | 27.6464 | 8.0903 | 98.1712 | 56.9045 | 25 | 28.6274 | 76 | 32 | 1.0013 | 68.6274 | 100 | 8190 | 32.549 | 108.8104 | 34.7717 | -0.0625 | 20.75 | 0 | 41.5405 | 33.1094
9/29/2020 02:33:19.7 | 82.8016 | 1079 | 21 | 2500.4302 | 127.4604 | 75.0679 | 88.2866 | 30.0868 | 32.3852 | 0.05598 | 107.0611 | 11.322 | 71.275 | 70.1772 | 51.6886 | 1.0129 | 99.3198 | 328.14 | 271.5218 | 88.6061 | 697.5931 | 2.0109 | 450.4522 | 33.3748 | 47.6571 | 30.4263 | 69.2334 | 11.9861 | 110.2894 | 27.2528 | 8.0852 | 98.1712 | 56.9928 | 25 | 28.6274 | 76 | 32 | 1.0001 | 68.6274 | 100 | 8240 | 32.549 | 108.8104 | 34.7839 | -0.125 | 20.25 | 0 | 41.7267 | 33.2031
9/29/2020 02:33:20.7 | 82.8019 | 1080 | 21 | 2500.5317 | 127.561 | 75.0637 | 88.3022 | 30.1105 | 32.3663 | 0.05512 | 107.0611 | 11.3249 | 71.0466 | 69.7106 | 51.7336 | 1.0033 | 99.3203 | 327.6904 | 270.9867 | 88.5338 | 697.5984 | 2.0011 | 452.0443 | 33.4025 | 47.3736 | 30.5391 | 69.4589 | 12.0005 | 110.5421 | 27.7535 | 8.071 | 98.1461 | 57.1007 | 25 | 28.6274 | 77 | 32 | 1.0008 | 68.6274 | 96 | 8240 | 32.549 | 109.4513 | 34.671 | -0.0625 | 20.5 | 0 | 41.5008 | 33.1094
9/29/2020 02:33:21.7 | 82.8021 | 1081 | 21 | 2499.8798 | 127.6513 | 75.072 | 88.328 | 30.1054 | 32.3968 | 0.0545 | 107.0524 | 11.3113 | 71.3321 | 70.119 | 51.7732 | 0.99566 | 99.3175 | 327.578 | 270.6768 | 88.6549 | 697.5577 | 1.9765 | 449.8936 | 33.4174 | 47.3468 | 30.4332 | 69.483 | 12.0066 | 110.2311 | 27.7788 | 8.1135 | 98.1629 | 57.1513 | 25 | 28.6274 | 77 | 32 | 0.99937 | 68.6274 | 100 | 8360 | 32.549 | 109.4513 | 34.7015 | -0.125 | 20.125 | 0 | 41.5832 | 33.1094
9/29/2020 02:33:22.7 | 82.8024 | 1082 | 21 | 2499.9645 | 127.2484 | 75.1084 | 88.3667 | 30.0907 | 32.3969 | 0.05577 | 107.0524 | 11.3123 | 71.2179 | 69.9609 | 51.8113 | 1.0094 | 99.3181 | 327.3532 | 270.4515 | 88.4896 | 697.6443 | 1.9843 | 450.2846 | 33.3131 | 47.1198 | 30.44 | 69.5135 | 12.002 | 110.1197 | 27.8636 | 8.1213 | 98.0957 | 57.0566 | 25 | 28.6274 | 77 | 32 | 1.0007 | 68.6274 | 96 | 8210 | 32.549 | 109.4513 | 34.7565 | -0.125 | 20.5625 | 0 | 41.5466 | 33.2031
9/29/2020 02:33:23.7 | 82.8027 | 1083 | 21 | 2498.9794 | 127.3797 | 75.1351 | 88.3894 | 30.1095 | 32.3754 | 0.05635 | 107.0262 | 11.2871 | 71.1894 | 70.0708 | 51.858 | 1.0101 | 99.3175 | 328.0276 | 270.8458 | 88.5447 | 697.8582 | 1.9666 | 452.0722 | 33.3343 | 47.2817 | 30.4007 | 69.3702 | 12.0028 | 110.0911 | 27.66 | 8.1329 | 98.0538 | 57.2216 | 25 | 28.6274 | 77 | 32 | 1.0005 | 68.6274 | 96 | 8210 | 32.549 | 109.1309 | 34.7656 | -0.0625 | 20.125 | 0 | 41.5192 | 33.1094
9/29/2020 02:33:24.7 | 82.803 | 1084 | 21 | 2500.8642 | 127.4591 | 75.1625 | 88.4155 | 30.1191 | 32.3655 | 0.05438 | 107.0611 | 11.2919 | 70.9895 | 70.5879 | 51.8888 | 1.0005 | 99.3175 | 327.0722 | 270.5078 | 88.7886 | 697.8424 | 1.9823 | 450.0612 | 33.3802 | 47.3334 | 30.5391 | 69.4202 | 11.9929 | 109.9791 | 27.66 | 8.0865 | 98.1377 | 57.202 | 25 | 28.6274 | 77 | 32 | 0.9976 | 68.6274 | 100 | 8190 | 32.549 | 108.49 | 34.7534 | -0.125 | 19.75 | 0 | 41.4215 | 33.1094
9/29/2020 02:33:25.7 | 82.8033 | 1085 | 21 | 2498.7507 | 127.5611 | 75.2141 | 88.4448 | 30.1025 | 32.3682 | 0.05565 | 107.0611 | 11.2997 | 71.1608 | 70.8122 | 51.9057 | 1.0015 | 99.3175 | 327.297 | 270.5078 | 88.7949 | 697.8017 | 1.963 | 450.7036 | 33.3787 | 47.0814 | 30.4861 | 69.5265 | 11.9944 | 110.2592 | 28.0349 | 8.1303 | 98.0286 | 57.4046 | 25 | 28.6274 | 77 | 32 | 1.0014 | 68.6274 | 96 | 8140 | 32.549 | 109.1309 | 34.845 | -0.0625 | 20.125 | 0 | 41.5039 | 33.2031
9/29/2020 02:33:26.7 | 82.8035 | 1086 | 21 | 2499.5997 | 127.5511 | 75.2358 | 88.4767 | 30.0988 | 32.3647 | 0.05617 | 107.0524 | 11.2968 | 70.9039 | 70.7051 | 51.9116 | 1.0031 | 99.3147 | 327.4094 | 269.9727 | 88.4959 | 697.8883 | 1.9652 | 451.5136 | 33.3874 | 47.3851 | 30.44 | 69.4202 | 11.9883 | 110.0322 | 27.7652 | 8.1019 | 98.0119 | 57.3605 | 24.5 | 28.6274 | 77 | 32 | 1.0007 | 68.6274 | 96 | 8260 | 32.549 | 109.1309 | 34.729 | -0.0625 | 19.75 | 0 | 41.7602 | 33.1094
9/29/2020 02:33:27.7 | 82.8038 | 1087 | 21 | 2499.8993 | 127.4853 | 75.2351 | 88.5022 | 30.0954 | 32.3531 | 0.05557 | 107.0349 | 11.324 | 71.1037 | 70.2071 | 51.9324 | 0.99744 | 99.3181 | 326.5382 | 270.029 | 88.7398 | 698.0864 | 1.957 | 451.0388 | 33.3742 | 47.3851 | 30.5921 | 69.52 | 12.0134 | 110.2597 | 27.66 | 8.1754 | 98.0286 | 57.3033 | 24.5 | 28.6274 | 77 | 32 | 0.99989 | 68.6274 | 96 | 8310 | 32.549 | 109.1309 | 34.8358 | -0.0625 | 20.25 | 0 | 41.5619 | 33.1094
9/29/2020 02:33:28.7 | 82.8041 | 1088 | 21 | 2501.282 | 127.4532 | 75.2716 | 88.5145 | 30.0775 | 32.3526 | 0.05619 | 107.0524 | 11.3094 | 71.0466 | 70.0641 | 51.9541 | 0.9953 | 99.3181 | 326.8755 | 269.8882 | 88.7886 | 698.0352 | 1.9502 | 451.7091 | 33.3843 | 47.3334 | 30.4195 | 69.4701 | 12.0119 | 110.2037 | 27.4496 | 8.1187 | 98.0538 | 57.4421 | 25 | 28.6274 | 77 | 32 | 1.0024 | 68.6274 | 100 | 8190 | 32.549 | 109.1309 | 34.7565 | 0 | 20 | 0 | 41.9098 | 33.2031
9/29/2020 02:33:29.7 | 82.8044 | 1089 | 21 | 2500.0394 | 127.5289 | 75.2998 | 88.5677 | 30.0961 | 32.3604 | 0.05654 | 107.0349 | 11.3065 | 71.2464 | 70.2718 | 51.9724 | 0.99566 | 99.3175 | 326.5944 | 269.6347 | 88.551 | 698.2649 | 1.9725 | 451.9326 | 33.3875 | 47.3918 | 30.5597 | 69.8259 | 12.0081 | 110.3712 | 27.6669 | 8.1187 | 98.0119 | 57.5255 | 25 | 28.6274 | 77 | 32 | 0.99968 | 68.6274 | 100 | 7920 | 32.549 | 108.49 | 34.845 | -0.0625 | 20.4375 | 0 | 41.983 | 33.2031
9/29/2020 02:33:30.7 | 82.8046 | 1090 | 21 | 2500.1063 | 127.5179 | 75.3202 | 88.5968 | 30.1056 | 32.3477 | 0.05652 | 107.0349 | 11.3055 | 71.1323 | 69.9626 | 51.9936 | 1.0067 | 99.3192 | 326.7912 | 269.86 | 88.7949 | 698.1783 | 1.9728 | 450.117 | 33.3855 | 47.3918 | 30.5528 | 69.7261 | 11.9914 | 110.2048 | 27.8246 | 8.0568 | 97.9951 | 57.5696 | 25 | 28.2353 | 77 | 32 | 1.0003 | 68.2353 | 100 | 8210 | 32.549 | 109.4513 | 34.6802 | 0 | 19.625 | 0 | 42.1295 | 33.1094
9/29/2020 02:33:31.7 | 82.8049 | 1091 | 21 | 2497.0202 | 127.5208 | 75.3417 | 88.606 | 30.0959 | 32.3396 | 0.05392 | 107.0087 | 11.2929 | 71.0752 | 69.8008 | 52.024 | 1.0006 | 99.3198 | 326.5944 | 269.522 | 88.691 | 698.0811 | 1.9803 | 450.7315 | 33.3451 | 47.5403 | 30.4793 | 69.6697 | 11.9861 | 110.4575 | 27.7652 | 8.1019 | 97.9448 | 57.55 | 24.5 | 28.6274 | 77 | 32 | 0.99989 | 68.6274 | 96 | 8140 | 32.549 | 109.4513 | 34.7656 | 0 | 19.4375 | 0 | 42.2028 | 33.2031
9/29/2020 02:33:32.7 | 82.8052 | 1092 | 21 | 2498.8007 | 127.2978 | 75.3431 | 88.6376 | 30.1204 | 32.3252 | 0.05534 | 107 | 11.2842 | 71.2179 | 69.9326 | 52.0596 | 1.0076 | 99.3181 | 325.9481 | 269.4939 | 88.7949 | 698.0247 | 1.9807 | 452.2677 | 33.3105 | 47.4436 | 30.4058 | 69.5265 | 11.9937 | 110.1757 | 27.5617 | 8.0942 | 97.8525 | 57.5303 | 24.5 | 28.6274 | 77 | 32 | 0.99986 | 68.6274 | 95 | 8210 | 32.549 | 109.1309 | 34.6924 | 0 | 18.625 | 0 | 42.923 | 33.1094
9/29/2020 02:33:33.7 | 82.8055 | 1093 | 21 | 2499.3912 | 127.1247 | 75.3564 | 88.6501 | 30.116 | 32.3209 | 0.05385 | 106.9913 | 11.2822 | 70.961 | 69.9692 | 52.0962 | 0.99851 | 99.3186 | 326.2572 | 269.4094 | 88.9773 | 698.0864 | 1.9683 | 451.5136 | 33.273 | 47.4302 | 30.5391 | 69.7631 | 11.9891 | 110.4564 | 27.7058 | 8.1367 | 97.7686 | 57.6578 | 25 | 28.2353 | 77 | 32 | 0.99901 | 68.2353 | 99 | 8260 | 32.549 | 108.49 | 34.7046 | 0 | 19.1875 | 0 | 42.8253 | 33.2031
9/29/2020 02:33:34.7 | 82.8058 | 1094 | 21 | 2500.6606 | 127.2801 | 75.3882 | 88.6596 | 30.081 | 32.3283 | 0.05235 | 107.0087 | 11.2793 | 71.1608 | 69.5767 | 52.1307 | 1.0019 | 99.3192 | 326.6225 | 269.3249 | 88.6784 | 698.2491 | 1.9557 | 450.5919 | 33.3306 | 47.2683 | 30.5921 | 69.3573 | 11.983 | 110.2889 | 27.7516 | 8.1187 | 97.7854 | 57.7084 | 24.5 | 28.2353 | 77 | 32 | 1.004 | 68.6274 | 100 | 7940 | 32.549 | 108.8104 | 34.7321 | 0 | 19.9375 | 0 | 42.453 | 33.2031
9/29/2020 02:33:35.7 | 82.806 | 1095 | 21 | 2502.0406 | 127.3728 | 75.4383 | 88.6843 | 30.1082 | 32.3122 | 0.05148 | 107.0349 | 11.2832 | 71.0466 | 70.0508 | 52.1608 | 0.99744 | 99.3192 | 326.9317 | 269.2685 | 89.0386 | 698.2084 | 1.9871 | 451.5695 | 33.3733 | 47.5987 | 30.3802 | 69.6263 | 11.9891 | 110.681 | 27.772 | 8.0852 | 97.8609 | 57.759 | 25 | 28.6274 | 77 | 32 | 1.0029 | 68.6274 | 96 | 8210 | 32.549 | 109.4513 | 34.7534 | 0 | 19.6875 | 0 | 42.7551 | 33.1094
9/29/2020 02:33:36.7 | 82.8063 | 1096 | 21 | 2498.1235 | 127.5246 | 75.4824 | 88.7052 | 30.0949 | 32.3013 | 0.05172 | 107.0262 | 11.2677 | 71.0181 | 70.5615 | 52.1935 | 1.0001 | 99.3192 | 325.8357 | 269.1559 | 89.0874 | 698.173 | 2.0182 | 451.7371 | 33.3608 | 47.2884 | 30.546 | 69.7261 | 11.9891 | 110.457 | 27.8772 | 8.0259 | 97.928 | 57.8162 | 25 | 28.6274 | 77 | 32 | 1.0001 | 68.6274 | 100 | 8140 | 32.549 | 109.4513 | 34.7412 | 0 | 19.75 | 0 | 42.6514 | 33.1094
9/29/2020 02:33:37.7 | 82.8066 | 1097 | 21 | 2502.0354 | 127.2614 | 75.5034 | 88.7437 | 30.0902 | 32.2968 | 0.05008 | 107.0349 | 11.2687 | 71.2179 | 69.759 | 52.2243 | 1.0067 | 99.3181 | 326.4258 | 269.2967 | 89.1722 | 698.1835 | 2.0093 | 449.7539 | 33.3441 | 47.1715 | 30.5597 | 69.6633 | 11.9952 | 110.5118 | 27.9687 | 8.0491 | 97.9783 | 57.7787 | 24.5 | 28.6274 | 77 | 32 | 0.9994 | 68.6274 | 100 | 8210 | 32.549 | 108.8104 | 34.7626 | -0.125 | 20.5 | 0 | 41.8518 | 33.2031
9/29/2020 02:33:38.7 | 82.8069 | 1098 | 21 | 2501.0039 | 127.7819 | 75.5076 | 88.7565 | 30.1057 | 32.2858 | 0.04886 | 107 | 11.2716 | 71.4177 | 70.305 | 52.246 | 1.0008 | 99.3181 | 325.9762 | 268.7897 | 88.5935 | 698.0811 | 2.037 | 451.8488 | 33.4666 | 47.5403 | 30.4793 | 69.7197 | 12.0073 | 110.0076 | 27.4496 | 8.089 | 98.0622 | 58.0561 | 25 | 29.0196 | 77 | 32 | 0.99928 | 68.6274 | 100 | 8160 | 32.549 | 109.4513 | 34.7992 | -0.0625 | 19.875 | 0 | 42.4957 | 33.1094
9/29/2020 02:33:39.7 | 82.8071 | 1099 | 21 | 2499.415 | 127.7946 | 75.5078 | 88.7844 | 30.0831 | 32.2926 | 0.04897 | 107.0087 | 11.2716 | 71.0752 | 70.5251 | 52.2665 | 1.0042 | 99.3181 | 326.735 | 269.2404 | 88.9348 | 698.0194 | 2.0091 | 449.2511 | 33.4487 | 47.4369 | 30.5579 | 69.7696 | 11.9739 | 110.2037 | 27.8178 | 8.1303 | 98.0454 | 57.8275 | 24.5 | 28.6274 | 77 | 32 | 0.99803 | 68.6274 | 96 | 8310 | 32.549 | 109.4513 | 34.8541 | -0.0625 | 20.0625 | 0 | 42.8406 | 33.1094
9/29/2020 02:33:40.7 | 82.8074 | 1100 | 21 | 2501.3973 | 127.7075 | 75.5119 | 88.7893 | 30.0853 | 32.2805 | 0.04959 | 107.0349 | 11.2726 | 71.0752 | 70.3215 | 52.2886 | 0.98889 | 99.3198 | 325.5828 | 268.7615 | 88.9646 | 698.0299 | 1.9905 | 451.4577 | 33.4524 | 47.365 | 30.5186 | 69.8999 | 11.9929 | 109.8413 | 27.85 | 8.0955 | 98.0874 | 57.9418 | 24.5 | 29.0196 | 77 | 32 | 1.0026 | 68.6274 | 96 | 8310 | 32.549 | 109.1309 | 34.906 | -0.0625 | 20.3125 | 0 | 42.8528 | 33.1094
9/29/2020 02:33:41.7 | 82.8077 | 1101 | 21 | 2498.0076 | 127.8819 | 75.5218 | 88.7902 | 30.0834 | 32.271 | 0.05009 | 107.0262 | 11.2658 | 71.0181 | 70.4573 | 52.3029 | 0.99957 | 99.3203 | 325.2175 | 268.508 | 89.026 | 698.0917 | 1.9905 | 452.7426 | 33.4527 | 47.4302 | 30.546 | 69.8629 | 12.0035 | 109.5617 | 27.6006 | 8.0981 | 98.1293 | 58.0692 | 25 | 28.6274 | 77 | 32 | 0.9984 | 68.6274 | 100 | 7870 | 32.549 | 108.1619 | 34.7473 | -0.125 | 20.25 | 0 | 43.1488 | 33.1094
9/29/2020 02:33:42.7 | 82.808 | 1102 | 21 | 2499.9978 | 127.4923 | 75.5479 | 88.8135 | 30.0689 | 32.2743 | 0.0492 | 107.0174 | 11.2658 | 71.3606 | 69.759 | 52.3374 | 1.0085 | 99.3192 | 325.1894 | 268.6207 | 89.0874 | 698.295 | 1.9801 | 449.7819 | 33.3774 | 47.2884 | 30.493 | 69.8259 | 12.0058 | 109.5326 | 27.4565 | 8.0555 | 98.188 | 58.1198 | 25 | 28.6274 | 77 | 32 | 0.99638 | 68.6274 | 96 | 8330 | 32.549 | 108.8104 | 34.6832 | -0.0625 | 20.25 | 0 | 42.6697 | 33.1094
9/29/2020 02:33:43.7 | 82.8083 | 1103 | 21 | 2501.4134 | 127.4324 | 75.6064 | 88.8648 | 30.0702 | 32.2462 | 0.04659 | 107.0174 | 11.2561 | 71.0181 | 70.0159 | 52.3491 | 0.99672 | 99.3186 | 325.639 | 268.17 | 89.0747 | 698.5338 | 1.9358 | 450.7595 | 33.3806 | 47.3784 | 30.4332 | 69.813 | 11.9967 | 109.8961 | 27.6532 | 8.1161 | 98.1964 | 58.2144 | 25 | 29.0196 | 77 | 32 | 0.99934 | 68.6274 | 96 | 8140 | 32.549 | 109.1309 | 34.8206 | -0.0625 | 20.3125 | 0 | 41.8426 | 33.1094
9/29/2020 02:33:44.7 | 82.8085 | 1104 | 21 | 2498.1231 | 127.6387 | 75.6576 | 88.9065 | 30.0876 | 32.238 | 0.04614 | 106.9651 | 11.2309 | 71.3892 | 70.1639 | 52.3509 | 1.0017 | 99.3186 | 325.3299 | 268.1419 | 89.0937 | 698.5075 | 1.9083 | 451.9605 | 33.3929 | 47.3468 | 30.5579 | 69.8823 | 11.9785 | 109.7561 | 27.7788 | 8.1741 | 98.1712 | 58.2323 | 25 | 28.6274 | 77 | 32 | 1.0017 | 68.6274 | 100 | 8120 | 32.549 | 108.49 | 34.7748 | -0.1875 | 20.25 | 0 | 42.041 | 33.1094
9/29/2020 02:33:45.7 | 82.8088 | 1105 | 21 | 2499.8224 | 127.4204 | 75.6389 | 88.9296 | 30.082 | 32.2585 | 0.04605 | 106.9826 | 11.2328 | 71.1037 | 70.4623 | 52.371 | 0.99815 | 99.3169 | 324.9646 | 268.17 | 89.1785 | 698.6965 | 1.9189 | 449.3908 | 33.3572 | 46.9194 | 30.5391 | 69.9193 | 11.9762 | 109.8384 | 27.8178 | 8.0981 | 98.2132 | 58.1638 | 25 | 28.6274 | 77 | 32 | 1.002 | 68.6274 | 96 | 8330 | 32.549 | 109.1309 | 34.8999 | -0.125 | 20.75 | 0 | 41.3025 | 33.1094
9/29/2020 02:33:46.7 | 82.8091 | 1106 | 21 | 2501.9882 | 127.422 | 75.6654 | 88.942 | 30.0827 | 32.2387 | 0.04483 | 107 | 11.2309 | 71.275 | 70.0558 | 52.3806 | 0.99156 | 99.3175 | 325.0489 | 268.0574 | 89.1361 | 698.8238 | 1.9333 | 451.1784 | 33.3858 | 47.1849 | 30.599 | 69.9257 | 11.9823 | 109.895 | 27.8772 | 8.0658 | 98.3054 | 58.2716 | 25 | 28.6274 | 77 | 32 | 0.9998 | 68.6274 | 96 | 8190 | 32.549 | 109.1309 | 34.8175 | 0 | 20.375 | 0 | 41.4551 | 33.1094
9/29/2020 02:33:47.7 | 82.8094 | 1107 | 21 | 2498.1964 | 127.785 | 75.6873 | 88.9553 | 30.0804 | 32.2566 | 0.04622 | 107.0174 | 11.2309 | 71.1894 | 69.9676 | 52.389 | 1.0074 | 99.3209 | 324.7679 | 267.6912 | 89.221 | 698.9458 | 1.9019 | 451.8767 | 33.4299 | 47.2232 | 30.599 | 69.9627 | 12.0104 | 110.2345 | 27.7584 | 8.0774 | 98.23 | 58.3727 | 25 | 28.6274 | 77 | 32 | 0.99934 | 68.6274 | 100 | 7870 | 32.549 | 108.49 | 34.6985 | -0.0625 | 20.5625 | 0 | 41.6473 | 33.1094
9/29/2020 02:33:48.7 | 82.8096 | 1108 | 21 | 2499.7962 | 127.711 | 75.6997 | 88.9729 | 30.08 | 32.2236 | 0.04575 | 107 | 11.2231 | 71.1037 | 70.0575 | 52.4047 | 0.99619 | 99.3198 | 324.9084 | 267.8884 | 89.3436 | 699.0167 | 1.9196 | 449.9215 | 33.4319 | 47.4569 | 30.5853 | 70.0384 | 11.9663 | 110.0093 | 27.7857 | 8.1445 | 98.23 | 58.3596 | 25 | 28.6274 | 77 | 32 | 0.99776 | 68.6274 | 96 | 8290 | 32.549 | 109.1309 | 34.7229 | -0.0625 | 20.4375 | 0 | 41.4948 | 33.1094
9/29/2020 02:33:49.7 | 82.8099 | 1109 | 21 | 2498.9724 | 127.7327 | 75.7173 | 88.9947 | 30.0668 | 32.2382 | 0.04642 | 107 | 11.2328 | 71.275 | 70.0741 | 52.4153 | 0.99886 | 99.3198 | 324.2058 | 267.0997 | 89.2697 | 698.9813 | 1.905 | 450.8433 | 33.4259 | 47.4302 | 30.5391 | 69.9627 | 11.9762 | 109.7852 | 27.7584 | 8.1909 | 98.2551 | 58.4673 | 25 | 29.0196 | 77 | 32 | 1.0001 | 68.6274 | 96 | 8140 | 32.549 | 109.1309 | 34.8755 | -0.0625 | 20.25 | 0 | 41.275 | 33.1094
9/29/2020 02:33:50.7 | 82.8102 | 1110 | 21 | 2497.6734 | 127.4142 | 75.7262 | 89.0194 | 30.0873 | 32.2215 | 0.04599 | 106.9913 | 11.2279 | 71.1608 | 69.744 | 52.4318 | 1.0076 | 99.3181 | 324.543 | 267.3251 | 89.452 | 698.9813 | 1.8804 | 451.9326 | 33.3275 | 47.1064 | 30.5391 | 69.7502 | 11.9937 | 110.3158 | 27.9026 | 8.138 | 98.2048 | 58.4673 | 24.5 | 28.6274 | 77 | 32 | 1.0013 | 68.6274 | 100 | 8090 | 32.549 | 108.49 | 34.8511 | -0.0625 | 19.9375 | 0 | 41.5466 | 33.1094
9/29/2020 02:33:51.7 | 82.8105 | 1111 | 21 | 2502.9061 | 127.2504 | 75.7583 | 89.038 | 30.0798 | 32.2186 | 0.04641 | 106.9564 | 11.2095 | 71.1894 | 70.1074 | 52.4648 | 1.0021 | 99.3181 | 324.3463 | 267.1842 | 89.1722 | 699.1033 | 1.86 | 449.2791 | 33.3568 | 47.275 | 30.5391 | 70.0126 | 12.0005 | 110.0917 | 27.6006 | 8.0994 | 97.9951 | 58.4673 | 24.5 | 28.6274 | 77 | 32 | 1.0009 | 68.6274 | 100 | 8330 | 32.549 | 108.49 | 34.848 | -0.0625 | 18.4375 | 0 | 42.395 | 33.1094
9/29/2020 02:33:52.7 | 82.8107 | 1112 | 21 | 2499.7102 | 127.5719 | 75.7729 | 89.0599 | 30.0889 | 32.2244 | 0.04529 | 106.9651 | 11.2134 | 71.2179 | 69.9459 | 52.4846 | 1.0065 | 99.3198 | 324.1777 | 267.3251 | 89.3499 | 698.997 | 1.8569 | 450.7874 | 33.3925 | 47.3085 | 30.6657 | 70.1945 | 11.9899 | 110.2054 | 27.7925 | 8.08 | 97.9028 | 58.5881 | 24.5 | 28.6274 | 77 | 32 | 0.99852 | 68.6274 | 96 | 8240 | 32.549 | 109.1309 | 34.8145 | 0 | 20.375 | 0 | 41.8549 | 33.1094
9/29/2020 02:33:53.7 | 82.811 | 1113 | 21 | 2500.3549 | 127.5259 | 75.7981 | 89.0853 | 30.0919 | 32.2066 | 0.0471 | 106.9564 | 11.2076 | 71.3035 | 70.5945 | 52.4944 | 1.0047 | 99.3181 | 324.3463 | 266.8744 | 89.4285 | 698.9918 | 1.868 | 453.4129 | 33.3927 | 47.3401 | 30.5528 | 70.0754 | 12.0391 | 110.2317 | 27.8246 | 8.1213 | 97.819 | 58.5815 | 24.5 | 28.6274 | 77 | 32 | 1.0081 | 68.6274 | 99 | 8240 | 32.549 | 108.49 | 34.7137 | -0.0625 | 18.625 | 0 | 43.1 | 33.1094
9/29/2020 02:33:54.7 | 82.8113 | 1114 | 21 | 2500.1861 | 127.2893 | 75.838 | 89.1035 | 30.0919 | 32.1847 | 0.04753 | 106.9215 | 11.2076 | 71.1608 | 70.1423 | 52.5078 | 1.0092 | 99.3181 | 323.8686 | 266.8181 | 89.5935 | 698.9406 | 1.87 | 452.0722 | 33.3259 | 46.998 | 30.5921 | 70.0449 | 11.9929 | 110.2317 | 27.6873 | 8.1122 | 97.8861 | 58.6696 | 24.5 | 28.6274 | 77 | 32 | 0.99602 | 68.6274 | 96 | 8380 | 32.549 | 109.1309 | 34.7931 | 0 | 19.9375 | 0 | 42.868 | 33.1094
9/29/2020 02:33:55.7 | 82.8116 | 1115 | 21 | 2499.9341 | 127.1519 | 75.8468 | 89.1335 | 30.0828 | 32.2016 | 0.04509 | 106.8604 | 11.2066 | 71.1323 | 70.2336 | 52.5268 | 1.0017 | 99.3192 | 324.2058 | 266.9589 | 89.3247 | 698.9406 | 1.8618 | 450.5639 | 33.2884 | 47.3334 | 30.4861 | 70.0689 | 12.0088 | 110.1488 | 27.66 | 8.0878 | 97.8945 | 58.7707 | 24.5 | 28.6274 | 77 | 32 | 0.99736 | 68.6274 | 100 | 8210 | 32.549 | 108.8104 | 34.8297 | 0 | 19.0625 | 0 | 42.7734 | 33.2031
9/29/2020 02:33:56.7 | 82.8119 | 1116 | 21 | 2497.9677 | 127.1227 | 75.8493 | 89.1623 | 30.0855 | 32.1801 | 0.04366 | 106.8953 | 11.2056 | 71.275 | 69.764 | 52.5544 | 0.99548 | 99.3198 | 323.7 | 266.5927 | 89.3987 | 698.8238 | 1.8432 | 450.5081 | 33.2555 | 47.3085 | 30.599 | 69.8453 | 12.0134 | 110.4575 | 27.7399 | 8.1355 | 97.8609 | 58.8783 | 24.5 | 28.2353 | 77 | 32 | 1.0055 | 68.6274 | 96 | 8240 | 32.549 | 109.4513 | 34.6161 | 0 | 19.625 | 0 | 42.5842 | 33.1094
9/29/2020 02:33:57.7 | 82.8121 | 1117 | 21 | 2502.6604 | 126.7734 | 75.8914 | 89.2006 | 30.0939 | 32.1593 | 0.04423 | 106.9127 | 11.2066 | 71.1323 | 70.3083 | 52.5884 | 1.0113 | 99.3186 | 324.1215 | 267.0434 | 89.4457 | 698.8592 | 1.8631 | 451.9605 | 33.2244 | 47.3584 | 30.5921 | 70.1429 | 12.0096 | 110.0082 | 27.8432 | 8.1238 | 98.0119 | 58.8718 | 24.5 | 28.2353 | 77 | 32 | 0.9987 | 68.6274 | 100 | 7800 | 32.549 | 108.8104 | 34.7351 | 0 | 21.25 | 0 | 41.449 | 33.1094
9/29/2020 02:33:58.7 | 82.8124 | 1118 | 21 | 2501.9825 | 127.4285 | 75.8818 | 89.2222 | 30.0872 | 32.1709 | 0.04434 | 106.9476 | 11.2018 | 71.0466 | 69.6303 | 52.6279 | 0.99548 | 99.3181 | 324.3182 | 267.0434 | 89.4709 | 698.8999 | 1.9165 | 450.2567 | 33.3886 | 47.3851 | 30.5391 | 70.1687 | 11.9982 | 110.2037 | 27.66 | 8.0903 | 98.2383 | 58.9728 | 25 | 29.0196 | 77 | 32 | 1.0018 | 68.6274 | 101 | 7990 | 32.549 | 108.8104 | 34.6954 | 0 | 20.75 | 0 | 41.6199 | 33.1094
9/29/2020 02:33:59.7 | 82.8127 | 1119 | 21 | 2496.7739 | 127.8295 | 75.9361 | 89.2475 | 30.0906 | 32.1689 | 0.04318 | 106.9651 | 11.2008 | 70.9039 | 70.109 | 52.6632 | 1.0208 | 99.3203 | 322.857 | 266.1984 | 89.4285 | 698.9157 | 1.8988 | 453.1057 | 33.4269 | 47.2884 | 30.4007 | 70.3746 | 11.9663 | 110.0659 | 27.6669 | 8.0349 | 98.1796 | 59.043 | 24.5 | 29.0196 | 77 | 32 | 1.0003 | 69.0196 | 100 | 8160 | 32.549 | 108.49 | 34.7351 | 0 | 19.4375 | 0 | 42.746 | 33.1094
9/29/2020 02:34:00.7 | 82.813 | 1120 | 21 | 2500.649 | 127.1303 | 75.9539 | 89.2883 | 30.0754 | 32.1735 | 0.04667 | 106.9476 | 11.1969 | 70.8183 | 69.9909 | 52.687 | 0.99548 | 99.3192 | 324.4587 | 266.5646 | 89.4285 | 698.7673 | 1.8782 | 452.2957 | 33.289 | 47.547 | 30.5254 | 70.3746 | 11.9883 | 110.541 | 27.5617 | 8.0633 | 98.0706 | 59.1619 | 24.5 | 28.2353 | 77 | 32 | 0.99489 | 68.6274 | 100 | 8310 | 32.549 | 108.8104 | 34.6954 | 0.0625 | 20.9375 | 0 | 41.9403 | 33.1094
9/29/2020 02:34:01.7 | 82.8132 | 1121 | 21 | 2498.6176 | 127.1051 | 75.9276 | 89.3025 | 30.0789 | 32.1581 | 0.04699 | 106.9738 | 11.195 | 71.3892 | 69.7507 | 52.7326 | 1.0151 | 99.3186 | 323.3628 | 266.3392 | 89.4222 | 698.8592 | 1.8941 | 450.7874 | 33.2572 | 46.8159 | 30.5391 | 70.2684 | 11.9952 | 110.1763 | 27.7126 | 8.0839 | 98.2216 | 59.2255 | 25 | 28.6274 | 77 | 32 | 0.99776 | 68.6274 | 100 | 8260 | 32.549 | 108.8104 | 34.7656 | 0 | 20 | 0 | 41.2628 | 33.1094
9/29/2020 02:34:02.7 | 82.8135 | 1122 | 21 | 2501.0799 | 126.8557 | 75.9819 | 89.2936 | 30.0888 | 32.1424 | 0.04609 | 106.9476 | 11.2047 | 70.5043 | 70.2419 | 52.77 | 1.0053 | 99.3186 | 323.419 | 266.2548 | 89.5259 | 699.0626 | 1.8822 | 450.7036 | 33.2244 | 47.1332 | 30.5391 | 70.225 | 11.9876 | 109.9242 | 27.7194 | 8.0581 | 98.188 | 59.3265 | 24.5 | 28.2353 | 77 | 32 | 1.0027 | 68.6274 | 96 | 8290 | 32.549 | 109.4513 | 34.7839 | 0 | 19.25 | 0 | 41.6931 | 33.1094
9/29/2020 02:34:03.7 | 82.8138 | 1123 | 21 | 2501.5519 | 127.0163 | 76.0578 | 89.3116 | 30.0738 | 32.1451 | 0.04526 | 106.9302 | 11.1969 | 71.1037 | 70.358 | 52.7966 | 1.0058 | 99.3175 | 323.4471 | 266.0576 | 89.5259 | 699.2201 | 1.8799 | 451.9326 | 33.2697 | 47.1332 | 30.4263 | 70.3746 | 11.9929 | 109.867 | 27.6143 | 8.0813 | 98.079 | 59.2694 | 24.5 | 28.6274 | 77 | 32 | 0.99956 | 68.6274 | 100 | 7820 | 32.549 | 108.1619 | 34.7046 | 0 | 19.8125 | 0 | 41.8518 | 33.1094
9/29/2020 02:34:04.7 | 82.8141 | 1124 | 21 | 2498.2956 | 127.4745 | 76.0935 | 89.3385 | 30.0811 | 32.1361 | 0.04536 | 106.9302 | 11.1969 | 71.2179 | 70.104 | 52.8322 | 0.99957 | 99.3181 | 322.8851 | 265.8041 | 89.617 | 699.3526 | 1.9143 | 450.117 | 33.3532 | 47.3334 | 30.599 | 70.3183 | 12.0005 | 110.0917 | 27.5548 | 8.1071 | 98.0454 | 59.3835 | 24.5 | 29.0196 | 78 | 32 | 1.002 | 68.6274 | 100 | 7940 | 32.549 | 108.49 | 34.7199 | -0.125 | 19.875 | 0 | 41.6962 | 33.1094
9/29/2020 02:34:05.7 | 82.8144 | 1125 | 21 | 2500.5645 | 127.2025 | 76.0941 | 89.3548 | 30.0704 | 32.144 | 0.04721 | 106.8865 | 11.1911 | 70.8754 | 70.7529 | 52.8777 | 1.0015 | 99.3181 | 323.4752 | 265.7759 | 89.6107 | 699.3828 | 1.928 | 450.7315 | 33.3103 | 47.4302 | 30.4793 | 70.5113 | 11.983 | 109.9796 | 27.7058 | 8.111 | 98.0622 | 59.421 | 24.5 | 28.6274 | 77 | 32 | 1.0039 | 69.0196 | 96 | 8190 | 32.549 | 109.4513 | 34.613 | -0.0625 | 19.4375 | 0 | 42.0013 | 33.1094
9/29/2020 02:34:06.7 | 82.8146 | 1126 | 21 | 2500.3574 | 127.1361 | 76.103 | 89.3768 | 30.0835 | 32.1429 | 0.04626 | 106.9651 | 11.1979 | 71.0466 | 71.0128 | 52.9121 | 1.0063 | 99.3181 | 323.1942 | 265.6633 | 89.7081 | 699.4694 | 1.899 | 453.6364 | 33.2857 | 47.4819 | 30.5391 | 70.4614 | 11.9997 | 109.8956 | 27.7584 | 8.0839 | 98.1125 | 59.478 | 24.5 | 28.6274 | 78 | 32 | 0.99995 | 68.6274 | 100 | 8120 | 32.549 | 108.49 | 34.6649 | -0.125 | 19.75 | 0 | 42.1204 | 33.1094
9/29/2020 02:34:07.7 | 82.8149 | 1127 | 21 | 2499.0975 | 127.1275 | 76.1388 | 89.4193 | 30.0796 | 32.1374 | 0.04792 | 106.9564 | 11.1891 | 71.1894 | 69.8392 | 52.96 | 1.0071 | 99.3192 | 323.0818 | 265.8322 | 89.7947 | 699.6321 | 1.8957 | 450.927 | 33.2697 | 47.0047 | 30.4861 | 70.4503 | 12.0013 | 109.8967 | 27.5889 | 8.0916 | 98.037 | 59.579 | 24.5 | 28.6274 | 78 | 32 | 0.99702 | 68.6274 | 100 | 8290 | 32.549 | 108.8104 | 34.8267 | -0.0625 | 19.1875 | 0 | 42.7826 | 33.1094
9/29/2020 02:34:08.7 | 82.8152 | 1128 | 21 | 2500.5476 | 126.9963 | 76.1877 | 89.4144 | 30.0907 | 32.1256 | 0.04841 | 106.9913 | 11.195 | 71.3892 | 70.3232 | 53.0074 | 1.0044 | 99.3203 | 322.4635 | 265.3253 | 89.7992 | 699.6675 | 1.8735 | 450.6757 | 33.2574 | 47.3717 | 30.5323 | 70.4051 | 11.9914 | 109.8978 | 27.7516 | 8.0697 | 97.9364 | 59.623 | 24.5 | 28.6274 | 78 | 32 | 1.0007 | 68.6274 | 96 | 8210 | 32.549 | 109.1309 | 34.7687 | -0.0625 | 19.0625 | 0 | 43.1335 | 33.1094
9/29/2020 02:34:09.7 | 82.8155 | 1129 | 21 | 2498.2406 | 127.1583 | 76.1789 | 89.4383 | 30.075 | 32.1385 | 0.04666 | 107.0087 | 11.195 | 70.9895 | 69.9226 | 53.0634 | 1.004 | 99.3181 | 322.8289 | 265.4098 | 89.5683 | 699.8408 | 1.8713 | 451.9326 | 33.2668 | 47.3334 | 30.546 | 70.4679 | 11.9944 | 110.0917 | 27.7126 | 8.12 | 97.928 | 59.7875 | 24.5 | 28.6274 | 78 | 32 | 0.99953 | 68.6274 | 100 | 7850 | 32.549 | 108.1619 | 34.9029 | -0.0625 | 19.8125 | 0 | 43.2373 | 33.1094
9/29/2020 02:34:10.7 | 82.8157 | 1130 | 21 | 2500.3628 | 127.1018 | 76.2283 | 89.456 | 30.0678 | 32.1484 | 0.04554 | 106.9651 | 11.2008 | 71.1323 | 69.7924 | 53.0936 | 1.0003 | 99.3175 | 322.4354 | 264.9028 | 89.8181 | 699.8762 | 1.8963 | 450.5919 | 33.2795 | 47.2884 | 30.4861 | 70.4743 | 11.9997 | 110.4553 | 27.6143 | 8.0865 | 98.0286 | 59.8819 | 24.5 | 28.6274 | 78 | 32 | 1.0011 | 68.6274 | 100 | 7940 | 32.549 | 108.8104 | 34.7961 | -0.0625 | 20.3125 | 0 | 43.0817 | 33.1094
9/29/2020 02:34:11.7 | 82.816 | 1131 | 21 | 2500.8175 | 127.1307 | 76.2257 | 89.469 | 30.0826 | 32.1296 | 0.04554 | 107.0262 | 11.2114 | 71.2179 | 70.3762 | 53.1365 | 1.0021 | 99.3192 | 322.5478 | 264.9873 | 89.6233 | 700.0389 | 1.9037 | 451.4019 | 33.2944 | 47.1332 | 30.4332 | 70.6737 | 12.0149 | 110.3169 | 27.8246 | 8.0865 | 98.1209 | 59.9323 | 24.5 | 28.6274 | 78 | 32 | 1.0021 | 68.6274 | 96 | 8210 | 32.549 | 109.4513 | 34.7321 | -0.0625 | 19.875 | 0 | 43.0145 | 33.1094
9/29/2020 02:34:12.7 | 82.8163 | 1132 | 21 | 2502.2705 | 127.3001 | 76.2574 | 89.4992 | 30.1002 | 32.124 | 0.04844 | 107.0349 | 11.2279 | 70.9039 | 70.0125 | 53.1809 | 1.0069 | 99.3192 | 322.3792 | 265.0154 | 89.6359 | 700.0389 | 1.8912 | 452.3795 | 33.3584 | 47.5087 | 30.5921 | 70.587 | 11.9959 | 110.2889 | 27.6805 | 8.1174 | 98.1545 | 60.0837 | 24.5 | 28.6274 | 78 | 32 | 1.0013 | 68.6274 | 100 | 8160 | 32.549 | 108.8104 | 34.787 | -0.0625 | 20.0625 | 0 | 42.8772 | 33.1094
9/29/2020 02:34:13.7 | 82.8166 | 1133 | 21 | 2499.4143 | 127.4717 | 76.3495 | 89.5656 | 30.0864 | 32.1166 | 0.04777 | 107.0349 | 11.2367 | 71.2179 | 69.456 | 53.238 | 1.0104 | 99.3198 | 322.2387 | 264.6774 | 89.9453 | 699.9825 | 1.899 | 450.2846 | 33.3631 | 47.3717 | 30.5186 | 70.5049 | 11.9853 | 110.2334 | 27.5938 | 8.0749 | 98.1377 | 60.1146 | 24.5 | 28.6274 | 78 | 32 | 0.99886 | 68.6274 | 100 | 8210 | 32.549 | 108.8104 | 34.8389 | 0 | 19.5625 | 0 | 43.1885 | 33.2031
9/29/2020 02:34:14.7 | 82.8169 | 1134 | 21 | 2497.7696 | 127.1995 | 76.3794 | 89.5889 | 30.0769 | 32.1257 | 0.04681 | 107.0349 | 11.2338 | 71.3606 | 69.5867 | 53.2937 | 1.0023 | 99.3181 | 321.7329 | 264.7056 | 89.7144 | 700.0743 | 1.9076 | 450.2008 | 33.2712 | 47.4886 | 30.5323 | 70.7171 | 11.9868 | 110.3438 | 27.7126 | 8.0568 | 98.0957 | 60.1277 | 24.5 | 28.2353 | 78 | 32 | 0.99968 | 68.6274 | 96 | 8190 | 32.549 | 109.4513 | 34.7015 | -0.0625 | 20.0625 | 0 | 42.6178 | 33.1094
9/29/2020 02:34:15.7 | 82.8171 | 1135 | 21 | 2501.03 | 126.6291 | 76.4061 | 89.5906 | 30.0718 | 32.1276 | 0.04746 | 107.1047 | 11.2211 | 71.2179 | 69.9109 | 53.3541 | 0.99886 | 99.3198 | 322.4073 | 265.0436 | 89.8605 | 700.1308 | 1.8875 | 451.5695 | 33.1607 | 47.3851 | 30.5528 | 70.6175 | 11.9876 | 110.4015 | 27.66 | 8.0658 | 98.2216 | 60.1977 | 24.5 | 28.2353 | 78 | 32 | 0.99901 | 68.6274 | 100 | 7770 | 32.549 | 108.8104 | 34.6466 | 0 | 21.0625 | 0 | 41.8182 | 33.1094
9/29/2020 02:34:16.7 | 82.8174 | 1136 | 21 | 2501.8397 | 127.1958 | 76.4246 | 89.6082 | 30.076 | 32.1024 | 0.04817 | 107.0873 | 11.2241 | 71.0752 | 70.0974 | 53.4008 | 1.0035 | 99.3192 | 322.4635 | 264.8464 | 89.8118 | 700.3893 | 1.938 | 449.6701 | 33.3255 | 47.3851 | 30.5716 | 70.7171 | 12.0126 | 110.0368 | 27.66 | 8.0607 | 98.3809 | 60.1651 | 25 | 29.0196 | 78 | 32 | 1.0004 | 68.6274 | 101 | 7970 | 32.549 | 108.49 | 34.8267 | -0.0625 | 21.9375 | 0 | 41.5619 | 33.1094
9/29/2020 02:34:17.7 | 82.8177 | 1137 | 21 | 2498.8348 | 127.4382 | 76.4594 | 89.6292 | 30.0764 | 32.1042 | 0.04746 | 107.1396 | 11.2231 | 71.0181 | 69.6671 | 53.4512 | 1.0026 | 99.3181 | 322.2106 | 264.6211 | 89.8903 | 700.5731 | 1.9493 | 450.4801 | 33.3453 | 47.3133 | 30.44 | 70.6978 | 12.021 | 110.3158 | 27.6396 | 8.1045 | 98.4061 | 60.3425 | 24.5 | 28.6274 | 78 | 32 | 1.0013 | 68.6274 | 96 | 8190 | 32.549 | 109.4513 | 34.7443 | -0.0625 | 19.875 | 0 | 42.1631 | 33.1094
9/29/2020 02:34:18.7 | 82.818 | 1138 | 21 | 2502.425 | 127.464 | 76.4981 | 89.6504 | 30.0882 | 32.1055 | 0.04739 | 107.096 | 11.2279 | 71.3606 | 69.6938 | 53.4979 | 1.0062 | 99.3181 | 322.1544 | 264.3676 | 89.8857 | 700.6033 | 1.9482 | 450.8433 | 33.404 | 47.3085 | 30.5323 | 70.9423 | 11.9845 | 110.1197 | 27.7399 | 8.1238 | 98.3138 | 60.5816 | 24.5 | 28.6274 | 78 | 32 | 1.0004 | 68.6274 | 100 | 8120 | 32.549 | 108.8104 | 34.7015 | -0.0625 | 20.6875 | 0 | 41.5375 | 33.1094
9/29/2020 02:34:19.7 | 82.8183 | 1139 | 21 | 2497.8108 | 127.6365 | 76.5208 | 89.6759 | 30.0651 | 32.0996 | 0.04423 | 107.096 | 11.2376 | 71.1894 | 69.7072 | 53.5481 | 1.0024 | 99.3192 | 321.5362 | 263.917 | 89.7568 | 700.497 | 1.9174 | 451.2343 | 33.3822 | 47.275 | 30.4469 | 70.8104 | 11.9891 | 110.0928 | 27.811 | 8.0968 | 98.2467 | 60.5507 | 24.5 | 28.6274 | 78 | 32 | 0.99666 | 68.6274 | 96 | 8140 | 32.549 | 109.4513 | 34.8236 | 0 | 19.375 | 0 | 42.7826 | 33.1094
9/29/2020 02:34:20.7 | 82.8185 | 1140 | 21 | 2501.0479 | 127.1988 | 76.5618 | 89.7062 | 30.0705 | 32.1141 | 0.04438 | 107.0349 | 11.2522 | 70.7897 | 69.8375 | 53.5878 | 1.0128 | 99.3192 | 321.4238 | 264.0015 | 89.8479 | 700.4051 | 1.9047 | 450.6757 | 33.3136 | 47.2683 | 30.4861 | 70.7541 | 11.9823 | 110.597 | 27.6464 | 8.0994 | 98.23 | 60.5881 | 24.5 | 28.6274 | 78 | 32 | 0.99962 | 68.6274 | 96 | 8190 | 32.549 | 109.4513 | 34.668 | -0.0625 | 20.625 | 0 | 41.5192 | 33.1094
9/29/2020 02:34:21.7 | 82.8188 | 1141 | 21 | 2498.7132 | 127.4654 | 76.6297 | 89.7151 | 30.0707 | 32.1004 | 0.04489 | 107.0524 | 11.258 | 70.8754 | 70.2652 | 53.654 | 1.0049 | 99.3186 | 321.3957 | 264.1141 | 89.8966 | 700.3697 | 1.9307 | 451.346 | 33.353 | 47.5269 | 30.599 | 70.9534 | 11.9975 | 110.6244 | 27.7516 | 8.089 | 98.2048 | 60.6955 | 24.5 | 28.6274 | 78 | 32 | 1.0017 | 68.6274 | 100 | 7850 | 32.549 | 108.8104 | 34.7443 | -0.0625 | 20.375 | 0 | 41.5405 | 33.1094
9/29/2020 02:34:22.7 | 82.8191 | 1142 | 21 | 2500.5338 | 127.2937 | 76.6717 | 89.7264 | 30.057 | 32.092 | 0.04676 | 107.096 | 11.2522 | 71.1894 | 70.5615 | 53.7085 | 1.0038 | 99.3186 | 321.761 | 263.9733 | 90.1652 | 700.3342 | 1.9209 | 450.3125 | 33.3297 | 47.3985 | 30.6058 | 70.9294 | 11.9997 | 110.4284 | 27.9366 | 8.0878 | 98.2383 | 60.7524 | 24.5 | 28.2353 | 78 | 32 | 0.99956 | 68.6274 | 100 | 7920 | 32.549 | 108.8104 | 34.787 | 0 | 20.3125 | 0 | 41.5008 | 33.1094
9/29/2020 02:34:23.7 | 82.8194 | 1143 | 21 | 2499.3671 | 127.4592 | 76.6784 | 89.738 | 30.0742 | 32.0985 | 0.04647 | 107.0785 | 11.2435 | 71.1323 | 69.9192 | 53.7533 | 0.98604 | 99.3186 | 321.761 | 263.8325 | 89.9579 | 700.4051 | 1.9229 | 452.5191 | 33.3621 | 47.4886 | 30.4861 | 70.8168 | 12.0354 | 110.4564 | 27.7652 | 8.1006 | 98.2803 | 60.7898 | 24.5 | 29.0196 | 78 | 32 | 1.0012 | 69.0196 | 96 | 8210 | 32.549 | 109.4513 | 34.7382 | 0 | 19.9375 | 0 | 41.5558 | 33.1094
9/29/2020 02:34:24.7 | 82.8196 | 1144 | 21 | 2499.7418 | 127.4719 | 76.7084 | 89.7554 | 30.0702 | 32.1133 | 0.0475 | 107.0873 | 11.2435 | 71.0752 | 70.1639 | 53.7997 | 1.0044 | 99.3186 | 320.6932 | 263.6916 | 89.8542 | 700.3893 | 1.9187 | 451.0667 | 33.3712 | 47.7404 | 30.6246 | 70.91 | 12.0248 | 110.2603 | 27.6532 | 8.0942 | 98.2048 | 60.7702 | 24.5 | 28.6274 | 78 | 32 | 0.99971 | 68.6274 | 100 | 8240 | 32.549 | 109.4513 | 34.7382 | 0 | 20.125 | 0 | 41.6962 | 33.1094
9/29/2020 02:34:25.7 | 82.8199 | 1145 | 21 | 2498.2619 | 127.2455 | 76.7088 | 89.7901 | 30.071 | 32.0937 | 0.04709 | 107.0698 | 11.2464 | 71.7317 | 69.8942 | 53.8537 | 1.0108 | 99.3192 | 320.8056 | 263.4381 | 89.9453 | 700.497 | 1.8952 | 451.0108 | 33.2865 | 47.5269 | 30.5528 | 70.9534 | 11.9997 | 110.2609 | 27.699 | 8.0568 | 98.2048 | 60.9036 | 24.5 | 28.6274 | 78 | 32 | 0.99675 | 68.6274 | 100 | 8190 | 32.549 | 109.4513 | 34.6252 | 0 | 20.125 | 0 | 41.571 | 33.1094
9/29/2020 02:34:26.7 | 82.8202 | 1146 | 21 | 2501.3573 | 127.1072 | 76.7213 | 89.8046 | 30.0609 | 32.0965 | 0.04863 | 107.0524 | 11.2444 | 71.0181 | 69.8392 | 53.9005 | 1.0063 | 99.3192 | 321.6767 | 263.6916 | 90.049 | 700.4458 | 1.8788 | 450.4801 | 33.2959 | 47.5336 | 30.5921 | 70.9599 | 11.9975 | 110.0368 | 27.6006 | 8.0066 | 98.1461 | 60.9914 | 24.5 | 28.6274 | 78 | 32 | 0.99785 | 68.6274 | 96 | 8260 | 32.549 | 109.4513 | 34.7076 | 0 | 18.5 | 0 | 42.2333 | 33.1094
9/29/2020 02:34:27.7 | 82.8205 | 1147 | 21 | 2499.6046 | 127.2323 | 76.8175 | 89.8319 | 30.0765 | 32.0677 | 0.04737 | 106.9826 | 11.2483 | 71.3606 | 69.5901 | 53.9508 | 0.99833 | 99.3181 | 321.199 | 263.579 | 90.0066 | 700.4458 | 1.866 | 452.2957 | 33.3025 | 47.2817 | 30.5921 | 71.1656 | 12.0013 | 110.4278 | 27.7126 | 8.0246 | 98.0119 | 61.0418 | 24.5 | 28.6274 | 78 | 32 | 0.99907 | 68.2353 | 99 | 7820 | 32.549 | 108.49 | 34.7778 | 0 | 19.4375 | 0 | 42.1295 | 33.1094
9/29/2020 02:34:28.7 | 82.8208 | 1148 | 21 | 2497.2013 | 127.1434 | 76.8626 | 89.8635 | 30.061 | 32.0647 | 0.04673 | 107 | 11.2648 | 71.4462 | 70.3099 | 53.9938 | 1.0099 | 99.3209 | 320.4683 | 263.0156 | 90.1589 | 700.4458 | 1.8704 | 449.7819 | 33.2505 | 47.7021 | 30.5921 | 71.3214 | 11.9944 | 110.0945 | 27.509 | 8.062 | 97.9196 | 61.0418 | 24.5 | 28.6274 | 78 | 32 | 1.0003 | 68.2353 | 100 | 7940 | 32.549 | 108.49 | 34.8297 | 0 | 19 | 0 | 43.2007 | 33.1094
9/29/2020 02:34:29.7 | 82.821 | 1149 | 21 | 2500.4913 | 126.927 | 76.9241 | 89.8808 | 30.0645 | 32.0756 | 0.04667 | 107 | 11.2667 | 70.9325 | 69.9009 | 54.0388 | 1.0079 | 99.3186 | 320.918 | 263.0156 | 90.0192 | 700.3998 | 1.8718 | 450.7036 | 33.2382 | 47.0363 | 30.6383 | 71.1287 | 11.9899 | 110.0642 | 27.7788 | 8.1019 | 97.9196 | 61.1864 | 24.5 | 28.6274 | 78 | 32 | 1.0005 | 68.6274 | 96 | 8160 | 32.549 | 109.4513 | 34.7046 | 0 | 19.5625 | 0 | 43.3319 | 33.1094
9/29/2020 02:34:30.7 | 82.8213 | 1150 | 21 | 2497.3791 | 127.0858 | 76.9157 | 89.9089 | 30.0612 | 32.0787 | 0.04723 | 106.9738 | 11.2532 | 71.3606 | 70.2353 | 54.0844 | 1.0047 | 99.3198 | 319.8782 | 262.3397 | 89.9155 | 700.4812 | 1.878 | 452.9102 | 33.2361 | 47.4436 | 30.5323 | 71.2716 | 11.9997 | 110.4015 | 27.5617 | 8.1122 | 98.0035 | 61.2872 | 24.5 | 28.6274 | 78 | 32 | 1.0003 | 68.6274 | 100 | 8090 | 32.549 | 108.8104 | 34.6161 | 0 | 19.6875 | 0 | 43.2861 | 33.1094
9/29/2020 02:34:31.7 | 82.8216 | 1151 | 21 | 2504.1931 | 126.6178 | 76.9547 | 89.9125 | 30.0577 | 32.0717 | 0.04839 | 107 | 11.2386 | 71.5033 | 70.2303 | 54.1366 | 1.0026 | 99.3186 | 320.6651 | 262.8466 | 90.1824 | 700.6492 | 1.9034 | 451.4577 | 33.2041 | 47.2099 | 30.5921 | 71.1462 | 12.0081 | 109.8121 | 27.587 | 8.0903 | 98.1796 | 61.3944 | 24.5 | 28.6274 | 78 | 32 | 0.99785 | 68.6274 | 100 | 8260 | 32.549 | 108.8104 | 34.9152 | -0.0625 | 21.125 | 0 | 42.0837 | 33.1094
9/29/2020 02:34:32.7 | 82.8219 | 1152 | 21 | 2503.088 | 128.2427 | 76.9726 | 89.9359 | 30.0595 | 32.0848 | 0.04032 | 107.0436 | 11.225 | 71.4748 | 70.2801 | 54.1641 | 0.99227 | 99.3226 | 320.7775 | 262.9593 | 90.1103 | 700.7253 | 1.975 | 451.9605 | 33.6153 | 47.547 | 30.5323 | 71.3214 | 12.0149 | 110.2923 | 27.7194 | 8.2192 | 98.75 | 61.3375 | 24.5 | 29.8039 | 78 | 32 | 0.99965 | 69.4118 | 97 | 8310 | 32.9412 | 109.1309 | 34.671 | -0.125 | 19.75 | 0 | 43.0084 | 33.0156
9/29/2020 02:34:33.7 | 82.8221 | 1153 | 21 | 2503.6658 | 129.0538 | 76.9602 | 89.9427 | 30.0676 | 32.0748 | 0.03563 | 107.1658 | 11.225 | 71.5604 | 69.8726 | 54.2067 | 0.99868 | 99.3175 | 320.9461 | 263.2128 | 90.1652 | 700.8526 | 2.0173 | 450.8712 | 33.8357 | 47.3468 | 30.5921 | 71.2781 | 11.9967 | 110.2592 | 27.7788 | 8.2205 | 99.0687 | 61.3944 | 24.5 | 29.4118 | 78 | 31 | 0.98457 | 69.4118 | 97 | 8190 | 32.549 | 109.1309 | 34.9335 | -0.0625 | 20.1875 | 0 | 42.0593 | 33.1094
9/29/2020 02:34:34.7 | 82.8224 | 1154 | 21 | 2502.3513 | 129.0521 | 77.025 | 89.9659 | 30.0733 | 32.0635 | 0.0359 | 107.2356 | 11.2182 | 71.4462 | 69.8191 | 54.2622 | 1.0087 | 99.3181 | 320.2716 | 262.734 | 90.1698 | 700.7148 | 2.0379 | 452.6309 | 33.8175 | 47.4551 | 30.5186 | 71.1334 | 11.9906 | 110.1757 | 27.6786 | 8.2218 | 99.2197 | 61.4252 | 24.5 | 29.4118 | 78 | 31 | 1.003 | 69.8039 | 97 | 8310 | 32.549 | 109.4513 | 35.0098 | -0.125 | 19.8125 | 0 | 42.8802 | 33.1094
9/29/2020 02:34:35.7 | 82.8227 | 1155 | 21 | 2501.5983 | 129.0183 | 77.0656 | 90.0151 | 30.075 | 32.0593 | 0.03641 | 107.2269 | 11.2221 | 71.4177 | 70.2087 | 54.3133 | 1.0115 | 99.3181 | 320.8056 | 262.6777 | 90.0914 | 700.7306 | 2.0215 | 451.8209 | 33.7985 | 47.4752 | 30.5921 | 71.2523 | 11.9785 | 110.3438 | 27.6464 | 8.2437 | 99.2867 | 61.4951 | 24.5 | 29.0196 | 78 | 31 | 1.0078 | 69.4118 | 101 | 7870 | 32.549 | 108.49 | 34.7229 | -0.0625 | 19.8125 | 0 | 42.8192 | 33.1094
9/29/2020 02:34:36.7 | 82.823 | 1156 | 21 | 2503.2974 | 129.2313 | 77.065 | 90.0335 | 30.0886 | 32.0492 | 0.03676 | 107.1745 | 11.2299 | 71.7317 | 70.416 | 54.3423 | 1.0115 | 99.3169 | 320.1873 | 262.0862 | 90.2563 | 700.5008 | 2.014 | 449.9774 | 33.8773 | 47.6504 | 30.5579 | 71.3214 | 11.9982 | 110.3987 | 27.5617 | 8.2669 | 99.2616 | 61.5129 | 24.5 | 29.0196 | 78 | 31 | 1.0106 | 69.4118 | 97 | 8090 | 32.549 | 109.4513 | 34.9548 | -0.0625 | 19 | 0 | 43.1 | 33.1094
9/29/2020 02:34:37.7 | 82.8233 | 1157 | 21 | 2499.9458 | 129.5438 | 77.1002 | 90.0527 | 30.0848 | 32.0631 | 0.03884 | 107.1309 | 11.2376 | 71.275 | 70.109 | 54.3822 | 1.0023 | 99.3181 | 320.5527 | 262.1143 | 90.2139 | 700.6492 | 2.0166 | 450.955 | 33.9137 | 47.6571 | 30.4861 | 71.5271 | 12.0058 | 109.7275 | 27.7263 | 8.2669 | 99.27 | 61.5455 | 24.5 | 29.4118 | 78 | 31 | 0.99031 | 69.8039 | 97 | 8090 | 32.549 | 109.4513 | 34.8755 | 0 | 21 | 0 | 42.3309 | 33.1094
9/29/2020 02:34:38.7 | 82.8235 | 1158 | 21 | 2502.2971 | 129.3724 | 77.1436 | 90.0572 | 30.0589 | 32.066 | 0.03752 | 107.1658 | 11.2483 | 70.9895 | 69.9409 | 54.4203 | 1.0131 | 99.3186 | 320.7775 | 262.6777 | 90.1526 | 700.7306 | 2.0036 | 451.2063 | 33.9007 | 47.4369 | 30.5921 | 71.564 | 11.9815 | 110.1763 | 27.7126 | 8.2656 | 99.3874 | 61.6462 | 24.5 | 29.4118 | 78 | 31 | 0.99791 | 69.8039 | 102 | 8120 | 32.549 | 109.4513 | 34.8816 | -0.0625 | 21 | 0 | 42.0105 | 33.1094
9/29/2020 02:34:39.7 | 82.8238 | 1159 | 21 | 2502.2489 | 129.4361 | 77.1493 | 90.0938 | 30.0688 | 32.0509 | 0.0364 | 107.1396 | 11.2299 | 71.0752 | 69.7557 | 54.4566 | 1.0044 | 99.3181 | 319.7377 | 262.2833 | 90.3473 | 700.6439 | 1.9996 | 451.1226 | 33.9145 | 47.592 | 30.4793 | 71.564 | 11.9876 | 110.0636 | 27.7652 | 8.1999 | 99.4629 | 61.7907 | 24.5 | 29.4118 | 78 | 31 | 0.99989 | 69.4118 | 102 | 7900 | 32.549 | 108.1619 | 35.083 | -0.0625 | 20.0625 | 0 | 42.0654 | 33.1094
9/29/2020 02:34:40.7 | 82.8241 | 1160 | 21 | 2500.2703 | 129.482 | 77.2102 | 90.1317 | 30.0783 | 32.0393 | 0.03472 | 107.1222 | 11.2347 | 71.3035 | 69.6303 | 54.4937 | 1.0012 | 99.3181 | 320.3278 | 261.889 | 90.25 | 700.5377 | 2.0337 | 451.7091 | 33.8985 | 47.5403 | 30.6588 | 71.4644 | 11.9853 | 110.0076 | 27.66 | 8.1973 | 99.4964 | 61.8103 | 24.5 | 29.4118 | 78 | 31 | 0.99043 | 69.8039 | 101 | 8020 | 32.549 | 108.8104 | 34.9213 | -0.125 | 20.1875 | 0 | 42.2913 | 33.1094
9/29/2020 02:34:41.7 | 82.8244 | 1161 | 21 | 2499.5538 | 129.3939 | 77.2689 | 90.1474 | 30.0824 | 32.0322 | 0.03634 | 107.1222 | 11.2338 | 71.0466 | 69.4241 | 54.5355 | 0.99886 | 99.3181 | 319.26 | 261.72 | 90.3473 | 700.6899 | 2.0284 | 450.536 | 33.8672 | 47.4886 | 30.5391 | 71.5142 | 11.9868 | 110.5118 | 27.7126 | 8.1664 | 99.4293 | 61.7469 | 24.5 | 29.0196 | 79 | 31 | 0.99727 | 69.4118 | 97 | 8140 | 32.549 | 109.7717 | 34.9304 | 0 | 19.75 | 0 | 42.1661 | 33.1094
9/29/2020 02:34:42.7 | 82.8246 | 1162 | 21 | 2501.2902 | 129.2574 | 77.2955 | 90.1647 | 30.0892 | 32.0249 | 0.03747 | 107.0698 | 11.2289 | 71.5033 | 69.7256 | 54.5792 | 1.0017 | 99.3186 | 320.2154 | 261.8608 | 90.5969 | 700.5272 | 2.0199 | 450.3405 | 33.8558 | 47.547 | 30.6451 | 71.67 | 11.9678 | 110.3443 | 27.7194 | 8.2192 | 99.4545 | 61.9482 | 24.5 | 29.4118 | 78 | 31 | 0.99553 | 69.8039 | 101 | 8070 | 32.549 | 108.8104 | 34.9426 | -0.0625 | 19.8125 | 0 | 41.806 | 33.1094
9/29/2020 02:34:43.7 | 82.8249 | 1163 | 21 | 2501.7713 | 129.2801 | 77.3466 | 90.1962 | 30.0816 | 32.0286 | 0.03631 | 107.0785 | 11.2309 | 71.1037 | 69.7423 | 54.6275 | 0.99922 | 99.3209 | 319.9625 | 261.8045 | 90.3771 | 700.4405 | 2.0261 | 453.1336 | 33.867 | 47.6236 | 30.6383 | 71.4949 | 12.0013 | 110.3466 | 27.7448 | 8.2463 | 99.3958 | 61.9417 | 24.5 | 29.4118 | 79 | 31 | 1.0103 | 69.8039 | 101 | 7800 | 32.549 | 108.8104 | 34.9884 | 0 | 20.5625 | 0 | 42.0593 | 33.1094
9/29/2020 02:34:44.7 | 82.8252 | 1164 | 21 | 2498.7615 | 129.303 | 77.3621 | 90.2195 | 30.0958 | 32.011 | 0.03648 | 107.0436 | 11.2347 | 71.3606 | 70.0408 | 54.5829 | 1.022 | 99.3186 | 319.7658 | 261.5792 | 90.4572 | 700.5678 | 2.0268 | 450.955 | 33.8402 | 47.6054 | 30.5391 | 71.776 | 12.0058 | 110.1763 | 27.6737 | 8.2012 | 99.4293 | 62.1495 | 24.5 | 29.0196 | 79 | 31 | 0.99171 | 69.4118 | 97 | 8160 | 32.549 | 109.4513 | 34.8724 | 0 | 20 | 0 | 42.1356 | 33.1094
9/29/2020 02:34:45.7 | 82.8255 | 1165 | 21 | 2498.5981 | 128.8198 | 77.4009 | 90.244 | 30.0942 | 32.0185 | 0.0369 | 107.0436 | 11.2406 | 71.1608 | 69.9092 | 54.4941 | 1.0185 | 99.3198 | 319.0071 | 261.2975 | 90.4933 | 700.7516 | 2.0235 | 449.3908 | 33.7065 | 47.4886 | 30.7785 | 71.8626 | 12.0187 | 110.1214 | 27.66 | 8.089 | 99.3538 | 62.1756 | 24.5 | 29.0196 | 79 | 31 | 1.0063 | 69.8039 | 101 | 7900 | 32.549 | 108.8104 | 34.9579 | 0 | 19.5 | 0 | 42.2211 | 33.1094
9/29/2020 02:34:46.7 | 82.8257 | 1166 | 21 | 2501.3471 | 128.9545 | 77.4615 | 90.2746 | 30.0907 | 32.0166 | 0.03678 | 107 | 11.2396 | 71.1323 | 69.8208 | 54.4361 | 0.99601 | 99.3181 | 319.3724 | 261.9453 | 90.4933 | 700.7713 | 2.0091 | 451.5974 | 33.7784 | 47.7471 | 30.5921 | 71.7631 | 11.9944 | 110.5399 | 27.7126 | 8.1458 | 99.27 | 62.0992 | 24.5 | 29.4118 | 79 | 31 | 1.0007 | 69.8039 | 101 | 8020 | 32.549 | 108.8104 | 34.9365 | 0 | 19.1875 | 0 | 42.9932 | 33.1094
9/29/2020 02:34:47.7 | 82.826 | 1167 | 21 | 2501.3192 | 129.2298 | 77.5155 | 90.2836 | 30.0779 | 32.0249 | 0.03764 | 106.9913 | 11.2338 | 71.4462 | 69.739 | 54.407 | 1.0046 | 99.3192 | 319.3724 | 260.875 | 90.4572 | 700.9144 | 2.0299 | 449.5025 | 33.8501 | 47.502 | 30.6195 | 71.9253 | 12.0187 | 110.4289 | 27.7788 | 8.1741 | 99.2616 | 62.2259 | 24.5 | 29.4118 | 79 | 31 | 0.99644 | 69.4118 | 97 | 8260 | 32.549 | 109.7717 | 34.9152 | 0 | 19.8125 | 0 | 42.4164 | 33.1094
9/29/2020 02:34:48.7 | 82.8263 | 1168 | 21 | 2501.6283 | 129.2545 | 77.5327 | 90.2997 | 30.0816 | 32.0225 | 0.03691 | 106.9826 | 11.2367 | 71.2464 | 69.7624 | 54.4094 | 0.98853 | 99.3192 | 319.0071 | 260.8187 | 90.305 | 700.6899 | 2.0248 | 450.5639 | 33.8608 | 47.5987 | 30.6451 | 71.7198 | 12.0172 | 110.569 | 27.6143 | 8.2244 | 99.2867 | 62.401 | 24.5 | 29.0196 | 79 | 31 | 0.99416 | 69.4118 | 101 | 8120 | 32.549 | 108.8104 | 34.9915 | 0 | 19.9375 | 0 | 42.4744 | 33.1094
9/29/2020 02:34:49.7 | 82.8266 | 1169 | 21 | 2501.6096 | 129.4907 | 77.5516 | 90.3181 | 30.0836 | 32.008 | 0.038 | 107.0087 | 11.2347 | 71.2464 | 69.6453 | 54.4457 | 0.98871 | 99.3198 | 318.3326 | 260.5933 | 90.6032 | 700.8278 | 2.0286 | 450.8433 | 33.9224 | 47.6054 | 30.7186 | 71.975 | 11.9686 | 110.7937 | 27.6211 | 8.2424 | 99.3035 | 62.3703 | 24.5 | 29.0196 | 79 | 31 | 1.0239 | 69.4118 | 101 | 7770 | 32.549 | 109.1309 | 34.7107 | 0 | 19.9375 | 0 | 42.572 | 33.1094
9/29/2020 02:34:50.7 | 82.8269 | 1170 | 21 | 2497.7148 | 129.6886 | 77.5674 | 90.3456 | 30.0863 | 32.0137 | 0.03667 | 107.0174 | 11.2396 | 71.0466 | 69.9092 | 54.498 | 1.0038 | 99.3198 | 318.9228 | 260.5933 | 90.633 | 700.6439 | 2.0246 | 450.145 | 33.9213 | 47.7404 | 30.5853 | 71.8562 | 11.9975 | 110.4855 | 27.7584 | 8.2038 | 99.4042 | 62.2939 | 24.5 | 29.0196 | 79 | 31 | 0.99101 | 69.8039 | 97 | 8070 | 32.549 | 109.7717 | 34.9518 | 0 | 20.5625 | 0 | 42.273 | 33.1094
9/29/2020 02:34:51.7 | 82.8271 | 1171 | 21 | 2500.7787 | 129.327 | 77.58 | 90.3679 | 30.0623 | 32.0065 | 0.03698 | 107.0262 | 11.2415 | 70.9325 | 69.8575 | 54.5491 | 1.0071 | 99.3175 | 318.8104 | 260.875 | 90.8213 | 700.5731 | 2.0191 | 451.5974 | 33.8683 | 47.5786 | 30.599 | 72.0488 | 11.9769 | 110.5393 | 27.7516 | 8.2025 | 99.4377 | 62.4075 | 24.5 | 29.4118 | 79 | 31 | 1.0091 | 69.4118 | 102 | 7770 | 32.549 | 108.8104 | 34.9853 | 0 | 19.875 | 0 | 42.3309 | 33.1094
9/29/2020 02:34:52.7 | 82.8274 | 1172 | 21 | 2500.7241 | 129.1517 | 77.6193 | 90.4 | 30.0681 | 32.0292 | 0.03716 | 107.0349 | 11.2493 | 71.4748 | 69.9459 | 54.6054 | 1.0017 | 99.3186 | 318.5294 | 260.4807 | 90.5654 | 700.665 | 1.9869 | 450.6198 | 33.8216 | 47.8755 | 30.6657 | 71.8867 | 12.027 | 110.0362 | 27.6328 | 8.2102 | 99.4293 | 62.5211 | 24.5 | 29.4118 | 79 | 31 | 1.0038 | 69.4118 | 101 | 8040 | 32.549 | 108.8104 | 34.7961 | 0.0625 | 19.375 | 0 | 42.5262 | 33.1094
9/29/2020 02:34:53.7 | 82.8277 | 1173 | 21 | 2499.8326 | 129.2014 | 77.6909 | 90.4052 | 30.0838 | 32.0068 | 0.03583 | 107 | 11.2406 | 71.3892 | 69.5465 | 54.672 | 1.0179 | 99.3175 | 317.7987 | 260.3117 | 90.5734 | 700.6085 | 1.9905 | 449.2791 | 33.8226 | 47.5738 | 30.4861 | 72.0939 | 11.9929 | 110.7914 | 27.4311 | 8.1896 | 99.2951 | 62.6022 | 24.5 | 29.0196 | 79 | 31 | 0.99443 | 69.4118 | 97 | 8140 | 32.549 | 109.7717 | 34.7473 | 0 | 18.9375 | 0 | 43.1213 | 33.1094
9/29/2020 02:34:54.7 | 82.828 | 1174 | 21 | 2502.0756 | 129.0655 | 77.7254 | 90.437 | 30.0848 | 32.0018 | 0.03597 | 107 | 11.2473 | 71.275 | 70.0508 | 54.7393 | 1.0021 | 99.3175 | 319.1195 | 260.4807 | 90.7852 | 700.5626 | 1.9818 | 450.7595 | 33.8173 | 47.6437 | 30.5853 | 72.1114 | 11.9731 | 110.7914 | 27.6075 | 8.1819 | 99.2364 | 62.646 | 24.5 | 29.0196 | 79 | 31 | 0.99852 | 69.4118 | 101 | 8160 | 32.549 | 109.1309 | 34.8206 | 0 | 19.1875 | 0 | 43.2404 | 33.1094
9/29/2020 02:34:55.7 | 82.8282 | 1175 | 21 | 2502.4594 | 129.6606 | 77.7471 | 90.4995 | 30.0767 | 32.0088 | 0.03788 | 106.9651 | 11.2367 | 71.1037 | 69.8108 | 54.7988 | 0.9871 | 99.3169 | 317.8268 | 260.0864 | 90.669 | 700.5678 | 2.0013 | 451.2063 | 33.9784 | 47.7788 | 30.6451 | 71.9926 | 12.0081 | 110.4547 | 27.6922 | 8.2411 | 99.2616 | 62.7028 | 24.5 | 29.0196 | 79 | 31 | 1.0094 | 69.8039 | 101 | 7870 | 32.549 | 108.8104 | 34.6924 | -0.0625 | 19.75 | 0 | 43.2312 | 33.1094
9/29/2020 02:34:56.7 | 82.8285 | 1176 | 21 | 2502.2302 | 129.7352 | 77.7652 | 90.5092 | 30.0919 | 31.9995 | 0.03882 | 107.0873 | 11.2435 | 71.1037 | 69.6855 | 54.8658 | 1.0062 | 99.3192 | 318.3045 | 260.1709 | 90.7789 | 700.5573 | 2.0377 | 450.955 | 33.9957 | 47.4819 | 30.5784 | 72.0552 | 11.9807 | 110.1488 | 27.6532 | 8.2321 | 99.4461 | 62.74 | 24.5 | 29.0196 | 79 | 31 | 0.99574 | 69.4118 | 98 | 8020 | 32.549 | 109.4513 | 35.1227 | -0.0625 | 21.4375 | 0 | 42.7216 | 33.1094
9/29/2020 02:34:57.7 | 82.8288 | 1177 | 21 | 2499.088 | 129.6354 | 77.7786 | 90.524 | 30.0847 | 31.9891 | 0.04098 | 107.0698 | 11.2464 | 70.961 | 69.4526 | 54.9282 | 1.0158 | 99.3198 | 317.4334 | 259.9737 | 90.6816 | 700.5875 | 2.0498 | 452.3515 | 33.9225 | 47.637 | 30.4587 | 71.9557 | 12.0172 | 110.0373 | 27.6532 | 8.2308 | 99.5719 | 62.8778 | 24.5 | 29.8039 | 79 | 31 | 0.99706 | 69.8039 | 102 | 7820 | 32.549 | 108.49 | 34.9396 | -0.125 | 20.875 | 0 | 42.6239 | 33.1094
9/29/2020 02:34:58.7 | 82.8291 | 1178 | 21 | 2499.7424 | 129.2454 | 77.8173 | 90.5528 | 30.0829 | 31.9814 | 0.04207 | 107.0524 | 11.2638 | 70.9325 | 69.461 | 54.9857 | 1.0023 | 99.3175 | 318.3888 | 259.7765 | 90.6753 | 700.699 | 2.0385 | 450.0053 | 33.8291 | 47.682 | 30.551 | 72.0986 | 12.0005 | 110.4272 | 27.6464 | 8.1844 | 99.5468 | 62.9151 | 24.5 | 29.4118 | 79 | 31 | 0.99693 | 69.8039 | 102 | 8020 | 32.549 | 108.49 | 34.9793 | -0.0625 | 19.75 | 0 | 43.0115 | 33.1094
9/29/2020 02:34:59.7 | 82.8294 | 1179 | 21 | 2498.4957 | 129.0227 | 77.8355 | 90.5618 | 30.0743 | 31.9803 | 0.04134 | 107.0262 | 11.2512 | 71.1608 | 69.6872 | 55.0291 | 1.0019 | 99.3181 | 317.7987 | 260.1709 | 90.8087 | 700.934 | 2.0284 | 449.5584 | 33.7593 | 47.5135 | 30.5391 | 72.2349 | 12.0369 | 110.6519 | 27.6328 | 8.1947 | 99.4629 | 62.9038 | 24.5 | 29.4118 | 79 | 31 | 1.002 | 69.8039 | 97 | 8190 | 32.549 | 109.7717 | 34.9121 | 0 | 19.6875 | 0 | 42.9443 | 33.1094
9/29/2020 02:35:00.7 | 82.8296 | 1180 | 21 | 2500.0411 | 129.0191 | 77.8463 | 90.5713 | 30.0734 | 31.9851 | 0.04239 | 107.0349 | 11.2619 | 71.2179 | 69.6587 | 55.0804 | 1.0071 | 99.3181 | 318.1078 | 259.8892 | 90.8401 | 701.0101 | 2.0374 | 452.8822 | 33.7771 | 47.5987 | 30.6383 | 72.3666 | 12.0126 | 110.2037 | 27.6669 | 8.1999 | 99.4377 | 62.9978 | 24.5 | 29.4118 | 79 | 31 | 1.0148 | 69.8039 | 102 | 8020 | 32.549 | 109.1309 | 34.8694 | -0.0625 | 20.125 | 0 | 42.6544 | 33.1094
9/29/2020 02:35:01.7 | 82.8299 | 1181 | 21 | 2502.1476 | 129.2634 | 77.9251 | 90.596 | 30.0916 | 31.9906 | 0.0459 | 106.9826 | 11.259 | 71.0181 | 69.9892 | 55.1305 | 0.99476 | 99.3175 | 317.4896 | 259.4385 | 90.7177 | 701.0613 | 2.0623 | 450.3684 | 33.8696 | 47.6236 | 30.599 | 72.1419 | 12.0104 | 110.6233 | 27.6922 | 8.1909 | 99.4042 | 63.0108 | 24.5 | 29.4118 | 79 | 31 | 1.0004 | 69.4118 | 101 | 7870 | 32.549 | 108.8104 | 34.7687 | 0 | 20.25 | 0 | 42.3798 | 33.1094
9/29/2020 02:35:02.7 | 82.8302 | 1182 | 21 | 2501.2341 | 129.5662 | 77.9903 | 90.6023 | 30.0977 | 31.984 | 0.04699 | 107.0262 | 11.2532 | 71.1608 | 69.9942 | 55.1679 | 1.0245 | 99.3181 | 317.9111 | 259.8047 | 90.8401 | 701.0101 | 2.062 | 451.346 | 33.9387 | 47.4436 | 30.5853 | 72.3666 | 12.0035 | 110.0356 | 27.6669 | 8.1754 | 99.3874 | 63.1989 | 24.5 | 29.0196 | 79 | 31 | 0.99681 | 69.4118 | 97 | 8040 | 32.549 | 109.7717 | 34.8297 | 0 | 19.75 | 0 | 43.158 | 33.1094
9/29/2020 02:35:03.7 | 82.8305 | 1183 | 21 | 2499.2568 | 129.2265 | 78.0255 | 90.6207 | 30.0969 | 31.9778 | 0.04915 | 107 | 11.2483 | 71.275 | 69.744 | 55.2062 | 1.0021 | 99.3181 | 317.6582 | 259.4385 | 90.8762 | 701.0719 | 2.0673 | 452.1002 | 33.8204 | 47.637 | 30.6657 | 72.6023 | 12.0028 | 110.4558 | 27.548 | 8.1599 | 99.3538 | 63.2248 | 24.5 | 29.4118 | 79 | 31 | 0.99553 | 69.4118 | 102 | 7770 | 32.549 | 108.49 | 34.9213 | -0.0625 | 20.0625 | 0 | 42.6971 | 33.1094
9/29/2020 02:35:04.7 | 82.8307 | 1184 | 21 | 2499.1676 | 129.0034 | 78.0723 | 90.6357 | 30.0828 | 31.9705 | 0.04764 | 107.0087 | 11.2473 | 71.2179 | 69.9126 | 55.2495 | 1.0095 | 99.3181 | 317.3491 | 259.3822 | 91.0221 | 701.0915 | 2.0602 | 452.3515 | 33.7616 | 47.8955 | 30.5853 | 72.4034 | 12.002 | 110.5399 | 27.6006 | 8.2063 | 99.3622 | 63.2491 | 24.5 | 29.4118 | 79 | 31 | 0.98915 | 69.4118 | 102 | 8020 | 32.549 | 108.8104 | 34.8877 | -0.0625 | 20 | 0 | 42.276 | 33.1094
9/29/2020 02:35:05.7 | 82.831 | 1185 | 21 | 2502.3279 | 128.9242 | 78.088 | 90.6721 | 30.0956 | 31.9677 | 0.04573 | 106.9913 | 11.2444 | 71.3892 | 70.0142 | 55.2874 | 1.0015 | 99.3192 | 317.7144 | 259.4104 | 90.8825 | 701.0757 | 2.0554 | 451.2622 | 33.7842 | 47.4886 | 30.5647 | 72.3601 | 12.0096 | 110.541 | 27.66 | 8.236 | 99.379 | 63.2296 | 24.5 | 29.0196 | 79 | 31 | 1.0068 | 69.4118 | 97 | 8240 | 32.549 | 109.7717 | 34.9091 | -0.0625 | 20.25 | 0 | 41.9922 | 33.1094
9/29/2020 02:35:06.7 | 82.8313 | 1186 | 21 | 2498.9202 | 129.3598 | 78.1366 | 90.7015 | 30.1041 | 31.9838 | 0.04611 | 106.9826 | 11.2512 | 71.1323 | 69.7457 | 55.3237 | 1.0088 | 99.3186 | 317.2086 | 258.9597 | 90.7789 | 701.2188 | 2.0684 | 452.6309 | 33.8517 | 47.6887 | 30.5391 | 72.5526 | 12.0058 | 110.4564 | 27.7058 | 8.2038 | 99.4126 | 63.3058 | 24.5 | 29.4118 | 80 | 31 | 0.99364 | 69.8039 | 101 | 8140 | 32.549 | 108.8104 | 35.0464 | -0.0625 | 20.5625 | 0 | 42.2211 | 33.1094
9/29/2020 02:35:07.7 | 82.8316 | 1187 | 21 | 2501.5065 | 129.3116 | 78.1563 | 90.7241 | 30.1042 | 31.9725 | 0.04623 | 106.9476 | 11.2532 | 71.1894 | 69.15 | 55.3745 | 1.0281 | 99.3181 | 316.7309 | 259.1287 | 90.9248 | 701.148 | 2.0607 | 450.8433 | 33.8741 | 47.4302 | 30.5528 | 72.5526 | 11.9967 | 110.3158 | 27.7058 | 8.2115 | 99.4629 | 63.5197 | 24.5 | 29.4118 | 80 | 31 | 0.99818 | 69.4118 | 101 | 7820 | 32.549 | 108.8104 | 34.9548 | 0 | 20.3125 | 0 | 42.1509 | 33.1094
9/29/2020 02:35:08.7 | 82.8319 | 1188 | 21 | 2496.6172 | 129.4102 | 78.1952 | 90.7468 | 30.0908 | 31.9598 | 0.04756 | 106.9913 | 11.2658 | 71.1894 | 70.4358 | 55.4243 | 0.99583 | 99.3198 | 316.5061 | 258.8752 | 90.986 | 701.0508 | 2.0627 | 450.8991 | 33.8337 | 47.547 | 30.6383 | 72.7146 | 11.9967 | 110.5696 | 27.6143 | 8.2463 | 99.5048 | 63.6007 | 24.5 | 29.4118 | 80 | 31 | 0.99013 | 69.4118 | 97 | 8090 | 32.549 | 109.7717 | 34.9518 | 0 | 20.75 | 0 | 41.983 | 33.1094
9/29/2020 02:35:09.7 | 82.8321 | 1189 | 21 | 2500.4564 | 128.6539 | 78.2366 | 90.7717 | 30.0847 | 31.9707 | 0.04584 | 106.9826 | 11.2648 | 71.275 | 69.9326 | 55.4596 | 1.0122 | 99.3169 | 316.0283 | 258.3401 | 90.986 | 701.0508 | 2.0521 | 450.1729 | 33.6876 | 47.7021 | 30.6383 | 72.5655 | 11.9929 | 110.5947 | 27.6669 | 8.2154 | 99.4713 | 63.6509 | 24.5 | 29.4118 | 80 | 31 | 0.9912 | 69.4118 | 102 | 7770 | 32.549 | 109.1309 | 34.8511 | 0 | 19.5 | 0 | 42.691 | 33.1094
9/29/2020 02:35:10.7 | 82.8324 | 1190 | 21 | 2501.0188 | 128.5866 | 78.2764 | 90.8135 | 30.0806 | 31.9663 | 0.04741 | 106.9389 | 11.2677 | 71.2464 | 70.0907 | 55.5076 | 1.0083 | 99.3181 | 316.5904 | 258.3401 | 91.1382 | 701.2346 | 2.0321 | 451.9884 | 33.6776 | 47.7088 | 30.6127 | 72.8205 | 11.9853 | 110.4838 | 27.7263 | 8.1187 | 99.2951 | 63.6769 | 24.5 | 29.0196 | 80 | 31 | 1.0167 | 69.4118 | 101 | 8020 | 32.549 | 109.1309 | 34.8969 | 0 | 18.4375 | 0 | 43.5059 | 33.1094
9/29/2020 02:35:11.7 | 82.8327 | 1191 | 21 | 2500.6857 | 128.9055 | 78.3185 | 90.838 | 30.0758 | 31.9567 | 0.04855 | 106.9476 | 11.2551 | 71.1037 | 69.8175 | 55.5395 | 0.97962 | 99.3181 | 316.759 | 258.2556 | 90.8825 | 701.1834 | 2.0529 | 450.7315 | 33.7566 | 47.592 | 30.652 | 72.7579 | 11.9929 | 110.7639 | 27.6075 | 8.2012 | 99.2113 | 63.6639 | 24.5 | 29.0196 | 80 | 31 | 1.0038 | 69.8039 | 97 | 8310 | 32.549 | 110.0922 | 34.7168 | 0 | 19.75 | 0 | 43.3594 | 33.1094
9/29/2020 02:35:12.7 | 82.833 | 1192 | 21 | 2498.7165 | 129.0967 | 78.331 | 90.8435 | 30.0755 | 31.9647 | 0.04713 | 106.9651 | 11.2667 | 71.6746 | 69.9042 | 55.5775 | 1.0038 | 99.3175 | 316.478 | 258.6499 | 91.077 | 701.2806 | 2.0684 | 450.536 | 33.7801 | 47.592 | 30.6725 | 73.0064 | 11.9777 | 110.6513 | 27.7126 | 8.178 | 99.27 | 63.834 | 24.5 | 29.0196 | 80 | 31 | 0.99669 | 69.4118 | 101 | 8140 | 32.549 | 109.1309 | 34.8175 | 0 | 19.8125 | 0 | 43.2922 | 33.1094
9/29/2020 02:35:13.7 | 82.8333 | 1193 | 21 | 2500.3801 | 128.8772 | 78.3828 | 90.8725 | 30.0803 | 31.9587 | 0.04677 | 106.9215 | 11.2629 | 71.589 | 69.8492 | 55.6206 | 0.98194 | 99.3181 | 316.5061 | 258.1429 | 91.0833 | 701.1322 | 2.0667 | 451.9046 | 33.7421 | 47.7021 | 30.6383 | 72.7146 | 11.9929 | 110.6799 | 27.509 | 8.1728 | 99.2784 | 63.9019 | 24.5 | 29.0196 | 80 | 31 | 0.99431 | 69.4118 | 101 | 7770 | 32.549 | 109.1309 | 34.729 | 0.125 | 20.0625 | 0 | 43.2098 | 33.1094
9/29/2020 02:35:14.7 | 82.8335 | 1194 | 21 | 2503.3773 | 129.2816 | 78.3975 | 90.8878 | 30.0761 | 31.97 | 0.04552 | 106.9738 | 11.2638 | 71.1323 | 69.8809 | 55.6712 | 0.99512 | 99.3181 | 316.3093 | 258.1992 | 91.32 | 701.1375 | 2.0919 | 450.0891 | 33.893 | 47.4369 | 30.6451 | 72.6585 | 12.0142 | 110.848 | 27.9755 | 8.2528 | 99.3538 | 63.9586 | 24.5 | 29.0196 | 80 | 31 | 1.004 | 69.8039 | 97 | 8140 | 32.549 | 109.7717 | 34.8907 | 0.0625 | 20.625 | 0 | 43.0237 | 33.1094
9/29/2020 02:35:15.7 | 82.8338 | 1195 | 21 | 2498.1318 | 129.8237 | 78.4113 | 90.9182 | 30.0888 | 31.9549 | 0.0449 | 106.9127 | 11.2561 | 71.2464 | 69.8158 | 55.736 | 1.0028 | 99.3192 | 316.0002 | 257.8894 | 91.0896 | 701.0154 | 2.113 | 451.7929 | 33.962 | 47.7088 | 30.6451 | 72.8205 | 11.9952 | 110.3729 | 27.6737 | 8.218 | 99.4377 | 63.9586 | 24.5 | 29.4118 | 80 | 31 | 0.99165 | 69.8039 | 102 | 7820 | 32.549 | 108.8104 | 34.8175 | 0.0625 | 20.1875 | 0 | 43.0481 | 33.1094
9/29/2020 02:35:16.7 | 82.8341 | 1196 | 21 | 2500.2257 | 129.2918 | 78.4391 | 90.948 | 30.078 | 31.9473 | 0.0462 | 106.9826 | 11.2745 | 71.3035 | 69.8225 | 55.8024 | 1.017 | 99.3215 | 316.4499 | 257.8612 | 91.4956 | 700.9694 | 2.1001 | 451.765 | 33.8487 | 47.5719 | 30.5853 | 72.8877 | 12.0119 | 110.5993 | 27.9026 | 8.1161 | 99.4293 | 64.1026 | 24.5 | 29.8039 | 80 | 31 | 0.99956 | 69.8039 | 101 | 7970 | 32.549 | 108.49 | 34.8969 | 0 | 19.25 | 0 | 43.2373 | 33.1094
9/29/2020 02:35:17.7 | 82.8344 | 1197 | 21 | 2499.1266 | 129.2705 | 78.4673 | 90.9628 | 30.0701 | 31.9438 | 0.04564 | 106.9913 | 11.2774 | 71.5319 | 70.1406 | 55.8635 | 1.0038 | 99.3192 | 315.8597 | 257.6641 | 91.32 | 700.934 | 2.0848 | 449.5863 | 33.8312 | 47.6954 | 30.6981 | 72.8573 | 11.9845 | 110.7091 | 27.7126 | 8.1251 | 99.3622 | 64.0589 | 24.5 | 29.0196 | 80 | 31 | 0.9958 | 69.8039 | 97 | 8240 | 32.549 | 110.0922 | 34.8083 | 0.0625 | 19.375 | 0 | 43.1946 | 33.1094
9/29/2020 02:35:18.7 | 82.8346 | 1198 | 21 | 2500.4632 | 129.1561 | 78.5348 | 91.0068 | 30.0819 | 31.9441 | 0.04523 | 106.9913 | 11.2764 | 71.0181 | 69.8375 | 55.9327 | 1.0081 | 99.3192 | 315.8035 | 257.6359 | 91.1319 | 700.8067 | 2.0802 | 452.5471 | 33.8196 | 47.7538 | 30.5853 | 73.0625 | 12.0051 | 110.8211 | 27.5617 | 8.2102 | 99.3371 | 64.1026 | 24.5 | 29.4118 | 80 | 31 | 0.99471 | 69.4118 | 101 | 8140 | 32.549 | 109.1309 | 34.7656 | 0 | 20.1875 | 0 | 42.8162 | 33.1094
9/29/2020 02:35:19.7 | 82.8349 | 1199 | 21 | 2499.3311 | 129.3432 | 78.6033 | 91.0382 | 30.0774 | 31.976 | 0.047 | 107 | 11.2813 | 71.3892 | 69.8809 | 56.007 | 1.0063 | 99.3186 | 315.6911 | 257.4669 | 91.1256 | 700.8933 | 2.0888 | 453.3012 | 33.8543 | 47.6954 | 30.6451 | 72.8076 | 12.0157 | 110.4284 | 27.5548 | 8.2721 | 99.4293 | 64.3098 | 24.5 | 29.0196 | 80 | 31 | 0.98531 | 69.4118 | 101 | 7870 | 32.549 | 109.1309 | 34.7748 | -0.0625 | 20.25 | 0 | 42.8986 | 33.1094
9/29/2020 02:35:20.7 | 82.8352 | 1200 | 21 | 2500.2404 | 129.1827 | 78.6157 | 91.0388 | 30.0816 | 31.9527 | 0.04823 | 107 | 11.2706 | 71.3892 | 69.8058 | 56.0768 | 0.97606 | 99.3192 | 316.1126 | 257.6077 | 91.1084 | 700.9393 | 2.1143 | 450.0612 | 33.8232 | 47.9873 | 30.652 | 73.1379 | 12.0104 | 110.8771 | 27.5363 | 8.2695 | 99.4545 | 64.3163 | 24.5 | 29.0196 | 80 | 31 | 1.0071 | 69.4118 | 97 | 8160 | 32.549 | 110.0922 | 34.7717 | -0.125 | 20.375 | 0 | 42.5995 | 33.1094
9/29/2020 02:35:21.7 | 82.8355 | 1201 | 21 | 2503.1107 | 129.4079 | 78.5783 | 91.0509 | 30.0905 | 31.9404 | 0.0475 | 107.0262 | 11.2726 | 71.3035 | 69.6821 | 56.1395 | 0.99744 | 99.3192 | 315.7473 | 257.6641 | 91.3138 | 701.0613 | 2.1198 | 452.4074 | 33.9211 | 47.6887 | 30.7579 | 72.9006 | 11.9997 | 110.457 | 27.7058 | 8.2437 | 99.5048 | 64.5169 | 24.5 | 29.0196 | 80 | 31 | 0.98723 | 69.8039 | 102 | 7900 | 32.549 | 109.1309 | 34.729 | 0 | 20.3125 | 0 | 42.6697 | 33.1094
9/29/2020 02:35:22.7 | 82.8358 | 1202 | 21 | 2498.9247 | 129.5952 | 78.5979 | 91.0528 | 30.0869 | 31.9321 | 0.04809 | 107.0174 | 11.2822 | 71.5033 | 69.3603 | 56.1918 | 0.98728 | 99.3186 | 315.5787 | 257.2979 | 91.3749 | 700.9589 | 2.1103 | 449.5863 | 33.9145 | 47.8055 | 30.5716 | 72.9134 | 12.0058 | 110.0922 | 27.4565 | 8.1612 | 99.5132 | 64.4408 | 24.5 | 29.0196 | 80 | 31 | 1.0028 | 69.4118 | 102 | 8070 | 32.549 | 108.8104 | 34.7168 | 0 | 19.5625 | 0 | 42.981 | 33.1094
9/29/2020 02:35:23.7 | 82.836 | 1203 | 21 | 2501.3261 | 129.1216 | 78.6689 | 91.0711 | 30.0822 | 31.9276 | 0.04868 | 106.9826 | 11.289 | 71.4177 | 69.3183 | 56.2447 | 1.0019 | 99.3175 | 315.8597 | 257.1852 | 91.3263 | 701.1322 | 2.082 | 450.2567 | 33.8219 | 47.7538 | 30.6383 | 72.9134 | 12.0066 | 110.2872 | 27.7194 | 8.1509 | 99.4629 | 64.5541 | 24.5 | 29.4118 | 80 | 31 | 0.99278 | 69.8039 | 97 | 8160 | 32.549 | 109.4513 | 34.8389 | -0.0625 | 20.125 | 0 | 42.3187 | 33.1094
9/29/2020 02:35:24.7 | 82.8363 | 1204 | 21 | 2498.8567 | 129.1221 | 78.6866 | 91.1056 | 30.0695 | 31.9434 | 0.05047 | 107 | 11.2978 | 71.3892 | 70.2037 | 56.3081 | 0.98889 | 99.3181 | 315.2977 | 256.7909 | 91.4173 | 701.2543 | 2.0711 | 451.5136 | 33.7893 | 47.592 | 30.6383 | 73.0064 | 11.9838 | 110.2597 | 27.5548 | 8.2051 | 99.5216 | 64.6544 | 24.5 | 29.4118 | 80 | 31 | 0.99568 | 69.4118 | 101 | 8090 | 32.549 | 108.8104 | 34.8389 | -0.0625 | 19.8125 | 0 | 42.4286 | 33.1094
9/29/2020 02:35:25.7 | 82.8366 | 1205 | 21 | 2501.2382 | 129.0731 | 78.7243 | 91.1332 | 30.0793 | 31.9207 | 0.05005 | 107.0174 | 11.3017 | 71.275 | 69.7741 | 56.3742 | 1.0104 | 99.3186 | 315.2977 | 257.2697 | 91.3875 | 701.295 | 2.0886 | 452.184 | 33.808 | 47.4052 | 30.7442 | 73.0257 | 11.9747 | 110.5684 | 27.6805 | 8.1986 | 99.5048 | 64.6043 | 24.5 | 29.0196 | 80 | 31 | 1.0001 | 69.8039 | 101 | 7820 | 32.549 | 108.8104 | 34.8083 | -0.0625 | 20.1875 | 0 | 42.099 | 33.1094
9/29/2020 02:35:26.7 | 82.8369 | 1206 | 21 | 2498.3536 | 129.4911 | 78.7468 | 91.1516 | 30.0879 | 31.9248 | 0.0521 | 107.0087 | 11.3094 | 71.3606 | 69.4073 | 56.4347 | 1.0111 | 99.3181 | 314.539 | 256.9036 | 91.3812 | 701.2332 | 2.1074 | 450.145 | 33.8817 | 47.9673 | 30.5049 | 73.1683 | 11.9785 | 110.5399 | 27.6211 | 8.2063 | 99.4881 | 64.6285 | 24.5 | 29.0196 | 80 | 31 | 1.0063 | 69.8039 | 97 | 8140 | 32.549 | 109.7717 | 34.7687 | -0.0625 | 20 | 0 | 42.279 | 33.1094
9/29/2020 02:35:27.7 | 82.8371 | 1207 | 21 | 2500.8396 | 129.0379 | 78.7773 | 91.1743 | 30.0732 | 31.9333 | 0.05314 | 106.9913 | 11.2939 | 70.9895 | 70.2801 | 56.4941 | 1.0111 | 99.3181 | 315.382 | 256.5374 | 91.455 | 701.4735 | 2.0922 | 450.3684 | 33.7934 | 47.7873 | 30.6058 | 73.5417 | 11.9959 | 110.4558 | 27.6483 | 8.1483 | 99.53 | 64.724 | 24.5 | 29.4118 | 80 | 31 | 1.0021 | 69.8039 | 102 | 7820 | 32.549 | 108.8104 | 34.9182 | -0.0625 | 20.625 | 0 | 42.1143 | 33.1094
9/29/2020 02:35:28.7 | 82.8374 | 1208 | 21 | 2497.1143 | 129.073 | 78.8406 | 91.2186 | 30.0679 | 31.9203 | 0.05315 | 107.0087 | 11.3075 | 71.1894 | 70.5219 | 56.5426 | 1.0003 | 99.3198 | 314.9043 | 256.3966 | 91.6602 | 701.463 | 2.1121 | 452.4353 | 33.7522 | 47.7471 | 30.5921 | 73.3045 | 11.9709 | 110.6256 | 27.66 | 8.1883 | 99.5384 | 64.8615 | 24.5 | 29.4118 | 80 | 31 | 0.99327 | 69.4118 | 102 | 8090 | 32.549 | 108.8104 | 34.7961 | -0.0625 | 19.8125 | 0 | 42.5415 | 33.1094
9/29/2020 02:35:29.7 | 82.8377 | 1209 | 21 | 2501.4961 | 128.7168 | 78.8593 | 91.2615 | 30.0587 | 31.9239 | 0.05559 | 106.9826 | 11.3065 | 71.4177 | 70.4788 | 56.5967 | 1.0024 | 99.3186 | 315.2415 | 256.4529 | 91.4847 | 701.5549 | 2.1052 | 450.117 | 33.7181 | 47.7672 | 30.6058 | 73.3238 | 11.9914 | 110.6244 | 27.6805 | 8.1419 | 99.4377 | 64.8243 | 24.5 | 29.4118 | 80 | 31 | 1.0092 | 69.8039 | 97 | 8210 | 32.549 | 110.0922 | 34.6741 | -0.0625 | 18.6875 | 0 | 43.2465 | 33.1094
9/29/2020 02:35:30.7 | 82.838 | 1210 | 21 | 2501.2534 | 129.0551 | 78.9184 | 91.2838 | 30.0705 | 31.9208 | 0.05687 | 106.9826 | 11.3104 | 71.3321 | 69.9109 | 56.6362 | 1.0161 | 99.3186 | 314.4547 | 256.1149 | 91.4298 | 701.5037 | 2.1006 | 450.9829 | 33.8035 | 47.8639 | 30.7511 | 73.218 | 12.0066 | 110.4004 | 27.5685 | 8.1651 | 99.3874 | 64.9617 | 24.5 | 29.0196 | 80 | 31 | 1.0053 | 69.4118 | 101 | 8210 | 32.549 | 109.1309 | 34.8114 | 0 | 19.6875 | 0 | 43.3167 | 33.1094
9/29/2020 02:35:31.7 | 82.8383 | 1211 | 21 | 2500.5977 | 129.2495 | 78.9285 | 91.3057 | 30.0873 | 31.9125 | 0.05587 | 106.9476 | 11.3113 | 71.3892 | 70.0591 | 56.6968 | 1.0165 | 99.3192 | 314.8762 | 256.1713 | 91.5144 | 701.5391 | 2.1245 | 452.7705 | 33.8455 | 47.7988 | 30.6383 | 73.1555 | 11.9921 | 110.4009 | 27.3444 | 8.2334 | 99.3371 | 64.9552 | 24.5 | 29.0196 | 80 | 31 | 0.99965 | 69.4118 | 101 | 7920 | 32.549 | 109.1309 | 34.7076 | 0 | 19.75 | 0 | 43.4815 | 33.1094
9/29/2020 02:35:32.7 | 82.8385 | 1212 | 21 | 2501.5288 | 129.1271 | 78.95 | 91.3138 | 30.0704 | 31.9182 | 0.05423 | 106.9826 | 11.3172 | 71.3035 | 70.2585 | 56.7393 | 0.99922 | 99.3186 | 314.9043 | 256.4811 | 91.5991 | 701.5496 | 2.1136 | 451.1784 | 33.8261 | 47.682 | 30.652 | 73.242 | 11.9724 | 110.4844 | 27.6464 | 8.2257 | 99.3622 | 65.0183 | 24.5 | 29.0196 | 80 | 31 | 1.0036 | 69.8039 | 97 | 8260 | 32.549 | 110.0922 | 34.8267 | 0 | 19.75 | 0 | 43.1641 | 33.1094
9/29/2020 02:35:33.7 | 82.8388 | 1213 | 21 | 2498.0887 | 129.2836 | 78.9575 | 91.3422 | 30.0829 | 31.9273 | 0.05423 | 106.9913 | 11.3201 | 71.1894 | 70.6919 | 56.7928 | 0.99156 | 99.3209 | 314.3141 | 255.8614 | 91.7277 | 701.5142 | 2.1156 | 451.2901 | 33.8205 | 47.9223 | 30.6588 | 73.4231 | 11.9792 | 110.7388 | 27.6805 | 8.1986 | 99.379 | 65.125 | 24.5 | 29.0196 | 80 | 31 | 1.0097 | 69.8039 | 102 | 7940 | 32.549 | 109.1309 | 34.6649 | 0 | 19.625 | 0 | 43.4448 | 33.1094
9/29/2020 02:35:34.7 | 82.8391 | 1214 | 21 | 2489.7651 | 128.1671 | 78.9791 | 91.3727 | 30.0708 | 31.9125 | 0.06134 | 106.9389 | 11.321 | 70.9895 | 69.7791 | 56.8273 | 1.0183 | 99.3175 | 313.7521 | 255.1291 | 91.6054 | 701.463 | 2.1019 | 450.9829 | 33.4167 | 48.3089 | 30.6981 | 73.2981 | 11.9952 | 110.6513 | 27.3376 | 8.0452 | 99.1274 | 65.112 | 24.5 | 29.4118 | 80 | 31 | 1.0056 | 69.8039 | 101 | 8020 | 32.549 | 109.1309 | 35.1288 | 0 | 20.5 | 0 | 43.0573 | 33.1094
9/29/2020 02:35:35.7 | 82.8394 | 1215 | 21 | 2497.4327 | 126.655 | 79.0417 | 91.3916 | 30.0792 | 31.9271 | 0.06752 | 106.8604 | 11.3278 | 70.9039 | 69.5683 | 56.854 | 1.0003 | 99.3181 | 313.162 | 255.3263 | 91.5019 | 701.5195 | 2.0317 | 450.5639 | 33.1241 | 47.8888 | 30.7186 | 73.2917 | 12.0035 | 111.0161 | 27.5412 | 8.0272 | 98.8674 | 65.1816 | 24.5 | 28.2353 | 80 | 31 | 1.0058 | 68.6274 | 100 | 7720 | 32.549 | 109.1309 | 34.9304 | 0 | 19.5625 | 0 | 42.923 | 33.1094
9/29/2020 02:35:36.7 | 82.8396 | 1216 | 21 | 2494.136 | 126.7227 | 79.1198 | 91.4319 | 30.0678 | 31.9238 | 0.06866 | 106.7731 | 11.3249 | 71.0752 | 68.9762 | 56.889 | 1.0053 | 99.3186 | 313.9488 | 255.439 | 91.7151 | 701.5037 | 2.0217 | 450.6198 | 33.0999 | 47.8055 | 30.6981 | 73.3606 | 12.0028 | 110.7085 | 27.5617 | 8.0465 | 98.6745 | 65.2624 | 24.5 | 28.2353 | 80 | 31 | 1.0013 | 68.6274 | 96 | 8120 | 32.549 | 110.0922 | 34.8694 | 0 | 21.125 | 0 | 41.8884 | 33.1094
9/29/2020 02:35:37.7 | 82.8399 | 1217 | 21 | 2499.8469 | 126.5016 | 79.1089 | 91.4579 | 30.0721 | 31.9143 | 0.06918 | 106.7993 | 11.322 | 71.0466 | 70.353 | 56.9006 | 1.0017 | 99.3181 | 313.6678 | 255.6925 | 91.8123 | 701.8292 | 2.0425 | 450.8433 | 33.116 | 47.9089 | 30.7511 | 73.3606 | 12.0149 | 110.2317 | 27.4565 | 8.0375 | 98.6158 | 65.3626 | 24.5 | 28.6274 | 80 | 31 | 1.0024 | 68.6274 | 96 | 8120 | 32.549 | 109.7717 | 35.025 | 0 | 19.25 | 0 | 43.3289 | 33.1094
9/29/2020 02:35:38.7 | 82.8402 | 1218 | 21 | 2499.3947 | 126.5903 | 79.1304 | 91.4857 | 30.0597 | 31.9302 | 0.06809 | 106.7818 | 11.3191 | 70.9039 | 70.1207 | 56.9245 | 0.99102 | 99.3175 | 314.3422 | 255.2699 | 91.8546 | 702.0734 | 2.002 | 451.1505 | 33.1332 | 48.1089 | 30.6981 | 73.4535 | 12.0051 | 110.5113 | 27.7126 | 8.0607 | 98.3977 | 65.4127 | 24.5 | 28.6274 | 80 | 31 | 1.0007 | 68.2353 | 101 | 8070 | 32.549 | 108.49 | 34.8328 | 0 | 19.5 | 0 | 43.512 | 33.1094
9/29/2020 02:35:39.7 | 82.8405 | 1219 | 21 | 2499.7944 | 126.824 | 79.156 | 91.5075 | 30.0585 | 31.9208 | 0.06595 | 106.7818 | 11.3143 | 70.8468 | 69.9876 | 56.9436 | 1.0006 | 99.3203 | 313.6678 | 255.3263 | 91.7025 | 702.2769 | 1.9894 | 451.5695 | 33.2019 | 48.2056 | 30.6981 | 73.4471 | 11.9997 | 110.5421 | 27.4428 | 8.0774 | 98.3306 | 65.4127 | 24.5 | 28.6274 | 80 | 31 | 1.0016 | 68.6274 | 100 | 7770 | 32.549 | 109.1309 | 34.7839 | 0 | 20.375 | 0 | 42.7856 | 33.1094
9/29/2020 02:35:40.7 | 82.8407 | 1220 | 21 | 2498.7282 | 126.5965 | 79.156 | 91.5153 | 30.0526 | 31.9175 | 0.06532 | 106.808 | 11.3162 | 71.1037 | 69.6202 | 56.9729 | 1.011 | 99.3186 | 313.5273 | 255.101 | 91.6305 | 702.4253 | 2.0317 | 451.0108 | 33.126 | 47.8706 | 30.6794 | 73.7707 | 12.0035 | 110.8205 | 27.7857 | 8.0968 | 98.3558 | 65.5452 | 24.5 | 28.6274 | 81 | 31 | 1.0024 | 68.6274 | 100 | 8160 | 32.549 | 109.1309 | 34.6375 | 0.125 | 20.5 | 0 | 42.5324 | 33.1094
9/29/2020 02:35:41.7 | 82.841 | 1221 | 21 | 2499.8065 | 126.6388 | 79.206 | 91.5253 | 30.0732 | 31.9144 | 0.06457 | 106.8516 | 11.322 | 71.1608 | 69.7941 | 57.016 | 0.99833 | 99.3186 | 313.724 | 255.1291 | 91.8483 | 702.4397 | 2.0614 | 450.927 | 33.1514 | 47.7921 | 30.6451 | 73.6457 | 12.0111 | 110.2603 | 27.8636 | 8.0994 | 98.4564 | 65.5629 | 24.5 | 28.6274 | 81 | 31 | 0.998 | 68.6274 | 96 | 8190 | 32.549 | 110.0922 | 34.7168 | 0 | 20.625 | 0 | 41.6412 | 33.1094
9/29/2020 02:35:42.7 | 82.8413 | 1222 | 21 | 2500.5772 | 126.8159 | 79.2282 | 91.5554 | 30.0535 | 31.9177 | 0.06138 | 106.8167 | 11.3201 | 71.0466 | 70.0009 | 57.0485 | 1.0069 | 99.3175 | 313.8083 | 254.932 | 91.8608 | 702.5459 | 2.0625 | 453.0778 | 33.208 | 47.8572 | 30.6246 | 73.5096 | 12.0119 | 110.4272 | 27.6143 | 8.08 | 98.4816 | 65.6436 | 24.5 | 28.6274 | 81 | 31 | 1.0023 | 68.6274 | 101 | 8090 | 32.549 | 108.8104 | 34.7229 | 0.0625 | 19.875 | 0 | 41.8366 | 33.1094
9/29/2020 02:35:43.7 | 82.8416 | 1223 | 21 | 2499.3853 | 126.5692 | 79.3066 | 91.5641 | 30.0511 | 31.9205 | 0.06081 | 106.9215 | 11.322 | 71.1037 | 69.5951 | 57.0862 | 1.0101 | 99.3192 | 312.7967 | 254.594 | 91.8546 | 702.6891 | 2.0392 | 453.2453 | 33.1276 | 48.0056 | 30.7579 | 73.6521 | 12.0202 | 110.0928 | 27.5022 | 8.0182 | 98.3725 | 65.6195 | 24.5 | 28.6274 | 81 | 31 | 0.99641 | 68.6274 | 100 | 8260 | 32.549 | 108.8104 | 34.8114 | 0 | 19.375 | 0 | 42.2974 | 33.1094
9/29/2020 02:35:44.7 | 82.8419 | 1224 | 21 | 2501.5515 | 126.5051 | 79.35 | 91.5993 | 30.0493 | 31.9117 | 0.06644 | 106.8953 | 11.322 | 70.8183 | 69.8675 | 57.125 | 1.0081 | 99.3198 | 313.1901 | 254.6785 | 91.6116 | 702.8059 | 1.9885 | 449.726 | 33.1395 | 47.9539 | 30.6981 | 73.5528 | 12.0111 | 109.7012 | 27.397 | 7.995 | 98.1293 | 65.8633 | 24.5 | 28.6274 | 81 | 31 | 1.001 | 68.2353 | 96 | 8410 | 32.549 | 109.1309 | 34.6802 | 0 | 18.25 | 0 | 43.7073 | 33.1094
9/29/2020 02:35:45.7 | 82.8421 | 1225 | 21 | 2501.7842 | 127.0157 | 79.3521 | 91.6082 | 30.0375 | 31.9133 | 0.06649 | 106.904 | 11.3036 | 71.0466 | 70.6045 | 57.1673 | 1.0023 | 99.3186 | 313.5835 | 254.5095 | 91.9266 | 702.7547 | 1.9878 | 452.5191 | 33.2764 | 47.9271 | 30.6314 | 73.5271 | 12.0058 | 109.644 | 27.3172 | 8.0607 | 98.0286 | 65.8003 | 24.5 | 28.6274 | 81 | 31 | 1.0047 | 68.6274 | 100 | 7870 | 32.549 | 107.8415 | 34.8938 | 0.0625 | 19.375 | 0 | 43.5883 | 33.1094
9/29/2020 02:35:46.7 | 82.8424 | 1226 | 21 | 2499.6274 | 126.9342 | 79.335 | 91.6261 | 30.0422 | 31.9125 | 0.06319 | 106.9302 | 11.3046 | 70.9895 | 70.2369 | 57.1713 | 1.0042 | 99.3192 | 312.9653 | 254.3405 | 91.9094 | 702.8979 | 2.0188 | 451.6533 | 33.2263 | 47.7538 | 30.8177 | 73.6586 | 11.9785 | 109.7006 | 27.6143 | 8.0968 | 98.1461 | 65.8763 | 24.5 | 29.0196 | 81 | 31 | 1.001 | 68.6274 | 101 | 7970 | 32.549 | 108.1619 | 34.848 | 0 | 20.1875 | 0 | 43.3929 | 33.1094
9/29/2020 02:35:47.7 | 82.8427 | 1227 | 21 | 2498.9185 | 126.824 | 79.3821 | 91.6569 | 30.0517 | 31.8993 | 0.06379 | 106.9389 | 11.3055 | 71.2464 | 70.4524 | 57.1554 | 1.0076 | 99.3186 | 313.1339 | 254.7911 | 91.8546 | 702.9228 | 2.0126 | 449.6422 | 33.1881 | 47.6954 | 30.6912 | 73.7018 | 11.9807 | 109.9522 | 27.5548 | 8.0465 | 98.2551 | 65.8569 | 24.5 | 29.0196 | 81 | 31 | 0.99846 | 69.0196 | 96 | 8160 | 32.549 | 109.1309 | 34.7748 | 0 | 20 | 0 | 43.5089 | 33.1094
9/29/2020 02:35:48.7 | 82.843 | 1228 | 21 | 2501.5646 | 126.5945 | 79.4033 | 91.6982 | 30.0409 | 31.8894 | 0.06376 | 106.9476 | 11.3113 | 70.9325 | 69.8458 | 57.1525 | 1.0053 | 99.3181 | 312.5719 | 254.2841 | 92.0974 | 703.1421 | 1.9697 | 451.0388 | 33.1631 | 47.592 | 30.6058 | 73.7514 | 11.9967 | 109.5875 | 27.7126 | 8.0504 | 98.2803 | 65.8763 | 24.5 | 29.0196 | 81 | 31 | 1.0051 | 68.6274 | 101 | 8040 | 32.549 | 108.1619 | 34.8389 | 0 | 20.3125 | 0 | 42.9962 | 33.1094
9/29/2020 02:35:49.7 | 82.8432 | 1229 | 21 | 2498.2101 | 126.9225 | 79.4087 | 91.7115 | 30.0389 | 31.8908 | 0.06445 | 106.9651 | 11.321 | 71.4748 | 69.5281 | 57.1709 | 1.0026 | 99.3198 | 312.881 | 254.0306 | 92.0488 | 703.1368 | 1.9958 | 452.2957 | 33.2044 | 47.4886 | 30.652 | 73.8507 | 12.0073 | 109.8413 | 28.0281 | 8.0285 | 98.3725 | 65.9199 | 24.5 | 29.0196 | 81 | 31 | 0.99937 | 68.6274 | 101 | 8240 | 32.549 | 108.1619 | 34.9426 | -0.125 | 20.875 | 0 | 42.7551 | 33.0156
9/29/2020 02:35:50.7 | 82.8435 | 1230 | 21 | 2502.6129 | 126.6301 | 79.4018 | 91.7216 | 30.0368 | 31.8975 | 0.06351 | 106.9738 | 11.3162 | 71.275 | 70.0808 | 57.206 | 1.0015 | 99.3198 | 313.3868 | 254.6221 | 91.9031 | 703.2589 | 2.0122 | 451.5136 | 33.1845 | 47.592 | 30.7579 | 73.7514 | 12.0081 | 109.8132 | 27.6075 | 8.0426 | 98.5235 | 66.1201 | 24.5 | 29.0196 | 81 | 31 | 1.0021 | 68.6274 | 96 | 8330 | 32.549 | 109.1309 | 34.8023 | -0.0625 | 21.0625 | 0 | 42.1661 | 33.0156
9/29/2020 02:35:51.7 | 82.8438 | 1231 | 21 | 2498.7177 | 126.8976 | 79.4403 | 91.7344 | 30.0412 | 31.8762 | 0.06102 | 107.0087 | 11.3143 | 71.3892 | 69.6805 | 57.2572 | 1.0049 | 99.3181 | 312.881 | 254.0025 | 92.0426 | 703.3298 | 2.0306 | 450.4522 | 33.2047 | 47.5853 | 30.6912 | 73.8443 | 11.9845 | 110.1197 | 27.548 | 8.1406 | 98.5738 | 66.1572 | 24.5 | 29.0196 | 81 | 31 | 1.0026 | 68.6274 | 100 | 7900 | 32.549 | 108.49 | 34.9396 | 0 | 20.25 | 0 | 42.0502 | 33.0156
9/29/2020 02:35:52.7 | 82.8441 | 1232 | 21 | 2500.6104 | 126.7393 | 79.4929 | 91.7582 | 30.0339 | 31.8897 | 0.06051 | 107.0262 | 11.3133 | 71.4177 | 70.0591 | 57.303 | 0.99904 | 99.3186 | 312.8529 | 253.6645 | 91.9157 | 703.5333 | 2.0195 | 452.0443 | 33.1884 | 47.5537 | 30.5853 | 73.8139 | 11.9906 | 109.8961 | 27.6737 | 8.0658 | 98.6242 | 66.2072 | 24.5 | 29.0196 | 81 | 31 | 1.0045 | 68.6274 | 101 | 7900 | 32.549 | 108.49 | 34.8511 | 0 | 20.9375 | 0 | 41.6351 | 33.0156
9/29/2020 02:35:53.7 | 82.8444 | 1233 | 21 | 2497.737 | 126.9326 | 79.5112 | 91.7821 | 30.0228 | 31.8898 | 0.0603 | 107.0524 | 11.3152 | 71.2464 | 70.0442 | 57.3408 | 1.003 | 99.3186 | 312.4595 | 253.1575 | 92.0174 | 703.6042 | 2.045 | 450.4522 | 33.2008 | 47.4034 | 30.6246 | 73.8186 | 11.9921 | 110.0082 | 27.4682 | 8.0517 | 98.6158 | 66.2443 | 24.5 | 29.0196 | 81 | 31 | 1.002 | 68.6274 | 96 | 8190 | 32.549 | 109.1309 | 34.787 | -0.0625 | 20.4375 | 0 | 41.4948 | 33.0156
9/29/2020 02:35:54.7 | 82.8446 | 1234 | 21 | 2499.1391 | 126.646 | 79.5416 | 91.8032 | 30.0226 | 31.884 | 0.06295 | 107 | 11.3152 | 71.1608 | 69.8475 | 57.3846 | 1.0035 | 99.3192 | 311.4197 | 253.4392 | 92.0128 | 703.9207 | 2.0228 | 450.7874 | 33.1434 | 47.4502 | 30.7186 | 74.1613 | 12.002 | 109.9247 | 27.5685 | 8.004 | 98.5487 | 66.2331 | 24.5 | 29.0196 | 81 | 31 | 1.0045 | 68.6274 | 101 | 8070 | 32.549 | 108.1619 | 34.9457 | -0.0625 | 19.875 | 0 | 41.4764 | 33.1094
9/29/2020 02:35:55.7 | 82.8449 | 1235 | 21 | 2497.7996 | 126.7501 | 79.5892 | 91.8206 | 30.0302 | 31.8914 | 0.06515 | 107 | 11.3288 | 70.961 | 70.0808 | 57.4242 | 1.0046 | 99.3198 | 312.4033 | 253.8335 | 92.0066 | 704.0323 | 2.0133 | 453.6643 | 33.1525 | 47.6504 | 30.7579 | 73.9564 | 11.9975 | 109.9813 | 27.246 | 8.0182 | 98.4648 | 66.4703 | 24.5 | 29.0196 | 81 | 31 | 0.9991 | 68.6274 | 100 | 8120 | 32.549 | 108.49 | 34.9335 | 0 | 19.8125 | 0 | 41.8274 | 33.0156
9/29/2020 02:35:56.7 | 82.8452 | 1236 | 21 | 2499.6739 | 126.6663 | 79.6231 | 91.8519 | 30.0284 | 31.8979 | 0.06429 | 106.9651 | 11.3298 | 71.1323 | 69.8492 | 57.4671 | 1.0046 | 99.3192 | 312.6 | 253.6081 | 92.0551 | 704.0572 | 2.014 | 452.0722 | 33.1568 | 47.9089 | 30.6314 | 73.9564 | 11.9952 | 109.8687 | 27.509 | 8.0568 | 98.4312 | 66.3008 | 24.5 | 29.0196 | 81 | 31 | 0.99986 | 68.6274 | 96 | 8430 | 32.549 | 109.1309 | 34.9548 | 0 | 19.5 | 0 | 42.1997 | 33.0156
9/29/2020 02:35:57.7 | 82.8455 | 1237 | 21 | 2502.2521 | 126.6735 | 79.7009 | 91.8619 | 30.0196 | 31.9047 | 0.06348 | 107 | 11.3259 | 71.7031 | 69.4224 | 57.5138 | 0.99672 | 99.3186 | 312.0098 | 253.3828 | 92.3402 | 704.1597 | 1.9728 | 449.9774 | 33.1929 | 47.4369 | 30.7118 | 74.0492 | 11.9906 | 109.8401 | 27.8178 | 8.0671 | 98.3306 | 66.5268 | 24.5 | 28.6274 | 81 | 31 | 0.99818 | 68.6274 | 100 | 7900 | 32.549 | 108.1619 | 34.9091 | 0 | 19.5 | 0 | 42.2424 | 33.0156
9/29/2020 02:35:58.7 | 82.8457 | 1238 | 21 | 2499.0141 | 126.9457 | 79.7524 | 91.8853 | 30.0097 | 31.8989 | 0.06145 | 106.9913 | 11.3356 | 71.1608 | 70.1971 | 57.5694 | 1.0085 | 99.3198 | 311.504 | 252.7913 | 92.1774 | 704.2057 | 1.9349 | 452.1002 | 33.2212 | 47.0047 | 30.7716 | 74.131 | 11.9769 | 110.0373 | 27.5889 | 8.0994 | 98.2803 | 66.5333 | 24.5 | 29.0196 | 81 | 31 | 1.001 | 68.6274 | 100 | 7870 | 32.549 | 108.1619 | 34.9304 | 0 | 20.4375 | 0 | 42.1814 | 33.0156
9/29/2020 02:35:59.7 | 82.846 | 1239 | 21 | 2499.187 | 126.8598 | 79.7712 | 91.9278 | 30.0271 | 31.8689 | 0.06087 | 106.9913 | 11.3288 | 71.2179 | 70.5384 | 57.6769 | 0.99904 | 99.3181 | 311.7288 | 253.3828 | 92.1459 | 704.1899 | 1.9446 | 450.2287 | 33.201 | 47.4886 | 30.7511 | 74.0989 | 12.0035 | 109.9796 | 27.7126 | 8.0388 | 98.2383 | 66.5639 | 24.5 | 29.0196 | 81 | 31 | 1.0011 | 68.6274 | 96 | 8190 | 32.549 | 109.1309 | 34.8785 | -0.0625 | 19.4375 | 0 | 42.9718 | 33.0156
9/29/2020 02:36:00.7 | 82.8463 | 1240 | 21 | 2501.5973 | 126.8235 | 79.7835 | 91.9478 | 30.0157 | 31.8855 | 0.06224 | 106.9913 | 11.3278 | 71.1894 | 70.1772 | 57.8171 | 1.0026 | 99.3186 | 312.1222 | 252.8477 | 92.1585 | 704.2358 | 1.9402 | 449.8377 | 33.2235 | 47.4502 | 30.652 | 73.9628 | 11.9861 | 110.0362 | 27.6211 | 8.0285 | 98.2467 | 66.5703 | 24.5 | 29.0196 | 81 | 31 | 1.0009 | 68.2353 | 100 | 8040 | 32.549 | 108.1619 | 34.9274 | 0 | 19.3125 | 0 | 42.7673 | 33.0156
9/29/2020 02:36:01.7 | 82.8466 | 1241 | 21 | 2497.8678 | 127.0051 | 79.8082 | 91.9626 | 30.0005 | 31.8913 | 0.06117 | 106.9826 | 11.3356 | 71.0181 | 70.2801 | 57.9252 | 1.022 | 99.3192 | 311.6164 | 252.566 | 92.1522 | 704.2765 | 1.9025 | 453.385 | 33.2215 | 47.3918 | 30.7049 | 74.1053 | 11.9944 | 109.9527 | 27.6143 | 8.0478 | 98.2048 | 66.7204 | 24.5 | 29.0196 | 81 | 31 | 1.0022 | 68.6274 | 100 | 8190 | 32.549 | 108.49 | 34.9243 | 0 | 19.4375 | 0 | 42.9016 | 33.0156
9/29/2020 02:36:02.7 | 82.8469 | 1242 | 21 | 2501.8825 | 126.7369 | 79.8182 | 91.968 | 29.9931 | 31.8819 | 0.061 | 106.9826 | 11.3308 | 71.2179 | 70.5846 | 58.0104 | 1.0074 | 99.3175 | 312.1784 | 252.6505 | 92.0974 | 704.2713 | 1.8589 | 450.4522 | 33.2046 | 47.3851 | 30.6981 | 74.0492 | 11.9982 | 109.6429 | 27.5022 | 8.0542 | 98.1629 | 66.9139 | 24.5 | 29.0196 | 81 | 31 | 0.99849 | 68.6274 | 96 | 8330 | 32.549 | 109.1309 | 34.9091 | 0 | 18.75 | 0 | 43.6615 | 33.0156
9/29/2020 02:36:03.7 | 82.8471 | 1243 | 21 | 2501.7406 | 127.1091 | 79.8077 | 91.9955 | 30.0043 | 31.881 | 0.06198 | 106.9913 | 11.3317 | 71.3035 | 70.0425 | 58.0836 | 0.99797 | 99.3164 | 312.0941 | 252.7913 | 92.1522 | 704.3067 | 1.8837 | 452.156 | 33.3002 | 47.3918 | 30.7972 | 73.9068 | 12.0172 | 109.8098 | 27.6669 | 8.1019 | 98.1041 | 66.9074 | 24.5 | 28.6274 | 81 | 31 | 0.9991 | 68.6274 | 100 | 7900 | 32.549 | 108.1619 | 34.8816 | -0.0625 | 19.5 | 0 | 43.3594 | 33.0156
9/29/2020 02:36:04.7 | 82.8474 | 1244 | 21 | 2498.7702 | 127.2827 | 79.7986 | 92.0186 | 29.9912 | 31.8767 | 0.06162 | 106.9826 | 11.3356 | 71.1323 | 70.2187 | 58.1554 | 1.0067 | 99.3192 | 310.7734 | 252.1717 | 92.5469 | 704.2411 | 1.8861 | 450.6757 | 33.3061 | 47.2433 | 30.6588 | 73.9628 | 12.021 | 109.7566 | 27.7788 | 8.0413 | 98.1293 | 66.9268 | 24.5 | 28.6274 | 81 | 31 | 1.0013 | 68.6274 | 96 | 8120 | 32.549 | 109.1309 | 35.0708 | 0 | 20.0625 | 0 | 43.2648 | 33.0156
9/29/2020 02:36:05.7 | 82.8477 | 1245 | 21 | 2498.2704 | 126.9582 | 79.8175 | 92.0422 | 29.9967 | 31.8568 | 0.06048 | 107.0087 | 11.323 | 71.0466 | 70.0858 | 58.2088 | 1.0119 | 99.3186 | 311.223 | 252.228 | 92.0488 | 704.312 | 1.9001 | 450.145 | 33.2146 | 47.6437 | 30.6981 | 73.95 | 11.9959 | 109.7561 | 27.5022 | 8.062 | 98.188 | 67.0139 | 24.5 | 29.0196 | 81 | 31 | 0.99998 | 68.6274 | 96 | 8160 | 32.549 | 109.1309 | 34.9182 | 0 | 19.25 | 0 | 43.9087 | 33.0156
9/29/2020 02:36:06.7 | 82.848 | 1246 | 21 | 2499.326 | 126.7131 | 79.8422 | 92.04 | 29.9955 | 31.8733 | 0.06106 | 107 | 11.3181 | 71.3892 | 69.9559 | 58.2373 | 1.0012 | 99.3192 | 311.4759 | 252.397 | 92.0488 | 704.3474 | 1.8797 | 450.1729 | 33.1661 | 47.7471 | 30.6912 | 74.1485 | 11.9876 | 109.6726 | 27.3444 | 8.0272 | 98.2048 | 67.0074 | 24.5 | 29.0196 | 81 | 31 | 0.99879 | 68.6274 | 100 | 8070 | 32.549 | 108.1619 | 34.8145 | 0 | 19.875 | 0 | 43.5577 | 33.0156
9/29/2020 02:36:07.7 | 82.8482 | 1247 | 21 | 2500.8811 | 126.6174 | 79.8438 | 92.0801 | 29.9924 | 31.8752 | 0.05974 | 107 | 11.3143 | 71.3892 | 69.9209 | 58.2459 | 0.98568 | 99.3198 | 311.2511 | 252.3125 | 92.3761 | 704.6075 | 1.8943 | 452.2119 | 33.16 | 47.1648 | 30.7118 | 73.9371 | 11.9975 | 110.0934 | 27.699 | 8.0813 | 98.3306 | 67.1767 | 24.5 | 29.0196 | 81 | 31 | 1.0017 | 68.6274 | 96 | 8260 | 32.549 | 109.1309 | 34.9731 | 0 | 20.9375 | 0 | 42.8497 | 33.0156
9/29/2020 02:36:08.7 | 82.8485 | 1248 | 21 | 2500.2008 | 126.9534 | 79.8458 | 92.1208 | 29.9975 | 31.8738 | 0.05913 | 107.0349 | 11.3181 | 71.1323 | 70.1406 | 58.2607 | 0.99922 | 99.3186 | 311.3073 | 252.1998 | 92.1945 | 704.6377 | 1.9189 | 450.6757 | 33.239 | 47.5403 | 30.7511 | 74.1485 | 12.0013 | 110.0082 | 27.5022 | 8.0994 | 98.5319 | 67.3637 | 24.5 | 29.4118 | 81 | 31 | 0.99806 | 68.6274 | 97 | 8310 | 32.549 | 109.4513 | 34.8358 | 0 | 21.25 | 0 | 42.4683 | 33.0156
9/29/2020 02:36:09.7 | 82.8488 | 1249 | 21 | 2500.4795 | 126.9301 | 79.896 | 92.1407 | 29.9998 | 31.8578 | 0.05909 | 107.0262 | 11.3104 | 71.3892 | 69.7741 | 58.2654 | 1.0042 | 99.3175 | 311.3073 | 251.89 | 92.2916 | 704.7545 | 1.8904 | 450.0332 | 33.2366 | 47.6954 | 30.6383 | 74.0989 | 11.9891 | 109.9791 | 27.397 | 8.062 | 98.5654 | 67.2573 | 24.5 | 28.6274 | 81 | 31 | 1.0009 | 68.6274 | 100 | 7870 | 32.549 | 108.49 | 35.0494 | 0.0625 | 20.375 | 0 | 42.511 | 33.0156
9/29/2020 02:36:10.7 | 82.8491 | 1250 | 21 | 2499.7831 | 126.9397 | 79.8997 | 92.1477 | 30.0074 | 31.8479 | 0.06026 | 107.0873 | 11.3104 | 70.8754 | 69.4694 | 58.2795 | 0.99548 | 99.3169 | 311.6164 | 252.6223 | 92.2494 | 704.8819 | 1.8629 | 452.4633 | 33.2298 | 47.2884 | 30.6981 | 74.2045 | 12.0202 | 109.8664 | 27.6143 | 8.089 | 98.5319 | 67.3637 | 24.5 | 28.6274 | 81 | 31 | 1.0017 | 68.2353 | 96 | 8070 | 32.549 | 109.1309 | 35.022 | 0.0625 | 20.25 | 0 | 42.4927 | 33.0156
9/29/2020 02:36:11.7 | 82.8494 | 1251 | 21 | 2499.4619 | 126.747 | 79.9579 | 92.1774 | 29.9764 | 31.857 | 0.05897 | 107.0611 | 11.3162 | 71.2179 | 69.7507 | 58.2919 | 1.0106 | 99.3181 | 310.5205 | 251.5802 | 92.3167 | 705.096 | 1.8527 | 450.7315 | 33.1751 | 47.0497 | 30.7118 | 74.2734 | 11.9982 | 110.0076 | 27.845 | 8.0684 | 98.5319 | 67.4265 | 24.5 | 29.0196 | 81 | 31 | 0.99788 | 68.6274 | 96 | 8240 | 32.549 | 109.4513 | 34.8572 | 0 | 20.4375 | 0 | 42.215 | 33.0156
9/29/2020 02:36:12.7 | 82.8496 | 1252 | 21 | 2497.0438 | 126.6357 | 80.0074 | 92.191 | 29.9649 | 31.8526 | 0.06021 | 107.0524 | 11.321 | 71.1894 | 69.8125 | 58.3144 | 1.0067 | 99.3186 | 310.661 | 251.6084 | 92.5891 | 705.1971 | 1.8582 | 449.9494 | 33.1139 | 47.1332 | 30.6844 | 74.2541 | 12.0035 | 110.1763 | 27.8246 | 7.9988 | 98.5822 | 67.3507 | 24.5 | 28.6274 | 81 | 31 | 0.99937 | 68.6274 | 101 | 8090 | 32.549 | 108.49 | 34.8083 | 0 | 20.75 | 0 | 41.5283 | 33.0156
9/29/2020 02:36:13.7 | 82.8499 | 1253 | 21 | 2501.3581 | 126.5948 | 80.0231 | 92.1965 | 29.9651 | 31.8545 | 0.05748 | 107.0524 | 11.324 | 71.5319 | 69.8409 | 58.3321 | 0.99672 | 99.3186 | 310.6048 | 251.6647 | 92.2916 | 705.289 | 1.8647 | 452.7426 | 33.1604 | 47.4886 | 30.7511 | 74.3469 | 11.9914 | 110.0362 | 27.5548 | 8.0143 | 98.5151 | 67.5135 | 24.5 | 28.6274 | 81 | 31 | 1.0023 | 68.6274 | 100 | 8160 | 32.549 | 108.49 | 34.9762 | -0.0625 | 19.625 | 0 | 41.7053 | 33.0156
9/29/2020 02:36:14.7 | 82.8502 | 1254 | 21 | 2500.5502 | 126.9171 | 80.0356 | 92.2223 | 29.9692 | 31.8427 | 0.05675 | 107.0174 | 11.3201 | 71.4748 | 70.3497 | 58.331 | 1.0026 | 99.3203 | 310.2957 | 251.552 | 92.3824 | 705.3652 | 1.8658 | 450.1729 | 33.2341 | 47.3267 | 30.6912 | 74.3405 | 11.9959 | 109.5897 | 27.4954 | 8.0633 | 98.5151 | 67.5071 | 24.5 | 29.0196 | 82 | 31 | 0.99953 | 68.6274 | 96 | 8330 | 32.549 | 109.1309 | 34.8023 | 0 | 20.25 | 0 | 41.4673 | 33.0156
9/29/2020 02:36:15.7 | 82.8505 | 1255 | 21 | 2496.5857 | 126.9292 | 80.0387 | 92.2258 | 29.9657 | 31.8377 | 0.05658 | 107.0436 | 11.321 | 71.3892 | 69.9226 | 58.3402 | 1.0031 | 99.3141 | 310.7172 | 251.1577 | 92.5469 | 705.4466 | 1.8666 | 450.8153 | 33.1846 | 47.502 | 30.6912 | 74.3598 | 12.0096 | 109.9476 | 27.884 | 8.0646 | 98.5235 | 67.607 | 24.5 | 29.0196 | 82 | 31 | 1.0003 | 68.6274 | 100 | 7900 | 32.549 | 108.49 | 34.8694 | 0 | 19.9375 | 0 | 41.3513 | 33.0156
9/29/2020 02:36:16.7 | 82.8508 | 1256 | 21 | 2500.1579 | 126.7371 | 80.0497 | 92.2549 | 29.9804 | 31.8489 | 0.05744 | 107.0436 | 11.3191 | 71.1323 | 69.7206 | 58.3668 | 1.003 | 99.3203 | 310.0427 | 251.045 | 92.6674 | 705.6502 | 1.8498 | 452.0722 | 33.1857 | 47.4235 | 30.6912 | 74.3341 | 11.9975 | 109.8698 | 27.8568 | 8.0413 | 98.3725 | 67.607 | 24.5 | 28.6274 | 82 | 31 | 1.0022 | 68.6274 | 100 | 7820 | 32.549 | 108.49 | 34.7321 | 0 | 18.5625 | 0 | 42.6208 | 33.0156
9/29/2020 02:36:17.7 | 82.851 | 1257 | 21 | 2503.2756 | 126.7807 | 80.0803 | 92.2776 | 29.9786 | 31.8261 | 0.05576 | 107.0174 | 11.3191 | 71.3035 | 70.0475 | 58.3647 | 1.0021 | 99.3192 | 310.6048 | 251.3549 | 92.5469 | 705.7015 | 1.8297 | 450.7315 | 33.2346 | 47.5537 | 30.652 | 74.5086 | 12.0081 | 109.8967 | 27.5685 | 8.0774 | 98.339 | 67.7697 | 24.5 | 29.0196 | 82 | 31 | 1.0021 | 68.6274 | 96 | 8190 | 32.549 | 109.1309 | 34.8511 | -0.0625 | 20.0625 | 0 | 42.1448 | 33.0156
9/29/2020 02:36:18.7 | 82.8513 | 1258 | 21 | 2500.7746 | 127.1514 | 80.1205 | 92.3164 | 29.9711 | 31.8376 | 0.05431 | 107.0174 | 11.3123 | 71.1608 | 69.8559 | 58.3496 | 1.0135 | 99.3186 | 310.4924 | 251.2422 | 92.3527 | 705.6555 | 1.8294 | 452.4633 | 33.2964 | 47.6054 | 30.6451 | 74.4094 | 12.027 | 109.8961 | 27.4633 | 8.0852 | 98.3474 | 67.913 | 24.5 | 28.6274 | 82 | 31 | 0.99913 | 68.6274 | 101 | 8120 | 32.549 | 108.49 | 34.8267 | -0.0625 | 20.5 | 0 | 41.5863 | 33.0156
9/29/2020 02:36:19.7 | 82.8516 | 1259 | 21 | 2499.641 | 127.1666 | 80.1376 | 92.3121 | 29.969 | 31.8303 | 0.05343 | 107.0262 | 11.3133 | 71.1894 | 70.4358 | 58.3263 | 1.0083 | 99.3198 | 309.5088 | 251.1014 | 92.4984 | 705.6306 | 1.8494 | 451.346 | 33.2873 | 47.3985 | 30.6657 | 74.4094 | 11.9762 | 110.2334 | 27.8314 | 8.0787 | 98.3977 | 67.7826 | 24.5 | 29.0196 | 82 | 31 | 1.0004 | 68.6274 | 100 | 8310 | 32.549 | 108.49 | 34.8663 | 0 | 19.625 | 0 | 41.6626 | 33.0156
9/29/2020 02:36:20.7 | 82.8519 | 1260 | 21 | 2500.3953 | 127.1075 | 80.1624 | 92.3378 | 29.9578 | 31.8364 | 0.05298 | 107.0262 | 11.3007 | 70.9039 | 69.6872 | 58.3098 | 1.004 | 99.3226 | 310.8015 | 251.0732 | 92.6314 | 705.5137 | 1.8325 | 450.8433 | 33.2866 | 47.592 | 30.8844 | 74.5453 | 11.9975 | 110.5444 | 27.7126 | 8.0658 | 98.4061 | 67.839 | 24.5 | 29.0196 | 82 | 31 | 0.99867 | 68.6274 | 96 | 8240 | 32.549 | 109.4513 | 34.8969 | -0.0625 | 19.75 | 0 | 41.861 | 33.0156
9/29/2020 02:36:21.7 | 82.8521 | 1261 | 21 | 2503.6255 | 126.9532 | 80.1721 | 92.3572 | 29.9655 | 31.8308 | 0.05303 | 106.9913 | 11.2978 | 71.2179 | 69.8559 | 58.3076 | 1.0085 | 99.3192 | 310.38 | 251.2704 | 92.4858 | 705.3705 | 1.8483 | 451.4577 | 33.2845 | 47.6437 | 30.6451 | 74.6941 | 11.9899 | 110.541 | 27.4496 | 8.0233 | 98.3977 | 67.9629 | 24.5 | 29.0196 | 82 | 31 | 0.99956 | 68.6274 | 100 | 7820 | 32.549 | 108.8104 | 34.7748 | -0.0625 | 20.0625 | 0 | 41.8243 | 33.0156
9/29/2020 02:36:22.7 | 82.8524 | 1262 | 21 | 2500.7097 | 127.2842 | 80.2373 | 92.3824 | 29.9684 | 31.8304 | 0.05345 | 107 | 11.2997 | 71.4462 | 69.5834 | 58.3028 | 1.0024 | 99.3186 | 309.9865 | 250.4817 | 92.4373 | 705.3705 | 1.8503 | 450.3405 | 33.3299 | 47.6437 | 30.7511 | 74.6445 | 11.9929 | 110.2323 | 27.5022 | 8.0981 | 98.4145 | 68.0129 | 24.5 | 28.6274 | 82 | 31 | 0.9995 | 68.6274 | 96 | 8090 | 32.549 | 109.4513 | 34.7687 | 0 | 19.9375 | 0 | 41.5924 | 33.0156
9/29/2020 02:36:23.7 | 82.8527 | 1263 | 21 | 2496.8983 | 127.2549 | 80.2303 | 92.397 | 29.9732 | 31.8323 | 0.05194 | 106.9564 | 11.291 | 71.3321 | 69.4476 | 58.2885 | 1.0028 | 99.3192 | 309.7055 | 250.6225 | 92.5406 | 705.2076 | 1.8534 | 450.9829 | 33.2726 | 47.8055 | 30.7511 | 74.3534 | 11.9929 | 110.681 | 27.4038 | 8.0865 | 98.3641 | 68.0129 | 24.5 | 28.6274 | 82 | 31 | 0.99956 | 68.2353 | 96 | 8210 | 32.549 | 109.7717 | 34.6649 | 0 | 20.0625 | 0 | 41.9006 | 33.0156
9/29/2020 02:36:24.7 | 82.853 | 1264 | 21 | 2500.1442 | 126.8938 | 80.2536 | 92.4204 | 29.9796 | 31.8309 | 0.05407 | 107 | 11.2852 | 71.3606 | 69.7172 | 58.2624 | 1.0017 | 99.3181 | 309.5369 | 250.4535 | 92.4669 | 705.0553 | 1.8613 | 453.2174 | 33.2259 | 47.9338 | 30.6588 | 74.6749 | 11.9861 | 110.1757 | 27.324 | 8.0297 | 98.339 | 67.9259 | 24.5 | 28.6274 | 82 | 31 | 1.0027 | 68.6274 | 100 | 8120 | 32.549 | 109.1309 | 34.7137 | 0 | 18.75 | 0 | 42.8833 | 33.0156
9/29/2020 02:36:25.7 | 82.8533 | 1265 | 21 | 2500.831 | 126.7412 | 80.2664 | 92.4413 | 29.944 | 31.829 | 0.05589 | 107.0349 | 11.2939 | 71.1894 | 69.4996 | 58.2563 | 1.0023 | 99.3181 | 309.565 | 250.5944 | 92.6251 | 705.1367 | 1.8219 | 450.7315 | 33.1918 | 47.637 | 30.7648 | 74.4893 | 12.0081 | 109.9236 | 27.3376 | 7.9885 | 98.2216 | 68.0258 | 24.5 | 28.2353 | 82 | 31 | 0.99931 | 68.2353 | 96 | 8330 | 32.549 | 109.4513 | 34.6802 | -0.0625 | 19.0625 | 0 | 42.7643 | 33.0156
9/29/2020 02:36:26.7 | 82.8535 | 1266 | 21 | 2497.1469 | 126.7098 | 80.3169 | 92.4775 | 29.9547 | 31.8346 | 0.05559 | 106.9651 | 11.2939 | 71.5033 | 69.8609 | 58.2598 | 1.0063 | 99.3186 | 309.3964 | 250.1156 | 92.6628 | 704.9528 | 1.7953 | 450.927 | 33.1331 | 47.6255 | 30.6844 | 74.7758 | 12.0028 | 109.9802 | 27.7467 | 7.9911 | 98.0957 | 68.1497 | 24.5 | 29.0196 | 82 | 31 | 1.0003 | 68.2353 | 96 | 8210 | 32.549 | 109.1309 | 34.6191 | -0.0625 | 18.6875 | 0 | 43.7775 | 33.0156
9/29/2020 02:36:27.7 | 82.8538 | 1267 | 21 | 2501.8649 | 126.4747 | 80.3907 | 92.4943 | 29.9422 | 31.8252 | 0.05376 | 106.9476 | 11.2929 | 71.1894 | 69.7874 | 58.2696 | 1.0092 | 99.3181 | 309.2278 | 250.1437 | 92.6736 | 705.1315 | 1.8119 | 450.7874 | 33.1361 | 47.5853 | 30.652 | 74.5389 | 12.0051 | 109.7835 | 27.6532 | 8.013 | 98.1209 | 68.219 | 24.5 | 28.6274 | 82 | 31 | 1.0004 | 68.2353 | 100 | 7900 | 32.549 | 108.1619 | 34.7473 | -0.0625 | 20.375 | 0 | 43.2953 | 33.0156
9/29/2020 02:36:28.7 | 82.8541 | 1268 | 21 | 2500.0304 | 126.9284 | 80.3833 | 92.5202 | 29.9508 | 31.8204 | 0.05232 | 106.9738 | 11.2735 | 71.1608 | 69.7256 | 58.3014 | 1.0135 | 99.3175 | 309.6212 | 250.1719 | 92.9773 | 705.2076 | 1.8549 | 451.0946 | 33.2293 | 47.6504 | 30.6451 | 74.5517 | 11.9671 | 109.895 | 27.7194 | 8.0762 | 98.1964 | 68.3622 | 24.5 | 28.6274 | 82 | 31 | 1.0008 | 68.6274 | 96 | 8040 | 32.549 | 109.1309 | 34.8328 | 0 | 19.8125 | 0 | 43.4692 | 33.0156
9/29/2020 02:36:29.7 | 82.8544 | 1269 | 21 | 2500.6719 | 126.9425 | 80.3633 | 92.5436 | 29.9433 | 31.8104 | 0.0515 | 106.9826 | 11.257 | 71.3035 | 70.2369 | 58.329 | 1.0044 | 99.3181 | 309.4526 | 250.2001 | 92.7347 | 705.4165 | 1.8675 | 451.2343 | 33.2424 | 47.4436 | 30.7049 | 74.8492 | 11.9921 | 110.0636 | 27.509 | 8.0723 | 98.297 | 68.3687 | 24.5 | 29.0196 | 82 | 31 | 0.99873 | 68.6274 | 96 | 8210 | 32.549 | 109.1309 | 34.7137 | 0 | 20.1875 | 0 | 43.457 | 33.0156
9/29/2020 02:36:30.7 | 82.8546 | 1270 | 21 | 2498.5241 | 127.0577 | 80.3801 | 92.555 | 29.9389 | 31.8152 | 0.0502 | 106.9913 | 11.258 | 71.1037 | 70.5268 | 58.3524 | 1.0181 | 99.3186 | 309.3402 | 250.0029 | 92.8803 | 705.4165 | 1.8893 | 452.7985 | 33.244 | 47.3918 | 30.599 | 74.6013 | 12.0195 | 110.3723 | 27.772 | 8.0839 | 98.3474 | 68.3687 | 24.5 | 29.0196 | 82 | 31 | 1.0038 | 68.6274 | 100 | 8140 | 32.549 | 108.49 | 34.6435 | 0 | 20.3125 | 0 | 43.5303 | 33.0156
9/29/2020 02:36:31.7 | 82.8549 | 1271 | 21 | 2498.699 | 126.6759 | 80.3773 | 92.5823 | 29.951 | 31.8242 | 0.04829 | 107.0436 | 11.258 | 71.275 | 70.358 | 58.377 | 1.0017 | 99.3175 | 308.5815 | 249.7494 | 92.7159 | 705.4414 | 1.8844 | 450.9829 | 33.1464 | 47.7338 | 30.5784 | 74.7308 | 11.9967 | 109.839 | 27.7516 | 8.0104 | 98.4145 | 68.3992 | 24.5 | 28.6274 | 82 | 31 | 0.99715 | 68.6274 | 96 | 8380 | 32.549 | 109.4513 | 34.848 | 0 | 20.4375 | 0 | 42.8528 | 33.0156
9/29/2020 02:36:32.7 | 82.8552 | 1272 | 21 | 2503.51 | 126.5392 | 80.3722 | 92.5914 | 29.9587 | 31.8113 | 0.04852 | 107.0349 | 11.2629 | 70.9895 | 69.8425 | 58.3756 | 1.0046 | 99.3192 | 309.7055 | 250.0029 | 92.9271 | 705.599 | 1.8609 | 449.8098 | 33.1744 | 47.6486 | 30.6775 | 74.5004 | 11.9906 | 110.1488 | 27.4546 | 8.0285 | 98.5738 | 68.4426 | 24.5 | 29.0196 | 82 | 31 | 1.0008 | 68.6274 | 97 | 8260 | 32.549 | 109.4513 | 34.7931 | 0 | 21.3125 | 0 | 41.9006 | 33.0156
9/29/2020 02:36:33.7 | 82.8555 | 1273 | 21 | 2501.2919 | 127.0686 | 80.4399 | 92.6127 | 29.9464 | 31.8126 | 0.04826 | 107.0785 | 11.2852 | 71.4748 | 70.0242 | 58.3533 | 1.0005 | 99.3186 | 308.8625 | 249.8339 | 92.8489 | 705.9051 | 1.86 | 451.4298 | 33.2837 | 47.5135 | 30.7049 | 74.6684 | 12.0005 | 110.0642 | 27.475 | 8.0594 | 98.6745 | 68.5183 | 24.5 | 29.0196 | 82 | 31 | 1.0005 | 68.6274 | 100 | 7800 | 32.549 | 108.49 | 34.7259 | 0 | 19.875 | 0 | 42.6666 | 33.0156
9/29/2020 02:36:34.7 | 82.8558 | 1274 | 21 | 2499.1204 | 127.0554 | 80.5138 | 92.6339 | 29.9393 | 31.8255 | 0.04743 | 107.0698 | 11.291 | 70.9895 | 70.0442 | 58.3208 | 0.99904 | 99.3186 | 308.722 | 249.8057 | 92.7284 | 705.8998 | 1.8631 | 450.6757 | 33.2513 | 47.592 | 30.6981 | 74.7933 | 11.9937 | 110.4004 | 27.3444 | 8.0839 | 98.5067 | 68.6615 | 24.5 | 28.6274 | 82 | 31 | 1.0027 | 68.6274 | 96 | 8090 | 32.549 | 109.4513 | 34.6954 | 0 | 19.625 | 0 | 42.6422 | 33.0156
9/29/2020 02:36:35.7 | 82.856 | 1275 | 21 | 2501.8953 | 127.1592 | 80.5014 | 92.6503 | 29.9477 | 31.8272 | 0.04432 | 107.0262 | 11.2968 | 71.2179 | 70.2253 | 58.2853 | 0.99672 | 99.3186 | 308.4129 | 249.2987 | 93.0447 | 705.8998 | 1.8695 | 450.5639 | 33.3177 | 47.3085 | 30.6981 | 74.8189 | 12.0437 | 110.9046 | 27.6347 | 8.1032 | 98.5151 | 68.6615 | 24.5 | 28.6274 | 82 | 31 | 1.0026 | 68.6274 | 96 | 8160 | 32.549 | 109.7717 | 34.6802 | 0.0625 | 20.125 | 0 | 42.3584 | 33.0156
9/29/2020 02:36:36.7 | 82.8563 | 1276 | 21 | 2498.9751 | 127.4792 | 80.4961 | 92.6813 | 29.9415 | 31.8172 | 0.04232 | 107.1047 | 11.2764 | 71.3321 | 69.5516 | 58.2383 | 1.0095 | 99.3192 | 308.4972 | 249.9184 | 92.7222 | 705.8289 | 1.8693 | 452.966 | 33.3603 | 47.7404 | 30.6058 | 75.0347 | 12.0142 | 110.8491 | 27.3902 | 8.0336 | 98.4061 | 68.6744 | 24.5 | 28.2353 | 82 | 31 | 0.99989 | 68.6274 | 101 | 8120 | 32.549 | 109.1309 | 34.6954 | 0.0625 | 19.125 | 0 | 43.4143 | 33.0156
9/29/2020 02:36:37.7 | 82.8566 | 1277 | 21 | 2499.0287 | 126.9307 | 80.5326 | 92.7161 | 29.949 | 31.8199 | 0.04263 | 107.0524 | 11.2813 | 71.3892 | 69.7289 | 58.1908 | 1.0108 | 99.3175 | 308.4691 | 249.2424 | 92.9647 | 705.4414 | 1.8523 | 450.8433 | 33.2174 | 47.7404 | 30.6844 | 74.6381 | 12.021 | 110.9595 | 27.4954 | 8.0207 | 98.3222 | 68.7982 | 24.5 | 28.6274 | 82 | 31 | 0.99812 | 68.6274 | 96 | 8380 | 32.549 | 110.0922 | 34.6619 | 0.125 | 20 | 0 | 42.9108 | 33.0156
9/29/2020 02:36:38.7 | 82.8569 | 1278 | 21 | 2502.0956 | 126.8852 | 80.5969 | 92.7345 | 29.9353 | 31.8034 | 0.04344 | 107.0349 | 11.2803 | 71.2179 | 70.4441 | 58.1583 | 1.0106 | 99.3186 | 309.0873 | 249.1579 | 92.7644 | 705.5741 | 1.8709 | 450.7315 | 33.2463 | 47.3717 | 30.6981 | 74.9291 | 12.0096 | 110.5684 | 27.2255 | 8.0375 | 98.4983 | 68.8111 | 24.5 | 28.6274 | 82 | 31 | 1.0016 | 69.0196 | 97 | 8140 | 32.549 | 110.0922 | 34.729 | 0.0625 | 20.9375 | 0 | 41.8488 | 33.0156
9/29/2020 02:36:39.7 | 82.8571 | 1279 | 21 | 2500.5741 | 127.1904 | 80.6083 | 92.7634 | 29.9467 | 31.7963 | 0.04176 | 107 | 11.2755 | 71.0466 | 69.5398 | 58.1453 | 1.0023 | 99.3192 | 308.4129 | 248.8199 | 92.9585 | 705.4572 | 1.9041 | 451.4857 | 33.306 | 47.682 | 30.7049 | 74.6813 | 12.0073 | 110.7371 | 27.5938 | 8.0813 | 98.5319 | 68.9671 | 24.5 | 28.6274 | 82 | 31 | 1.001 | 68.6274 | 100 | 7820 | 32.9412 | 109.1309 | 34.7809 | 0 | 19.875 | 0 | 42.4896 | 33.0156
9/29/2020 02:36:40.7 | 82.8574 | 1280 | 21 | 2498.0586 | 127.0463 | 80.6093 | 92.8048 | 29.9392 | 31.8075 | 0.04276 | 107 | 11.2803 | 71.0181 | 70.0808 | 58.1519 | 0.99975 | 99.3186 | 308.0756 | 249.2142 | 92.971 | 705.381 | 1.9043 | 450.5081 | 33.2348 | 47.7471 | 30.6588 | 74.7437 | 12.0073 | 110.9046 | 27.5022 | 8.0439 | 98.5151 | 68.9237 | 24.5 | 28.2353 | 82 | 31 | 1.0004 | 68.6274 | 96 | 8070 | 32.549 | 110.0922 | 34.8267 | 0 | 20.0625 | 0 | 42.3828 | 33.0156
9/29/2020 02:36:41.7 | 82.8577 | 1281 | 21 | 2509.6363 | 126.8802 | 80.6047 | 92.7885 | 29.9291 | 31.8196 | 0.04212 | 107 | 11.2871 | 71.0466 | 70.3597 | 58.1749 | 0.99672 | 99.3192 | 309.1716 | 249.5522 | 92.8443 | 705.3758 | 1.8915 | 451.8209 | 33.3452 | 47.8706 | 30.652 | 75.0108 | 12.0126 | 110.8491 | 27.3648 | 8.1393 | 98.75 | 69.2164 | 24.5 | 28.6274 | 82 | 31 | 1.0024 | 68.6274 | 96 | 8160 | 32.9412 | 110.4202 | 34.7199 | 0 | 20.5625 | 0 | 41.8274 | 33.0156
9/29/2020 02:36:42.7 | 82.858 | 1282 | 21 | 2503.3384 | 128.8513 | 80.6334 | 92.8059 | 29.9216 | 31.8266 | 0.03707 | 107.1135 | 11.2842 | 71.1037 | 70.3132 | 58.2267 | 0.98889 | 99.3192 | 308.2162 | 248.8199 | 93.0447 | 705.2378 | 1.926 | 450.7315 | 33.7782 | 47.929 | 30.5784 | 75.0172 | 11.9967 | 110.4009 | 27.6347 | 8.227 | 99.1022 | 69.0475 | 24.5 | 29.0196 | 82 | 31 | 1.0057 | 69.8039 | 97 | 8260 | 32.9412 | 109.7717 | 34.7137 | 0 | 18.8125 | 0 | 43.4662 | 33.0156
9/29/2020 02:36:43.7 | 82.8582 | 1283 | 21 | 2501.8474 | 129.1085 | 80.6624 | 92.8343 | 29.9202 | 31.8188 | 0.03612 | 107.1745 | 11.2861 | 71.4462 | 69.7774 | 58.2732 | 0.99619 | 99.3192 | 308.9749 | 249.0452 | 93.0743 | 705.3403 | 1.9406 | 451.1784 | 33.8255 | 47.7538 | 30.6058 | 74.8988 | 11.9807 | 110.513 | 27.3512 | 8.1483 | 99.3538 | 69.0733 | 24.5 | 29.4118 | 82 | 31 | 0.99043 | 69.8039 | 102 | 7820 | 32.549 | 108.8104 | 34.8541 | -0.0625 | 20.75 | 0 | 42.4927 | 33.0156
9/29/2020 02:36:44.7 | 82.8585 | 1284 | 21 | 2501.1972 | 129.1639 | 80.6859 | 92.8559 | 29.9196 | 31.8172 | 0.03424 | 107.192 | 11.289 | 71.3892 | 70.3762 | 58.3117 | 1.0172 | 99.3198 | 307.7946 | 248.7636 | 93.0931 | 705.3245 | 1.9462 | 451.8209 | 33.8312 | 47.929 | 30.6383 | 75.0172 | 12.0096 | 110.2614 | 27.4769 | 8.1806 | 99.4545 | 69.1536 | 24 | 29.4118 | 82 | 31 | 0.99342 | 69.8039 | 102 | 7970 | 32.549 | 108.8104 | 34.7687 | 0 | 19.625 | 0 | 42.688 | 33.0156
9/29/2020 02:36:45.7 | 82.8588 | 1285 | 21 | 2501.3636 | 129.1544 | 80.7234 | 92.8604 | 29.9184 | 31.8104 | 0.03589 | 107.1745 | 11.3017 | 71.4462 | 70.6061 | 58.3414 | 0.99797 | 99.3186 | 307.3731 | 248.2848 | 93.2324 | 705.1971 | 1.9539 | 451.4577 | 33.831 | 47.9223 | 30.5784 | 75.0108 | 12.0187 | 109.9522 | 27.4175 | 8.1251 | 99.4545 | 69.2468 | 24 | 29.4118 | 82 | 31 | 0.99406 | 69.8039 | 97 | 8290 | 32.549 | 109.4513 | 34.8358 | 0 | 19.75 | 0 | 43.1183 | 33.0156
9/29/2020 02:36:46.7 | 82.8591 | 1286 | 21 | 2499.6052 | 129.1979 | 80.755 | 92.8859 | 29.9342 | 31.8183 | 0.03623 | 107.1396 | 11.2978 | 71.2179 | 69.8726 | 58.365 | 1.014 | 99.3181 | 307.7946 | 248.4538 | 93.007 | 705.2483 | 1.9517 | 450.3684 | 33.8186 | 47.8888 | 30.6981 | 75.1274 | 12.0142 | 109.9516 | 27.5412 | 8.0981 | 99.421 | 69.2597 | 24 | 29.8039 | 82 | 31 | 1.0039 | 69.4118 | 101 | 8070 | 32.549 | 108.1619 | 35.0555 | -0.0625 | 19.1875 | 0 | 43.4631 | 33.0156
9/29/2020 02:36:47.7 | 82.8594 | 1287 | 21 | 2502.2548 | 129.1112 | 80.7842 | 92.9027 | 29.9404 | 31.82 | 0.03557 | 107.0785 | 11.2919 | 71.4177 | 70.3762 | 58.3631 | 0.99441 | 99.3192 | 308.1318 | 248.6227 | 93.1228 | 705.0539 | 1.9519 | 449.7819 | 33.8334 | 47.8572 | 30.498 | 74.9484 | 12.0058 | 110.2048 | 27.5617 | 8.1445 | 99.3538 | 69.3706 | 24 | 29.4118 | 82 | 31 | 1.0085 | 69.4118 | 101 | 7770 | 32.549 | 109.4513 | 35.0464 | 0 | 19.25 | 0 | 43.7347 | 33.0156
9/29/2020 02:36:48.7 | 82.8596 | 1288 | 21 | 2500.789 | 129.4723 | 80.8135 | 92.9356 | 29.9339 | 31.8159 | 0.03567 | 107.0524 | 11.29 | 71.5033 | 70.2403 | 58.3632 | 1.0042 | 99.3175 | 307.1483 | 248.1439 | 93.1291 | 705.1262 | 1.9736 | 449.4187 | 33.9027 | 47.9156 | 30.6451 | 75.2521 | 11.9997 | 110.2592 | 27.6211 | 8.1728 | 99.4126 | 69.459 | 24.5 | 29.4118 | 82 | 31 | 1.0027 | 69.4118 | 102 | 8140 | 32.549 | 108.49 | 34.9487 | -0.0625 | 20.5 | 0 | 43.4815 | 33.0156
9/29/2020 02:36:49.7 | 82.8599 | 1289 | 21 | 2503.3912 | 129.533 | 80.7916 | 92.9488 | 29.9309 | 31.8142 | 0.03305 | 107.0698 | 11.2871 | 71.1323 | 70.0175 | 58.3791 | 0.98354 | 99.3175 | 307.7665 | 248.2003 | 93.2324 | 705.0553 | 2.0018 | 453.3571 | 33.9577 | 47.8189 | 30.6588 | 75.1099 | 12.0028 | 110.7074 | 27.6805 | 8.1741 | 99.5887 | 69.5217 | 24.5 | 29.0196 | 82 | 31 | 0.99516 | 69.4118 | 98 | 8120 | 32.549 | 110.0922 | 35.025 | -0.0625 | 20.875 | 0 | 42.9016 | 33.0156
9/29/2020 02:36:50.7 | 82.8602 | 1290 | 21 | 2500.4673 | 129.5475 | 80.7719 | 92.9712 | 29.9385 | 31.8147 | 0.03433 | 107.0524 | 11.2822 | 71.1894 | 70.1207 | 58.4099 | 1.0033 | 99.3175 | 307.5417 | 247.9186 | 93.104 | 705.0658 | 2.0082 | 450.8712 | 33.9218 | 47.8888 | 30.7785 | 75.0778 | 11.9853 | 110.5953 | 27.5412 | 8.1909 | 99.7229 | 69.5346 | 24.5 | 29.0196 | 82 | 31 | 0.9976 | 69.8039 | 98 | 8140 | 32.549 | 110.0922 | 34.8633 | -0.0625 | 20.6875 | 0 | 42.5903 | 33.0156
9/29/2020 02:36:51.7 | 82.8605 | 1291 | 21 | 2500.0792 | 129.5763 | 80.8006 | 92.9992 | 29.9292 | 31.8252 | 0.03659 | 107.1047 | 11.2784 | 70.9895 | 70.222 | 58.4297 | 1.0031 | 99.3181 | 307.4293 | 247.8904 | 93.4075 | 704.9279 | 1.9823 | 451.3739 | 33.9258 | 48.0056 | 30.7579 | 75.0907 | 11.9861 | 110.4558 | 27.397 | 8.1677 | 99.7648 | 69.6149 | 24.5 | 29.8039 | 82 | 31 | 1.0033 | 69.4118 | 102 | 7720 | 32.549 | 108.8104 | 35.0342 | 0 | 20.1875 | 0 | 42.5446 | 33.0156
9/29/2020 02:36:52.7 | 82.8607 | 1292 | 21 | 2500.6796 | 129.2401 | 80.8581 | 92.9926 | 29.9418 | 31.8033 | 0.03806 | 107.0524 | 11.2881 | 71.275 | 69.3771 | 58.4518 | 0.99761 | 99.3192 | 307.1764 | 247.8623 | 93.2135 | 704.8058 | 1.9721 | 450.145 | 33.8442 | 47.7988 | 30.652 | 75.2393 | 12.0187 | 110.569 | 27.5022 | 8.1277 | 99.7648 | 69.6149 | 24.5 | 29.8039 | 82 | 31 | 1.0093 | 69.8039 | 98 | 8090 | 32.549 | 109.7717 | 35.0677 | 0 | 20.9375 | 0 | 42.1906 | 33.0156
9/29/2020 02:36:53.7 | 82.861 | 1293 | 21 | 2498.878 | 129.1671 | 80.8919 | 93.0356 | 29.9513 | 31.8034 | 0.03558 | 107.0873 | 11.2871 | 71.1608 | 69.9826 | 58.4688 | 1.0028 | 99.3181 | 306.7549 | 247.4679 | 93.3105 | 704.7598 | 1.9779 | 450.0332 | 33.8007 | 47.7471 | 30.6981 | 75.4375 | 12.0255 | 110.3158 | 27.5548 | 8.1032 | 99.7313 | 69.7579 | 24 | 29.4118 | 82 | 31 | 0.9976 | 69.8039 | 97 | 8160 | 32.549 | 109.7717 | 34.8816 | 0 | 19.5625 | 0 | 42.8467 | 33.0156
9/29/2020 02:36:54.7 | 82.8613 | 1294 | 21 | 2499.7695 | 129.0346 | 80.8627 | 93.0559 | 29.9572 | 31.8021 | 0.03697 | 107.0436 | 11.3007 | 71.1608 | 70.0891 | 58.5078 | 0.9937 | 99.3186 | 306.6987 | 247.4679 | 93.2558 | 704.8518 | 1.9617 | 453.1895 | 33.7781 | 47.8438 | 30.7118 | 75.1338 | 12.0005 | 110.5124 | 27.4954 | 8.1522 | 99.6474 | 69.7708 | 24 | 29.4118 | 82 | 31 | 1.0047 | 69.4118 | 101 | 8120 | 32.549 | 108.8104 | 35.0311 | 0 | 19.5625 | 0 | 42.9352 | 33.0156
9/29/2020 02:36:55.7 | 82.8616 | 1295 | 21 | 2502.5784 | 129.1491 | 80.9054 | 93.0825 | 29.962 | 31.8051 | 0.03859 | 107.0262 | 11.3007 | 71.1894 | 70.4656 | 58.5517 | 0.99405 | 99.3164 | 307.2326 | 247.6651 | 93.165 | 704.8465 | 1.9473 | 450.2846 | 33.846 | 47.7988 | 30.652 | 75.1898 | 11.9937 | 110.5662 | 26.976 | 8.1986 | 99.5635 | 69.8639 | 24 | 29.4118 | 82 | 31 | 0.99745 | 69.4118 | 97 | 8380 | 32.549 | 109.7717 | 34.9579 | 0 | 19.375 | 0 | 43.3838 | 33.0156
9/29/2020 02:36:56.7 | 82.8619 | 1296 | 21 | 2501.1197 | 129.256 | 80.945 | 93.0912 | 29.9378 | 31.8074 | 0.03915 | 107.0349 | 11.3017 | 71.275 | 70.0858 | 58.59 | 1.006 | 99.3175 | 306.8111 | 247.3834 | 93.3402 | 704.8819 | 1.9522 | 450.0053 | 33.8543 | 47.7788 | 30.6451 | 75.0714 | 12.0073 | 110.6233 | 27.587 | 8.196 | 99.5551 | 69.9073 | 24 | 29.0196 | 82 | 31 | 0.99174 | 69.8039 | 97 | 7990 | 32.549 | 109.7717 | 34.9152 | 0.0625 | 20.1875 | 0 | 42.9504 | 33.0156
9/29/2020 02:36:57.7 | 82.8621 | 1297 | 21 | 2499.7837 | 129.1298 | 80.9841 | 93.1251 | 29.9379 | 31.8105 | 0.03962 | 107.0349 | 11.3007 | 71.2464 | 69.8191 | 58.6394 | 1.0044 | 99.3169 | 306.4177 | 246.9046 | 93.2854 | 704.8412 | 1.9661 | 451.8209 | 33.8032 | 47.8755 | 30.7511 | 75.065 | 12.0073 | 110.2586 | 27.5276 | 8.1561 | 99.5468 | 70.0069 | 24 | 29.4118 | 82 | 31 | 1.0002 | 69.8039 | 102 | 7770 | 32.549 | 108.8104 | 34.9915 | 0.0625 | 19.625 | 0 | 43.4875 | 32.9219
9/29/2020 02:36:58.7 | 82.8624 | 1298 | 21 | 2500.8401 | 128.9891 | 80.9676 | 93.1536 | 29.9435 | 31.8021 | 0.04003 | 107.0174 | 11.2832 | 71.3892 | 70.1207 | 58.6872 | 0.98354 | 99.3175 | 306.6987 | 246.9609 | 93.5592 | 704.9174 | 1.9745 | 450.7315 | 33.7806 | 48.1156 | 30.6383 | 75.2953 | 11.9944 | 110.6793 | 27.4565 | 8.1625 | 99.53 | 70.0502 | 24 | 29.4118 | 82 | 31 | 0.99883 | 69.8039 | 97 | 8140 | 32.549 | 109.7717 | 34.9976 | 0 | 19.5625 | 0 | 43.7958 | 33.0156
9/29/2020 02:36:59.7 | 82.8627 | 1299 | 21 | 2500.2036 | 129.0612 | 80.992 | 93.1812 | 29.9377 | 31.7967 | 0.03839 | 107.0174 | 11.2978 | 71.1608 | 69.6386 | 58.7483 | 0.99245 | 99.3181 | 307.0921 | 247.3834 | 93.4452 | 705.0658 | 1.9841 | 450.3684 | 33.7909 | 47.994 | 30.8314 | 75.3769 | 12.0111 | 110.5679 | 27.5957 | 8.2102 | 99.5719 | 70.2317 | 24 | 29.0196 | 82 | 31 | 0.99031 | 69.8039 | 97 | 8160 | 32.549 | 109.7717 | 34.8907 | 0 | 20.1875 | 0 | 43.5181 | 33.0156
9/29/2020 02:37:00.7 | 82.863 | 1300 | 21 | 2500.1315 | 129.3152 | 81.0078 | 93.1941 | 29.9316 | 31.8058 | 0.0373 | 107.0262 | 11.2958 | 71.1323 | 70.0009 | 58.8088 | 0.99191 | 99.3169 | 306.3334 | 246.9891 | 93.104 | 704.9581 | 1.9985 | 452.7147 | 33.8564 | 48.1472 | 30.5853 | 75.276 | 11.9975 | 110.0345 | 27.3308 | 8.1432 | 99.6055 | 70.2991 | 24.5 | 29.4118 | 82 | 31 | 1.0082 | 69.8039 | 102 | 8040 | 32.549 | 108.8104 | 34.9884 | 0.0625 | 19.9375 | 0 | 43.5028 | 32.9219
9/29/2020 02:37:01.7 | 82.8632 | 1301 | 21 | 2499.1661 | 129.1285 | 81.0509 | 93.2059 | 29.9521 | 31.7885 | 0.03829 | 107 | 11.3036 | 71.275 | 70.363 | 58.8712 | 0.99423 | 99.3175 | 306.5582 | 247.3553 | 93.4138 | 704.811 | 1.9929 | 451.1226 | 33.7945 | 48.0123 | 30.7648 | 75.3448 | 11.9777 | 110.4553 | 27.3512 | 8.1574 | 99.6055 | 70.2189 | 24 | 29.4118 | 82 | 31 | 1.0059 | 69.8039 | 98 | 8360 | 32.549 | 109.4513 | 34.9823 | 0 | 20.25 | 0 | 43.6401 | 33.0156
9/29/2020 02:37:02.7 | 82.8635 | 1302 | 21 | 2499.7966 | 128.9454 | 81.1076 | 93.2192 | 29.949 | 31.7966 | 0.03723 | 107.0174 | 11.3017 | 71.0181 | 70.0275 | 58.9225 | 0.99566 | 99.3169 | 305.8837 | 246.3976 | 93.5843 | 704.6784 | 1.9741 | 450.1729 | 33.7551 | 47.5738 | 30.804 | 75.42 | 11.9853 | 110.4827 | 27.4311 | 8.1316 | 99.6642 | 70.3553 | 24.5 | 29.4118 | 82 | 31 | 0.99608 | 69.4118 | 98 | 7990 | 32.549 | 109.7717 | 34.9487 | 0 | 20.25 | 0 | 42.9718 | 33.0156
9/29/2020 02:37:03.7 | 82.8638 | 1303 | 21 | 2498.3611 | 129.1165 | 81.1104 | 93.2605 | 29.9354 | 31.806 | 0.03668 | 107.0873 | 11.3017 | 71.3035 | 69.9976 | 58.9809 | 1.0169 | 99.3147 | 306.2772 | 246.5666 | 93.5655 | 704.7047 | 1.9555 | 451.9046 | 33.7805 | 47.8639 | 30.7324 | 75.3512 | 11.9876 | 110.1443 | 27.6211 | 8.1819 | 99.6893 | 70.2879 | 24 | 29.4118 | 82 | 31 | 0.99568 | 69.4118 | 102 | 7750 | 32.549 | 108.8104 | 34.9762 | 0 | 19.9375 | 0 | 42.7948 | 33.0156
9/29/2020 02:37:04.7 | 82.8641 | 1304 | 21 | 2498.5213 | 129.0452 | 81.1154 | 93.2856 | 29.9492 | 31.7999 | 0.03874 | 107.0524 | 11.2958 | 71.2464 | 69.8125 | 59.0361 | 0.99957 | 99.3164 | 306.2491 | 247.0454 | 93.2683 | 704.6166 | 1.9666 | 449.9494 | 33.764 | 47.9089 | 30.6177 | 75.3448 | 11.9876 | 110.286 | 27.5617 | 8.1625 | 99.6306 | 70.3295 | 24 | 29.4118 | 82 | 31 | 0.99495 | 69.4118 | 97 | 8090 | 32.549 | 109.7717 | 35.022 | 0 | 20.375 | 0 | 42.8192 | 33.0156
9/29/2020 02:37:05.7 | 82.8644 | 1305 | 21 | 2500.5956 | 129.017 | 81.1326 | 93.3291 | 29.9354 | 31.8099 | 0.03839 | 107.0349 | 11.291 | 71.1037 | 70.7661 | 59.0834 | 1.0056 | 99.3158 | 305.7432 | 246.3976 | 93.8078 | 704.7387 | 1.9891 | 451.2901 | 33.7846 | 47.8122 | 30.5647 | 75.4008 | 11.9823 | 110.2575 | 27.7788 | 8.1122 | 99.7061 | 70.4291 | 24.5 | 29.4118 | 82 | 31 | 0.99657 | 69.8039 | 97 | 8160 | 32.549 | 109.7717 | 35.0189 | -0.0625 | 20.4375 | 0 | 42.5079 | 33.0156
9/29/2020 02:37:06.7 | 82.8646 | 1306 | 21 | 2499.5226 | 129.2955 | 81.1695 | 93.3299 | 29.9316 | 31.8045 | 0.03846 | 107.0262 | 11.2706 | 71.5604 | 70.0874 | 59.1369 | 0.9994 | 99.3175 | 306.502 | 246.9046 | 93.7405 | 704.7085 | 1.9903 | 453.1616 | 33.843 | 47.8955 | 30.7374 | 75.4311 | 11.9906 | 110.1191 | 27.3376 | 8.1973 | 99.79 | 70.4917 | 24.5 | 29.4118 | 82 | 31 | 0.9962 | 69.8039 | 102 | 8090 | 32.549 | 108.8104 | 35.1318 | -0.0625 | 20.125 | 0 | 42.7002 | 32.9219
9/29/2020 02:37:07.7 | 82.8649 | 1307 | 21 | 2499.2805 | 128.87 | 81.2184 | 93.3617 | 29.9491 | 31.8146 | 0.03984 | 107.0611 | 11.2745 | 71.0752 | 70.227 | 59.1668 | 1.0124 | 99.3164 | 305.0969 | 246.0596 | 93.5655 | 704.8623 | 1.9725 | 452.575 | 33.7284 | 47.9673 | 30.7255 | 75.7475 | 12.0043 | 110.7342 | 27.5159 | 8.1831 | 99.7564 | 70.58 | 24.5 | 29.4118 | 82 | 31 | 0.99754 | 69.4118 | 98 | 8360 | 32.549 | 109.7717 | 35.2203 | 0 | 20.25 | 0 | 42.7032 | 33.0156
9/29/2020 02:37:08.7 | 82.8652 | 1308 | 21 | 2501.9944 | 128.9002 | 81.233 | 93.3835 | 29.9402 | 31.8143 | 0.03812 | 107.0349 | 11.2755 | 71.1608 | 69.8575 | 59.1953 | 1.0024 | 99.3175 | 304.9564 | 245.44 | 93.5045 | 705.05 | 1.9692 | 450.5081 | 33.7729 | 47.9022 | 30.652 | 75.6851 | 12.0179 | 110.7914 | 27.4496 | 8.1715 | 99.7732 | 70.6602 | 24 | 29.0196 | 83 | 31 | 0.99309 | 69.4118 | 97 | 8190 | 32.549 | 110.0922 | 35.0555 | -0.0625 | 20 | 0 | 42.5324 | 33.0156
9/29/2020 02:37:09.7 | 82.8655 | 1309 | 21 | 2500.4674 | 129.0672 | 81.2829 | 93.3912 | 29.9486 | 31.8148 | 0.03793 | 107.0262 | 11.2697 | 71.3035 | 69.3183 | 59.2173 | 1.0019 | 99.3175 | 305.968 | 246.1441 | 93.5826 | 704.9528 | 1.9544 | 450.8712 | 33.796 | 48.0372 | 30.6314 | 75.5173 | 12.0081 | 110.5393 | 27.587 | 8.1612 | 99.7313 | 70.6409 | 24 | 29.0196 | 83 | 31 | 0.99901 | 69.8039 | 102 | 7820 | 32.549 | 109.1309 | 35.0647 | 0 | 19.875 | 0 | 42.4042 | 33.0156
9/29/2020 02:37:10.7 | 82.8658 | 1310 | 21 | 2499.026 | 129.0873 | 81.2938 | 93.426 | 29.9428 | 31.8163 | 0.03854 | 107.0087 | 11.2745 | 71.0181 | 69.6503 | 59.2259 | 1.0017 | 99.3152 | 305.0688 | 245.8343 | 93.7172 | 704.8819 | 1.9752 | 450.5639 | 33.7818 | 48.129 | 30.6451 | 75.9519 | 12.0096 | 110.565 | 27.4701 | 8.1251 | 99.6977 | 70.6538 | 24.5 | 29.4118 | 83 | 31 | 0.99748 | 69.4118 | 97 | 7970 | 32.549 | 110.0922 | 34.9853 | -0.0625 | 19.9375 | 0 | 42.7551 | 33.0156
9/29/2020 02:37:11.7 | 82.866 | 1311 | 21 | 2499.0289 | 128.9893 | 81.3335 | 93.4418 | 29.9507 | 31.81 | 0.03769 | 106.9826 | 11.2803 | 71.5319 | 69.4526 | 59.2464 | 0.98283 | 99.3158 | 305.2655 | 245.8343 | 93.4623 | 704.8058 | 1.9493 | 449.4467 | 33.7562 | 47.9606 | 30.7049 | 75.7411 | 11.9785 | 110.7057 | 27.5617 | 8.1548 | 99.6558 | 70.8094 | 24 | 29.0196 | 83 | 31 | 1.0059 | 69.4118 | 98 | 8120 | 32.549 | 110.0922 | 34.9548 | 0 | 19.4375 | 0 | 42.8986 | 33.0156
9/29/2020 02:37:12.7 | 82.8663 | 1312 | 21 | 2498.1489 | 128.994 | 81.4006 | 93.4596 | 29.9469 | 31.7896 | 0.03687 | 106.9564 | 11.2842 | 71.1608 | 69.744 | 59.2706 | 0.99102 | 99.3147 | 305.2374 | 245.6935 | 93.6436 | 704.8058 | 1.9415 | 451.4577 | 33.7455 | 47.8955 | 30.7579 | 75.7282 | 11.9777 | 110.7605 | 27.6006 | 8.178 | 99.5803 | 70.8592 | 24 | 29.0196 | 83 | 31 | 1.0044 | 69.4118 | 101 | 8070 | 32.549 | 109.1309 | 34.9029 | -0.0625 | 18.875 | 0 | 43.1519 | 33.0156
9/29/2020 02:37:13.7 | 82.8666 | 1313 | 21 | 2501.8738 | 129.0491 | 81.3894 | 93.4584 | 29.9525 | 31.7987 | 0.0371 | 106.9302 | 11.2716 | 71.275 | 69.7423 | 59.2916 | 0.97838 | 99.3169 | 305.1531 | 245.609 | 93.7109 | 704.7243 | 1.936 | 450.5639 | 33.8103 | 48.1223 | 30.7049 | 75.8465 | 11.9815 | 110.9589 | 27.4106 | 8.2012 | 99.5132 | 70.8592 | 24 | 29.0196 | 83 | 31 | 1.0036 | 69.8039 | 97 | 8290 | 32.549 | 110.0922 | 34.7351 | 0 | 19.1875 | 0 | 43.5547 | 33.0156
9/29/2020 02:37:14.7 | 82.8669 | 1314 | 21 | 2502.4828 | 129.2937 | 81.4435 | 93.4828 | 29.9348 | 31.8039 | 0.03989 | 106.9564 | 11.2735 | 71.4177 | 70.0625 | 59.3148 | 0.99405 | 99.3147 | 305.4341 | 245.7216 | 93.614 | 704.6836 | 1.9444 | 451.2343 | 33.8826 | 48.0706 | 30.7049 | 75.7475 | 11.9952 | 110.4244 | 27.4106 | 8.1612 | 99.5635 | 71.058 | 24 | 29.0196 | 83 | 31 | 0.98738 | 69.4118 | 97 | 7970 | 32.549 | 110.0922 | 34.7656 | 0 | 20.25 | 0 | 42.9626 | 33.0156
9/29/2020 02:37:15.7 | 82.8671 | 1315 | 21 | 2500.7379 | 129.3404 | 81.4462 | 93.5045 | 29.9422 | 31.7927 | 0.04095 | 106.9913 | 11.2619 | 71.0466 | 69.9859 | 59.3299 | 0.99352 | 99.3135 | 305.2374 | 245.6653 | 93.7702 | 704.5864 | 1.9637 | 451.7371 | 33.8674 | 48.0822 | 30.6844 | 75.61 | 11.9845 | 110.3112 | 27.3172 | 8.1496 | 99.5971 | 70.989 | 24 | 29.8039 | 83 | 31 | 0.99794 | 69.8039 | 102 | 7720 | 32.549 | 108.49 | 34.845 | 0 | 20.3125 | 0 | 43.0237 | 32.9219
9/29/2020 02:37:16.7 | 82.8674 | 1316 | 21 | 2499.47 | 129.5156 | 81.4727 | 93.5213 | 29.9478 | 31.7998 | 0.04008 | 106.9738 | 11.2677 | 71.3606 | 70.0109 | 59.3197 | 1.0056 | 99.3135 | 304.1696 | 245.3273 | 93.8985 | 704.6836 | 1.9794 | 450.7595 | 33.9043 | 47.8055 | 30.8109 | 75.9886 | 12.0073 | 110.4233 | 27.6669 | 8.1522 | 99.6222 | 71.058 | 24 | 29.8039 | 83 | 31 | 0.9994 | 69.4118 | 97 | 8070 | 32.549 | 109.4513 | 35.0342 | 0 | 20.125 | 0 | 43.2037 | 32.9219
9/29/2020 02:37:17.7 | 82.8677 | 1317 | 21 | 2500.3122 | 128.8672 | 81.488 | 93.5508 | 29.9365 | 31.8042 | 0.04223 | 107 | 11.2735 | 71.4177 | 69.9609 | 59.3393 | 1.019 | 99.313 | 305.0969 | 245.1583 | 93.6795 | 704.8465 | 1.9639 | 450.6757 | 33.7393 | 47.9855 | 30.7049 | 75.8145 | 11.999 | 110.3667 | 27.4292 | 8.1471 | 99.6893 | 71.1078 | 24 | 29.8039 | 83 | 31 | 0.99599 | 69.8039 | 98 | 8120 | 32.549 | 109.7717 | 35.0159 | 0 | 20.5625 | 0 | 43.1793 | 32.9219
9/29/2020 02:37:18.7 | 82.868 | 1318 | 21 | 2499.6696 | 128.9839 | 81.5205 | 93.6031 | 29.9346 | 31.791 | 0.04192 | 106.9564 | 11.2658 | 71.275 | 69.9459 | 59.3584 | 1.0095 | 99.3152 | 304.5911 | 245.1301 | 93.7405 | 704.8518 | 1.9657 | 453.3012 | 33.7634 | 47.9989 | 30.7118 | 75.8273 | 11.983 | 110.565 | 27.548 | 8.1728 | 99.6893 | 71.1639 | 24 | 29.4118 | 83 | 31 | 0.99239 | 69.4118 | 102 | 8120 | 32.549 | 109.1309 | 34.8846 | 0 | 19.6875 | 0 | 43.3716 | 33.0156
9/29/2020 02:37:19.7 | 82.8683 | 1319 | 21 | 2498.5667 | 129.1606 | 81.5637 | 93.6228 | 29.9388 | 31.7865 | 0.044 | 106.9564 | 11.258 | 71.4748 | 70.4044 | 59.3826 | 0.98319 | 99.3135 | 304.1977 | 244.3697 | 93.8437 | 704.9279 | 1.9581 | 450.145 | 33.7948 | 48.0573 | 30.7579 | 75.8337 | 12.0157 | 110.5633 | 27.5022 | 8.1599 | 99.6055 | 71.2072 | 24 | 29.0196 | 83 | 31 | 1.0123 | 69.4118 | 97 | 8380 | 32.549 | 109.7717 | 34.9091 | -0.0625 | 19.4375 | 0 | 43.8446 | 33.0156
9/29/2020 02:37:20.7 | 82.8685 | 1320 | 21 | 2500.3784 | 128.8779 | 81.5941 | 93.6434 | 29.9385 | 31.7885 | 0.04545 | 106.9738 | 11.258 | 71.275 | 69.9592 | 59.4207 | 1.0236 | 99.313 | 304.3663 | 244.6513 | 93.6562 | 704.8872 | 1.9499 | 449.9215 | 33.7469 | 48.0639 | 30.7049 | 75.9886 | 12.0028 | 110.7588 | 27.3512 | 8.1019 | 99.6139 | 71.4557 | 24 | 29.4118 | 83 | 31 | 0.98546 | 69.8039 | 98 | 7970 | 32.549 | 109.7717 | 34.8755 | 0 | 20.5625 | 0 | 43.338 | 33.0156
9/29/2020 02:37:21.7 | 82.8688 | 1321 | 21 | 2503.0081 | 128.9206 | 81.6438 | 93.6526 | 29.9451 | 31.7925 | 0.04341 | 106.9826 | 11.2512 | 71.589 | 69.5666 | 59.445 | 1.0001 | 99.3152 | 305.125 | 245.2146 | 93.8204 | 704.8518 | 1.9424 | 451.1226 | 33.7927 | 48.084 | 30.7118 | 76.2058 | 11.98 | 110.7331 | 27.5295 | 8.1535 | 99.6726 | 71.4124 | 24.5 | 29.4118 | 83 | 31 | 0.99522 | 69.8039 | 102 | 7770 | 32.549 | 109.1309 | 34.8511 | 0 | 20.25 | 0 | 43.0878 | 33.0156
9/29/2020 02:37:22.7 | 82.8691 | 1322 | 21 | 2500.0033 | 129.0987 | 81.7009 | 93.6653 | 29.9342 | 31.8176 | 0.04417 | 106.9826 | 11.2532 | 71.2179 | 70.129 | 59.4501 | 0.99031 | 99.3164 | 304.3382 | 244.426 | 93.9532 | 704.903 | 1.9304 | 451.4019 | 33.7992 | 48.174 | 30.8314 | 75.995 | 12.0081 | 110.5101 | 27.4106 | 8.1251 | 99.6726 | 71.4749 | 24 | 29.4118 | 83 | 31 | 1.0095 | 69.4118 | 97 | 7940 | 32.549 | 109.7717 | 35.0311 | 0 | 19.75 | 0 | 43.2648 | 33.0156
9/29/2020 02:37:23.7 | 82.8694 | 1323 | 21 | 2501.4464 | 128.9361 | 81.7344 | 93.6956 | 29.9399 | 31.8152 | 0.04538 | 107.0087 | 11.2502 | 71.2179 | 70.0991 | 59.4549 | 0.99797 | 99.3175 | 304.1696 | 244.764 | 93.6624 | 704.8412 | 1.9344 | 449.3629 | 33.7749 | 48.174 | 30.7511 | 76.1435 | 11.9899 | 110.3432 | 27.3054 | 8.1342 | 99.6474 | 71.5486 | 24 | 29.4118 | 83 | 31 | 0.99846 | 69.8039 | 98 | 8140 | 32.549 | 109.7717 | 34.8694 | 0.0625 | 20.4375 | 0 | 42.9626 | 33.0156
9/29/2020 02:37:24.7 | 82.8696 | 1324 | 21 | 2500.7908 | 129.2231 | 81.75 | 93.7271 | 29.9401 | 31.8099 | 0.04484 | 106.9826 | 11.2473 | 71.6175 | 69.8475 | 59.1711 | 1.0005 | 99.3135 | 304.5349 | 244.257 | 93.9595 | 704.9633 | 1.9366 | 452.156 | 33.8412 | 48.0773 | 30.804 | 76.3478 | 12.0051 | 110.0871 | 27.5227 | 8.2038 | 99.7061 | 71.4989 | 24.5 | 29.4118 | 83 | 31 | 0.99275 | 69.8039 | 102 | 8090 | 32.549 | 108.8104 | 34.9426 | 0.125 | 20 | 0 | 43.0298 | 33.0156
9/29/2020 02:37:25.7 | 82.8699 | 1325 | 21 | 2501.8569 | 129.3586 | 81.7774 | 93.7435 | 29.934 | 31.8073 | 0.04448 | 107 | 11.2464 | 71.275 | 69.6671 | 58.8233 | 0.99512 | 99.313 | 304.563 | 244.8203 | 93.9407 | 704.8819 | 1.942 | 450.3405 | 33.8911 | 48.0056 | 30.804 | 76.1802 | 11.9914 | 110.1706 | 27.5548 | 8.1561 | 99.7061 | 71.4492 | 24.5 | 29.8039 | 83 | 31 | 0.99831 | 69.4118 | 97 | 8190 | 32.549 | 109.4513 | 34.9304 | 0.0625 | 20.1875 | 0 | 43.0573 | 33.0156
9/29/2020 02:37:26.7 | 82.8702 | 1326 | 21 | 2500.4598 | 129.34 | 81.8033 | 93.7509 | 29.9114 | 31.8109 | 0.04591 | 107.0174 | 11.2493 | 71.4748 | 69.3636 | 58.635 | 1.0087 | 99.3141 | 303.5232 | 244.4541 | 93.7953 | 705.05 | 1.9646 | 450.1729 | 33.8651 | 48.1089 | 30.7049 | 76.2297 | 12.0157 | 109.8636 | 27.3444 | 8.2295 | 99.7061 | 71.555 | 24 | 29.4118 | 83 | 31 | 0.99461 | 69.4118 | 98 | 7990 | 32.549 | 109.4513 | 35.0128 | 0 | 19.875 | 0 | 43.3899 | 33.0156
9/29/2020 02:37:27.7 | 82.8705 | 1327 | 21 | 2499.2321 | 129.3516 | 81.843 | 93.7615 | 29.9294 | 31.7966 | 0.04508 | 107.0087 | 11.2386 | 71.3606 | 70.2004 | 58.5856 | 1.012 | 99.3124 | 303.2422 | 244.2007 | 93.9407 | 705.0041 | 1.967 | 451.8209 | 33.8537 | 48.1089 | 30.6451 | 76.2297 | 11.9853 | 109.9459 | 27.5548 | 8.1586 | 99.7145 | 71.7473 | 24.5 | 30.1961 | 83 | 31 | 1.0011 | 69.4118 | 102 | 7720 | 32.549 | 108.49 | 35.0403 | 0 | 20.125 | 0 | 43.1152 | 32.9219
9/29/2020 02:37:28.7 | 82.8708 | 1328 | 21 | 2498.4622 | 129.4055 | 81.8367 | 93.7815 | 29.9334 | 31.8177 | 0.04625 | 107.0174 | 11.2386 | 71.2464 | 70.1522 | 58.6243 | 0.99583 | 99.3135 | 303.9166 | 244.088 | 93.8985 | 705.1669 | 1.9389 | 450.8433 | 33.8574 | 47.9606 | 30.6451 | 76.2855 | 11.9997 | 110.2832 | 27.4038 | 8.2218 | 99.7313 | 71.648 | 24 | 29.4118 | 83 | 31 | 0.99535 | 69.8039 | 98 | 8040 | 32.549 | 109.4513 | 35.0494 | 0.0625 | 20.0625 | 0 | 43.2892 | 32.9219
9/29/2020 02:37:29.7 | 82.871 | 1329 | 21 | 2497.9097 | 129.1155 | 81.8901 | 93.8086 | 29.9526 | 31.7945 | 0.04605 | 107.0174 | 11.227 | 71.3892 | 69.5046 | 58.6905 | 1.0083 | 99.3135 | 302.9893 | 243.8908 | 93.7468 | 705.2536 | 1.9187 | 450.7315 | 33.7741 | 47.9539 | 30.7579 | 76.3781 | 11.9868 | 110.2832 | 27.4496 | 8.138 | 99.7732 | 71.7537 | 24.5 | 29.4118 | 83 | 31 | 1.0008 | 69.8039 | 98 | 8120 | 32.549 | 109.7717 | 35.0891 | 0 | 20.375 | 0 | 42.8619 | 32.9219
9/29/2020 02:37:30.7 | 82.8713 | 1330 | 21 | 2499.5686 | 128.9463 | 81.9327 | 93.8488 | 29.9425 | 31.7926 | 0.04483 | 107 | 11.227 | 71.0752 | 69.734 | 58.7516 | 1.0037 | 99.3135 | 303.1579 | 243.6655 | 94.0797 | 705.3705 | 1.9491 | 453.0498 | 33.7522 | 47.9472 | 30.804 | 76.3717 | 11.9975 | 110.3953 | 27.3902 | 8.138 | 99.8152 | 71.6976 | 24.5 | 29.4118 | 83 | 31 | 1.0063 | 69.8039 | 102 | 8070 | 32.549 | 108.8104 | 35.26 | 0 | 20.625 | 0 | 42.2577 | 32.9219
9/29/2020 02:37:31.7 | 82.8716 | 1331 | 21 | 2499.1693 | 129.3057 | 82.0008 | 93.8778 | 29.9431 | 31.7768 | 0.04402 | 107 | 11.2289 | 71.1894 | 69.6436 | 58.8184 | 0.99423 | 99.3141 | 303.6075 | 244.0035 | 93.8859 | 705.335 | 1.9672 | 450.0891 | 33.8409 | 47.9472 | 30.7049 | 76.3717 | 12.002 | 110.2558 | 27.1797 | 8.1264 | 99.8152 | 71.8531 | 24 | 29.4118 | 83 | 31 | 0.99797 | 69.8039 | 98 | 8310 | 32.549 | 109.7717 | 35.1135 | 0.0625 | 19.6875 | 0 | 42.2943 | 32.9219
9/29/2020 02:37:32.7 | 82.8719 | 1332 | 21 | 2499.2033 | 129.3418 | 82.0284 | 93.9095 | 29.947 | 31.7889 | 0.04638 | 107 | 11.2221 | 71.1037 | 69.8342 | 58.8567 | 1.0049 | 99.313 | 303.4951 | 243.8908 | 94.2689 | 705.3705 | 1.969 | 450.2287 | 33.8508 | 47.9424 | 30.5921 | 76.7627 | 12.0051 | 110.6748 | 27.7535 | 8.1329 | 99.7648 | 71.8466 | 24 | 29.4118 | 83 | 31 | 0.99489 | 69.8039 | 98 | 7990 | 32.549 | 109.7717 | 35.1318 | 0 | 20 | 0 | 42.5934 | 32.9219
9/29/2020 02:37:33.7 | 82.8721 | 1333 | 21 | 2499.0225 | 128.9245 | 82.0663 | 93.9304 | 29.9337 | 31.7875 | 0.04678 | 106.9651 | 11.2221 | 70.8468 | 70.0425 | 58.8857 | 1.0085 | 99.3141 | 303.467 | 243.4402 | 94.1829 | 705.3245 | 1.996 | 451.5974 | 33.7391 | 47.9539 | 30.7442 | 76.6749 | 12.0179 | 110.5359 | 27.5548 | 8.0646 | 99.7313 | 71.9395 | 24 | 29.4118 | 83 | 31 | 0.99355 | 69.4118 | 102 | 7720 | 32.549 | 108.8104 | 35.2264 | 0 | 20.125 | 0 | 42.1478 | 32.9219
9/29/2020 02:37:34.7 | 82.8724 | 1334 | 21 | 2495.0931 | 128.4674 | 82.118 | 93.9508 | 29.9261 | 31.788 | 0.04588 | 106.9738 | 11.2483 | 71.1037 | 70.2652 | 58.9085 | 1.0149 | 99.3135 | 302.8488 | 243.6373 | 94.3407 | 705.3298 | 1.9783 | 451.7371 | 33.5667 | 47.7605 | 30.6981 | 76.5393 | 11.9914 | 111.0395 | 27.6211 | 8.1122 | 99.6306 | 72.0453 | 24 | 29.4118 | 83 | 31 | 1.0055 | 69.4118 | 97 | 8090 | 32.549 | 109.7717 | 35.321 | -0.0625 | 18.1875 | 0 | 42.9993 | 32.9219
9/29/2020 02:37:35.7 | 82.8727 | 1335 | 21 | 2503.4014 | 128.0196 | 82.1226 | 93.9627 | 29.9348 | 31.7845 | 0.048 | 106.9215 | 11.2493 | 71.2179 | 70.5896 | 58.9348 | 1.0065 | 99.3135 | 302.8769 | 243.6092 | 94.1891 | 705.335 | 1.9247 | 450.4243 | 33.561 | 48.0639 | 30.7049 | 76.5329 | 11.98 | 111.0395 | 27.2986 | 8.1986 | 99.4797 | 72.002 | 24 | 29.0196 | 83 | 31 | 1.0033 | 69.4118 | 97 | 8260 | 32.549 | 110.4202 | 34.8236 | 0 | 19.875 | 0 | 42.8864 | 33.0156
9/29/2020 02:37:36.7 | 82.873 | 1336 | 21 | 2502.077 | 128.6959 | 82.1921 | 93.9817 | 29.9138 | 31.7805 | 0.0471 | 106.9651 | 11.2483 | 71.3606 | 70.1788 | 58.9779 | 0.99227 | 99.3124 | 303.7761 | 243.7218 | 94.2376 | 705.3705 | 1.9679 | 450.9829 | 33.7205 | 47.8055 | 30.7511 | 76.6813 | 12.0119 | 111.1505 | 27.509 | 8.2515 | 99.5468 | 72.1446 | 24.5 | 29.4118 | 83 | 31 | 1.0084 | 69.8039 | 102 | 8140 | 32.549 | 109.4513 | 34.8785 | 0 | 19.625 | 0 | 43.3685 | 33.0156
9/29/2020 02:37:37.7 | 82.8732 | 1337 | 21 | 2500.4057 | 129.0594 | 82.2632 | 94.0068 | 29.9303 | 31.761 | 0.04975 | 106.9826 | 11.2444 | 71.275 | 69.8876 | 59.0212 | 1.0183 | 99.3124 | 303.4951 | 243.1303 | 94.0985 | 705.335 | 2.0221 | 452.575 | 33.7931 | 48.4323 | 30.7579 | 76.6382 | 12.024 | 110.8983 | 27.2528 | 8.1483 | 99.6055 | 72.2006 | 24.5 | 29.4118 | 83 | 31 | 0.99739 | 69.4118 | 98 | 8240 | 32.549 | 110.0922 | 34.9731 | 0 | 19.75 | 0 | 43.4509 | 32.9219
9/29/2020 02:37:38.7 | 82.8735 | 1338 | 21 | 2497.4251 | 129.0923 | 82.282 | 93.9994 | 29.9187 | 31.765 | 0.05185 | 106.9564 | 11.2309 | 71.5319 | 69.9409 | 59.0635 | 1.0049 | 99.3147 | 302.0057 | 242.7642 | 94.2125 | 705.3561 | 2.012 | 451.2343 | 33.7615 | 48.0372 | 30.7853 | 76.4084 | 11.9823 | 110.9006 | 27.4292 | 8.1303 | 99.6055 | 72.2759 | 24 | 29.0196 | 83 | 31 | 0.99528 | 69.8039 | 98 | 8120 | 32.549 | 110.0922 | 34.8114 | 0 | 19.75 | 0 | 43.8324 | 32.9219
9/29/2020 02:37:39.7 | 82.8738 | 1339 | 21 | 2499.9972 | 128.7225 | 82.3282 | 94.0207 | 29.933 | 31.7747 | 0.05187 | 106.9826 | 11.2279 | 71.3321 | 70.2253 | 59.0926 | 1.0111 | 99.3135 | 303.1579 | 242.9332 | 94.2313 | 705.2483 | 2.0122 | 449.8936 | 33.6994 | 47.9539 | 30.7511 | 76.6254 | 11.9861 | 110.8715 | 27.5022 | 8.1754 | 99.6726 | 72.2935 | 24 | 29.0196 | 84 | 31 | 0.99214 | 69.4118 | 102 | 7870 | 32.549 | 109.1309 | 34.8694 | 0 | 20.5 | 0 | 43.3319 | 32.9219
9/29/2020 02:37:40.7 | 82.8741 | 1340 | 21 | 2503.1961 | 128.8765 | 82.3219 | 94.0584 | 29.9159 | 31.7925 | 0.04963 | 107.0087 | 11.2211 | 71.1608 | 69.8876 | 59.1089 | 1.003 | 99.3141 | 303.4108 | 242.9614 | 94.1954 | 705.2483 | 2.0038 | 452.0164 | 33.7829 | 48.019 | 30.7511 | 76.8361 | 12.0225 | 110.76 | 27.4633 | 8.178 | 99.7397 | 72.3431 | 24.5 | 29.4118 | 84 | 31 | 1.0109 | 69.4118 | 98 | 8040 | 32.549 | 110.0922 | 34.8663 | -0.0625 | 19.875 | 0 | 43.0664 | 33.0156
9/29/2020 02:37:41.7 | 82.8744 | 1341 | 21 | 2497.241 | 129.4008 | 82.3743 | 94.0704 | 29.9067 | 31.7802 | 0.05163 | 107 | 11.2173 | 71.0181 | 69.9492 | 59.1176 | 1.0626 | 99.3147 | 302.1463 | 242.8768 | 94.3829 | 705.2431 | 2.0091 | 450.117 | 33.8397 | 48.3223 | 30.7442 | 76.8297 | 12.0134 | 110.4244 | 27.3512 | 8.1445 | 99.7313 | 72.3863 | 24.5 | 29.0196 | 84 | 31 | 0.99919 | 69.8039 | 97 | 8160 | 32.549 | 110.0922 | 34.6741 | 0 | 19.5625 | 0 | 43.6218 | 32.9219
9/29/2020 02:37:42.7 | 82.8746 | 1342 | 21 | 2499.6727 | 129.0177 | 82.3978 | 94.0931 | 29.9142 | 31.7789 | 0.0543 | 107.0087 | 11.2182 | 71.2179 | 70.3398 | 59.1305 | 1.0071 | 99.3152 | 302.6802 | 242.5107 | 94.3048 | 705.2943 | 1.9891 | 452.4912 | 33.7723 | 47.6705 | 30.8109 | 76.8488 | 12.0005 | 110.3129 | 27.4769 | 8.0981 | 99.7145 | 72.548 | 24 | 29.4118 | 84 | 31 | 1.0048 | 69.8039 | 102 | 8070 | 32.549 | 108.8104 | 35.022 | 0 | 20.5625 | 0 | 43.0573 | 32.9219
9/29/2020 02:37:43.7 | 82.8749 | 1343 | 21 | 2500.8262 | 128.963 | 82.4133 | 94.1192 | 29.8931 | 31.7705 | 0.0542 | 107.0174 | 11.225 | 71.275 | 70.5665 | 59.1472 | 0.99281 | 99.3164 | 302.5116 | 242.7642 | 94.4188 | 705.2536 | 1.9949 | 450.6477 | 33.7736 | 47.9472 | 30.652 | 76.8169 | 12.0073 | 110.258 | 27.3376 | 8.1084 | 99.7229 | 72.4984 | 24.5 | 29.4118 | 84 | 31 | 1.0012 | 69.4118 | 98 | 8290 | 32.549 | 109.7717 | 34.7687 | 0 | 19.8125 | 0 | 43.2037 | 32.9219
9/29/2020 02:37:44.7 | 82.8752 | 1344 | 21 | 2500.1732 | 129.1303 | 82.4541 | 94.154 | 29.9114 | 31.7547 | 0.05482 | 107 | 11.227 | 71.3892 | 70.232 | 59.171 | 0.99619 | 99.3175 | 302.7364 | 242.6515 | 94.3111 | 705.3863 | 2.0062 | 450.0053 | 33.8049 | 47.9873 | 30.7716 | 77.0036 | 11.9997 | 110.2872 | 27.4311 | 8.2012 | 99.7145 | 72.5112 | 24 | 29.4118 | 84 | 31 | 0.99904 | 69.8039 | 98 | 8040 | 32.549 | 109.4513 | 34.9304 | 0 | 20 | 0 | 43.3319 | 33.0156
9/29/2020 02:37:45.7 | 82.8755 | 1345 | 21 | 2500.0678 | 129.2558 | 82.5006 | 94.1837 | 29.9062 | 31.7606 | 0.05546 | 106.9738 | 11.2231 | 71.5319 | 69.8475 | 59.1833 | 1.0092 | 99.3181 | 302.624 | 242.3135 | 94.3641 | 705.4519 | 1.9829 | 451.7929 | 33.84 | 47.9922 | 30.6981 | 76.9588 | 11.9997 | 110.0636 | 27.436 | 8.2141 | 99.7061 | 72.5912 | 24 | 29.4118 | 84 | 31 | 0.99174 | 69.8039 | 102 | 7850 | 32.549 | 108.49 | 34.9518 | 0 | 20.375 | 0 | 43.4479 | 32.9219
9/29/2020 02:37:46.7 | 82.8757 | 1346 | 21 | 2501.3078 | 129.1734 | 82.5198 | 94.2089 | 29.9002 | 31.7512 | 0.05564 | 107 | 11.2114 | 71.4177 | 69.8475 | 59.2057 | 1.0058 | 99.3152 | 302.2306 | 242.398 | 94.3595 | 705.4217 | 1.9555 | 450.5639 | 33.8378 | 48.0907 | 30.7648 | 77.2013 | 11.999 | 110.1168 | 27.4311 | 8.1174 | 99.7229 | 72.7529 | 24.5 | 29.4118 | 84 | 31 | 1.0081 | 69.8039 | 97 | 8020 | 32.549 | 109.4513 | 35.0861 | 0 | 20 | 0 | 43.4418 | 32.9219
9/29/2020 02:37:47.7 | 82.876 | 1347 | 21 | 2502.0838 | 129.1893 | 82.511 | 94.2445 | 29.8899 | 31.7666 | 0.05453 | 107.0087 | 11.2134 | 71.3892 | 69.8342 | 59.2195 | 0.99619 | 99.313 | 302.5116 | 242.1164 | 94.3157 | 705.6148 | 1.9604 | 450.536 | 33.8499 | 48.1472 | 30.6451 | 76.9588 | 11.9625 | 110.1146 | 27.3308 | 8.1586 | 99.7397 | 72.7896 | 24.5 | 29.8039 | 84 | 31 | 1.0046 | 69.8039 | 98 | 8090 | 32.549 | 109.4513 | 35.1654 | 0.0625 | 20.25 | 0 | 43.4113 | 32.9219
9/29/2020 02:37:48.7 | 82.8763 | 1348 | 21 | 2498.2477 | 129.3651 | 82.5645 | 94.2416 | 29.882 | 31.7695 | 0.05307 | 106.9913 | 11.2095 | 71.2464 | 70.1539 | 59.2423 | 0.98853 | 99.3113 | 302.0901 | 242.2854 | 94.5578 | 705.6344 | 1.9883 | 450.8991 | 33.8439 | 47.8372 | 30.6707 | 76.9094 | 11.9944 | 110.449 | 27.436 | 8.1844 | 99.7732 | 72.9128 | 24.5 | 29.8039 | 84 | 31 | 0.99998 | 69.8039 | 101 | 8040 | 32.549 | 108.8104 | 35.2081 | 0 | 20.5 | 0 | 43.2404 | 32.9219
9/29/2020 02:37:49.7 | 82.8766 | 1349 | 21 | 2500.9001 | 129.0522 | 82.6339 | 94.2593 | 29.8764 | 31.7771 | 0.0536 | 107 | 11.2153 | 71.2179 | 70.1888 | 59.2749 | 1.0019 | 99.3135 | 301.8371 | 241.8629 | 94.5703 | 705.6909 | 2 | 450.6198 | 33.798 | 47.4886 | 30.6912 | 76.8233 | 11.9632 | 110.3112 | 27.4496 | 8.1883 | 99.8152 | 72.8328 | 24.5 | 29.4118 | 84 | 31 | 0.99791 | 69.8039 | 98 | 8090 | 32.549 | 109.7717 | 35.1288 | 0.0625 | 20.4375 | 0 | 42.9169 | 32.9219
9/29/2020 02:37:50.7 | 82.8769 | 1350 | 21 | 2502.6272 | 129.0632 | 82.6725 | 94.2826 | 29.8787 | 31.7806 | 0.05477 | 107.0262 | 11.2192 | 71.0466 | 70.1572 | 59.3061 | 0.9912 | 99.3147 | 302.5678 | 241.6939 | 94.3219 | 705.8184 | 2.0133 | 450.2008 | 33.8242 | 48.1022 | 30.7511 | 76.9652 | 11.9982 | 110.6485 | 27.285 | 8.1831 | 99.8739 | 72.8889 | 24.5 | 29.4118 | 84 | 31 | 0.99651 | 69.8039 | 98 | 8040 | 32.549 | 109.7717 | 35.1471 | 0 | 21 | 0 | 42.5018 | 32.9219
9/29/2020 02:37:51.7 | 82.8771 | 1351 | 21 | 2489.7293 | 129.4158 | 82.6789 | 94.2922 | 29.8958 | 31.7637 | 0.05419 | 107.0262 | 11.2279 | 71.4177 | 70.4292 | 59.313 | 1.0217 | 99.3124 | 300.9941 | 241.1587 | 94.5219 | 705.8749 | 1.9894 | 450.8712 | 33.7418 | 47.9539 | 30.7716 | 77.2682 | 11.9815 | 110.5902 | 27.0813 | 8.1342 | 99.8739 | 73.0073 | 24.5 | 29.8039 | 84 | 31 | 0.99446 | 69.8039 | 102 | 7770 | 32.549 | 108.8104 | 35.1837 | 0.0625 | 20.3125 | 0 | 42.9504 | 32.9219
9/29/2020 02:37:52.7 | 82.8774 | 1352 | 21 | 2498.3345 | 126.9665 | 82.7464 | 94.3279 | 29.8837 | 31.7656 | 0.06279 | 106.9651 | 11.225 | 71.3035 | 69.513 | 59.2967 | 1.0113 | 99.3135 | 302.343 | 241.5249 | 94.6734 | 705.8289 | 1.9448 | 449.6143 | 33.2162 | 47.7538 | 30.6058 | 77.2251 | 11.9891 | 110.8715 | 27.5617 | 7.9962 | 99.4377 | 73.1496 | 24.5 | 29.0196 | 84 | 31 | 1.0267 | 68.6274 | 97 | 8040 | 32.549 | 109.7717 | 35.6476 | 0.125 | 18.8125 | 0 | 43.2098 | 32.9219
9/29/2020 02:37:53.7 | 82.8777 | 1353 | 21 | 2494.0465 | 126.5519 | 82.8037 | 94.3557 | 29.9007 | 31.7622 | 0.06473 | 106.8429 | 11.2076 | 71.0752 | 69.662 | 59.2923 | 1.0136 | 99.3147 | 301.4999 | 241.1587 | 94.5407 | 705.7264 | 1.9245 | 450.9829 | 33.0523 | 47.6121 | 30.7374 | 77.2379 | 12.0104 | 110.9006 | 27.5227 | 8.0787 | 99.0519 | 73.124 | 24.5 | 28.2353 | 84 | 31 | 1.002 | 68.6274 | 100 | 7770 | 32.549 | 109.1309 | 35.3943 | 0 | 20.1875 | 0 | 41.803 | 32.9219
9/29/2020 02:37:54.7 | 82.878 | 1354 | 21 | 2493.4583 | 125.9966 | 82.8316 | 94.4033 | 29.8991 | 31.736 | 0.06521 | 106.7382 | 11.1988 | 71.1894 | 69.9276 | 59.2938 | 0.99138 | 99.3124 | 300.9379 | 240.9052 | 94.564 | 705.7527 | 1.8853 | 451.5136 | 32.899 | 47.9989 | 30.7186 | 77.2123 | 11.9967 | 111.0384 | 27.4428 | 8.0774 | 98.6996 | 73.1064 | 24.5 | 28.2353 | 84 | 31 | 1.0036 | 68.6274 | 96 | 8070 | 32.549 | 110.0922 | 35.2112 | 0 | 18.375 | 0 | 43.4875 | 32.9219
9/29/2020 02:37:55.7 | 82.8782 | 1355 | 21 | 2500.8214 | 125.9781 | 82.8329 | 94.4125 | 29.8808 | 31.7474 | 0.06559 | 106.7557 | 11.2056 | 71.5604 | 70.0941 | 59.2968 | 0.99583 | 99.3147 | 302.062 | 241.6657 | 94.5999 | 705.9511 | 1.9169 | 450.0053 | 32.9918 | 48.1406 | 30.7648 | 77.1996 | 11.9982 | 110.3964 | 27.4818 | 8.0633 | 98.6745 | 73.1 | 24.5 | 28.6274 | 84 | 31 | 0.99809 | 68.6274 | 101 | 7990 | 32.549 | 109.1309 | 35.1318 | 0.0625 | 20 | 0 | 42.8467 | 32.9219
9/29/2020 02:37:56.7 | 82.8785 | 1356 | 21 | 2498.7843 | 126.6579 | 82.8616 | 94.4277 | 29.8653 | 31.7515 | 0.06761 | 106.7818 | 11.2124 | 71.2464 | 70.227 | 59.3201 | 0.99637 | 99.313 | 301.3875 | 241.2432 | 94.5219 | 706.0679 | 1.9344 | 451.0667 | 33.1428 | 48.2123 | 30.7579 | 77.3176 | 12.0134 | 109.9745 | 27.3444 | 8.0981 | 98.6745 | 73.1928 | 24.5 | 28.6274 | 84 | 31 | 1.0012 | 68.6274 | 101 | 8070 | 32.549 | 108.8104 | 35.1532 | 0 | 20.5625 | 0 | 42.5903 | 32.9219
9/29/2020 02:37:57.7 | 82.8788 | 1357 | 21 | 2495.5862 | 126.5434 | 82.9023 | 94.4335 | 29.8536 | 31.7694 | 0.0649 | 106.7644 | 11.2085 | 71.1608 | 69.5532 | 59.3471 | 1.0103 | 99.3135 | 300.5164 | 240.6236 | 94.6312 | 706.1795 | 1.893 | 451.1226 | 33.0705 | 48.0706 | 30.7442 | 77.3304 | 12.0134 | 110.7034 | 27.4633 | 8.0542 | 98.6242 | 73.2791 | 24.5 | 28.6274 | 84 | 31 | 0.99913 | 68.6274 | 97 | 8210 | 32.549 | 109.4513 | 35.0372 | 0 | 19.5 | 0 | 43.2678 | 32.9219
9/29/2020 02:37:58.7 | 82.8791 | 1358 | 21 | 2498.4641 | 125.9727 | 82.8965 | 94.4546 | 29.8736 | 31.7636 | 0.06157 | 106.7905 | 11.2231 | 71.1894 | 69.7807 | 59.3773 | 1.0056 | 99.3124 | 300.9941 | 240.6517 | 94.5281 | 706.4344 | 1.8733 | 451.0388 | 32.9593 | 48.0639 | 30.7579 | 77.4228 | 12.0126 | 110.9263 | 27.3512 | 8.0375 | 98.6074 | 73.3911 | 24.5 | 28.6274 | 84 | 31 | 0.9987 | 68.6274 | 96 | 8070 | 32.549 | 109.7717 | 34.9701 | 0 | 19.8125 | 0 | 42.8345 | 32.9219
9/29/2020 02:37:59.7 | 82.8794 | 1359 | 21 | 2501.8599 | 125.9104 | 82.9594 | 94.4905 | 29.8706 | 31.7571 | 0.05827 | 106.8167 | 11.2105 | 71.275 | 69.7908 | 59.4237 | 0.99227 | 99.3141 | 301.5561 | 241.4404 | 94.6609 | 706.4435 | 1.8957 | 450.0053 | 32.9878 | 48.1022 | 30.6638 | 77.41 | 11.9792 | 110.5919 | 27.3376 | 8.0504 | 98.6409 | 73.4022 | 24.5 | 28.6274 | 84 | 31 | 1.0042 | 68.6274 | 97 | 8160 | 32.549 | 110.0922 | 34.7961 | -0.125 | 20.75 | 0 | 41.8945 | 32.9219
9/29/2020 02:38:00.7 | 82.8796 | 1360 | 21 | 2499.0748 | 126.3783 | 83.0304 | 94.5228 | 29.8752 | 31.7594 | 0.0593 | 106.8429 | 11.2027 | 71.275 | 69.4509 | 59.4613 | 1.009 | 99.3158 | 301.2189 | 240.9897 | 94.6734 | 706.5106 | 1.9147 | 452.7705 | 33.0735 | 48.1673 | 30.6981 | 77.7192 | 12.0119 | 110.8737 | 27.4038 | 8.0736 | 98.7164 | 73.4342 | 24.5 | 28.6274 | 84 | 31 | 1.0018 | 68.6274 | 101 | 8090 | 32.549 | 109.1309 | 34.7229 | 0 | 20.375 | 0 | 41.9006 | 32.9219
9/29/2020 02:38:01.7 | 82.8799 | 1361 | 21 | 2499.3046 | 126.1917 | 83.0578 | 94.5337 | 29.8627 | 31.778 | 0.06139 | 106.9127 | 11.2124 | 71.1894 | 70.3132 | 59.4943 | 1.0019 | 99.3135 | 301.3875 | 240.9052 | 94.8186 | 706.9638 | 1.9101 | 453.5805 | 33.0277 | 47.9089 | 30.8109 | 77.4722 | 11.9891 | 110.1432 | 27.6143 | 8.022 | 98.6829 | 73.5397 | 24.5 | 28.6274 | 84 | 31 | 0.99873 | 68.6274 | 97 | 8380 | 32.549 | 109.7717 | 34.7992 | 0 | 19.375 | 0 | 42.3187 | 32.9219
9/29/2020 02:38:02.7 | 82.8802 | 1362 | 21 | 2497.7602 | 126.3655 | 83.1013 | 94.5175 | 29.8586 | 31.7737 | 0.06419 | 106.9476 | 11.226 | 71.3606 | 70.119 | 59.5148 | 0.99797 | 99.3135 | 300.7131 | 240.7926 | 94.7155 | 707.0912 | 1.8624 | 450.0053 | 33.0528 | 48.0573 | 30.8177 | 77.5152 | 12.002 | 110.0591 | 27.397 | 8.0285 | 98.4983 | 73.5957 | 24.5 | 28.2353 | 84 | 31 | 1.0006 | 68.2353 | 96 | 8380 | 32.549 | 109.1309 | 34.6435 | 0 | 18.375 | 0 | 43.1213 | 32.9219
9/29/2020 02:38:03.7 | 82.8805 | 1363 | 21 | 2497.0149 | 126.1131 | 83.1518 | 94.5389 | 29.8601 | 31.7443 | 0.06288 | 106.9302 | 11.227 | 71.3892 | 69.4493 | 59.5272 | 0.99886 | 99.3124 | 300.9379 | 240.4827 | 94.7469 | 707.3921 | 1.8359 | 449.9494 | 32.9801 | 48.039 | 30.7324 | 77.646 | 12.0051 | 109.8339 | 27.4837 | 8.0633 | 98.4061 | 73.714 | 24.5 | 28.6274 | 84 | 31 | 1.0012 | 68.6274 | 100 | 7900 | 32.549 | 108.49 | 34.8724 | 0 | 18.625 | 0 | 43.6615 | 32.9219
9/29/2020 02:38:04.7 | 82.8808 | 1364 | 21 | 2498.6356 | 125.9198 | 83.1733 | 94.5682 | 29.8652 | 31.7619 | 0.06365 | 106.8953 | 11.227 | 71.2179 | 69.9342 | 59.5517 | 1.0079 | 99.3124 | 300.7131 | 240.3137 | 94.8186 | 707.534 | 1.8505 | 451.2343 | 32.9477 | 47.8572 | 30.7579 | 77.5216 | 12.0066 | 110.03 | 27.4038 | 7.9369 | 98.3474 | 73.7379 | 24.5 | 28.6274 | 84 | 31 | 0.99959 | 68.6274 | 96 | 8040 | 32.549 | 109.1309 | 34.7931 | 0 | 19.4375 | 0 | 43.9331 | 32.8281
9/29/2020 02:38:05.7 | 82.881 | 1365 | 21 | 2501.1042 | 125.9424 | 83.1727 | 94.5895 | 29.8364 | 31.788 | 0.06226 | 106.9127 | 11.225 | 71.275 | 70.1506 | 59.5873 | 1.0092 | 99.3118 | 300.3478 | 240.5109 | 94.8545 | 707.7323 | 1.885 | 451.4577 | 32.9862 | 47.8955 | 30.7511 | 77.5582 | 11.9853 | 110.2815 | 27.3902 | 8.0091 | 98.4145 | 73.7315 | 24.5 | 29.4118 | 84 | 31 | 1.0013 | 68.6274 | 96 | 8120 | 32.549 | 109.1309 | 34.9365 | -0.0625 | 20.375 | 0 | 43.2159 | 32.9219
9/29/2020 02:38:06.7 | 82.8813 | 1366 | 21 | 2499.2876 | 126.0845 | 83.217 | 94.6265 | 29.8454 | 31.7572 | 0.06187 | 106.9302 | 11.2114 | 71.1608 | 70.4441 | 59.6241 | 0.99904 | 99.3135 | 300.1511 | 240.2856 | 94.8186 | 707.8492 | 1.8795 | 450.2846 | 33.0012 | 47.9606 | 30.7972 | 77.5216 | 11.9792 | 109.723 | 27.4565 | 7.9821 | 98.5067 | 73.8242 | 24.5 | 29.0196 | 84 | 31 | 0.9984 | 68.6274 | 101 | 8120 | 32.549 | 108.1619 | 34.8663 | 0 | 20.25 | 0 | 43.2678 | 32.8281
9/29/2020 02:38:07.7 | 82.8816 | 1367 | 21 | 2501.2767 | 126.2317 | 83.2467 | 94.6406 | 29.8332 | 31.7589 | 0.06056 | 106.9651 | 11.2027 | 71.1037 | 69.7574 | 59.6493 | 1.0085 | 99.3124 | 300.1511 | 240.3419 | 94.8858 | 708.0227 | 1.8808 | 452.4353 | 33.0642 | 47.929 | 30.7049 | 77.7878 | 12.0058 | 110.002 | 27.5295 | 7.9808 | 98.6493 | 73.936 | 24.5 | 28.6274 | 84 | 31 | 1.0014 | 68.6274 | 97 | 8260 | 32.549 | 109.4513 | 34.7412 | 0 | 21 | 0 | 42.5903 | 32.8281
9/29/2020 02:38:08.7 | 82.8819 | 1368 | 21 | 2501.8793 | 126.4841 | 83.2794 | 94.6548 | 29.8404 | 31.7654 | 0.06177 | 107 | 11.2037 | 71.3035 | 70.3464 | 59.6901 | 1.0179 | 99.3118 | 299.7576 | 240.3701 | 94.7702 | 708.1804 | 1.8904 | 452.3515 | 33.1417 | 47.9606 | 30.6981 | 77.6204 | 11.999 | 109.8613 | 27.4038 | 8.0169 | 98.6829 | 73.9296 | 24.5 | 29.0196 | 85 | 31 | 0.9984 | 68.6274 | 97 | 8380 | 32.549 | 109.1309 | 34.8419 | 0 | 19.9375 | 0 | 42.9138 | 32.9219
9/29/2020 02:38:09.7 | 82.8821 | 1369 | 21 | 2498.976 | 126.7049 | 83.3608 | 94.6926 | 29.8435 | 31.7572 | 0.06193 | 107 | 11.1814 | 71.589 | 70.2037 | 59.7195 | 1.0026 | 99.3118 | 300.0668 | 239.7222 | 94.9638 | 708.2671 | 1.8948 | 450.7595 | 33.1588 | 47.6504 | 30.8109 | 77.7192 | 12.0142 | 110.0854 | 27.4038 | 8.0259 | 98.6325 | 73.9856 | 24.5 | 29.0196 | 85 | 31 | 0.99998 | 68.6274 | 100 | 7940 | 32.549 | 108.49 | 34.787 | 0 | 19.5625 | 0 | 43.335 | 32.9219
9/29/2020 02:38:10.7 | 82.8824 | 1370 | 21 | 2499.5635 | 126.2656 | 83.4137 | 94.7024 | 29.8354 | 31.7476 | 0.06196 | 106.9913 | 11.1843 | 71.4748 | 69.8225 | 59.7507 | 1.0076 | 99.313 | 300.6288 | 240.3137 | 94.9029 | 708.43 | 1.8888 | 451.9046 | 33.0522 | 47.9989 | 30.7049 | 77.7558 | 12.0028 | 110.0305 | 27.6006 | 8.0272 | 98.5906 | 73.9856 | 24.5 | 28.6274 | 85 | 31 | 1.0008 | 68.6274 | 96 | 8070 | 32.549 | 109.1309 | 34.9213 | 0 | 20.25 | 0 | 42.9321 | 32.8281
9/29/2020 02:38:11.7 | 82.8827 | 1371 | 21 | 2499.5568 | 126.0096 | 83.444 | 94.7375 | 29.8319 | 31.7821 | 0.05945 | 107.0087 | 11.1833 | 71.275 | 70.1821 | 59.7899 | 1.0028 | 99.313 | 300.2354 | 240.0321 | 94.9575 | 708.5115 | 1.8935 | 451.4298 | 32.9852 | 47.6437 | 30.8109 | 77.861 | 11.9952 | 110.1146 | 27.4496 | 8.0465 | 98.6996 | 74.0846 | 24.5 | 29.0196 | 85 | 31 | 1.0005 | 68.6274 | 97 | 8140 | 32.549 | 109.4513 | 34.8755 | 0 | 21 | 0 | 42.1112 | 32.8281
9/29/2020 02:38:12.7 | 82.883 | 1372 | 21 | 2502.985 | 125.8242 | 83.4504 | 94.7572 | 29.8315 | 31.7792 | 0.05928 | 107.0087 | 11.1872 | 71.3321 | 70.2535 | 59.8282 | 1.0044 | 99.3113 | 300.5445 | 239.9476 | 94.867 | 708.7966 | 1.8994 | 449.4467 | 32.9752 | 47.9606 | 30.7579 | 77.818 | 12.0081 | 110.477 | 27.3512 | 8.0555 | 98.8003 | 74.0351 | 24.5 | 29.0196 | 85 | 31 | 1.0003 | 69.0196 | 101 | 8090 | 32.549 | 108.8104 | 34.9457 | 0 | 20.75 | 0 | 42.0013 | 32.9219
9/29/2020 02:38:13.7 | 82.8833 | 1373 | 21 | 2498.1635 | 126.307 | 83.4316 | 94.7892 | 29.8313 | 31.7796 | 0.05985 | 107 | 11.1862 | 71.4177 | 70.3464 | 59.8489 | 1.0049 | 99.3135 | 300.1792 | 239.5532 | 94.9934 | 708.8676 | 1.8906 | 452.5191 | 33.0423 | 47.8888 | 30.6383 | 77.7988 | 11.9754 | 110.2552 | 27.3308 | 8.0001 | 98.75 | 74.1213 | 24.5 | 28.6274 | 85 | 31 | 0.99953 | 68.6274 | 96 | 8210 | 32.549 | 109.4513 | 34.787 | 0 | 20.5 | 0 | 42.041 | 32.8281
9/29/2020 02:38:14.7 | 82.8835 | 1374 | 21 | 2499.3698 | 126.1937 | 83.3914 | 94.7945 | 29.8263 | 31.7753 | 0.06207 | 106.9651 | 11.1921 | 71.3892 | 70.7595 | 59.876 | 0.99779 | 99.3124 | 299.8981 | 239.5814 | 95.0668 | 709.0056 | 1.8895 | 452.5471 | 33.0309 | 47.9156 | 30.7648 | 78.0712 | 12.0081 | 109.974 | 27.2528 | 8.0388 | 98.708 | 74.2395 | 24.5 | 29.0196 | 85 | 31 | 0.99525 | 68.6274 | 97 | 8330 | 32.549 | 109.4513 | 34.8328 | 0.0625 | 19.5 | 0 | 42.3828 | 32.9219
9/29/2020 02:38:15.7 | 82.8838 | 1375 | 21 | 2501.5997 | 126.213 | 83.4448 | 94.8152 | 29.8158 | 31.7731 | 0.06187 | 106.9651 | 11.1872 | 71.3035 | 69.9059 | 59.9207 | 1.0023 | 99.313 | 299.7014 | 239.4124 | 95.0059 | 709.041 | 1.8853 | 450.0053 | 33.0636 | 47.7988 | 30.7049 | 77.9597 | 11.9937 | 110.1146 | 27.397 | 8.0323 | 98.6409 | 74.2827 | 24.5 | 29.0196 | 85 | 31 | 1.0035 | 68.6274 | 100 | 7920 | 32.549 | 108.49 | 34.7717 | 0 | 19.6875 | 0 | 42.5446 | 32.8281
9/29/2020 02:38:16.7 | 82.8841 | 1376 | 21 | 2499.8315 | 126.1107 | 83.5172 | 94.8231 | 29.8129 | 31.7693 | 0.06229 | 106.9651 | 11.1901 | 71.5319 | 70.3762 | 59.9562 | 1.0117 | 99.3124 | 299.6452 | 239.5251 | 95.0606 | 709.1225 | 1.8698 | 452.2398 | 33.0135 | 47.8572 | 30.8109 | 78.0155 | 11.9853 | 109.7218 | 27.0881 | 7.9988 | 98.5738 | 74.3816 | 24.5 | 29.0196 | 85 | 31 | 0.99864 | 68.6274 | 96 | 8090 | 32.549 | 109.1309 | 34.8389 | 0 | 20.1875 | 0 | 42.7185 | 32.8281
9/29/2020 02:38:17.7 | 82.8844 | 1377 | 21 | 2500.7019 | 125.8684 | 83.5961 | 94.8602 | 29.8135 | 31.7721 | 0.06254 | 106.9651 | 11.1833 | 71.1608 | 69.749 | 59.9928 | 1.0076 | 99.313 | 299.1956 | 239.3561 | 95.1278 | 709.2145 | 1.8662 | 451.0946 | 32.9592 | 47.6188 | 30.7716 | 78.1334 | 12.0157 | 110.3667 | 27.4243 | 8.0207 | 98.5067 | 74.345 | 24.5 | 28.6274 | 85 | 31 | 0.99998 | 68.6274 | 96 | 8190 | 32.549 | 109.1309 | 34.8511 | 0.1875 | 18.6875 | 0 | 43.6554 | 32.8281
9/29/2020 02:38:18.7 | 82.8846 | 1378 | 21 | 2497.3338 | 126.0626 | 83.64 | 94.8731 | 29.7926 | 31.7776 | 0.06144 | 106.9476 | 11.1862 | 71.5319 | 70.129 | 60.0336 | 1.0067 | 99.3124 | 298.9989 | 238.6519 | 95.0668 | 709.1436 | 1.854 | 450.2287 | 32.9679 | 47.8122 | 30.7324 | 78.0712 | 11.98 | 110.198 | 27.358 | 8.0452 | 98.3893 | 74.4568 | 24.5 | 28.6274 | 85 | 31 | 1.002 | 68.2353 | 100 | 8040 | 32.549 | 108.8104 | 34.7382 | 0.0625 | 18.875 | 0 | 44.0674 | 32.8281
9/29/2020 02:38:19.7 | 82.8849 | 1379 | 21 | 2502.4146 | 125.6766 | 83.6468 | 94.9006 | 29.8002 | 31.7638 | 0.05882 | 106.9651 | 11.1853 | 71.3321 | 70.1705 | 60.0697 | 1.0078 | 99.3124 | 299.6452 | 238.9054 | 95.1027 | 709.204 | 1.8664 | 450.3963 | 32.9338 | 48.0056 | 30.8109 | 78.0585 | 12.0134 | 110.8983 | 27.5022 | 8.0594 | 98.4312 | 74.4806 | 24.5 | 29.0196 | 85 | 31 | 1.0008 | 68.6274 | 96 | 8260 | 32.549 | 109.7717 | 34.7107 | 0.125 | 20.125 | 0 | 43.6951 | 32.8281
9/29/2020 02:38:20.7 | 82.8852 | 1380 | 21 | 2500.5116 | 126.1299 | 83.6821 | 94.927 | 29.8087 | 31.7703 | 0.05949 | 106.9826 | 11.1707 | 71.3892 | 69.6336 | 60.0912 | 1.0099 | 99.3158 | 299.1956 | 238.8491 | 95.1573 | 709.2251 | 1.8788 | 452.4074 | 33.0275 | 48.0639 | 30.7853 | 78.2129 | 12.0028 | 110.3975 | 27.4038 | 7.9975 | 98.5487 | 74.5557 | 24.5 | 29.0196 | 85 | 31 | 1.0004 | 68.6274 | 97 | 8240 | 32.549 | 109.7717 | 34.6375 | 0.0625 | 19.5625 | 0 | 43.7744 | 32.8281
9/29/2020 02:38:21.7 | 82.8855 | 1381 | 21 | 2500.6114 | 126.5063 | 83.7227 | 94.9518 | 29.8197 | 31.7741 | 0.06331 | 106.9302 | 11.1727 | 71.4177 | 69.9276 | 60.0672 | 1.0024 | 99.3135 | 299.6452 | 238.6801 | 95.1323 | 708.995 | 1.9072 | 450.7315 | 33.1273 | 47.7271 | 30.7511 | 78.1874 | 11.9937 | 109.751 | 27.587 | 8.0001 | 98.5571 | 74.5237 | 24.5 | 28.6274 | 85 | 31 | 0.99998 | 68.6274 | 100 | 7920 | 32.549 | 108.8104 | 34.7321 | 0 | 19.625 | 0 | 43.9758 | 32.8281
9/29/2020 02:38:22.7 | 82.8858 | 1382 | 21 | 2494.4728 | 126.4939 | 83.7266 | 94.9731 | 29.8258 | 31.7899 | 0.06246 | 106.9826 | 11.1833 | 71.2179 | 69.7774 | 60.0527 | 0.99655 | 99.3147 | 298.4088 | 238.3984 | 95.1573 | 708.8834 | 1.9054 | 451.2901 | 33.0444 | 47.9606 | 30.7118 | 78.2129 | 11.9952 | 109.8362 | 27.509 | 8.0504 | 98.5403 | 74.586 | 24.5 | 29.0196 | 85 | 31 | 0.99892 | 68.6274 | 97 | 8120 | 32.549 | 109.1309 | 34.8053 | 0.0625 | 20 | 0 | 44.1254 | 32.8281
9/29/2020 02:38:23.7 | 82.886 | 1383 | 21 | 2501.2783 | 125.7466 | 83.7536 | 94.9661 | 29.8216 | 31.772 | 0.06226 | 106.9826 | 11.1833 | 71.2464 | 70.0475 | 60.0514 | 1.0081 | 99.3147 | 299.6452 | 238.7646 | 95.0543 | 708.9294 | 1.9174 | 451.4577 | 32.9372 | 47.8505 | 30.7186 | 78.1572 | 12.0126 | 110.3404 | 27.4496 | 8.0439 | 98.5822 | 74.7409 | 24.5 | 29.0196 | 85 | 31 | 0.99919 | 68.6274 | 96 | 8160 | 32.549 | 109.4513 | 34.9152 | 0 | 20.6875 | 0 | 42.981 | 32.8281
9/29/2020 02:38:24.7 | 82.8863 | 1384 | 21 | 2500.9639 | 126.1975 | 83.7724 | 94.9794 | 29.7979 | 31.7576 | 0.0614 | 107.0174 | 11.1882 | 71.275 | 70.2917 | 59.9455 | 1.0078 | 99.3124 | 300.0668 | 238.6801 | 95.109 | 709.0674 | 1.9152 | 449.6981 | 33.0511 | 47.8055 | 30.8451 | 78.4597 | 11.9929 | 109.9459 | 27.1933 | 8.0078 | 98.6745 | 74.859 | 24.5 | 29.0196 | 85 | 31 | 1.0038 | 68.6274 | 101 | 8090 | 32.549 | 108.49 | 34.7626 | 0.0625 | 19.625 | 0 | 43.3929 | 32.8281
9/29/2020 02:38:25.7 | 82.8866 | 1385 | 21 | 2497.41 | 126.126 | 83.7626 | 94.9988 | 29.7946 | 31.7599 | 0.06243 | 107.0262 | 11.1756 | 71.1894 | 70.1539 | 59.8203 | 1.0026 | 99.3113 | 298.2402 | 238.2576 | 95.4476 | 709.041 | 1.9096 | 452.184 | 32.9855 | 47.9606 | 30.7579 | 78.3117 | 11.9823 | 110.1689 | 27.5617 | 7.9924 | 98.6409 | 74.9259 | 24.5 | 29.4118 | 85 | 31 | 1.0002 | 68.6274 | 97 | 8210 | 32.549 | 109.1309 | 34.8511 | 0 | 19.9375 | 0 | 43.6432 | 32.8281
9/29/2020 02:38:26.7 | 82.8869 | 1386 | 21 | 2504.9799 | 125.7278 | 83.8475 | 95.0422 | 29.7979 | 31.7684 | 0.06304 | 106.9651 | 11.1824 | 71.3892 | 70.1273 | 59.7435 | 1.0056 | 99.3124 | 298.4088 | 238.6801 | 95.212 | 709.204 | 1.8941 | 452.0722 | 32.981 | 47.8122 | 30.7579 | 78.2687 | 11.9929 | 110.17 | 27.3054 | 7.9846 | 98.7583 | 74.8765 | 24.5 | 29.0196 | 85 | 31 | 0.9987 | 68.6274 | 97 | 8310 | 32.549 | 109.1309 | 34.8999 | 0 | 21.375 | 0 | 42.3614 | 32.8281
9/29/2020 02:38:27.7 | 82.8871 | 1387 | 21 | 2501.3647 | 126.5797 | 83.8729 | 95.0862 | 29.7986 | 31.7809 | 0.05937 | 107.0611 | 11.1814 | 71.1323 | 69.9126 | 59.7076 | 1.0047 | 99.3118 | 298.6336 | 237.807 | 95.3213 | 709.296 | 1.9034 | 450.7315 | 33.1566 | 47.5671 | 30.7716 | 78.2815 | 11.9663 | 109.8333 | 27.319 | 8.071 | 98.8087 | 74.8398 | 24.5 | 28.6274 | 85 | 31 | 1.0043 | 68.6274 | 101 | 7920 | 32.549 | 108.49 | 34.7382 | 0 | 19.625 | 0 | 43.1305 | 32.8281
9/29/2020 02:38:28.7 | 82.8874 | 1388 | 21 | 2499.0153 | 126.6111 | 83.893 | 95.1015 | 29.7872 | 31.7759 | 0.0601 | 107.0174 | 11.1921 | 71.1608 | 69.9392 | 59.6824 | 1.0083 | 99.3124 | 297.8467 | 237.9478 | 95.3509 | 709.3262 | 1.8857 | 451.4577 | 33.1336 | 47.8055 | 30.7049 | 78.4104 | 11.9952 | 109.8339 | 27.2986 | 8.0723 | 98.7164 | 74.9259 | 24.5 | 29.0196 | 85 | 31 | 1.0006 | 68.6274 | 96 | 8090 | 32.549 | 109.1309 | 34.8297 | 0 | 19.25 | 0 | 43.6737 | 32.8281
9/29/2020 02:38:29.7 | 82.8877 | 1389 | 21 | 2497.2787 | 126.2528 | 83.9371 | 95.1127 | 29.788 | 31.7697 | 0.05949 | 107.0262 | 11.1853 | 71.1608 | 70.4342 | 59.6652 | 1.0094 | 99.3135 | 298.2683 | 238.3984 | 95.315 | 709.5299 | 1.8534 | 451.8767 | 33.0169 | 48.1807 | 30.7579 | 78.2257 | 11.9823 | 110.0031 | 27.3648 | 8.0156 | 98.6577 | 75.0249 | 24.5 | 29.0196 | 85 | 31 | 0.99879 | 69.0196 | 96 | 8160 | 32.549 | 109.1309 | 34.7229 | 0 | 20.3125 | 0 | 42.9871 | 32.8281
9/29/2020 02:38:30.7 | 82.888 | 1390 | 21 | 2500.3968 | 125.8449 | 84.0097 | 95.1158 | 29.7808 | 31.782 | 0.05859 | 107.0087 | 11.193 | 71.4462 | 70.2768 | 59.6688 | 1.0104 | 99.3118 | 298.4931 | 238.1449 | 95.2962 | 709.6325 | 1.8379 | 450.145 | 32.9513 | 47.9022 | 30.7853 | 78.5027 | 12.002 | 110.2535 | 27.2391 | 7.9821 | 98.75 | 75.0999 | 24.5 | 28.6274 | 85 | 31 | 0.99928 | 68.6274 | 101 | 8120 | 32.549 | 108.49 | 34.7992 | -0.0625 | 21.125 | 0 | 41.9373 | 32.8281
9/29/2020 02:38:31.7 | 82.8882 | 1391 | 21 | 2499.3705 | 126.1278 | 84.0516 | 95.1196 | 29.7746 | 31.7804 | 0.05751 | 107.0174 | 11.1921 | 70.9895 | 70.7266 | 59.6934 | 1.0008 | 99.3124 | 298.6055 | 238.2576 | 95.418 | 709.7796 | 1.8833 | 452.156 | 33.0118 | 47.8773 | 30.7118 | 78.4295 | 11.9731 | 110.198 | 27.3716 | 8.0001 | 98.8925 | 75.2291 | 24.5 | 29.0196 | 85 | 31 | 0.99953 | 68.6274 | 97 | 8260 | 32.549 | 109.4513 | 34.9426 | -0.0625 | 20.875 | 0 | 42.2821 | 32.8281
9/29/2020 02:38:32.7 | 82.8885 | 1392 | 21 | 2502.0352 | 125.9883 | 84.061 | 95.154 | 29.7767 | 31.7845 | 0.05863 | 107.0611 | 11.1891 | 71.4748 | 70.0059 | 59.7236 | 1.0111 | 99.3118 | 298.6898 | 237.8351 | 95.3696 | 709.9938 | 1.9081 | 452.6588 | 33.0105 | 47.9807 | 30.7785 | 78.6762 | 11.9823 | 110.3375 | 27.3716 | 8.0362 | 98.968 | 75.2418 | 24.5 | 29.0196 | 85 | 31 | 0.99846 | 68.6274 | 97 | 8310 | 32.549 | 109.4513 | 34.7412 | 0 | 21.0625 | 0 | 41.7969 | 32.8281
9/29/2020 02:38:33.7 | 82.8888 | 1393 | 21 | 2500.1681 | 126.3381 | 84.0975 | 95.1723 | 29.7808 | 31.79 | 0.05995 | 107.0174 | 11.1824 | 71.4177 | 69.9742 | 59.7676 | 0.99886 | 99.3124 | 298.2964 | 237.5534 | 95.5927 | 710.0346 | 1.9019 | 450.955 | 33.0774 | 47.5987 | 30.7785 | 78.5091 | 11.9731 | 110.17 | 27.772 | 8.0285 | 98.9261 | 75.3407 | 24.5 | 28.6274 | 85 | 31 | 1.0006 | 68.6274 | 101 | 7970 | 32.549 | 108.49 | 34.7473 | 0.0625 | 20.3125 | 0 | 41.8182 | 32.8281
9/29/2020 02:38:34.7 | 82.8891 | 1394 | 21 | 2506.9631 | 127.0442 | 84.1541 | 95.1795 | 29.7652 | 31.7849 | 0.05444 | 107.0436 | 11.1824 | 70.9895 | 70.1439 | 59.8079 | 1.0033 | 99.3113 | 299.027 | 238.2294 | 95.6177 | 710.024 | 1.911 | 449.8377 | 33.3527 | 47.884 | 30.7648 | 78.7812 | 11.9952 | 110.5611 | 27.3785 | 8.1251 | 99.1274 | 75.2785 | 24.5 | 29.0196 | 85 | 31 | 0.99947 | 69.4118 | 97 | 8120 | 32.549 | 109.4513 | 34.79 | 0 | 19.8125 | 0 | 42.1448 | 32.8281
9/29/2020 02:38:35.7 | 82.8894 | 1395 | 21 | 2502.6725 | 128.0312 | 84.2073 | 95.2014 | 29.7549 | 31.7809 | 0.04518 | 107.1047 | 11.1833 | 71.3321 | 69.9959 | 59.8588 | 1.0046 | 99.3107 | 298.1559 | 237.6098 | 95.4601 | 710.0595 | 1.9258 | 454.0554 | 33.5543 | 47.974 | 30.7579 | 78.7685 | 12.0119 | 110.5045 | 27.4701 | 8.1135 | 99.2532 | 75.4204 | 24.5 | 29.0196 | 85 | 31 | 0.99974 | 69.4118 | 101 | 7850 | 32.549 | 108.8104 | 34.8145 | 0 | 19.125 | 0 | 43.4051 | 32.8281
9/29/2020 02:38:36.7 | 82.8896 | 1396 | 21 | 2505.3909 | 128.2009 | 84.2256 | 95.2441 | 29.7731 | 31.7935 | 0.0446 | 107.1745 | 11.1824 | 71.3892 | 69.8809 | 59.9105 | 0.99815 | 99.3118 | 298.1278 | 237.7506 | 95.5739 | 709.8242 | 1.9251 | 450.3963 | 33.6353 | 47.9405 | 30.6638 | 78.6379 | 11.9997 | 110.2815 | 27.3834 | 8.1419 | 99.4293 | 75.3326 | 24.5 | 29.4118 | 85 | 31 | 0.99443 | 69.8039 | 97 | 8310 | 32.549 | 109.7717 | 34.7839 | 0 | 20.75 | 0 | 42.3523 | 32.8281
9/29/2020 02:38:37.7 | 82.8899 | 1397 | 21 | 2503.0097 | 128.8463 | 84.2643 | 95.2579 | 29.7718 | 31.7832 | 0.04311 | 107.2531 | 11.1775 | 71.3035 | 70.2303 | 59.9681 | 1.0147 | 99.3124 | 298.184 | 237.3563 | 95.3088 | 709.8203 | 1.9236 | 449.5863 | 33.7725 | 47.9156 | 30.7648 | 78.6141 | 12.0142 | 110.5622 | 27.6211 | 8.1651 | 99.6139 | 75.5257 | 24.5 | 29.8039 | 85 | 31 | 0.99171 | 69.8039 | 102 | 7850 | 32.549 | 108.8104 | 34.8114 | 0 | 19.625 | 0 | 43.1946 | 32.8281
9/29/2020 02:38:38.7 | 82.8902 | 1398 | 21 | 2501.8004 | 128.6425 | 84.2909 | 95.2867 | 29.7881 | 31.7975 | 0.04382 | 107.2618 | 11.1862 | 71.5033 | 69.6102 | 60.0228 | 0.98924 | 99.3118 | 297.3971 | 236.962 | 95.4226 | 709.7034 | 1.8919 | 451.7371 | 33.7028 | 47.7788 | 30.9305 | 78.6809 | 11.9952 | 110.6457 | 27.3766 | 8.1574 | 99.639 | 75.5815 | 24 | 29.4118 | 86 | 31 | 1.0084 | 69.4118 | 102 | 8020 | 32.549 | 109.1309 | 34.729 | 0 | 18.9375 | 0 | 44.1345 | 32.8281
9/29/2020 02:38:39.7 | 82.8905 | 1399 | 21 | 2502.502 | 128.6761 | 84.298 | 95.2996 | 29.7857 | 31.7922 | 0.04477 | 107.2705 | 11.1901 | 71.5033 | 70.0974 | 60.0703 | 0.9994 | 99.3113 | 297.088 | 237.4408 | 95.3025 | 709.4944 | 1.9034 | 450.4522 | 33.721 | 48.2706 | 30.7118 | 78.7064 | 12.021 | 110.2249 | 27.1407 | 8.2128 | 99.6558 | 75.5751 | 24 | 29.0196 | 86 | 31 | 1.0072 | 69.4118 | 98 | 8290 | 32.549 | 109.7717 | 34.8633 | 0 | 19.75 | 0 | 43.8507 | 32.8281
9/29/2020 02:38:40.7 | 82.8907 | 1400 | 21 | 2502.7455 | 128.8119 | 84.3748 | 95.3188 | 29.7872 | 31.793 | 0.0465 | 107.2531 | 11.193 | 71.2179 | 70.3928 | 60.1063 | 1.0242 | 99.3107 | 297.4533 | 237.0183 | 95.6831 | 709.2855 | 1.9134 | 450.8433 | 33.7599 | 47.9539 | 30.8109 | 78.848 | 11.9982 | 110.3644 | 27.3444 | 8.2102 | 99.7481 | 75.5687 | 24 | 29.4118 | 86 | 31 | 1.0022 | 69.4118 | 102 | 8190 | 32.549 | 108.8104 | 34.9304 | 0 | 20.9375 | 0 | 43.2373 | 32.8281
9/29/2020 02:38:41.7 | 82.891 | 1401 | 21 | 2504.4411 | 129.0761 | 84.3752 | 95.3382 | 29.7855 | 31.7724 | 0.04288 | 107.2269 | 11.1785 | 71.2179 | 70.2386 | 60.1522 | 1.0145 | 99.313 | 297.7624 | 236.793 | 95.4897 | 709.112 | 1.9129 | 451.2343 | 33.852 | 47.9022 | 30.6383 | 78.7 | 11.9739 | 110.9549 | 27.0813 | 8.2038 | 99.8403 | 75.6547 | 24.5 | 29.4118 | 86 | 31 | 1.0009 | 69.4118 | 98 | 8210 | 32.549 | 109.7717 | 34.8511 | 0.125 | 21.1875 | 0 | 42.6361 | 32.8281
9/29/2020 02:38:42.7 | 82.8913 | 1402 | 21 | 2498.4976 | 129.3681 | 84.4001 | 95.3527 | 29.7701 | 31.7781 | 0.04214 | 107.1833 | 11.1717 | 71.1323 | 69.8141 | 60.1943 | 1.0006 | 99.3118 | 297.7905 | 236.4831 | 95.5927 | 709.1436 | 1.9169 | 451.2901 | 33.8481 | 48.1673 | 30.8383 | 78.9037 | 11.9663 | 110.8978 | 27.2986 | 8.1238 | 99.9661 | 75.8413 | 24.5 | 29.4118 | 86 | 31 | 0.9976 | 69.4118 | 102 | 8120 | 32.549 | 109.1309 | 34.8145 | 0.125 | 19.9375 | 0 | 42.9718 | 32.8281
9/29/2020 02:38:43.7 | 82.8916 | 1403 | 21 | 2502.3061 | 128.7556 | 84.4316 | 95.3734 | 29.7876 | 31.7706 | 0.0436 | 107.1396 | 11.1688 | 71.2464 | 69.9159 | 60.1581 | 0.99619 | 99.3124 | 298.0154 | 236.624 | 95.5927 | 709.0463 | 1.8899 | 452.3515 | 33.7406 | 48.0123 | 30.8707 | 78.805 | 11.9845 | 110.8703 | 27.3512 | 8.1419 | 99.899 | 75.7727 | 24 | 29.4118 | 86 | 31 | 1.0007 | 69.4118 | 98 | 8290 | 32.549 | 110.0922 | 34.8572 | 0.0625 | 20.0625 | 0 | 42.8192 | 32.8281
9/29/2020 02:38:44.7 | 82.8919 | 1404 | 21 | 2501.2286 | 128.9067 | 84.4478 | 95.3896 | 29.7778 | 31.7979 | 0.04283 | 107.0873 | 11.1814 | 71.275 | 70.804 | 60.0459 | 0.99494 | 99.313 | 297.6219 | 236.6803 | 95.6223 | 708.8834 | 1.8514 | 449.3629 | 33.7643 | 48.3539 | 30.8177 | 78.8845 | 11.9959 | 110.4507 | 27.1729 | 8.1522 | 99.8655 | 75.8221 | 24 | 29.0196 | 86 | 31 | 1.0039 | 69.8039 | 98 | 8140 | 32.549 | 110.0922 | 34.8297 | 0 | 19.75 | 0 | 42.926 | 32.8281
9/29/2020 02:38:45.7 | 82.8921 | 1405 | 21 | 2501.5839 | 128.813 | 84.461 | 95.4048 | 29.7879 | 31.7879 | 0.04304 | 107.0524 | 11.1765 | 71.3606 | 70.1739 | 59.9886 | 0.98728 | 99.3135 | 297.369 | 236.7085 | 95.5927 | 708.7966 | 1.8498 | 451.9326 | 33.7445 | 48.1156 | 30.7579 | 78.9037 | 11.9899 | 110.1432 | 27.4038 | 8.1329 | 99.8655 | 75.9146 | 24.5 | 29.4118 | 86 | 31 | 1.0152 | 69.8039 | 102 | 7820 | 32.549 | 108.8104 | 34.8938 | 0 | 20 | 0 | 42.8986 | 32.9219
9/29/2020 02:38:46.7 | 82.8924 | 1406 | 21 | 2499.9928 | 128.9198 | 84.5027 | 95.426 | 29.7809 | 31.7942 | 0.04296 | 107.0524 | 11.1901 | 70.9895 | 69.8458 | 59.9813 | 1.0183 | 99.313 | 296.9756 | 236.455 | 95.6706 | 708.6744 | 1.8675 | 450.5639 | 33.751 | 48.1472 | 30.8109 | 78.8352 | 11.9937 | 110.1706 | 27.3308 | 8.1445 | 99.8235 | 75.9146 | 24.5 | 29.4118 | 86 | 31 | 1.02 | 69.4118 | 98 | 8120 | 32.9412 | 109.7717 | 34.9274 | 0.0625 | 20.25 | 0 | 42.804 | 32.8281
9/29/2020 02:38:47.7 | 82.8927 | 1407 | 21 | 2502.17 | 129.0244 | 84.5119 | 95.4545 | 29.7801 | 31.7861 | 0.04348 | 107.0349 | 11.2076 | 71.3035 | 69.7106 | 60.0196 | 0.99423 | 99.3124 | 297.1161 | 236.3141 | 95.7861 | 708.7099 | 1.8804 | 450.6198 | 33.8078 | 48.1673 | 30.804 | 78.953 | 11.9906 | 110.2261 | 27.3512 | 8.1767 | 99.8068 | 75.9576 | 24 | 29.4118 | 86 | 31 | 0.99632 | 69.8039 | 98 | 8240 | 32.549 | 109.4513 | 35.022 | 0 | 20.0625 | 0 | 42.8986 | 32.8281
9/29/2020 02:38:48.7 | 82.893 | 1408 | 21 | 2501.5596 | 129.1107 | 84.5013 | 95.4898 | 29.7783 | 31.7706 | 0.04362 | 107.0262 | 11.1911 | 71.2179 | 70.4143 | 60.0657 | 1.0145 | 99.3113 | 296.4979 | 236.4831 | 95.6769 | 708.5666 | 1.8797 | 453.2453 | 33.8222 | 47.9989 | 30.7237 | 78.8416 | 11.9792 | 110.2529 | 27.3376 | 8.1741 | 99.8319 | 75.9814 | 24 | 29.8039 | 86 | 31 | 0.98906 | 69.8039 | 102 | 8070 | 32.549 | 108.8104 | 35.1227 | 0.0625 | 19.5 | 0 | 43.1793 | 32.8281
9/29/2020 02:38:49.7 | 82.8932 | 1409 | 21 | 2500.0028 | 129.2722 | 84.5731 | 95.511 | 29.7899 | 31.7797 | 0.04484 | 107.0349 | 11.1833 | 71.2179 | 69.5968 | 60.12 | 1.0049 | 99.3124 | 297.3409 | 236.1733 | 95.6348 | 708.6337 | 1.8802 | 448.8601 | 33.8434 | 48.2123 | 30.8109 | 78.8973 | 11.9937 | 110.058 | 27.2391 | 8.1213 | 99.8235 | 76.0627 | 24 | 29.4118 | 86 | 31 | 0.9966 | 69.8039 | 98 | 8360 | 32.549 | 109.4513 | 34.787 | 0 | 19.8125 | 0 | 43.0969 | 32.8281
9/29/2020 02:38:50.7 | 82.8935 | 1410 | 21 | 2501.2356 | 129.235 | 84.6259 | 95.5435 | 29.7913 | 31.7971 | 0.04505 | 106.9826 | 11.1794 | 71.3035 | 70.0292 | 60.1744 | 0.99476 | 99.3141 | 296.0483 | 235.9198 | 95.8344 | 708.5062 | 1.8919 | 451.5136 | 33.8504 | 48.0639 | 30.7511 | 78.953 | 11.9876 | 110.3958 | 27.4565 | 8.1471 | 99.7984 | 76.2045 | 24 | 29.4118 | 86 | 31 | 1.0202 | 69.4118 | 98 | 7920 | 32.549 | 109.7717 | 35.26 | 0 | 19.3125 | 0 | 43.1824 | 32.8281
9/29/2020 02:38:51.7 | 82.8938 | 1411 | 21 | 2499.4452 | 129.3184 | 84.5951 | 95.5842 | 29.7937 | 31.7964 | 0.04259 | 107.0349 | 11.1824 | 70.961 | 70.3497 | 60.0278 | 1.0042 | 99.3113 | 295.9359 | 235.61 | 95.8657 | 708.3998 | 1.8979 | 450.0612 | 33.8479 | 48.0974 | 30.8246 | 79.3793 | 12.0035 | 110.421 | 27.4379 | 8.2231 | 99.7816 | 76.1743 | 24 | 29.4118 | 86 | 31 | 0.99287 | 69.4118 | 102 | 7900 | 32.549 | 108.8104 | 35.0067 | 0 | 19.5625 | 0 | 43.5028 | 32.8281
9/29/2020 02:38:52.7 | 82.8941 | 1412 | 21 | 2501.398 | 129.0781 | 84.5892 | 95.6047 | 29.7761 | 31.8082 | 0.04335 | 107.0524 | 11.1746 | 71.3321 | 69.6169 | 59.9291 | 1.0001 | 99.313 | 296.6103 | 235.441 | 95.7611 | 708.2724 | 1.8698 | 450.8991 | 33.8115 | 48.1406 | 30.7648 | 79.1247 | 11.9883 | 110.7028 | 27.324 | 8.1702 | 99.79 | 76.1185 | 24 | 29.4118 | 86 | 31 | 1.009 | 69.4118 | 97 | 8160 | 32.549 | 110.0922 | 35.0494 | -0.0625 | 19.5625 | 0 | 43.4906 | 32.8281
9/29/2020 02:38:53.7 | 82.8944 | 1413 | 21 | 2502.046 | 129.2666 | 84.6277 | 95.6235 | 29.7867 | 31.8132 | 0.04401 | 107.0349 | 11.1824 | 71.275 | 69.9959 | 59.9391 | 1.0101 | 99.313 | 296.2169 | 235.3565 | 95.7673 | 708.1698 | 1.8534 | 453.5805 | 33.8696 | 48.1989 | 30.7374 | 78.7859 | 11.9769 | 110.8709 | 27.4886 | 8.1509 | 99.8235 | 76.2905 | 24 | 29.4118 | 86 | 31 | 1.0039 | 69.8039 | 98 | 8380 | 32.549 | 109.7717 | 35.0464 | 0 | 20 | 0 | 43.1824 | 32.9219
9/29/2020 02:38:54.7 | 82.8946 | 1414 | 21 | 2499.3191 | 129.4304 | 84.6863 | 95.6422 | 29.7996 | 31.807 | 0.04312 | 107.0524 | 11.1872 | 71.3321 | 70.3149 | 59.9831 | 0.99459 | 99.3124 | 295.6548 | 235.3847 | 95.8828 | 708.1344 | 1.8729 | 450.8991 | 33.8756 | 48.1673 | 30.7972 | 79.0023 | 11.9747 | 111.0664 | 27.3512 | 8.1019 | 99.8403 | 76.3956 | 24 | 29.4118 | 86 | 31 | 0.99956 | 69.8039 | 102 | 8260 | 32.549 | 109.1309 | 35.0189 | -0.0625 | 19.75 | 0 | 43.5242 | 32.8281
9/29/2020 02:38:55.7 | 82.8949 | 1415 | 21 | 2499.9211 | 129.1292 | 84.6923 | 95.6548 | 29.8056 | 31.7945 | 0.04431 | 107.0611 | 11.1862 | 71.2179 | 70.6259 | 60.0361 | 1.0056 | 99.3118 | 295.5424 | 235.441 | 95.9311 | 708.0227 | 1.8833 | 451.7929 | 33.8049 | 48.1156 | 30.7049 | 78.953 | 11.9838 | 110.8418 | 27.4038 | 8.1084 | 99.8822 | 76.4084 | 24 | 29.4118 | 86 | 31 | 1.0005 | 69.8039 | 98 | 8120 | 32.549 | 110.0922 | 34.8236 | 0 | 20.125 | 0 | 42.8009 | 32.9219
9/29/2020 02:38:56.7 | 82.8952 | 1416 | 21 | 2503.2602 | 129.1202 | 84.6999 | 95.6799 | 29.7839 | 31.8107 | 0.0449 | 107.0349 | 11.1872 | 71.3606 | 70.1871 | 60.0943 | 1.0037 | 99.3107 | 296.4136 | 235.4973 | 95.889 | 707.9676 | 1.8492 | 451.9046 | 33.8477 | 48.3806 | 30.8451 | 79.058 | 11.9632 | 110.8686 | 27.358 | 8.1625 | 99.899 | 76.4897 | 24.5 | 29.4118 | 86 | 31 | 1.0075 | 69.4118 | 98 | 8040 | 32.549 | 110.0922 | 34.9213 | 0 | 20.3125 | 0 | 42.8101 | 32.8281
9/29/2020 02:38:57.7 | 82.8955 | 1417 | 21 | 2499.7797 | 129.6518 | 84.7473 | 95.6695 | 29.7977 | 31.7956 | 0.04383 | 107.0524 | 11.1668 | 70.9039 | 70.0192 | 60.1527 | 0.99263 | 99.3124 | 296.1888 | 235.1593 | 96.179 | 707.8243 | 1.8585 | 449.5025 | 33.9398 | 48.2257 | 30.8707 | 79.1073 | 11.9739 | 111.2065 | 27.3054 | 8.1793 | 99.8739 | 76.5135 | 24.5 | 29.4118 | 86 | 31 | 0.998 | 69.4118 | 102 | 7920 | 32.549 | 109.1309 | 34.8236 | 0 | 20 | 0 | 43.3594 | 32.8281
9/29/2020 02:38:58.7 | 82.8958 | 1418 | 21 | 2501.9545 | 129.2038 | 84.831 | 95.6979 | 29.7957 | 31.8059 | 0.04318 | 107.0262 | 11.1668 | 71.4748 | 69.8876 | 60.2129 | 1.0076 | 99.3164 | 296.0483 | 234.9622 | 95.9186 | 707.7021 | 1.8607 | 451.2901 | 33.8519 | 48.1022 | 30.8177 | 79.0882 | 12.0043 | 110.9583 | 27.548 | 8.1471 | 99.9242 | 76.5135 | 24 | 29.4118 | 86 | 31 | 0.99416 | 69.4118 | 98 | 8090 | 32.549 | 110.4202 | 34.7992 | 0 | 19.75 | 0 | 43.4723 | 32.8281
9/29/2020 02:38:59.7 | 82.896 | 1419 | 21 | 2499.4672 | 129.154 | 84.8585 | 95.7502 | 29.8044 | 31.7951 | 0.04218 | 107.0611 | 11.1659 | 71.589 | 69.6319 | 60.1924 | 0.9912 | 99.3101 | 296.0483 | 234.7087 | 96.034 | 707.6154 | 1.85 | 451.9884 | 33.8052 | 48.2257 | 30.8109 | 79.3045 | 11.9792 | 111.0081 | 27.5159 | 8.138 | 99.9577 | 76.6058 | 24 | 29.0196 | 86 | 31 | 0.99925 | 69.4118 | 98 | 8310 | 32.549 | 110.4202 | 34.8083 | 0 | 20.6875 | 0 | 43.0054 | 32.8281
9/29/2020 02:39:00.7 | 82.8963 | 1420 | 21 | 2499.104 | 129.2105 | 84.8484 | 95.7781 | 29.798 | 31.7712 | 0.04247 | 107.0524 | 11.1513 | 71.275 | 69.7557 | 60.2193 | 1.0019 | 99.3135 | 295.5143 | 234.8777 | 96.179 | 707.6614 | 1.8777 | 450.0053 | 33.8151 | 48.7937 | 30.8177 | 79.2552 | 11.983 | 110.8715 | 27.3054 | 8.2025 | 100.0584 | 76.6616 | 24.5 | 29.4118 | 86 | 31 | 0.99153 | 69.4118 | 102 | 8160 | 32.549 | 109.4513 | 34.9701 | 0 | 20.8125 | 0 | 42.6056 | 32.8281
9/29/2020 02:39:01.7 | 82.8966 | 1421 | 21 | 2498.5642 | 129.025 | 84.8753 | 95.8011 | 29.797 | 31.7924 | 0.04407 | 107.0524 | 11.1445 | 71.3035 | 69.8392 | 60.2684 | 0.99761 | 99.3135 | 295.9359 | 234.9622 | 96.0886 | 707.7836 | 1.858 | 450.8433 | 33.7593 | 48.3357 | 30.7648 | 79.2123 | 11.9815 | 110.8715 | 27.4175 | 8.1342 | 100.0584 | 76.7603 | 24.5 | 29.4118 | 86 | 31 | 0.99623 | 69.8039 | 98 | 8120 | 32.549 | 110.0922 | 34.6039 | 0 | 20.0625 | 0 | 42.7246 | 32.8281
9/29/2020 02:39:02.7 | 82.8969 | 1422 | 21 | 2497.5641 | 129.04 | 84.9028 | 95.8307 | 29.8113 | 31.7882 | 0.04458 | 107.0262 | 11.1523 | 71.3606 | 70.0042 | 60.3346 | 0.99672 | 99.3124 | 294.7275 | 234.4552 | 96.0699 | 707.7941 | 1.8613 | 451.4019 | 33.7525 | 48.7804 | 30.8844 | 79.0452 | 11.9823 | 110.8143 | 27.1865 | 8.1702 | 99.9745 | 76.773 | 24 | 29.0196 | 86 | 31 | 1.0108 | 69.4118 | 98 | 8040 | 32.549 | 109.7717 | 34.7961 | 0 | 19.75 | 0 | 42.6636 | 32.8281
9/29/2020 02:39:03.7 | 82.8971 | 1423 | 21 | 2499.3706 | 128.939 | 84.9459 | 95.8492 | 29.809 | 31.7859 | 0.04662 | 107 | 11.1523 | 71.4748 | 70.0159 | 60.3929 | 0.99851 | 99.3113 | 295.1209 | 234.2298 | 96.1244 | 707.7534 | 1.854 | 448.9998 | 33.7472 | 48.2706 | 30.7785 | 79.3474 | 11.9937 | 110.0568 | 27.4038 | 8.1419 | 99.9577 | 76.8717 | 24 | 29.4118 | 86 | 31 | 1.0001 | 69.8039 | 102 | 7870 | 32.549 | 109.1309 | 34.8999 | 0 | 19.1875 | 0 | 43.3197 | 32.8281
9/29/2020 02:39:04.7 | 82.8974 | 1424 | 21 | 2501.7334 | 129.0487 | 84.9448 | 95.8812 | 29.788 | 31.7883 | 0.04807 | 107 | 11.1581 | 70.9895 | 69.7457 | 60.4417 | 0.98906 | 99.313 | 295.711 | 234.4833 | 96.154 | 707.7376 | 1.8356 | 451.765 | 33.8083 | 48.3022 | 30.8638 | 79.1311 | 12.0035 | 110.5908 | 27.2782 | 8.1522 | 99.8403 | 76.8032 | 24 | 29.4118 | 86 | 31 | 1.0038 | 69.8039 | 98 | 8090 | 32.549 | 109.7717 | 34.7351 | 0 | 19.125 | 0 | 43.3472 | 32.9219
9/29/2020 02:39:05.7 | 82.8977 | 1425 | 21 | 2499.642 | 128.9781 | 84.9546 | 95.9191 | 29.7905 | 31.7914 | 0.04547 | 106.9913 | 11.1503 | 71.1037 | 69.9342 | 60.4794 | 1.0197 | 99.309 | 295.149 | 234.258 | 96.1369 | 707.8349 | 1.8252 | 452.9381 | 33.7627 | 48.439 | 30.7255 | 79.3602 | 11.999 | 110.5028 | 27.3648 | 8.1238 | 99.7816 | 76.8717 | 24 | 29.0196 | 86 | 31 | 0.99831 | 69.4118 | 98 | 8330 | 32.549 | 109.7717 | 34.8907 | 0.0625 | 19.4375 | 0 | 43.7805 | 32.8281
9/29/2020 02:39:06.7 | 82.898 | 1426 | 21 | 2498.1336 | 128.7381 | 84.994 | 95.9571 | 29.7833 | 31.7882 | 0.04755 | 107 | 11.1474 | 71.4462 | 69.3972 | 60.4182 | 1.0046 | 99.3135 | 295.2895 | 234.0608 | 96.1603 | 708.0332 | 1.8139 | 452.9381 | 33.6807 | 48.2573 | 30.7716 | 79.2361 | 12.0263 | 110.1151 | 27.3376 | 8.0723 | 99.7397 | 77.0133 | 24 | 29.4118 | 86 | 31 | 0.9969 | 69.4118 | 102 | 8260 | 32.549 | 108.8104 | 34.9091 | 0.0625 | 19.0625 | 0 | 44.0643 | 32.8281
9/29/2020 02:39:07.7 | 82.8983 | 1427 | 21 | 2503.6926 | 128.5257 | 84.9825 | 95.9744 | 29.7683 | 31.7884 | 0.0475 | 106.9651 | 11.1387 | 71.1608 | 69.9442 | 60.3418 | 0.99013 | 99.3124 | 295.0366 | 234.5115 | 96.324 | 708.0529 | 1.8197 | 449.8656 | 33.6996 | 48.019 | 30.7972 | 79.4031 | 12.0035 | 110.3381 | 27.358 | 8.0903 | 99.7732 | 77.0371 | 24.5 | 29.4118 | 86 | 31 | 0.99825 | 69.4118 | 98 | 8460 | 32.549 | 109.4513 | 34.9243 | 0.0625 | 20.125 | 0 | 43.5638 | 32.8281
9/29/2020 02:39:08.7 | 82.8985 | 1428 | 21 | 2499.2477 | 129.4672 | 84.963 | 95.9825 | 29.7815 | 31.7965 | 0.04542 | 107.0087 | 11.1368 | 71.1037 | 69.8175 | 60.3028 | 0.99548 | 99.3147 | 294.6151 | 233.6665 | 96.2506 | 708.1751 | 1.8325 | 451.7929 | 33.8864 | 48.3022 | 30.7442 | 79.3775 | 11.9997 | 110.9006 | 27.2782 | 8.2051 | 99.8152 | 77.0371 | 24 | 29.4118 | 86 | 31 | 0.99989 | 69.8039 | 98 | 7920 | 32.549 | 109.4513 | 34.8175 | 0 | 19.75 | 0 | 43.9697 | 32.8281
9/29/2020 02:39:09.7 | 82.8988 | 1429 | 21 | 2501.4918 | 129.0862 | 84.9859 | 96.0137 | 29.7964 | 31.7895 | 0.04328 | 107.0611 | 11.1358 | 71.6175 | 69.8425 | 60.3049 | 1.0074 | 99.3135 | 295.2052 | 233.8919 | 96.2211 | 708.2316 | 1.8434 | 449.5025 | 33.8122 | 48.4772 | 30.8707 | 79.3967 | 11.9777 | 110.7874 | 27.509 | 8.1535 | 99.9074 | 77.1549 | 24.5 | 29.4118 | 86 | 31 | 0.9955 | 69.8039 | 103 | 7820 | 32.549 | 109.1309 | 35.025 | 0.0625 | 20.9375 | 0 | 43.7958 | 32.8281
9/29/2020 02:39:10.7 | 82.8991 | 1430 | 21 | 2501.2995 | 129.1942 | 85.0162 | 96.035 | 29.8003 | 31.7903 | 0.04353 | 107.0349 | 11.1436 | 71.3321 | 69.8409 | 60.275 | 0.98158 | 99.3107 | 294.3903 | 233.582 | 96.2148 | 708.2422 | 1.8483 | 451.5136 | 33.8405 | 48.6255 | 30.8314 | 79.341 | 11.9868 | 110.7566 | 26.7127 | 8.1238 | 99.9661 | 77.1677 | 24.5 | 29.4118 | 86 | 31 | 1.0014 | 69.4118 | 98 | 8090 | 32.549 | 110.0922 | 34.8541 | 0.1875 | 19.9375 | 0 | 43.9545 | 32.9219
9/29/2020 02:39:11.7 | 82.8994 | 1431 | 21 | 2499.5231 | 129.3006 | 85.0369 | 96.0444 | 29.7887 | 31.7926 | 0.04536 | 107.0262 | 11.1377 | 71.275 | 69.5599 | 60.2518 | 1.0128 | 99.3118 | 294.3341 | 233.413 | 96.3598 | 708.1502 | 1.8173 | 452.6309 | 33.8443 | 47.8505 | 30.8707 | 79.3903 | 11.9967 | 110.7577 | 27.4496 | 8.1702 | 100.0081 | 77.2043 | 24 | 29.0196 | 86 | 31 | 0.99965 | 69.4118 | 98 | 8260 | 32.549 | 110.0922 | 34.8236 | 0.0625 | 19.625 | 0 | 44.0338 | 32.8281
9/29/2020 02:39:12.7 | 82.8996 | 1432 | 21 | 2499.7979 | 129.2964 | 85.0603 | 96.0554 | 29.7752 | 31.7996 | 0.04409 | 107 | 11.1368 | 71.2179 | 69.251 | 60.2301 | 1.0179 | 99.3113 | 294.0812 | 233.413 | 96.3535 | 707.9872 | 1.8354 | 450.5081 | 33.847 | 48.3089 | 30.8177 | 79.3839 | 11.9959 | 110.9252 | 27.3902 | 8.1702 | 99.941 | 77.2536 | 24 | 29.4118 | 86 | 31 | 0.99785 | 69.4118 | 102 | 8210 | 32.549 | 109.1309 | 34.845 | 0 | 20.125 | 0 | 44.1559 | 32.9219
9/29/2020 02:39:13.7 | 82.8999 | 1433 | 21 | 2503.6888 | 129.1852 | 85.0747 | 96.0705 | 29.7795 | 31.7897 | 0.04339 | 107.0087 | 11.1339 | 71.0181 | 69.6988 | 60.2044 | 0.99334 | 99.3107 | 294.5027 | 233.6102 | 96.4501 | 707.7836 | 1.8237 | 450.9829 | 33.8705 | 48.4639 | 30.8707 | 79.4332 | 12.0301 | 110.9246 | 27.2323 | 8.1483 | 99.941 | 77.3029 | 24 | 29.0196 | 86 | 31 | 0.99358 | 69.4118 | 98 | 8120 | 32.549 | 110.0922 | 34.964 | 0 | 19.8125 | 0 | 43.7927 | 32.8281
9/29/2020 02:39:14.7 | 82.9002 | 1434 | 21 | 2499.2303 | 129.5834 | 85.0775 | 96.0887 | 29.7995 | 31.7806 | 0.04326 | 107.0349 | 11.1416 | 70.9325 | 69.739 | 60.171 | 1.0037 | 99.3113 | 294.2779 | 233.244 | 96.3473 | 707.6456 | 1.8219 | 451.8209 | 33.9144 | 48.4572 | 30.8501 | 79.4761 | 11.9876 | 111.2894 | 27.3308 | 8.1522 | 99.9158 | 77.3331 | 24.5 | 29.4118 | 86 | 31 | 0.99617 | 69.8039 | 98 | 7990 | 32.549 | 110.0922 | 34.964 | 0 | 19.5 | 0 | 43.6615 | 32.8281
9/29/2020 02:39:15.7 | 82.9005 | 1435 | 21 | 2499.4062 | 129.346 | 85.1141 | 96.102 | 29.7872 | 31.7884 | 0.0443 | 106.9913 | 11.1426 | 71.275 | 70.1473 | 60.1676 | 1.0095 | 99.3113 | 293.9126 | 232.8779 | 96.4689 | 707.509 | 1.8223 | 450.3125 | 33.8547 | 48.2773 | 30.9374 | 79.4523 | 11.9899 | 111.0373 | 27.358 | 8.1251 | 99.9158 | 77.4635 | 24 | 29.4118 | 86 | 31 | 1.006 | 69.4118 | 102 | 7850 | 32.549 | 109.4513 | 34.9426 | 0 | 19.9375 | 0 | 43.7317 | 32.8281
9/29/2020 02:39:16.7 | 82.9008 | 1436 | 21 | 2499.1677 | 129.1773 | 85.1722 | 96.1265 | 29.789 | 31.7795 | 0.0433 | 107.0087 | 11.1368 | 71.0752 | 69.8642 | 60.1624 | 1.0111 | 99.3107 | 293.6315 | 232.8497 | 96.341 | 707.2647 | 1.7936 | 451.6533 | 33.8073 | 48.2955 | 30.7785 | 79.3712 | 12.0043 | 111.1768 | 27.324 | 8.1625 | 99.9158 | 77.5129 | 24 | 29.0196 | 86 | 31 | 1.0011 | 69.4118 | 98 | 8160 | 32.549 | 110.4202 | 34.7076 | 0.0625 | 20.3125 | 0 | 43.6707 | 32.8281
9/29/2020 02:39:17.7 | 82.901 | 1437 | 21 | 2501.861 | 129.1334 | 85.2231 | 96.1587 | 29.7738 | 31.7824 | 0.04211 | 107.0262 | 11.1416 | 71.1894 | 69.7857 | 60.121 | 1.0076 | 99.3096 | 294.1655 | 233.075 | 96.3785 | 707.3107 | 1.8159 | 452.6588 | 33.8322 | 48.439 | 30.9442 | 79.7544 | 11.9997 | 111.0916 | 27.5227 | 8.2192 | 100.0332 | 77.5685 | 24.5 | 29.0196 | 86 | 31 | 1.0077 | 69.8039 | 98 | 8330 | 32.549 | 110.4202 | 34.79 | 0 | 20.875 | 0 | 43.0939 | 32.8281
9/29/2020 02:39:18.7 | 82.9013 | 1438 | 21 | 2502.5621 | 129.4462 | 85.2318 | 96.1894 | 29.7753 | 31.7896 | 0.04258 | 107.0873 | 11.1474 | 71.1894 | 70.129 | 60.0224 | 1.0156 | 99.3124 | 293.8283 | 232.9905 | 96.7229 | 707.2134 | 1.8328 | 449.726 | 33.9236 | 48.2907 | 30.8707 | 79.5144 | 11.983 | 111.0944 | 27.4769 | 8.218 | 100.1087 | 77.5987 | 24.5 | 29.4118 | 86 | 31 | 1.001 | 69.8039 | 102 | 8290 | 32.549 | 109.4513 | 34.845 | 0 | 20.375 | 0 | 43.5944 | 32.8281
9/29/2020 02:39:19.7 | 82.9016 | 1439 | 21 | 2495.8961 | 129.6724 | 85.2422 | 96.2106 | 29.7818 | 31.796 | 0.04355 | 107.0436 | 11.1348 | 71.0752 | 70.0475 | 59.9521 | 1.022 | 99.3141 | 293.5753 | 232.568 | 96.7587 | 707.2541 | 1.8157 | 451.6253 | 33.8924 | 48.3806 | 30.9237 | 79.5016 | 11.9632 | 110.788 | 27.7263 | 8.0839 | 100.0752 | 77.648 | 24.5 | 29.4118 | 86 | 31 | 0.99306 | 69.8039 | 102 | 8070 | 32.549 | 109.4513 | 34.7931 | 0 | 19.375 | 0 | 43.8415 | 32.8281
9/29/2020 02:39:20.7 | 82.9019 | 1440 | 21 | 2501.3334 | 129.0519 | 85.2554 | 96.2182 | 29.7798 | 31.7982 | 0.04554 | 107 | 11.1368 | 71.2464 | 69.8175 | 59.9414 | 1.0071 | 99.3118 | 293.5191 | 232.4272 | 96.4143 | 707.2896 | 1.7905 | 451.7371 | 33.8037 | 48.5289 | 30.9168 | 79.5938 | 11.9845 | 111.1779 | 27.1933 | 8.1432 | 99.9577 | 77.7895 | 24.5 | 29.4118 | 86 | 31 | 1.0085 | 69.4118 | 98 | 8040 | 32.549 | 110.0922 | 34.8541 | 0 | 20.3125 | 0 | 43.1335 | 32.8281
9/29/2020 02:39:21.7 | 82.9021 | 1441 | 21 | 2498.138 | 129.3339 | 85.3016 | 96.2347 | 29.7829 | 31.794 | 0.04433 | 106.9651 | 11.129 | 71.0752 | 69.7239 | 59.9361 | 0.99922 | 99.313 | 293.4629 | 232.5962 | 96.6496 | 707.2896 | 1.8232 | 450.2287 | 33.8343 | 48.5222 | 30.8638 | 79.5874 | 11.9617 | 111.207 | 27.3444 | 8.1806 | 99.9745 | 77.7895 | 24.5 | 29.4118 | 86 | 31 | 0.99907 | 69.4118 | 102 | 7940 | 32.549 | 109.4513 | 34.8175 | 0 | 20.25 | 0 | 43.1824 | 32.8281
9/29/2020 02:39:22.7 | 82.9024 | 1442 | 21 | 2501.8655 | 129.1828 | 85.2973 | 96.2704 | 29.7756 | 31.7876 | 0.04485 | 107.0174 | 11.1377 | 71.1894 | 69.7089 | 59.906 | 0.988 | 99.3147 | 293.6034 | 232.6244 | 96.4439 | 707.2278 | 1.8217 | 451.5974 | 33.8452 | 48.5088 | 30.8364 | 79.4761 | 11.9762 | 110.9286 | 27.436 | 8.178 | 99.9997 | 77.6654 | 24.5 | 29.4118 | 87 | 31 | 1.0018 | 69.4118 | 98 | 8140 | 32.549 | 110.4202 | 34.7931 | 0 | 20.3125 | 0 | 42.9413 | 32.8281
9/29/2020 02:39:23.7 | 82.9027 | 1443 | 21 | 2500.5993 | 129.4069 | 85.3031 | 96.2925 | 29.7844 | 31.8014 | 0.04226 | 107.0087 | 11.1377 | 70.9039 | 69.7908 | 59.8992 | 1.0078 | 99.3141 | 293.8283 | 233.5257 | 96.486 | 707.3356 | 1.7882 | 450.6757 | 33.8867 | 48.7603 | 30.9237 | 79.4698 | 11.9997 | 110.5359 | 27.3766 | 8.2373 | 100.0416 | 77.8451 | 24.5 | 29.0196 | 87 | 31 | 1.0004 | 69.4118 | 98 | 8310 | 32.549 | 110.4202 | 34.7382 | 0 | 20 | 0 | 43.0054 | 32.8281
9/29/2020 02:39:24.7 | 82.903 | 1444 | 21 | 2498.6262 | 129.3212 | 85.3275 | 96.3373 | 29.7885 | 31.7811 | 0.04282 | 107.0349 | 11.1445 | 71.275 | 69.764 | 59.9252 | 1.0028 | 99.3152 | 293.491 | 232.6807 | 96.578 | 707.3921 | 1.7807 | 450.2287 | 33.8376 | 48.1874 | 30.9442 | 79.6622 | 11.9906 | 111.0132 | 27.3716 | 8.2089 | 100.0332 | 77.9135 | 24 | 29.4118 | 87 | 31 | 1.0091 | 69.8039 | 102 | 8160 | 32.549 | 109.1309 | 34.8389 | 0 | 19.875 | 0 | 43.0786 | 32.8281
9/29/2020 02:39:25.7 | 82.9032 | 1445 | 21 | 2499.4736 | 129.0959 | 85.295 | 96.3352 | 29.8006 | 31.7847 | 0.04293 | 107.0524 | 11.1445 | 71.0181 | 70.4739 | 59.9499 | 1.0227 | 99.3158 | 293.8564 | 232.568 | 96.6201 | 707.4932 | 1.7998 | 450.6477 | 33.7901 | 48.439 | 30.8109 | 79.6065 | 11.9792 | 111.0138 | 27.6279 | 8.1032 | 100.0248 | 77.9373 | 24.5 | 29.4118 | 87 | 31 | 1.007 | 69.8039 | 98 | 8120 | 32.549 | 110.0922 | 34.8145 | 0 | 20.6875 | 0 | 42.8528 | 32.9219
9/29/2020 02:39:26.7 | 82.9035 | 1446 | 21 | 2498.5644 | 129.0886 | 85.3099 | 96.374 | 29.7848 | 31.7962 | 0.0432 | 107.0698 | 11.1591 | 71.3606 | 70.0608 | 59.9841 | 1.0056 | 99.3124 | 293.7439 | 232.6525 | 96.4501 | 707.5905 | 1.7882 | 451.6812 | 33.7759 | 48.5155 | 30.9374 | 79.6303 | 11.9967 | 110.8703 | 27.285 | 8.12 | 100.0752 | 78.0549 | 24.5 | 29.4118 | 87 | 31 | 0.99971 | 69.8039 | 98 | 7990 | 32.549 | 110.0922 | 34.7046 | 0.0625 | 19.875 | 0 | 43.0267 | 32.8281
9/29/2020 02:39:27.7 | 82.9038 | 1447 | 21 | 2497.8726 | 128.6068 | 85.3538 | 96.3925 | 29.7901 | 31.7992 | 0.04428 | 107.0524 | 11.163 | 70.9895 | 69.9042 | 60.0388 | 1.0115 | 99.3118 | 293.1819 | 232.3145 | 96.6496 | 707.7074 | 1.7674 | 451.6253 | 33.6405 | 48.4189 | 30.8775 | 79.686 | 12.0248 | 110.8418 | 27.2918 | 8.1226 | 99.9158 | 78.0486 | 24 | 29.0196 | 87 | 31 | 1.0053 | 69.4118 | 102 | 7870 | 32.549 | 109.1309 | 34.8358 | 0 | 19 | 0 | 43.9789 | 32.8281
9/29/2020 02:39:28.7 | 82.9041 | 1448 | 21 | 2498.923 | 128.4089 | 85.3807 | 96.4015 | 29.803 | 31.8041 | 0.04647 | 107.0174 | 11.161 | 71.1894 | 70.1024 | 60.0983 | 0.98871 | 99.3141 | 293.5191 | 232.4554 | 96.6076 | 708.0385 | 1.7583 | 450.145 | 33.6029 | 48.5289 | 30.9903 | 79.8894 | 12.0278 | 110.816 | 27.509 | 8.1135 | 99.8655 | 78.1535 | 24 | 29.4118 | 87 | 31 | 0.9976 | 69.4118 | 97 | 8140 | 32.549 | 109.7717 | 34.8755 | 0 | 19.9375 | 0 | 43.5486 | 32.8281
9/29/2020 02:39:29.7 | 82.9044 | 1449 | 21 | 2500.8527 | 128.8195 | 85.4291 | 96.4219 | 29.7806 | 31.8065 | 0.0468 | 106.9476 | 11.162 | 70.8183 | 70.0242 | 60.1761 | 1.0079 | 99.3124 | 293.0414 | 232.0892 | 96.7524 | 708.1449 | 1.7632 | 451.7929 | 33.7364 | 48.4772 | 30.9168 | 79.5445 | 12.0126 | 110.4782 | 27.3512 | 8.1819 | 99.8822 | 78.1343 | 24 | 29.4118 | 87 | 31 | 0.99638 | 69.4118 | 98 | 8210 | 32.549 | 109.7717 | 34.7473 | 0 | 20.3125 | 0 | 43.1854 | 32.8281
9/29/2020 02:39:30.7 | 82.9046 | 1450 | 21 | 2500.2604 | 129.2722 | 85.4207 | 96.4659 | 29.801 | 31.8034 | 0.04521 | 106.9913 | 11.1707 | 70.7612 | 70.4838 | 60.2472 | 0.99566 | 99.313 | 293.491 | 232.1174 | 96.6683 | 708.2316 | 1.7588 | 450.5639 | 33.8469 | 48.6972 | 30.9766 | 79.5573 | 11.9815 | 110.9549 | 27.3122 | 8.1831 | 99.899 | 78.19 | 24.5 | 29.8039 | 87 | 31 | 0.99464 | 69.8039 | 102 | 8210 | 32.549 | 108.8104 | 34.8358 | 0 | 19.8125 | 0 | 43.9331 | 32.8281
9/29/2020 02:39:31.7 | 82.9049 | 1451 | 21 | 2499.4274 | 129.131 | 85.4251 | 96.4976 | 29.7894 | 31.8077 | 0.04372 | 106.9826 | 11.1707 | 70.9895 | 70.4011 | 60.3063 | 1.0149 | 99.3152 | 293.1538 | 231.7794 | 96.5593 | 708.2671 | 1.7809 | 450.7595 | 33.7987 | 48.3739 | 30.9698 | 79.6923 | 11.9975 | 110.9012 | 27.772 | 8.1277 | 99.8822 | 78.3806 | 24 | 29.8039 | 87 | 31 | 0.99895 | 69.4118 | 98 | 8140 | 32.549 | 109.7717 | 34.8175 | 0 | 20 | 0 | 43.7744 | 32.8281
9/29/2020 02:39:32.7 | 82.9052 | 1452 | 21 | 2499.1472 | 128.8291 | 85.4296 | 96.5069 | 29.7954 | 31.8168 | 0.04402 | 106.9913 | 11.1678 | 70.9039 | 69.9009 | 60.3499 | 0.98693 | 99.3152 | 293.2943 | 231.9766 | 96.849 | 708.2316 | 1.7725 | 450.3684 | 33.7159 | 48.4772 | 31.0825 | 79.5938 | 11.9944 | 110.6771 | 27.6669 | 8.1161 | 99.9242 | 78.2392 | 24.5 | 29.0196 | 87 | 31 | 0.99974 | 69.4118 | 98 | 8020 | 32.549 | 109.7717 | 35.0098 | 0.125 | 20.125 | 0 | 43.2617 | 32.8281
9/29/2020 02:39:33.7 | 82.9055 | 1453 | 21 | 2503.2266 | 128.554 | 85.4617 | 96.5302 | 29.7965 | 31.8053 | 0.04364 | 106.9826 | 11.1794 | 71.2464 | 69.8075 | 60.3938 | 0.99441 | 99.3135 | 293.1538 | 231.9202 | 96.5717 | 708.2211 | 1.7652 | 452.2398 | 33.6972 | 48.4906 | 30.91 | 79.7544 | 12.0119 | 110.5913 | 27.3122 | 8.1677 | 99.9829 | 78.4727 | 24.5 | 29.4118 | 87 | 31 | 0.99437 | 69.8039 | 102 | 7820 | 32.549 | 109.1309 | 34.6924 | 0.125 | 20.6875 | 0 | 42.8528 | 32.8281
9/29/2020 02:39:34.7 | 82.9057 | 1454 | 21 | 2499.777 | 129.3363 | 85.4218 | 96.5507 | 29.7918 | 31.813 | 0.04304 | 107.0174 | 11.1891 | 71.1894 | 70.5615 | 60.3428 | 1.0113 | 99.3124 | 293.3505 | 232.0047 | 96.8552 | 708.2316 | 1.7829 | 451.3739 | 33.8571 | 48.7937 | 30.9766 | 79.6987 | 12.0028 | 110.5902 | 27.2528 | 8.1677 | 100.0584 | 78.3869 | 24.5 | 29.8039 | 87 | 31 | 0.994 | 69.8039 | 98 | 8120 | 32.549 | 109.7717 | 34.8541 | 0.0625 | 20.3125 | 0 | 43.0969 | 32.8281
9/29/2020 02:39:35.7 | 82.906 | 1455 | 21 | 2500.4758 | 129.2258 | 85.4295 | 96.5592 | 29.7817 | 31.8044 | 0.04338 | 107.0262 | 11.1969 | 71.2179 | 70.2502 | 60.2834 | 0.99886 | 99.3124 | 292.5075 | 231.6386 | 96.8007 | 708.2422 | 1.7774 | 452.4074 | 33.8394 | 48.4772 | 30.9374 | 79.6431 | 12.0111 | 110.7863 | 27.2986 | 8.169 | 100.0081 | 78.3997 | 24 | 29.4118 | 87 | 31 | 1.0071 | 69.8039 | 98 | 8310 | 32.549 | 109.7717 | 35.1196 | -0.1875 | 19.6875 | 0 | 43.1183 | 32.8281
9/29/2020 02:39:36.7 | 82.9063 | 1456 | 21 | 2501.1283 | 129.1694 | 85.4059 | 96.5781 | 29.7845 | 31.8081 | 0.04325 | 107.0262 | 11.194 | 71.275 | 70.0525 | 60.2586 | 0.98194 | 99.3135 | 293.4067 | 231.6667 | 97.0609 | 708.1554 | 1.7816 | 449.6981 | 33.8317 | 48.2907 | 30.9305 | 79.6129 | 12.0013 | 110.6194 | 27.5821 | 8.1458 | 99.9829 | 78.3933 | 24.5 | 29.4118 | 87 | 31 | 1.0163 | 69.8039 | 102 | 8190 | 32.549 | 108.8104 | 34.8572 | -0.1875 | 19.8125 | 0 | 43.0786 | 32.8281
9/29/2020 02:39:37.7 | 82.9066 | 1457 | 21 | 2500.6276 | 129.2473 | 85.4133 | 96.6142 | 29.7836 | 31.8243 | 0.04263 | 107.0436 | 11.1921 | 70.8183 | 70.0991 | 60.2816 | 0.99797 | 99.3135 | 292.6199 | 231.3851 | 96.7587 | 708.1554 | 1.7725 | 450.8712 | 33.8454 | 48.2773 | 30.9305 | 79.6495 | 11.9747 | 110.6754 | 27.358 | 8.129 | 99.9829 | 78.6395 | 24 | 29.4118 | 87 | 31 | 0.99895 | 69.4118 | 98 | 8090 | 32.549 | 110.0922 | 34.8236 | -0.25 | 20.375 | 0 | 43.0603 | 32.8281
9/29/2020 02:39:38.7 | 82.9069 | 1458 | 21 | 2501.3751 | 129.3979 | 85.4531 | 96.6319 | 29.782 | 31.8046 | 0.04144 | 107.0349 | 11.1891 | 70.961 | 70.1157 | 60.3272 | 1.0135 | 99.3169 | 292.7885 | 231.3851 | 96.9143 | 708.1042 | 1.7845 | 452.1281 | 33.8949 | 48.4955 | 30.9698 | 79.6112 | 11.9891 | 110.9589 | 27.3698 | 8.1586 | 100.0248 | 78.5775 | 24 | 29.4118 | 87 | 31 | 0.99672 | 69.4118 | 98 | 7970 | 32.549 | 110.0922 | 34.8938 | -0.3125 | 20.0625 | 0 | 43.1946 | 32.8281
9/29/2020 02:39:39.7 | 82.9071 | 1459 | 21 | 2500.8784 | 129.4221 | 85.449 | 96.6573 | 29.7997 | 31.8074 | 0.04172 | 107.0262 | 11.1901 | 71.1894 | 69.9292 | 60.3606 | 0.98016 | 99.3152 | 293.0414 | 231.6104 | 96.6854 | 707.9571 | 1.7909 | 449.6981 | 33.8945 | 48.6121 | 31.0433 | 79.4761 | 11.9747 | 111.0692 | 27.2782 | 8.2128 | 100.0248 | 78.7443 | 24 | 29.4118 | 87 | 31 | 1.0008 | 69.4118 | 102 | 7870 | 32.549 | 109.1309 | 34.8633 | -0.25 | 19.6875 | 0 | 43.5242 | 32.8281
9/29/2020 02:39:40.7 | 82.9074 | 1460 | 21 | 2498.4114 | 129.3854 | 85.4598 | 96.6602 | 29.8021 | 31.8062 | 0.04335 | 107.0436 | 11.2008 | 71.2464 | 70.6045 | 60.405 | 0.98782 | 99.3158 | 292.4513 | 231.1597 | 96.9035 | 707.7678 | 1.7936 | 452.184 | 33.8515 | 48.8454 | 31.009 | 79.6002 | 12.0028 | 111.406 | 27.0422 | 8.1638 | 99.9913 | 78.7617 | 24.5 | 29.4118 | 87 | 31 | 1.0084 | 69.8039 | 98 | 8070 | 32.549 | 110.4202 | 34.7321 | -0.125 | 19.6875 | 0 | 43.3227 | 32.9219
9/29/2020 02:39:41.7 | 82.9077 | 1461 | 21 | 2502.1113 | 129.3155 | 85.4428 | 96.6817 | 29.8227 | 31.8054 | 0.04236 | 107.0174 | 11.2076 | 71.1608 | 69.9342 | 60.447 | 1.0038 | 99.3141 | 292.4794 | 231.3569 | 96.9035 | 707.7534 | 1.7984 | 451.5695 | 33.8833 | 48.4839 | 30.9903 | 79.6987 | 11.999 | 111.0401 | 27.358 | 8.1535 | 100.0081 | 78.7443 | 24 | 29.0196 | 87 | 31 | 0.99702 | 69.8039 | 98 | 8210 | 32.549 | 110.4202 | 34.7534 | -0.3125 | 20.375 | 0 | 43.0756 | 32.8281
9/29/2020 02:39:42.7 | 82.908 | 1462 | 21 | 2500.2184 | 129.6374 | 85.4405 | 96.7023 | 29.8117 | 31.8063 | 0.04375 | 107 | 11.2105 | 71.3321 | 70.2535 | 60.4997 | 1.0079 | 99.3158 | 292.0017 | 230.9907 | 97.0421 | 707.4171 | 1.7909 | 449.9774 | 33.9419 | 48.4772 | 30.9766 | 79.5938 | 11.9906 | 110.8177 | 27.4038 | 8.1767 | 100.0248 | 78.7808 | 24.5 | 29.4118 | 87 | 31 | 1.0077 | 69.8039 | 102 | 8140 | 32.549 | 109.1309 | 34.7595 | -0.375 | 19.375 | 0 | 43.2739 | 32.9219
9/29/2020 02:39:43.7 | 82.9082 | 1463 | 21 | 2485.5858 | 129.1304 | 85.4306 | 96.7175 | 29.8008 | 31.8147 | 0.04843 | 107 | 11.2134 | 71.0181 | 70.3679 | 60.5133 | 1.0117 | 99.3158 | 291.4115 | 230.3148 | 96.832 | 707.463 | 1.7606 | 450.4801 | 33.6113 | 47.9424 | 30.8775 | 79.7242 | 12.0028 | 110.9297 | 27.4905 | 8.0581 | 99.7564 | 78.8856 | 24 | 29.4118 | 87 | 31 | 0.99916 | 69.4118 | 98 | 8070 | 32.549 | 110.0922 | 34.7992 | -0.3125 | 19.625 | 0 | 43.2068 | 32.8281
9/29/2020 02:39:44.7 | 82.9085 | 1464 | 21 | 2497.6306 | 126.6486 | 85.4303 | 96.7458 | 29.8064 | 31.828 | 0.05596 | 106.8953 | 11.2085 | 71.1037 | 69.8409 | 60.3935 | 1.0256 | 99.3158 | 292.4794 | 230.9344 | 97.0484 | 707.4012 | 1.7025 | 451.8209 | 33.1251 | 48.4323 | 30.9031 | 79.5509 | 12.0142 | 111.2939 | 27.3054 | 7.9692 | 99.3622 | 78.7617 | 24.5 | 28.6274 | 87 | 31 | 1.0064 | 68.6274 | 97 | 7990 | 32.549 | 109.7717 | 35.0952 | -0.25 | 19.6875 | 0 | 42.7032 | 32.8281
9/29/2020 02:39:45.7 | 82.9088 | 1465 | 21 | 2499.5654 | 126.5835 | 85.4184 | 96.775 | 29.7885 | 31.8241 | 0.05655 | 106.7731 | 11.2163 | 71.0181 | 69.8425 | 60.2132 | 1.0078 | 99.3158 | 292.3389 | 230.8781 | 97.0359 | 707.4985 | 1.6753 | 450.955 | 33.1337 | 48.4189 | 30.9766 | 79.686 | 12.0043 | 110.8177 | 27.1865 | 7.973 | 99.1106 | 78.9284 | 24.5 | 28.6274 | 87 | 31 | 1.0022 | 68.6274 | 101 | 7990 | 32.549 | 109.4513 | 34.9029 | -0.375 | 19.375 | 0 | 43.219 | 32.8281
9/29/2020 02:39:46.7 | 82.9091 | 1466 | 21 | 2497.1112 | 126.814 | 85.4204 | 96.8093 | 29.7894 | 31.8224 | 0.05793 | 106.7295 | 11.2085 | 71.0752 | 69.8325 | 60.1305 | 0.99566 | 99.313 | 292.1422 | 230.3429 | 97.0546 | 707.5642 | 1.664 | 449.9215 | 33.1615 | 48.5423 | 31.009 | 79.4587 | 11.9952 | 110.3947 | 27.5227 | 8.0169 | 98.75 | 79.0077 | 24.5 | 28.6274 | 87 | 31 | 1.001 | 68.2353 | 100 | 8210 | 32.549 | 108.8104 | 34.9579 | -0.3125 | 18.375 | 0 | 44.3787 | 32.8281
9/29/2020 02:39:47.7 | 82.9094 | 1467 | 21 | 2497.0082 | 126.5011 | 85.4013 | 96.8251 | 29.7778 | 31.8257 | 0.05835 | 106.7382 | 11.2095 | 70.8468 | 70.3099 | 60.1348 | 1.0042 | 99.3124 | 291.1867 | 229.9486 | 97.0546 | 707.9269 | 1.6844 | 450.3684 | 33.0783 | 48.5939 | 31.1099 | 79.6558 | 12.0035 | 111.0384 | 27.4175 | 7.9821 | 98.7332 | 79.1015 | 24.5 | 29.0196 | 87 | 31 | 0.9966 | 68.6274 | 101 | 7820 | 32.549 | 108.49 | 35.0281 | -0.3125 | 21.125 | 0 | 42.7338 | 32.8281
9/29/2020 02:39:48.7 | 82.9096 | 1468 | 21 | 2498.7861 | 126.1859 | 85.349 | 96.8461 | 29.7659 | 31.8205 | 0.05289 | 106.7557 | 11.2211 | 71.1894 | 70.3331 | 60.1971 | 1.0024 | 99.3135 | 292.0298 | 230.3429 | 97.0904 | 707.982 | 1.7222 | 451.2901 | 33.0193 | 48.5805 | 30.8109 | 79.3967 | 11.999 | 111.2076 | 27.2986 | 7.9885 | 98.9093 | 79.1189 | 24.5 | 29.0196 | 87 | 31 | 1.005 | 68.6274 | 97 | 8040 | 32.549 | 110.0922 | 34.8114 | -0.25 | 19.8125 | 0 | 43.2617 | 32.8281
9/29/2020 02:39:49.7 | 82.9099 | 1469 | 21 | 2499.531 | 126.2219 | 85.3682 | 96.86 | 29.7852 | 31.8312 | 0.05524 | 106.7818 | 11.225 | 71.1894 | 69.8358 | 60.2709 | 1.0047 | 99.313 | 291.3553 | 230.4274 | 97.0609 | 708.3946 | 1.7085 | 450.7874 | 33.0386 | 48.3424 | 31.0296 | 79.5636 | 11.9929 | 110.9269 | 27.4243 | 7.9898 | 98.7667 | 79.2728 | 24.5 | 28.6274 | 87 | 31 | 0.99986 | 68.6274 | 101 | 7970 | 32.549 | 109.4513 | 34.7656 | -0.3125 | 18.9375 | 0 | 44.2902 | 32.8281
9/29/2020 02:39:50.7 | 82.9102 | 1470 | 21 | 2493.8178 | 126.3491 | 85.3858 | 96.8546 | 29.7973 | 31.8241 | 0.05822 | 106.7905 | 11.2192 | 71.1037 | 69.8409 | 60.3318 | 1.0023 | 99.3124 | 290.8214 | 229.6951 | 97.0779 | 708.639 | 1.6832 | 451.0946 | 32.9963 | 48.6188 | 30.9766 | 79.3346 | 11.9731 | 110.5342 | 27.285 | 7.9833 | 98.6912 | 79.2236 | 24.5 | 28.6274 | 87 | 31 | 0.99825 | 68.6274 | 101 | 8120 | 32.549 | 109.1309 | 34.7717 | -0.25 | 20.375 | 0 | 43.3746 | 32.8281
9/29/2020 02:39:51.7 | 82.9105 | 1471 | 21 | 2503.4776 | 125.6915 | 85.3879 | 96.8935 | 29.7787 | 31.8352 | 0.05726 | 106.7993 | 11.2134 | 71.5033 | 70.2486 | 60.3985 | 1.0033 | 99.3124 | 291.9736 | 230.0894 | 97.1869 | 708.8479 | 1.7081 | 451.8767 | 32.9517 | 48.4772 | 30.9835 | 79.6431 | 11.9876 | 110.7023 | 27.509 | 8.0646 | 98.8842 | 79.2792 | 24.5 | 29.0196 | 87 | 31 | 0.99818 | 68.6274 | 101 | 8190 | 32.549 | 109.7717 | 34.8358 | -0.25 | 20.875 | 0 | 42.6544 | 32.8281
9/29/2020 02:39:52.7 | 82.9107 | 1472 | 21 | 2496.2365 | 126.5202 | 85.3609 | 96.9009 | 29.7698 | 31.8337 | 0.05577 | 106.8691 | 11.2114 | 71.0181 | 70.2187 | 60.4615 | 1.0033 | 99.3124 | 290.6528 | 229.8923 | 97.2477 | 709.0463 | 1.7364 | 449.6701 | 33.073 | 48.5939 | 31.0296 | 79.508 | 11.9921 | 110.8143 | 27.2596 | 8.0375 | 98.9177 | 79.3712 | 24.5 | 28.2353 | 87 | 31 | 1.0016 | 68.2353 | 101 | 8240 | 32.549 | 109.1309 | 34.8023 | -0.25 | 21.125 | 0 | 42.337 | 32.8281
9/29/2020 02:39:53.7 | 82.911 | 1473 | 21 | 2497.7265 | 126.3081 | 85.3426 | 96.9325 | 29.7455 | 31.8391 | 0.05568 | 106.8778 | 11.2018 | 71.2464 | 70.4275 | 60.5298 | 1.0058 | 99.313 | 290.2313 | 229.7796 | 97.338 | 709.2907 | 1.7614 | 454.1112 | 33.0373 | 48.3806 | 31.0296 | 79.4523 | 12.0028 | 110.6188 | 27.4633 | 7.995 | 99.01 | 79.322 | 24.5 | 29.0196 | 87 | 31 | 1.001 | 68.6274 | 101 | 7820 | 32.549 | 109.7717 | 34.7534 | -0.3125 | 19.4375 | 0 | 43.28 | 32.8281
9/29/2020 02:39:54.7 | 82.9113 | 1474 | 21 | 2501.906 | 126.2968 | 85.3484 | 96.9581 | 29.7391 | 31.8444 | 0.0551 | 106.8778 | 11.2008 | 70.961 | 69.6838 | 60.6035 | 1.0035 | 99.3124 | 291.4396 | 229.8641 | 97.0904 | 709.5194 | 1.7245 | 451.4857 | 33.0922 | 48.4256 | 30.9561 | 79.2981 | 12.0119 | 110.7863 | 27.3512 | 8.0504 | 98.8171 | 79.4996 | 24.5 | 28.6274 | 87 | 31 | 0.99928 | 68.6274 | 101 | 8310 | 32.549 | 109.1309 | 34.7351 | -0.25 | 18.5 | 0 | 43.8751 | 32.8281
9/29/2020 02:39:55.7 | 82.9116 | 1475 | 21 | 2501.858 | 126.293 | 85.3351 | 96.9807 | 29.7414 | 31.8451 | 0.05359 | 106.8604 | 11.1998 | 71.2179 | 69.4358 | 60.6784 | 1.0053 | 99.3124 | 290.8214 | 229.5543 | 97.2414 | 709.4944 | 1.7083 | 449.9215 | 33.0878 | 48.4839 | 31.0296 | 79.3538 | 12.0172 | 110.8423 | 27.4633 | 8.0774 | 98.6996 | 79.4203 | 24.5 | 28.2353 | 87 | 31 | 1.0011 | 68.6274 | 101 | 8040 | 32.549 | 109.1309 | 34.79 | -0.3125 | 19.6875 | 0 | 43.8568 | 32.8281
9/29/2020 02:39:56.7 | 82.9119 | 1476 | 21 | 2494.1008 | 126.3888 | 85.2923 | 96.9949 | 29.7445 | 31.8335 | 0.05488 | 106.8342 | 11.1853 | 70.961 | 69.6554 | 60.7583 | 1.0095 | 99.3124 | 289.866 | 229.0473 | 97.38 | 709.5812 | 1.7298 | 451.8209 | 33.0104 | 48.3223 | 31.0364 | 79.3967 | 11.9997 | 110.9263 | 27.6143 | 8.0207 | 98.6325 | 79.5742 | 24.5 | 28.6274 | 87 | 31 | 1.0017 | 68.6274 | 101 | 8190 | 32.549 | 110.0922 | 34.7015 | -0.1875 | 19.625 | 0 | 44.223 | 32.8281
9/29/2020 02:39:57.7 | 82.9121 | 1477 | 21 | 2499.2043 | 125.778 | 85.2997 | 97.0035 | 29.7506 | 31.8434 | 0.05619 | 106.8778 | 11.1843 | 71.1608 | 70.1888 | 60.8548 | 1.009 | 99.3124 | 293.3224 | 230.9626 | 97.2834 | 709.5759 | 1.7455 | 452.575 | 32.9181 | 48.5289 | 31.0296 | 79.1995 | 12.0088 | 110.7303 | 27.4038 | 8.0555 | 98.7416 | 79.5679 | 24.5 | 28.6274 | 87 | 31 | 0.99788 | 68.6274 | 101 | 7870 | 32.549 | 109.4513 | 34.6558 | -0.25 | 21.1875 | 0 | 42.9169 | 32.8281
9/29/2020 02:39:58.7 | 82.9124 | 1478 | 21 | 2500.9813 | 125.8316 | 85.3402 | 97.0199 | 29.7403 | 31.8484 | 0.05376 | 106.8778 | 11.1901 | 71.0181 | 70.7678 | 60.936 | 1.0033 | 99.3152 | 292.367 | 230.4837 | 97.1932 | 709.7389 | 1.7614 | 450.955 | 32.9556 | 48.4839 | 31.0825 | 79.2552 | 12.0035 | 111.0132 | 27.358 | 8.0452 | 98.8925 | 79.6662 | 24.5 | 28.6274 | 87 | 31 | 1.0004 | 68.6274 | 97 | 8090 | 32.549 | 110.0922 | 34.848 | -0.1875 | 21.0625 | 0 | 42.5446 | 32.8281
9/29/2020 02:39:59.7 | 82.9127 | 1479 | 21 | 2498.8814 | 126.2164 | 85.3212 | 97.0327 | 29.7474 | 31.8361 | 0.05334 | 106.9302 | 11.1911 | 71.3321 | 70.3563 | 61.0342 | 0.9994 | 99.3158 | 293.6877 | 230.8781 | 97.1262 | 709.7993 | 1.7896 | 449.5305 | 33.0286 | 48.6188 | 30.9492 | 79.2853 | 12.0013 | 111.518 | 27.3376 | 7.9937 | 99.0435 | 79.6899 | 24.5 | 28.6274 | 87 | 31 | 1.0016 | 68.6274 | 97 | 8190 | 32.549 | 110.4202 | 34.7778 | -0.1875 | 20.6875 | 0 | 42.5812 | 32.8281
9/29/2020 02:40:00.7 | 82.913 | 1480 | 21 | 2500.9283 | 126.1318 | 85.2926 | 97.0506 | 29.7485 | 31.8528 | 0.05519 | 107.0174 | 11.1959 | 71.3321 | 70.1921 | 61.1226 | 1.0051 | 99.3152 | 292.6199 | 230.5964 | 97.3675 | 709.9833 | 1.7865 | 453.0219 | 33.0335 | 48.5155 | 31.0296 | 79.4332 | 12.024 | 111.1813 | 27.4428 | 8.0362 | 99.0435 | 79.7645 | 24.5 | 28.6274 | 87 | 31 | 0.99873 | 68.6274 | 101 | 8090 | 32.549 | 109.7717 | 34.6649 | -0.1875 | 20.5625 | 0 | 42.3981 | 32.8281
9/29/2020 02:40:01.7 | 82.9133 | 1481 | 21 | 2499.5196 | 126.1296 | 85.2679 | 97.0585 | 29.7592 | 31.8365 | 0.05352 | 106.9651 | 11.1775 | 71.4748 | 69.9776 | 61.2106 | 0.9953 | 99.3175 | 291.8331 | 230.1176 | 97.313 | 710.024 | 1.7683 | 451.7091 | 33.0155 | 48.7154 | 31.0825 | 79.0818 | 11.9982 | 111.0715 | 26.9097 | 8.0903 | 99.0016 | 79.8136 | 24.5 | 28.6274 | 87 | 31 | 1.0016 | 68.6274 | 97 | 8380 | 32.549 | 110.4202 | 34.7412 | -0.1875 | 20.25 | 0 | 42.4286 | 32.8281
9/29/2020 02:40:02.7 | 82.9135 | 1482 | 21 | 2496.9358 | 126.1902 | 85.2131 | 97.0807 | 29.7576 | 31.8528 | 0.0533 | 106.9826 | 11.1785 | 70.961 | 69.6135 | 61.2949 | 1.0051 | 99.313 | 291.5801 | 230.0331 | 97.4765 | 710.1055 | 1.7603 | 449.2232 | 32.996 | 48.5805 | 30.9766 | 79.2488 | 11.9975 | 111.067 | 27.3512 | 8.0401 | 98.9596 | 79.8628 | 24.5 | 28.6274 | 87 | 31 | 0.99834 | 68.6274 | 97 | 8210 | 32.549 | 110.0922 | 34.729 | -0.1875 | 20.125 | 0 | 42.3706 | 32.8281
9/29/2020 02:40:03.7 | 82.9138 | 1483 | 21 | 2499.1892 | 126.1135 | 85.2214 | 97.1095 | 29.7537 | 31.8617 | 0.0554 | 106.9564 | 11.1785 | 71.3606 | 70.3994 | 61.3677 | 0.99672 | 99.3152 | 291.805 | 229.6388 | 97.3209 | 710.1463 | 1.7384 | 451.4577 | 33.0057 | 48.1558 | 30.9766 | 79.2378 | 12.0217 | 110.565 | 27.3921 | 8.0104 | 98.8422 | 79.8628 | 24.5 | 28.2353 | 87 | 31 | 0.9987 | 68.6274 | 100 | 7750 | 32.549 | 109.1309 | 34.6741 | -0.125 | 18.8125 | 0 | 42.9626 | 32.8281
9/29/2020 02:40:04.7 | 82.9141 | 1484 | 21 | 2504.221 | 126.0537 | 85.2122 | 97.1357 | 29.7351 | 31.8697 | 0.05627 | 106.9215 | 11.1727 | 71.3321 | 69.9076 | 61.4386 | 1.0103 | 99.3152 | 291.6644 | 229.8641 | 97.2539 | 710.1463 | 1.7154 | 450.6198 | 33.0565 | 48.9103 | 31.0296 | 79.2679 | 11.9921 | 110.509 | 27.3716 | 7.9756 | 98.6912 | 79.912 | 24.5 | 28.6274 | 87 | 31 | 1.0018 | 68.6274 | 97 | 8070 | 32.549 | 109.7717 | 34.7961 | -0.125 | 18.6875 | 0 | 43.2709 | 32.8281
9/29/2020 02:40:05.7 | 82.9144 | 1485 | 21 | 2500.5941 | 126.3559 | 85.2031 | 97.1464 | 29.7356 | 31.8428 | 0.054 | 106.904 | 11.1668 | 71.2179 | 70.464 | 61.4785 | 1.0063 | 99.3175 | 292.5075 | 229.9486 | 97.1324 | 710.1976 | 1.7136 | 449.4467 | 33.0877 | 48.832 | 31.0433 | 78.9466 | 12.0157 | 110.7634 | 27.1339 | 8.0001 | 98.6661 | 80.1212 | 24.5 | 28.6274 | 87 | 31 | 0.99937 | 68.6274 | 97 | 8160 | 32.549 | 109.7717 | 34.7321 | -0.25 | 20.8125 | 0 | 42.453 | 32.8281
9/29/2020 02:40:06.7 | 82.9146 | 1486 | 21 | 2498.9666 | 126.4497 | 85.2288 | 97.1681 | 29.7461 | 31.8438 | 0.05277 | 106.9826 | 11.1824 | 71.0466 | 70.0591 | 61.5244 | 0.9969 | 99.3164 | 290.8776 | 230.0613 | 97.38 | 710.1108 | 1.7167 | 452.0164 | 33.0907 | 48.7354 | 30.9835 | 79.0023 | 12.0081 | 111.0143 | 27.2986 | 8.0542 | 98.7248 | 80.0657 | 24.5 | 28.6274 | 87 | 31 | 1.0018 | 68.6274 | 101 | 8090 | 32.549 | 109.4513 | 34.6893 | -0.1875 | 19.75 | 0 | 43.0878 | 32.8281
9/29/2020 02:40:07.7 | 82.9149 | 1487 | 21 | 2498.936 | 126.4416 | 85.1913 | 97.1889 | 29.7488 | 31.8605 | 0.05166 | 106.9564 | 11.1765 | 71.1323 | 69.8225 | 61.5688 | 0.99851 | 99.3169 | 291.5801 | 229.5543 | 97.3317 | 710.0293 | 1.7302 | 451.5695 | 33.0883 | 48.5805 | 31.0894 | 79.1009 | 11.999 | 111.099 | 27.0354 | 8.0684 | 98.75 | 80.1149 | 24.5 | 28.6274 | 87 | 31 | 1.0009 | 68.6274 | 96 | 8310 | 32.549 | 110.4202 | 34.7199 | -0.25 | 19.875 | 0 | 42.9504 | 32.8281
9/29/2020 02:40:08.7 | 82.9152 | 1488 | 21 | 2497.5406 | 126.506 | 85.1037 | 97.1785 | 29.7404 | 31.8659 | 0.05396 | 106.9826 | 11.1707 | 71.3606 | 69.8125 | 61.5995 | 1.0003 | 99.3169 | 291.2148 | 229.6106 | 97.4282 | 709.9833 | 1.7298 | 449.8377 | 33.0866 | 48.8387 | 31.0296 | 79.1009 | 12.0005 | 111.4631 | 27.4565 | 8.0452 | 98.8003 | 80.2068 | 24.5 | 28.6274 | 87 | 31 | 0.9991 | 68.6274 | 97 | 8310 | 32.549 | 110.0922 | 34.6649 | -0.3125 | 19.75 | 0 | 43.2465 | 32.8281
9/29/2020 02:40:09.7 | 82.9155 | 1489 | 21 | 2501.5541 | 126.2639 | 85.082 | 97.1816 | 29.7411 | 31.86 | 0.05351 | 107 | 11.1765 | 71.3606 | 70.2336 | 61.6222 | 0.99922 | 99.3147 | 291.4396 | 229.6951 | 97.5122 | 709.8702 | 1.7218 | 452.6867 | 33.0763 | 48.6704 | 30.9355 | 78.9895 | 11.9929 | 111.2087 | 27.4428 | 8.0143 | 98.8171 | 80.1195 | 24.5 | 28.6274 | 87 | 31 | 0.99846 | 68.6274 | 101 | 7820 | 32.549 | 109.4513 | 34.6802 | -0.3125 | 19.375 | 0 | 43.3899 | 32.8281
9/29/2020 02:40:10.7 | 82.9158 | 1490 | 21 | 2498.0428 | 126.3816 | 85.0851 | 97.2304 | 29.7421 | 31.8573 | 0.05304 | 107.0087 | 11.1678 | 70.961 | 70.5797 | 61.654 | 1.0001 | 99.3169 | 291.0462 | 229.3289 | 97.3612 | 709.9071 | 1.6972 | 450.0891 | 33.0607 | 48.8703 | 31.0364 | 79.0818 | 11.9883 | 111.6032 | 27.3834 | 8.0143 | 98.7583 | 80.164 | 24.5 | 28.6274 | 87 | 31 | 1.003 | 68.6274 | 96 | 8090 | 32.549 | 110.4202 | 34.7626 | -0.3125 | 19.8125 | 0 | 43.042 | 32.8281
9/29/2020 02:40:11.7 | 82.916 | 1491 | 21 | 2502.0593 | 126.1496 | 85.0982 | 97.246 | 29.7451 | 31.8316 | 0.05311 | 107.0174 | 11.1717 | 70.7041 | 69.5063 | 61.6821 | 1.0014 | 99.3124 | 291.3553 | 229.6669 | 97.4577 | 709.9124 | 1.6799 | 450.7036 | 33.0531 | 48.7154 | 31.0433 | 78.9832 | 12.0217 | 111.4026 | 27.2782 | 8.0336 | 98.6912 | 80.3668 | 24.5 | 28.2353 | 87 | 31 | 0.99995 | 68.6274 | 96 | 8120 | 32.549 | 110.4202 | 34.8083 | -0.3125 | 19 | 0 | 44.1284 | 32.8281
9/29/2020 02:40:12.7 | 82.9163 | 1492 | 21 | 2500.2694 | 126.2691 | 85.0652 | 97.2384 | 29.7353 | 31.8621 | 0.05322 | 106.9389 | 11.1736 | 70.961 | 69.7089 | 61.7115 | 1.0026 | 99.3147 | 290.7371 | 229.3289 | 97.5667 | 709.8256 | 1.675 | 453.4967 | 33.0607 | 48.6771 | 31.0894 | 79.1438 | 12.0013 | 111.1247 | 27.397 | 8.0646 | 98.6325 | 80.3605 | 24.5 | 28.2353 | 87 | 31 | 0.99733 | 68.6274 | 101 | 8190 | 32.549 | 109.7717 | 34.7473 | -0.3125 | 20.0625 | 0 | 43.6462 | 32.8281
9/29/2020 02:40:13.7 | 82.9166 | 1493 | 21 | 2496.8807 | 126.4738 | 85.0705 | 97.2637 | 29.7407 | 31.8682 | 0.05404 | 106.9651 | 11.1746 | 71.0752 | 70.4044 | 61.7358 | 1.0014 | 99.3113 | 290.3437 | 229.3289 | 97.5247 | 709.7796 | 1.695 | 451.0388 | 33.0694 | 48.8903 | 31.0296 | 79.0516 | 12.0164 | 111.1773 | 27.246 | 8.0517 | 98.6325 | 80.3541 | 24.5 | 28.2353 | 87 | 31 | 1.0021 | 68.6274 | 96 | 8380 | 32.549 | 110.4202 | 34.7107 | -0.25 | 19.1875 | 0 | 44.165 | 32.8281
9/29/2020 02:40:14.7 | 82.9169 | 1494 | 21 | 2501.0281 | 126.0765 | 85.0885 | 97.3006 | 29.7454 | 31.854 | 0.05453 | 106.9651 | 11.1668 | 71.2179 | 69.508 | 61.7343 | 1.003 | 99.3135 | 290.99 | 229.5543 | 97.6632 | 709.7849 | 1.6857 | 450.4243 | 33.0203 | 48.9868 | 31.0364 | 79.1438 | 11.9891 | 111.1516 | 27.397 | 7.9962 | 98.6577 | 80.4587 | 24.5 | 28.2353 | 87 | 31 | 0.99806 | 68.6274 | 97 | 8190 | 32.549 | 110.4202 | 34.7199 | -0.25 | 19.625 | 0 | 44.2779 | 32.8281
9/29/2020 02:40:15.7 | 82.9171 | 1495 | 21 | 2499.0381 | 126.3758 | 85.0237 | 97.3097 | 29.7465 | 31.8585 | 0.05345 | 106.9564 | 11.1659 | 71.0466 | 69.8892 | 61.7307 | 1.0218 | 99.3135 | 290.5123 | 229.1036 | 97.489 | 709.8414 | 1.6855 | 452.156 | 33.0724 | 48.8004 | 31.1628 | 79.1137 | 11.9975 | 111.0395 | 27.3648 | 7.9859 | 98.7164 | 80.5269 | 24.5 | 28.2353 | 87 | 31 | 0.99876 | 68.6274 | 101 | 7870 | 32.549 | 109.7717 | 34.6497 | -0.3125 | 20.0625 | 0 | 43.8843 | 32.8281
9/29/2020 02:40:16.7 | 82.9174 | 1496 | 21 | 2502.5919 | 126.1735 | 85.0116 | 97.3251 | 29.7327 | 31.8638 | 0.05437 | 106.9476 | 11.1562 | 71.3892 | 69.5298 | 61.7229 | 1.0033 | 99.3147 | 291.552 | 229.2444 | 97.447 | 709.7441 | 1.6866 | 450.8712 | 33.0673 | 49.1684 | 31.0364 | 79.1201 | 12.0195 | 111.1807 | 27.4243 | 8.0336 | 98.7164 | 80.5078 | 24.5 | 28.6274 | 87 | 31 | 0.99962 | 68.6274 | 97 | 8070 | 32.549 | 110.0922 | 34.8663 | -0.25 | 19.8125 | 0 | 43.7378 | 32.8281
9/29/2020 02:40:17.7 | 82.9177 | 1497 | 21 | 2500.8611 | 126.3819 | 84.9862 | 97.3109 | 29.7335 | 31.8622 | 0.0546 | 106.9476 | 11.1552 | 71.1037 | 69.6805 | 61.7383 | 0.99761 | 99.3169 | 291.6363 | 229.4979 | 97.5497 | 709.7034 | 1.7019 | 450.5081 | 33.0981 | 48.917 | 30.9835 | 79.0278 | 12.0391 | 111.4071 | 27.4311 | 8.0542 | 98.6912 | 80.6551 | 24.5 | 28.6274 | 87 | 31 | 1.0016 | 68.6274 | 97 | 8140 | 32.549 | 110.4202 | 34.6649 | -0.25 | 20.375 | 0 | 43.9239 | 32.8281
9/29/2020 02:40:18.7 | 82.918 | 1498 | 21 | 2498.4023 | 126.1979 | 84.9943 | 97.3407 | 29.7405 | 31.8555 | 0.05317 | 106.9738 | 11.1542 | 70.8468 | 69.5834 | 61.7651 | 1.0033 | 99.3164 | 290.7652 | 228.9628 | 97.5917 | 709.7283 | 1.7158 | 453.7202 | 33.0174 | 49.0136 | 31.1218 | 79.1694 | 12.0081 | 111.3505 | 27.319 | 8.0091 | 98.8087 | 80.6852 | 24.5 | 28.2353 | 87 | 31 | 0.99934 | 68.6274 | 101 | 8160 | 32.549 | 109.7717 | 34.7046 | -0.25 | 20.375 | 0 | 43.9087 | 32.8281
9/29/2020 02:40:19.7 | 82.9183 | 1499 | 21 | 2500.6661 | 126.1489 | 84.9427 | 97.3666 | 29.7508 | 31.8483 | 0.05192 | 107.0087 | 11.1552 | 70.7612 | 70.1805 | 61.7811 | 1.0058 | 99.3141 | 290.8495 | 229.1318 | 97.4952 | 709.7901 | 1.7229 | 452.0164 | 33.0345 | 48.7555 | 31.0962 | 79.2679 | 12.0104 | 111.4043 | 27.3716 | 8.0517 | 98.9261 | 80.7106 | 24.5 | 28.6274 | 87 | 31 | 1.0001 | 68.6274 | 97 | 8360 | 32.549 | 110.4202 | 34.7015 | -0.1875 | 21.3125 | 0 | 42.5995 | 32.8281
9/29/2020 02:40:20.7 | 82.9185 | 1500 | 21 | 2500.973 | 126.4179 | 84.9386 | 97.3887 | 29.7327 | 31.8451 | 0.05351 | 107.0174 | 11.1533 | 71.1608 | 70.2851 | 61.7974 | 1.0065 | 99.3175 | 291.4396 | 229.1036 | 97.8016 | 709.723 | 1.7346 | 450.5081 | 33.109 | 48.9286 | 31.1149 | 78.6443 | 12.002 | 111.2116 | 27.3902 | 8.0504 | 98.9513 | 80.6788 | 24.5 | 28.6274 | 87 | 31 | 0.99785 | 68.6274 | 97 | 8240 | 32.549 | 110.4202 | 34.7015 | -0.25 | 20.375 | 0 | 43.2251 | 32.8281
9/29/2020 02:40:21.7 | 82.9188 | 1501 | 21 | 2497.4097 | 126.3084 | 84.9196 | 97.4199 | 29.737 | 31.8417 | 0.05295 | 107.0174 | 11.1698 | 70.9895 | 70.0075 | 61.8205 | 1.0074 | 99.3175 | 290.709 | 228.8219 | 97.5962 | 709.9124 | 1.7134 | 451.6253 | 33.0332 | 48.8636 | 31.2021 | 78.6809 | 12.0066 | 111.0715 | 27.1661 | 8.0285 | 98.9177 | 80.8088 | 24.5 | 28.2353 | 87 | 31 | 0.99785 | 68.6274 | 101 | 7850 | 32.549 | 109.4513 | 34.7809 | -0.25 | 20.125 | 0 | 43.2373 | 32.8281
9/29/2020 02:40:22.7 | 82.9191 | 1502 | 21 | 2500.6296 | 126.1119 | 84.8996 | 97.4312 | 29.7354 | 31.8544 | 0.05235 | 106.9651 | 11.163 | 71.275 | 69.9026 | 61.8703 | 1.0005 | 99.3175 | 290.99 | 228.8783 | 97.6212 | 709.8966 | 1.6994 | 450.2287 | 33.0243 | 48.8387 | 31.1815 | 78.7064 | 11.9861 | 110.8474 | 27.4038 | 8.0285 | 98.9345 | 80.8879 | 24.5 | 28.6274 | 86 | 31 | 1.0016 | 68.6274 | 97 | 8040 | 32.549 | 110.4202 | 34.7443 | -0.25 | 20.75 | 0 | 42.3065 | 32.8281
9/29/2020 02:40:23.7 | 82.9194 | 1503 | 21 | 2500.6886 | 126.2463 | 84.8946 | 97.4565 | 29.7378 | 31.8715 | 0.05235 | 107 | 11.162 | 71.3321 | 69.9359 | 61.9049 | 0.99637 | 99.3152 | 290.4842 | 229.0754 | 97.6149 | 709.9478 | 1.6943 | 451.0667 | 33.0603 | 48.7804 | 31.1952 | 78.8973 | 12.0051 | 110.7611 | 27.2918 | 7.9988 | 98.9513 | 80.8515 | 24.5 | 28.6274 | 86 | 31 | 1.0019 | 68.6274 | 96 | 8140 | 32.549 | 110.0922 | 34.6558 | -0.3125 | 20 | 0 | 42.746 | 32.8281
9/29/2020 02:40:24.7 | 82.9196 | 1504 | 21 | 2500.7094 | 126.3653 | 84.8621 | 97.4594 | 29.7297 | 31.8794 | 0.05329 | 107 | 11.1707 | 71.1894 | 70.104 | 61.9213 | 1.0008 | 99.3158 | 291.1586 | 228.9064 | 97.7472 | 709.8966 | 1.6799 | 453.4409 | 33.0917 | 48.9219 | 31.0227 | 78.5886 | 11.9815 | 110.8737 | 27.436 | 7.9743 | 98.8925 | 80.937 | 24.5 | 28.6274 | 86 | 31 | 0.99959 | 68.6274 | 101 | 8140 | 32.549 | 109.4513 | 34.6771 | -0.1875 | 20.4375 | 0 | 42.456 | 32.8281
9/29/2020 02:40:25.7 | 82.9199 | 1505 | 21 | 2501.2472 | 126.4469 | 84.8576 | 97.453 | 29.7437 | 31.8659 | 0.05299 | 107.0436 | 11.1688 | 70.9895 | 69.7707 | 61.9284 | 0.9994 | 99.3169 | 290.6528 | 229.3289 | 97.6025 | 710.0648 | 1.6724 | 450.4243 | 33.1202 | 48.9219 | 31.1884 | 78.6379 | 12.0028 | 110.9869 | 27.2255 | 8.0143 | 98.8842 | 81.0415 | 24.5 | 28.6274 | 86 | 31 | 0.99937 | 68.6274 | 97 | 8330 | 32.549 | 110.0922 | 34.8785 | -0.25 | 20.0625 | 0 | 42.5049 | 32.8281
9/29/2020 02:40:26.7 | 82.9202 | 1506 | 21 | 2498.3115 | 126.643 | 84.8708 | 97.4497 | 29.7434 | 31.8688 | 0.05207 | 107.0174 | 11.1688 | 71.0752 | 69.3972 | 61.9256 | 0.99601 | 99.3152 | 291.2429 | 228.5685 | 97.7364 | 710.0806 | 1.6819 | 451.6533 | 33.1326 | 49.1168 | 31.156 | 79.0215 | 12.0142 | 110.6491 | 27.3716 | 8.08 | 98.8338 | 81.0605 | 24.5 | 28.6274 | 86 | 31 | 1.0031 | 68.6274 | 101 | 8140 | 32.549 | 110.0922 | 34.7412 | -0.25 | 20.125 | 0 | 42.4377 | 32.8281
9/29/2020 02:40:27.7 | 82.9205 | 1507 | 21 | 2501.2942 | 126.1297 | 84.8739 | 97.4797 | 29.7334 | 31.8693 | 0.05294 | 107.0262 | 11.1804 | 71.0466 | 69.5918 | 61.9272 | 1.0108 | 99.3147 | 290.0346 | 228.3431 | 97.7472 | 710.1516 | 1.6691 | 450.927 | 33.0378 | 48.9735 | 31.1423 | 78.8845 | 12.0066 | 111.0127 | 27.3308 | 8.0968 | 98.8087 | 81.0969 | 24.5 | 28.6274 | 86 | 31 | 0.99745 | 68.6274 | 101 | 8260 | 32.549 | 109.1309 | 34.7046 | -0.0625 | 20.5 | 0 | 42.453 | 32.8281
9/29/2020 02:40:28.7 | 82.9207 | 1508 | 21 | 2508.0479 | 127.0821 | 84.8472 | 97.4928 | 29.7286 | 31.8847 | 0.0468 | 107.0873 | 11.1833 | 71.3892 | 70.1755 | 61.9497 | 0.99815 | 99.3175 | 290.8214 | 229.1318 | 97.7784 | 710.2383 | 1.718 | 453.1895 | 33.3771 | 48.284 | 31.0962 | 78.9657 | 11.9861 | 110.5953 | 27.4175 | 8.138 | 99.1442 | 81.2504 | 24.5 | 29.4118 | 86 | 31 | 1.0005 | 69.4118 | 98 | 8090 | 32.9412 | 110.0922 | 34.7992 | -0.125 | 20.0625 | 0 | 42.5232 | 32.8281
9/29/2020 02:40:29.7 | 82.921 | 1509 | 21 | 2506.3885 | 128.423 | 84.85 | 97.5179 | 29.7453 | 31.8531 | 0.0423 | 107.1571 | 11.1775 | 71.1608 | 70.1655 | 61.9539 | 0.99476 | 99.3175 | 291.0462 | 228.315 | 97.7659 | 710.1003 | 1.7267 | 449.8656 | 33.707 | 48.9935 | 31.0757 | 78.805 | 11.983 | 111.2396 | 27.2986 | 8.1702 | 99.3706 | 81.1333 | 24 | 29.0196 | 86 | 31 | 1.0003 | 69.4118 | 97 | 8550 | 32.549 | 109.7717 | 34.7504 | -0.0625 | 18.625 | 0 | 43.8324 | 32.8281
9/29/2020 02:40:30.7 | 82.9213 | 1510 | 21 | 2505.0879 | 128.9275 | 84.8159 | 97.5296 | 29.7324 | 31.8557 | 0.04049 | 107.2007 | 11.1746 | 71.3606 | 70.7513 | 61.9548 | 1.0101 | 99.3158 | 290.4561 | 228.5403 | 98.0133 | 710.0701 | 1.7539 | 450.9829 | 33.8218 | 48.5872 | 31.0894 | 78.9101 | 11.999 | 110.8177 | 27.5159 | 8.1857 | 99.5468 | 81.2441 | 24 | 29.0196 | 86 | 31 | 0.99095 | 69.4118 | 98 | 7970 | 32.549 | 110.4202 | 34.7778 | -0.1875 | 20.625 | 0 | 42.8497 | 32.8281
9/29/2020 02:40:31.7 | 82.9216 | 1511 | 21 | 2502.386 | 129.3862 | 84.7922 | 97.5578 | 29.7337 | 31.8459 | 0.03982 | 107.2443 | 11.1562 | 71.275 | 70.502 | 61.9577 | 0.99512 | 99.3158 | 289.4444 | 227.639 | 97.8981 | 710.024 | 1.763 | 453.1616 | 33.9055 | 48.7221 | 31.0825 | 78.7429 | 12.0013 | 111.2379 | 27.1797 | 8.1548 | 99.6893 | 81.2868 | 24.5 | 29.4118 | 86 | 31 | 0.99501 | 69.8039 | 98 | 8160 | 32.549 | 110.0922 | 34.8053 | -0.25 | 19.0625 | 0 | 43.8965 | 32.8281
9/29/2020 02:40:32.7 | 82.9219 | 1512 | 21 | 2502.2033 | 129.3333 | 84.7998 | 97.5944 | 29.7393 | 31.8474 | 0.03871 | 107.2269 | 11.1542 | 71.3035 | 70.6012 | 61.9589 | 0.99886 | 99.3164 | 290.5404 | 228.0615 | 97.8141 | 709.7849 | 1.765 | 450.0332 | 33.8892 | 48.8387 | 31.1423 | 78.7064 | 12.0028 | 110.9023 | 26.9828 | 8.1702 | 99.6977 | 81.2932 | 24 | 29.0196 | 86 | 31 | 0.99638 | 69.8039 | 101 | 7870 | 32.549 | 109.4513 | 34.8816 | -0.25 | 19.625 | 0 | 43.692 | 32.8281
9/29/2020 02:40:33.7 | 82.9221 | 1513 | 21 | 2499.916 | 129.3057 | 84.7758 | 97.587 | 29.743 | 31.8559 | 0.04196 | 107.2618 | 11.1494 | 71.2179 | 71.0555 | 61.9766 | 0.97713 | 99.3164 | 289.2758 | 227.6671 | 97.5542 | 709.6981 | 1.7774 | 451.8209 | 33.851 | 48.767 | 31.0825 | 78.6379 | 12.0081 | 110.7342 | 27.436 | 8.1548 | 99.8068 | 81.3359 | 24 | 29.0196 | 86 | 31 | 0.99916 | 69.8039 | 102 | 7800 | 32.549 | 109.1309 | 34.8267 | -0.375 | 20.5 | 0 | 42.9657 | 32.8281
9/29/2020 02:40:34.7 | 82.9224 | 1514 | 21 | 2503.1018 | 128.9459 | 84.7534 | 97.5949 | 29.7453 | 31.8544 | 0.04382 | 107.2269 | 11.1484 | 71.0181 | 69.8442 | 61.9799 | 0.99975 | 99.3164 | 289.9503 | 227.7235 | 97.9168 | 709.5903 | 1.7953 | 450.927 | 33.7998 | 48.8454 | 31.0483 | 78.8114 | 12.0278 | 110.3981 | 27.4633 | 8.1355 | 99.9242 | 81.4023 | 24.5 | 29.4118 | 86 | 31 | 1.0039 | 69.4118 | 98 | 8090 | 32.549 | 109.7717 | 34.9945 | -0.1875 | 20.25 | 0 | 42.9382 | 32.8281
9/29/2020 02:40:35.7 | 82.9227 | 1515 | 21 | 2500.2761 | 129.4706 | 84.7562 | 97.5958 | 29.741 | 31.8473 | 0.04173 | 107.192 | 11.1503 | 70.8183 | 70.2834 | 62.0019 | 0.99156 | 99.3164 | 290.0908 | 228.0615 | 97.9106 | 709.6219 | 1.8024 | 453.2733 | 33.8991 | 48.8387 | 31.0894 | 78.8544 | 11.9899 | 110.8743 | 27.3512 | 8.1535 | 99.8655 | 81.5384 | 24.5 | 29.4118 | 86 | 31 | 0.99916 | 69.8039 | 98 | 8190 | 32.549 | 109.7717 | 34.9152 | -0.3125 | 19.5625 | 0 | 42.8436 | 32.8281
9/29/2020 02:40:36.7 | 82.923 | 1516 | 21 | 2499.885 | 129.4162 | 84.7749 | 97.6119 | 29.7527 | 31.8377 | 0.04266 | 107.2095 | 11.1513 | 71.0181 | 70.3414 | 62.0466 | 1.0006 | 99.3192 | 290.147 | 227.4418 | 97.8266 | 709.6377 | 1.7995 | 450.4801 | 33.8795 | 48.9037 | 31.1628 | 78.7191 | 12.0081 | 110.9612 | 27.2596 | 8.1355 | 99.9326 | 81.5575 | 24 | 29.4118 | 86 | 31 | 0.99846 | 69.8039 | 102 | 8210 | 32.549 | 109.1309 | 34.8694 | -0.25 | 19.6875 | 0 | 43.3868 | 32.8281
9/29/2020 02:40:37.7 | 82.9232 | 1517 | 21 | 2500.7449 | 129.3183 | 84.7663 | 97.6262 | 29.7483 | 31.834 | 0.04229 | 107.1571 | 11.1494 | 71.1608 | 69.9409 | 62.0793 | 0.99655 | 99.3169 | 290.147 | 227.7798 | 97.9775 | 709.4589 | 1.8037 | 450.0053 | 33.8655 | 48.7555 | 31.0894 | 78.8242 | 11.9754 | 110.9309 | 27.6873 | 8.1819 | 99.9326 | 81.5875 | 24 | 29.4118 | 86 | 31 | 0.99541 | 69.8039 | 98 | 8120 | 32.549 | 110.0922 | 34.8206 | -0.1875 | 20.1875 | 0 | 43.2709 | 32.8281
9/29/2020 02:40:38.7 | 82.9235 | 1518 | 21 | 2502.039 | 129.1601 | 84.7551 | 97.6409 | 29.7408 | 31.8586 | 0.04085 | 107.1222 | 11.1668 | 71.3321 | 70.0774 | 62.1235 | 0.9896 | 99.3158 | 289.4163 | 227.6953 | 97.8561 | 709.204 | 1.8093 | 451.9046 | 33.8416 | 48.7804 | 31.1286 | 78.7 | 11.9921 | 111.1819 | 27.2918 | 8.1574 | 99.9326 | 81.7219 | 24.5 | 29.4118 | 86 | 31 | 1.0131 | 69.8039 | 98 | 7920 | 32.549 | 110.4202 | 34.7931 | -0.1875 | 19.875 | 0 | 43.5211 | 32.8281
9/29/2020 02:40:39.7 | 82.9238 | 1519 | 21 | 2500.1487 | 129.3524 | 84.7376 | 97.6756 | 29.7718 | 31.8555 | 0.03897 | 107.0785 | 11.1513 | 71.1608 | 69.9826 | 62.1589 | 1.0179 | 99.3158 | 289.3039 | 227.3573 | 97.8811 | 709.1081 | 1.8177 | 450.6198 | 33.8664 | 48.8071 | 31.1099 | 78.9228 | 11.9754 | 111.2099 | 27.5295 | 8.1419 | 99.9158 | 81.7046 | 24.5 | 29.0196 | 86 | 31 | 1.0109 | 69.8039 | 102 | 7870 | 32.549 | 109.4513 | 34.787 | -0.25 | 20.0625 | 0 | 43.631 | 32.8281
9/29/2020 02:40:40.7 | 82.9241 | 1520 | 21 | 2501.0322 | 129.3257 | 84.7617 | 97.698 | 29.7723 | 31.8549 | 0.04094 | 107.0698 | 11.1474 | 71.1608 | 70.0907 | 62.1484 | 1.0015 | 99.3175 | 290.0346 | 227.5545 | 97.7721 | 708.7966 | 1.8212 | 453.7481 | 33.8714 | 48.8454 | 30.9698 | 78.8607 | 11.9868 | 110.9595 | 27.2528 | 8.1935 | 99.9326 | 81.5257 | 24.5 | 29.0196 | 86 | 31 | 0.99626 | 69.8039 | 98 | 8070 | 32.549 | 110.0922 | 34.7259 | -0.25 | 20 | 0 | 43.7408 | 32.8281
9/29/2020 02:40:41.7 | 82.9244 | 1521 | 21 | 2501.9493 | 129.2262 | 84.7489 | 97.7097 | 29.7734 | 31.8542 | 0.0414 | 107.0785 | 11.1484 | 71.0466 | 69.7807 | 62.097 | 1.0026 | 99.3164 | 289.8379 | 227.7235 | 97.9231 | 708.639 | 1.8184 | 452.7426 | 33.8577 | 48.9037 | 31.0825 | 78.7685 | 12.0104 | 111.0704 | 27.5227 | 8.1638 | 99.8822 | 81.7282 | 24 | 29.4118 | 86 | 31 | 0.9958 | 69.4118 | 102 | 8260 | 32.549 | 110.0922 | 34.7931 | -0.3125 | 19.4375 | 0 | 43.6585 | 32.8281
9/29/2020 02:40:42.7 | 82.9246 | 1522 | 21 | 2498.6998 | 129.438 | 84.7075 | 97.7147 | 29.7824 | 31.8621 | 0.0421 | 107.0524 | 11.1474 | 71.1323 | 70.9389 | 62.0724 | 1.0083 | 99.3181 | 288.9105 | 226.8503 | 98.2356 | 708.476 | 1.7987 | 451.9046 | 33.8691 | 48.8769 | 31.1884 | 78.595 | 11.9929 | 110.5959 | 27.285 | 8.1715 | 99.8571 | 81.8753 | 24 | 29.4118 | 86 | 31 | 0.99883 | 69.8039 | 102 | 8240 | 32.549 | 110.0922 | 34.6375 | -0.3125 | 19.875 | 0 | 43.5669 | 32.8281
9/29/2020 02:40:43.7 | 82.9249 | 1523 | 21 | 2503.1541 | 129.1287 | 84.735 | 97.7112 | 29.7684 | 31.8706 | 0.04194 | 107.0436 | 11.1562 | 71.3892 | 70.2203 | 62.0896 | 1.0195 | 99.3186 | 290.0346 | 227.6953 | 97.9401 | 708.384 | 1.8 | 452.184 | 33.8484 | 48.8186 | 30.9629 | 78.6379 | 11.999 | 110.7645 | 27.3834 | 8.1522 | 99.8487 | 81.7646 | 24 | 29.4118 | 86 | 31 | 0.99895 | 69.4118 | 102 | 8070 | 32.549 | 109.7717 | 34.8541 | -0.3125 | 20.125 | 0 | 43.4662 | 32.8281
9/29/2020 02:40:44.7 | 82.9252 | 1524 | 21 | 2499.1836 | 129.7143 | 84.7417 | 97.7138 | 29.7733 | 31.8625 | 0.04139 | 107.0436 | 11.1639 | 70.8183 | 70.0508 | 62.1149 | 0.99494 | 99.3181 | 288.9105 | 227.0193 | 97.9168 | 708.3998 | 1.8095 | 449.9494 | 33.948 | 48.7421 | 31.0894 | 78.9101 | 11.9853 | 110.7639 | 27.4633 | 8.1909 | 99.8152 | 81.8816 | 24 | 29.4118 | 86 | 31 | 0.99715 | 69.8039 | 98 | 8210 | 32.549 | 109.7717 | 34.8511 | -0.25 | 19.5 | 0 | 43.7439 | 32.8281
9/29/2020 02:40:45.7 | 82.9255 | 1525 | 21 | 2500.6534 | 129.5129 | 84.7893 | 97.7404 | 29.775 | 31.8531 | 0.04337 | 107.0698 | 11.161 | 71.1894 | 69.6855 | 62.1255 | 0.99815 | 99.3175 | 289.2758 | 227.0193 | 98.1034 | 708.4406 | 1.7931 | 451.1226 | 33.9152 | 48.6322 | 31.1423 | 78.7557 | 11.9648 | 110.4553 | 27.5617 | 8.1857 | 99.8739 | 81.9797 | 24 | 29.4118 | 86 | 31 | 0.99559 | 69.4118 | 98 | 8070 | 32.549 | 109.4513 | 34.967 | -0.1875 | 20.4375 | 0 | 43.7866 | 32.8281
9/29/2020 02:40:46.7 | 82.9257 | 1526 | 21 | 2500.4282 | 129.6554 | 84.8107 | 97.7556 | 29.7792 | 31.8515 | 0.04199 | 107.0087 | 11.163 | 71.4177 | 70.5285 | 62.1391 | 1.0136 | 99.3186 | 288.6576 | 227.1601 | 97.8561 | 708.476 | 1.7794 | 452.7147 | 33.9495 | 48.6771 | 31.1354 | 78.848 | 12.0028 | 110.2043 | 27.397 | 8.1574 | 99.8906 | 81.9733 | 24.5 | 29.4118 | 86 | 31 | 1.0115 | 69.4118 | 102 | 7720 | 32.549 | 108.49 | 34.9548 | -0.3125 | 20.375 | 0 | 44.1528 | 32.8281
9/29/2020 02:40:47.7 | 82.926 | 1527 | 21 | 2501.8958 | 129.5136 | 84.8107 | 97.7898 | 29.762 | 31.8536 | 0.0401 | 107.1047 | 11.163 | 71.1894 | 70.119 | 62.1512 | 1.0046 | 99.3186 | 288.4609 | 227.1601 | 97.9043 | 708.5431 | 1.7975 | 449.8377 | 33.9323 | 48.6771 | 31.2226 | 78.848 | 11.9975 | 110.8766 | 27.3444 | 8.1574 | 99.9326 | 82.1031 | 24 | 29.4118 | 86 | 31 | 0.99535 | 69.8039 | 98 | 8040 | 32.549 | 109.7717 | 34.9853 | -0.1875 | 20.1875 | 0 | 44.1559 | 32.8281
9/29/2020 02:40:48.7 | 82.9263 | 1528 | 21 | 2501.7397 | 129.6071 | 84.8119 | 97.8116 | 29.7793 | 31.8567 | 0.04111 | 107.0785 | 11.1756 | 70.9895 | 70.0957 | 62.1688 | 0.99815 | 99.3175 | 290.1189 | 226.9348 | 98.1097 | 708.5077 | 1.8113 | 451.4857 | 33.9547 | 48.6905 | 31.1766 | 79.058 | 12.024 | 110.8194 | 27.358 | 8.1896 | 99.9745 | 82.0604 | 24.5 | 29.8039 | 86 | 31 | 1.0076 | 69.8039 | 98 | 7990 | 32.549 | 109.7717 | 34.9731 | -0.25 | 20.125 | 0 | 43.9911 | 32.8281
9/29/2020 02:40:49.7 | 82.9266 | 1529 | 21 | 2500.8205 | 129.7786 | 84.8027 | 97.8138 | 29.7954 | 31.8567 | 0.04097 | 107.0524 | 11.1746 | 70.8183 | 69.764 | 62.2071 | 1.0188 | 99.3186 | 288.4047 | 226.5968 | 98.1034 | 708.3025 | 1.8263 | 449.8098 | 33.9871 | 48.6838 | 31.0159 | 78.953 | 11.9937 | 110.8205 | 27.4565 | 8.1638 | 99.9997 | 82.1077 | 24.5 | 29.8039 | 86 | 31 | 0.9995 | 69.8039 | 102 | 7940 | 32.549 | 109.1309 | 34.9121 | -0.1875 | 20.375 | 0 | 43.8904 | 32.8281
9/29/2020 02:40:50.7 | 82.9269 | 1530 | 21 | 2502.467 | 129.6358 | 84.7939 | 97.8573 | 29.7774 | 31.8647 | 0.04225 | 106.9913 | 11.1581 | 71.0181 | 69.9292 | 62.2424 | 1.0024 | 99.3192 | 289.051 | 227.1883 | 98.0785 | 708.1909 | 1.825 | 451.1784 | 33.972 | 48.5022 | 31.0825 | 78.9768 | 12.0058 | 110.541 | 27.4292 | 8.1535 | 99.9829 | 82.1204 | 24 | 29.4118 | 86 | 31 | 0.99779 | 69.8039 | 98 | 8160 | 32.549 | 109.7717 | 34.9213 | -0.1875 | 19.8125 | 0 | 43.6798 | 32.8281
9/29/2020 02:40:51.7 | 82.9271 | 1531 | 21 | 2500.6269 | 129.8508 | 84.7796 | 97.8517 | 29.7649 | 31.8691 | 0.04341 | 107.0262 | 11.1649 | 70.961 | 69.5214 | 62.2936 | 0.99886 | 99.3192 | 288.8262 | 226.6813 | 98.1641 | 707.9518 | 1.8261 | 451.7929 | 34.0034 | 48.8004 | 31.0894 | 78.9164 | 12.0126 | 110.681 | 27.4175 | 8.1135 | 99.8739 | 82.2737 | 24 | 29.4118 | 86 | 31 | 0.99721 | 69.8039 | 98 | 8190 | 32.549 | 109.7717 | 34.9457 | -0.125 | 19.625 | 0 | 43.7225 | 32.8281
9/29/2020 02:40:52.7 | 82.9274 | 1532 | 21 | 2501.4489 | 129.6512 | 84.7606 | 97.8694 | 29.783 | 31.8492 | 0.04586 | 107.0174 | 11.1591 | 70.961 | 69.8141 | 62.3423 | 1.0026 | 99.3175 | 288.7419 | 226.8785 | 98.1097 | 707.9374 | 1.8117 | 450.7874 | 33.9623 | 48.5872 | 31.3883 | 78.7621 | 11.9853 | 110.6513 | 27.4106 | 8.1406 | 99.9074 | 82.3544 | 24 | 29.4118 | 86 | 31 | 0.9922 | 69.8039 | 101 | 7800 | 32.549 | 109.1309 | 34.8114 | -0.0625 | 19.9375 | 0 | 43.6493 | 32.9219
9/29/2020 02:40:53.7 | 82.9277 | 1533 | 21 | 2499.0771 | 129.7149 | 84.7855 | 97.8613 | 29.7848 | 31.868 | 0.04571 | 107.0698 | 11.1542 | 70.7612 | 70.454 | 62.3848 | 0.99441 | 99.3169 | 288.9386 | 226.4278 | 98.1034 | 707.7587 | 1.8139 | 450.3684 | 33.9467 | 48.6838 | 31.156 | 78.953 | 11.9754 | 110.8469 | 27.2986 | 8.1638 | 99.9326 | 82.3844 | 24 | 29.0196 | 86 | 31 | 0.99474 | 69.8039 | 98 | 8040 | 32.549 | 109.7717 | 35.0433 | -0.125 | 19.875 | 0 | 43.5516 | 32.8281
9/29/2020 02:40:54.7 | 82.928 | 1534 | 21 | 2500.7428 | 129.4663 | 84.8049 | 97.8721 | 29.8062 | 31.8724 | 0.04332 | 107.0349 | 11.1416 | 71.3892 | 69.7423 | 62.4228 | 0.99797 | 99.3175 | 287.5335 | 226.4278 | 98.1579 | 707.6312 | 1.7823 | 451.5695 | 33.9042 | 48.5356 | 31.0433 | 79.0087 | 11.9564 | 111.0435 | 26.9896 | 8.1883 | 99.9074 | 82.3781 | 24 | 29.8039 | 86 | 31 | 0.99767 | 69.4118 | 98 | 7970 | 32.549 | 109.7717 | 35.1257 | -0.25 | 19.6875 | 0 | 43.5059 | 32.8281
9/29/2020 02:40:55.7 | 82.9283 | 1535 | 21 | 2501.0525 | 129.4947 | 84.8732 | 97.8949 | 29.7891 | 31.8578 | 0.04314 | 107.0349 | 11.1465 | 71.275 | 70.0292 | 62.4613 | 1.0031 | 99.3198 | 289.2758 | 226.7095 | 98.1579 | 707.6049 | 1.769 | 450.3963 | 33.9159 | 48.6905 | 31.062 | 79.0087 | 11.983 | 110.8497 | 27.5159 | 8.1702 | 99.9661 | 82.3954 | 24.5 | 29.4118 | 86 | 31 | 0.99611 | 69.8039 | 102 | 7970 | 32.549 | 109.1309 | 34.9029 | -0.1875 | 20.5 | 0 | 42.9626 | 32.8281
9/29/2020 02:40:56.7 | 82.9285 | 1536 | 21 | 2501.1145 | 129.5958 | 84.8938 | 97.9106 | 29.7828 | 31.8651 | 0.044 | 107.0524 | 11.1484 | 71.3606 | 69.8642 | 62.4956 | 1.0076 | 99.3192 | 288.7981 | 226.5405 | 97.9838 | 707.626 | 1.7738 | 450.145 | 33.9432 | 48.7105 | 31.0894 | 79.2743 | 11.9861 | 110.7371 | 27.3785 | 8.1496 | 100.0081 | 82.5187 | 24.5 | 29.4118 | 86 | 31 | 0.99962 | 69.8039 | 98 | 8140 | 32.549 | 110.0922 | 34.8969 | -0.125 | 20.4375 | 0 | 43.0939 | 32.9219
9/29/2020 02:40:57.7 | 82.9288 | 1537 | 21 | 2500.5908 | 129.6831 | 84.8802 | 97.934 | 29.7855 | 31.8719 | 0.04404 | 107.0262 | 11.1407 | 71.0181 | 70.0941 | 62.5246 | 1.0087 | 99.3186 | 288.3204 | 226.3997 | 98.2061 | 707.4683 | 1.7756 | 452.0164 | 33.959 | 48.5872 | 31.0962 | 79.1073 | 11.9838 | 110.9886 | 27.4633 | 8.1806 | 100.0416 | 82.525 | 24.5 | 29.8039 | 86 | 31 | 0.99715 | 69.8039 | 98 | 8210 | 32.549 | 109.7717 | 35.025 | -0.3125 | 20.1875 | 0 | 42.8955 | 32.9219
9/29/2020 02:40:58.7 | 82.9291 | 1538 | 21 | 2499.794 | 129.6515 | 84.9202 | 97.9695 | 29.7859 | 31.8596 | 0.04468 | 107 | 11.1494 | 71.0466 | 70.1572 | 62.5148 | 1.0124 | 99.3169 | 287.9551 | 225.949 | 98.1222 | 707.5038 | 1.7893 | 450.8712 | 33.9399 | 48.7039 | 31.0894 | 78.9721 | 11.9967 | 110.7068 | 27.3716 | 8.1612 | 100.0416 | 82.5187 | 24.5 | 29.4118 | 86 | 31 | 1.0064 | 69.4118 | 102 | 7850 | 32.549 | 109.1309 | 34.9274 | -0.1875 | 20.1875 | 0 | 43.1274 | 32.8281
9/29/2020 02:40:59.7 | 82.9294 | 1539 | 21 | 2498.5451 | 129.2799 | 84.9298 | 97.9698 | 29.7805 | 31.8537 | 0.04396 | 107.0436 | 11.1591 | 71.1037 | 69.6269 | 62.5003 | 1.0072 | 99.3192 | 287.8427 | 226.0335 | 98.2186 | 707.5392 | 1.767 | 449.8936 | 33.823 | 48.6522 | 31.0825 | 79.0708 | 11.9823 | 110.597 | 27.4243 | 8.1586 | 100.0332 | 82.6103 | 24.5 | 29.0196 | 86 | 31 | 0.99709 | 69.8039 | 98 | 8040 | 32.549 | 109.7717 | 34.964 | -0.25 | 19.625 | 0 | 43.2983 | 32.9219
9/29/2020 02:41:00.7 | 82.9296 | 1540 | 21 | 2499.8067 | 129.2822 | 84.974 | 97.9885 | 29.7989 | 31.8541 | 0.04348 | 107.0349 | 11.1542 | 71.275 | 69.8442 | 62.5195 | 0.99352 | 99.3186 | 288.1237 | 226.287 | 98.1392 | 707.58 | 1.7648 | 451.6253 | 33.8434 | 48.7737 | 31.0825 | 78.8909 | 11.9587 | 110.7085 | 27.1797 | 8.1612 | 99.9326 | 82.7082 | 24 | 29.4118 | 86 | 31 | 1.002 | 69.8039 | 97 | 8020 | 32.549 | 109.7717 | 34.967 | -0.3125 | 19.25 | 0 | 43.8477 | 32.8281
9/29/2020 02:41:01.7 | 82.9299 | 1541 | 21 | 2500.4256 | 129.2582 | 84.9646 | 97.987 | 29.7985 | 31.8696 | 0.04312 | 107.0174 | 11.1562 | 71.1323 | 70.0175 | 62.5326 | 0.98942 | 99.3192 | 288.6857 | 226.0617 | 98.2373 | 707.8454 | 1.7537 | 450.5639 | 33.8455 | 48.7239 | 31.1628 | 79.2871 | 11.9853 | 110.7091 | 27.2869 | 8.1831 | 99.8822 | 82.7336 | 24.5 | 29.4118 | 86 | 31 | 1.0076 | 69.4118 | 102 | 8020 | 32.549 | 108.8104 | 34.8175 | -0.25 | 19.4375 | 0 | 44.1345 | 32.9219
9/29/2020 02:41:02.7 | 82.9302 | 1542 | 21 | 2497.2711 | 129.3503 | 84.9845 | 97.9974 | 29.7891 | 31.8659 | 0.04515 | 107.0262 | 11.1591 | 70.8754 | 70.109 | 62.5537 | 1.0005 | 99.3192 | 288.0113 | 225.949 | 98.2481 | 707.7783 | 1.7346 | 449.5584 | 33.8269 | 48.8903 | 31.0757 | 79.1502 | 11.9937 | 110.653 | 27.4038 | 8.1677 | 99.79 | 82.7509 | 24 | 29.4118 | 86 | 31 | 1.0212 | 69.4118 | 98 | 8140 | 32.549 | 109.7717 | 34.906 | -0.3125 | 19.375 | 0 | 44.1376 | 32.9219
9/29/2020 02:41:03.7 | 82.9305 | 1543 | 21 | 2501.3424 | 129.018 | 84.9805 | 97.9995 | 29.7922 | 31.8509 | 0.04759 | 106.9913 | 11.1571 | 71.3321 | 70.1489 | 62.5916 | 0.99031 | 99.3181 | 288.208 | 226.2025 | 98.3445 | 707.8349 | 1.7411 | 451.4298 | 33.7965 | 48.6322 | 31.1491 | 79.1995 | 12.0028 | 110.7079 | 27.246 | 8.187 | 99.8068 | 82.7699 | 24 | 29.4118 | 86 | 31 | 1.0095 | 69.8039 | 98 | 8090 | 32.549 | 109.4513 | 35.0433 | -0.1875 | 19.5625 | 0 | 44.1833 | 32.8281
9/29/2020 02:41:04.7 | 82.9308 | 1544 | 21 | 2502.9649 | 128.9831 | 85.0143 | 97.9954 | 29.7975 | 31.8558 | 0.04694 | 107.0174 | 11.1571 | 71.0752 | 70.3066 | 62.6446 | 1.0051 | 99.3175 | 288.1237 | 226.6813 | 98.2356 | 708.028 | 1.747 | 453.2174 | 33.8103 | 48.6188 | 31.1884 | 78.9895 | 12.0164 | 110.6233 | 27.3376 | 8.1702 | 99.7481 | 82.8062 | 24 | 29.4118 | 86 | 31 | 1.0042 | 69.4118 | 101 | 7770 | 32.549 | 108.8104 | 34.9731 | -0.1875 | 20 | 0 | 43.988 | 32.8281
9/29/2020 02:41:05.7 | 82.931 | 1545 | 21 | 2499.7318 | 129.2211 | 84.9608 | 98.012 | 29.8011 | 31.8564 | 0.04661 | 107.0262 | 11.1601 | 71.2464 | 69.6872 | 62.716 | 1.0065 | 99.3186 | 286.9715 | 225.611 | 98.1097 | 708.1147 | 1.7712 | 450.3405 | 33.8264 | 48.6905 | 31.0894 | 79.1073 | 11.9921 | 110.2323 | 27.358 | 8.1806 | 99.8739 | 82.9104 | 24.5 | 29.4118 | 86 | 31 | 1.0089 | 69.4118 | 98 | 8240 | 32.549 | 109.4513 | 35.025 | -0.1875 | 19.8125 | 0 | 44.165 | 32.8281
9/29/2020 02:41:06.7 | 82.9313 | 1546 | 21 | 2501.1629 | 129.0792 | 84.9483 | 98.0422 | 29.7979 | 31.8671 | 0.04694 | 106.9826 | 11.161 | 71.1323 | 70.1904 | 62.7461 | 1.0063 | 99.3192 | 287.8989 | 225.7237 | 98.2776 | 708.1962 | 1.769 | 451.6533 | 33.8086 | 48.7154 | 31.1423 | 78.9832 | 12.0028 | 110.3729 | 27.436 | 8.1625 | 99.8739 | 83.0083 | 24 | 29.4118 | 86 | 31 | 0.99171 | 69.8039 | 98 | 8070 | 32.549 | 109.7717 | 35.0189 | -0.25 | 19.875 | 0 | 43.3777 | 32.9219
9/29/2020 02:41:07.7 | 82.9316 | 1547 | 21 | 2500.62 | 129.4051 | 84.9755 | 98.0633 | 29.7843 | 31.8627 | 0.04677 | 107.0785 | 11.161 | 71.2464 | 70.5003 | 62.6299 | 0.99334 | 99.3175 | 287.5616 | 225.78 | 98.2668 | 708.2316 | 1.7406 | 451.7929 | 33.8866 | 48.5489 | 31.1354 | 79.3172 | 12.0013 | 110.6793 | 27.7925 | 8.1535 | 99.8739 | 83.051 | 24 | 29.4118 | 86 | 31 | 0.99907 | 69.4118 | 102 | 7990 | 32.549 | 108.8104 | 34.8907 | -0.25 | 20 | 0 | 43.6829 | 32.9219
9/29/2020 02:41:08.7 | 82.9319 | 1548 | 21 | 2500.8962 | 129.546 | 84.9736 | 98.082 | 29.793 | 31.8716 | 0.0467 | 107.0698 | 11.163 | 71.3321 | 70.3497 | 62.6084 | 1.0201 | 99.3175 | 287.393 | 225.8363 | 98.2543 | 708.3591 | 1.7579 | 450.145 | 33.9272 | 48.7421 | 31.2482 | 79.1073 | 11.9891 | 111.0435 | 27.1475 | 8.187 | 99.9493 | 83.1062 | 24 | 29.4118 | 86 | 31 | 0.99413 | 69.8039 | 98 | 8190 | 32.549 | 109.7717 | 35.1562 | -0.3125 | 20.75 | 0 | 43.6585 | 32.9219
9/29/2020 02:41:09.7 | 82.9321 | 1549 | 21 | 2501.1463 | 129.5179 | 84.9874 | 98.1103 | 29.796 | 31.8617 | 0.04681 | 107.0698 | 11.1513 | 71.0181 | 70.1522 | 62.6683 | 0.9969 | 99.3192 | 287.3649 | 225.5265 | 98.4346 | 708.4104 | 1.7561 | 451.7929 | 33.9232 | 48.5739 | 31.2619 | 79.2424 | 11.9716 | 110.8491 | 27.3444 | 8.2128 | 100.0584 | 83.07 | 24.5 | 29.4118 | 86 | 31 | 0.99336 | 69.8039 | 98 | 8070 | 32.549 | 109.7717 | 35.2234 | -0.3125 | 20.625 | 0 | 43.6066 | 32.8281
9/29/2020 02:41:10.7 | 82.9324 | 1550 | 21 | 2500.6819 | 129.6429 | 85.0538 | 98.1513 | 29.7903 | 31.8546 | 0.04521 | 107.0524 | 11.1513 | 71.2179 | 70.2967 | 62.7622 | 1.0154 | 99.3186 | 287.646 | 225.1603 | 98.3088 | 708.3538 | 1.732 | 452.0443 | 33.9497 | 48.5939 | 31.1354 | 79.2616 | 11.9914 | 110.7925 | 27.3648 | 8.2231 | 100.1003 | 83.1489 | 24 | 29.4118 | 86 | 31 | 1.0005 | 69.8039 | 102 | 7750 | 32.549 | 109.1309 | 34.9945 | -0.25 | 20.5 | 0 | 43.811 | 32.9219
9/29/2020 02:41:11.7 | 82.9327 | 1551 | 21 | 2498.4945 | 129.6343 | 85.0819 | 98.1758 | 29.7883 | 31.8587 | 0.0468 | 107.0524 | 11.1494 | 71.1608 | 70.4706 | 62.8481 | 0.99833 | 99.3175 | 288.0394 | 225.4138 | 98.3088 | 708.4104 | 1.7233 | 449.8936 | 33.9177 | 48.439 | 31.156 | 79.4587 | 11.9929 | 110.7074 | 27.4701 | 8.1651 | 100.05 | 83.2168 | 24.5 | 29.0196 | 86 | 31 | 1.0014 | 69.8039 | 98 | 8090 | 32.549 | 110.0922 | 35.0159 | -0.25 | 19.625 | 0 | 43.515 | 32.9219
9/29/2020 02:41:12.7 | 82.933 | 1552 | 21 | 2500.1678 | 129.3714 | 85.1058 | 98.1511 | 29.8003 | 31.8563 | 0.05015 | 107.0174 | 11.1591 | 71.3606 | 70.3497 | 62.9375 | 1.0033 | 99.3181 | 286.7186 | 225.1322 | 98.3989 | 708.2369 | 1.7171 | 451.1226 | 33.8716 | 48.6388 | 31.0894 | 79.2059 | 11.9785 | 110.6239 | 27.358 | 8.1303 | 99.9661 | 83.2531 | 24 | 29.0196 | 86 | 31 | 0.99699 | 69.8039 | 98 | 8020 | 32.549 | 110.0922 | 35.0647 | -0.1875 | 20 | 0 | 43.2556 | 32.9219
9/29/2020 02:41:13.7 | 82.9333 | 1553 | 21 | 2497.4552 | 129.5673 | 85.1023 | 98.1804 | 29.7975 | 31.8482 | 0.05188 | 107.0174 | 11.1668 | 71.5604 | 70.3099 | 63.0202 | 0.99459 | 99.3175 | 286.8029 | 224.9632 | 98.3088 | 708.2474 | 1.7216 | 449.8936 | 33.8861 | 48.5423 | 31.1031 | 79.3109 | 11.9754 | 110.7634 | 27.4175 | 8.1277 | 99.8906 | 83.2657 | 24 | 29.4118 | 86 | 31 | 0.99553 | 69.4118 | 102 | 7970 | 32.549 | 109.1309 | 35.1288 | -0.1875 | 20.375 | 0 | 43.2495 | 32.8281
9/29/2020 02:41:14.7 | 82.9335 | 1554 | 21 | 2502.516 | 129.2682 | 85.0963 | 98.1881 | 29.7994 | 31.849 | 0.05127 | 107.0349 | 11.1581 | 71.4748 | 69.9376 | 63.1056 | 1.0063 | 99.3181 | 286.2971 | 225.1603 | 98.3864 | 708.166 | 1.7238 | 448.7205 | 33.8764 | 48.6771 | 31.1031 | 79.2424 | 11.9899 | 110.3718 | 27.397 | 8.1445 | 99.9829 | 83.3147 | 24 | 29.0196 | 86 | 31 | 1.0036 | 69.8039 | 98 | 8120 | 32.549 | 110.0922 | 35.0098 | -0.1875 | 20.1875 | 0 | 43.1671 | 32.9219
9/29/2020 02:41:15.7 | 82.9338 | 1555 | 21 | 2499.065 | 129.6258 | 85.1051 | 98.2147 | 29.7868 | 31.8475 | 0.0509 | 107 | 11.163 | 70.961 | 70.1788 | 63.1869 | 0.99904 | 99.3181 | 287.7022 | 225.2448 | 98.3694 | 708.166 | 1.7247 | 453.5526 | 33.9233 | 48.7105 | 31.1031 | 79.225 | 11.9967 | 110.5118 | 27.4311 | 8.2154 | 99.9829 | 83.4125 | 24.5 | 29.8039 | 86 | 31 | 0.99376 | 69.4118 | 98 | 8140 | 32.549 | 109.7717 | 35.0037 | -0.125 | 20.0625 | 0 | 42.9901 | 32.9219
9/29/2020 02:41:16.7 | 82.9341 | 1556 | 21 | 2499.1985 | 129.3438 | 85.1048 | 98.2125 | 29.798 | 31.8418 | 0.05123 | 107 | 11.1591 | 71.275 | 69.7941 | 63.2563 | 1.0035 | 99.3169 | 286.7748 | 224.9914 | 98.4953 | 708.074 | 1.7284 | 451.9046 | 33.8513 | 48.5872 | 31.0894 | 79.3538 | 11.983 | 110.6508 | 27.358 | 8.1986 | 99.9661 | 83.3509 | 24 | 29.4118 | 86 | 31 | 0.99953 | 69.4118 | 102 | 7870 | 32.549 | 109.1309 | 34.8236 | -0.125 | 20 | 0 | 43.0817 | 32.8281
9/29/2020 02:41:17.7 | 82.9344 | 1557 | 21 | 2501.4561 | 129.429 | 85.173 | 98.2255 | 29.8113 | 31.8399 | 0.05224 | 106.9651 | 11.1571 | 71.1323 | 70.7793 | 63.3385 | 1.019 | 99.313 | 286.4376 | 224.935 | 98.5917 | 708.1502 | 1.7092 | 449.9215 | 33.9042 | 48.6388 | 31.1354 | 79.3045 | 11.9663 | 110.5348 | 27.5159 | 8.2115 | 99.941 | 83.3935 | 24 | 29.4118 | 86 | 31 | 0.99504 | 69.4118 | 98 | 8120 | 32.549 | 110.0922 | 34.8846 | -0.1875 | 20.0625 | 0 | 43.6279 | 32.9219
9/29/2020 02:41:18.7 | 82.9346 | 1558 | 21 | 2499.804 | 129.8426 | 85.2255 | 98.2652 | 29.7922 | 31.8425 | 0.04879 | 106.9651 | 11.1571 | 71.0752 | 70.4507 | 63.427 | 0.99886 | 99.3175 | 286.4095 | 224.9068 | 98.4409 | 708.0687 | 1.7065 | 451.0388 | 33.99 | 48.6838 | 31.0825 | 79.2981 | 11.9815 | 110.6793 | 27.3512 | 8.1561 | 99.9493 | 83.5403 | 24 | 29.8039 | 86 | 31 | 1.0005 | 69.8039 | 98 | 7990 | 32.549 | 109.7717 | 35.0983 | -0.0625 | 19.75 | 0 | 43.0939 | 32.9219
9/29/2020 02:41:19.7 | 82.9349 | 1559 | 21 | 2501.2937 | 129.8385 | 85.2227 | 98.2623 | 29.8062 | 31.8377 | 0.04784 | 106.9913 | 11.1562 | 71.1608 | 70.1904 | 63.5211 | 0.99957 | 99.3181 | 286.7467 | 225.1322 | 98.514 | 708.074 | 1.7109 | 449.8656 | 34.0092 | 48.7622 | 31.0894 | 79.2743 | 11.9785 | 110.932 | 27.4311 | 8.1367 | 99.9661 | 83.5466 | 24 | 29.4118 | 87 | 31 | 1.004 | 69.8039 | 102 | 7970 | 32.549 | 109.1309 | 34.9304 | -0.125 | 20.125 | 0 | 42.9932 | 32.8281
9/29/2020 02:41:20.7 | 82.9352 | 1560 | 21 | 2497.7204 | 129.922 | 85.1843 | 98.2577 | 29.8046 | 31.8605 | 0.04796 | 107 | 11.1601 | 71.2464 | 70.3132 | 63.5989 | 0.99031 | 99.3192 | 286.5781 | 224.8224 | 98.4471 | 707.9465 | 1.7096 | 452.8543 | 33.9825 | 48.5872 | 31.1884 | 79.3538 | 12.0088 | 111.1292 | 27.4106 | 8.1935 | 99.9745 | 83.687 | 24.5 | 29.4118 | 87 | 31 | 0.99825 | 69.8039 | 98 | 8160 | 32.549 | 110.0922 | 34.8877 | -0.0625 | 20.25 | 0 | 43.1854 | 32.8281
9/29/2020 02:41:21.7 | 82.9355 | 1561 | 21 | 2493.5539 | 128.2675 | 85.1777 | 98.2832 | 29.8168 | 31.8542 | 0.05688 | 106.9826 | 11.1649 | 71.0752 | 69.9276 | 63.6716 | 1.0033 | 99.3175 | 286.2971 | 224.935 | 98.556 | 707.9571 | 1.6609 | 450.3684 | 33.4938 | 48.7039 | 31.255 | 79.4158 | 11.9891 | 111.1556 | 27.3716 | 8.0517 | 99.6642 | 83.6997 | 24 | 28.6274 | 87 | 31 | 0.99248 | 69.0196 | 97 | 8310 | 32.549 | 110.4202 | 35.2722 | -0.1875 | 20.0625 | 0 | 43.0298 | 32.9219
9/29/2020 02:41:22.7 | 82.9357 | 1562 | 21 | 2497.4416 | 127.0833 | 85.2227 | 98.2862 | 29.825 | 31.8342 | 0.06182 | 106.8516 | 11.162 | 71.1608 | 70.2934 | 63.7281 | 1.0076 | 99.3192 | 286.0442 | 224.7942 | 98.6818 | 707.9058 | 1.6033 | 449.5025 | 33.2363 | 48.7354 | 31.1354 | 79.3474 | 11.9769 | 110.625 | 27.3512 | 8.022 | 99.1945 | 83.736 | 24.5 | 28.2353 | 87 | 31 | 1.0017 | 68.6274 | 97 | 8140 | 32.549 | 110.4202 | 34.9579 | -0.1875 | 20.0625 | 0 | 42.8833 | 32.9219
9/29/2020 02:41:23.7 | 82.936 | 1563 | 21 | 2496.1074 | 126.7913 | 85.2421 | 98.3077 | 29.8218 | 31.8396 | 0.06641 | 106.7731 | 11.1649 | 71.0752 | 70.0525 | 63.7846 | 1.009 | 99.3175 | 287.0839 | 224.6252 | 98.4052 | 708.0332 | 1.5729 | 450.536 | 33.1422 | 48.7488 | 31.1423 | 79.5573 | 11.98 | 110.4553 | 27.3648 | 7.995 | 98.8674 | 83.6934 | 24.5 | 28.2353 | 87 | 31 | 0.99797 | 68.6274 | 101 | 8040 | 32.549 | 109.1309 | 35.0739 | -0.1875 | 17.75 | 0 | 44.6289 | 32.8281
9/29/2020 02:41:24.7 | 82.9363 | 1564 | 21 | 2495.7184 | 126.7273 | 85.2573 | 98.3253 | 29.816 | 31.8357 | 0.0644 | 106.7033 | 11.1465 | 70.8754 | 69.7874 | 63.8383 | 0.99993 | 99.3186 | 286.5781 | 224.3999 | 98.4533 | 708.1962 | 1.6197 | 450.4801 | 33.1203 | 48.5423 | 31.1423 | 79.4094 | 11.9929 | 110.8205 | 27.5227 | 7.973 | 98.8338 | 83.889 | 24.5 | 28.6274 | 87 | 31 | 0.99898 | 68.6274 | 101 | 8160 | 32.549 | 109.1309 | 34.8724 | -0.25 | 20.75 | 0 | 42.4927 | 32.8281
9/29/2020 02:41:25.7 | 82.9366 | 1565 | 21 | 2500.1876 | 126.5231 | 85.2914 | 98.3396 | 29.8203 | 31.8283 | 0.06322 | 106.7382 | 11.1494 | 71.1323 | 69.6487 | 63.8931 | 0.99298 | 99.3175 | 286.4376 | 224.4562 | 98.5015 | 708.3025 | 1.6536 | 450.7595 | 33.1261 | 48.6972 | 31.1747 | 79.3602 | 12.0028 | 110.2311 | 27.4701 | 8.0207 | 98.8506 | 83.7722 | 24.5 | 28.6274 | 87 | 31 | 1.0056 | 68.6274 | 97 | 8210 | 32.549 | 110.0922 | 34.8663 | -0.25 | 18.8125 | 0 | 43.8751 | 32.8281
9/29/2020 02:41:26.7 | 82.9369 | 1566 | 21 | 2496.5902 | 126.7168 | 85.2411 | 98.3559 | 29.8018 | 31.8261 | 0.06594 | 106.7033 | 11.1513 | 71.2179 | 69.642 | 63.9415 | 0.99637 | 99.3181 | 286.4376 | 224.4562 | 98.4953 | 708.4051 | 1.6217 | 452.2677 | 33.1291 | 48.7937 | 31.0433 | 79.6002 | 11.9921 | 110.2877 | 27.4633 | 8.004 | 98.599 | 83.9442 | 24.5 | 28.6274 | 87 | 31 | 0.99916 | 68.6274 | 96 | 8160 | 32.549 | 109.4513 | 34.7656 | -0.1875 | 18.6875 | 0 | 44.7174 | 32.8281
9/29/2020 02:41:27.7 | 82.9371 | 1567 | 21 | 2498.5893 | 126.3951 | 85.2806 | 98.3664 | 29.7944 | 31.8401 | 0.06469 | 106.7033 | 11.1513 | 71.2179 | 69.9226 | 63.9871 | 1.012 | 99.3181 | 287.1682 | 224.8787 | 98.3864 | 708.7612 | 1.6323 | 452.4633 | 33.0715 | 48.7287 | 31.1884 | 79.4889 | 11.9739 | 110.96 | 27.3444 | 8.0439 | 98.6996 | 83.9316 | 24.5 | 29.0196 | 87 | 31 | 0.9998 | 69.0196 | 97 | 8380 | 32.549 | 109.4513 | 34.9182 | -0.25 | 21.5 | 0 | 42.7765 | 32.8281
9/29/2020 02:41:28.7 | 82.9374 | 1568 | 21 | 2499.7496 | 126.7277 | 85.3434 | 98.3903 | 29.7999 | 31.8482 | 0.06121 | 106.7382 | 11.1591 | 71.3321 | 69.7122 | 64.0305 | 0.99779 | 99.3186 | 285.7913 | 224.4562 | 98.5917 | 709.0056 | 1.6742 | 450.6198 | 33.1787 | 48.6905 | 31.1354 | 79.5016 | 12.024 | 110.8486 | 27.2528 | 8.071 | 98.9596 | 84.0293 | 24.5 | 29.0196 | 87 | 31 | 1.001 | 68.6274 | 101 | 8260 | 32.549 | 109.1309 | 34.8053 | -0.3125 | 20.6875 | 0 | 42.4164 | 32.8281
9/29/2020 02:41:29.7 | 82.9377 | 1569 | 21 | 2496.4365 | 126.9173 | 85.3501 | 98.4048 | 29.799 | 31.8455 | 0.06147 | 106.8167 | 11.1649 | 71.4462 | 70.2884 | 64.0786 | 1.0106 | 99.3175 | 286.7186 | 224.9068 | 98.4114 | 709.1896 | 1.6888 | 450.7315 | 33.1795 | 48.8071 | 31.1628 | 79.7115 | 11.9868 | 111.1275 | 27.5295 | 8.0285 | 99.0184 | 84.1035 | 24.5 | 29.0196 | 87 | 31 | 1.0002 | 68.6274 | 97 | 8190 | 32.549 | 109.7717 | 34.7137 | -0.25 | 20.625 | 0 | 42.3889 | 32.8281
9/29/2020 02:41:30.7 | 82.938 | 1570 | 21 | 2498.2101 | 126.5852 | 85.3254 | 98.4246 | 29.7933 | 31.8372 | 0.06181 | 106.8604 | 11.162 | 71.6175 | 70.5053 | 64.1248 | 1.0119 | 99.3175 | 286.7186 | 224.5407 | 98.5979 | 709.3013 | 1.6511 | 449.7819 | 33.1162 | 48.6972 | 31.0962 | 79.7051 | 12.0028 | 111.1836 | 27.4175 | 7.9962 | 98.9596 | 84.0909 | 24.5 | 28.2353 | 87 | 31 | 0.99831 | 68.6274 | 97 | 8120 | 32.549 | 110.0922 | 34.7687 | -0.25 | 18.5 | 0 | 44.0369 | 32.8281
9/29/2020 02:41:31.7 | 82.9382 | 1571 | 21 | 2499.6164 | 126.5287 | 85.3281 | 98.4233 | 29.7888 | 31.8357 | 0.05935 | 106.8691 | 11.1513 | 71.275 | 70.4987 | 64.1726 | 1.0031 | 99.3186 | 285.5946 | 224.1745 | 98.3382 | 709.4589 | 1.6365 | 451.7091 | 33.12 | 48.832 | 31.1423 | 79.3903 | 11.9853 | 111.1007 | 27.5022 | 8.031 | 98.6996 | 84.2312 | 24.5 | 28.6274 | 87 | 31 | 1.0024 | 68.2353 | 101 | 7820 | 32.549 | 109.7717 | 34.6466 | -0.25 | 18.625 | 0 | 44.5068 | 32.8281
9/29/2020 02:41:32.7 | 82.9385 | 1572 | 21 | 2496.8432 | 126.5465 | 85.3263 | 98.4273 | 29.7862 | 31.8225 | 0.0601 | 106.8953 | 11.1523 | 71.2464 | 69.9376 | 64.2211 | 0.9994 | 99.3192 | 286.269 | 224.7942 | 98.5854 | 709.4182 | 1.6283 | 450.0332 | 33.0879 | 48.7354 | 31.1952 | 79.4952 | 11.9997 | 111.0732 | 27.4038 | 8.0658 | 98.599 | 84.2312 | 24.5 | 28.2353 | 87 | 31 | 1.0021 | 68.6274 | 96 | 8160 | 32.549 | 110.0922 | 34.7595 | -0.25 | 19.8125 | 0 | 44.2535 | 32.8281
9/29/2020 02:41:33.7 | 82.9388 | 1573 | 21 | 2501.305 | 126.1281 | 85.3195 | 98.4359 | 29.7779 | 31.8409 | 0.06025 | 106.8604 | 11.1523 | 71.3035 | 70.4424 | 64.2569 | 1.0037 | 99.3192 | 286.55 | 224.6534 | 98.5917 | 709.6626 | 1.6482 | 450.2567 | 33.0375 | 49.0518 | 31.1952 | 79.3538 | 11.9899 | 110.625 | 27.358 | 8.0826 | 98.7332 | 84.2312 | 24.5 | 28.6274 | 87 | 31 | 0.99989 | 69.0196 | 97 | 8240 | 32.549 | 110.0922 | 34.6588 | -0.25 | 21.125 | 0 | 43.0359 | 32.8281
9/29/2020 02:41:34.7 | 82.9391 | 1574 | 21 | 2500.1627 | 126.6844 | 85.3877 | 98.4685 | 29.7941 | 31.8388 | 0.05974 | 106.9127 | 11.1513 | 70.9039 | 70.4987 | 64.2958 | 0.99797 | 99.3198 | 286.4657 | 224.6534 | 98.6461 | 709.8309 | 1.6824 | 452.7426 | 33.1681 | 48.8004 | 31.2021 | 79.4587 | 11.9997 | 110.5416 | 27.3648 | 8.0517 | 98.9261 | 84.2864 | 24.5 | 29.0196 | 87 | 31 | 1.0028 | 68.6274 | 101 | 8140 | 32.549 | 108.8104 | 34.8175 | -0.25 | 20.6875 | 0 | 42.7948 | 32.8281
9/29/2020 02:41:35.7 | 82.9394 | 1575 | 21 | 2496.3692 | 126.7517 | 85.429 | 98.4837 | 29.7844 | 31.8503 | 0.05692 | 106.9127 | 11.1668 | 71.1608 | 70.0142 | 64.3724 | 1.0031 | 99.3203 | 286.2409 | 224.0337 | 98.73 | 710.0044 | 1.6806 | 452.6309 | 33.1353 | 48.6838 | 31.1099 | 79.3474 | 11.9785 | 110.6822 | 27.4565 | 7.9988 | 98.9596 | 84.299 | 24.5 | 29.0196 | 87 | 31 | 0.99861 | 68.6274 | 97 | 8430 | 32.549 | 109.7717 | 34.61 | -0.3125 | 20.25 | 0 | 43.0756 | 32.7344
9/29/2020 02:41:36.7 | 82.9396 | 1576 | 21 | 2503.3556 | 126.1435 | 85.4099 | 98.4821 | 29.7827 | 31.8487 | 0.05801 | 106.904 | 11.1571 | 71.1608 | 70.2037 | 64.4762 | 1.0113 | 99.3192 | 286.4657 | 224.428 | 98.556 | 710.1055 | 1.6556 | 451.1226 | 33.0686 | 48.7039 | 31.1354 | 79.5144 | 11.9739 | 110.7931 | 27.4769 | 7.9524 | 98.9596 | 84.3715 | 24.5 | 28.6274 | 87 | 31 | 0.99947 | 68.6274 | 97 | 8260 | 32.549 | 110.0922 | 34.6313 | -0.1875 | 20.875 | 0 | 42.6514 | 32.8281
9/29/2020 02:41:37.7 | 82.9399 | 1577 | 21 | 2499.0329 | 126.6487 | 85.3674 | 98.481 | 29.7584 | 31.8445 | 0.06012 | 106.9215 | 11.1571 | 71.0181 | 70.0874 | 64.5968 | 1.0087 | 99.3186 | 286.9434 | 224.5125 | 98.6818 | 710.3093 | 1.6731 | 450.6757 | 33.1388 | 48.5805 | 31.2413 | 79.3967 | 11.9899 | 110.6805 | 27.509 | 8.0233 | 98.9261 | 84.3226 | 24.5 | 29.0196 | 87 | 31 | 0.99989 | 68.6274 | 101 | 7990 | 32.549 | 108.8104 | 34.7595 | -0.3125 | 20.75 | 0 | 42.273 | 32.8281
9/29/2020 02:41:38.7 | 82.9402 | 1578 | 21 | 2498.5827 | 126.7041 | 85.3397 | 98.4998 | 29.7664 | 31.851 | 0.05939 | 106.9651 | 11.1552 | 71.1608 | 69.8592 | 64.7096 | 1.0154 | 99.3181 | 285.8194 | 223.8647 | 98.7237 | 710.3093 | 1.6655 | 451.0108 | 33.1523 | 48.7287 | 31.1354 | 79.341 | 11.9823 | 110.5118 | 27.3444 | 8.0491 | 98.9345 | 84.5181 | 24.5 | 28.6274 | 87 | 31 | 1.0032 | 68.6274 | 96 | 8120 | 32.549 | 109.4513 | 34.7931 | -0.1875 | 19.6875 | 0 | 42.9657 | 32.8281
9/29/2020 02:41:39.7 | 82.9405 | 1579 | 21 | 2501.0945 | 126.4832 | 85.3827 | 98.5321 | 29.77 | 31.845 | 0.05813 | 106.9302 | 11.1426 | 71.3321 | 70.4259 | 64.8035 | 1.0037 | 99.3215 | 286.9996 | 224.5407 | 98.8263 | 710.396 | 1.6695 | 450.2287 | 33.1277 | 48.6838 | 31.1423 | 79.4952 | 11.9944 | 110.6273 | 27.4038 | 8.0091 | 98.8506 | 84.4267 | 24.5 | 29.0196 | 87 | 31 | 1.0017 | 69.0196 | 97 | 8290 | 32.549 | 109.7717 | 34.6649 | -0.25 | 19.875 | 0 | 42.9657 | 32.8281
9/29/2020 02:41:40.7 | 82.9407 | 1580 | 21 | 2501.3482 | 126.5584 | 85.4023 | 98.5392 | 29.7749 | 31.8578 | 0.05882 | 106.8865 | 11.1474 | 70.9039 | 70.5003 | 64.8749 | 0.99904 | 99.3203 | 286.3814 | 223.8084 | 98.6461 | 710.4367 | 1.652 | 451.4298 | 33.1508 | 48.8004 | 31.2482 | 79.5573 | 11.9952 | 110.0939 | 27.3122 | 8.0091 | 98.7751 | 84.5244 | 24.5 | 28.6274 | 87 | 31 | 1.0014 | 68.6274 | 100 | 8160 | 32.549 | 108.8104 | 34.8572 | -0.1875 | 19.5625 | 0 | 43.2953 | 32.8281
9/29/2020 02:41:41.7 | 82.941 | 1581 | 21 | 2498.2746 | 126.6706 | 85.4071 | 98.5366 | 29.786 | 31.8412 | 0.06057 | 106.9215 | 11.1494 | 70.961 | 70.2419 | 64.9407 | 0.99387 | 99.3186 | 286.269 | 223.5267 | 98.6336 | 710.5288 | 1.6609 | 452.9102 | 33.1394 | 48.7871 | 31.2089 | 79.4952 | 11.9861 | 110.3723 | 27.4565 | 8.0156 | 98.6325 | 84.6836 | 24.5 | 29.0196 | 87 | 31 | 1.001 | 68.6274 | 96 | 8310 | 32.549 | 109.4513 | 34.8083 | -0.1875 | 19.6875 | 0 | 43.4021 | 32.8281
9/29/2020 02:41:42.7 | 82.9413 | 1582 | 21 | 2500.1909 | 126.289 | 85.3632 | 98.561 | 29.785 | 31.8611 | 0.05882 | 106.9651 | 11.1494 | 71.0466 | 69.8158 | 64.9955 | 1.004 | 99.3181 | 287.0558 | 224.0337 | 98.6631 | 710.6352 | 1.6666 | 451.346 | 33.0649 | 48.5088 | 31.2413 | 79.279 | 11.9754 | 109.9796 | 27.436 | 8.0014 | 98.6325 | 84.6647 | 24.5 | 28.6274 | 87 | 31 | 0.9995 | 68.6274 | 96 | 8210 | 32.549 | 109.4513 | 34.7992 | -0.1875 | 18.8125 | 0 | 44.4336 | 32.8281
9/29/2020 02:41:43.7 | 82.9416 | 1583 | 21 | 2502.3638 | 126.3952 | 85.3971 | 98.5656 | 29.7889 | 31.8444 | 0.06106 | 106.9127 | 11.1591 | 71.0752 | 70.114 | 65.064 | 0.99316 | 99.3198 | 285.7632 | 223.6112 | 98.6041 | 710.6707 | 1.6691 | 451.1784 | 33.1215 | 48.5489 | 31.2345 | 79.4651 | 11.9815 | 109.8693 | 27.3716 | 8.0413 | 98.5487 | 84.8049 | 24.5 | 29.0196 | 87 | 31 | 1 | 68.6274 | 101 | 7990 | 32.549 | 108.49 | 34.8053 | -0.1875 | 19.125 | 0 | 44.7357 | 32.8281
9/29/2020 02:41:44.7 | 82.9419 | 1584 | 21 | 2501.6963 | 126.6679 | 85.4183 | 98.5716 | 29.7784 | 31.8541 | 0.05939 | 106.9302 | 11.1639 | 71.1608 | 69.8392 | 65.1066 | 1.0067 | 99.3203 | 285.3978 | 223.4704 | 98.8263 | 710.7785 | 1.6788 | 451.5695 | 33.1841 | 48.4256 | 31.1628 | 79.3967 | 12.0043 | 109.9819 | 27.4565 | 8.0774 | 98.5319 | 84.7388 | 24.5 | 29.0196 | 87 | 31 | 1.0001 | 68.6274 | 96 | 8120 | 32.549 | 109.1309 | 34.8145 | -0.25 | 19.75 | 0 | 44.1315 | 32.8281
9/29/2020 02:41:45.7 | 82.9421 | 1585 | 21 | 2497.8538 | 126.6745 | 85.3921 | 98.5896 | 29.7901 | 31.8363 | 0.05875 | 106.9476 | 11.1591 | 71.0466 | 70.0758 | 65.1555 | 0.99886 | 99.3175 | 285.2573 | 223.752 | 98.7844 | 710.7627 | 1.6846 | 449.9774 | 33.1348 | 48.3806 | 31.2482 | 79.3538 | 12.0157 | 110.1191 | 27.5159 | 8.0529 | 98.5906 | 84.8175 | 24.5 | 29.0196 | 87 | 31 | 1.0011 | 68.6274 | 96 | 8260 | 32.549 | 109.1309 | 34.7748 | -0.125 | 19.75 | 0 | 44.4611 | 32.8281
9/29/2020 02:41:46.7 | 82.9424 | 1586 | 21 | 2499.7256 | 126.5342 | 85.4058 | 98.6087 | 29.7875 | 31.834 | 0.05701 | 106.9826 | 11.1571 | 71.1037 | 70.0674 | 65.1959 | 1.0113 | 99.3215 | 286.0161 | 223.7802 | 98.73 | 710.8797 | 1.6755 | 451.0946 | 33.1229 | 48.6322 | 31.0825 | 79.2488 | 11.9891 | 110.2631 | 27.4565 | 8.0014 | 98.6577 | 84.8112 | 24.5 | 29.0196 | 87 | 31 | 1.0026 | 68.6274 | 101 | 8160 | 32.549 | 108.49 | 34.9701 | -0.0625 | 20.1875 | 0 | 44.5496 | 32.8281
9/29/2020 02:41:47.7 | 82.9427 | 1587 | 21 | 2497.9143 | 126.6562 | 85.3359 | 98.6166 | 29.7796 | 31.8532 | 0.05849 | 107.0087 | 11.1581 | 71.0181 | 70.454 | 65.2367 | 1.011 | 99.3209 | 285.1449 | 223.921 | 98.8558 | 711.0125 | 1.675 | 450.8991 | 33.1339 | 48.5088 | 31.0962 | 79.3775 | 12.0051 | 110.1785 | 27.436 | 8.0452 | 98.7248 | 84.8238 | 24.5 | 29.4118 | 87 | 31 | 1.0011 | 68.6274 | 97 | 8290 | 32.549 | 109.4513 | 34.7931 | -0.0625 | 20.25 | 0 | 44.5862 | 32.8281
9/29/2020 02:41:48.7 | 82.943 | 1588 | 21 | 2499.4627 | 126.2824 | 85.308 | 98.6376 | 29.7672 | 31.874 | 0.05766 | 107 | 11.1571 | 71.2179 | 69.9209 | 65.2895 | 1.009 | 99.3186 | 285.7351 | 223.6112 | 98.8807 | 711.2109 | 1.6828 | 450.955 | 33.0536 | 48.4839 | 31.1423 | 79.3045 | 11.9899 | 110.5964 | 27.2528 | 8.0749 | 98.8674 | 85.0129 | 24.5 | 28.6274 | 87 | 31 | 0.99876 | 69.0196 | 97 | 8260 | 32.549 | 109.4513 | 34.79 | -0.0625 | 20.75 | 0 | 44.2108 | 32.8281
9/29/2020 02:41:49.7 | 82.9433 | 1589 | 21 | 2498.9215 | 126.1985 | 85.2858 | 98.6414 | 29.77 | 31.8634 | 0.05755 | 107.0349 | 11.161 | 70.9325 | 69.6671 | 65.31 | 1.0078 | 99.3175 | 285.3416 | 223.3577 | 98.9164 | 711.2924 | 1.7176 | 450.2567 | 33.0244 | 48.3673 | 31.1952 | 79.2424 | 11.9747 | 110.5393 | 27.1865 | 8.0671 | 99.0519 | 85.0129 | 24.5 | 29.4118 | 87 | 31 | 1.0005 | 68.6274 | 102 | 7990 | 32.549 | 108.8104 | 34.845 | -0.1875 | 21.875 | 0 | 43.0939 | 32.9219
9/29/2020 02:41:50.7 | 82.9435 | 1590 | 21 | 2500.5782 | 126.4009 | 85.316 | 98.6561 | 29.7814 | 31.8481 | 0.05862 | 107.0611 | 11.1571 | 71.1608 | 70.1954 | 65.3201 | 0.99637 | 99.3175 | 285.7632 | 223.414 | 98.8076 | 711.4147 | 1.726 | 451.2901 | 33.0993 | 48.6638 | 31.1952 | 79.3775 | 11.9914 | 110.5113 | 27.436 | 8.0826 | 99.2029 | 84.964 | 24.5 | 29.0196 | 87 | 31 | 1.0001 | 68.6274 | 97 | 8090 | 32.549 | 109.7717 | 34.8389 | -0.125 | 21.3125 | 0 | 42.6086 | 32.8281
9/29/2020 02:41:51.7 | 82.9438 | 1591 | 21 | 2498.0588 | 126.5868 | 85.307 | 98.6651 | 29.7813 | 31.8293 | 0.05792 | 107.0698 | 11.1591 | 71.1037 | 69.6068 | 65.3191 | 1.011 | 99.3175 | 285.0887 | 223.2169 | 98.904 | 711.4554 | 1.6985 | 450.2846 | 33.1146 | 48.6638 | 31.1952 | 79.1804 | 11.9731 | 110.6233 | 27.3834 | 8.0233 | 99.119 | 85.0617 | 24.5 | 28.6274 | 87 | 31 | 1.0001 | 68.6274 | 97 | 8240 | 32.549 | 109.7717 | 34.7748 | -0.125 | 20.375 | 0 | 42.9108 | 32.8281
9/29/2020 02:41:52.7 | 82.9441 | 1592 | 21 | 2500.8395 | 126.5863 | 85.3668 | 98.6859 | 29.7931 | 31.8358 | 0.05667 | 107.0611 | 11.1533 | 70.8183 | 69.7741 | 65.3202 | 1.0031 | 99.3158 | 284.0771 | 223.2169 | 98.8745 | 711.4962 | 1.6728 | 451.0667 | 33.1513 | 48.4256 | 31.1952 | 79.446 | 11.9823 | 110.3695 | 27.3512 | 8.0143 | 99.1106 | 85.1593 | 24.5 | 29.0196 | 87 | 31 | 0.99971 | 69.0196 | 101 | 8120 | 32.549 | 108.8104 | 34.7534 | -0.25 | 20.8125 | 0 | 42.3767 | 32.9219
9/29/2020 02:41:53.7 | 82.9444 | 1593 | 21 | 2501.7785 | 126.8579 | 85.3399 | 98.7014 | 29.8034 | 31.8423 | 0.05563 | 107.0611 | 11.1533 | 71.4177 | 69.9925 | 65.3126 | 1.0063 | 99.3175 | 285.7632 | 223.8929 | 98.7719 | 711.5777 | 1.6702 | 451.2343 | 33.2349 | 48.9352 | 31.2482 | 79.1931 | 11.9967 | 110.1751 | 27.397 | 8.0323 | 99.0184 | 85.1105 | 24.5 | 29.0196 | 87 | 31 | 1.0019 | 68.6274 | 97 | 8330 | 32.549 | 109.4513 | 34.8541 | -0.25 | 19.0625 | 0 | 42.9169 | 32.8281
9/29/2020 02:41:54.7 | 82.9446 | 1594 | 21 | 2500.4273 | 126.8882 | 85.3238 | 98.6952 | 29.7679 | 31.8452 | 0.05593 | 107.0349 | 11.1426 | 71.1037 | 70.3812 | 65.336 | 1.0065 | 99.3198 | 285.2011 | 223.3859 | 98.887 | 711.4962 | 1.666 | 450.5919 | 33.2249 | 48.4906 | 31.2482 | 79.2616 | 11.9914 | 110.6256 | 27.3648 | 8.004 | 98.7919 | 85.257 | 24.5 | 28.6274 | 87 | 31 | 0.99797 | 68.6274 | 96 | 8090 | 32.549 | 109.4513 | 34.6283 | -0.25 | 19 | 0 | 43.5455 | 32.8281
9/29/2020 02:41:55.7 | 82.9449 | 1595 | 21 | 2496.7904 | 126.8786 | 85.296 | 98.7002 | 29.7753 | 31.8443 | 0.05768 | 107 | 11.1436 | 71.0181 | 69.9009 | 65.3683 | 1.0108 | 99.3192 | 285.2011 | 222.8789 | 98.9895 | 711.3385 | 1.6595 | 452.0443 | 33.1741 | 48.4457 | 31.255 | 79.4651 | 11.9967 | 110.7931 | 27.4243 | 7.9975 | 98.6912 | 85.2145 | 24.5 | 28.6274 | 87 | 31 | 0.99867 | 68.6274 | 101 | 7850 | 32.549 | 108.8104 | 34.7687 | -0.1875 | 19.5625 | 0 | 43.0969 | 32.8281
9/29/2020 02:41:56.7 | 82.9452 | 1596 | 21 | 2499.2862 | 126.3646 | 85.3345 | 98.7065 | 29.7715 | 31.8564 | 0.05782 | 106.9913 | 11.1436 | 71.0466 | 69.5968 | 65.3998 | 1.0037 | 99.3175 | 285.5102 | 223.245 | 98.8076 | 711.1649 | 1.6556 | 451.9884 | 33.0727 | 48.5605 | 31.1354 | 79.3283 | 11.9823 | 110.5953 | 27.3834 | 8.0375 | 98.708 | 85.2018 | 24.5 | 28.6274 | 87 | 31 | 1.0049 | 68.6274 | 97 | 8160 | 32.549 | 109.7717 | 34.7839 | -0.25 | 20.375 | 0 | 42.4377 | 32.9219
9/29/2020 02:41:57.7 | 82.9455 | 1597 | 21 | 2502.8432 | 126.3976 | 85.2904 | 98.7254 | 29.7801 | 31.837 | 0.05885 | 107 | 11.1368 | 71.1037 | 69.9326 | 65.4485 | 1.0024 | 99.3181 | 285.1449 | 223.1887 | 99.002 | 711.0782 | 1.6646 | 450.2846 | 33.1284 | 48.5623 | 30.9698 | 79.33 | 11.9997 | 110.5118 | 27.4379 | 8.0375 | 98.8003 | 85.2931 | 24.5 | 28.6274 | 87 | 31 | 1.0017 | 68.6274 | 97 | 8260 | 32.549 | 109.7717 | 34.671 | -0.3125 | 20.375 | 0 | 42.5262 | 32.8281
9/29/2020 02:41:58.7 | 82.9458 | 1598 | 21 | 2499.1413 | 126.7364 | 85.2944 | 98.7519 | 29.7763 | 31.8447 | 0.0577 | 106.9913 | 11.1319 | 70.8754 | 70.1506 | 65.5137 | 1.0071 | 99.3152 | 284.6672 | 223.1042 | 99.0671 | 711.094 | 1.6615 | 452.7985 | 33.1681 | 48.3739 | 31.255 | 79.2488 | 12.0126 | 110.6491 | 27.509 | 8.0169 | 98.8674 | 85.3121 | 24.5 | 29.0196 | 87 | 31 | 0.99944 | 68.6274 | 101 | 8190 | 32.549 | 108.8104 | 34.8236 | -0.1875 | 20.375 | 0 | 42.5079 | 32.8281
9/29/2020 02:41:59.7 | 82.946 | 1599 | 21 | 2499.2835 | 126.5776 | 85.2722 | 98.74 | 29.7641 | 31.8547 | 0.05982 | 106.9389 | 11.1377 | 71.3606 | 69.8742 | 65.5645 | 1.0003 | 99.3192 | 284.7515 | 222.907 | 98.9351 | 711.094 | 1.6578 | 451.346 | 33.1284 | 48.7488 | 31.2021 | 79.1137 | 11.999 | 110.8491 | 27.1017 | 8.0297 | 98.9093 | 85.4097 | 24.5 | 28.6274 | 87 | 31 | 1.0013 | 68.6274 | 97 | 8410 | 32.549 | 109.7717 | 34.7199 | -0.25 | 20.125 | 0 | 42.3737 | 32.8281
9/29/2020 02:42:00.7 | 82.9463 | 1600 | 21 | 2500.3116 | 126.605 | 85.2132 | 98.7557 | 29.7769 | 31.8448 | 0.06187 | 106.9738 | 11.129 | 70.9895 | 70.0874 | 65.6264 | 1.0101 | 99.3226 | 285.1449 | 222.9915 | 98.9708 | 711.0887 | 1.6352 | 450.6198 | 33.1492 | 48.6322 | 31.2482 | 79.1009 | 11.9777 | 110.6844 | 27.4038 | 8.004 | 98.859 | 85.3546 | 24.5 | 28.6274 | 87 | 31 | 0.99998 | 68.6274 | 96 | 8190 | 32.549 | 109.7717 | 34.7717 | -0.3125 | 19.75 | 0 | 42.923 | 32.8281
9/29/2020 02:42:01.7 | 82.9466 | 1601 | 21 | 2498.8721 | 126.5288 | 85.1848 | 98.7599 | 29.773 | 31.857 | 0.06234 | 106.9913 | 11.1222 | 71.2179 | 69.5683 | 65.698 | 1.0094 | 99.3169 | 284.7796 | 222.9352 | 99.1448 | 711.0427 | 1.6383 | 450.955 | 33.1102 | 48.5605 | 31.1884 | 79.1311 | 11.9815 | 110.3706 | 27.3834 | 8.0104 | 98.8171 | 85.4947 | 24.5 | 28.6274 | 87 | 31 | 0.99922 | 68.6274 | 101 | 7870 | 32.549 | 109.1309 | 34.7473 | -0.1875 | 19.8125 | 0 | 42.7521 | 32.8281
9/29/2020 02:42:02.7 | 82.9469 | 1602 | 21 | 2497.5437 | 126.4472 | 85.1455 | 98.7782 | 29.7771 | 31.8519 | 0.06509 | 106.9651 | 11.1358 | 71.2464 | 70.3149 | 65.7806 | 1.0031 | 99.3169 | 284.5829 | 222.8789 | 99.0315 | 711.1453 | 1.6327 | 452.2119 | 33.0712 | 48.3873 | 31.1099 | 79.1137 | 11.9959 | 110.2866 | 27.5227 | 7.9898 | 98.599 | 85.5687 | 24.5 | 28.6274 | 87 | 31 | 1.0019 | 68.2353 | 96 | 8040 | 32.549 | 109.4513 | 34.7809 | -0.1875 | 17.875 | 0 | 43.8293 | 32.8281
9/29/2020 02:42:03.7 | 82.9471 | 1603 | 21 | 2500.1171 | 126.1811 | 85.1911 | 98.8021 | 29.7858 | 31.8469 | 0.06493 | 106.9564 | 11.1193 | 71.5319 | 69.6688 | 65.8832 | 1.0072 | 99.3164 | 284.4143 | 222.2874 | 98.9102 | 711.14 | 1.5949 | 450.6757 | 33.0357 | 48.5672 | 31.3148 | 79.0882 | 11.98 | 109.9499 | 27.3376 | 8.0014 | 98.4312 | 85.6112 | 24.5 | 28.6274 | 87 | 31 | 0.99806 | 68.6274 | 96 | 8240 | 32.549 | 109.4513 | 34.7778 | -0.1875 | 18.1875 | 0 | 44.6655 | 32.9219
9/29/2020 02:42:04.7 | 82.9474 | 1604 | 21 | 2501.4229 | 126.3109 | 85.1965 | 98.8027 | 29.7769 | 31.85 | 0.0631 | 106.9302 | 11.1203 | 71.1894 | 70.1057 | 65.9969 | 1.0072 | 99.3175 | 284.9482 | 222.907 | 98.9227 | 710.9665 | 1.5754 | 451.6533 | 33.0869 | 48.5289 | 31.2482 | 79.1502 | 12.0058 | 110.3432 | 27.3512 | 8.0736 | 98.3893 | 85.5986 | 24.5 | 29.0196 | 87 | 31 | 1.0014 | 68.6274 | 100 | 8210 | 32.549 | 108.49 | 34.8358 | -0.25 | 19.625 | 0 | 44.7205 | 32.8281
9/29/2020 02:42:05.7 | 82.9477 | 1605 | 21 | 2500.3868 | 126.6848 | 85.1503 | 98.8143 | 29.7789 | 31.8434 | 0.06309 | 106.9389 | 11.131 | 71.0752 | 69.7089 | 66.1039 | 0.99851 | 99.3175 | 284.4705 | 222.4564 | 98.9351 | 711.0427 | 1.5995 | 452.5191 | 33.1711 | 48.4906 | 31.2413 | 79.0644 | 11.9914 | 110.1751 | 27.3648 | 8.0968 | 98.5235 | 85.6899 | 24.5 | 29.4118 | 87 | 31 | 0.99907 | 68.6274 | 97 | 8380 | 32.549 | 109.1309 | 34.8541 | -0.1875 | 19.8125 | 0 | 44.6075 | 32.8281
9/29/2020 02:42:06.7 | 82.948 | 1606 | 21 | 2499.9633 | 126.7951 | 85.123 | 98.8115 | 29.7585 | 31.8525 | 0.06214 | 106.9738 | 11.1261 | 70.9895 | 69.642 | 66.2211 | 1.0046 | 99.3169 | 284.7796 | 222.4564 | 99.0439 | 711.1453 | 1.6183 | 450.7874 | 33.1944 | 48.6073 | 31.2687 | 79.1757 | 11.9845 | 110.3426 | 27.3785 | 8.0388 | 98.599 | 85.7639 | 24.5 | 29.0196 | 87 | 31 | 1.0018 | 68.6274 | 97 | 8210 | 32.549 | 109.1309 | 34.7382 | -0.1875 | 19.8125 | 0 | 44.693 | 32.8281
9/29/2020 02:42:07.7 | 82.9483 | 1607 | 21 | 2497.3975 | 126.6425 | 85.1007 | 98.8264 | 29.7738 | 31.8429 | 0.06459 | 106.9913 | 11.1203 | 71.1608 | 69.5599 | 66.3403 | 1.0119 | 99.3186 | 283.7961 | 222.3437 | 99.0003 | 711.1453 | 1.627 | 450.3405 | 33.1204 | 48.3022 | 31.3217 | 78.9339 | 12.0073 | 110.1763 | 27.436 | 7.995 | 98.6577 | 85.7151 | 24.5 | 28.6274 | 87 | 31 | 1.0003 | 68.6274 | 101 | 8020 | 32.549 | 108.49 | 34.845 | -0.1875 | 20.0625 | 0 | 44.7174 | 32.9219
9/29/2020 02:42:08.7 | 82.9485 | 1608 | 21 | 2501.0767 | 126.2886 | 85.1 | 98.8512 | 29.7806 | 31.8569 | 0.06345 | 106.9913 | 11.1203 | 71.1608 | 69.4795 | 66.4392 | 1.0049 | 99.3192 | 284.7796 | 222.5691 | 98.8031 | 711.2728 | 1.6462 | 452.184 | 33.0755 | 48.2974 | 31.1697 | 79.225 | 12.0035 | 110.4009 | 27.5363 | 8.0426 | 98.7835 | 85.8678 | 24.5 | 29.0196 | 87 | 31 | 0.9973 | 69.0196 | 97 | 8120 | 32.549 | 109.4513 | 34.848 | -0.25 | 21.25 | 0 | 43.6951 | 32.9219
9/29/2020 02:42:09.7 | 82.9488 | 1609 | 21 | 2502.0803 | 126.4861 | 85.0845 | 98.854 | 29.7861 | 31.8648 | 0.06186 | 107.0262 | 11.1096 | 71.2179 | 69.4123 | 66.5387 | 0.99779 | 99.3175 | 283.8804 | 222.907 | 99.0439 | 711.3898 | 1.6708 | 449.9215 | 33.1379 | 48.2974 | 31.2687 | 79.2743 | 12.0104 | 110.2592 | 27.4311 | 8.0762 | 99.0184 | 85.959 | 24.5 | 29.0196 | 87 | 31 | 1.0053 | 68.6274 | 97 | 8310 | 32.549 | 109.7717 | 34.8206 | -0.0625 | 21.0625 | 0 | 43.396 | 32.8281
9/29/2020 02:42:10.7 | 82.9491 | 1610 | 21 | 2500.5287 | 126.8356 | 85.0706 | 98.8774 | 29.7864 | 31.8706 | 0.0615 | 107.0436 | 11.1125 | 71.4748 | 70.1406 | 66.6687 | 1.001 | 99.3186 | 284.3019 | 222.6536 | 99.2054 | 711.42 | 1.6666 | 451.9605 | 33.2107 | 48.2639 | 31.255 | 78.9959 | 11.9952 | 110.4284 | 27.7126 | 8.0697 | 99.0687 | 85.8976 | 24.5 | 29.0196 | 87 | 31 | 0.9984 | 68.6274 | 101 | 8160 | 32.549 | 108.8104 | 34.8663 | -0.0625 | 20.375 | 0 | 43.5791 | 32.9219
9/29/2020 02:42:11.7 | 82.9494 | 1611 | 21 | 2498.8014 | 126.947 | 85.0867 | 98.8843 | 29.7817 | 31.8757 | 0.06071 | 107.0349 | 11.1115 | 71.1894 | 70.1705 | 66.7932 | 1.0106 | 99.3203 | 284.33 | 222.0621 | 98.9833 | 711.3845 | 1.6582 | 450.3963 | 33.2224 | 48.3357 | 31.2089 | 79.2123 | 11.9975 | 110.318 | 27.4701 | 8.0375 | 98.9596 | 85.9527 | 24.5 | 29.0196 | 87 | 31 | 0.99886 | 68.6274 | 97 | 8380 | 32.9412 | 109.4513 | 34.7168 | -0.125 | 19.5625 | 0 | 43.6432 | 32.9219
9/29/2020 02:42:12.7 | 82.9496 | 1612 | 21 | 2500.5184 | 126.6903 | 85.0757 | 98.871 | 29.8 | 31.8573 | 0.059 | 107 | 11.129 | 70.9895 | 69.3855 | 66.9225 | 1.0028 | 99.3175 | 284.4705 | 222.5972 | 99.0252 | 711.2517 | 1.6365 | 449.6422 | 33.1771 | 48.4323 | 31.3011 | 79.0087 | 12.0157 | 110.6513 | 27.4633 | 7.9988 | 98.7583 | 85.9888 | 24.5 | 28.6274 | 87 | 31 | 1 | 68.6274 | 96 | 8120 | 32.549 | 109.7717 | 34.7717 | -0.1875 | 19.875 | 0 | 43.6371 | 32.9219
9/29/2020 02:42:13.7 | 82.9499 | 1613 | 21 | 2500.969 | 126.5572 | 85.0891 | 98.871 | 29.7854 | 31.8784 | 0.05687 | 107.0174 | 11.131 | 71.3321 | 69.8742 | 67.0388 | 1.0063 | 99.3169 | 284.0771 | 222.5409 | 99.1697 | 711.2109 | 1.6223 | 450.1729 | 33.1487 | 48.329 | 31.354 | 78.9594 | 12.0104 | 110.0065 | 27.5685 | 8.031 | 98.7919 | 86.0864 | 24.5 | 28.6274 | 87 | 31 | 0.99626 | 68.6274 | 101 | 7940 | 32.549 | 108.8104 | 34.848 | -0.125 | 20.5 | 0 | 43.0847 | 32.9219
9/29/2020 02:42:14.7 | 82.9502 | 1614 | 21 | 2507.8806 | 126.8814 | 85.0679 | 98.8889 | 29.7798 | 31.8659 | 0.05492 | 107.0349 | 11.1348 | 70.9039 | 69.5599 | 67.1469 | 1.0079 | 99.3181 | 284.5548 | 222.9352 | 99.3204 | 711.2109 | 1.6456 | 449.9494 | 33.3222 | 48.3357 | 31.354 | 78.9657 | 11.9997 | 110.6519 | 27.5227 | 8.1548 | 99.0184 | 86.0864 | 24.5 | 29.0196 | 87 | 31 | 1.0008 | 68.6274 | 97 | 8120 | 32.9412 | 109.4513 | 34.7809 | -0.0625 | 20.3125 | 0 | 42.688 | 32.9219
9/29/2020 02:42:15.7 | 82.9505 | 1615 | 21 | 2501.7831 | 128.2735 | 85.0345 | 98.9065 | 29.7914 | 31.8473 | 0.04541 | 107.0262 | 11.1368 | 71.0181 | 70.1639 | 67.2511 | 1.0081 | 99.3186 | 283.6275 | 222.1466 | 98.7781 | 711.2268 | 1.701 | 452.5191 | 33.6058 | 48.3739 | 31.2687 | 78.953 | 11.9982 | 110.8486 | 27.3512 | 8.1947 | 99.3119 | 86.154 | 24.5 | 29.0196 | 87 | 31 | 1.007 | 69.4118 | 97 | 8240 | 32.549 | 110.0922 | 34.7443 | -0.0625 | 18.4375 | 0 | 44.0308 | 32.9219
9/29/2020 02:42:16.7 | 82.9507 | 1616 | 21 | 2505.6749 | 128.5721 | 85.0153 | 98.9136 | 29.8195 | 31.8474 | 0.04403 | 107.1222 | 11.1377 | 71.1894 | 70.1273 | 67.3552 | 0.99227 | 99.3186 | 285.1449 | 222.3437 | 99.1215 | 711.0887 | 1.7049 | 450.9829 | 33.7365 | 48.6905 | 31.1423 | 78.8114 | 12.0035 | 110.5684 | 27.5159 | 8.2154 | 99.5551 | 86.2814 | 24 | 29.4118 | 87 | 31 | 0.99532 | 69.4118 | 101 | 8290 | 32.549 | 108.8104 | 34.8145 | -0.1875 | 20.5625 | 0 | 43.2648 | 32.8281
9/29/2020 02:42:17.7 | 82.951 | 1617 | 21 | 2502.9437 | 129.2851 | 84.9874 | 98.9227 | 29.799 | 31.8576 | 0.04205 | 107.2269 | 11.1339 | 71.1894 | 70.2419 | 67.4445 | 1.0038 | 99.3181 | 284.5267 | 222.5409 | 99.1278 | 711.2071 | 1.7329 | 449.6422 | 33.8866 | 48.5423 | 31.349 | 78.9164 | 12.0013 | 110.96 | 27.4175 | 8.1522 | 99.8655 | 86.1793 | 24.5 | 29.4118 | 87 | 31 | 0.99593 | 69.4118 | 102 | 8070 | 32.549 | 109.1309 | 34.9213 | -0.125 | 20.375 | 0 | 43.6951 | 32.9219
9/29/2020 02:42:18.7 | 82.9513 | 1618 | 21 | 2504.047 | 129.3388 | 84.985 | 98.9408 | 29.816 | 31.8338 | 0.04221 | 107.2356 | 11.13 | 71.1037 | 70.6754 | 67.5381 | 0.99868 | 99.3175 | 284.8077 | 222.5691 | 99.1991 | 710.931 | 1.74 | 453.3012 | 33.9156 | 48.7737 | 31.255 | 78.7923 | 11.9967 | 110.6513 | 27.4428 | 8.1947 | 99.8319 | 86.3364 | 24.5 | 29.4118 | 87 | 31 | 1.0037 | 69.8039 | 102 | 8160 | 32.549 | 109.1309 | 34.8663 | -0.25 | 19.875 | 0 | 44.0887 | 32.8281
9/29/2020 02:42:19.7 | 82.9516 | 1619 | 21 | 2502.1099 | 129.2137 | 84.9415 | 98.956 | 29.8157 | 31.8447 | 0.0422 | 107.2269 | 11.1319 | 71.1037 | 69.8158 | 67.6049 | 0.99904 | 99.3181 | 284.7234 | 222.3719 | 99.0983 | 710.7627 | 1.736 | 449.4467 | 33.8566 | 48.2007 | 31.1952 | 78.8863 | 12.0013 | 110.792 | 27.4379 | 8.1599 | 99.941 | 86.3789 | 24 | 29.4118 | 86 | 31 | 0.99074 | 69.8039 | 98 | 8410 | 32.549 | 109.7717 | 34.8114 | -0.25 | 20.875 | 0 | 43.4753 | 32.9219
9/29/2020 02:42:20.7 | 82.9519 | 1620 | 21 | 2498.4554 | 128.9375 | 84.911 | 98.9576 | 29.8013 | 31.8533 | 0.04124 | 107.2443 | 11.1368 | 71.1608 | 69.7122 | 67.6517 | 1.0218 | 99.3192 | 284.0209 | 221.8086 | 99.2303 | 710.6194 | 1.7304 | 452.1281 | 33.7349 | 48.7555 | 31.1149 | 78.8735 | 11.9671 | 110.8771 | 27.5821 | 8.1174 | 100.0165 | 86.3049 | 24.5 | 29.4118 | 87 | 31 | 1.0099 | 69.8039 | 102 | 7850 | 32.549 | 109.1309 | 34.8724 | -0.25 | 20.4375 | 0 | 42.9504 | 32.9219
9/29/2020 02:42:21.7 | 82.9521 | 1621 | 21 | 2500.8531 | 128.6881 | 84.8921 | 98.9617 | 29.808 | 31.8549 | 0.04244 | 107.2356 | 11.128 | 71.1037 | 69.9526 | 67.6919 | 1.0037 | 99.3192 | 284.4986 | 222.5409 | 99.3204 | 710.6103 | 1.7158 | 450.3405 | 33.702 | 48.5423 | 31.2619 | 78.7685 | 12.0096 | 110.8211 | 27.4701 | 8.1316 | 99.9745 | 86.489 | 24 | 29.4118 | 87 | 31 | 0.98967 | 69.8039 | 102 | 7920 | 32.549 | 109.1309 | 34.8938 | -0.25 | 19.25 | 0 | 43.4448 | 32.9219
9/29/2020 02:42:22.7 | 82.9524 | 1622 | 21 | 2500.9672 | 128.6246 | 84.8613 | 98.9803 | 29.808 | 31.8535 | 0.04348 | 107.1571 | 11.1416 | 70.961 | 69.8675 | 67.7475 | 1.0079 | 99.3175 | 284.1333 | 221.8086 | 99.0252 | 710.559 | 1.7105 | 451.2343 | 33.6868 | 48.8454 | 31.3011 | 78.9101 | 12.0126 | 110.6233 | 27.3054 | 8.1883 | 99.9074 | 86.4276 | 24 | 29.4118 | 86 | 31 | 1.0072 | 69.8039 | 98 | 8160 | 32.549 | 110.0922 | 34.8175 | -0.25 | 19.75 | 0 | 43.5699 | 32.9219
9/29/2020 02:42:23.7 | 82.9527 | 1623 | 21 | 2500.8768 | 128.8815 | 84.8412 | 99.0005 | 29.8208 | 31.8535 | 0.04257 | 107.1135 | 11.1494 | 71.0181 | 69.8342 | 67.8217 | 1.003 | 99.3169 | 284.0209 | 222.6254 | 99.2116 | 710.5643 | 1.7313 | 453.4967 | 33.7529 | 48.3739 | 31.308 | 78.5584 | 12.0195 | 110.8188 | 27.4565 | 8.1251 | 99.899 | 86.4339 | 24 | 29.4118 | 86 | 31 | 1.0032 | 69.4118 | 102 | 8070 | 32.549 | 109.1309 | 34.9365 | -0.25 | 20.0625 | 0 | 43.5089 | 32.9219
9/29/2020 02:42:24.7 | 82.953 | 1624 | 21 | 2502.7109 | 129.204 | 84.889 | 99.0011 | 29.8402 | 31.852 | 0.0434 | 107.0524 | 11.1319 | 71.0181 | 70.1456 | 67.8983 | 0.99227 | 99.3147 | 284.5267 | 222.4564 | 99.2116 | 710.4526 | 1.7566 | 450.0053 | 33.8622 | 48.5805 | 31.2687 | 79.1995 | 11.9929 | 110.7886 | 27.4038 | 8.2231 | 99.9158 | 86.4953 | 24 | 29.4118 | 86 | 31 | 0.99211 | 69.8039 | 102 | 8240 | 32.549 | 109.1309 | 34.7931 | -0.125 | 20.25 | 0 | 43.1732 | 32.9219
9/29/2020 02:42:25.7 | 82.9532 | 1625 | 21 | 2502.375 | 129.2273 | 84.8962 | 99.0079 | 29.8128 | 31.8638 | 0.04427 | 107.0524 | 11.1329 | 71.1608 | 70.2635 | 67.9778 | 1.006 | 99.3181 | 285.3978 | 222.907 | 99.2722 | 710.1923 | 1.7878 | 451.3739 | 33.8638 | 48.6455 | 31.2482 | 78.6205 | 12.0104 | 110.7359 | 27.5227 | 8.2205 | 99.9326 | 86.5251 | 24 | 29.4118 | 86 | 31 | 1.0093 | 69.8039 | 102 | 7990 | 32.549 | 109.1309 | 34.6863 | -0.1875 | 19.9375 | 0 | 43.4235 | 32.9219
9/29/2020 02:42:26.7 | 82.9535 | 1626 | 21 | 2498.3617 | 129.3309 | 84.8308 | 99.0126 | 29.8334 | 31.856 | 0.04433 | 107.0611 | 11.1329 | 71.1037 | 70.3795 | 68.0415 | 1.0101 | 99.3181 | 283.9928 | 222.0621 | 99.1215 | 710.1108 | 1.7805 | 449.4187 | 33.8373 | 48.6905 | 31.2482 | 78.8607 | 12.0104 | 110.2037 | 27.0949 | 8.2038 | 99.9242 | 86.6226 | 24 | 29.4118 | 86 | 31 | 0.99583 | 69.4118 | 98 | 8140 | 32.549 | 109.7717 | 34.7931 | -0.25 | 19.9375 | 0 | 43.4021 | 32.9219
9/29/2020 02:42:27.7 | 82.9538 | 1627 | 21 | 2500.8766 | 128.9557 | 84.8188 | 99.0172 | 29.8249 | 31.8739 | 0.04629 | 107.0349 | 11.1261 | 71.2464 | 69.8308 | 68.1048 | 0.99423 | 99.3169 | 284.1895 | 221.7241 | 99.2909 | 709.9886 | 1.7659 | 451.4577 | 33.7721 | 48.7172 | 31.1423 | 78.7876 | 12.0179 | 110.4827 | 27.4379 | 8.1161 | 99.899 | 86.5738 | 24 | 29.8039 | 86 | 31 | 1.0111 | 69.8039 | 98 | 8090 | 32.549 | 109.7717 | 34.9304 | -0.25 | 19.9375 | 0 | 43.0756 | 32.9219
9/29/2020 02:42:28.7 | 82.9541 | 1628 | 21 | 2500.6815 | 128.9892 | 84.8671 | 99.0298 | 29.8325 | 31.8709 | 0.04446 | 107.0873 | 11.129 | 71.1608 | 69.7607 | 68.165 | 0.99441 | 99.3175 | 283.7399 | 221.9212 | 99.2178 | 709.9584 | 1.7856 | 452.7426 | 33.7766 | 48.4839 | 31.2619 | 78.6634 | 12.0263 | 110.5393 | 27.2528 | 8.1651 | 99.941 | 86.6352 | 24 | 29.0196 | 86 | 31 | 1.01 | 69.4118 | 101 | 7800 | 32.549 | 108.8104 | 34.8724 | -0.1875 | 20.0625 | 0 | 43.3594 | 32.9219
9/29/2020 02:42:29.7 | 82.9544 | 1629 | 21 | 2501.9993 | 129.2004 | 84.8598 | 99.0583 | 29.841 | 31.8687 | 0.04293 | 106.9738 | 11.1348 | 70.6756 | 70.0059 | 68.2092 | 1.0142 | 99.3164 | 283.515 | 221.9494 | 99.266 | 709.806 | 1.7818 | 450.3405 | 33.8554 | 48.6388 | 31.2226 | 78.6141 | 12.0035 | 110.3421 | 27.4633 | 8.2128 | 99.9661 | 86.7453 | 24.5 | 29.4118 | 86 | 31 | 1.0084 | 69.4118 | 98 | 8120 | 32.549 | 109.7717 | 34.8633 | -0.1875 | 20.625 | 0 | 43.1641 | 32.9219
9/29/2020 02:42:30.7 | 82.9546 | 1630 | 21 | 2501.2913 | 129.4732 | 84.8141 | 99.0651 | 29.8388 | 31.8528 | 0.044 | 107.096 | 11.1368 | 70.5899 | 70.2054 | 68.2686 | 1.0236 | 99.3181 | 284.33 | 221.8931 | 99.2178 | 709.6679 | 1.7918 | 451.2901 | 33.9147 | 48.5356 | 31.308 | 78.8114 | 11.9929 | 110.5399 | 27.4633 | 8.2025 | 99.9913 | 86.7263 | 24.5 | 29.8039 | 86 | 31 | 0.99883 | 69.8039 | 98 | 8120 | 32.549 | 109.7717 | 34.8907 | -0.25 | 20 | 0 | 43.5852 | 32.9219
9/29/2020 02:42:31.7 | 82.9549 | 1631 | 21 | 2498.3399 | 129.4608 | 84.7899 | 99.0803 | 29.8405 | 31.8483 | 0.04517 | 107.0262 | 11.1416 | 70.7612 | 70.3447 | 68.3398 | 1.022 | 99.3181 | 283.0654 | 221.5832 | 99.1634 | 709.5812 | 1.7787 | 451.4019 | 33.8722 | 48.4772 | 31.2482 | 78.7557 | 12.0051 | 110.4558 | 27.4565 | 8.1664 | 99.9913 | 86.7688 | 24.5 | 29.4118 | 86 | 31 | 0.99715 | 69.8039 | 102 | 7990 | 32.549 | 109.1309 | 34.8541 | -0.1875 | 20.25 | 0 | 43.6157 | 32.9219
9/29/2020 02:42:32.7 | 82.9552 | 1632 | 21 | 2498.4441 | 129.2815 | 84.8053 | 99.0936 | 29.8466 | 31.8503 | 0.04426 | 107.0524 | 11.1397 | 70.9039 | 70.2336 | 68.4178 | 1.0074 | 99.3181 | 283.1778 | 221.4988 | 99.2241 | 709.4997 | 1.7583 | 449.5025 | 33.8242 | 48.5939 | 31.2482 | 78.6698 | 12.0316 | 110.5399 | 27.4175 | 8.1702 | 99.9745 | 86.8175 | 24 | 29.4118 | 86 | 31 | 0.99913 | 69.8039 | 98 | 8210 | 32.549 | 109.7717 | 34.8175 | -0.25 | 20.1875 | 0 | 43.4479 | 33.0156
9/29/2020 02:42:33.7 | 82.9555 | 1633 | 21 | 2502.235 | 129.2916 | 84.7814 | 99.1102 | 29.8525 | 31.8407 | 0.04499 | 107.0524 | 11.1426 | 71.3035 | 70.2037 | 68.4893 | 0.99726 | 99.3181 | 283.7961 | 221.6677 | 99.2116 | 709.4182 | 1.7665 | 452.0722 | 33.8792 | 48.5805 | 31.1952 | 78.805 | 12.0096 | 110.6519 | 27.4565 | 8.1896 | 99.9661 | 86.7688 | 24 | 29.4118 | 86 | 31 | 0.99684 | 69.8039 | 98 | 8160 | 32.549 | 109.7717 | 34.9457 | -0.125 | 19.9375 | 0 | 43.3716 | 32.9219
9/29/2020 02:42:34.7 | 82.9557 | 1634 | 21 | 2499.0866 | 129.614 | 84.7608 | 99.1173 | 29.8524 | 31.8455 | 0.04582 | 107.0524 | 11.1397 | 71.0466 | 70.5995 | 68.5565 | 0.99922 | 99.3186 | 283.7399 | 221.6396 | 99.4461 | 709.2198 | 1.7829 | 450.7315 | 33.9184 | 48.5739 | 31.2021 | 78.7 | 12.0308 | 110.6244 | 27.4496 | 8.1909 | 99.9326 | 86.9212 | 24 | 29.4118 | 86 | 31 | 1.0119 | 69.8039 | 102 | 7800 | 32.549 | 108.8104 | 34.9365 | -0.0625 | 19.3125 | 0 | 43.4723 | 32.9219
9/29/2020 02:42:35.7 | 82.956 | 1635 | 21 | 2501.0255 | 129.4389 | 84.7627 | 99.1136 | 29.8501 | 31.8535 | 0.04764 | 107 | 11.1319 | 70.961 | 69.9559 | 68.625 | 1.0231 | 99.3186 | 283.2902 | 221.7804 | 99.2241 | 709.1489 | 1.7878 | 450.7874 | 33.9009 | 48.5939 | 31.2687 | 78.8178 | 12.0278 | 110.5404 | 27.4175 | 8.1393 | 99.941 | 86.8364 | 24 | 29.4118 | 86 | 31 | 0.99379 | 69.4118 | 98 | 8120 | 32.549 | 110.0922 | 34.8541 | -0.125 | 20.125 | 0 | 43.2892 | 33.0156
9/29/2020 02:42:36.7 | 82.9563 | 1636 | 21 | 2500.2159 | 129.4014 | 84.7709 | 99.1351 | 29.8622 | 31.8448 | 0.04772 | 107.0524 | 11.1426 | 71.275 | 69.4073 | 68.6989 | 1.0081 | 99.3181 | 283.515 | 221.6959 | 99.4104 | 708.8124 | 1.7847 | 451.9605 | 33.8801 | 48.4839 | 31.255 | 78.7621 | 12.0179 | 110.5679 | 27.6211 | 8.1316 | 99.9326 | 86.9699 | 24 | 29.4118 | 86 | 31 | 1.0025 | 69.4118 | 98 | 8140 | 32.549 | 110.0922 | 34.9152 | -0.125 | 20 | 0 | 43.2617 | 32.9219
9/29/2020 02:42:37.7 | 82.9566 | 1637 | 21 | 2498.0968 | 129.3896 | 84.7928 | 99.1336 | 29.8548 | 31.8505 | 0.04801 | 107.0524 | 11.1387 | 71.1894 | 69.7841 | 68.7769 | 0.99191 | 99.3186 | 284.1052 | 221.9494 | 99.1215 | 708.614 | 1.7922 | 449.4187 | 33.8483 | 48.6388 | 31.2089 | 78.7621 | 12.0013 | 110.9046 | 27.3054 | 8.1702 | 99.9326 | 86.9275 | 24.5 | 29.4118 | 86 | 31 | 1.0032 | 69.4118 | 102 | 8070 | 32.549 | 109.1309 | 34.9091 | -0.125 | 20.375 | 0 | 43.161 | 32.9219
9/29/2020 02:42:38.7 | 82.9569 | 1638 | 21 | 2498.3029 | 129.0432 | 84.7998 | 99.1544 | 29.865 | 31.839 | 0.04761 | 107.0349 | 11.1465 | 71.0466 | 69.5482 | 68.8435 | 1.0101 | 99.3181 | 283.515 | 222.1747 | 99.3204 | 708.6442 | 1.8086 | 449.4467 | 33.7579 | 48.6972 | 31.1952 | 78.8671 | 12.0195 | 111.0441 | 27.4175 | 8.1122 | 99.8906 | 87.0123 | 24.5 | 29.0196 | 86 | 31 | 0.99928 | 69.4118 | 98 | 8160 | 32.549 | 110.0922 | 34.8907 | -0.0625 | 20.25 | 0 | 43.0359 | 33.0156
9/29/2020 02:42:39.7 | 82.9571 | 1639 | 21 | 2497.1505 | 128.7356 | 84.7452 | 99.1587 | 29.8732 | 31.8469 | 0.04815 | 107.0524 | 11.1571 | 71.0181 | 70.3033 | 68.9063 | 1.0188 | 99.3186 | 283.8804 | 221.8649 | 99.3141 | 708.6902 | 1.8084 | 451.8488 | 33.6645 | 48.897 | 31.255 | 78.7128 | 12.0157 | 110.7085 | 27.4633 | 8.1819 | 99.9158 | 87.0673 | 24 | 29.4118 | 86 | 31 | 1.001 | 69.4118 | 98 | 8140 | 32.549 | 109.7717 | 34.9335 | -0.125 | 19 | 0 | 44.0125 | 32.9219
9/29/2020 02:42:40.7 | 82.9574 | 1640 | 21 | 2497.6039 | 128.6644 | 84.7565 | 99.175 | 29.879 | 31.8586 | 0.04839 | 106.9913 | 11.1465 | 71.1894 | 70.0491 | 68.977 | 1.009 | 99.3181 | 282.953 | 221.8086 | 99.4166 | 708.8283 | 1.7789 | 452.0722 | 33.6519 | 48.6455 | 31.3285 | 78.6698 | 12.0073 | 110.2597 | 27.4701 | 8.1264 | 99.8152 | 86.9888 | 24.5 | 29.4118 | 86 | 31 | 0.99916 | 69.8039 | 101 | 7820 | 32.549 | 108.8104 | 34.8755 | -0.125 | 18.1875 | 0 | 44.7205 | 32.9219
9/29/2020 02:42:41.7 | 82.9577 | 1641 | 21 | 2500.2696 | 128.5077 | 84.7398 | 99.1808 | 29.8712 | 31.8461 | 0.04792 | 106.9826 | 11.1542 | 71.1894 | 69.8425 | 69.0355 | 1.001 | 99.3186 | 283.2059 | 221.3297 | 99.4399 | 708.8426 | 1.7583 | 451.4019 | 33.6469 | 48.6188 | 31.3472 | 78.4963 | 11.9914 | 110.9046 | 27.3902 | 8.1483 | 99.7313 | 87.1034 | 24 | 29.0196 | 86 | 31 | 1.0007 | 69.8039 | 97 | 8210 | 32.549 | 109.7717 | 34.8969 | -0.125 | 19.8125 | 0 | 44.1162 | 33.0156
9/29/2020 02:42:42.7 | 82.958 | 1642 | 21 | 2501.6387 | 128.9331 | 84.7605 | 99.2063 | 29.8724 | 31.8466 | 0.04713 | 106.9738 | 11.1542 | 71.6175 | 69.6554 | 69.0404 | 1.0095 | 99.3169 | 283.4026 | 221.5551 | 99.3747 | 708.9648 | 1.8033 | 450.6198 | 33.7767 | 48.6522 | 31.2413 | 78.7255 | 12.0005 | 110.3146 | 27.4769 | 8.1922 | 99.79 | 87.0547 | 24 | 29.4118 | 86 | 31 | 0.99821 | 69.8039 | 102 | 8190 | 32.549 | 110.0922 | 34.8663 | -0.25 | 20 | 0 | 43.7134 | 32.9219
9/29/2020 02:42:43.7 | 82.9583 | 1643 | 21 | 2499.4953 | 129.2999 | 84.801 | 99.2267 | 29.878 | 31.8284 | 0.04804 | 106.9826 | 11.1542 | 71.5033 | 70.2137 | 69.052 | 1.0003 | 99.3181 | 283.4869 | 221.5551 | 99.4648 | 709.041 | 1.8093 | 451.346 | 33.8438 | 48.7488 | 31.2345 | 78.8178 | 12.0119 | 110.2877 | 27.4175 | 8.1612 | 99.7816 | 87.0971 | 24 | 29.4118 | 86 | 31 | 1.0051 | 69.4118 | 102 | 8020 | 32.549 | 108.8104 | 34.8938 | -0.25 | 19.5 | 0 | 44.7784 | 33.0156
9/29/2020 02:42:44.7 | 82.9585 | 1644 | 21 | 2498.6131 | 129.027 | 84.8083 | 99.2561 | 29.886 | 31.8379 | 0.04937 | 107.0174 | 11.1591 | 71.4462 | 69.3485 | 69.0799 | 0.99868 | 99.3175 | 283.1497 | 221.4143 | 99.4104 | 709.2816 | 1.7933 | 449.6143 | 33.7604 | 48.6905 | 31.2295 | 78.7128 | 12.0187 | 110.3712 | 27.4633 | 8.1625 | 99.8571 | 87.1899 | 24 | 29.4118 | 86 | 31 | 1.0033 | 69.4118 | 98 | 8210 | 32.549 | 109.7717 | 34.8877 | -0.125 | 20.375 | 0 | 44.162 | 33.0156
9/29/2020 02:42:45.7 | 82.9588 | 1645 | 21 | 2499.3323 | 129.0408 | 84.7811 | 99.2555 | 29.9088 | 31.8095 | 0.04965 | 107.0524 | 11.1639 | 71.2179 | 69.4744 | 69.1249 | 0.99191 | 99.3181 | 283.515 | 221.0762 | 99.4648 | 709.2145 | 1.8237 | 451.7371 | 33.7738 | 48.852 | 31.3011 | 78.8178 | 11.9997 | 110.2877 | 27.3122 | 8.1548 | 99.9074 | 87.2071 | 24.5 | 29.8039 | 86 | 31 | 0.99644 | 69.8039 | 98 | 8070 | 32.549 | 109.7717 | 34.9915 | -0.1875 | 20.25 | 0 | 43.5272 | 33.0156
9/29/2020 02:42:46.7 | 82.9591 | 1646 | 21 | 2501.0505 | 129.1862 | 84.7271 | 99.2623 | 29.8894 | 31.8181 | 0.04919 | 107.0698 | 11.1523 | 71.1037 | 69.9942 | 69.1816 | 1.0079 | 99.3181 | 282.7844 | 221.3016 | 99.4042 | 709.2145 | 1.7911 | 452.6867 | 33.8351 | 48.7354 | 31.2482 | 78.6077 | 12.0043 | 110.3718 | 27.509 | 8.1187 | 99.9493 | 87.1584 | 24 | 29.4118 | 86 | 31 | 0.99998 | 69.8039 | 102 | 7750 | 32.549 | 108.49 | 34.9762 | -0.1875 | 19.75 | 0 | 43.7531 | 32.9219
9/29/2020 02:42:47.7 | 82.9594 | 1647 | 21 | 2499.7434 | 129.3007 | 84.7331 | 99.2882 | 29.8936 | 31.8286 | 0.04834 | 106.9913 | 11.1571 | 71.1608 | 69.8609 | 69.2552 | 1.0343 | 99.3181 | 283.6556 | 221.4988 | 99.1697 | 709.0674 | 1.7668 | 450.6198 | 33.8474 | 48.6388 | 31.2687 | 78.7621 | 11.999 | 110.3438 | 27.5159 | 8.0671 | 99.8822 | 87.226 | 24 | 29.8039 | 86 | 31 | 0.99797 | 69.4118 | 98 | 8210 | 32.549 | 109.4513 | 34.9152 | -0.25 | 20.1875 | 0 | 44.0155 | 33.0156
9/29/2020 02:42:48.7 | 82.9596 | 1648 | 21 | 2500.4725 | 129.3938 | 84.7253 | 99.2776 | 29.8914 | 31.8493 | 0.04695 | 107.0349 | 11.1542 | 70.8754 | 69.652 | 69.3313 | 0.99726 | 99.3181 | 283.234 | 221.3579 | 99.3747 | 708.7401 | 1.7878 | 451.2901 | 33.891 | 48.4973 | 31.1081 | 78.8242 | 12.002 | 110.876 | 27.4769 | 8.1496 | 99.9829 | 87.1269 | 24.5 | 29.8039 | 86 | 31 | 0.98979 | 69.4118 | 98 | 8140 | 32.549 | 109.7717 | 35.0159 | -0.25 | 20.625 | 0 | 43.8751 | 33.0156
9/29/2020 02:42:49.7 | 82.9599 | 1649 | 21 | 2500.9371 | 129.3697 | 84.8113 | 99.2651 | 29.8959 | 31.83 | 0.04596 | 107.0349 | 11.1562 | 71.2464 | 69.754 | 69.4138 | 0.99512 | 99.2046 | 283.8242 | 221.4424 | 99.4648 | 708.7559 | 1.7741 | 451.5415 | 33.8803 | 48.6455 | 31.2874 | 78.7685 | 12.0035 | 110.5104 | 27.4701 | 8.2205 | 100.0584 | 87.2919 | 24.5 | 29.8039 | 86 | 31 | 1.0136 | 69.4118 | 103 | 7990 | 32.549 | 109.1309 | 35.0098 | -0.25 | 20.0625 | 0 | 43.8202 | 33.0156
9/29/2020 02:42:50.7 | 82.9602 | 1650 | 21 | 2498.9764 | 129.6035 | 84.8115 | 99.2751 | 29.9154 | 31.8314 | 0.04694 | 107.0174 | 11.1571 | 71.0181 | 70.0625 | 69.5002 | 1.0206 | 99.3158 | 283.7961 | 221.3861 | 99.5067 | 708.6548 | 1.7701 | 451.3181 | 33.9162 | 48.6905 | 31.3148 | 78.9594 | 12.0005 | 110.6776 | 27.5159 | 8.1819 | 100.0081 | 87.3171 | 24 | 29.4118 | 86 | 31 | 0.99471 | 69.8039 | 98 | 8190 | 32.549 | 110.0922 | 34.8328 | -0.25 | 20.1875 | 0 | 43.7836 | 33.0156
9/29/2020 02:42:51.7 | 82.9605 | 1651 | 21 | 2501.202 | 129.2238 | 84.7934 | 99.2759 | 29.9193 | 31.8371 | 0.04859 | 107 | 11.1736 | 71.275 | 70.3481 | 69.5824 | 1.014 | 99.3192 | 283.4026 | 221.1608 | 99.6092 | 708.614 | 1.7745 | 451.9046 | 33.8431 | 48.4906 | 31.3677 | 79.0151 | 12.0081 | 110.9612 | 27.6805 | 8.1677 | 99.9997 | 87.3658 | 24 | 29.4118 | 86 | 31 | 0.994 | 69.4118 | 98 | 8330 | 32.549 | 110.0922 | 35.0433 | -0.1875 | 20 | 0 | 43.5242 | 33.0156
9/29/2020 02:42:52.7 | 82.9608 | 1652 | 21 | 2499.3858 | 129.3348 | 84.7714 | 99.3006 | 29.9181 | 31.8355 | 0.04721 | 107.0087 | 11.1688 | 71.1323 | 70.0342 | 69.6634 | 1.0213 | 99.3181 | 283.3464 | 221.4424 | 99.5673 | 708.5024 | 1.7758 | 450.3125 | 33.856 | 48.6522 | 31.4343 | 78.9228 | 12.0255 | 110.4558 | 26.8979 | 8.1406 | 99.9326 | 87.4271 | 24 | 29.4118 | 86 | 31 | 0.99989 | 69.8039 | 102 | 7770 | 32.549 | 108.8104 | 35.025 | -0.1875 | 20.125 | 0 | 43.2861 | 33.0156
9/29/2020 02:42:53.7 | 82.961 | 1653 | 21 | 2501.3001 | 129.4149 | 84.8139 | 99.3238 | 29.926 | 31.827 | 0.04772 | 106.9826 | 11.1727 | 71.4748 | 69.5616 | 69.7394 | 0.99619 | 99.3181 | 282.9249 | 221.4706 | 99.7054 | 708.3236 | 1.7606 | 450.2846 | 33.8983 | 48.5939 | 31.255 | 78.8178 | 12.027 | 110.5679 | 27.6279 | 8.1664 | 99.941 | 87.3595 | 24 | 29.4118 | 86 | 31 | 0.99776 | 69.4118 | 98 | 8040 | 32.549 | 109.7717 | 34.9853 | -0.1875 | 19.875 | 0 | 43.6615 | 33.0156
9/29/2020 02:42:54.7 | 82.9613 | 1654 | 21 | 2500.3716 | 129.6609 | 84.8198 | 99.3315 | 29.9294 | 31.8217 | 0.04726 | 107 | 11.1765 | 71.2179 | 69.9892 | 69.7791 | 1.0081 | 99.3192 | 283.2059 | 220.8228 | 99.5191 | 708.212 | 1.7497 | 451.2343 | 33.9495 | 48.7039 | 31.3217 | 78.8735 | 12.024 | 110.8211 | 27.4243 | 8.1909 | 99.9074 | 87.4695 | 24 | 29.4118 | 86 | 31 | 0.99858 | 69.8039 | 98 | 8070 | 32.549 | 110.0922 | 34.9976 | -0.25 | 20.0625 | 0 | 43.7378 | 33.0156
9/29/2020 02:42:55.7 | 82.9616 | 1655 | 21 | 2500.3663 | 129.7462 | 84.8085 | 99.3443 | 29.941 | 31.816 | 0.04566 | 106.9651 | 11.1756 | 71.1894 | 69.8075 | 69.8433 | 0.98906 | 99.3203 | 283.0935 | 221.0481 | 99.4523 | 708.0136 | 1.769 | 450.1729 | 33.9729 | 48.7354 | 31.2756 | 78.8544 | 12.0104 | 110.9623 | 27.4038 | 8.1483 | 99.9074 | 87.4758 | 24 | 29.0196 | 86 | 31 | 1.0007 | 69.4118 | 102 | 8040 | 32.549 | 109.1309 | 34.8938 | -0.125 | 19.625 | 0 | 43.8995 | 33.0156
9/29/2020 02:42:56.7 | 82.9619 | 1656 | 21 | 2500.4139 | 129.4067 | 84.8506 | 99.3461 | 29.9333 | 31.8226 | 0.04648 | 106.9913 | 11.1736 | 71.1037 | 70.0591 | 69.8917 | 0.99085 | 99.3198 | 283.3183 | 221.8649 | 99.5967 | 707.8598 | 1.7814 | 452.2398 | 33.8828 | 48.7354 | 31.3403 | 78.8544 | 12.0119 | 110.9617 | 27.3512 | 8.1355 | 99.9242 | 87.438 | 24 | 29.0196 | 86 | 31 | 0.99977 | 69.4118 | 98 | 8160 | 32.549 | 110.0922 | 34.9274 | -0.1875 | 19.9375 | 0 | 43.7927 | 32.9219
9/29/2020 02:42:57.7 | 82.9621 | 1657 | 21 | 2498.8569 | 129.5846 | 84.7929 | 99.352 | 29.9328 | 31.8147 | 0.0469 | 107 | 11.1727 | 71.1894 | 69.8809 | 69.9706 | 1.0149 | 99.3209 | 283.0654 | 221.1889 | 99.5548 | 707.7836 | 1.8153 | 452.0722 | 33.9096 | 48.7421 | 31.2943 | 78.9101 | 12.0149 | 110.8228 | 27.4633 | 8.1483 | 99.941 | 87.5416 | 24.5 | 29.4118 | 86 | 31 | 0.98912 | 69.8039 | 98 | 8260 | 32.549 | 110.0922 | 34.7015 | -0.0625 | 20.4375 | 0 | 43.5944 | 32.9219
9/29/2020 02:42:58.7 | 82.9624 | 1658 | 21 | 2498.8569 | 129.629 | 84.8086 | 99.3464 | 29.9308 | 31.8232 | 0.04618 | 107 | 11.1736 | 71.3321 | 70.2369 | 70.0676 | 1.0019 | 99.3192 | 283.4588 | 221.1044 | 99.5004 | 707.7127 | 1.8077 | 449.1115 | 33.9213 | 48.7354 | 31.255 | 78.953 | 12.0217 | 110.7931 | 27.4565 | 8.1741 | 100.0584 | 87.5542 | 24 | 29.4118 | 86 | 31 | 0.99461 | 69.4118 | 102 | 7820 | 32.549 | 109.1309 | 34.906 | -0.1875 | 20.1875 | 0 | 43.7042 | 33.0156
9/29/2020 02:42:59.7 | 82.9627 | 1659 | 21 | 2500.2906 | 129.2083 | 84.8054 | 99.3691 | 29.9378 | 31.8072 | 0.04712 | 106.9826 | 11.1794 | 71.2464 | 69.5733 | 70.1599 | 1.0069 | 99.3198 | 282.1662 | 220.7664 | 99.6743 | 707.6049 | 1.7712 | 450.5639 | 33.8306 | 48.8186 | 31.2208 | 78.7366 | 11.9883 | 111.2138 | 27.5412 | 8.1561 | 100.0332 | 87.6201 | 24.5 | 29.4118 | 86 | 31 | 1.0087 | 69.8039 | 98 | 7970 | 32.549 | 110.4202 | 34.7687 | -0.125 | 20.375 | 0 | 43.4692 | 33.0156
9/29/2020 02:43:00.7 | 82.963 | 1660 | 21 | 2498.4651 | 129.0882 | 84.8206 | 99.4022 | 29.9248 | 31.82 | 0.04682 | 107.0349 | 11.1785 | 71.275 | 70.0891 | 70.245 | 1.0074 | 99.3192 | 283.4588 | 221.0199 | 99.6341 | 707.8205 | 1.7555 | 451.5974 | 33.7744 | 48.8272 | 31.3422 | 79.0406 | 11.9997 | 110.681 | 27.6025 | 8.0852 | 100.05 | 87.6344 | 24.5 | 29.0196 | 86 | 31 | 1.001 | 69.4118 | 98 | 8040 | 32.549 | 110.0922 | 34.7382 | -0.0625 | 20.5625 | 0 | 43.161 | 33.0156
9/29/2020 02:43:01.7 | 82.9633 | 1661 | 21 | 2497.0718 | 128.8596 | 84.8634 | 99.4167 | 29.9322 | 31.82 | 0.04674 | 107.0349 | 11.1872 | 71.1894 | 69.9192 | 70.3148 | 0.99423 | 99.3198 | 283.1778 | 220.6819 | 99.5967 | 707.8296 | 1.7603 | 451.4577 | 33.6964 | 48.2706 | 31.2482 | 78.6571 | 12.0035 | 110.7096 | 27.4038 | 8.0852 | 100.0081 | 87.7426 | 24 | 29.4118 | 86 | 31 | 1.0119 | 69.4118 | 102 | 8020 | 32.549 | 109.1309 | 34.8053 | -0.0625 | 19.1875 | 0 | 43.9209 | 33.0156
9/29/2020 02:43:02.7 | 82.9635 | 1662 | 21 | 2500.585 | 128.4075 | 84.8828 | 99.4085 | 29.9458 | 31.8132 | 0.0484 | 107.0087 | 11.1911 | 71.1037 | 70.0275 | 70.3658 | 1.0035 | 99.3181 | 282.8968 | 220.8228 | 99.6216 | 708.0438 | 1.7512 | 449.3908 | 33.6257 | 48.8654 | 31.2619 | 79.0771 | 11.999 | 110.4838 | 27.6415 | 8.1161 | 99.8571 | 87.7552 | 24 | 29.0196 | 86 | 31 | 1.0134 | 69.4118 | 97 | 8210 | 32.549 | 109.7717 | 34.8511 | 0 | 18.9375 | 0 | 44.4489 | 33.0156
9/29/2020 02:43:03.7 | 82.9638 | 1663 | 21 | 2501.3629 | 128.6515 | 84.9047 | 99.4123 | 29.9312 | 31.8011 | 0.04944 | 106.9651 | 11.1833 | 71.275 | 69.9026 | 70.3965 | 0.99281 | 99.3175 | 282.8687 | 221.3297 | 99.4648 | 708.1607 | 1.7603 | 451.8209 | 33.6975 | 49.2133 | 31.255 | 78.9164 | 12.0195 | 110.3432 | 27.3648 | 8.1432 | 99.8319 | 87.6516 | 24 | 29.4118 | 86 | 31 | 0.9944 | 69.8039 | 98 | 8240 | 32.549 | 109.7717 | 34.8328 | -0.0625 | 19.875 | 0 | 44.0979 | 33.0156
9/29/2020 02:43:04.7 | 82.9641 | 1664 | 21 | 2498.1438 | 129.0346 | 84.9163 | 99.4215 | 29.9403 | 31.8162 | 0.0485 | 106.9651 | 11.1707 | 71.3035 | 69.7674 | 70.3879 | 1.0015 | 99.3181 | 282.5877 | 220.9918 | 99.5067 | 708.4866 | 1.7814 | 452.5191 | 33.7546 | 48.6905 | 31.255 | 78.9101 | 12.0248 | 110.2877 | 27.4106 | 8.1148 | 99.8403 | 87.7489 | 24 | 29.4118 | 86 | 31 | 0.994 | 69.4118 | 101 | 7800 | 32.549 | 108.8104 | 34.9579 | 0 | 19.375 | 0 | 43.9667 | 33.0156
9/29/2020 02:43:05.7 | 82.9644 | 1665 | 21 | 2501.4503 | 128.7439 | 84.963 | 99.435 | 29.947 | 31.8022 | 0.04776 | 106.9826 | 11.1785 | 71.0466 | 69.7507 | 70.3931 | 1.0037 | 99.3181 | 283.7399 | 221.4988 | 99.5423 | 708.6035 | 1.7688 | 450.3684 | 33.7279 | 48.6771 | 31.4069 | 78.848 | 12.0195 | 110.4838 | 27.5548 | 8.1187 | 99.7984 | 87.7913 | 24 | 29.4118 | 86 | 31 | 1.008 | 69.4118 | 98 | 8190 | 32.549 | 109.7717 | 34.848 | -0.0625 | 20.0625 | 0 | 43.6707 | 33.0156
9/29/2020 02:43:06.7 | 82.9646 | 1666 | 21 | 2502.7877 | 129.0804 | 84.9475 | 99.4437 | 29.9497 | 31.8266 | 0.04712 | 107.0174 | 11.1562 | 71.1608 | 70.1389 | 70.4169 | 0.99494 | 99.3181 | 282.7282 | 221.1044 | 99.6092 | 708.6495 | 1.7612 | 450.7874 | 33.8317 | 48.7488 | 31.2021 | 78.8671 | 12.0088 | 110.3718 | 27.5227 | 8.1174 | 99.8822 | 87.7976 | 24.5 | 29.4118 | 86 | 31 | 1.0059 | 69.8039 | 98 | 8140 | 32.549 | 109.7717 | 34.9701 | -0.125 | 20 | 0 | 43.5486 | 33.0156
9/29/2020 02:43:07.7 | 82.9649 | 1667 | 21 | 2500.155 | 129.1626 | 84.9493 | 99.4613 | 29.9452 | 31.8227 | 0.04856 | 107.0174 | 11.1591 | 70.8468 | 70.0641 | 70.4466 | 0.99797 | 99.3175 | 281.9976 | 220.5411 | 99.7473 | 708.6955 | 1.7337 | 451.9046 | 33.8124 | 49.0002 | 31.3148 | 79.0087 | 12.0255 | 110.5953 | 27.4633 | 8.2167 | 99.9661 | 87.8525 | 24.5 | 29.8039 | 86 | 31 | 1.0012 | 69.4118 | 102 | 8020 | 32.549 | 108.8104 | 34.8816 | -0.125 | 20.0625 | 0 | 43.8629 | 33.0156
9/29/2020 02:43:08.7 | 82.9652 | 1668 | 21 | 2501.9212 | 129.422 | 84.9446 | 99.4641 | 29.9418 | 31.8108 | 0.04706 | 107.0349 | 11.1698 | 71.1894 | 69.585 | 70.4935 | 0.99476 | 99.3175 | 282.6158 | 220.7946 | 99.6324 | 708.823 | 1.7506 | 450.1729 | 33.9078 | 48.6188 | 31.3217 | 78.9895 | 12.0119 | 110.3992 | 27.3376 | 8.1625 | 99.9997 | 87.8588 | 24.5 | 29.4118 | 86 | 31 | 0.9969 | 69.8039 | 98 | 8260 | 32.549 | 109.7717 | 34.9121 | -0.0625 | 20.5625 | 0 | 43.808 | 33.0156
9/29/2020 02:43:09.7 | 82.9655 | 1669 | 21 | 2498.0055 | 129.9339 | 84.9352 | 99.4796 | 29.9489 | 31.8054 | 0.04685 | 107.0174 | 11.1765 | 71.4462 | 70.1506 | 70.5557 | 1.006 | 99.3203 | 282.2224 | 220.2313 | 99.6697 | 708.5168 | 1.7836 | 452.2957 | 33.991 | 48.6589 | 31.2413 | 79.1264 | 12.0119 | 110.8222 | 27.5363 | 8.1767 | 99.9913 | 87.8336 | 24.5 | 29.4118 | 86 | 31 | 0.99187 | 69.8039 | 98 | 8310 | 32.549 | 109.7717 | 34.9731 | -0.125 | 19.5 | 0 | 44.3237 | 33.0156
9/29/2020 02:43:10.7 | 82.9657 | 1670 | 21 | 2498.6197 | 129.3315 | 84.9461 | 99.4909 | 29.9346 | 31.8157 | 0.0463 | 107 | 11.1668 | 71.2179 | 69.9726 | 70.6274 | 1.0019 | 99.3175 | 282.1381 | 220.1468 | 99.4818 | 708.4602 | 1.7581 | 452.3515 | 33.8351 | 48.6638 | 31.1679 | 78.8845 | 12.0285 | 110.9595 | 27.436 | 8.138 | 99.941 | 87.9121 | 24.5 | 29.0196 | 86 | 31 | 0.99641 | 69.4118 | 101 | 7800 | 32.549 | 109.1309 | 34.9304 | -0.1875 | 19.3125 | 0 | 44.1681 | 33.0156
9/29/2020 02:43:11.7 | 82.966 | 1671 | 21 | 2500.2949 | 128.9147 | 84.963 | 99.5063 | 29.9386 | 31.8146 | 0.04853 | 107.0087 | 11.1746 | 71.3035 | 69.769 | 70.7201 | 0.99993 | 99.3175 | 282.7563 | 220.9354 | 99.6573 | 708.4866 | 1.7391 | 450.5639 | 33.7526 | 48.9037 | 31.308 | 79.0151 | 12.024 | 110.6513 | 27.5753 | 8.1148 | 99.9242 | 87.9435 | 24 | 29.0196 | 86 | 31 | 0.99638 | 69.8039 | 98 | 8090 | 32.549 | 110.0922 | 34.8694 | -0.1875 | 20.5625 | 0 | 43.4631 | 33.0156
9/29/2020 02:43:12.7 | 82.9663 | 1672 | 21 | 2500.9959 | 128.8678 | 84.9976 | 99.5125 | 29.9402 | 31.8139 | 0.04813 | 107.0262 | 11.1775 | 71.2179 | 69.7991 | 70.8377 | 1.0024 | 99.3192 | 282.7001 | 220.7946 | 99.561 | 708.5273 | 1.7803 | 451.4298 | 33.7516 | 48.9037 | 31.3609 | 78.9657 | 12.021 | 110.9892 | 27.1543 | 8.1548 | 100.0332 | 88.0895 | 24.5 | 29.8039 | 86 | 31 | 0.99574 | 69.8039 | 98 | 8120 | 32.549 | 110.0922 | 34.9884 | -0.1875 | 20.9375 | 0 | 43.1244 | 33.0156
9/29/2020 02:43:13.7 | 82.9666 | 1673 | 21 | 2500.1576 | 129.0053 | 85.0059 | 99.5276 | 29.9434 | 31.8125 | 0.04755 | 107.0873 | 11.1775 | 71.0181 | 69.466 | 70.944 | 0.9969 | 99.3192 | 282.953 | 220.6819 | 99.7473 | 708.685 | 1.7873 | 451.9326 | 33.7741 | 48.7421 | 31.2482 | 79.058 | 12.0369 | 110.7091 | 26.9896 | 8.1419 | 100.1255 | 88.0345 | 24.5 | 29.4118 | 86 | 31 | 0.99785 | 69.4118 | 102 | 8040 | 32.549 | 109.1309 | 34.9091 | -0.125 | 20.625 | 0 | 42.9047 | 33.0156
9/29/2020 02:43:14.7 | 82.9669 | 1674 | 21 | 2501.4018 | 129.101 | 85.0081 | 99.5295 | 29.9545 | 31.7996 | 0.04876 | 106.9913 | 11.1756 | 71.2464 | 69.575 | 71.0256 | 0.98639 | 99.3192 | 282.7844 | 220.5129 | 99.6261 | 708.6495 | 1.782 | 449.5863 | 33.8233 | 48.7154 | 31.255 | 78.9832 | 12.0134 | 110.7931 | 27.4886 | 8.1226 | 100.1087 | 88.0408 | 24.5 | 29.4118 | 86 | 31 | 1.0054 | 69.4118 | 98 | 8210 | 32.549 | 109.7717 | 34.9548 | -0.1875 | 20 | 0 | 42.9718 | 33.0156
9/29/2020 02:43:15.7 | 82.9671 | 1675 | 21 | 2499.6793 | 129.5945 | 84.9925 | 99.5455 | 29.9669 | 31.7932 | 0.04693 | 107.0174 | 11.1494 | 71.6175 | 69.8292 | 71.1132 | 0.99833 | 99.3198 | 282.5877 | 220.3721 | 99.9398 | 708.7664 | 1.7597 | 452.3515 | 33.9257 | 48.6905 | 31.354 | 79.1566 | 12.0399 | 110.5976 | 27.4633 | 8.1574 | 100.0836 | 88.0832 | 24.5 | 29.4118 | 86 | 31 | 1.0048 | 69.8039 | 98 | 8290 | 32.549 | 109.7717 | 34.967 | -0.1875 | 19.5625 | 0 | 43.2221 | 33.0156
9/29/2020 02:43:16.7 | 82.9674 | 1676 | 21 | 2499.4883 | 129.1932 | 85.0301 | 99.5501 | 29.964 | 31.8063 | 0.04659 | 107.0087 | 11.1562 | 71.275 | 69.2409 | 71.1983 | 1.0126 | 99.3203 | 282.7282 | 220.3439 | 99.7598 | 708.6442 | 1.7171 | 452.7705 | 33.8162 | 48.6006 | 31.3011 | 79.3665 | 12.0187 | 111.0183 | 27.5821 | 8.1032 | 99.9745 | 88.0345 | 24 | 29.4118 | 86 | 31 | 0.99492 | 69.8039 | 101 | 7820 | 32.549 | 109.1309 | 34.8938 | -0.1875 | 19.75 | 0 | 43.3991 | 33.0156
9/29/2020 02:43:17.7 | 82.9677 | 1677 | 21 | 2501.4067 | 128.8249 | 85.0606 | 99.5777 | 29.9693 | 31.7823 | 0.04897 | 106.9826 | 11.1562 | 71.1894 | 69.8242 | 71.2865 | 0.9969 | 99.3181 | 282.2505 | 220.5129 | 99.9647 | 708.4971 | 1.7236 | 450.2846 | 33.7487 | 48.7172 | 31.2687 | 79.1821 | 12.0149 | 110.5118 | 27.4379 | 8.0981 | 99.9242 | 88.0534 | 24 | 29.0196 | 86 | 31 | 1.0023 | 69.4118 | 98 | 8240 | 32.549 | 109.7717 | 34.9579 | -0.125 | 19.9375 | 0 | 43.2007 | 33.0156
9/29/2020 02:43:18.7 | 82.968 | 1678 | 21 | 2501.8935 | 129.3455 | 85.0746 | 99.6098 | 29.9734 | 31.7789 | 0.04988 | 106.9913 | 11.1571 | 71.1323 | 69.5717 | 71.3781 | 0.99815 | 99.3192 | 282.7844 | 220.4284 | 99.7054 | 708.4564 | 1.7415 | 451.6533 | 33.8861 | 48.7488 | 31.1628 | 79.2616 | 12.021 | 110.7091 | 27.3648 | 8.1715 | 99.9074 | 87.9561 | 24 | 29.4118 | 86 | 31 | 1.0039 | 69.4118 | 98 | 8090 | 32.549 | 109.7717 | 34.9915 | -0.1875 | 20.0625 | 0 | 43.5944 | 33.0156
9/29/2020 02:43:19.7 | 82.9682 | 1679 | 21 | 2497.1788 | 129.7824 | 85.1335 | 99.6078 | 29.9564 | 31.7818 | 0.0485 | 107.0349 | 11.1814 | 71.1894 | 69.9876 | 71.4778 | 0.99708 | 99.3186 | 282.3348 | 220.4284 | 99.8979 | 708.2422 | 1.7369 | 449.4467 | 33.9412 | 48.6972 | 31.255 | 79.2123 | 12.0157 | 111.1567 | 27.5753 | 8.1935 | 99.941 | 88.1381 | 24 | 29.4118 | 86 | 31 | 0.99535 | 69.8039 | 102 | 8020 | 32.549 | 109.1309 | 34.9304 | -0.25 | 20.1875 | 0 | 43.5791 | 33.0156
9/29/2020 02:43:20.7 | 82.9685 | 1680 | 21 | 2496.5597 | 129.3503 | 85.1383 | 99.6074 | 29.9672 | 31.7909 | 0.0482 | 107.0087 | 11.1698 | 71.1608 | 69.6386 | 71.5743 | 1.0115 | 99.3175 | 282.2505 | 220.4003 | 99.873 | 708.212 | 1.7537 | 451.0108 | 33.8248 | 48.8253 | 31.4804 | 79.1375 | 12.021 | 111.0995 | 27.3902 | 8.2012 | 99.9745 | 88.1021 | 24 | 29.0196 | 86 | 31 | 0.99706 | 69.8039 | 98 | 8140 | 32.549 | 110.0922 | 34.8602 | -0.25 | 19.8125 | 0 | 43.4021 | 33.0156
9/29/2020 02:43:21.7 | 82.9688 | 1681 | 21 | 2493.7545 | 127.7506 | 85.1277 | 99.5838 | 29.9746 | 31.7836 | 0.05641 | 106.9389 | 11.1649 | 71.1323 | 69.4409 | 71.6422 | 1.0122 | 99.3192 | 281.7728 | 219.9214 | 99.7598 | 708.0793 | 1.6961 | 450.536 | 33.3586 | 48.9103 | 31.308 | 79.3665 | 12.0172 | 111.2413 | 27.4243 | 8.0942 | 99.5635 | 88.0895 | 24.5 | 28.6274 | 86 | 31 | 1.0213 | 68.6274 | 97 | 8160 | 32.549 | 110.0922 | 35.3943 | -0.125 | 18.8125 | 0 | 44.2139 | 33.0156
9/29/2020 02:43:22.7 | 82.9691 | 1682 | 21 | 2497.0548 | 126.7527 | 85.1444 | 99.6001 | 29.9648 | 31.7864 | 0.06099 | 106.8516 | 11.1649 | 71.4462 | 69.6252 | 71.7073 | 0.99833 | 99.3175 | 282.2786 | 220.3439 | 99.8916 | 708.166 | 1.6604 | 450.5639 | 33.144 | 48.6388 | 31.4206 | 79.2059 | 12.0104 | 110.4553 | 27.358 | 8.0297 | 99.2951 | 88.1444 | 24.5 | 28.6274 | 86 | 31 | 0.9987 | 69.0196 | 97 | 8140 | 32.549 | 110.0922 | 35.0586 | -0.25 | 19.1875 | 0 | 43.7958 | 33.0156
9/29/2020 02:43:23.7 | 82.9694 | 1683 | 21 | 2494.581 | 126.6608 | 85.1595 | 99.611 | 29.9899 | 31.7762 | 0.0634 | 106.7731 | 11.1707 | 70.961 | 69.9942 | 71.7764 | 0.99868 | 99.3192 | 281.6323 | 220.4848 | 99.8916 | 708.1554 | 1.6228 | 450.2008 | 33.0879 | 48.7421 | 31.4069 | 79.1073 | 12.0081 | 110.8491 | 27.5159 | 8.004 | 98.7332 | 88.1318 | 24.5 | 28.2353 | 86 | 31 | 1.004 | 68.6274 | 100 | 8090 | 32.549 | 108.8104 | 35.0952 | -0.1875 | 18.0625 | 0 | 44.6991 | 33.0156
9/29/2020 02:43:24.7 | 82.9696 | 1684 | 21 | 2495.8605 | 126.1255 | 85.2635 | 99.6079 | 29.9708 | 31.7925 | 0.06175 | 106.7382 | 11.1591 | 71.2464 | 70.0192 | 71.8282 | 1.0044 | 99.3192 | 282.0257 | 219.7806 | 99.8435 | 708.2935 | 1.6458 | 449.9774 | 32.9585 | 48.6905 | 31.2158 | 79.2059 | 12.0225 | 111.1853 | 27.4633 | 8.0066 | 98.8255 | 88.1507 | 24.5 | 29.0196 | 87 | 31 | 1.0019 | 68.6274 | 101 | 8160 | 32.549 | 109.1309 | 35.0098 | -0.125 | 21.1875 | 0 | 43.0084 | 33.0156
9/29/2020 02:43:25.7 | 82.9699 | 1685 | 21 | 2498.7148 | 126.4137 | 85.241 | 99.6327 | 29.9777 | 31.7779 | 0.06185 | 106.712 | 11.1756 | 71.1037 | 70.2037 | 71.8929 | 1.0063 | 99.3186 | 281.9976 | 220.2594 | 99.8079 | 708.6035 | 1.6644 | 449.3629 | 33.0805 | 48.9103 | 31.2482 | 79.4651 | 12.0202 | 110.2043 | 27.5295 | 8.0426 | 98.8422 | 88.2777 | 24.5 | 28.6274 | 87 | 31 | 0.99947 | 68.6274 | 101 | 7920 | 32.549 | 109.1309 | 34.9274 | -0.0625 | 18.75 | 0 | 44.9036 | 33.0156
9/29/2020 02:43:26.7 | 82.9702 | 1686 | 21 | 2496.9114 | 126.6617 | 85.2122 | 99.6449 | 29.9673 | 31.7785 | 0.06158 | 106.7295 | 11.1824 | 71.3321 | 69.7206 | 71.9915 | 0.99779 | 99.3192 | 282.0538 | 219.9778 | 99.9041 | 708.777 | 1.6606 | 451.2901 | 33.1176 | 48.7039 | 31.4206 | 79.2187 | 12.0149 | 110.4289 | 27.4243 | 8.0826 | 98.7583 | 88.193 | 24.5 | 29.0196 | 87 | 31 | 0.99666 | 68.2353 | 96 | 8140 | 32.549 | 109.4513 | 34.8511 | -0.1875 | 19.375 | 0 | 44.8456 | 33.0156
9/29/2020 02:43:27.7 | 82.9705 | 1687 | 21 | 2500.4515 | 126.3588 | 85.2517 | 99.6525 | 29.9806 | 31.7849 | 0.06014 | 106.7905 | 11.1746 | 71.5319 | 69.7908 | 72.0191 | 1.0103 | 99.3175 | 280.7892 | 219.8088 | 99.9754 | 708.9346 | 1.6516 | 451.9046 | 33.0852 | 49.0384 | 31.255 | 79.2424 | 12.0316 | 110.5953 | 27.3444 | 8.0413 | 98.8171 | 88.2354 | 24.5 | 29.0196 | 87 | 31 | 0.99791 | 68.6274 | 97 | 8330 | 32.549 | 109.4513 | 34.9457 | -0.0625 | 21.5 | 0 | 43.3136 | 33.0156
9/29/2020 02:43:28.7 | 82.9707 | 1688 | 21 | 2499.8579 | 126.7915 | 85.2584 | 99.6729 | 29.9589 | 31.7856 | 0.05782 | 106.808 | 11.1794 | 71.1323 | 70.1074 | 72.0056 | 1.0119 | 99.3175 | 282.4753 | 220.0904 | 99.7286 | 709.0305 | 1.6598 | 450.3125 | 33.1945 | 48.7221 | 31.2208 | 79.1868 | 12.0565 | 110.5393 | 27.4428 | 8.0246 | 99.0519 | 88.2526 | 24.5 | 29.4118 | 87 | 31 | 0.99879 | 68.6274 | 101 | 8290 | 32.549 | 108.8104 | 34.9548 | -0.0625 | 21.1875 | 0 | 43.0145 | 33.0156
9/29/2020 02:43:29.7 | 82.971 | 1689 | 21 | 2497.792 | 126.5879 | 85.2416 | 99.6738 | 29.9627 | 31.7777 | 0.05843 | 106.8255 | 11.1814 | 71.275 | 70.3762 | 71.9792 | 1.0017 | 99.3181 | 281.6604 | 220.4566 | 99.856 | 709.3013 | 1.6675 | 451.1226 | 33.1134 | 48.5489 | 31.308 | 79.3665 | 12.0164 | 110.5399 | 27.4769 | 8.0078 | 99.1022 | 88.2354 | 24.5 | 29.0196 | 87 | 31 | 0.99837 | 69.0196 | 97 | 8190 | 32.549 | 109.4513 | 34.845 | -0.0625 | 20.5 | 0 | 42.9535 | 33.0156
9/29/2020 02:43:30.7 | 82.9713 | 1690 | 21 | 2498.1993 | 126.3418 | 85.2176 | 99.665 | 29.9374 | 31.7819 | 0.05831 | 106.904 | 11.1765 | 71.0181 | 69.6637 | 71.9628 | 0.99583 | 99.3186 | 282.0257 | 220.3158 | 99.856 | 709.3775 | 1.6389 | 450.7036 | 33.0528 | 48.7555 | 31.3011 | 79.3665 | 12.0164 | 111.2127 | 27.5821 | 8.0375 | 99.0603 | 88.3264 | 24.5 | 28.6274 | 87 | 31 | 0.99922 | 68.6274 | 97 | 8020 | 32.549 | 109.7717 | 34.79 | -0.125 | 19.0625 | 0 | 43.4845 | 33.0156
9/29/2020 02:43:31.7 | 82.9716 | 1691 | 21 | 2497.7119 | 126.1575 | 85.2297 | 99.6855 | 29.9576 | 31.7853 | 0.05707 | 106.8865 | 11.1668 | 71.1037 | 69.2207 | 71.9387 | 1.0076 | 99.3198 | 282.11 | 220.2594 | 99.9879 | 709.5155 | 1.635 | 451.4577 | 32.9951 | 48.7421 | 31.3217 | 79.4031 | 12.0081 | 111.3539 | 27.5159 | 8.0504 | 98.8842 | 88.248 | 24.5 | 28.6274 | 87 | 31 | 1.0032 | 68.6274 | 101 | 7850 | 32.549 | 109.4513 | 34.7961 | -0.125 | 18.6875 | 0 | 44.3237 | 33.0156
9/29/2020 02:43:32.7 | 82.9719 | 1692 | 21 | 2500.9683 | 126.074 | 85.2601 | 99.672 | 29.9548 | 31.7961 | 0.05906 | 106.8516 | 11.163 | 71.275 | 70.0458 | 71.929 | 0.99957 | 99.3186 | 282.2505 | 220.7664 | 99.9398 | 709.7139 | 1.6378 | 449.8656 | 33.0202 | 48.6388 | 31.3148 | 79.1566 | 12.0233 | 110.9606 | 27.4106 | 8.0568 | 98.7751 | 88.3389 | 24.5 | 28.6274 | 87 | 31 | 1.0003 | 68.6274 | 96 | 8190 | 32.549 | 110.4202 | 34.7107 | 0 | 20.0625 | 0 | 44.0185 | 33.0156
9/29/2020 02:43:33.7 | 82.9721 | 1693 | 21 | 2500.6933 | 126.1588 | 85.2394 | 99.6698 | 29.9673 | 31.7807 | 0.05917 | 106.8691 | 11.1707 | 71.2179 | 69.9309 | 71.9312 | 1.004 | 99.3186 | 282.5034 | 220.0623 | 100.0003 | 709.5706 | 1.6436 | 451.4577 | 33.0348 | 48.8587 | 31.2345 | 79.2679 | 12.0187 | 110.7085 | 27.4243 | 8.0671 | 98.7332 | 88.3138 | 24.5 | 28.6274 | 87 | 31 | 0.99989 | 68.6274 | 97 | 8210 | 32.549 | 110.0922 | 34.5886 | -0.125 | 19.6875 | 0 | 44.2963 | 33.0156
9/29/2020 02:43:34.7 | 82.9724 | 1694 | 21 | 2497.8036 | 126.4244 | 85.2814 | 99.6959 | 29.9727 | 31.7913 | 0.06188 | 106.8691 | 11.1601 | 70.9895 | 69.9976 | 71.9493 | 1.0044 | 99.3186 | 281.014 | 219.3863 | 99.873 | 709.6981 | 1.6556 | 452.184 | 33.0733 | 48.7737 | 31.2413 | 79.0882 | 12.0217 | 110.9886 | 27.548 | 8.0504 | 98.859 | 88.2228 | 24.5 | 28.6274 | 87 | 31 | 0.99913 | 69.0196 | 101 | 8190 | 32.549 | 109.1309 | 34.7931 | -0.125 | 20.6875 | 0 | 43.28 | 33.0156
9/29/2020 02:43:35.7 | 82.9727 | 1695 | 21 | 2501.3618 | 126.0402 | 85.2846 | 99.7198 | 29.9642 | 31.7957 | 0.06097 | 106.9564 | 11.1649 | 71.1608 | 69.3619 | 72.0279 | 1.0014 | 99.3181 | 282.2505 | 220.2594 | 99.9522 | 709.8769 | 1.662 | 451.6812 | 33.0142 | 48.8071 | 31.3148 | 79.3665 | 12.021 | 110.5679 | 27.6347 | 7.9601 | 98.9513 | 88.3876 | 24.5 | 29.0196 | 87 | 31 | 0.99873 | 68.6274 | 97 | 8290 | 32.549 | 110.0922 | 34.7809 | -0.0625 | 20.5 | 0 | 42.9626 | 33.0156
9/29/2020 02:43:36.7 | 82.973 | 1696 | 21 | 2500.8958 | 126.3634 | 85.303 | 99.707 | 29.9645 | 31.7675 | 0.06017 | 106.9389 | 11.1601 | 70.9325 | 69.8275 | 72.1184 | 1.0049 | 99.3181 | 282.1943 | 219.8088 | 100.0003 | 710.0399 | 1.6755 | 450.2846 | 33.0937 | 48.9103 | 31.2089 | 79.2187 | 12.0051 | 110.6239 | 27.5295 | 8.0336 | 99.0016 | 88.3389 | 24.5 | 28.6274 | 87 | 31 | 1.0008 | 68.6274 | 97 | 8210 | 32.549 | 109.7717 | 34.8633 | -0.125 | 20.375 | 0 | 42.7765 | 33.0156
9/29/2020 02:43:37.7 | 82.9732 | 1697 | 21 | 2498.832 | 126.649 | 85.3107 | 99.7145 | 29.9705 | 31.7833 | 0.05815 | 106.9826 | 11.163 | 70.9039 | 69.5583 | 72.2145 | 1.0037 | 99.3192 | 281.5199 | 220.2031 | 100.1384 | 710.1161 | 1.6764 | 452.7147 | 33.1411 | 48.8004 | 31.255 | 79.4094 | 12.0081 | 110.8211 | 27.4175 | 8.0787 | 98.9764 | 88.284 | 24.5 | 29.0196 | 87 | 31 | 1.0019 | 68.6274 | 101 | 7920 | 32.549 | 108.8104 | 34.7595 | -0.25 | 20.3125 | 0 | 42.9016 | 33.0156
9/29/2020 02:43:38.7 | 82.9735 | 1698 | 21 | 2498.4345 | 126.4723 | 85.3452 | 99.7305 | 29.961 | 31.781 | 0.05723 | 106.9738 | 11.163 | 71.1894 | 69.8258 | 72.3123 | 0.99744 | 99.3186 | 281.6885 | 219.6398 | 99.9709 | 710.1108 | 1.6806 | 450.3963 | 33.0896 | 48.8272 | 31.1952 | 79.3857 | 12.0437 | 111.0446 | 27.4973 | 8.0336 | 99.0351 | 88.375 | 24.5 | 29.0196 | 87 | 31 | 1.0013 | 68.6274 | 97 | 8240 | 32.549 | 109.7717 | 34.7839 | -0.1875 | 20.5 | 0 | 42.7765 | 33.0156
9/29/2020 02:43:39.7 | 82.9738 | 1699 | 21 | 2502.3082 | 126.5714 | 85.339 | 99.7296 | 29.9609 | 31.7697 | 0.05831 | 106.9738 | 11.163 | 71.1037 | 69.8208 | 72.4126 | 1.0005 | 99.3164 | 283.0654 | 220.5974 | 100.0609 | 710.2225 | 1.697 | 450.6757 | 33.1669 | 48.7172 | 31.1815 | 79.4779 | 12.0301 | 111.0984 | 27.5957 | 8.0478 | 99.0351 | 88.3138 | 24.5 | 28.6274 | 87 | 31 | 1.0008 | 68.6274 | 97 | 8240 | 32.549 | 109.7717 | 34.7351 | -0.25 | 20.3125 | 0 | 42.6117 | 33.0156
9/29/2020 02:43:40.7 | 82.9741 | 1700 | 21 | 2498.9926 | 126.634 | 85.3488 | 99.7476 | 29.9715 | 31.7686 | 0.05822 | 107.0611 | 11.1639 | 70.9325 | 69.7373 | 72.4896 | 1.0015 | 99.3181 | 281.3512 | 219.8651 | 99.9273 | 710.2896 | 1.6759 | 451.5695 | 33.1393 | 48.832 | 31.3217 | 79.341 | 12.0301 | 111.1841 | 27.5548 | 8.031 | 99.0184 | 88.2966 | 24.5 | 29.0196 | 87 | 31 | 1.0005 | 68.6274 | 101 | 8190 | 32.549 | 109.4513 | 34.8083 | -0.1875 | 19.875 | 0 | 43.1488 | 33.0156
9/29/2020 02:43:41.7 | 82.9744 | 1701 | 21 | 2499.0029 | 126.2344 | 85.3135 | 99.7654 | 29.9645 | 31.7725 | 0.06021 | 107.0087 | 11.163 | 71.275 | 69.6972 | 72.5383 | 1.0062 | 99.3181 | 282.3629 | 220.2031 | 100.0128 | 710.2172 | 1.6491 | 452.4353 | 33.0349 | 48.9753 | 31.1747 | 79.5271 | 12.0081 | 110.6799 | 27.8061 | 8.0529 | 98.9764 | 88.3075 | 24.5 | 28.6274 | 87 | 31 | 1.0001 | 68.6274 | 97 | 8310 | 32.549 | 110.0922 | 34.7046 | -0.1875 | 19.6875 | 0 | 42.8558 | 33.0156
9/29/2020 02:43:42.7 | 82.9746 | 1702 | 21 | 2501.1927 | 126.0706 | 85.3108 | 99.7646 | 29.9857 | 31.7786 | 0.06046 | 106.9476 | 11.1736 | 70.961 | 69.6353 | 72.5799 | 1.0193 | 99.3186 | 281.6042 | 219.7806 | 99.9398 | 710.3447 | 1.6389 | 452.0722 | 33.0209 | 48.7937 | 31.2345 | 79.3538 | 12.027 | 110.2323 | 27.5685 | 8.0878 | 98.8087 | 88.3624 | 24.5 | 28.2353 | 87 | 31 | 0.9998 | 68.6274 | 96 | 8070 | 32.549 | 109.7717 | 34.7595 | -0.125 | 18.5625 | 0 | 43.7073 | 33.0156
9/29/2020 02:43:43.7 | 82.9749 | 1703 | 21 | 2500.0375 | 126.2815 | 85.357 | 99.7703 | 29.9719 | 31.7852 | 0.06221 | 106.9302 | 11.1688 | 71.2464 | 69.8909 | 72.618 | 1.0033 | 99.3192 | 282.0257 | 219.9778 | 99.9103 | 710.4828 | 1.6225 | 450.5081 | 33.0609 | 48.504 | 31.308 | 79.3236 | 12.0248 | 110.0088 | 27.5363 | 8.0852 | 98.5822 | 88.3813 | 24.5 | 28.6274 | 87 | 31 | 1.004 | 68.6274 | 101 | 7870 | 32.549 | 108.49 | 34.9396 | -0.1875 | 18.875 | 0 | 44.1193 | 33.0156
9/29/2020 02:43:44.7 | 82.9752 | 1704 | 21 | 2500.9378 | 126.3359 | 85.3323 | 99.7626 | 29.9644 | 31.7765 | 0.06133 | 106.9127 | 11.1571 | 71.1608 | 70.0941 | 72.6544 | 1.0054 | 99.3198 | 281.4074 | 219.3299 | 99.8854 | 710.5341 | 1.6347 | 452.1281 | 33.0871 | 48.7354 | 31.3217 | 79.446 | 11.999 | 110.1494 | 26.9828 | 8.0504 | 98.5067 | 88.248 | 24.5 | 28.6274 | 87 | 31 | 1.0033 | 68.6274 | 96 | 8140 | 32.549 | 109.1309 | 34.8053 | -0.25 | 19 | 0 | 44.6655 | 33.0156
9/29/2020 02:43:45.7 | 82.9755 | 1705 | 21 | 2501.125 | 126.6483 | 85.316 | 99.7747 | 29.9567 | 31.7763 | 0.05822 | 106.9302 | 11.1562 | 71.3321 | 70.2967 | 72.6613 | 0.99138 | 99.3169 | 281.6042 | 219.7525 | 99.946 | 710.4986 | 1.6418 | 449.5584 | 33.1713 | 49.0069 | 31.3814 | 79.3602 | 12.0051 | 110.4547 | 27.4701 | 8.0388 | 98.599 | 88.4001 | 24.5 | 29.0196 | 87 | 31 | 0.99986 | 68.6274 | 97 | 8260 | 32.549 | 109.4513 | 34.7748 | -0.1875 | 20 | 0 | 44.165 | 33.0156
9/29/2020 02:43:46.7 | 82.9758 | 1706 | 21 | 2500.7096 | 126.6899 | 85.3296 | 99.7694 | 29.9624 | 31.7727 | 0.05687 | 106.9302 | 11.1503 | 71.4748 | 70.0025 | 72.6714 | 1.0046 | 99.3152 | 282.1662 | 219.9214 | 100.1803 | 710.4209 | 1.6646 | 452.9102 | 33.1767 | 48.6388 | 31.3335 | 79.2552 | 12.021 | 110.9012 | 27.7263 | 8.0517 | 98.7583 | 88.3075 | 24.5 | 29.0196 | 87 | 31 | 0.99852 | 68.6274 | 101 | 8160 | 32.549 | 109.1309 | 34.8114 | -0.1875 | 20.8125 | 0 | 43.8293 | 33.0156
9/29/2020 02:43:47.7 | 82.976 | 1707 | 21 | 2499.5654 | 126.5115 | 85.3364 | 99.7738 | 29.9607 | 31.7714 | 0.05375 | 106.9826 | 11.1474 | 70.961 | 70.0425 | 72.6653 | 1.0099 | 99.3181 | 281.9976 | 219.6398 | 100.1197 | 710.488 | 1.6939 | 450.3405 | 33.1149 | 48.6255 | 31.3677 | 79.4396 | 12.024 | 110.5959 | 27.5022 | 8.0452 | 98.8842 | 88.4362 | 24.5 | 29.0196 | 87 | 31 | 0.99739 | 69.0196 | 97 | 8360 | 32.549 | 110.0922 | 34.8023 | -0.1875 | 20.5 | 0 | 43.9819 | 33.0156
9/29/2020 02:43:48.7 | 82.9763 | 1708 | 21 | 2499.2006 | 126.4656 | 85.34 | 99.8022 | 29.9524 | 31.7663 | 0.05362 | 107 | 11.1465 | 71.0466 | 69.6403 | 72.6501 | 1.0012 | 99.3175 | 282.11 | 219.5553 | 99.8311 | 710.3658 | 1.6954 | 450.7595 | 33.098 | 48.6771 | 31.2619 | 79.2424 | 12.0088 | 110.8754 | 27.5548 | 8.0336 | 98.7919 | 88.3389 | 24.5 | 28.6274 | 87 | 31 | 1 | 68.6274 | 97 | 8040 | 32.549 | 109.7717 | 34.7473 | -0.1875 | 19.5 | 0 | 44.635 | 33.0156
9/29/2020 02:43:49.7 | 82.9766 | 1709 | 21 | 2501.1826 | 126.3482 | 85.3002 | 99.7976 | 29.9468 | 31.7756 | 0.05289 | 107.0174 | 11.1503 | 71.3321 | 69.6821 | 72.6471 | 1.0124 | 99.3181 | 281.6042 | 219.3299 | 99.9879 | 710.3553 | 1.6662 | 451.7371 | 33.0935 | 48.8454 | 31.354 | 79.2059 | 12.021 | 110.5959 | 27.3054 | 8.0401 | 98.75 | 88.4236 | 24.5 | 28.6274 | 87 | 31 | 1.0026 | 68.6274 | 101 | 7870 | 32.549 | 109.1309 | 34.7565 | -0.1875 | 19.625 | 0 | 44.8761 | 33.0156
9/29/2020 02:43:50.7 | 82.9769 | 1710 | 21 | 2494.1234 | 126.3512 | 85.2673 | 99.8221 | 29.9448 | 31.7606 | 0.05006 | 107 | 11.1474 | 71.6746 | 69.9842 | 72.6739 | 0.99904 | 99.3181 | 281.4636 | 219.2173 | 99.8916 | 710.2843 | 1.6708 | 451.2622 | 33.0009 | 48.897 | 31.3148 | 79.3538 | 12.0134 | 110.82 | 27.4106 | 8.0194 | 98.8087 | 88.4848 | 24.5 | 29.0196 | 87 | 31 | 0.99742 | 68.6274 | 96 | 8190 | 32.549 | 109.7717 | 34.7931 | -0.125 | 19.875 | 0 | 44.9097 | 33.0156
9/29/2020 02:43:51.7 | 82.9771 | 1711 | 21 | 2504.76 | 125.5761 | 85.2605 | 99.8331 | 29.9662 | 31.7616 | 0.05125 | 107 | 11.1523 | 71.1894 | 69.6554 | 72.6986 | 0.99102 | 99.3181 | 281.5199 | 219.3863 | 100.0903 | 710.3658 | 1.6799 | 450.955 | 32.9383 | 48.6972 | 31.3148 | 79.2616 | 12.0066 | 110.4278 | 27.4701 | 8.0066 | 98.9429 | 88.3389 | 24.5 | 28.6274 | 87 | 31 | 0.99907 | 68.6274 | 97 | 8260 | 32.549 | 110.0922 | 34.7931 | -0.0625 | 22.25 | 0 | 42.9199 | 33.0156
9/29/2020 02:43:52.7 | 82.9774 | 1712 | 21 | 2500.9031 | 126.7899 | 85.3107 | 99.8294 | 29.9675 | 31.7713 | 0.04987 | 107.0436 | 11.1542 | 71.1323 | 70.2535 | 72.7154 | 0.99922 | 99.3175 | 281.3512 | 219.8369 | 100.1927 | 710.5235 | 1.6881 | 453.1057 | 33.2055 | 48.7039 | 31.255 | 79.3172 | 12.0255 | 110.6233 | 27.5821 | 8.0529 | 99.1274 | 88.3326 | 24.5 | 29.0196 | 87 | 31 | 1.0028 | 68.6274 | 101 | 8210 | 32.549 | 108.8104 | 34.7839 | -0.0625 | 20.5625 | 0 | 43.5059 | 32.9219
9/29/2020 02:43:53.7 | 82.9777 | 1713 | 21 | 2495.185 | 126.9041 | 85.2909 | 99.8555 | 29.9731 | 31.7895 | 0.04922 | 107.0349 | 11.161 | 71.1608 | 69.7574 | 72.6808 | 1.0136 | 99.3192 | 280.4239 | 219.0765 | 100.1803 | 710.4157 | 1.6412 | 451.4019 | 33.1594 | 48.6905 | 31.3267 | 79.1566 | 12.0179 | 110.9892 | 27.5685 | 8.0787 | 98.9345 | 88.3984 | 24.5 | 28.6274 | 87 | 31 | 0.99773 | 68.6274 | 97 | 8460 | 32.549 | 109.7717 | 34.7778 | -0.125 | 18.9375 | 0 | 44.5862 | 33.0156
9/29/2020 02:43:54.7 | 82.978 | 1714 | 21 | 2498.9022 | 126.187 | 85.3049 | 99.8551 | 29.9512 | 31.7948 | 0.04977 | 107.0087 | 11.1562 | 71.1608 | 69.3989 | 72.5889 | 1.0058 | 99.3175 | 281.8571 | 219.7243 | 100.1027 | 710.5499 | 1.6261 | 449.6981 | 33.0212 | 48.7105 | 31.3422 | 79.4222 | 12.0088 | 110.4833 | 27.6415 | 8.0504 | 98.8674 | 88.5586 | 24.5 | 28.2353 | 87 | 31 | 0.99757 | 68.6274 | 97 | 8160 | 32.549 | 110.0922 | 34.7168 | -0.0625 | 20.6875 | 0 | 43.1335 | 33.0156
9/29/2020 02:43:55.7 | 82.9783 | 1715 | 21 | 2499.2953 | 126.2614 | 85.2718 | 99.8661 | 29.956 | 31.7964 | 0.04959 | 107.0087 | 11.1542 | 71.275 | 70.2867 | 72.5165 | 1.0072 | 99.3198 | 281.7728 | 219.4708 | 99.8979 | 710.4933 | 1.656 | 451.7091 | 33.0458 | 48.6972 | 31.3217 | 79.1137 | 11.9944 | 110.4855 | 27.6805 | 8.022 | 98.8925 | 88.6369 | 24.5 | 29.0196 | 87 | 31 | 1.0047 | 69.0196 | 101 | 7900 | 32.549 | 109.1309 | 34.7595 | -0.0625 | 20.4375 | 0 | 43.0237 | 33.0156
9/29/2020 02:43:56.7 | 82.9785 | 1716 | 21 | 2501.6825 | 126.3338 | 85.2503 | 99.8612 | 29.9461 | 31.7857 | 0.05036 | 107.0174 | 11.161 | 71.2179 | 70.2203 | 72.4833 | 1.0081 | 99.3192 | 281.2388 | 219.6398 | 99.9522 | 710.5695 | 1.6784 | 451.6812 | 33.0964 | 48.6522 | 31.3148 | 79.3172 | 12.0248 | 110.597 | 27.4769 | 8.0323 | 98.9093 | 88.582 | 24.5 | 29.0196 | 87 | 31 | 0.99956 | 68.6274 | 97 | 8160 | 32.549 | 109.7717 | 34.7595 | 0 | 20.5 | 0 | 42.9993 | 33.0156
9/29/2020 02:43:57.7 | 82.9788 | 1717 | 21 | 2499.0999 | 126.3788 | 85.2443 | 99.8636 | 29.9635 | 31.7728 | 0.04897 | 107.0174 | 11.1659 | 71.2464 | 69.8559 | 72.5057 | 1.0017 | 99.3181 | 281.3793 | 219.0765 | 99.9522 | 710.651 | 1.6784 | 450.1729 | 33.074 | 48.7555 | 31.3677 | 79.1201 | 12.0338 | 110.792 | 27.4243 | 8.0607 | 98.9429 | 88.4848 | 24.5 | 29.0196 | 87 | 31 | 0.99913 | 69.0196 | 97 | 8290 | 32.549 | 109.7717 | 34.6588 | -0.0625 | 20.1875 | 0 | 43.1854 | 33.0156
9/29/2020 02:43:58.7 | 82.9791 | 1718 | 21 | 2503.0511 | 126.4777 | 85.211 | 99.8667 | 29.9631 | 31.7685 | 0.04967 | 107.0262 | 11.161 | 71.275 | 69.6369 | 72.5774 | 0.99601 | 99.3203 | 281.3512 | 219.5553 | 100.0841 | 710.697 | 1.6722 | 452.7705 | 33.1522 | 48.7937 | 31.4275 | 79.1073 | 12.0013 | 110.6261 | 27.6211 | 8.0723 | 99.0016 | 88.4425 | 24.5 | 28.6274 | 87 | 31 | 1.0004 | 68.6274 | 101 | 8190 | 32.549 | 109.1309 | 34.7656 | -0.0625 | 20.6875 | 0 | 42.6483 | 33.0156
9/29/2020 02:43:59.7 | 82.9794 | 1719 | 21 | 2500.4605 | 126.5072 | 85.2532 | 99.8593 | 29.9676 | 31.77 | 0.049 | 107.0524 | 11.1639 | 71.1894 | 69.9792 | 72.6447 | 1.0021 | 99.3186 | 281.4918 | 219.3299 | 100.036 | 710.651 | 1.6516 | 451.4019 | 33.1256 | 49.0002 | 31.4206 | 79.3045 | 12.027 | 110.9886 | 27.5159 | 8.0182 | 98.9932 | 88.4848 | 24.5 | 29.0196 | 87 | 31 | 0.99913 | 68.6274 | 97 | 8410 | 32.549 | 110.0922 | 34.671 | -0.0625 | 19.5 | 0 | 43.4082 | 33.0156
9/29/2020 02:44:00.7 | 82.9796 | 1720 | 21 | 2497.7319 | 126.3297 | 85.2407 | 99.8654 | 29.9766 | 31.7929 | 0.04876 | 107.0349 | 11.1649 | 71.275 | 70.1506 | 72.7253 | 1.0069 | 99.3243 | 280.9859 | 219.3581 | 99.9941 | 710.6865 | 1.6609 | 450.3963 | 33.043 | 49.0585 | 31.4138 | 79.3109 | 12.0217 | 110.7982 | 27.207 | 7.9859 | 98.9764 | 88.5271 | 24.5 | 28.2353 | 87 | 31 | 0.99709 | 68.6274 | 97 | 8140 | 32.549 | 110.0922 | 34.7107 | -0.1875 | 20.25 | 0 | 42.5446 | 33.0156
9/29/2020 02:44:01.7 | 82.9799 | 1721 | 21 | 2499.4048 | 126.0411 | 85.1962 | 99.8852 | 29.9702 | 31.8004 | 0.05026 | 107.0873 | 11.163 | 71.1323 | 69.8926 | 72.8076 | 0.99886 | 99.3186 | 280.6206 | 218.9638 | 100.036 | 710.7785 | 1.6365 | 449.0277 | 32.9896 | 48.897 | 31.4275 | 79.2552 | 12.0179 | 110.4284 | 27.6211 | 7.9885 | 98.9093 | 88.4911 | 24.5 | 28.6274 | 87 | 31 | 1.0022 | 68.6274 | 101 | 7870 | 32.549 | 109.1309 | 34.7687 | 0 | 18.625 | 0 | 43.4296 | 33.0156
9/29/2020 02:44:02.7 | 82.9802 | 1722 | 21 | 2498.4587 | 126.0094 | 85.2241 | 99.8895 | 29.9642 | 31.795 | 0.05167 | 107.0174 | 11.1649 | 71.3892 | 69.5314 | 72.9 | 1.0001 | 99.3181 | 281.3793 | 219.2455 | 100.0546 | 710.9008 | 1.6144 | 452.3236 | 32.9688 | 48.8654 | 31.3217 | 79.1757 | 12.0323 | 110.4558 | 27.6415 | 8.0388 | 98.7164 | 88.4911 | 24.5 | 28.6274 | 87 | 31 | 1.002 | 68.6274 | 96 | 8070 | 32.9412 | 109.7717 | 34.7259 | -0.125 | 18.875 | 0 | 43.8873 | 33.0156
9/29/2020 02:44:03.7 | 82.9805 | 1723 | 21 | 2500.3881 | 126.0635 | 85.2238 | 99.8801 | 29.9633 | 31.791 | 0.05396 | 106.9302 | 11.1639 | 71.275 | 69.7356 | 72.9833 | 1.0033 | 99.3175 | 282.5596 | 219.8369 | 100.0903 | 710.8389 | 1.6099 | 449.8936 | 33.0085 | 48.8004 | 31.3472 | 79.163 | 12.0028 | 110.1471 | 27.5753 | 8.0426 | 98.5906 | 88.4659 | 24.5 | 28.6274 | 87 | 31 | 1.0015 | 68.2353 | 96 | 8240 | 32.549 | 109.4513 | 34.8694 | -0.125 | 18.6875 | 0 | 44.6045 | 33.0156
9/29/2020 02:44:04.7 | 82.9808 | 1724 | 21 | 2500.9849 | 126.5129 | 85.2099 | 99.885 | 29.9654 | 31.794 | 0.05311 | 106.9476 | 11.1649 | 70.8754 | 69.6855 | 73.0634 | 0.99067 | 99.3169 | 281.6323 | 219.4708 | 100.0297 | 710.8035 | 1.619 | 452.4074 | 33.134 | 48.9419 | 31.4069 | 79.0516 | 12.0187 | 110.4827 | 27.5617 | 8.0555 | 98.5738 | 88.5208 | 24.5 | 29.0196 | 87 | 31 | 1.0039 | 68.6274 | 100 | 8160 | 32.549 | 108.49 | 34.7809 | -0.125 | 19.3125 | 0 | 44.4214 | 33.0156
9/29/2020 02:44:05.7 | 82.981 | 1725 | 21 | 2498.2601 | 126.6882 | 85.1977 | 99.8889 | 29.9678 | 31.7799 | 0.05108 | 106.9476 | 11.1668 | 70.9895 | 69.9376 | 73.1449 | 1.0087 | 99.3192 | 281.2107 | 219.3581 | 100.2346 | 710.8087 | 1.6401 | 452.8543 | 33.1438 | 48.6455 | 31.3609 | 79.0644 | 12.024 | 110.653 | 27.4701 | 8.0349 | 98.6493 | 88.4785 | 24.5 | 29.0196 | 87 | 31 | 0.99962 | 68.6274 | 97 | 8290 | 32.9412 | 109.4513 | 34.6558 | -0.1875 | 20.5625 | 0 | 43.7988 | 33.0156
9/29/2020 02:44:06.7 | 82.9813 | 1726 | 21 | 2500.7816 | 126.3708 | 85.1123 | 99.904 | 29.965 | 31.7875 | 0.05241 | 106.9651 | 11.1698 | 71.1608 | 70.2569 | 73.213 | 1.0094 | 99.3192 | 282.1662 | 219.6679 | 100.1259 | 710.7325 | 1.6602 | 448.888 | 33.0941 | 48.8903 | 31.4206 | 79.1009 | 11.9967 | 110.4009 | 27.2986 | 7.9898 | 98.8087 | 88.5334 | 24.5 | 28.6274 | 87 | 31 | 1.0027 | 69.0196 | 97 | 8020 | 32.549 | 109.7717 | 34.6771 | -0.1875 | 19.5 | 0 | 44.3756 | 33.0156
9/29/2020 02:44:07.7 | 82.9816 | 1727 | 21 | 2502.5483 | 126.3152 | 85.1201 | 99.937 | 29.9618 | 31.7835 | 0.05346 | 106.9738 | 11.161 | 71.4177 | 69.3603 | 73.2771 | 0.99726 | 99.3169 | 281.3793 | 219.3299 | 100.0529 | 710.7785 | 1.6485 | 451.1784 | 33.1029 | 48.812 | 31.2687 | 78.9768 | 12.0157 | 110.7348 | 27.587 | 8.0646 | 98.7919 | 88.5397 | 24.5 | 29.0196 | 87 | 31 | 1.0024 | 68.6274 | 101 | 7870 | 32.549 | 109.1309 | 34.7412 | -0.1875 | 19.9375 | 0 | 44.2596 | 33.0156
9/29/2020 02:44:08.7 | 82.9819 | 1728 | 21 | 2499.6673 | 126.5838 | 85.1467 | 99.9443 | 29.9608 | 31.7832 | 0.05045 | 106.9826 | 11.1581 | 70.8183 | 70.1306 | 73.3307 | 1.0024 | 99.3181 | 281.8009 | 219.0765 | 100.1073 | 710.5484 | 1.6476 | 451.2343 | 33.1351 | 48.5605 | 31.2874 | 78.8352 | 12.0361 | 110.7359 | 27.5938 | 8.0568 | 98.7583 | 88.5083 | 24.5 | 28.6274 | 87 | 31 | 1.0003 | 68.6274 | 96 | 8140 | 32.549 | 109.7717 | 34.6985 | -0.125 | 20.125 | 0 | 44.4092 | 33.0156
9/29/2020 02:44:09.7 | 82.9821 | 1729 | 21 | 2508.4084 | 126.8522 | 85.1967 | 99.9689 | 29.9635 | 31.7773 | 0.04929 | 106.9913 | 11.1639 | 70.9895 | 69.9242 | 73.38 | 0.99601 | 99.3181 | 281.4355 | 219.1328 | 100.0965 | 710.5182 | 1.6684 | 452.6588 | 33.3215 | 48.7039 | 31.354 | 79.0708 | 12.0225 | 111.2962 | 27.5295 | 8.1006 | 98.9429 | 88.5208 | 24.5 | 28.2353 | 87 | 31 | 1.0026 | 68.6274 | 96 | 8260 | 32.9412 | 110.0922 | 34.7259 | -0.125 | 20.1875 | 0 | 44.4916 | 33.0156
9/29/2020 02:44:10.7 | 82.9824 | 1730 | 21 | 2505.7565 | 128.4617 | 85.1933 | 99.9648 | 29.968 | 31.7934 | 0.04125 | 107.0698 | 11.163 | 70.8754 | 69.9892 | 73.4321 | 0.99566 | 99.3198 | 281.6323 | 219.4426 | 100.2827 | 710.4013 | 1.7211 | 451.3739 | 33.7086 | 48.6972 | 31.3609 | 79.1137 | 12.0233 | 110.7656 | 27.5753 | 8.2463 | 99.5384 | 88.5271 | 24.5 | 29.4118 | 87 | 31 | 0.99388 | 69.8039 | 102 | 8310 | 32.549 | 109.4513 | 34.9152 | -0.0625 | 21.25 | 0 | 43.5089 | 33.0156
9/29/2020 02:44:11.7 | 82.9827 | 1731 | 21 | 2502.2949 | 129.2316 | 85.1453 | 99.955 | 29.9808 | 31.7855 | 0.03747 | 107.1745 | 11.161 | 71.1608 | 69.9526 | 73.4842 | 1.0063 | 99.3192 | 281.1545 | 219.0201 | 100.1571 | 710.1726 | 1.745 | 450.927 | 33.8638 | 48.6656 | 31.3814 | 79.4286 | 12.0301 | 110.8211 | 27.4905 | 8.2012 | 99.79 | 88.4974 | 24.5 | 29.4118 | 87 | 31 | 0.99083 | 69.4118 | 102 | 8070 | 32.549 | 109.1309 | 34.7778 | -0.125 | 20.5 | 0 | 44.1528 | 33.0156
9/29/2020 02:44:12.7 | 82.983 | 1732 | 21 | 2504.256 | 128.9623 | 85.1365 | 99.9728 | 29.9635 | 31.7934 | 0.03901 | 107.2269 | 11.163 | 71.1608 | 70.459 | 73.5352 | 1.0072 | 99.3181 | 281.8852 | 219.3863 | 100.0965 | 710.0044 | 1.7322 | 452.8264 | 33.8197 | 48.7039 | 31.2687 | 79.0215 | 12.0323 | 110.5399 | 27.845 | 8.1599 | 99.9997 | 88.5883 | 24.5 | 29.4118 | 87 | 31 | 0.99535 | 69.8039 | 102 | 8090 | 32.9412 | 109.1309 | 34.7809 | -0.125 | 20.875 | 0 | 43.2037 | 33.0156
9/29/2020 02:44:13.7 | 82.9832 | 1733 | 21 | 2502.9642 | 129.26 | 85.1292 | 99.9656 | 29.9951 | 31.7865 | 0.03806 | 107.2531 | 11.162 | 71.3321 | 69.8892 | 73.5281 | 1.006 | 99.3181 | 281.4636 | 219.6679 | 100.0965 | 709.8769 | 1.7211 | 449.8936 | 33.8803 | 48.6522 | 31.3148 | 78.9228 | 12.0111 | 110.904 | 27.4769 | 8.178 | 100.0752 | 88.582 | 24.5 | 29.8039 | 87 | 31 | 0.99879 | 69.8039 | 98 | 8290 | 32.549 | 109.7717 | 34.8877 | -0.125 | 19.5625 | 0 | 43.5699 | 33.1094
9/29/2020 02:44:14.7 | 82.9835 | 1734 | 21 | 2502.948 | 129.0624 | 85.0815 | 99.9593 | 30.0007 | 31.7864 | 0.03819 | 107.2356 | 11.162 | 71.1894 | 70.0308 | 73.5375 | 0.99815 | 99.3198 | 281.3231 | 218.9638 | 100.2408 | 709.6377 | 1.6937 | 451.6253 | 33.8283 | 48.8071 | 31.3746 | 79.2187 | 12.0134 | 111.2979 | 27.5295 | 8.1432 | 99.9242 | 88.6369 | 24.5 | 29.4118 | 87 | 31 | 1.0091 | 69.8039 | 101 | 7750 | 32.549 | 109.1309 | 34.7565 | -0.125 | 18.625 | 0 | 44.4794 | 33.1094
9/29/2020 02:44:15.7 | 82.9838 | 1735 | 21 | 2501.3816 | 129.1133 | 85.0856 | 99.966 | 29.9985 | 31.7841 | 0.03874 | 107.2269 | 11.1552 | 71.0752 | 70.2751 | 73.5743 | 1.0161 | 99.3198 | 281.5199 | 218.9356 | 100.1491 | 709.5102 | 1.6943 | 450.2287 | 33.8205 | 48.6571 | 31.4206 | 78.7795 | 12.0157 | 110.9617 | 27.3766 | 8.196 | 99.8739 | 88.6306 | 24 | 29.0196 | 87 | 31 | 0.99303 | 69.4118 | 102 | 7920 | 32.549 | 109.4513 | 34.787 | -0.125 | 19.875 | 0 | 44.4275 | 33.0156
9/29/2020 02:44:16.7 | 82.9841 | 1736 | 21 | 2500.1245 | 129.17 | 85.0996 | 99.9882 | 30.005 | 31.7724 | 0.04 | 107.1833 | 11.1445 | 71.1894 | 69.9226 | 73.6251 | 1.0113 | 99.3198 | 280.9578 | 219.2455 | 100.5106 | 709.3367 | 1.7205 | 452.9381 | 33.8183 | 48.9419 | 31.4599 | 79.0023 | 12.0255 | 111.0178 | 27.6143 | 8.187 | 99.8739 | 88.6181 | 24 | 29.4118 | 87 | 31 | 1.0072 | 69.4118 | 102 | 8160 | 32.549 | 110.4202 | 34.7565 | -0.125 | 19.5 | 0 | 44.5129 | 33.1094
9/29/2020 02:44:17.7 | 82.9844 | 1737 | 21 | 2502.0164 | 129.4804 | 85.06 | 99.9998 | 29.9982 | 31.7666 | 0.04076 | 107.1047 | 11.1445 | 71.0466 | 69.8559 | 73.6844 | 0.98924 | 99.3181 | 280.9016 | 218.823 | 100.2889 | 709.2658 | 1.7154 | 449.7819 | 33.9252 | 48.8587 | 31.4206 | 79.1201 | 12.0195 | 110.6519 | 27.5821 | 8.1586 | 99.899 | 88.582 | 24 | 29.4118 | 87 | 31 | 0.9929 | 69.8039 | 98 | 8260 | 32.549 | 110.0922 | 34.7107 | -0.0625 | 20.6875 | 0 | 44.3756 | 33.1094
9/29/2020 02:44:18.7 | 82.9846 | 1738 | 21 | 2499.6383 | 129.9362 | 85.035 | 100.0148 | 30.0108 | 31.765 | 0.04033 | 107.1135 | 11.1445 | 71.0181 | 70.7645 | 73.7443 | 1.0006 | 99.3192 | 280.7611 | 218.9356 | 100.3788 | 709.0569 | 1.7346 | 451.2063 | 34.0123 | 48.8004 | 31.3609 | 79.0151 | 12.024 | 110.7931 | 27.4175 | 8.2051 | 100.1171 | 88.6244 | 24.5 | 29.8039 | 87 | 31 | 1.0013 | 69.8039 | 98 | 8020 | 32.549 | 110.0922 | 34.8267 | 0 | 21.5 | 0 | 43.7439 | 33.1094
9/29/2020 02:44:19.7 | 82.9849 | 1739 | 21 | 2502.9895 | 130.0575 | 85.0679 | 100.0199 | 30.0178 | 31.7693 | 0.03832 | 107.1484 | 11.1407 | 70.9325 | 69.9359 | 73.8209 | 0.99548 | 99.3181 | 280.9016 | 219.1046 | 100.1554 | 708.8992 | 1.7295 | 449.7819 | 34.0897 | 48.7154 | 31.4206 | 78.9339 | 12.0338 | 111.1841 | 27.5412 | 8.1973 | 100.2345 | 88.6306 | 24.5 | 29.4118 | 86 | 31 | 0.99876 | 69.8039 | 103 | 7990 | 32.549 | 109.1309 | 34.8114 | -0.0625 | 20.625 | 0 | 43.7836 | 33.0156
9/29/2020 02:44:20.7 | 82.9852 | 1740 | 21 | 2498.245 | 130.0803 | 85.0725 | 100.029 | 30.0188 | 31.7604 | 0.03851 | 107.1484 | 11.1407 | 71.3892 | 69.7657 | 73.8911 | 1.0037 | 99.3209 | 280.7611 | 218.823 | 100.2889 | 708.66 | 1.7129 | 452.2677 | 34.031 | 48.962 | 31.3746 | 78.9228 | 12.0035 | 111.0749 | 27.845 | 8.178 | 100.1423 | 88.5883 | 24.5 | 29.4118 | 87 | 31 | 1.007 | 69.4118 | 98 | 8140 | 32.549 | 110.0922 | 34.8907 | 0 | 19.4375 | 0 | 44.2047 | 33.1094
9/29/2020 02:44:21.7 | 82.9855 | 1741 | 21 | 2498.29 | 129.647 | 85.0799 | 100.0327 | 30.0379 | 31.7475 | 0.03859 | 107.096 | 11.1407 | 71.0466 | 69.5984 | 73.9573 | 0.9994 | 99.3169 | 280.4239 | 218.823 | 100.1865 | 708.4157 | 1.7043 | 450.5081 | 33.9183 | 48.8004 | 31.3746 | 78.9164 | 12.0429 | 110.9589 | 27.4701 | 8.2051 | 100.0836 | 88.6855 | 24 | 29.4118 | 87 | 31 | 1.002 | 69.8039 | 98 | 8210 | 32.549 | 110.0922 | 34.6008 | -0.0625 | 20 | 0 | 43.7897 | 33.1094
9/29/2020 02:44:22.7 | 82.9857 | 1742 | 21 | 2503.0054 | 129.3726 | 85.0651 | 100.0438 | 30.0519 | 31.7389 | 0.04056 | 107.0698 | 11.1368 | 71.1894 | 69.3787 | 74.0189 | 1.0046 | 99.3181 | 281.0983 | 219.0201 | 100.1678 | 708.2882 | 1.6855 | 450.0332 | 33.9104 | 48.7804 | 31.3677 | 78.7987 | 12.0278 | 110.82 | 27.5548 | 8.1883 | 100.0165 | 88.6306 | 24 | 29.0196 | 87 | 31 | 0.9976 | 69.8039 | 102 | 7800 | 32.549 | 109.4513 | 34.7656 | -0.0625 | 19.875 | 0 | 43.8202 | 33.1094
9/29/2020 02:44:23.7 | 82.986 | 1743 | 21 | 2499.242 | 129.7354 | 85.0224 | 100.061 | 30.0499 | 31.7316 | 0.04151 | 107.0436 | 11.1397 | 70.9895 | 70.3729 | 74.0962 | 1.0003 | 99.3198 | 281.295 | 219.0483 | 100.247 | 708.212 | 1.6762 | 450.4522 | 33.9543 | 48.8654 | 31.3746 | 78.9785 | 12.0202 | 110.7376 | 27.5363 | 8.1831 | 100.0165 | 88.6369 | 24 | 29.4118 | 86 | 31 | 1.0012 | 69.4118 | 98 | 8020 | 32.549 | 110.0922 | 34.8663 | -0.0625 | 19.5625 | 0 | 43.9484 | 33.1094
9/29/2020 02:44:24.7 | 82.9863 | 1744 | 21 | 2500.5672 | 129.778 | 84.9915 | 100.0674 | 30.0375 | 31.7421 | 0.0431 | 107.0524 | 11.1436 | 71.4177 | 70.2336 | 74.1595 | 1.0067 | 99.3192 | 281.4074 | 219.3581 | 100.2035 | 708.2014 | 1.6835 | 449.8377 | 33.9835 | 48.8186 | 31.5196 | 78.5886 | 12.0164 | 110.0928 | 27.4886 | 8.1599 | 99.9745 | 88.5757 | 24 | 29.4118 | 87 | 31 | 1.0029 | 69.8039 | 98 | 8040 | 32.549 | 109.7717 | 34.6588 | -0.125 | 20 | 0 | 43.8995 | 33.1094
9/29/2020 02:44:25.7 | 82.9866 | 1745 | 21 | 2498.4129 | 129.6748 | 84.9616 | 100.0671 | 30.0527 | 31.7341 | 0.04278 | 107.0436 | 11.1455 | 71.1608 | 70.1938 | 74.2266 | 1.0088 | 99.3186 | 280.9016 | 218.823 | 100.3183 | 708.2067 | 1.6881 | 453.1616 | 33.9272 | 48.9935 | 31.3148 | 78.9037 | 11.999 | 110.7085 | 27.6669 | 8.1509 | 99.9745 | 88.5334 | 24 | 29.4118 | 86 | 31 | 0.99648 | 69.8039 | 102 | 8040 | 32.549 | 108.8104 | 34.8938 | -0.0625 | 19.8125 | 0 | 43.8355 | 33.1094
9/29/2020 02:44:26.7 | 82.9869 | 1746 | 21 | 2500.1842 | 129.3446 | 84.9366 | 100.0666 | 30.0474 | 31.724 | 0.04308 | 107.0174 | 11.1416 | 71.1323 | 70.2187 | 74.292 | 0.99459 | 99.3203 | 280.5925 | 218.5413 | 100.337 | 708.2067 | 1.672 | 453.2174 | 33.8648 | 48.7555 | 31.4206 | 78.9228 | 11.9997 | 110.7662 | 27.5821 | 8.178 | 99.9829 | 88.6306 | 24 | 29.4118 | 87 | 31 | 0.99898 | 69.4118 | 98 | 8240 | 32.549 | 109.7717 | 34.9945 | -0.0625 | 19.9375 | 0 | 43.5913 | 33.1094
9/29/2020 02:44:27.7 | 82.9871 | 1747 | 21 | 2499.5731 | 129.3834 | 84.9376 | 100.084 | 30.0378 | 31.7294 | 0.04234 | 107.0436 | 11.1387 | 70.9895 | 70.0025 | 74.3537 | 1.0188 | 99.3192 | 279.6933 | 218.4568 | 100.1322 | 708.1147 | 1.6954 | 451.3739 | 33.8667 | 48.7421 | 31.354 | 78.9594 | 12.0081 | 110.9892 | 27.5159 | 8.2231 | 99.9913 | 88.6181 | 24 | 29.4118 | 86 | 31 | 0.99919 | 69.8039 | 98 | 8290 | 32.549 | 109.7717 | 34.8541 | -0.125 | 20.375 | 0 | 43.4723 | 33.1094
9/29/2020 02:44:28.7 | 82.9874 | 1748 | 21 | 2500.1452 | 129.4049 | 84.9444 | 100.0807 | 30.0346 | 31.7412 | 0.04191 | 107.0087 | 11.1358 | 70.961 | 70.2569 | 74.4092 | 1.001 | 99.3181 | 280.452 | 218.5976 | 100.2532 | 708.0332 | 1.7014 | 450.7874 | 33.8801 | 48.7689 | 31.354 | 78.837 | 12.0134 | 111.0441 | 27.5431 | 8.196 | 100.05 | 88.5695 | 24.5 | 29.4118 | 86 | 31 | 0.99086 | 69.8039 | 102 | 7770 | 32.549 | 109.4513 | 34.8083 | -0.1875 | 20.5 | 0 | 43.4326 | 33.1094
9/29/2020 02:44:29.7 | 82.9877 | 1749 | 21 | 2500.3781 | 129.3693 | 84.9766 | 100.0889 | 30.0324 | 31.745 | 0.04275 | 107.0262 | 11.1358 | 70.9895 | 69.7891 | 74.4746 | 0.99138 | 99.3175 | 280.2553 | 218.4005 | 100.4207 | 708.0438 | 1.6817 | 451.6812 | 33.8739 | 48.7937 | 31.4206 | 78.8114 | 12.0104 | 111.3236 | 27.6211 | 8.1741 | 100.0416 | 88.582 | 24.5 | 29.0196 | 87 | 31 | 1.0061 | 69.4118 | 98 | 8020 | 32.549 | 110.0922 | 34.79 | -0.1875 | 19.625 | 0 | 43.9301 | 33.1094
9/29/2020 02:44:30.7 | 82.988 | 1750 | 21 | 2498.9147 | 129.4078 | 84.9463 | 100.0915 | 30.0597 | 31.7311 | 0.04262 | 107 | 11.1222 | 71.3035 | 70.4127 | 74.5485 | 1.0117 | 99.3181 | 281.3231 | 219.0765 | 100.3245 | 708.0031 | 1.677 | 451.3739 | 33.8642 | 48.7937 | 31.4206 | 78.8114 | 12.0354 | 111.2121 | 27.6737 | 8.2012 | 99.9829 | 88.6306 | 24 | 29.4118 | 86 | 31 | 0.99422 | 69.8039 | 98 | 8160 | 32.549 | 110.4202 | 34.6924 | -0.125 | 19.875 | 0 | 44.2291 | 33.1094
9/29/2020 02:44:31.7 | 82.9882 | 1751 | 21 | 2499.9484 | 129.3536 | 84.9399 | 100.0961 | 30.0551 | 31.7453 | 0.04253 | 107.0174 | 11.1232 | 71.2464 | 69.8876 | 74.6009 | 1.0188 | 99.3164 | 281.1826 | 218.9638 | 100.2951 | 707.9427 | 1.6702 | 450.0053 | 33.864 | 48.7622 | 31.501 | 78.9292 | 12.0104 | 110.9303 | 27.3785 | 8.1406 | 99.9997 | 88.6558 | 24 | 29.4118 | 86 | 31 | 0.99648 | 69.8039 | 102 | 8020 | 32.549 | 109.4513 | 34.6039 | -0.1875 | 19.8125 | 0 | 44.2139 | 33.1094
9/29/2020 02:44:32.7 | 82.9885 | 1752 | 21 | 2500.5748 | 128.985 | 84.9303 | 100.1256 | 30.0581 | 31.7321 | 0.04302 | 107.0087 | 11.1242 | 70.9895 | 69.8175 | 74.6301 | 1.0104 | 99.3181 | 280.6768 | 218.1751 | 100.4331 | 707.8349 | 1.6538 | 452.7705 | 33.7759 | 49.0652 | 31.4667 | 78.7749 | 12.0233 | 111.1281 | 27.319 | 8.1677 | 99.899 | 88.673 | 24 | 29.0196 | 86 | 31 | 1.0033 | 69.4118 | 98 | 8190 | 32.549 | 110.4202 | 34.7748 | -0.1875 | 18.625 | 0 | 44.4427 | 33.1094
9/29/2020 02:44:33.7 | 82.9888 | 1753 | 21 | 2499.3879 | 129.0055 | 84.9503 | 100.1538 | 30.0588 | 31.7419 | 0.04358 | 107.0174 | 11.1222 | 71.4748 | 69.5733 | 74.6647 | 0.99459 | 99.3192 | 280.0024 | 218.5131 | 100.3307 | 707.8756 | 1.6405 | 453.3571 | 33.7653 | 48.6455 | 31.4138 | 78.8671 | 11.9975 | 111.0172 | 27.6279 | 8.1754 | 99.9158 | 88.5271 | 24 | 29.4118 | 86 | 31 | 0.9995 | 69.4118 | 98 | 8410 | 32.549 | 110.0922 | 34.8724 | -0.125 | 19.9375 | 0 | 44.1437 | 33.1094
9/29/2020 02:44:34.7 | 82.9891 | 1754 | 21 | 2501.8672 | 129.0292 | 84.9047 | 100.1639 | 30.0708 | 31.7346 | 0.045 | 107.0087 | 11.1212 | 71.1894 | 69.5583 | 74.7105 | 0.99031 | 99.3192 | 280.8454 | 218.5976 | 100.4394 | 707.9111 | 1.6454 | 450.3405 | 33.805 | 48.7105 | 31.4599 | 78.8306 | 12.0111 | 110.9892 | 27.7467 | 8.1406 | 99.9326 | 88.5695 | 24.5 | 29.0196 | 86 | 31 | 1.0037 | 69.4118 | 102 | 7970 | 32.549 | 109.4513 | 34.7443 | -0.0625 | 20.5 | 0 | 43.9362 | 33.1094
9/29/2020 02:44:35.7 | 82.9894 | 1755 | 21 | 2500.381 | 129.5263 | 84.9147 | 100.1689 | 30.0613 | 31.7378 | 0.0445 | 107.0087 | 11.1348 | 70.7612 | 70.4325 | 74.761 | 1.0145 | 99.3192 | 279.3279 | 218.3441 | 100.3602 | 707.9623 | 1.6447 | 451.765 | 33.9151 | 48.7287 | 31.6323 | 78.6013 | 12.0467 | 110.8771 | 27.6075 | 8.1445 | 99.9661 | 88.4848 | 24.5 | 29.4118 | 86 | 31 | 1.0001 | 69.4118 | 98 | 7990 | 32.549 | 110.0922 | 34.6435 | -0.125 | 19.8125 | 0 | 44.2535 | 33.1094
9/29/2020 02:44:36.7 | 82.9896 | 1756 | 21 | 2498.6112 | 129.5176 | 84.9185 | 100.1831 | 30.064 | 31.7373 | 0.04414 | 107.0174 | 11.1416 | 70.8754 | 70.3729 | 74.8024 | 0.99957 | 99.3181 | 280.5644 | 218.485 | 100.1865 | 707.8047 | 1.6471 | 451.8488 | 33.8888 | 48.9037 | 31.3746 | 78.9164 | 12.024 | 111.2401 | 27.5227 | 8.1857 | 99.9661 | 88.5397 | 24 | 29.0196 | 86 | 31 | 0.9959 | 69.4118 | 98 | 8190 | 32.549 | 110.4202 | 34.6893 | -0.1875 | 19.3125 | 0 | 44.6198 | 33.1094
9/29/2020 02:44:37.7 | 82.9899 | 1757 | 21 | 2497.9283 | 129.3032 | 84.8933 | 100.1658 | 30.0725 | 31.7241 | 0.04489 | 107 | 11.1465 | 70.8183 | 69.7707 | 74.8268 | 1.0138 | 99.3186 | 280.5082 | 218.4286 | 100.4207 | 707.6365 | 1.6549 | 450.536 | 33.8234 | 48.9486 | 31.4206 | 78.5154 | 12.0293 | 111.3247 | 27.6211 | 8.178 | 99.941 | 88.5334 | 24 | 29.0196 | 86 | 31 | 0.99034 | 69.8039 | 102 | 8070 | 32.549 | 109.4513 | 34.6832 | -0.125 | 20.4375 | 0 | 44.2688 | 33.2031
9/29/2020 02:44:38.7 | 82.9902 | 1758 | 21 | 2499.7721 | 129.071 | 84.8997 | 100.1707 | 30.0768 | 31.7343 | 0.04446 | 107.0262 | 11.1455 | 70.7612 | 70.2652 | 74.8637 | 1.0071 | 99.3192 | 282.1943 | 219.6398 | 100.337 | 707.6825 | 1.6502 | 452.184 | 33.7876 | 48.9103 | 31.4275 | 78.7749 | 12.002 | 111.5214 | 27.5821 | 8.1574 | 99.9326 | 88.5883 | 24.5 | 29.0196 | 86 | 31 | 0.99773 | 69.4118 | 98 | 8160 | 32.549 | 110.4202 | 34.6985 | -0.125 | 20.5625 | 0 | 43.6096 | 33.1094
9/29/2020 02:44:39.7 | 82.9905 | 1759 | 21 | 2502.5005 | 129.1484 | 84.9072 | 100.1899 | 30.0598 | 31.7387 | 0.04445 | 107.0524 | 11.1484 | 71.0466 | 70.3464 | 74.8885 | 1.0092 | 99.3175 | 281.6042 | 219.8088 | 100.3013 | 707.785 | 1.6514 | 452.7426 | 33.8448 | 48.8721 | 31.5078 | 78.837 | 12.0081 | 111.1275 | 27.5957 | 8.1806 | 100.05 | 88.4677 | 24.5 | 29.0196 | 86 | 31 | 1.0001 | 69.8039 | 98 | 8380 | 32.549 | 110.0922 | 34.8328 | -0.125 | 20.5625 | 0 | 43.6554 | 33.1094
9/29/2020 02:44:40.7 | 82.9908 | 1760 | 21 | 2499.2276 | 129.5041 | 84.8625 | 100.1788 | 30.0637 | 31.7382 | 0.04354 | 107.0873 | 11.1436 | 70.9325 | 70.5318 | 74.9372 | 0.99476 | 99.3181 | 281.9976 | 219.2455 | 100.3432 | 707.6667 | 1.6968 | 450.955 | 33.8936 | 48.504 | 31.4599 | 78.8306 | 12.0626 | 111.1561 | 27.5363 | 8.1728 | 100.1171 | 88.5208 | 24.5 | 29.4118 | 86 | 31 | 1.0021 | 69.4118 | 102 | 7940 | 32.549 | 109.4513 | 34.7809 | -0.125 | 20.25 | 0 | 43.8995 | 33.1094
9/29/2020 02:44:41.7 | 82.991 | 1761 | 21 | 2500.1302 | 129.3037 | 84.8546 | 100.1874 | 30.0848 | 31.7421 | 0.04559 | 107.0698 | 11.1503 | 70.961 | 70.5913 | 75.0342 | 0.99672 | 99.3181 | 281.2669 | 219.5553 | 100.4269 | 707.6825 | 1.7158 | 451.4298 | 33.8534 | 48.9553 | 31.5333 | 78.6698 | 12.0354 | 111.0161 | 27.5753 | 8.1586 | 100.0919 | 88.4911 | 24 | 29.0196 | 86 | 31 | 0.99373 | 69.4118 | 98 | 8020 | 32.549 | 110.4202 | 34.7839 | -0.1875 | 19.875 | 0 | 43.8293 | 33.2031
9/29/2020 02:44:42.7 | 82.9913 | 1762 | 21 | 2501.4684 | 129.4041 | 84.8299 | 100.1823 | 30.0775 | 31.7392 | 0.04792 | 107.1135 | 11.1513 | 71.0466 | 70.6688 | 75.1237 | 1.0197 | 99.3198 | 282.0538 | 219.8088 | 100.5169 | 707.6772 | 1.6968 | 450.7315 | 33.8978 | 49.0518 | 31.4736 | 78.6634 | 12.0005 | 111.2418 | 27.5685 | 8.2063 | 100.0668 | 88.3876 | 24 | 29.4118 | 86 | 31 | 1.0035 | 69.4118 | 98 | 8140 | 32.549 | 110.4202 | 34.7168 | -0.0625 | 20.375 | 0 | 43.7134 | 33.1094
9/29/2020 02:44:43.7 | 82.9916 | 1763 | 21 | 2499.247 | 129.4293 | 84.8079 | 100.1869 | 30.0742 | 31.7378 | 0.04691 | 107.0174 | 11.1552 | 71.1037 | 69.6738 | 75.1621 | 1.0092 | 99.3192 | 282.2224 | 219.7806 | 100.6735 | 707.6772 | 1.6879 | 451.5974 | 33.8743 | 49.0136 | 31.4736 | 78.7255 | 12.0066 | 110.681 | 27.7925 | 8.1522 | 100.0165 | 88.4362 | 24 | 29.4118 | 86 | 31 | 1 | 69.8039 | 102 | 8040 | 32.549 | 109.4513 | 34.8053 | -0.0625 | 19.8125 | 0 | 43.9209 | 33.1094
9/29/2020 02:44:44.7 | 82.9919 | 1764 | 21 | 2502.1143 | 129.3487 | 84.76 | 100.2074 | 30.0821 | 31.7314 | 0.0479 | 107.0174 | 11.1426 | 71.1037 | 70.0192 | 75.15 | 1.006 | 99.3181 | 282.0257 | 219.5271 | 100.3539 | 707.8152 | 1.6888 | 452.4074 | 33.892 | 49.0318 | 31.5999 | 78.4963 | 11.9997 | 111.0161 | 27.548 | 8.1432 | 100.0081 | 88.4064 | 24 | 29.4118 | 86 | 31 | 0.99898 | 69.8039 | 98 | 8190 | 32.549 | 110.0922 | 34.8877 | -0.125 | 19.875 | 0 | 43.454 | 33.1094
9/29/2020 02:44:45.7 | 82.9921 | 1765 | 21 | 2498.948 | 129.6117 | 84.7478 | 100.2336 | 30.0843 | 31.7404 | 0.04749 | 107.0611 | 11.1494 | 71.4462 | 69.8208 | 75.1261 | 1.0097 | 99.3192 | 281.3793 | 219.1328 | 100.4269 | 707.6312 | 1.6801 | 450.5081 | 33.918 | 48.9553 | 31.4667 | 78.8178 | 12.0293 | 110.485 | 27.7331 | 8.129 | 99.9577 | 88.4299 | 24 | 29.8039 | 86 | 31 | 1.0009 | 69.8039 | 98 | 8240 | 32.549 | 109.7717 | 34.8175 | -0.125 | 19.6875 | 0 | 43.5364 | 33.1094
9/29/2020 02:44:46.7 | 82.9924 | 1766 | 21 | 2499.9872 | 129.4632 | 84.7574 | 100.2248 | 30.0557 | 31.748 | 0.04886 | 106.9826 | 11.1503 | 71.2179 | 69.456 | 75.1141 | 0.99779 | 99.3192 | 281.829 | 218.9075 | 100.3664 | 707.5603 | 1.6529 | 450.5919 | 33.8932 | 48.9935 | 31.4275 | 78.6571 | 12.027 | 110.8771 | 27.5617 | 8.2154 | 99.9661 | 88.2966 | 24 | 29.4118 | 86 | 31 | 0.99809 | 69.8039 | 102 | 7800 | 32.549 | 109.1309 | 34.79 | -0.0625 | 20.1875 | 0 | 43.2373 | 33.1094
9/29/2020 02:44:47.7 | 82.9927 | 1767 | 21 | 2501.6792 | 129.3451 | 84.7881 | 100.2281 | 30.0906 | 31.7483 | 0.04629 | 106.9913 | 11.1533 | 70.8754 | 69.367 | 75.1294 | 0.99957 | 99.3198 | 282.0257 | 219.7806 | 100.3307 | 707.7127 | 1.6206 | 451.7091 | 33.8852 | 48.6972 | 31.4138 | 78.7191 | 12.0088 | 110.9617 | 27.6279 | 8.2386 | 99.9745 | 88.284 | 24 | 29.0196 | 86 | 31 | 0.99513 | 69.8039 | 98 | 7990 | 32.549 | 110.0922 | 34.8083 | -0.0625 | 20.1875 | 0 | 43.5211 | 33.1094
9/29/2020 02:44:48.7 | 82.993 | 1768 | 21 | 2500.3438 | 129.7056 | 84.8032 | 100.2207 | 30.0991 | 31.7308 | 0.0456 | 107.0174 | 11.163 | 71.1608 | 70.6375 | 75.1726 | 0.99512 | 99.3181 | 280.6206 | 219.1046 | 100.4207 | 707.7587 | 1.6161 | 449.8377 | 33.9615 | 48.6905 | 31.4736 | 78.8607 | 12.024 | 110.4278 | 27.7263 | 8.2089 | 100.0081 | 88.2903 | 24.5 | 29.4118 | 86 | 31 | 1.0024 | 69.8039 | 98 | 8090 | 32.549 | 110.0922 | 34.671 | -0.125 | 20.125 | 0 | 43.6157 | 33.1094
9/29/2020 02:44:49.7 | 82.9933 | 1769 | 21 | 2501.6075 | 129.2579 | 84.7579 | 100.2127 | 30.084 | 31.7231 | 0.04726 | 107 | 11.1707 | 70.7326 | 69.8759 | 75.2129 | 1.0003 | 99.3192 | 281.829 | 219.5271 | 100.5169 | 707.8809 | 1.6234 | 451.0388 | 33.8614 | 49.0002 | 31.4736 | 78.6141 | 12.0255 | 110.9051 | 27.4106 | 8.1599 | 100.0332 | 88.2903 | 24.5 | 29.4118 | 86 | 31 | 1.0002 | 69.4118 | 103 | 7990 | 32.549 | 108.8104 | 34.7473 | -0.125 | 20.3125 | 0 | 43.6829 | 33.1094
9/29/2020 02:44:50.7 | 82.9935 | 1770 | 21 | 2498.7773 | 129.2793 | 84.8065 | 100.2168 | 30.0875 | 31.7347 | 0.04592 | 107.0349 | 11.1698 | 71.0752 | 69.1112 | 75.2673 | 1.0076 | 99.3203 | 281.7728 | 219.3581 | 100.4812 | 707.9269 | 1.6206 | 452.6309 | 33.8287 | 48.7039 | 31.4804 | 78.7749 | 12.0164 | 110.8783 | 27.7925 | 8.1754 | 100.0248 | 88.248 | 24 | 29.0196 | 86 | 31 | 0.99919 | 69.8039 | 98 | 8160 | 32.549 | 110.0922 | 34.7626 | 0 | 19.4375 | 0 | 43.7927 | 33.1094
9/29/2020 02:44:51.7 | 82.9938 | 1771 | 21 | 2500.1673 | 129.0289 | 84.7841 | 100.2226 | 30.0862 | 31.751 | 0.04561 | 106.9826 | 11.1756 | 70.7326 | 70.2353 | 75.3169 | 1.0074 | 99.3192 | 280.5925 | 218.8793 | 100.6192 | 707.718 | 1.5838 | 452.2398 | 33.7819 | 48.852 | 31.5265 | 78.5712 | 12.0285 | 111.1012 | 27.8908 | 8.1883 | 99.9577 | 88.2417 | 24 | 29.0196 | 86 | 31 | 1.0097 | 69.4118 | 98 | 8290 | 32.549 | 110.0922 | 34.6405 | -0.125 | 18.75 | 0 | 44.2627 | 33.1094
9/29/2020 02:44:52.7 | 82.9941 | 1772 | 21 | 2499.7651 | 129.2561 | 84.7393 | 100.2398 | 30.0957 | 31.7623 | 0.04558 | 106.9651 | 11.1785 | 71.0752 | 70.0275 | 75.3658 | 0.9912 | 99.3198 | 280.8454 | 218.9075 | 100.4874 | 707.672 | 1.5822 | 449.6981 | 33.836 | 48.8138 | 31.5196 | 78.5839 | 12.0384 | 111.2979 | 27.6415 | 8.1883 | 99.8739 | 88.2354 | 24 | 29.0196 | 86 | 31 | 1.0055 | 69.4118 | 102 | 7940 | 32.549 | 109.4513 | 34.671 | -0.125 | 19.125 | 0 | 44.5038 | 33.2031
9/29/2020 02:44:53.7 | 82.9944 | 1773 | 21 | 2500.7819 | 129.3707 | 84.726 | 100.2621 | 30.0906 | 31.7528 | 0.04719 | 106.9476 | 11.1921 | 70.8754 | 70.2154 | 75.4099 | 1.0014 | 99.3181 | 281.2388 | 219.0483 | 100.4269 | 707.6365 | 1.6022 | 452.6588 | 33.8797 | 48.9553 | 31.4736 | 78.6698 | 12.0035 | 111.1281 | 27.6805 | 8.1896 | 99.8822 | 88.1444 | 24 | 29.0196 | 86 | 31 | 0.99596 | 69.4118 | 98 | 8070 | 32.549 | 110.4202 | 34.7412 | -0.25 | 19.8125 | 0 | 44.3787 | 33.2031
9/29/2020 02:44:54.7 | 82.9946 | 1774 | 21 | 2500.5398 | 129.4607 | 84.7295 | 100.2743 | 30.0826 | 31.7477 | 0.04614 | 106.9651 | 11.1891 | 71.1037 | 69.33 | 75.432 | 0.99512 | 99.3181 | 281.0421 | 219.0201 | 100.6192 | 707.5905 | 1.6121 | 450.3963 | 33.9001 | 48.9553 | 31.4138 | 78.6698 | 12.0164 | 110.96 | 27.7331 | 8.1819 | 99.899 | 88.1381 | 24.5 | 29.0196 | 86 | 31 | 1.0102 | 69.4118 | 98 | 8140 | 32.549 | 110.4202 | 34.6954 | -0.1875 | 19.6875 | 0 | 44.4855 | 33.2031
9/29/2020 02:44:55.7 | 82.9949 | 1775 | 21 | 2501.4792 | 129.3361 | 84.6976 | 100.2874 | 30.0935 | 31.758 | 0.04835 | 106.9913 | 11.1872 | 70.9039 | 70.0591 | 75.4569 | 1.0026 | 99.3181 | 281.7447 | 218.992 | 100.686 | 707.6116 | 1.6168 | 451.2901 | 33.8801 | 48.9237 | 31.4941 | 78.7876 | 12.0104 | 111.1841 | 27.5957 | 8.169 | 99.9074 | 88.1633 | 24.5 | 29.0196 | 86 | 31 | 0.99773 | 69.4118 | 102 | 8040 | 32.549 | 109.4513 | 34.8023 | -0.1875 | 19.875 | 0 | 44.632 | 33.2031
9/29/2020 02:44:56.7 | 82.9952 | 1776 | 21 | 2499.4558 | 129.4472 | 84.7233 | 100.2879 | 30.098 | 31.7653 | 0.04815 | 106.9564 | 11.1882 | 71.1037 | 69.6671 | 75.4824 | 0.99441 | 99.3158 | 280.8735 | 218.7385 | 100.5898 | 707.5392 | 1.6133 | 452.6588 | 33.8818 | 48.8721 | 31.5059 | 78.7876 | 12.0111 | 110.9578 | 27.7535 | 8.1793 | 99.9242 | 88.1255 | 24 | 29.4118 | 86 | 31 | 1.0024 | 69.4118 | 98 | 8190 | 32.549 | 110.0922 | 34.9243 | -0.125 | 19.6875 | 0 | 44.2841 | 33.2031
9/29/2020 02:44:57.7 | 82.9955 | 1777 | 21 | 2502.0543 | 129.4001 | 84.7621 | 100.2916 | 30.0983 | 31.7619 | 0.04577 | 107 | 11.1901 | 71.0752 | 69.9942 | 75.5077 | 1.0177 | 99.3181 | 280.8173 | 218.5976 | 100.6673 | 707.5603 | 1.6177 | 450.2287 | 33.9047 | 49.0585 | 31.5333 | 78.7191 | 12.0263 | 110.82 | 27.5227 | 8.1458 | 99.9158 | 88.1021 | 24.5 | 29.4118 | 86 | 31 | 1.0179 | 69.8039 | 98 | 8140 | 32.549 | 110.0922 | 34.8023 | -0.125 | 19.5625 | 0 | 44.5282 | 33.1094
9/29/2020 02:44:58.7 | 82.9958 | 1778 | 21 | 2500.0051 | 129.7035 | 84.7162 | 100.2969 | 30.1045 | 31.7717 | 0.04686 | 106.9913 | 11.1833 | 71.1037 | 70.3199 | 75.523 | 0.9994 | 99.3192 | 280.5925 | 218.0625 | 100.4688 | 707.3409 | 1.6277 | 451.4019 | 33.9564 | 48.897 | 31.4599 | 78.5648 | 12.0414 | 110.7371 | 27.5685 | 8.1226 | 99.9158 | 87.9859 | 24 | 29.0196 | 86 | 31 | 0.99788 | 69.8039 | 102 | 7770 | 32.549 | 109.1309 | 34.7687 | -0.1875 | 20.5625 | 0 | 44.4763 | 33.2031
9/29/2020 02:44:59.7 | 82.996 | 1779 | 21 | 2502.1792 | 129.7539 | 84.721 | 100.2946 | 30.1169 | 31.7633 | 0.04642 | 106.9913 | 11.1833 | 71.0466 | 70.0924 | 75.5634 | 1.0119 | 99.3181 | 280.7049 | 218.4568 | 100.5417 | 707.3921 | 1.6259 | 451.5136 | 33.9991 | 48.9753 | 31.4736 | 78.7383 | 12.0126 | 110.4838 | 27.9112 | 8.1419 | 100.0248 | 87.9985 | 24.5 | 29.4118 | 86 | 31 | 0.99525 | 69.8039 | 98 | 7970 | 32.549 | 110.0922 | 35.0189 | -0.1875 | 20.5 | 0 | 44.574 | 33.2031
9/29/2020 02:45:00.7 | 82.9963 | 1780 | 21 | 2501.7179 | 130.0954 | 84.7641 | 100.2926 | 30.0973 | 31.778 | 0.04494 | 107.0524 | 11.1853 | 71.1323 | 70.3364 | 75.594 | 0.99512 | 99.3203 | 281.2107 | 218.5695 | 100.5649 | 707.3567 | 1.6292 | 450.5919 | 34.0823 | 49.1034 | 31.5862 | 78.7621 | 12.0233 | 110.8783 | 27.4633 | 8.1831 | 100.0836 | 87.9075 | 24.5 | 29.8039 | 86 | 31 | 1.0035 | 69.8039 | 98 | 8140 | 32.549 | 109.7717 | 34.8175 | -0.125 | 20.6875 | 0 | 44.4275 | 33.2031
9/29/2020 02:45:01.7 | 82.9966 | 1781 | 21 | 2501.4831 | 129.9852 | 84.7838 | 100.2827 | 30.0968 | 31.7754 | 0.04449 | 107.0524 | 11.1824 | 71.0752 | 69.8709 | 75.6159 | 1.0017 | 99.3198 | 280.9297 | 218.992 | 100.5293 | 707.3514 | 1.6217 | 452.7147 | 34.0502 | 49.1168 | 31.4206 | 78.7749 | 12.0051 | 110.5696 | 27.5821 | 8.2437 | 100.1339 | 87.9985 | 24.5 | 29.4118 | 86 | 31 | 0.99706 | 69.8039 | 103 | 8090 | 32.549 | 109.1309 | 34.9701 | -0.125 | 20.5 | 0 | 44.2749 | 33.2031
9/29/2020 02:45:02.7 | 82.9969 | 1782 | 21 | 2485.5725 | 129.9817 | 84.8053 | 100.2825 | 30.0865 | 31.7806 | 0.04574 | 107.0698 | 11.1833 | 71.3606 | 69.8258 | 75.6294 | 1.0169 | 99.3181 | 279.1593 | 217.9216 | 100.475 | 707.3567 | 1.627 | 451.2901 | 33.8327 | 48.9553 | 31.4804 | 78.7191 | 12.0149 | 110.5679 | 27.7857 | 8.1097 | 100.0584 | 87.9561 | 24.5 | 29.8039 | 86 | 31 | 0.99843 | 69.8039 | 102 | 8260 | 32.549 | 109.7717 | 34.9548 | -0.125 | 20.1875 | 0 | 44.22 | 33.2031
9/29/2020 02:45:03.7 | 82.9971 | 1783 | 21 | 2497.2749 | 127.0015 | 84.8015 | 100.2966 | 30.1098 | 31.7635 | 0.05569 | 106.9826 | 11.1872 | 71.2464 | 69.4996 | 75.6307 | 1.0035 | 99.3186 | 280.2834 | 218.1188 | 100.5169 | 707.4381 | 1.5528 | 450.6757 | 33.2126 | 48.7421 | 31.4804 | 78.7621 | 11.9959 | 110.7085 | 27.6211 | 7.9576 | 99.6139 | 87.9075 | 24.5 | 29.0196 | 86 | 31 | 1.0114 | 68.6274 | 97 | 8140 | 32.549 | 109.7717 | 35.2753 | -0.125 | 20.3125 | 0 | 43.6096 | 33.2031
9/29/2020 02:45:04.7 | 82.9974 | 1784 | 21 | 2494.3148 | 126.7731 | 84.8021 | 100.3153 | 30.0854 | 31.7681 | 0.05939 | 106.8865 | 11.1882 | 71.5033 | 69.9342 | 75.6113 | 1.0033 | 99.3181 | 280.1429 | 218.2315 | 100.6735 | 707.6169 | 1.5229 | 450.6198 | 33.1136 | 48.5489 | 31.6068 | 78.8242 | 11.9967 | 111.3242 | 27.6873 | 8.0091 | 99.2364 | 87.7804 | 24.5 | 28.6274 | 86 | 31 | 1.0002 | 68.6274 | 97 | 8160 | 32.549 | 110.0922 | 35.0555 | -0.125 | 20.6875 | 0 | 43.28 | 33.2031
9/29/2020 02:45:05.7 | 82.9977 | 1785 | 21 | 2497.125 | 126.6534 | 84.807 | 100.3341 | 30.0998 | 31.7717 | 0.05538 | 106.8342 | 11.1969 | 70.9039 | 69.9909 | 75.5936 | 1.0047 | 99.3181 | 280.5363 | 218.1751 | 100.5106 | 707.7127 | 1.5176 | 451.7091 | 33.1196 | 48.7871 | 31.5196 | 78.805 | 12.0195 | 110.792 | 27.6669 | 8.0504 | 99.1106 | 87.6516 | 24.5 | 28.6274 | 86 | 31 | 1.0013 | 68.6274 | 101 | 8070 | 32.549 | 109.7717 | 34.845 | -0.1875 | 19.25 | 0 | 44.0369 | 33.2031
9/29/2020 02:45:06.7 | 82.998 | 1786 | 21 | 2498.0571 | 126.7717 | 84.8005 | 100.3424 | 30.1053 | 31.7873 | 0.05826 | 106.808 | 11.194 | 71.0466 | 70.0491 | 75.5706 | 1.0058 | 99.3152 | 280.2553 | 217.978 | 100.5711 | 707.9925 | 1.4655 | 452.6029 | 33.163 | 48.852 | 31.5128 | 78.6698 | 12.0255 | 110.0048 | 27.6279 | 8.0517 | 98.8338 | 87.5966 | 24.5 | 28.6274 | 86 | 31 | 0.99965 | 68.6274 | 96 | 8240 | 32.549 | 109.7717 | 34.9274 | -0.1875 | 18.25 | 0 | 44.7174 | 33.2031
9/29/2020 02:45:07.7 | 82.9982 | 1787 | 21 | 2499.1141 | 126.7348 | 84.7991 | 100.3448 | 30.1057 | 31.779 | 0.05739 | 106.7905 | 11.194 | 71.2464 | 69.8709 | 75.5521 | 1.0046 | 99.3186 | 280.5925 | 218.147 | 100.5898 | 708.1554 | 1.4646 | 451.765 | 33.1673 | 48.8721 | 31.4069 | 78.8863 | 12.0111 | 110.6244 | 27.6483 | 8.0413 | 98.7919 | 87.5479 | 24.5 | 29.0196 | 86 | 31 | 0.99925 | 68.6274 | 97 | 8380 | 32.549 | 109.4513 | 34.8145 | -0.0625 | 21.375 | 0 | 43.4692 | 33.1094
9/29/2020 02:45:08.7 | 82.9985 | 1788 | 21 | 2497.6099 | 127.0257 | 84.804 | 100.3406 | 30.0944 | 31.7686 | 0.05565 | 106.8691 | 11.194 | 71.2179 | 70.2734 | 75.5315 | 1.0104 | 99.3181 | 280.9297 | 218.5695 | 100.6984 | 708.5786 | 1.5021 | 450.9829 | 33.2234 | 48.3691 | 31.5333 | 78.8004 | 12.0301 | 110.988 | 27.6093 | 8.0452 | 99.0855 | 87.4695 | 24.5 | 29.0196 | 86 | 31 | 0.99901 | 68.6274 | 101 | 7940 | 32.549 | 109.1309 | 34.7229 | -0.0625 | 21.3125 | 0 | 42.9077 | 33.2031
9/29/2020 02:45:09.7 | 82.9988 | 1789 | 21 | 2500.4676 | 126.7237 | 84.8281 | 100.335 | 30.0928 | 31.7679 | 0.05565 | 106.8429 | 11.193 | 71.3321 | 70.3729 | 75.5109 | 1.0024 | 99.3175 | 280.9297 | 218.3723 | 100.3788 | 708.6797 | 1.506 | 450.0612 | 33.1824 | 48.8004 | 31.4001 | 78.7191 | 12.021 | 111.0995 | 27.6805 | 8.0452 | 99.0938 | 87.3956 | 24.5 | 28.6274 | 86 | 31 | 0.99907 | 68.6274 | 97 | 8210 | 32.549 | 110.0922 | 34.6924 | -0.125 | 19.5 | 0 | 43.512 | 33.1094
9/29/2020 02:45:10.7 | 82.9991 | 1790 | 21 | 2497.6294 | 126.7614 | 84.8842 | 100.3323 | 30.1047 | 31.7922 | 0.05633 | 106.8255 | 11.1921 | 71.1608 | 70.8122 | 75.4969 | 1.0021 | 99.3175 | 281.0421 | 218.2596 | 100.5774 | 708.7717 | 1.4888 | 451.8488 | 33.1546 | 48.8587 | 31.4667 | 78.8242 | 12.0233 | 111.0995 | 27.7399 | 8.0852 | 98.8758 | 87.3108 | 24.5 | 28.6274 | 86 | 31 | 1.0046 | 68.6274 | 96 | 8160 | 32.549 | 110.4202 | 34.6741 | -0.125 | 19.25 | 0 | 44.6991 | 33.2031
9/29/2020 02:45:11.7 | 82.9994 | 1791 | 21 | 2499.6828 | 126.4655 | 84.9076 | 100.3711 | 30.1081 | 31.8065 | 0.05888 | 106.7731 | 11.1775 | 71.3035 | 69.8108 | 75.4759 | 1.0001 | 99.3164 | 280.9016 | 218.5131 | 100.7278 | 708.8124 | 1.477 | 451.0946 | 33.1044 | 48.7622 | 31.5196 | 78.9785 | 12.0126 | 110.5942 | 27.4311 | 8.0865 | 98.8087 | 87.1647 | 24.5 | 28.2353 | 86 | 31 | 1.0006 | 68.6274 | 101 | 8120 | 32.549 | 110.0922 | 34.7626 | -0.125 | 20.5 | 0 | 44.0918 | 33.2031
9/29/2020 02:45:12.7 | 82.9996 | 1792 | 21 | 2502.7393 | 126.6793 | 84.9196 | 100.3885 | 30.106 | 31.8021 | 0.05848 | 106.7818 | 11.1911 | 71.275 | 70.1356 | 75.4537 | 1.0069 | 99.3186 | 281.1264 | 218.4568 | 100.5711 | 709.0267 | 1.499 | 450.7595 | 33.2009 | 48.852 | 31.4804 | 79.0151 | 11.9967 | 110.5404 | 27.7331 | 8.1367 | 98.8255 | 87.1286 | 24.5 | 28.6274 | 86 | 31 | 1.0014 | 68.6274 | 97 | 8120 | 32.549 | 109.7717 | 34.7626 | -0.0625 | 20.8125 | 0 | 43.1427 | 33.2031
9/29/2020 02:45:13.7 | 82.9999 | 1793 | 21 | 2496.4898 | 127.0123 | 84.8824 | 100.4046 | 30.1039 | 31.7919 | 0.05534 | 106.808 | 11.1969 | 70.961 | 69.8976 | 75.4307 | 0.9937 | 99.3186 | 279.9743 | 218.2033 | 100.2764 | 709.1489 | 1.481 | 449.8656 | 33.205 | 48.7421 | 31.5862 | 78.8607 | 12.0066 | 110.7085 | 27.7263 | 8.0478 | 98.9345 | 87.0799 | 24.5 | 29.0196 | 86 | 31 | 1.002 | 68.6274 | 97 | 8260 | 32.549 | 109.7717 | 34.7717 | 0 | 19.875 | 0 | 43.8782 | 33.2031
9/29/2020 02:45:14.7 | 83.0002 | 1794 | 21 | 2500.8213 | 126.6249 | 84.8964 | 100.3932 | 30.1028 | 31.8079 | 0.05625 | 106.8604 | 11.2027 | 71.1037 | 70.2154 | 75.4221 | 1.0037 | 99.3192 | 280.5082 | 218.3441 | 100.3726 | 709.505 | 1.4894 | 450.4522 | 33.1612 | 49.1034 | 31.5725 | 78.8114 | 12.0043 | 110.513 | 27.4633 | 8.062 | 98.9932 | 86.9212 | 24.5 | 29.0196 | 86 | 31 | 0.99873 | 68.6274 | 97 | 8160 | 32.549 | 109.7717 | 34.7809 | -0.0625 | 21.125 | 0 | 42.7094 | 33.1094
9/29/2020 02:45:15.7 | 83.0005 | 1795 | 21 | 2497.7651 | 126.822 | 84.9588 | 100.384 | 30.0939 | 31.8095 | 0.05451 | 106.9127 | 11.2124 | 71.0752 | 70.0791 | 75.4098 | 0.99886 | 99.3175 | 280.5082 | 218.4568 | 100.5169 | 709.7494 | 1.5003 | 452.4912 | 33.1722 | 48.7421 | 31.5725 | 79.0087 | 12.0134 | 110.3992 | 27.9891 | 8.0349 | 99.0184 | 86.8725 | 24.5 | 29.0196 | 86 | 31 | 1.0001 | 68.6274 | 97 | 8380 | 32.549 | 109.7717 | 34.79 | -0.125 | 20.125 | 0 | 42.6117 | 33.2031
9/29/2020 02:45:16.7 | 83.0007 | 1796 | 21 | 2498.9541 | 126.6256 | 84.953 | 100.3995 | 30.0825 | 31.8108 | 0.05521 | 106.9564 | 11.2066 | 71.2179 | 70.2569 | 75.388 | 1.0135 | 99.3169 | 280.6487 | 218.147 | 100.3851 | 709.8769 | 1.4879 | 449.6981 | 33.1366 | 48.7039 | 31.4736 | 78.9228 | 12.0013 | 110.1746 | 27.5821 | 8.0246 | 98.9764 | 86.7327 | 24.5 | 29.0196 | 86 | 31 | 1.0008 | 68.6274 | 101 | 8210 | 32.549 | 108.8104 | 34.8083 | -0.0625 | 19.1875 | 0 | 43.1702 | 33.1094
9/29/2020 02:45:17.7 | 83.001 | 1797 | 21 | 2498.3635 | 126.528 | 84.9235 | 100.4008 | 30.0998 | 31.8236 | 0.05689 | 106.9302 | 11.2114 | 71.1608 | 70.0142 | 75.358 | 1.0035 | 99.3175 | 280.8735 | 218.5413 | 100.5836 | 709.9991 | 1.4735 | 451.2343 | 33.1033 | 48.6073 | 31.6323 | 78.9785 | 11.9944 | 110.0631 | 27.6415 | 8.0375 | 98.8255 | 86.5865 | 24.5 | 29.0196 | 86 | 31 | 0.99956 | 68.6274 | 97 | 8190 | 32.549 | 109.4513 | 34.7626 | -0.0625 | 19 | 0 | 43.75 | 33.2031
9/29/2020 02:45:18.7 | 83.0013 | 1798 | 21 | 2503.8208 | 126.4431 | 84.9543 | 100.4125 | 30.108 | 31.8275 | 0.05681 | 106.9651 | 11.2085 | 71.1037 | 70.4491 | 75.3257 | 1.0069 | 99.3175 | 281.6042 | 218.5976 | 100.5711 | 710.1726 | 1.4613 | 452.3515 | 33.1533 | 48.6455 | 31.646 | 78.9164 | 11.9815 | 110.0911 | 27.6805 | 8.0929 | 98.6661 | 86.5016 | 24.5 | 28.6274 | 86 | 31 | 0.99944 | 68.6274 | 96 | 8120 | 32.549 | 109.4513 | 34.845 | -0.1875 | 18.6875 | 0 | 44.4336 | 33.1094
9/29/2020 02:45:19.7 | 83.0016 | 1799 | 21 | 2500.7404 | 126.6504 | 84.968 | 100.3924 | 30.0833 | 31.8401 | 0.05627 | 106.9476 | 11.2114 | 71.1037 | 70.6342 | 75.3022 | 1.003 | 99.3186 | 280.4801 | 218.2315 | 100.5293 | 710.2896 | 1.4668 | 450.0612 | 33.1668 | 48.6006 | 31.5333 | 78.9228 | 11.9853 | 110.0922 | 27.4769 | 8.0955 | 98.5738 | 86.4953 | 24.5 | 29.0196 | 86 | 31 | 1.0008 | 68.2353 | 101 | 7990 | 32.549 | 108.8104 | 34.7473 | -0.125 | 19.8125 | 0 | 44.2627 | 33.1094
9/29/2020 02:45:20.7 | 83.0019 | 1800 | 21 | 2500.7147 | 126.7302 | 84.9831 | 100.3935 | 30.0997 | 31.8326 | 0.05881 | 106.9476 | 11.2192 | 71.0181 | 70.29 | 75.2883 | 1.0074 | 99.3181 | 280.5082 | 218.4005 | 100.6548 | 710.3869 | 1.469 | 451.4019 | 33.1874 | 48.7354 | 31.6597 | 78.953 | 12.0126 | 110.1477 | 27.5617 | 8.0542 | 98.5906 | 86.4655 | 24.5 | 29.0196 | 86 | 31 | 1.0007 | 68.6274 | 96 | 8210 | 32.549 | 109.4513 | 34.7717 | -0.0625 | 19.375 | 0 | 44.9127 | 33.1094
9/29/2020 06:15:22.4 | 86.5022 | 1 | 22 | 1568.3495 | 50.1207 | 45.1347 | 50.0744 | 30.3937 | 31.9288 | 0.04352 | 104.1201 | 11.484 | 71.275 | 40.1521 | 23.2248 | 0.75053 | 99.4161 | 398.9273 | 381.9048 | 52.8613 | 453.4782 | 0.94961 | 451.6253 | 8.2317 | 36.7516 | 26.6322 | 40.7065 | 12.0035 | 103.2707 | 26.2385 | 3.446 | 55.8738 | 21.5775 | 27 | 16.0784 | 46 | 32 | 0.7823 | 35.6863 | 57 | 4330 | 25.4902 | 101.7304 | 55.6274 | -0.0625 | 20.0625 | 0 | 38.7573 | 33.7812
9/29/2020 06:15:23.4 | 86.5025 | 2 | 22 | 1600.1514 | 48.4901 | 45.111 | 50.0772 | 30.3884 | 31.9291 | 0.04204 | 104.0939 | 11.484 | 71.3035 | 40.8246 | 23.2115 | 0.7557 | 99.4144 | 403.9575 | 385.9044 | 52.7969 | 453.6389 | 0.96866 | 452.6867 | 8.1254 | 36.8956 | 26.6322 | 40.4852 | 12.0005 | 103.0449 | 26.2775 | 3.495 | 55.7145 | 21.5242 | 27.5 | 16.0784 | 46 | 32 | 0.78019 | 34.902 | 54 | 4160 | 25.4902 | 101.7304 | 55.6274 | -0.125 | 20.125 | 0 | 38.7512 | 33.7812
9/29/2020 06:15:24.4 | 86.5028 | 3 | 22 | 1630.7509 | 47.3895 | 45.096 | 50.0576 | 30.3705 | 31.9193 | 0.03964 | 104.1201 | 11.483 | 71.3321 | 41.9604 | 23.1933 | 0.75481 | 99.4155 | 407.6668 | 389.0309 | 52.8842 | 453.6687 | 0.97619 | 452.1281 | 8.0928 | 36.7227 | 26.5651 | 40.262 | 11.9815 | 103.1301 | 26.1566 | 3.5724 | 55.3874 | 21.5104 | 27.5 | 16.0784 | 46 | 32 | 0.77998 | 34.902 | 54 | 4380 | 25.4902 | 101.7304 | 55.6 | -0.1875 | 20.0625 | 0 | 38.7665 | 33.7812
9/29/2020 06:15:25.4 | 86.5031 | 4 | 22 | 1668.1963 | 46.3694 | 45.0835 | 50.0566 | 30.3774 | 31.9293 | 0.03701 | 104.1725 | 11.4811 | 71.3321 | 42.9708 | 23.1759 | 0.7573 | 99.4155 | 411.2638 | 392.8051 | 53.0327 | 454.0056 | 0.96866 | 450.7874 | 8.1004 | 36.7177 | 26.6391 | 40.465 | 12.0088 | 103.4942 | 26.2571 | 3.6445 | 55.0267 | 21.5311 | 28 | 16.0784 | 46 | 32 | 0.77772 | 34.5098 | 54 | 4310 | 25.8823 | 102.0508 | 55.6061 | -0.1875 | 19.9375 | 0 | 38.6169 | 33.7812
9/29/2020 06:15:26.4 | 86.5033 | 5 | 22 | 1704.176 | 46.245 | 45.0589 | 50.0709 | 30.3809 | 31.9401 | 0.03174 | 104.2423 | 11.4898 | 71.4462 | 44.139 | 23.1629 | 0.75107 | 99.4183 | 415.76 | 398.213 | 52.9503 | 454.3722 | 0.9516 | 450.6198 | 8.2529 | 36.7906 | 26.7526 | 40.5371 | 12.0111 | 103.385 | 26.2775 | 3.7657 | 54.8925 | 21.538 | 28 | 16.4706 | 46 | 32 | 0.78129 | 35.2941 | 57 | 4160 | 25.8823 | 101.7304 | 55.5908 | -0.125 | 20.1875 | 0 | 38.6322 | 33.7812
9/29/2020 06:15:27.4 | 86.5036 | 6 | 22 | 1740.2691 | 46.9958 | 45.0637 | 50.0711 | 30.3783 | 31.9445 | 0.02377 | 104.347 | 11.484 | 71.3321 | 45.7915 | 23.1415 | 0.74982 | 99.4155 | 423.1226 | 403.3674 | 53.0971 | 454.9292 | 0.94119 | 452.3795 | 8.5645 | 36.7838 | 26.6391 | 40.5304 | 11.9876 | 103.5783 | 26.2707 | 3.8804 | 55.0435 | 21.4243 | 28 | 16.4706 | 46 | 32 | 0.77662 | 35.6863 | 54 | 4090 | 26.2745 | 102.0508 | 55.5633 | -0.1875 | 20.125 | 0 | 38.562 | 33.7812
9/29/2020 06:15:28.4 | 86.5039 | 7 | 22 | 1777.5059 | 48.7823 | 45.0324 | 50.1116 | 30.3644 | 31.9919 | 0.0132 | 104.7485 | 11.4694 | 71.3321 | 46.96 | 23.1203 | 0.76051 | 99.4166 | 428.0684 | 407.4797 | 53.1103 | 455.6624 | 0.96999 | 452.8264 | 9.0803 | 36.9549 | 26.7595 | 40.5958 | 12.0035 | 104.3077 | 26.4951 | 4.1279 | 55.748 | 21.5982 | 28 | 16.8627 | 46 | 32 | 0.77971 | 36.8627 | 58 | 4550 | 26.2745 | 102.6993 | 55.5115 | -0.125 | 20.3125 | 0 | 38.6871 | 33.7812
9/29/2020 06:15:29.4 | 86.5042 | 8 | 22 | 1809.7482 | 50.564 | 45.0193 | 50.1526 | 30.3607 | 31.9737 | 0.00344 | 105.8917 | 11.4694 | 71.0466 | 47.9254 | 23.1072 | 0.76104 | 99.4155 | 430.4851 | 411.6201 | 52.9503 | 456.4953 | 1.0216 | 453.5805 | 9.5827 | 37.1582 | 26.6391 | 40.693 | 11.9853 | 104.3626 | 26.2248 | 4.2401 | 56.6707 | 21.6912 | 27.5 | 16.8627 | 46 | 32 | 0.7841 | 38.0392 | 60 | 4920 | 26.6667 | 102.6993 | 55.542 | 0 | 20 | 0 | 38.7573 | 33.7812
9/29/2020 06:15:30.4 | 86.5044 | 9 | 22 | 1843.6359 | 52.0244 | 45.0188 | 50.2076 | 30.3629 | 32.0001 | -0.00275 | 106.5462 | 11.4733 | 70.9895 | 49.4968 | 23.0954 | 0.74786 | 99.4149 | 437.0327 | 416.6055 | 53.1482 | 457.6648 | 1.0617 | 453.1057 | 10.0441 | 36.7838 | 26.646 | 40.5304 | 11.9678 | 104.8383 | 26.4288 | 4.3625 | 57.3836 | 21.4846 | 28 | 16.8627 | 46 | 32 | 0.78163 | 37.6471 | 56 | 4820 | 27.0588 | 103.0197 | 55.4169 | -0.1875 | 20.4375 | 0 | 38.8702 | 33.7812
9/29/2020 06:15:31.4 | 86.5047 | 10 | 22 | 1884.1413 | 54.221 | 45.0067 | 50.2735 | 30.376 | 32.004 | -0.00454 | 106.2582 | 11.4714 | 71.1608 | 50.5842 | 23.1005 | 0.75267 | 99.4149 | 441.3322 | 419.9572 | 53.2504 | 458.8342 | 1.0799 | 452.1281 | 10.6982 | 36.9414 | 26.6529 | 40.6343 | 11.9655 | 105.9027 | 26.3761 | 4.6048 | 58.5075 | 21.5982 | 27.5 | 17.2549 | 46 | 32 | 0.77967 | 39.6078 | 59 | 5210 | 27.0588 | 103.981 | 55.0171 | -0.0625 | 20.0625 | 0 | 38.9496 | 33.7812
9/29/2020 06:15:32.4 | 86.505 | 11 | 22 | 1911.9019 | 57.1776 | 44.9956 | 50.3256 | 30.389 | 32.0031 | -0.00453 | 105.9702 | 11.4772 | 71.3892 | 51.6449 | 23.0958 | 0.763 | 99.4161 | 444.2829 | 422.2105 | 53.0459 | 460.1937 | 1.1102 | 451.9605 | 11.4477 | 37.0989 | 26.646 | 40.7383 | 11.9838 | 106.4921 | 26.1126 | 4.7557 | 59.4636 | 21.4846 | 27.5 | 17.6471 | 46 | 32 | 0.78932 | 40.3922 | 60 | 5040 | 27.451 | 104.95 | 54.3488 | -0.1875 | 19.875 | 0 | 38.9404 | 33.7812
9/29/2020 06:15:33.4 | 86.5053 | 12 | 22 | 1945.8302 | 59.0844 | 44.9551 | 50.3862 | 30.3913 | 32.0076 | -0.00453 | 105.7957 | 11.4869 | 71.3035 | 52.8514 | 23.0949 | 0.77636 | 99.4149 | 449.6783 | 427.3086 | 53.1235 | 461.7188 | 1.1507 | 451.1784 | 12.0394 | 36.7059 | 26.7526 | 40.7132 | 12.0172 | 107.1912 | 26.3507 | 4.8614 | 60.3443 | 21.4312 | 27.5 | 17.6471 | 46 | 32 | 0.80363 | 41.1765 | 63 | 5160 | 27.451 | 105.5908 | 53.2074 | -0.0625 | 19.875 | 0 | 38.9099 | 33.7812
9/29/2020 06:15:34.4 | 86.5056 | 13 | 22 | 1976.0775 | 61.0522 | 44.9813 | 50.4324 | 30.3797 | 32.0397 | -0.00456 | 105.8131 | 11.4791 | 71.7317 | 54.1087 | 23.081 | 0.79774 | 99.4149 | 453.5282 | 430.8294 | 53.0459 | 463.399 | 1.2458 | 452.156 | 12.6338 | 37.4138 | 26.5858 | 40.7383 | 11.9701 | 107.6114 | 26.6395 | 4.9542 | 61.2082 | 21.4243 | 27.5 | 18.0392 | 46 | 32 | 0.8144 | 41.5686 | 63 | 5230 | 27.8431 | 106.2317 | 52.0966 | -0.0625 | 20.125 | 0 | 38.5376 | 33.7812
9/29/2020 06:15:35.4 | 86.5058 | 14 | 22 | 2008.83 | 62.6871 | 44.9709 | 50.4872 | 30.367 | 32.0545 | -0.00453 | 105.9266 | 11.483 | 71.3035 | 54.8421 | 23.0691 | 0.79703 | 99.4155 | 457.2657 | 434.3783 | 53.135 | 465.466 | 1.3091 | 452.0722 | 13.1871 | 37.4527 | 26.7733 | 40.9845 | 11.9906 | 108.4243 | 26.3098 | 5.0405 | 61.9127 | 21.4519 | 27 | 18.0392 | 46 | 32 | 0.82756 | 42.3529 | 62 | 5260 | 27.8431 | 106.8802 | 50.473 | -0.125 | 20.6875 | 0 | 38.8763 | 33.7812
9/29/2020 06:15:36.4 | 86.5061 | 15 | 22 | 2046.6862 | 64.8816 | 44.9601 | 50.5436 | 30.3585 | 32.0871 | -0.00452 | 106.136 | 11.4888 | 71.2464 | 55.668 | 23.081 | 0.84637 | 99.4149 | 460.8908 | 437.7864 | 53.0526 | 467.662 | 1.3676 | 451.2343 | 13.906 | 37.7354 | 26.7595 | 40.7969 | 11.999 | 102.7934 | 26.1721 | 5.0908 | 62.9444 | 21.5982 | 27 | 19.2157 | 46 | 32 | 0.84556 | 43.9216 | 66 | 5500 | 28.2353 | 101.7304 | 37.9852 | -0.125 | 20.5 | 0 | 38.2751 | 33.7812
9/29/2020 06:15:37.4 | 86.5064 | 16 | 22 | 2074.6912 | 68.0092 | 44.9636 | 50.5816 | 30.3534 | 32.1102 | -0.00454 | 106.4851 | 11.4908 | 71.3892 | 57.0133 | 23.0803 | 0.8722 | 99.4172 | 461.6776 | 438.9412 | 53.4481 | 470.3232 | 1.3827 | 451.9605 | 14.7758 | 37.6694 | 26.5118 | 40.7315 | 11.9785 | 102.7676 | 26.5274 | 5.1578 | 63.9089 | 21.457 | 28 | 19.6078 | 46 | 32 | 0.87028 | 44.7059 | 65 | 5500 | 28.6274 | 101.4099 | 37.9852 | -0.0625 | 20 | 0 | 39.1876 | 33.7812
9/29/2020 06:15:38.4 | 86.5067 | 17 | 22 | 2108.7589 | 70.0751 | 45.0115 | 50.6419 | 30.3461 | 32.1286 | -0.00455 | 106.7557 | 11.4995 | 71.4462 | 58.3702 | 23.0977 | 0.89287 | 99.4149 | 468.5343 | 445.7011 | 53.1482 | 473.7574 | 1.3731 | 451.0667 | 15.4692 | 37.6237 | 26.6529 | 40.8941 | 12.0051 | 101.925 | 26.2707 | 5.2403 | 64.9322 | 21.4381 | 28 | 19.6078 | 46 | 32 | 0.88817 | 45.4902 | 68 | 5550 | 28.6274 | 100.769 | 37.9852 | -0.0625 | 19.9375 | 0 | 39.1693 | 33.7812
9/29/2020 06:15:39.4 | 86.5069 | 18 | 22 | 2137.1106 | 72.5662 | 45.046 | 50.6805 | 30.3753 | 32.1427 | -0.00454 | 107.0174 | 11.4937 | 71.6461 | 59.2755 | 23.1266 | 0.90106 | 99.4161 | 473.1148 | 448.743 | 53.3658 | 477.2799 | 1.3824 | 450.4243 | 16.2401 | 37.5848 | 26.5394 | 40.9594 | 11.9937 | 107.2484 | 26.6532 | 5.3125 | 66.2658 | 21.4846 | 28.5 | 19.6078 | 46 | 32 | 0.91771 | 46.6667 | 67 | 5700 | 28.6274 | 105.5908 | 46.6614 | 0 | 19.8125 | 0 | 38.8245 | 33.7812
9/29/2020 06:15:40.4 | 86.5072 | 19 | 22 | 2173.7303 | 74.9511 | 45.083 | 50.7128 | 30.4088 | 32.1709 | -0.00454 | 107.1484 | 11.485 | 71.2179 | 60.5734 | 23.148 | 0.94969 | 99.4149 | 477.1333 | 452.7707 | 53.3394 | 481.413 | 1.4223 | 450.2008 | 17.0613 | 37.6101 | 26.7062 | 40.8287 | 11.9876 | 104.278 | 26.4152 | 5.328 | 67.6749 | 21.5449 | 29 | 20 | 46 | 32 | 0.94203 | 47.8431 | 68 | 5580 | 29.0196 | 103.6606 | 37.9852 | -0.125 | 19.75 | 0 | 39.1937 | 33.7812
9/29/2020 06:15:41.4 | 86.5075 | 20 | 22 | 2205.5807 | 78.3084 | 45.1514 | 50.7657 | 30.4232 | 32.19 | -0.00454 | 107.288 | 11.484 | 71.0752 | 61.398 | 23.2005 | 0.97873 | 99.4149 | 479.9434 | 455.2212 | 53.5124 | 486.1758 | 1.4168 | 451.3181 | 18.0867 | 37.4731 | 26.646 | 41.0566 | 12.0081 | 103.4096 | 26.541 | 5.4247 | 69.5033 | 21.4312 | 29.5 | 20.7843 | 46 | 32 | 0.98192 | 50.1961 | 74 | 5990 | 29.0196 | 102.3712 | 37.9852 | -0.0625 | 20.0625 | 0 | 39.27 | 33.7812
9/29/2020 06:15:42.4 | 86.5078 | 21 | 22 | 2235.7533 | 81.0936 | 45.1897 | 50.7876 | 30.4155 | 32.2151 | -0.00453 | 107.4189 | 11.4724 | 71.4748 | 62.5082 | 23.2662 | 0.9839 | 99.4155 | 482.8379 | 457.6716 | 53.2504 | 491.5032 | 1.3796 | 451.1505 | 18.9862 | 37.5713 | 26.5927 | 40.998 | 12.0005 | 103.5783 | 26.5342 | 5.5188 | 71.2143 | 21.5913 | 29 | 21.5686 | 46 | 32 | 0.9977 | 50.9804 | 72 | 5990 | 29.4118 | 101.7304 | 37.9852 | -0.0625 | 19.875 | 0 | 38.9801 | 33.7812
9/29/2020 06:15:43.4 | 86.5081 | 22 | 22 | 2260.0705 | 83.2682 | 45.2242 | 50.8448 | 30.4273 | 32.2575 | -0.00455 | 107.576 | 11.4869 | 71.2464 | 63.1796 | 23.3322 | 1.0006 | 99.4155 | 483.6528 | 459.3616 | 53.5191 | 497.0994 | 1.3335 | 451.5415 | 19.7074 | 37.7422 | 26.6322 | 41.1672 | 12.0225 | 108.9846 | 26.2843 | 5.8152 | 72.6066 | 21.4708 | 29 | 21.1765 | 46 | 32 | 1.0029 | 51.7647 | 76 | 5990 | 29.4118 | 106.5597 | 42.7002 | -0.0625 | 20.3125 | 0 | 38.9282 | 33.7812
9/29/2020 06:15:44.4 | 86.5083 | 23 | 22 | 2297.8366 | 84.5622 | 45.2841 | 50.874 | 30.4587 | 32.2985 | -0.00455 | 107.7418 | 11.4762 | 71.5033 | 64.1185 | 23.3943 | 0.98532 | 99.4155 | 490.1442 | 463.84 | 53.4301 | 502.5497 | 1.3271 | 451.5695 | 20.3481 | 37.8607 | 26.6391 | 41.3363 | 12.024 | 109.2087 | 26.4561 | 6.0202 | 73.7473 | 21.4777 | 29 | 21.1765 | 46 | 32 | 1.0002 | 52.549 | 77 | 6360 | 29.8039 | 107.8415 | 41.6901 | 0 | 19.9375 | 0 | 38.8458 | 33.875
9/29/2020 06:15:45.4 | 86.5086 | 24 | 22 | 2329.0464 | 87.2596 | 45.3671 | 50.874 | 30.4669 | 32.319 | -0.00453 | 107.9687 | 11.4753 | 71.2464 | 65.0872 | 23.4579 | 0.9953 | 99.4144 | 491.1278 | 465.361 | 53.4481 | 508.2743 | 1.343 | 450.6198 | 21.2767 | 38.0365 | 26.6391 | 41.2508 | 11.9937 | 108.8154 | 26.3166 | 6.162 | 74.9886 | 21.4777 | 29 | 21.5686 | 46 | 33 | 1.0021 | 54.1176 | 78 | 6800 | 29.8039 | 107.5211 | 40.7959 | -0.0625 | 20 | 0 | 38.7726 | 33.875
9/29/2020 06:15:46.4 | 86.5089 | 25 | 22 | 2359.6328 | 89.6004 | 45.416 | 50.9166 | 30.4954 | 32.3654 | -0.00453 | 107.9861 | 11.4801 | 71.3606 | 65.3815 | 23.4904 | 0.9896 | 99.4166 | 495.1463 | 468.4874 | 53.346 | 513.8434 | 1.3395 | 450.927 | 22.1337 | 38.2986 | 26.6993 | 41.147 | 12.0164 | 108.3414 | 26.1057 | 6.336 | 76.188 | 21.538 | 29 | 22.3529 | 46 | 33 | 1.0006 | 54.902 | 79 | 6700 | 29.8039 | 106.8802 | 40.0696 | -0.1875 | 19.875 | 0 | 38.6139 | 33.875
9/29/2020 06:15:47.4 | 86.5092 | 26 | 22 | 2389.0926 | 91.9317 | 45.4815 | 50.9548 | 30.5222 | 32.4039 | -0.00453 | 108.0734 | 11.4937 | 71.1323 | 66.2619 | 23.5417 | 1.0154 | 99.4155 | 495.5678 | 469.5859 | 53.7167 | 519.4172 | 1.3268 | 451.2063 | 22.9968 | 38.2074 | 26.6065 | 41.1604 | 12.0073 | 107.8081 | 26.5937 | 6.4945 | 77.3035 | 21.4984 | 28.5 | 22.7451 | 46 | 33 | 1.0015 | 55.2941 | 81 | 7020 | 30.1961 | 106.5597 | 39.3036 | -0.0625 | 20 | 0 | 38.5925 | 33.875
9/29/2020 06:15:48.4 | 86.5094 | 27 | 22 | 2414.1473 | 93.3327 | 45.5425 | 51.0127 | 30.5393 | 32.4513 | -0.0045 | 108.117 | 11.4801 | 71.4748 | 67.2455 | 23.5808 | 0.99672 | 99.4155 | 498.687 | 471.7547 | 53.6969 | 524.8102 | 1.3231 | 451.8767 | 23.5892 | 38.4491 | 26.5927 | 41.1922 | 12.0066 | 107.556 | 26.4678 | 6.6015 | 78.0332 | 21.3778 | 28.5 | 22.7451 | 46 | 33 | 1.0023 | 55.6863 | 81 | 6920 | 30.1961 | 106.2317 | 38.8824 | 0 | 20 | 0 | 38.6444 | 33.875
9/29/2020 06:15:49.4 | 86.5097 | 28 | 22 | 2443.9659 | 93.6972 | 45.6212 | 51.0854 | 30.5626 | 32.489 | -0.00454 | 108.1083 | 11.4917 | 71.3606 | 68.1897 | 23.6264 | 0.99797 | 99.4155 | 500.5417 | 473.5291 | 53.5816 | 530.0135 | 1.3213 | 451.4577 | 23.9741 | 38.7499 | 26.646 | 41.2307 | 11.9709 | 107.696 | 26.1907 | 6.7175 | 78.3855 | 21.4312 | 29 | 22.7451 | 46 | 33 | 1.0011 | 55.6863 | 80 | 7260 | 30.1961 | 105.9112 | 39.9261 | 0 | 20 | 0 | 38.7024 | 33.875
9/29/2020 06:15:50.4 | 86.51 | 29 | 22 | 2467.345 | 93.5079 | 45.6704 | 51.1383 | 30.5699 | 32.5234 | -0.00452 | 107.9512 | 11.4859 | 71.589 | 68.7274 | 23.6684 | 0.988 | 99.4155 | 503.38 | 476.0077 | 53.8303 | 534.782 | 1.3065 | 450.6477 | 24.1605 | 38.5859 | 26.7062 | 41.0682 | 11.9739 | 108.5924 | 26.3947 | 6.7665 | 78.3939 | 21.5449 | 29 | 22.7451 | 46 | 33 | 0.99638 | 54.902 | 76 | 7040 | 30.1961 | 106.8802 | 39.7583 | -0.0625 | 20.5625 | 0 | 38.5376 | 33.875
9/29/2020 06:15:51.4 | 86.5103 | 30 | 22 | 2500.7697 | 92.6648 | 45.7308 | 51.2111 | 30.5681 | 32.5658 | -0.00454 | 107.8203 | 11.4772 | 71.4177 | 69.9826 | 23.7031 | 0.99156 | 99.4149 | 505.6843 | 478.0075 | 53.8633 | 539.4605 | 1.2611 | 451.5695 | 24.2671 | 38.6198 | 26.646 | 41.4133 | 12.0149 | 107.6394 | 26.4288 | 6.7833 | 78.1758 | 21.538 | 29 | 22.7451 | 46 | 33 | 0.99837 | 54.902 | 76 | 7380 | 30.1961 | 106.8802 | 39.0472 | -0.0625 | 20.3125 | 0 | 38.0554 | 33.875
9/29/2020 06:15:52.4 | 86.5106 | 31 | 22 | 2513.5412 | 93.2472 | 45.7758 | 51.2629 | 30.5657 | 32.5952 | -0.00449 | 107.7156 | 11.4782 | 71.589 | 70.1871 | 23.7202 | 1.0031 | 99.4172 | 505.2346 | 477.5569 | 54.0231 | 544.0246 | 1.2345 | 452.184 | 24.5443 | 38.7313 | 26.646 | 41.42 | 12.0164 | 107.5297 | 26.541 | 6.7975 | 77.9913 | 21.6447 | 29 | 23.1373 | 46 | 33 | 1.0048 | 54.902 | 80 | 7430 | 30.1961 | 106.2317 | 38.7421 | 0 | 19.5 | 0 | 38.8031 | 33.875
9/29/2020 06:15:53.4 | 86.5108 | 32 | 22 | 2502.6363 | 95.1565 | 45.8237 | 51.3356 | 30.61 | 32.611 | -0.00453 | 107.5585 | 11.4879 | 71.4462 | 70.1639 | 23.718 | 0.99049 | 99.4155 | 505.0098 | 477.2752 | 54.0873 | 548.2935 | 1.2303 | 452.4633 | 24.9382 | 38.7973 | 26.572 | 41.4853 | 12.0035 | 108.3403 | 26.66 | 6.7962 | 77.8906 | 21.5173 | 29 | 23.1373 | 47 | 33 | 0.99919 | 54.902 | 80 | 7330 | 30.1961 | 106.2317 | 40.1459 | -0.0625 | 19.3125 | 0 | 39.1663 | 33.875
9/29/2020 06:15:54.4 | 86.5111 | 33 | 22 | 2505.861 | 95.0272 | 45.8916 | 51.4042 | 30.6335 | 32.6428 | -0.00455 | 107.3316 | 11.4879 | 71.4748 | 70.4176 | 23.723 | 1.0051 | 99.4166 | 505.6843 | 478.1484 | 54.1762 | 552.3486 | 1.2672 | 450.5081 | 24.9364 | 38.9932 | 26.6391 | 41.4719 | 11.9952 | 107.8372 | 26.6464 | 6.7691 | 77.8235 | 21.5311 | 29 | 22.7451 | 47 | 33 | 1.0004 | 54.902 | 80 | 7460 | 30.1961 | 106.8802 | 39.6515 | -0.0625 | 20.1875 | 0 | 38.7756 | 33.9688
9/29/2020 06:15:55.4 | 86.5114 | 34 | 22 | 2506.2521 | 95.2925 | 45.9586 | 51.4539 | 30.6436 | 32.6534 | -0.00455 | 107.1484 | 11.4947 | 71.8173 | 70.3994 | 23.7022 | 1.0012 | 99.4161 | 504.1106 | 476.2894 | 53.9588 | 555.9831 | 1.3038 | 451.5136 | 25.0099 | 39.0844 | 26.6253 | 41.5104 | 12.027 | 107.5845 | 26.3166 | 6.8245 | 77.9913 | 21.5173 | 29 | 23.1373 | 47 | 33 | 1.0015 | 55.2941 | 80 | 7360 | 30.1961 | 106.2317 | 38.9954 | 0 | 20.25 | 0 | 38.7756 | 33.9688
9/29/2020 06:15:56.4 | 86.5117 | 35 | 22 | 2503.8645 | 95.7759 | 45.9963 | 51.5143 | 30.645 | 32.692 | -0.00454 | 107.0698 | 11.5005 | 71.589 | 70.4656 | 23.6556 | 0.99583 | 99.4161 | 504.223 | 476.7119 | 54.1186 | 559.409 | 1.2969 | 452.2398 | 25.1128 | 38.934 | 26.5996 | 41.569 | 11.9959 | 107.2764 | 26.6922 | 6.8954 | 78.1423 | 21.5982 | 29 | 23.1373 | 47 | 33 | 1.0013 | 55.2941 | 76 | 7580 | 30.1961 | 106.2317 | 38.5803 | -0.0625 | 20.5 | 0 | 38.7848 | 33.9688
9/29/2020 06:15:57.4 | 86.5119 | 36 | 22 | 2505.2056 | 95.9085 | 46.0937 | 51.5747 | 30.6506 | 32.7427 | -0.00454 | 107.0174 | 11.484 | 71.6175 | 69.662 | 23.6311 | 1.0005 | 99.4155 | 503.1551 | 476.3739 | 54.145 | 562.6337 | 1.2848 | 451.9326 | 25.1611 | 39.0659 | 26.572 | 41.8552 | 11.9724 | 108.2283 | 26.6141 | 6.8645 | 78.3771 | 21.5706 | 29 | 23.1373 | 47 | 33 | 0.99815 | 55.6863 | 77 | 7700 | 30.1961 | 106.5597 | 40.2039 | 0.0625 | 20.3125 | 0 | 38.2782 | 33.9688
9/29/2020 06:15:58.4 | 86.5122 | 37 | 22 | 2504.4751 | 96.2693 | 46.1602 | 51.6188 | 30.6534 | 32.7808 | -0.00453 | 106.9127 | 11.4937 | 71.5033 | 69.6035 | 23.6051 | 0.99476 | 99.4161 | 504.6445 | 476.5992 | 54.2272 | 565.5293 | 1.2681 | 450.5639 | 25.2483 | 39.0979 | 26.6924 | 41.5757 | 11.9997 | 107.9487 | 26.541 | 6.916 | 78.5281 | 21.5311 | 29 | 23.1373 | 47 | 33 | 0.99944 | 55.2941 | 77 | 7500 | 30.1961 | 107.2006 | 39.4745 | 0 | 19.0625 | 0 | 39.4379 | 33.9688
9/29/2020 06:15:59.4 | 86.5125 | 38 | 22 | 2504.1278 | 96.6137 | 46.2076 | 51.68 | 30.6673 | 32.8285 | -0.00453 | 106.7905 | 11.4927 | 71.6175 | 70.0392 | 23.5924 | 0.9871 | 99.4155 | 503.2113 | 475.9233 | 54.3227 | 568.3854 | 1.2697 | 451.5695 | 25.3392 | 39.3528 | 26.7595 | 41.569 | 12.0217 | 107.668 | 26.5869 | 6.849 | 78.6455 | 21.6516 | 29 | 23.1373 | 47 | 33 | 0.99919 | 55.6863 | 81 | 7480 | 30.1961 | 106.2317 | 39.2395 | 0 | 20.5 | 0 | 38.3972 | 33.9688
9/29/2020 06:16:00.4 | 86.5128 | 39 | 22 | 2504.1932 | 96.7588 | 46.2805 | 51.6994 | 30.6766 | 32.8772 | -0.00454 | 106.7644 | 11.4908 | 71.589 | 69.764 | 23.5822 | 0.99209 | 99.4161 | 504.3916 | 476.1486 | 54.4247 | 570.8203 | 1.3009 | 451.7929 | 25.3739 | 39.3528 | 26.6924 | 41.7765 | 12.0088 | 107.5285 | 26.5342 | 6.9096 | 78.872 | 21.6378 | 29 | 23.1373 | 47 | 33 | 1.0032 | 56.0784 | 81 | 7530 | 30.1961 | 106.2317 | 38.4766 | 0 | 20.1875 | 0 | 38.5742 | 33.9688
9/29/2020 06:16:01.4 | 86.5131 | 40 | 22 | 2502.4387 | 97.185 | 46.4083 | 51.7669 | 30.694 | 32.9384 | -0.00454 | 106.712 | 11.4927 | 71.1323 | 69.7958 | 23.5887 | 0.99957 | 99.4149 | 501.5534 | 473.7545 | 54.5465 | 573.231 | 1.3027 | 449.4467 | 25.4678 | 39.3208 | 26.646 | 42.1078 | 12.0088 | 107.1632 | 26.5019 | 6.9624 | 79.0313 | 21.6447 | 29 | 23.5294 | 47 | 33 | 0.99907 | 55.6863 | 81 | 7600 | 30.1961 | 105.9112 | 38.7451 | 0 | 18.375 | 0 | 39.4592 | 33.9688
9/29/2020 06:16:02.4 | 86.5133 | 41 | 22 | 2503.5323 | 97.3516 | 46.4618 | 51.8062 | 30.665 | 33.0226 | -0.00454 | 106.616 | 11.4956 | 71.3606 | 69.7223 | 23.6057 | 0.98871 | 99.42 | 502.1997 | 474.6558 | 54.3227 | 575.3912 | 1.3151 | 452.1002 | 25.5226 | 39.4575 | 26.5858 | 41.9839 | 11.9739 | 108.737 | 26.7449 | 6.9573 | 79.1739 | 21.6378 | 29 | 23.1373 | 47 | 33 | 1.0001 | 56.0784 | 78 | 7680 | 30.1961 | 106.5597 | 40.4449 | 0.0625 | 20.5 | 0 | 38.5834 | 33.9688
9/29/2020 06:16:03.4 | 86.5136 | 42 | 22 | 2500.9154 | 97.5001 | 46.5224 | 51.8832 | 30.695 | 33.0834 | -0.00455 | 106.6247 | 11.4869 | 71.7031 | 69.513 | 23.6164 | 0.98532 | 99.4149 | 502.5369 | 474.2615 | 54.4823 | 577.3214 | 1.3417 | 451.765 | 25.5316 | 39.4642 | 26.646 | 42.0944 | 11.9929 | 108.7039 | 26.541 | 6.8877 | 79.4507 | 21.5913 | 29 | 22.7451 | 47 | 34 | 0.99959 | 56.0784 | 78 | 7650 | 30.1961 | 107.5211 | 39.7461 | -0.125 | 20.375 | 0 | 38.0096 | 33.9688
9/29/2020 06:16:04.4 | 86.5139 | 43 | 22 | 2504.4283 | 97.5018 | 46.6074 | 51.9063 | 30.708 | 33.131 | -0.00452 | 106.6509 | 11.4927 | 71.5604 | 70.0558 | 23.6287 | 1.0003 | 99.4149 | 501.4972 | 473.4728 | 54.5333 | 579.2868 | 1.3178 | 450.8433 | 25.5735 | 39.6212 | 26.6993 | 42.0944 | 11.9663 | 108.1997 | 26.699 | 6.9367 | 79.6101 | 21.5913 | 29 | 23.1373 | 47 | 33 | 1.0016 | 56.4706 | 82 | 7330 | 30.1961 | 107.2006 | 39.212 | -0.0625 | 19.9375 | 0 | 38.4552 | 33.9688
9/29/2020 06:16:05.4 | 86.5142 | 44 | 22 | 2501.9776 | 98.2509 | 46.6827 | 51.9586 | 30.7103 | 33.1818 | -0.00454 | 106.5898 | 11.485 | 71.5033 | 69.9676 | 23.6509 | 1.0049 | 99.4161 | 500.5698 | 473.7263 | 54.5004 | 581.0712 | 1.2992 | 451.6533 | 25.744 | 39.3781 | 26.5118 | 42.009 | 11.9838 | 107.6406 | 26.5596 | 6.9251 | 79.7442 | 21.6171 | 29 | 23.5294 | 47 | 33 | 0.99855 | 56.4706 | 78 | 7500 | 30.1961 | 106.5597 | 38.8092 | -0.125 | 18.6875 | 0 | 39.1052 | 33.9688
9/29/2020 06:16:06.4 | 86.5144 | 45 | 22 | 2503.5926 | 98.3707 | 46.7563 | 52.0277 | 30.7109 | 33.2213 | -0.00453 | 106.5113 | 11.4859 | 71.5319 | 69.7908 | 23.68 | 1.0104 | 99.4172 | 500.0078 | 472.2617 | 54.6222 | 582.8068 | 1.3031 | 450.6198 | 25.7904 | 39.8169 | 26.7388 | 42.0291 | 11.9769 | 107.4456 | 26.4747 | 6.9856 | 79.8533 | 21.6843 | 29 | 23.5294 | 47 | 33 | 1.0017 | 56.4706 | 79 | 7630 | 30.1961 | 106.2317 | 38.2935 | -0.0625 | 20.1875 | 0 | 38.443 | 33.9688
9/29/2020 06:16:07.4 | 86.5147 | 46 | 22 | 2503.0493 | 98.8561 | 46.8399 | 52.0738 | 30.7066 | 33.2296 | -0.00454 | 106.52 | 11.4888 | 71.7031 | 69.8892 | 23.7004 | 0.99904 | 99.4166 | 499.8954 | 472.149 | 54.7373 | 584.4571 | 1.3104 | 451.8209 | 25.912 | 39.4119 | 26.6924 | 42.0944 | 11.9868 | 107.221 | 26.857 | 7.0153 | 80.1133 | 21.6378 | 28.5 | 23.5294 | 47 | 33 | 0.99904 | 56.8627 | 79 | 7650 | 30.1961 | 106.2317 | 37.8265 | 0 | 20.625 | 0 | 38.1134 | 33.9688
9/29/2020 06:16:08.4 | 86.515 | 47 | 22 | 2504.5208 | 99.2895 | 46.9221 | 52.1315 | 30.7179 | 33.2614 | -0.0045 | 106.5811 | 11.4888 | 71.6175 | 69.8442 | 23.7108 | 0.99637 | 99.4149 | 501.3567 | 473.4728 | 54.7883 | 586.153 | 1.3158 | 450.4522 | 26.0409 | 39.6212 | 26.6529 | 41.9907 | 11.9762 | 108.4798 | 26.5937 | 7.1171 | 80.3733 | 21.5449 | 29 | 23.5294 | 47 | 33 | 1.0031 | 56.8627 | 83 | 7430 | 30.1961 | 106.2317 | 40.0696 | 0 | 19.9375 | 0 | 39.0015 | 33.9688
9/29/2020 06:16:09.4 | 86.5153 | 48 | 22 | 2500.1663 | 99.7125 | 46.9675 | 52.1834 | 30.7035 | 33.2712 | -0.00454 | 106.6596 | 11.4985 | 71.589 | 69.7072 | 23.7335 | 0.98247 | 99.4155 | 498.6589 | 471.1632 | 54.8393 | 587.6083 | 1.3364 | 450.5639 | 26.1064 | 39.8304 | 26.6667 | 42.4054 | 11.9937 | 108.6204 | 26.699 | 7.0308 | 80.5914 | 21.6654 | 28.5 | 23.5294 | 47 | 33 | 0.99998 | 56.8627 | 83 | 7680 | 30.1961 | 107.2006 | 39.2731 | -0.125 | 20.4375 | 0 | 38.6414 | 33.9688
9/29/2020 06:16:10.4 | 86.5156 | 49 | 22 | 2502.114 | 99.6884 | 47.0232 | 52.247 | 30.7304 | 33.2883 | -0.00453 | 106.7033 | 11.4995 | 71.7031 | 69.6754 | 23.7465 | 0.9969 | 99.4161 | 500.5136 | 471.7828 | 54.8327 | 588.8876 | 1.3131 | 450.7874 | 26.1204 | 39.8759 | 26.6065 | 42.295 | 11.9503 | 108.4529 | 26.6395 | 7.0797 | 80.7423 | 21.6051 | 28.5 | 23.5294 | 48 | 33 | 1.0009 | 57.2549 | 79 | 7820 | 30.5882 | 107.2006 | 38.7085 | -0.125 | 20.25 | 0 | 38.2874 | 33.9688
9/29/2020 06:16:11.4 | 86.5158 | 50 | 22 | 2504.4311 | 99.7855 | 47.0974 | 52.2962 | 30.7373 | 33.2943 | -0.00453 | 106.6684 | 11.4956 | 71.589 | 69.6152 | 23.7352 | 1.0006 | 99.4161 | 500.1764 | 471.4167 | 54.9989 | 590.2266 | 1.2912 | 450.955 | 26.1701 | 39.9418 | 26.572 | 42.4121 | 11.9792 | 107.6966 | 26.6005 | 7.0746 | 80.9352 | 21.6774 | 28.5 | 23.5294 | 48 | 33 | 1.0012 | 57.2549 | 83 | 7650 | 30.5882 | 106.5597 | 38.3606 | -0.0625 | 20.1875 | 0 | 37.7869 | 33.9688
9/29/2020 06:16:12.4 | 86.5161 | 51 | 22 | 2501.6047 | 100.6341 | 47.1506 | 52.3623 | 30.7294 | 33.2835 | -0.00453 | 106.6509 | 11.4956 | 71.6175 | 70.0924 | 23.7587 | 1.0014 | 99.4144 | 498.0969 | 470.5999 | 54.9611 | 591.6228 | 1.3018 | 451.3739 | 26.3629 | 39.8507 | 26.6134 | 42.4773 | 12.0058 | 107.5268 | 26.8248 | 7.0553 | 81.1198 | 21.6654 | 28.5 | 23.9216 | 48 | 33 | 1.0022 | 57.2549 | 80 | 7820 | 30.5882 | 106.2317 | 37.9089 | -0.0625 | 18.8125 | 0 | 38.9893 | 33.9688
9/29/2020 06:16:13.4 | 86.5164 | 52 | 22 | 2502.4995 | 100.812 | 47.2071 | 52.4162 | 30.716 | 33.2827 | -0.00455 | 106.7295 | 11.4947 | 71.4748 | 69.5951 | 23.7622 | 1.0035 | 99.4155 | 499.502 | 470.9097 | 54.9791 | 592.8572 | 1.3162 | 449.726 | 26.4189 | 39.8169 | 26.5996 | 42.392 | 11.9937 | 107.3319 | 26.6854 | 7.0604 | 81.2204 | 21.6516 | 28.5 | 23.9216 | 48 | 33 | 1.0044 | 57.2549 | 83 | 7630 | 30.5882 | 106.2317 | 37.9791 | -0.125 | 19.375 | 0 | 39.1907 | 33.9688
9/29/2020 06:16:14.4 | 86.5167 | 53 | 22 | 2505.0415 | 101.0712 | 47.2935 | 52.4755 | 30.7215 | 33.2698 | -0.00454 | 106.7905 | 11.4956 | 71.2179 | 70.0491 | 23.7722 | 1.0003 | 99.4144 | 499.3896 | 470.5717 | 55.1386 | 594.0166 | 1.2958 | 451.7091 | 26.5137 | 39.7713 | 26.5927 | 42.5541 | 11.9959 | 107.5268 | 26.9029 | 7.1687 | 81.4217 | 21.6447 | 28.5 | 23.9216 | 48 | 33 | 1.0003 | 58.0392 | 80 | 7870 | 30.5882 | 105.9112 | 38.269 | -0.125 | 20.75 | 0 | 38.3942 | 33.9688
9/29/2020 06:16:15.4 | 86.5169 | 54 | 22 | 2503.8863 | 101.8412 | 47.3755 | 52.5106 | 30.7048 | 33.279 | -0.00453 | 106.8167 | 11.4947 | 71.3035 | 69.8308 | 23.772 | 0.99868 | 99.4144 | 498.3217 | 469.5296 | 55.3358 | 595.1799 | 1.3324 | 451.6533 | 26.7034 | 39.9215 | 26.5909 | 42.4956 | 11.9731 | 107.6949 | 26.58 | 7.1945 | 81.8159 | 21.5895 | 28.5 | 23.9216 | 48 | 33 | 0.9994 | 58.0392 | 81 | 7700 | 30.5882 | 106.2317 | 38.4827 | 0 | 20.25 | 0 | 38.6475 | 33.9688
9/29/2020 06:16:16.4 | 86.5172 | 55 | 22 | 2500.7831 | 102.2146 | 47.3925 | 52.5454 | 30.7377 | 33.2597 | -0.00454 | 106.8516 | 11.5034 | 71.3321 | 69.8675 | 23.773 | 0.99672 | 99.4144 | 498.4341 | 469.7831 | 55.2867 | 596.4718 | 1.3344 | 450.4522 | 26.7668 | 39.9756 | 26.7062 | 42.8083 | 11.9769 | 107.4708 | 26.6873 | 7.1687 | 82.0592 | 21.6516 | 28.5 | 23.9216 | 48 | 33 | 1.0009 | 58.4314 | 81 | 7750 | 30.5882 | 106.5597 | 37.8204 | -0.0625 | 19.375 | 0 | 39.2975 | 33.875
9/29/2020 06:16:17.4 | 86.5175 | 56 | 22 | 2503.7181 | 102.0512 | 47.4414 | 52.5889 | 30.7226 | 33.2561 | -0.00454 | 106.8865 | 11.4927 | 71.6461 | 69.3586 | 23.7988 | 0.99957 | 99.4149 | 497.6473 | 469.9802 | 55.349 | 597.4955 | 1.3293 | 452.1281 | 26.7567 | 39.7781 | 26.5187 | 42.509 | 11.9754 | 107.1352 | 26.699 | 7.1365 | 82.185 | 21.5706 | 28.5 | 23.9216 | 48 | 33 | 0.99834 | 58.4314 | 85 | 7410 | 30.5882 | 105.9112 | 37.9486 | -0.0625 | 19.9375 | 0 | 39.212 | 33.875
9/29/2020 06:16:18.4 | 86.5178 | 57 | 22 | 2502.3972 | 102.5928 | 47.4888 | 52.6268 | 30.7268 | 33.2486 | -0.00452 | 106.9215 | 11.4985 | 71.7031 | 69.4274 | 23.8078 | 1.0005 | 99.4132 | 498.7432 | 470.1492 | 55.5906 | 598.7513 | 1.3268 | 450.7036 | 26.8845 | 39.8692 | 26.5858 | 42.5992 | 11.9655 | 108.17 | 26.8434 | 7.2435 | 82.4282 | 21.6912 | 28.5 | 23.9216 | 48 | 33 | 0.99919 | 58.4314 | 85 | 7500 | 30.5882 | 106.2317 | 38.9313 | 0.0625 | 20.5 | 0 | 38.5071 | 33.875
9/29/2020 06:16:19.4 | 86.5181 | 58 | 22 | 2503.9837 | 102.7686 | 47.5832 | 52.6665 | 30.7289 | 33.2533 | -0.00453 | 106.9826 | 11.4947 | 71.589 | 69.754 | 23.8375 | 0.99387 | 99.4144 | 498.0688 | 469.8675 | 55.3244 | 599.6754 | 1.3512 | 451.1784 | 26.9476 | 40.0143 | 26.4792 | 42.8985 | 11.9944 | 108.2551 | 26.5683 | 7.2447 | 82.7218 | 21.6378 | 28.5 | 23.9216 | 48 | 33 | 1.0007 | 58.8235 | 82 | 7800 | 30.5882 | 107.2006 | 38.5254 | 0 | 20.75 | 0 | 38.4766 | 33.875
9/29/2020 06:16:20.4 | 86.5183 | 59 | 22 | 2503.5625 | 103.2525 | 47.6677 | 52.7077 | 30.7155 | 33.2168 | -0.00453 | 107 | 11.4811 | 71.7888 | 69.3132 | 23.8657 | 1.0023 | 99.4132 | 496.8323 | 468.3466 | 55.5001 | 600.6294 | 1.3552 | 452.6309 | 27.0678 | 39.9332 | 26.572 | 42.6627 | 11.9777 | 107.7218 | 26.6445 | 7.2009 | 82.9398 | 21.624 | 28.5 | 23.9216 | 48 | 33 | 1.0004 | 58.8235 | 85 | 7680 | 30.5882 | 106.8802 | 38.0188 | 0 | 18.9375 | 0 | 39.093 | 33.875
9/29/2020 06:16:21.4 | 86.5186 | 60 | 22 | 2502.275 | 103.6664 | 47.7529 | 52.7645 | 30.7005 | 33.1967 | -0.00454 | 106.9215 | 11.4859 | 71.2464 | 69.5029 | 23.8888 | 0.99174 | 99.4149 | 496.2422 | 468.7127 | 55.3736 | 601.6042 | 1.3521 | 451.8209 | 27.1665 | 39.9602 | 26.5858 | 42.6377 | 11.9906 | 107.5274 | 26.6718 | 7.2628 | 82.9901 | 21.6912 | 28.5 | 24.3137 | 48 | 33 | 0.99965 | 58.8235 | 82 | 7750 | 30.5882 | 106.2317 | 37.7167 | 0 | 20.3125 | 0 | 38.7176 | 33.875
9/29/2020 06:16:22.4 | 86.5189 | 61 | 22 | 2502.5051 | 103.7078 | 47.8047 | 52.8097 | 30.6933 | 33.1864 | -0.00453 | 107.0524 | 11.4879 | 71.6746 | 69.2796 | 23.8864 | 0.99138 | 99.4149 | 497.1415 | 468.6282 | 55.5971 | 602.6946 | 1.3749 | 451.7091 | 27.1754 | 39.6667 | 26.6993 | 42.9685 | 11.9975 | 107.6675 | 26.9029 | 7.2318 | 83.2753 | 21.6447 | 28.5 | 24.3137 | 48 | 33 | 1.001 | 59.2157 | 86 | 7700 | 30.5882 | 106.2317 | 38.092 | -0.0625 | 20.4375 | 0 | 38.2477 | 33.875
9/29/2020 06:16:23.4 | 86.5192 | 62 | 22 | 2507.4218 | 104.4526 | 47.8207 | 52.8364 | 30.7108 | 33.1636 | -0.00454 | 107.1658 | 11.4927 | 71.4748 | 69.5599 | 23.8991 | 1.0033 | 99.4155 | 497.2539 | 469.0226 | 55.7499 | 603.8148 | 1.4055 | 451.6533 | 27.428 | 40.1373 | 26.5858 | 42.9168 | 12.0005 | 107.556 | 26.7449 | 7.3144 | 83.6947 | 21.6912 | 28.5 | 24.3137 | 48 | 33 | 0.99998 | 59.6078 | 83 | 7920 | 30.5882 | 106.5597 | 37.5793 | -0.0625 | 19.875 | 0 | 38.8733 | 33.875
9/29/2020 06:16:24.4 | 86.5194 | 63 | 22 | 2503.6123 | 105.7449 | 47.8508 | 52.8635 | 30.7074 | 33.1619 | -0.00453 | 107.2967 | 11.4782 | 71.1894 | 70.1871 | 23.9152 | 0.99227 | 99.4161 | 496.7199 | 468.2903 | 55.6546 | 604.9858 | 1.4447 | 450.0612 | 27.7239 | 39.8827 | 26.6993 | 42.7681 | 12.0028 | 107.3885 | 26.7517 | 7.4394 | 84.1979 | 21.6447 | 28 | 24.7059 | 48 | 33 | 0.9994 | 60.3922 | 83 | 7900 | 30.5882 | 106.2317 | 37.4939 | -0.125 | 19.9375 | 0 | 38.3118 | 33.875
9/29/2020 06:16:25.4 | 86.5197 | 64 | 22 | 2503.5094 | 106.2167 | 47.876 | 52.9012 | 30.7051 | 33.1292 | -0.00454 | 107.3753 | 11.4956 | 71.903 | 70.0192 | 23.9522 | 1.0047 | 99.4155 | 497.029 | 468.8254 | 55.7565 | 606.2075 | 1.4482 | 452.1281 | 27.8465 | 40.0396 | 26.8265 | 43.027 | 12.0005 | 107.2478 | 26.8044 | 7.3762 | 84.567 | 21.6654 | 28 | 24.7059 | 48 | 33 | 1.0027 | 60.3922 | 83 | 7970 | 30.9804 | 106.2317 | 37.2375 | 0 | 20.3125 | 0 | 38.1317 | 33.875
9/29/2020 06:16:26.4 | 86.52 | 65 | 22 | 2504.7264 | 106.6048 | 47.9445 | 52.9638 | 30.7142 | 33.1175 | -0.00454 | 107.3316 | 11.4985 | 71.5604 | 70.0242 | 23.9857 | 1.0046 | 99.4144 | 495.4835 | 467.6706 | 55.7188 | 607.2827 | 1.436 | 450.6198 | 27.9618 | 39.9485 | 26.5996 | 43.2475 | 11.9944 | 107.6389 | 26.7127 | 7.3801 | 84.7767 | 21.705 | 28 | 25.098 | 48 | 33 | 1.0004 | 60.3922 | 87 | 7820 | 30.9804 | 105.9112 | 38.8519 | 0 | 19.125 | 0 | 39.1235 | 33.875
9/29/2020 06:16:27.4 | 86.5203 | 66 | 22 | 2502.0809 | 106.9814 | 48.0213 | 53.0025 | 30.7084 | 33.098 | -0.00453 | 107.3229 | 11.4976 | 71.589 | 69.6386 | 24.0119 | 1.017 | 99.4161 | 495.7083 | 466.6284 | 56.0111 | 608.2478 | 1.444 | 450.9829 | 28.031 | 39.7781 | 26.5463 | 43.0788 | 11.9982 | 108.677 | 27.015 | 7.4961 | 84.9696 | 21.7583 | 28 | 24.7059 | 49 | 33 | 0.99785 | 60.7843 | 87 | 7580 | 30.9804 | 107.2006 | 38.266 | -0.125 | 20.75 | 0 | 38.2324 | 33.875
9/29/2020 06:16:28.4 | 86.5206 | 67 | 22 | 2501.9328 | 107.1348 | 48.1079 | 53.0443 | 30.7102 | 33.0614 | -0.00453 | 107.3316 | 11.4985 | 71.589 | 69.1432 | 24.0165 | 0.98942 | 99.4161 | 494.3594 | 466.1215 | 55.8961 | 609.1221 | 1.4679 | 451.7929 | 28.0714 | 40.026 | 26.6391 | 43.2207 | 11.9929 | 107.9767 | 26.6327 | 7.4497 | 85.2379 | 21.6378 | 28 | 24.3137 | 49 | 32 | 1.0005 | 60.7843 | 84 | 7820 | 30.9804 | 107.2006 | 37.8845 | -0.125 | 20.25 | 0 | 37.8967 | 33.875
9/29/2020 06:16:29.4 | 86.5208 | 68 | 22 | 2501.8406 | 107.2762 | 48.1783 | 53.09 | 30.7107 | 33.0317 | -0.00453 | 107.2618 | 11.4869 | 71.6461 | 69.4409 | 24.023 | 1.0176 | 99.4149 | 496.2141 | 467.5016 | 55.6546 | 610.0874 | 1.4624 | 450.4522 | 28.1064 | 39.935 | 26.6391 | 43.1306 | 12.0172 | 107.6675 | 26.7517 | 7.5077 | 85.4225 | 21.7445 | 28 | 24.7059 | 49 | 32 | 1.0004 | 60.7843 | 84 | 7920 | 30.9804 | 106.5597 | 37.439 | -0.0625 | 20 | 0 | 38.6749 | 33.875
9/29/2020 06:16:30.4 | 86.5211 | 69 | 22 | 2503.9728 | 107.5246 | 48.2125 | 53.1167 | 30.6719 | 33.0364 | -0.00455 | 107.3054 | 11.4859 | 71.4177 | 69.8825 | 24.0179 | 1.021 | 99.4172 | 494.7528 | 466.0088 | 55.9931 | 611.0527 | 1.4788 | 450.927 | 28.1942 | 40.0734 | 26.6391 | 43.4746 | 12.0005 | 107.6417 | 26.7331 | 7.4793 | 85.5063 | 21.7979 | 28 | 24.7059 | 49 | 32 | 1.0003 | 60.7843 | 84 | 7940 | 30.9804 | 106.2317 | 37.0667 | 0 | 18.875 | 0 | 39.1388 | 33.875
9/29/2020 06:16:31.4 | 86.5214 | 70 | 22 | 2500.9484 | 107.8916 | 48.2534 | 53.1705 | 30.6736 | 32.9961 | -0.00453 | 107.2356 | 11.482 | 71.5033 | 69.1095 | 24.0331 | 1.0001 | 99.4149 | 496.1017 | 467.0791 | 55.9667 | 611.8417 | 1.4522 | 450.6757 | 28.2567 | 39.994 | 26.6184 | 43.3443 | 12.0051 | 107.5274 | 26.6532 | 7.4445 | 85.5231 | 21.7772 | 28 | 24.7059 | 49 | 32 | 0.99767 | 60.7843 | 87 | 7650 | 30.9804 | 106.2317 | 36.676 | -0.125 | 20.1875 | 0 | 38.5223 | 33.875
9/29/2020 06:16:32.4 | 86.5217 | 71 | 22 | 2505.368 | 107.9832 | 48.3274 | 53.2219 | 30.6932 | 32.9734 | -0.00454 | 107.288 | 11.4762 | 71.8459 | 69.9426 | 24.0478 | 1.0069 | 99.4149 | 495.8207 | 466.6003 | 56.144 | 612.7073 | 1.4553 | 450.7874 | 28.3284 | 40.0716 | 26.646 | 43.3693 | 12.0126 | 107.0512 | 26.7312 | 7.5167 | 85.6909 | 21.6981 | 28 | 25.098 | 49 | 32 | 1.001 | 61.1765 | 84 | 7870 | 30.9804 | 106.2317 | 36.5265 | -0.125 | 20.625 | 0 | 38.2233 | 33.7812
9/29/2020 06:16:33.4 | 86.5219 | 72 | 22 | 2505.1277 | 109.3246 | 48.3722 | 53.2825 | 30.6716 | 32.9552 | -0.00454 | 107.3491 | 11.4811 | 71.4748 | 69.518 | 24.0718 | 0.99708 | 99.4161 | 494.6404 | 465.5863 | 56.0422 | 613.7534 | 1.5014 | 452.0722 | 28.6806 | 40.0716 | 26.7526 | 43.1105 | 12.0187 | 108.2008 | 26.7312 | 7.6082 | 86.1606 | 21.8581 | 28 | 25.098 | 49 | 32 | 1.0066 | 61.5686 | 89 | 8140 | 31.3726 | 106.2317 | 37.7838 | -0.125 | 19.3125 | 0 | 39.0167 | 33.7812
9/29/2020 06:16:34.4 | 86.5222 | 73 | 22 | 2503.0147 | 110.2669 | 48.3796 | 53.3342 | 30.6674 | 32.9372 | -0.00454 | 107.4451 | 11.4859 | 71.3606 | 69.4174 | 24.1007 | 1.003 | 99.4149 | 493.123 | 465.1356 | 56.1129 | 614.5984 | 1.59 | 451.9605 | 28.9033 | 40.1441 | 26.5927 | 43.3894 | 12.0179 | 107.9196 | 26.857 | 7.6353 | 86.6806 | 21.6981 | 28 | 25.098 | 49 | 32 | 0.99605 | 62.3529 | 86 | 7970 | 31.3726 | 106.8802 | 37.2559 | -0.0625 | 20.5 | 0 | 37.9578 | 33.7812
9/29/2020 06:16:35.4 | 86.5225 | 74 | 22 | 2504.8197 | 110.4267 | 48.4275 | 53.38 | 30.656 | 32.9213 | -0.00454 | 107.4189 | 11.4811 | 71.3321 | 69.7457 | 24.1421 | 1.0072 | 99.4166 | 493.2635 | 464.516 | 56.2081 | 615.5136 | 1.5678 | 451.2343 | 28.9656 | 39.9282 | 26.5789 | 43.4344 | 12.0111 | 108.0333 | 26.6922 | 7.6057 | 87.0999 | 21.8443 | 28 | 25.4902 | 49 | 32 | 1.0009 | 62.3529 | 90 | 7870 | 31.3726 | 106.5597 | 37.0117 | -0.125 | 20.5 | 0 | 38.1256 | 33.7812
9/29/2020 06:16:36.4 | 86.5228 | 75 | 22 | 2503.1273 | 110.9153 | 48.5093 | 53.4186 | 30.659 | 32.8749 | -0.00453 | 107.4276 | 11.4908 | 71.5033 | 69.15 | 24.1776 | 1.0014 | 99.4121 | 492.4485 | 463.6429 | 56.1883 | 616.4094 | 1.5408 | 452.9381 | 29.0739 | 40.1693 | 26.6993 | 43.4144 | 12.0111 | 107.8607 | 26.7244 | 7.6585 | 87.318 | 21.6981 | 28 | 25.4902 | 49 | 32 | 1.0012 | 62.3529 | 89 | 7990 | 31.3726 | 106.5597 | 36.6638 | -0.0625 | 18.5 | 0 | 39.1113 | 33.7812
9/29/2020 06:16:37.4 | 86.5231 | 76 | 22 | 2503.569 | 111.0272 | 48.5645 | 53.469 | 30.6504 | 32.8492 | -0.00204 | 107.4189 | 11.4801 | 71.6461 | 69.9992 | 24.2214 | 1.0135 | 99.4178 | 493.1792 | 464.516 | 56.3673 | 617.3351 | 1.5255 | 450.6757 | 29.1083 | 40.0396 | 26.6993 | 43.4411 | 12.0058 | 107.1101 | 26.8044 | 7.5709 | 87.3348 | 21.9115 | 28 | 25.8823 | 49 | 32 | 1.0024 | 61.9608 | 89 | 7920 | 31.3726 | 106.2317 | 36.557 | -0.0625 | 19.875 | 0 | 38.855 | 33.7812
9/29/2020 06:16:38.4 | 86.5233 | 77 | 22 | 2500.8875 | 111.3111 | 48.6209 | 53.5278 | 30.6662 | 32.8009 | 0.00854 | 107.4102 | 11.4811 | 71.4177 | 70.0259 | 24.2369 | 1.0051 | 99.4166 | 491.6617 | 463.1359 | 56.3296 | 618.1402 | 1.5723 | 451.0108 | 29.1527 | 40.1054 | 26.5927 | 43.7649 | 11.9815 | 107.7252 | 26.66 | 7.616 | 87.4858 | 21.9648 | 28 | 25.4902 | 49 | 32 | 0.99864 | 62.3529 | 86 | 8070 | 31.3726 | 106.2317 | 37.1857 | -0.0625 | 20.75 | 0 | 38.1378 | 33.7812
9/29/2020 06:16:39.4 | 86.5236 | 78 | 22 | 2505.1029 | 111.4949 | 48.6676 | 53.5756 | 30.6748 | 32.7806 | 0.01882 | 107.3578 | 11.4685 | 71.4462 | 70.3646 | 24.2095 | 0.98497 | 99.4138 | 491.8303 | 463.0795 | 56.3033 | 618.9752 | 1.5949 | 450.927 | 29.249 | 40.1306 | 26.5789 | 43.376 | 11.999 | 107.8064 | 26.9487 | 7.683 | 87.7038 | 21.8977 | 28 | 25.4902 | 49 | 32 | 1.0018 | 62.3529 | 86 | 8040 | 31.3726 | 106.5597 | 36.8561 | 0 | 20.3125 | 0 | 38.6658 | 33.7812
9/29/2020 06:16:40.4 | 86.5239 | 79 | 22 | 2501.0961 | 111.9273 | 48.709 | 53.6307 | 30.6595 | 32.7508 | 0.03018 | 107.3665 | 11.4753 | 71.4462 | 69.8208 | 24.2079 | 0.9994 | 99.4127 | 492.308 | 463.1077 | 56.4954 | 619.7453 | 1.6334 | 451.7929 | 29.314 | 40.0666 | 26.5858 | 43.5714 | 11.9785 | 107.8893 | 26.779 | 7.7191 | 87.8213 | 21.9579 | 27.5 | 25.4902 | 49 | 32 | 0.99843 | 62.7451 | 90 | 7700 | 31.3726 | 106.2317 | 36.6119 | 0 | 20 | 0 | 39.389 | 33.7812
9/29/2020 06:16:41.4 | 86.5242 | 80 | 22 | 2500.1661 | 111.7752 | 48.7371 | 53.6619 | 30.6605 | 32.7054 | 0.03977 | 107.4276 | 11.4607 | 71.5033 | 69.575 | 24.2251 | 1.003 | 99.4138 | 491.465 | 462.657 | 56.4559 | 620.5208 | 1.6369 | 449.9494 | 29.2646 | 39.9215 | 26.6529 | 43.583 | 11.9754 | 107.5263 | 26.8434 | 7.6727 | 87.9219 | 21.9184 | 27.5 | 25.4902 | 49 | 32 | 0.99828 | 62.7451 | 86 | 7850 | 31.3726 | 106.2317 | 36.4929 | 0 | 19.9375 | 0 | 39.5721 | 33.7812
9/29/2020 06:16:42.4 | 86.5244 | 81 | 22 | 2503.6256 | 111.4208 | 48.7722 | 53.7316 | 30.6587 | 32.6805 | 0.04205 | 107.4625 | 11.4607 | 71.5033 | 69.2476 | 24.2373 | 0.99619 | 99.4149 | 491.8022 | 462.6852 | 56.3098 | 621.5326 | 1.6137 | 451.2343 | 29.2122 | 40.0328 | 26.6065 | 43.5897 | 12.0035 | 106.9672 | 26.6395 | 7.6714 | 88.0225 | 22.1386 | 27.5 | 25.4902 | 49 | 32 | 0.99815 | 62.7451 | 86 | 7990 | 31.3726 | 106.2317 | 36.2884 | 0 | 19.9375 | 0 | 39.0198 | 33.6719
9/29/2020 06:16:43.4 | 86.5247 | 82 | 22 | 2502.4693 | 112.0007 | 48.8389 | 53.762 | 30.6532 | 32.6407 | 0.04143 | 107.4363 | 11.4559 | 71.3606 | 69.8409 | 24.2475 | 0.99281 | 99.4138 | 492.3642 | 462.9387 | 56.5708 | 622.3225 | 1.6564 | 449.9215 | 29.3507 | 39.9873 | 26.6391 | 43.6481 | 12.0058 | 108.0305 | 26.9623 | 7.7191 | 88.1148 | 21.9046 | 27.5 | 25.8823 | 49 | 32 | 1.0026 | 62.7451 | 90 | 7870 | 31.3726 | 105.9112 | 37.9181 | 0 | 19.625 | 0 | 39.0778 | 33.7812
9/29/2020 06:16:44.4 | 86.525 | 83 | 22 | 2501.6012 | 112.2284 | 48.881 | 53.7961 | 30.6503 | 32.6059 | 0.03935 | 107.3404 | 11.4568 | 71.1894 | 69.3502 | 24.2357 | 1.0037 | 99.4166 | 491.2402 | 462.5162 | 56.551 | 623.0929 | 1.6416 | 452.156 | 29.4001 | 40.2284 | 26.7526 | 43.4728 | 11.9952 | 107.9493 | 26.7839 | 7.7062 | 88.1735 | 21.9648 | 27.5 | 25.4902 | 49 | 32 | 1.0025 | 62.7451 | 86 | 8210 | 31.3726 | 106.8802 | 37.5458 | 0 | 19.75 | 0 | 38.6414 | 33.7812
9/29/2020 06:16:45.4 | 86.5253 | 84 | 22 | 2502.9814 | 112.3957 | 48.9225 | 53.8501 | 30.6482 | 32.5643 | 0.03853 | 107.3229 | 11.4607 | 71.5033 | 70.0674 | 24.2216 | 1.0017 | 99.4172 | 491.0154 | 462.0374 | 56.6839 | 623.7724 | 1.6179 | 450.1729 | 29.4602 | 40.1035 | 26.799 | 43.7114 | 12.0096 | 108.454 | 26.8688 | 7.7307 | 88.2993 | 21.9579 | 27.5 | 25.4902 | 49 | 32 | 1.0035 | 63.1373 | 90 | 7870 | 31.3726 | 106.8802 | 37.0727 | 0 | 20 | 0 | 38.205 | 33.7812
9/29/2020 06:16:46.4 | 86.5256 | 85 | 22 | 2502.1894 | 112.7139 | 48.9813 | 53.8732 | 30.6392 | 32.5253 | 0.0392 | 107.2967 | 11.4665 | 71.3035 | 69.5649 | 24.2104 | 1.0056 | 99.4166 | 492.1675 | 462.995 | 56.8251 | 624.4468 | 1.5964 | 451.5136 | 29.5343 | 40.1964 | 26.6786 | 43.6481 | 11.9899 | 108.2294 | 26.8044 | 7.7242 | 88.4335 | 21.9975 | 27.5 | 25.4902 | 49 | 32 | 0.99904 | 63.1373 | 87 | 8090 | 31.3726 | 107.2006 | 36.9568 | -0.0625 | 20.5 | 0 | 37.8967 | 33.6719
9/29/2020 06:16:47.4 | 86.5258 | 86 | 22 | 2500.8275 | 112.9495 | 49.0308 | 53.8739 | 30.6328 | 32.4877 | 0.03847 | 107.288 | 11.4597 | 71.275 | 70.0558 | 24.2119 | 1.0017 | 99.4161 | 491.9989 | 462.5162 | 57.0793 | 625.0965 | 1.6077 | 450.8153 | 29.5799 | 40.0918 | 26.5789 | 43.7516 | 11.9899 | 107.8086 | 26.9623 | 7.7268 | 88.5761 | 21.951 | 27.5 | 25.4902 | 49 | 32 | 0.9991 | 62.7451 | 91 | 7970 | 31.3726 | 106.5597 | 36.6333 | 0 | 20.0625 | 0 | 38.4308 | 33.6719
9/29/2020 06:16:48.4 | 86.5261 | 87 | 22 | 2503.2368 | 113.037 | 49.0376 | 53.9035 | 30.6224 | 32.4553 | 0.04149 | 107.2182 | 11.4733 | 71.5604 | 69.9009 | 24.2351 | 1.0176 | 99.4161 | 491.4088 | 461.6149 | 56.7413 | 625.7606 | 1.5802 | 453.1616 | 29.6313 | 40.2148 | 26.5513 | 43.6146 | 11.9967 | 107.5285 | 26.823 | 7.7294 | 88.618 | 22.0301 | 27.5 | 25.8823 | 49 | 32 | 0.9984 | 63.5294 | 90 | 7720 | 31.3726 | 105.9112 | 36.2976 | -0.125 | 19.5625 | 0 | 38.6841 | 33.6719
9/29/2020 06:16:49.4 | 86.5264 | 88 | 22 | 2498.1869 | 113.2699 | 49.0499 | 53.9287 | 30.5988 | 32.4122 | 0.04089 | 107.1309 | 11.4656 | 71.3892 | 69.9009 | 24.2496 | 1.0079 | 99.4172 | 489.0202 | 460.3756 | 56.6659 | 626.5119 | 1.5521 | 451.9884 | 29.6325 | 40.1373 | 26.6924 | 43.8483 | 11.9914 | 108.0339 | 26.8502 | 7.7423 | 88.6348 | 22.0646 | 27.5 | 25.4902 | 50 | 32 | 0.99873 | 63.1373 | 86 | 7990 | 31.3726 | 106.5597 | 36.615 | -0.125 | 19.5 | 0 | 39.5203 | 33.6719
9/29/2020 06:16:50.4 | 86.5267 | 89 | 22 | 2502.9476 | 112.8465 | 49.0806 | 53.9873 | 30.6045 | 32.3794 | 0.04381 | 107.1745 | 11.4685 | 71.275 | 69.6018 | 24.2517 | 1.0049 | 99.4172 | 489.9475 | 461.5586 | 56.8825 | 627.323 | 1.5499 | 450.7874 | 29.578 | 40.0463 | 26.5927 | 43.8617 | 11.9716 | 107.8098 | 27.0218 | 7.8003 | 88.7355 | 22.1248 | 27.5 | 25.8823 | 50 | 32 | 1.0012 | 63.1373 | 91 | 7720 | 31.3726 | 106.2317 | 36.1938 | -0.125 | 20.1875 | 0 | 38.8367 | 33.6719
9/29/2020 06:16:51.4 | 86.5269 | 90 | 22 | 2501.0936 | 113.2803 | 49.1281 | 54.039 | 30.5992 | 32.3466 | 0.04529 | 107.2269 | 11.4656 | 71.4177 | 69.2493 | 24.2518 | 0.98995 | 99.4161 | 489.7789 | 461.0516 | 56.8957 | 627.9677 | 1.5366 | 451.4019 | 29.6697 | 40.1644 | 26.646 | 43.9268 | 11.9838 | 108.1168 | 26.7721 | 7.7642 | 88.7774 | 22.0715 | 27.5 | 25.8823 | 50 | 31 | 0.99898 | 63.5294 | 91 | 7940 | 31.3726 | 106.5597 | 35.9344 | -0.125 | 19.9375 | 0 | 39.1876 | 33.6719
9/29/2020 06:16:52.4 | 86.5272 | 91 | 22 | 2503.1609 | 113.4808 | 49.1592 | 54.0872 | 30.6116 | 32.317 | 0.05 | 107.2356 | 11.4665 | 71.3035 | 69.4056 | 24.2648 | 0.99797 | 99.4155 | 489.6946 | 460.2629 | 56.9202 | 628.6178 | 1.5579 | 451.4857 | 29.7468 | 40.0851 | 26.5996 | 43.9517 | 11.9823 | 107.64 | 26.7976 | 7.7488 | 88.8613 | 22.185 | 27.5 | 25.4902 | 50 | 31 | 1.001 | 63.5294 | 87 | 8240 | 31.3726 | 106.5597 | 35.8673 | -0.125 | 20 | 0 | 38.7451 | 33.6719
9/29/2020 06:16:53.4 | 86.5275 | 92 | 22 | 2500.9887 | 113.8447 | 49.2362 | 54.1218 | 30.6341 | 32.2756 | 0.05426 | 107.2793 | 11.4656 | 71.5033 | 69.6303 | 24.2535 | 0.99957 | 99.4155 | 490.3409 | 460.9107 | 57.1677 | 629.2977 | 1.5727 | 452.2957 | 29.8163 | 40.0783 | 26.5927 | 43.945 | 11.9815 | 107.612 | 26.8434 | 7.7333 | 88.8948 | 22.1248 | 27.5 | 25.8823 | 50 | 31 | 0.99864 | 63.1373 | 91 | 8090 | 31.3726 | 105.9112 | 35.6445 | -0.125 | 19.8125 | 0 | 38.3636 | 33.6719
9/29/2020 06:16:54.4 | 86.5278 | 93 | 22 | 2497.5734 | 113.8059 | 49.2852 | 54.1684 | 30.6075 | 32.2577 | 0.05911 | 107.3054 | 11.4704 | 71.275 | 69.4073 | 24.2385 | 1.0026 | 99.4149 | 488.7392 | 458.6574 | 57.1809 | 629.9426 | 1.5488 | 450.8712 | 29.7654 | 40.0396 | 26.5927 | 43.9584 | 11.983 | 107.3873 | 26.9097 | 7.7307 | 88.8864 | 22.1248 | 27.5 | 25.8823 | 50 | 31 | 1.0006 | 63.1373 | 91 | 8120 | 31.3726 | 106.2317 | 35.3424 | -0.0625 | 20 | 0 | 38.1775 | 33.6719
9/29/2020 06:16:55.4 | 86.5281 | 94 | 22 | 2502.5644 | 113.4864 | 49.3539 | 54.2289 | 30.6057 | 32.2079 | 0.06152 | 107.3054 | 11.4753 | 71.275 | 69.657 | 24.236 | 0.99851 | 99.4155 | 488.3176 | 459.1926 | 57.2006 | 630.6526 | 1.5441 | 452.1002 | 29.7436 | 40.0076 | 26.6253 | 44.0819 | 12.0119 | 107.4719 | 26.8775 | 7.7591 | 88.8948 | 22.2108 | 27.5 | 25.8823 | 50 | 31 | 0.99986 | 63.1373 | 87 | 7940 | 31.3726 | 105.9112 | 36.4899 | -0.125 | 18.9375 | 0 | 38.8245 | 33.6719
9/29/2020 06:16:56.4 | 86.5283 | 95 | 22 | 2502.3572 | 113.8671 | 49.3587 | 54.282 | 30.5935 | 32.2042 | 0.05982 | 107.2269 | 11.485 | 71.1323 | 69.6754 | 24.2348 | 1.0063 | 99.4161 | 490.1161 | 460.0657 | 57.3842 | 631.3535 | 1.5605 | 450.4522 | 29.8364 | 39.9873 | 26.7526 | 43.9584 | 11.9982 | 107.6686 | 27.0676 | 7.7694 | 88.9452 | 22.1248 | 27.5 | 25.8823 | 50 | 31 | 1.0018 | 63.5294 | 87 | 8040 | 31.3726 | 106.5597 | 36.4471 | -0.125 | 20.3125 | 0 | 38.4277 | 33.6719
9/29/2020 06:16:57.4 | 86.5286 | 96 | 22 | 2500.2485 | 114.3525 | 49.3591 | 54.3271 | 30.5866 | 32.192 | 0.0581 | 107.1745 | 11.4782 | 71.5033 | 70.0558 | 24.2331 | 0.99815 | 99.4149 | 488.0366 | 458.6856 | 57.1104 | 631.8776 | 1.5904 | 451.7091 | 29.9406 | 40.3329 | 26.646 | 43.9901 | 11.9906 | 107.6394 | 26.8892 | 7.8454 | 89.0877 | 22.1248 | 27.5 | 26.2745 | 50 | 31 | 1.0004 | 63.5294 | 88 | 8040 | 31.3726 | 106.5597 | 36.2518 | -0.125 | 20.875 | 0 | 38.1073 | 33.6719
9/29/2020 06:16:58.4 | 86.5289 | 97 | 22 | 2503.2469 | 114.3162 | 49.3826 | 54.3733 | 30.5751 | 32.1624 | 0.05614 | 107.1484 | 11.4753 | 71.3321 | 69.9009 | 24.242 | 1.003 | 99.4166 | 488.964 | 459.4461 | 57.2054 | 632.5175 | 1.5944 | 451.346 | 29.967 | 40.0125 | 26.6391 | 44.0351 | 11.9868 | 107.6411 | 26.9351 | 7.8673 | 89.2303 | 22.1179 | 27.5 | 25.8823 | 50 | 31 | 1.0012 | 63.5294 | 92 | 7870 | 31.3726 | 106.5597 | 36.0382 | -0.0625 | 20.625 | 0 | 38.1012 | 33.6719
9/29/2020 06:16:59.4 | 86.5292 | 98 | 22 | 2501.3224 | 114.754 | 49.4265 | 54.3942 | 30.5711 | 32.149 | 0.05541 | 107.2356 | 11.4627 | 71.1894 | 69.3367 | 24.2565 | 1.0053 | 99.4161 | 488.43 | 458.7701 | 57.3842 | 633.0924 | 1.6024 | 450.7036 | 30.0584 | 40.0396 | 26.7595 | 44.0101 | 11.9929 | 107.8927 | 26.9097 | 7.8068 | 89.3561 | 22.185 | 27.5 | 25.8823 | 50 | 31 | 0.9973 | 63.5294 | 88 | 8070 | 31.3726 | 106.5597 | 35.8551 | -0.125 | 20 | 0 | 38.4735 | 33.5781
9/29/2020 06:17:00.4 | 86.5294 | 99 | 22 | 2501.6008 | 114.9409 | 49.4629 | 54.4164 | 30.5698 | 32.1324 | 0.05653 | 107.2095 | 11.4646 | 71.6175 | 70.0125 | 24.2754 | 1.0179 | 99.4161 | 488.3739 | 458.3195 | 57.3842 | 633.4957 | 1.5745 | 451.1505 | 30.1107 | 40.0918 | 26.8128 | 44.1652 | 11.9997 | 107.5285 | 26.9623 | 7.8158 | 89.4232 | 22.185 | 27.5 | 25.8823 | 50 | 31 | 0.99974 | 63.9216 | 87 | 8140 | 31.7647 | 106.5597 | 35.5835 | -0.125 | 19.4375 | 0 | 38.9832 | 33.5781
9/29/2020 06:17:01.4 | 86.5297 | 100 | 22 | 2501.2814 | 114.8678 | 49.5233 | 54.4341 | 30.5623 | 32.1296 | 0.0557 | 107.2356 | 11.4636 | 71.3035 | 69.5113 | 24.2789 | 1.0129 | 99.4155 | 486.9126 | 457.39 | 57.3776 | 634.0655 | 1.598 | 449.7819 | 30.0877 | 40.1896 | 26.7131 | 44.2102 | 12.0035 | 107.528 | 27.0082 | 7.8042 | 89.3729 | 22.2985 | 27.5 | 26.2745 | 50 | 31 | 0.99989 | 63.5294 | 92 | 8040 | 31.3726 | 105.9112 | 35.672 | -0.0625 | 19.875 | 0 | 39.1022 | 33.5781
9/29/2020 06:17:02.4 | 86.53 | 101 | 22 | 2499.6245 | 115.1189 | 49.5552 | 54.4588 | 30.5673 | 32.0984 | 0.05341 | 107.2182 | 11.4617 | 71.4177 | 70.0009 | 24.2801 | 1.0038 | 99.4155 | 488.7954 | 458.9673 | 57.4218 | 634.66 | 1.6075 | 452.0164 | 30.1335 | 40.1306 | 26.646 | 44.1519 | 12.0202 | 107.556 | 26.9487 | 7.9086 | 89.4232 | 22.1781 | 27.5 | 26.2745 | 50 | 31 | 1.0004 | 63.9216 | 88 | 8160 | 31.7647 | 106.2317 | 35.6201 | -0.0625 | 19.9375 | 0 | 39.3341 | 33.5781
9/29/2020 06:17:03.4 | 86.5303 | 102 | 22 | 2502.226 | 114.8347 | 49.5738 | 54.4624 | 30.5546 | 32.0719 | 0.0493 | 107.2095 | 11.4733 | 71.275 | 69.9359 | 24.2889 | 0.99548 | 99.4149 | 487.1093 | 457.1646 | 57.4218 | 635.265 | 1.6006 | 451.7929 | 30.0904 | 40.3396 | 26.6993 | 44.1519 | 12.0111 | 107.4434 | 26.7381 | 7.8712 | 89.5574 | 22.2847 | 27.5 | 26.2745 | 50 | 31 | 1.0014 | 63.9216 | 88 | 7940 | 31.7647 | 106.2317 | 35.8307 | 0 | 20.25 | 0 | 39.0381 | 33.5781
9/29/2020 06:17:04.4 | 86.5306 | 103 | 22 | 2500.6612 | 115.0353 | 49.6153 | 54.478 | 30.5542 | 32.0693 | 0.04562 | 107.192 | 11.4704 | 71.3606 | 70.1589 | 24.3024 | 1.0056 | 99.4149 | 485.929 | 456.4042 | 57.5874 | 635.7789 | 1.5836 | 451.765 | 30.1241 | 40.3531 | 26.7388 | 44.2686 | 12.0119 | 107.5554 | 26.541 | 7.8441 | 89.6245 | 22.271 | 27.5 | 26.2745 | 50 | 31 | 1.0024 | 63.9216 | 92 | 7820 | 31.7647 | 105.9112 | 36.0413 | 0 | 20.125 | 0 | 39.3524 | 33.5781
9/29/2020 06:17:05.4 | 86.5308 | 104 | 22 | 2502.9524 | 115.2785 | 49.6482 | 54.5225 | 30.5458 | 32.0525 | 0.04198 | 107.1658 | 11.4743 | 71.3606 | 69.9009 | 24.3192 | 1.0083 | 99.4149 | 486.7721 | 456.9393 | 57.4792 | 636.3189 | 1.5638 | 451.1784 | 30.2155 | 40.2941 | 26.6529 | 44.1585 | 11.9769 | 107.4994 | 26.6922 | 7.8493 | 89.7168 | 22.2916 | 27.5 | 26.2745 | 50 | 31 | 1.0001 | 63.9216 | 88 | 8070 | 31.7647 | 106.5597 | 35.849 | -0.0625 | 19.3125 | 0 | 39.3433 | 33.5781
9/29/2020 06:17:06.4 | 86.5311 | 105 | 22 | 2499.6966 | 115.5991 | 49.6589 | 54.5774 | 30.5297 | 32.0528 | 0.03971 | 107.1571 | 11.4859 | 71.1608 | 70.1373 | 24.3299 | 1.0313 | 99.4166 | 486.463 | 457.0802 | 57.4858 | 636.8732 | 1.6022 | 450.7874 | 30.2601 | 40.3009 | 26.6391 | 44.2169 | 11.9952 | 107.8932 | 26.857 | 7.8068 | 89.7168 | 22.3312 | 27.5 | 25.8823 | 50 | 31 | 1.0008 | 63.9216 | 88 | 8210 | 31.7647 | 106.2317 | 35.9253 | 0 | 19.25 | 0 | 39.032 | 33.6719
9/29/2020 06:17:07.4 | 86.5314 | 106 | 22 | 2499.0585 | 115.4711 | 49.7163 | 54.6211 | 30.5262 | 32.058 | 0.03755 | 107.1396 | 11.4898 | 71.4462 | 69.6386 | 24.3606 | 1.003 | 99.4149 | 485.0298 | 455.5029 | 57.956 | 637.3626 | 1.594 | 452.6309 | 30.2189 | 39.5824 | 26.6993 | 44.282 | 11.9944 | 107.5274 | 26.976 | 7.7294 | 89.6916 | 22.2847 | 27.5 | 26.2745 | 50 | 31 | 1.001 | 63.9216 | 91 | 8120 | 31.7647 | 106.2317 | 35.7086 | 0 | 19 | 0 | 39.1785 | 33.5781
9/29/2020 06:17:08.4 | 86.5317 | 107 | 22 | 2502.3356 | 115.3812 | 49.7515 | 54.6672 | 30.5424 | 32.0427 | 0.03623 | 107.1658 | 11.4917 | 71.5319 | 70.0375 | 24.3913 | 1.0015 | 99.4149 | 485.8447 | 456.4042 | 57.7266 | 637.8063 | 1.5878 | 451.4298 | 30.235 | 40.2351 | 26.6993 | 44.2552 | 11.9876 | 107.8075 | 27.0014 | 7.8171 | 89.7839 | 22.3914 | 27.5 | 26.2745 | 50 | 31 | 1.0021 | 63.9216 | 88 | 8140 | 31.7647 | 106.5597 | 35.4492 | 0 | 19.5625 | 0 | 39.386 | 33.5781
9/29/2020 06:17:09.4 | 86.5319 | 108 | 22 | 2499.0974 | 115.8045 | 49.7527 | 54.6914 | 30.5244 | 32.0281 | 0.03554 | 107.1745 | 11.5044 | 71.5033 | 69.4006 | 24.4087 | 1.0001 | 99.4166 | 484.6645 | 455.0522 | 57.8084 | 638.2801 | 1.5929 | 451.9884 | 30.3066 | 40.1103 | 26.6855 | 43.9767 | 11.9883 | 107.6411 | 26.7176 | 7.8841 | 89.8258 | 22.3776 | 27.5 | 26.2745 | 50 | 31 | 0.99986 | 64.3137 | 92 | 8070 | 31.7647 | 106.2317 | 35.2997 | 0 | 20.4375 | 0 | 38.8367 | 33.5781
9/29/2020 06:17:10.4 | 86.5322 | 109 | 22 | 2502.3819 | 115.5777 | 49.7415 | 54.7388 | 30.5278 | 32.0115 | 0.03399 | 107.2269 | 11.4947 | 71.7031 | 69.8292 | 24.4286 | 0.99102 | 99.4155 | 486.1257 | 456.2915 | 57.7905 | 638.8098 | 1.5869 | 450.6198 | 30.287 | 39.9873 | 26.6924 | 44.372 | 11.9792 | 107.8921 | 26.9097 | 7.9292 | 90.0607 | 22.4911 | 27.5 | 26.2745 | 50 | 31 | 1.0017 | 64.3137 | 88 | 8070 | 31.7647 | 106.5597 | 35.1715 | -0.0625 | 20.25 | 0 | 39.1327 | 33.5781
9/29/2020 06:17:11.4 | 86.5325 | 110 | 22 | 2503.9563 | 115.9744 | 49.7963 | 54.7939 | 30.5155 | 32.0095 | 0.03281 | 107.2705 | 11.4898 | 71.3035 | 69.9126 | 24.453 | 0.99851 | 99.4144 | 485.2546 | 455.5029 | 57.861 | 639.3643 | 1.5594 | 450.0332 | 30.4101 | 40.1121 | 26.7319 | 44.8053 | 11.9838 | 107.835 | 27.0354 | 7.9679 | 90.22 | 22.4773 | 27.5 | 26.2745 | 50 | 31 | 1.0004 | 64.3137 | 92 | 7770 | 31.7647 | 106.2317 | 34.9121 | -0.0625 | 20.625 | 0 | 38.6444 | 33.5781
9/29/2020 06:17:12.4 | 86.5328 | 111 | 22 | 2500.2241 | 116.5086 | 49.8343 | 54.8446 | 30.4974 | 32.0035 | 0.03121 | 107.2095 | 11.4927 | 71.5604 | 70.212 | 24.4862 | 1.0024 | 99.4144 | 485.0579 | 455.024 | 57.892 | 639.9449 | 1.567 | 450.7874 | 30.5073 | 40.0918 | 26.646 | 44.4753 | 11.9982 | 107.3307 | 27.015 | 7.8454 | 90.3626 | 22.4979 | 27.5 | 26.2745 | 50 | 31 | 0.99913 | 64.3137 | 93 | 7870 | 31.7647 | 106.2317 | 34.8206 | -0.0625 | 20.6875 | 0 | 37.8815 | 33.5781
9/29/2020 06:17:13.4 | 86.5331 | 112 | 22 | 2502.1239 | 116.2482 | 49.8392 | 54.8741 | 30.5107 | 32.017 | 0.03118 | 107.1484 | 11.4762 | 71.6175 | 69.9726 | 24.503 | 1.0124 | 99.4155 | 484.9736 | 455.6155 | 57.9117 | 640.4839 | 1.5441 | 450.927 | 30.4599 | 40.1121 | 26.6648 | 44.4954 | 11.9929 | 107.1078 | 26.9828 | 7.8738 | 90.5052 | 22.4635 | 27.5 | 26.2745 | 50 | 31 | 0.99953 | 64.3137 | 89 | 8160 | 31.7647 | 106.2317 | 35.1685 | -0.1875 | 20.125 | 0 | 38.1927 | 33.5781
9/29/2020 06:17:14.4 | 86.5333 | 113 | 22 | 2502.9786 | 116.5417 | 49.8553 | 54.9371 | 30.4996 | 31.9992 | 0.03181 | 107.1571 | 11.4743 | 71.4462 | 70.1473 | 24.5172 | 1.0058 | 99.4166 | 484.4959 | 454.9959 | 57.9739 | 640.9435 | 1.5838 | 451.6812 | 30.5467 | 40.0716 | 26.5789 | 44.1452 | 11.9853 | 107.417 | 26.8892 | 7.8841 | 90.4968 | 22.5375 | 27.5 | 26.2745 | 50 | 31 | 0.99812 | 64.7059 | 92 | 8070 | 31.7647 | 105.9112 | 35.3607 | -0.125 | 20.1875 | 0 | 37.9242 | 33.5781
9/29/2020 06:17:15.4 | 86.5336 | 114 | 22 | 2498.9368 | 116.7296 | 49.8853 | 54.9681 | 30.5052 | 31.9827 | 0.03097 | 107.1135 | 11.4724 | 71.3321 | 70.1057 | 24.527 | 1.0206 | 99.4149 | 484.243 | 454.01 | 57.8855 | 641.5997 | 1.6026 | 450.2567 | 30.5448 | 40.0328 | 26.7526 | 44.417 | 12.0043 | 107.3313 | 26.9555 | 7.9253 | 90.5639 | 22.7111 | 27.5 | 26.2745 | 50 | 31 | 1.002 | 64.7059 | 93 | 8090 | 31.7647 | 106.2317 | 35.5102 | -0.1875 | 20.625 | 0 | 37.8174 | 33.5781
9/29/2020 06:17:16.4 | 86.5339 | 115 | 22 | 2500.173 | 116.6072 | 49.9197 | 55.0066 | 30.4961 | 31.9807 | 0.03078 | 107.1484 | 11.4588 | 71.4462 | 70.4954 | 24.5591 | 0.99227 | 99.4189 | 484.1024 | 453.9819 | 58.0885 | 642.0841 | 1.6228 | 451.2063 | 30.5298 | 39.9805 | 26.6993 | 44.4686 | 12.0126 | 107.5033 | 26.7449 | 7.9369 | 90.6394 | 22.4979 | 27.5 | 26.2745 | 50 | 31 | 0.99748 | 64.7059 | 89 | 8360 | 31.7647 | 106.5597 | 35.0983 | -0.125 | 20.375 | 0 | 37.8479 | 33.5781
9/29/2020 06:17:17.4 | 86.5342 | 116 | 22 | 2501.4746 | 116.8121 | 49.9571 | 55.0551 | 30.4769 | 31.9825 | 0.03222 | 107.1396 | 11.4724 | 71.6175 | 69.7239 | 24.5971 | 1.0199 | 99.4195 | 484.3835 | 454.6297 | 58.1459 | 642.5685 | 1.635 | 450.2846 | 30.5984 | 40.7188 | 26.6993 | 44.372 | 12.0028 | 107.672 | 26.857 | 7.9228 | 90.673 | 22.6578 | 27.5 | 26.2745 | 50 | 31 | 1.0006 | 64.7059 | 93 | 7900 | 31.7647 | 106.2317 | 35.0403 | -0.125 | 20.5 | 0 | 37.9242 | 33.4844
9/29/2020 06:17:18.4 | 86.5344 | 117 | 22 | 2502.4506 | 116.8813 | 49.9956 | 55.0988 | 30.4887 | 31.965 | 0.03523 | 107.2095 | 11.4743 | 71.1037 | 69.8125 | 24.6463 | 1.0078 | 99.4172 | 485.3951 | 454.9959 | 57.9428 | 643.023 | 1.6445 | 450.2567 | 30.6294 | 40.3009 | 26.7131 | 44.5787 | 12.0005 | 107.7257 | 26.7517 | 7.9382 | 90.7233 | 22.7781 | 27.5 | 27.0588 | 51 | 31 | 0.99995 | 64.7059 | 93 | 7920 | 31.7647 | 106.2317 | 35.0433 | -0.0625 | 20.4375 | 0 | 38.3148 | 33.5781
9/29/2020 06:17:19.4 | 86.5347 | 118 | 22 | 2497.7271 | 117.2686 | 50.0242 | 55.1374 | 30.4768 | 31.9498 | 0.03935 | 107.2269 | 11.4743 | 71.5319 | 69.508 | 24.6882 | 1.009 | 99.4195 | 484.9174 | 453.6721 | 58.362 | 643.346 | 1.6414 | 451.4019 | 30.6729 | 40.1054 | 26.7131 | 44.747 | 11.9967 | 107.7 | 27.0286 | 7.8802 | 90.782 | 22.7781 | 27.5 | 27.0588 | 51 | 31 | 1.0003 | 64.7059 | 89 | 8140 | 31.7647 | 106.5597 | 35.0647 | -0.125 | 19.0625 | 0 | 38.6383 | 33.4844
9/29/2020 06:17:20.4 | 86.535 | 119 | 22 | 2502.4634 | 116.9493 | 50.0634 | 55.1829 | 30.5021 | 31.9356 | 0.0633 | 107.1745 | 11.4704 | 71.4748 | 70.1356 | 24.7418 | 1.0051 | 99.4206 | 483.3437 | 453.2214 | 58.1082 | 643.7797 | 1.6385 | 449.8936 | 30.6474 | 40.4189 | 26.6993 | 44.5404 | 11.9937 | 107.393 | 26.9233 | 7.8415 | 90.74 | 22.7111 | 27 | 26.2745 | 51 | 31 | 0.99806 | 65.098 | 93 | 7970 | 31.7647 | 106.2317 | 35.1288 | -0.125 | 20.0625 | 0 | 38.2233 | 33.4844
9/29/2020 06:17:21.4 | 86.5353 | 120 | 22 | 2501.3132 | 117.1077 | 50.1086 | 55.2374 | 30.5001 | 31.9355 | 0.07422 | 107.1745 | 11.483 | 71.2179 | 70.3298 | 24.7933 | 1.0142 | 99.4206 | 483.1751 | 452.9397 | 58.47 | 644.1274 | 1.6319 | 452.2677 | 30.6748 | 40.2689 | 26.6253 | 44.8053 | 11.9952 | 107.6171 | 26.8775 | 7.9769 | 90.7736 | 22.797 | 27 | 26.6667 | 51 | 31 | 1.0042 | 65.098 | 93 | 8160 | 31.7647 | 106.2317 | 35.0739 | -0.125 | 19.5625 | 0 | 38.4644 | 33.5781
9/29/2020 06:17:22.4 | 86.5356 | 121 | 22 | 2502.7195 | 117.1943 | 50.1108 | 55.2902 | 30.4868 | 31.9289 | 0.07721 | 107.1658 | 11.4753 | 71.5319 | 70.2585 | 24.829 | 1.0063 | 99.4217 | 483.8214 | 453.8129 | 58.4127 | 644.4856 | 1.6316 | 451.9605 | 30.7148 | 40.2622 | 26.5118 | 44.747 | 11.9914 | 107.2541 | 26.976 | 7.8828 | 90.8575 | 22.7901 | 27 | 26.6667 | 51 | 31 | 0.99883 | 65.098 | 89 | 8140 | 31.7647 | 106.2317 | 35.0952 | -0.0625 | 19.5 | 0 | 38.4766 | 33.4844
9/29/2020 06:17:23.4 | 86.5358 | 122 | 22 | 2500.3745 | 117.3964 | 50.0843 | 55.3252 | 30.492 | 31.9306 | 0.07668 | 107.192 | 11.4753 | 71.3606 | 69.9226 | 24.8445 | 1.0015 | 99.4217 | 483.3156 | 453.0242 | 58.3047 | 645.0666 | 1.6438 | 451.346 | 30.7348 | 40.2031 | 26.6924 | 44.6887 | 11.9952 | 107.4782 | 26.8112 | 7.9537 | 90.8155 | 22.864 | 27 | 26.2745 | 51 | 31 | 1.0019 | 64.7059 | 93 | 7750 | 31.7647 | 106.2317 | 35.1898 | -0.125 | 18.75 | 0 | 39.1357 | 33.5781
9/29/2020 06:17:24.4 | 86.5361 | 123 | 22 | 2500.6357 | 117.4241 | 50.1233 | 55.3675 | 30.4876 | 31.9271 | 0.07452 | 107.1571 | 11.4733 | 71.4748 | 69.7289 | 24.871 | 1.0072 | 99.4166 | 482.9222 | 452.2919 | 58.6532 | 645.4352 | 1.6496 | 450.0053 | 30.7498 | 40.3531 | 26.7526 | 44.527 | 11.9929 | 107.4731 | 26.9623 | 7.9808 | 90.8659 | 22.8709 | 27 | 26.6667 | 51 | 31 | 1.0001 | 65.098 | 93 | 8160 | 31.7647 | 106.2317 | 35.1654 | -0.0625 | 19.8125 | 0 | 39.0442 | 33.5781
9/29/2020 06:17:25.4 | 86.5364 | 124 | 22 | 2502.4018 | 117.6234 | 50.1547 | 55.413 | 30.4829 | 31.9003 | 0.07182 | 107.2095 | 11.4772 | 71.2464 | 69.5247 | 24.8767 | 1.009 | 99.4195 | 482.9222 | 452.0384 | 58.2915 | 645.8795 | 1.6498 | 450.4801 | 30.823 | 40.1373 | 26.7526 | 44.8819 | 12.0142 | 107.784 | 26.4815 | 7.946 | 90.9749 | 22.8709 | 27 | 27.0588 | 51 | 31 | 1.0001 | 65.098 | 93 | 8160 | 31.7647 | 105.9112 | 35.0555 | 0 | 20.125 | 0 | 39.3127 | 33.5781
9/29/2020 06:17:26.4 | 86.5367 | 125 | 22 | 2501.338 | 117.8536 | 50.2008 | 55.4805 | 30.4922 | 31.8858 | 0.06454 | 107.2531 | 11.4753 | 71.3321 | 70.2768 | 24.8919 | 1.0069 | 99.4195 | 482.2478 | 451.4469 | 58.362 | 646.2833 | 1.6626 | 452.5191 | 30.8699 | 40.3667 | 26.7526 | 44.6953 | 12.0119 | 107.1118 | 26.9233 | 7.964 | 91.1175 | 22.9242 | 27 | 26.6667 | 51 | 31 | 1.0043 | 65.098 | 89 | 8190 | 31.7647 | 106.2317 | 35.2173 | -0.125 | 19.8125 | 0 | 39.3921 | 33.5781
9/29/2020 06:17:27.4 | 86.5369 | 126 | 22 | 2501.1305 | 117.9871 | 50.206 | 55.515 | 30.4806 | 31.8716 | 0.05845 | 107.2269 | 11.4811 | 71.7317 | 69.8559 | 24.9178 | 0.99922 | 99.4212 | 481.7981 | 451.3624 | 58.4306 | 646.7628 | 1.6589 | 450.3405 | 30.9039 | 40.0193 | 26.8523 | 44.4553 | 11.9967 | 107.4496 | 26.9419 | 8.0066 | 91.2181 | 22.9705 | 27 | 26.6667 | 51 | 31 | 0.99944 | 65.098 | 89 | 8090 | 31.7647 | 106.2317 | 35.0464 | 0 | 20.125 | 0 | 39.389 | 33.5781
9/29/2020 06:17:28.4 | 86.5372 | 127 | 22 | 2500.6606 | 118.0464 | 50.2048 | 55.5543 | 30.4625 | 31.8638 | 0.05665 | 107.2182 | 11.4733 | 71.3606 | 70.2104 | 24.9436 | 1.006 | 99.4217 | 481.5733 | 451.2779 | 58.4503 | 647.0507 | 1.6584 | 451.2343 | 30.909 | 40.0918 | 26.6993 | 44.5787 | 12.0028 | 107.5622 | 26.9623 | 8.0091 | 91.302 | 23.0307 | 27 | 26.6667 | 51 | 31 | 0.99953 | 65.4902 | 94 | 8070 | 31.7647 | 106.2317 | 35.0098 | 0 | 20.125 | 0 | 39.2456 | 33.4844
9/29/2020 06:17:29.4 | 86.5375 | 128 | 22 | 2501.0315 | 118.2979 | 50.2641 | 55.5959 | 30.4797 | 31.8329 | 0.0537 | 107.1396 | 11.4675 | 70.9895 | 69.8742 | 24.9711 | 0.99655 | 99.42 | 481.4047 | 451.1371 | 58.6156 | 647.4898 | 1.6462 | 449.726 | 30.9807 | 40.2622 | 26.6924 | 44.8503 | 11.9937 | 107.6445 | 26.976 | 7.995 | 91.4194 | 22.9705 | 27 | 26.6667 | 51 | 31 | 1.0046 | 65.4902 | 90 | 8310 | 31.7647 | 106.5597 | 34.8694 | -0.0625 | 20.375 | 0 | 38.8886 | 33.4844
9/29/2020 06:17:30.4 | 86.5378 | 129 | 22 | 2500.4086 | 118.4936 | 50.3205 | 55.6407 | 30.4751 | 31.8458 | 0.0526 | 107.0873 | 11.4694 | 71.5319 | 70.4292 | 25.0112 | 0.99637 | 99.4206 | 481.4328 | 450.7428 | 58.5715 | 647.8938 | 1.6334 | 451.5974 | 31.0266 | 40.4257 | 26.6391 | 44.8053 | 11.9678 | 108.0093 | 26.8248 | 8.004 | 91.5788 | 23.1835 | 27 | 26.6667 | 51 | 31 | 0.99947 | 65.4902 | 90 | 8360 | 31.7647 | 106.8802 | 34.668 | -0.0625 | 20.375 | 0 | 38.5986 | 33.5781
9/29/2020 06:17:31.4 | 86.5381 | 130 | 22 | 2502.0958 | 118.4017 | 50.3187 | 55.6944 | 30.4855 | 31.8199 | 0.05407 | 107.1135 | 11.4675 | 71.275 | 70.3646 | 25.0321 | 1.0047 | 99.424 | 481.8262 | 450.9399 | 58.8119 | 648.4346 | 1.6447 | 452.7426 | 31.0235 | 39.9418 | 26.6598 | 44.792 | 11.9747 | 107.7045 | 27.0744 | 7.9872 | 91.7046 | 23.0977 | 27 | 26.6667 | 51 | 31 | 0.9998 | 65.4902 | 94 | 7900 | 31.7647 | 106.2317 | 34.7137 | 0 | 20.3125 | 0 | 38.5284 | 33.5781
9/29/2020 06:17:32.4 | 86.5383 | 131 | 22 | 2501.2162 | 118.6645 | 50.3241 | 55.7214 | 30.48 | 31.8167 | 0.052 | 107.0524 | 11.4578 | 71.3035 | 69.8792 | 25.057 | 1.0069 | 99.42 | 481.0956 | 450.0668 | 58.8167 | 648.6509 | 1.6498 | 450.6757 | 31.0815 | 40.1558 | 26.6253 | 44.5386 | 11.9921 | 107.6726 | 26.8688 | 7.9937 | 91.7801 | 23.1165 | 27 | 26.6667 | 51 | 31 | 0.99919 | 65.4902 | 90 | 8070 | 31.7647 | 106.5597 | 34.8023 | -0.0625 | 20.5 | 0 | 38.3575 | 33.5781
9/29/2020 06:17:33.4 | 86.5386 | 132 | 22 | 2500.7719 | 118.8835 | 50.3294 | 55.7878 | 30.4796 | 31.8083 | 0.0518 | 107.0698 | 11.4685 | 71.2179 | 69.9342 | 25.084 | 1.0023 | 99.4217 | 481.4328 | 450.6583 | 58.8053 | 648.9845 | 1.6631 | 452.2957 | 31.1332 | 40.2486 | 26.7457 | 44.7853 | 11.999 | 107.4221 | 26.857 | 8.0401 | 91.8304 | 23.1303 | 27 | 27.0588 | 51 | 31 | 1.0028 | 65.4902 | 90 | 8210 | 31.7647 | 106.5597 | 34.7199 | -0.0625 | 20.5625 | 0 | 38.0432 | 33.4844
9/29/2020 06:17:34.4 | 86.5389 | 133 | 22 | 2501.0127 | 119.0773 | 50.3353 | 55.8216 | 30.487 | 31.8106 | 0.04958 | 107.1309 | 11.4578 | 71.3035 | 70.6193 | 25.1101 | 0.99886 | 99.4212 | 481.7981 | 450.6301 | 58.9509 | 649.2673 | 1.6655 | 450.1729 | 31.1889 | 39.9805 | 26.6924 | 44.8819 | 11.9906 | 107.7017 | 27.2187 | 8.0323 | 91.9227 | 23.1303 | 27 | 27.0588 | 51 | 31 | 0.9991 | 65.4902 | 94 | 8090 | 31.7647 | 105.9112 | 34.8938 | 0 | 20.1875 | 0 | 38.0646 | 33.5781
9/29/2020 06:17:35.4 | 86.5392 | 134 | 22 | 2502.4188 | 119.0203 | 50.3443 | 55.8433 | 30.4856 | 31.7884 | 0.04925 | 107.1571 | 11.4491 | 71.2179 | 69.7022 | 25.1301 | 0.98924 | 99.4229 | 481.1799 | 450.0105 | 58.9002 | 649.6766 | 1.6248 | 452.0443 | 31.1865 | 40.1373 | 26.646 | 44.7786 | 11.9754 | 107.8715 | 26.9029 | 8.0027 | 91.973 | 23.1372 | 27 | 27.0588 | 51 | 31 | 1.0039 | 65.4902 | 90 | 8380 | 31.7647 | 106.5597 | 34.7778 | -0.0625 | 19.8125 | 0 | 37.9395 | 33.5781
9/29/2020 06:17:36.4 | 86.5394 | 135 | 22 | 2500.4741 | 119.293 | 50.3695 | 55.8805 | 30.4786 | 31.7629 | 0.05017 | 107.1222 | 11.4617 | 71.2179 | 70.5037 | 25.1353 | 1.0443 | 99.42 | 480.2245 | 449.4471 | 58.9068 | 649.9946 | 1.5896 | 451.5136 | 31.2367 | 40.3009 | 26.6924 | 44.7336 | 11.9921 | 107.4484 | 26.857 | 7.9872 | 91.973 | 23.2368 | 27 | 27.0588 | 51 | 31 | 1.001 | 65.4902 | 90 | 8330 | 31.7647 | 106.5597 | 34.7199 | -0.125 | 19.25 | 0 | 38.1195 | 33.5781
9/29/2020 06:17:37.4 | 86.5397 | 136 | 22 | 2500.8251 | 119.3348 | 50.421 | 55.9076 | 30.4871 | 31.7504 | 0.0509 | 107.1222 | 11.4617 | 71.3035 | 69.5784 | 25.127 | 1.0085 | 99.4223 | 480.5617 | 449.419 | 59.0523 | 650.2723 | 1.6046 | 451.0667 | 31.25 | 40.2941 | 26.7388 | 44.8303 | 11.9686 | 107.5628 | 27.0608 | 7.9369 | 91.8975 | 23.2831 | 27 | 26.6667 | 51 | 31 | 0.9991 | 65.4902 | 94 | 7800 | 32.1569 | 105.9112 | 34.6832 | -0.1875 | 19.5 | 0 | 38.2782 | 33.4844
9/29/2020 06:17:38.4 | 86.54 | 137 | 22 | 2499.2489 | 119.3901 | 50.4211 | 55.9291 | 30.4766 | 31.7543 | 0.04974 | 107.1396 | 11.4665 | 71.1608 | 69.5046 | 25.1157 | 0.99548 | 99.4212 | 480.3931 | 449.6161 | 59.134 | 650.576 | 1.6177 | 450.0891 | 31.2458 | 40.2739 | 26.8196 | 44.6553 | 11.9625 | 107.9258 | 26.9351 | 8.0349 | 91.8891 | 23.2574 | 27 | 27.0588 | 51 | 31 | 0.99754 | 65.4902 | 94 | 8140 | 32.1569 | 105.9112 | 34.7687 | -0.1875 | 19.875 | 0 | 38.15 | 33.5781
9/29/2020 06:17:39.4 | 86.5403 | 138 | 22 | 2498.0732 | 119.3024 | 50.4378 | 55.9709 | 30.4699 | 31.7286 | 0.04799 | 107.1571 | 11.4656 | 71.275 | 70.2071 | 25.1358 | 1.0056 | 99.4212 | 479.4376 | 448.6867 | 59.1161 | 650.8941 | 1.6569 | 450.7036 | 31.2106 | 40.2554 | 26.866 | 44.7403 | 11.9823 | 107.8698 | 27.0744 | 8.0233 | 92.0149 | 23.3038 | 27 | 27.0588 | 51 | 31 | 1.0007 | 65.8824 | 94 | 7870 | 32.1569 | 106.2317 | 34.671 | -0.125 | 20.0625 | 0 | 38.0768 | 33.5781
9/29/2020 06:17:40.4 | 86.5406 | 139 | 22 | 2502.0127 | 119.2056 | 50.458 | 56.0256 | 30.4533 | 31.7347 | 0.04749 | 107.1833 | 11.4549 | 71.4462 | 70.1938 | 25.1675 | 1.0199 | 99.4217 | 479.9997 | 448.7711 | 59.0964 | 650.9892 | 1.6943 | 453.3571 | 31.2317 | 40.2874 | 26.725 | 44.7203 | 11.9876 | 107.8143 | 26.896 | 8.0233 | 92.1743 | 23.2693 | 27 | 27.0588 | 51 | 31 | 0.99922 | 65.8824 | 91 | 8190 | 32.1569 | 106.5597 | 34.7931 | -0.125 | 20.125 | 0 | 37.9913 | 33.4844
9/29/2020 06:17:41.4 | 86.5408 | 140 | 22 | 2500.5629 | 119.4012 | 50.4666 | 56.0468 | 30.4613 | 31.7342 | 0.04819 | 107.1745 | 11.45 | 71.5319 | 70.2253 | 25.1963 | 1.0006 | 99.4212 | 480.1121 | 448.5177 | 59.0457 | 651.3125 | 1.6972 | 450.8433 | 31.2634 | 40.2874 | 26.6184 | 44.9269 | 12.0073 | 107.6457 | 27.0014 | 8.0504 | 92.2917 | 23.3758 | 27 | 27.0588 | 51 | 31 | 0.99809 | 66.2745 | 94 | 8020 | 32.1569 | 106.2317 | 34.79 | -0.125 | 20.1875 | 0 | 38.0371 | 33.5781
9/29/2020 06:17:42.4 | 86.5411 | 141 | 22 | 2502.5366 | 119.6601 | 50.4927 | 56.0693 | 30.4581 | 31.729 | 0.04667 | 107.1571 | 11.4481 | 71.3892 | 70.4259 | 25.2337 | 1.0047 | 99.4217 | 480.2526 | 449.1936 | 59.2747 | 651.9501 | 1.6937 | 450.6757 | 31.3612 | 40.4189 | 26.7131 | 45.2117 | 12.0035 | 107.6743 | 26.976 | 8.0723 | 92.3672 | 23.3639 | 27 | 27.0588 | 51 | 31 | 1.0017 | 65.8824 | 94 | 8090 | 32.1569 | 106.2317 | 34.6802 | -0.0625 | 19.3125 | 0 | 38.3575 | 33.5781
9/29/2020 06:17:43.4 | 86.5414 | 142 | 22 | 2499.0709 | 119.9117 | 50.5035 | 56.1029 | 30.4767 | 31.7246 | 0.04803 | 107.1484 | 11.4423 | 71.4748 | 70.2486 | 25.262 | 1.0028 | 99.4229 | 478.145 | 447.391 | 59.2616 | 652.2577 | 1.6782 | 451.0108 | 31.3803 | 40.2486 | 26.6924 | 44.9919 | 11.9883 | 107.4233 | 27.015 | 8.0413 | 92.4007 | 23.4496 | 27 | 27.0588 | 51 | 31 | 0.99968 | 66.2745 | 90 | 8240 | 32.1569 | 106.5597 | 34.7595 | -0.1875 | 19.3125 | 0 | 38.7299 | 33.4844
9/29/2020 06:17:44.4 | 86.5417 | 143 | 22 | 2500.94 | 119.6098 | 50.5254 | 56.1376 | 30.4576 | 31.7135 | 0.04712 | 107.2007 | 11.4413 | 71.6461 | 70.3431 | 25.2953 | 1.0056 | 99.4212 | 478.8194 | 447.5319 | 59.2174 | 652.7532 | 1.66 | 450.7595 | 31.3267 | 40.2031 | 26.7062 | 45.1018 | 11.9906 | 107.4776 | 26.9691 | 8.0439 | 92.3756 | 23.5166 | 27 | 27.0588 | 51 | 31 | 0.99919 | 66.2745 | 94 | 8140 | 32.1569 | 105.9112 | 34.7259 | -0.125 | 20.3125 | 0 | 37.9364 | 33.4844
9/29/2020 06:17:45.4 | 86.5419 | 144 | 22 | 2499.5187 | 119.6895 | 50.5696 | 56.1639 | 30.4753 | 31.6912 | 0.04459 | 107.1047 | 11.4433 | 71.275 | 69.9925 | 25.3303 | 1.001 | 99.4217 | 478.5103 | 447.56 | 59.2991 | 653.1822 | 1.6467 | 449.9774 | 31.3304 | 40.2874 | 26.7388 | 44.9269 | 11.9716 | 107.4782 | 26.8434 | 8.0491 | 92.4846 | 23.4428 | 27 | 27.0588 | 51 | 31 | 0.99864 | 66.2745 | 94 | 7850 | 32.1569 | 106.2317 | 34.6832 | -0.0625 | 20.25 | 0 | 38.0676 | 33.4844
9/29/2020 06:17:46.4 | 86.5422 | 145 | 22 | 2501.0282 | 119.6366 | 50.5614 | 56.202 | 30.4745 | 31.683 | 0.04524 | 107.0873 | 11.4413 | 71.3606 | 70.2784 | 25.3774 | 1.0151 | 99.4223 | 478.5384 | 447.2783 | 59.5149 | 653.5969 | 1.6598 | 452.966 | 31.3317 | 40.3009 | 26.6993 | 45.0435 | 11.9503 | 107.7869 | 26.9623 | 8.0091 | 92.5769 | 23.563 | 27 | 27.0588 | 51 | 31 | 1.0013 | 66.2745 | 91 | 8360 | 32.1569 | 106.5597 | 34.7259 | -0.0625 | 20.3125 | 0 | 38.0646 | 33.5781
9/29/2020 06:17:47.4 | 86.5425 | 146 | 22 | 2503.0017 | 119.8003 | 50.6096 | 56.2693 | 30.4804 | 31.6886 | 0.04304 | 107.0436 | 11.4529 | 71.3035 | 70.2701 | 25.3904 | 0.99922 | 99.4189 | 479.5219 | 447.898 | 59.3188 | 653.9607 | 1.6804 | 451.4857 | 31.4015 | 40.4644 | 26.6993 | 44.9469 | 11.9724 | 107.6714 | 26.9165 | 8.0697 | 92.644 | 23.5098 | 27 | 27.451 | 51 | 31 | 0.99931 | 66.2745 | 95 | 8090 | 32.1569 | 106.2317 | 34.7595 | -0.0625 | 20.1875 | 0 | 37.9059 | 33.4844
9/29/2020 06:17:48.4 | 86.5428 | 147 | 22 | 2500.2406 | 120.1356 | 50.6459 | 56.3045 | 30.4785 | 31.681 | 0.04241 | 107.1047 | 11.4559 | 71.275 | 70.0674 | 25.3787 | 1.0047 | 99.4212 | 479.0723 | 447.1938 | 59.3498 | 654.4054 | 1.6762 | 450.7315 | 31.4539 | 40.2874 | 26.6993 | 44.9269 | 11.9785 | 107.5616 | 26.9487 | 8.0968 | 92.7195 | 23.6162 | 27 | 27.451 | 51 | 31 | 0.99843 | 66.2745 | 95 | 8120 | 32.1569 | 106.2317 | 34.7626 | -0.0625 | 20.125 | 0 | 38.1561 | 33.4844
9/29/2020 06:17:49.4 | 86.5431 | 148 | 22 | 2501.6206 | 120.3287 | 50.6782 | 56.3101 | 30.4561 | 31.6766 | 0.04109 | 107.096 | 11.4578 | 70.9895 | 70.1871 | 25.3867 | 1.0065 | 99.42 | 477.864 | 446.6869 | 59.407 | 654.7184 | 1.6746 | 451.2343 | 31.5224 | 40.3987 | 26.5789 | 45.0368 | 11.9914 | 107.7006 | 26.8502 | 8.1032 | 92.7866 | 23.7088 | 27 | 27.0588 | 51 | 31 | 1.0008 | 66.2745 | 91 | 8310 | 32.1569 | 106.5597 | 34.6558 | -0.0625 | 19.875 | 0 | 38.3179 | 33.5781
9/29/2020 06:17:50.4 | 86.5433 | 149 | 22 | 2496.3555 | 120.5458 | 50.6761 | 56.3713 | 30.47 | 31.6777 | 0.03958 | 107.1222 | 11.4549 | 71.4462 | 70.1257 | 25.4186 | 1.0081 | 99.4212 | 477.5829 | 446.4897 | 59.4201 | 655.1489 | 1.6591 | 450.9829 | 31.5123 | 40.4122 | 26.6667 | 45.1018 | 11.9838 | 107.9818 | 26.8112 | 8.1251 | 92.8201 | 23.7432 | 27 | 27.451 | 51 | 31 | 1.0012 | 66.2745 | 95 | 8260 | 32.1569 | 106.2317 | 34.8053 | -0.125 | 19.4375 | 0 | 38.8886 | 33.4844
9/29/2020 06:17:51.4 | 86.5436 | 150 | 22 | 2503.1669 | 120.0494 | 50.6815 | 56.4082 | 30.4718 | 31.6814 | 0.04235 | 107.1222 | 11.4578 | 71.2464 | 69.5984 | 25.4496 | 1.0144 | 99.4212 | 478.5946 | 446.7714 | 59.4577 | 655.5323 | 1.6735 | 453.6923 | 31.4709 | 40.2419 | 26.5858 | 45.0368 | 11.945 | 107.8698 | 27.1661 | 8.1316 | 92.8956 | 23.6093 | 27 | 27.0588 | 51 | 31 | 0.99916 | 66.2745 | 95 | 7900 | 32.1569 | 106.2317 | 34.6771 | 0 | 20.0625 | 0 | 38.1409 | 33.4844
9/29/2020 06:17:52.4 | 86.5439 | 151 | 22 | 2500.0698 | 120.6002 | 50.6949 | 56.4425 | 30.472 | 31.6724 | 0.0422 | 107.1658 | 11.4588 | 71.2464 | 70.4673 | 25.4808 | 1.0099 | 99.4223 | 477.4705 | 446.039 | 59.6472 | 655.7854 | 1.6932 | 450.3963 | 31.5745 | 40.4374 | 26.6529 | 45.0235 | 11.9693 | 108.095 | 26.9419 | 8.1419 | 92.9375 | 23.7826 | 27 | 27.451 | 51 | 31 | 1.0004 | 66.2745 | 91 | 8160 | 32.1569 | 106.8802 | 34.8267 | 0 | 19.4375 | 0 | 39.0381 | 33.5781
9/29/2020 06:17:53.4 | 86.5442 | 152 | 22 | 2502.2094 | 120.3739 | 50.7045 | 56.4724 | 30.4753 | 31.6714 | 0.04076 | 107.1047 | 11.4423 | 70.9039 | 70.2652 | 25.5212 | 1.0076 | 99.4212 | 477.2457 | 445.5884 | 59.6031 | 656.1089 | 1.6855 | 450.8991 | 31.5399 | 40.5486 | 26.5996 | 45.0818 | 12.0051 | 108.2339 | 27.2645 | 8.1367 | 92.9543 | 23.7826 | 27 | 27.451 | 51 | 31 | 0.99861 | 66.6667 | 95 | 7940 | 32.1569 | 106.5597 | 34.7412 | -0.0625 | 20.375 | 0 | 38.4857 | 33.5781
9/29/2020 06:17:54.4 | 86.5444 | 153 | 22 | 2499.4833 | 120.6871 | 50.7399 | 56.5117 | 30.4658 | 31.6647 | 0.03963 | 107.1047 | 11.4462 | 71.3606 | 70.2668 | 25.5533 | 1.0074 | 99.4212 | 476.6837 | 445.3912 | 59.5459 | 656.3972 | 1.6704 | 450.3405 | 31.5884 | 40.6463 | 26.7131 | 45.1267 | 12.0096 | 108.0098 | 26.7839 | 8.1019 | 93.0885 | 23.949 | 27 | 27.451 | 51 | 31 | 1.0001 | 66.6667 | 95 | 8120 | 32.1569 | 106.5597 | 34.7137 | -0.125 | 19.5625 | 0 | 39.093 | 33.4844
9/29/2020 06:17:55.4 | 86.5447 | 154 | 22 | 2501.734 | 120.7833 | 50.7839 | 56.5619 | 30.4624 | 31.6653 | 0.03785 | 107.1047 | 11.4578 | 71.5033 | 69.7507 | 25.6074 | 1.0165 | 99.4229 | 477.1052 | 445.6447 | 59.6848 | 656.7507 | 1.6573 | 451.1784 | 31.6413 | 40.3194 | 26.646 | 44.9585 | 11.9807 | 108.2356 | 26.9809 | 8.0697 | 93.1556 | 23.7757 | 27 | 27.0588 | 51 | 31 | 1.0008 | 66.6667 | 91 | 8460 | 32.1569 | 106.8802 | 34.7321 | 0 | 19.9375 | 0 | 39.0289 | 33.5781
9/29/2020 06:17:56.4 | 86.545 | 155 | 22 | 2498.2321 | 120.7184 | 50.7997 | 56.5946 | 30.4626 | 31.6624 | 0.03943 | 107.0785 | 11.45 | 71.4462 | 69.9826 | 25.6578 | 1.004 | 99.42 | 476.4589 | 444.9406 | 59.7175 | 657.1551 | 1.6454 | 451.8767 | 31.5791 | 40.3009 | 26.6993 | 45.0435 | 11.9488 | 108.1768 | 27.3308 | 8.0787 | 93.1808 | 23.7226 | 27 | 27.451 | 51 | 31 | 0.99898 | 66.2745 | 95 | 8310 | 32.1569 | 106.5597 | 34.8846 | 0 | 19.0625 | 0 | 39.2242 | 33.4844
9/29/2020 06:17:57.4 | 86.5453 | 156 | 22 | 2503.6218 | 120.6604 | 50.7992 | 56.6292 | 30.4705 | 31.6533 | 0.03769 | 107.0785 | 11.4588 | 71.1323 | 70.4209 | 25.7017 | 0.99334 | 99.4212 | 476.2903 | 444.7434 | 59.8563 | 657.4787 | 1.6591 | 451.7929 | 31.6346 | 40.4964 | 26.6993 | 45.1334 | 11.9899 | 108.1219 | 27.054 | 8.0697 | 93.2227 | 23.9353 | 27 | 27.0588 | 51 | 31 | 1.0031 | 67.0588 | 95 | 7870 | 32.1569 | 106.5597 | 34.7534 | -0.0625 | 19.5 | 0 | 38.7024 | 33.4844
9/29/2020 06:17:58.4 | 86.5456 | 157 | 22 | 2498.2237 | 121.1409 | 50.8209 | 56.6448 | 30.4526 | 31.6637 | 0.03863 | 107.0873 | 11.4433 | 71.1323 | 69.9342 | 25.7506 | 1.0085 | 99.4229 | 475.7283 | 444.6307 | 59.7241 | 657.767 | 1.6449 | 451.7371 | 31.69 | 40.4644 | 26.8128 | 45.1534 | 12.0013 | 108.0115 | 27.0218 | 8.0852 | 93.1891 | 23.9422 | 27 | 27.0588 | 51 | 31 | 0.99818 | 66.6667 | 91 | 8070 | 32.1569 | 106.8802 | 34.8755 | -0.0625 | 18 | 0 | 39.4958 | 33.4844
9/29/2020 06:17:59.4 | 86.5458 | 158 | 22 | 2502.4258 | 120.8347 | 50.8464 | 56.6902 | 30.4635 | 31.645 | 0.03915 | 107.0698 | 11.4442 | 71.1608 | 70.3779 | 25.7714 | 1.0095 | 99.4223 | 475.9531 | 444.2364 | 59.9201 | 658.0045 | 1.6279 | 452.2119 | 31.6637 | 40.6144 | 26.6993 | 45.25 | 11.9883 | 108.151 | 27.015 | 8.1922 | 93.2814 | 23.9885 | 27 | 27.451 | 51 | 31 | 1.0002 | 67.0588 | 96 | 8040 | 32.1569 | 106.5597 | 34.7504 | -0.0625 | 20.4375 | 0 | 38.855 | 33.4844
9/29/2020 06:18:00.4 | 86.5461 | 159 | 22 | 2500.5635 | 121.3291 | 50.8766 | 56.7139 | 30.472 | 31.6492 | 0.03759 | 107.0524 | 11.4433 | 71.275 | 69.9142 | 25.8105 | 0.99655 | 99.4234 | 475.925 | 444.0392 | 59.9641 | 658.2824 | 1.6292 | 450.2567 | 31.771 | 40.5031 | 26.6924 | 45.2433 | 11.9906 | 108.2922 | 27.0608 | 8.1367 | 93.424 | 24.0348 | 27 | 27.451 | 51 | 31 | 1.0011 | 67.0588 | 95 | 8210 | 32.1569 | 106.5597 | 34.8267 | -0.1875 | 18.875 | 0 | 39.1754 | 33.5781
9/29/2020 06:18:01.4 | 86.5464 | 160 | 22 | 2503.1347 | 121.2855 | 50.8456 | 56.7715 | 30.486 | 31.6419 | 0.03807 | 107.1135 | 11.4491 | 71.4177 | 70.0059 | 25.8558 | 1.0119 | 99.4229 | 477.2738 | 445.2504 | 59.9201 | 658.5708 | 1.6378 | 452.7985 | 31.7917 | 40.6144 | 26.7526 | 45.1984 | 11.9785 | 108.0675 | 26.9623 | 8.1599 | 93.4408 | 23.9885 | 26.5 | 27.451 | 51 | 31 | 0.99718 | 67.0588 | 91 | 8480 | 32.1569 | 106.8802 | 34.8236 | -0.1875 | 19.1875 | 0 | 39.3188 | 33.4844
9/29/2020 06:18:02.4 | 86.5467 | 161 | 22 | 2500.1938 | 121.5522 | 50.8806 | 56.7896 | 30.4777 | 31.6527 | 0.03621 | 107.1222 | 11.4471 | 71.3606 | 70.353 | 25.8953 | 0.99405 | 99.4234 | 475.3348 | 443.6731 | 59.8057 | 658.9296 | 1.6584 | 449.6422 | 31.8226 | 40.4441 | 26.6391 | 45.185 | 11.964 | 107.9841 | 26.9487 | 8.1084 | 93.4827 | 24.2474 | 27 | 27.8431 | 51 | 31 | 0.99742 | 67.0588 | 92 | 8190 | 32.1569 | 106.8802 | 34.8267 | -0.0625 | 19.75 | 0 | 39.679 | 33.5781
9/29/2020 06:18:03.4 | 86.5469 | 162 | 22 | 2501.8005 | 121.638 | 50.8998 | 56.8227 | 30.4838 | 31.6318 | 0.03722 | 107.1484 | 11.4491 | 71.3321 | 69.9392 | 25.9392 | 1.0076 | 99.4268 | 475.3067 | 443.7294 | 59.9379 | 659.3289 | 1.6383 | 452.2677 | 31.8685 | 40.8417 | 26.7388 | 45.2166 | 11.961 | 107.9595 | 26.8756 | 8.1844 | 93.6085 | 24.1342 | 26.5 | 27.8431 | 52 | 31 | 0.99675 | 67.0588 | 92 | 8410 | 32.1569 | 106.8802 | 34.7839 | -0.1875 | 20.0625 | 0 | 39.3829 | 33.4844
9/29/2020 06:18:04.4 | 86.5472 | 163 | 22 | 2502.7263 | 121.749 | 50.9229 | 56.8473 | 30.4772 | 31.6367 | 0.03961 | 107.096 | 11.4452 | 71.275 | 69.9826 | 25.9742 | 1.003 | 99.4217 | 475.4472 | 443.7576 | 60.3559 | 659.6121 | 1.6664 | 450.8991 | 31.9049 | 40.5419 | 26.7921 | 45.0751 | 11.9876 | 107.9824 | 26.7839 | 8.1754 | 93.7427 | 24.1874 | 26.5 | 27.451 | 52 | 31 | 1.0007 | 67.451 | 96 | 8210 | 32.1569 | 106.2317 | 34.8297 | -0.125 | 20.25 | 0 | 39.2059 | 33.4844
9/29/2020 06:18:05.4 | 86.5475 | 164 | 22 | 2501.5854 | 121.8147 | 50.9622 | 56.8859 | 30.4661 | 31.6427 | 0.04184 | 107.1309 | 11.4345 | 71.4177 | 70.4143 | 25.9981 | 1.0008 | 99.4223 | 475.4472 | 443.3914 | 60.041 | 659.8549 | 1.714 | 450.7036 | 31.9093 | 40.5824 | 26.7388 | 45.1668 | 11.9838 | 107.6748 | 27.0354 | 8.2089 | 93.8517 | 24.1874 | 27 | 27.8431 | 52 | 31 | 0.99965 | 67.451 | 92 | 8240 | 32.1569 | 106.8802 | 34.8694 | -0.1875 | 20.125 | 0 | 38.8824 | 33.5781
9/29/2020 06:18:06.4 | 86.5478 | 165 | 22 | 2503.4046 | 122.0739 | 50.9505 | 56.9386 | 30.4605 | 31.6419 | 0.04455 | 107.1745 | 11.4413 | 71.1608 | 70.1157 | 25.9924 | 1.0329 | 99.4223 | 475.391 | 443.7576 | 60.2678 | 660.0781 | 1.7411 | 450.955 | 32.0036 | 40.6076 | 26.7131 | 45.2949 | 11.9785 | 107.983 | 27.0082 | 8.1535 | 93.986 | 24.3212 | 26.5 | 27.8431 | 52 | 31 | 0.99947 | 67.451 | 92 | 8430 | 32.1569 | 106.8802 | 34.848 | -0.0625 | 20.3125 | 0 | 38.8214 | 33.5781
9/29/2020 06:18:07.4 | 86.5481 | 166 | 22 | 2499.901 | 122.4321 | 50.9732 | 56.976 | 30.4732 | 31.6254 | 0.04808 | 107.1484 | 11.4394 | 71.0752 | 69.9925 | 26.0041 | 0.99957 | 99.4234 | 475.0257 | 443.0253 | 60.147 | 660.2647 | 1.7566 | 450.8991 | 32.0513 | 40.5874 | 26.7457 | 45.2233 | 11.9982 | 108.2642 | 26.9877 | 8.2051 | 94.095 | 24.1943 | 26.5 | 27.8431 | 52 | 31 | 1.0037 | 67.451 | 97 | 8020 | 32.1569 | 106.5597 | 34.8846 | -0.125 | 20.5625 | 0 | 38.2721 | 33.5781
9/29/2020 06:18:08.4 | 86.5483 | 167 | 22 | 2502.5939 | 122.4119 | 51.0054 | 57.0001 | 30.48 | 31.6095 | 0.0534 | 107.1745 | 11.4394 | 71.7317 | 70.124 | 26.023 | 1.0063 | 99.4251 | 474.6042 | 443.0534 | 60.2238 | 660.7712 | 1.7563 | 451.5136 | 32.0846 | 40.6666 | 26.9331 | 45.3532 | 11.9815 | 108.2939 | 26.857 | 8.2141 | 94.2292 | 24.3812 | 26.5 | 27.8431 | 52 | 31 | 0.99974 | 67.451 | 92 | 8330 | 32.1569 | 107.2006 | 34.7473 | -0.1875 | 20.3125 | 0 | 38.2935 | 33.4844
9/29/2020 06:18:09.4 | 86.5486 | 168 | 22 | 2500.194 | 122.9042 | 50.9968 | 57.0463 | 30.4905 | 31.6029 | 0.05705 | 107.1745 | 11.4462 | 71.4462 | 69.6503 | 26.0458 | 1.0085 | 99.4223 | 474.4356 | 442.6028 | 60.2434 | 660.7854 | 1.7242 | 451.346 | 32.179 | 40.6869 | 26.6855 | 45.528 | 11.9701 | 108.095 | 27.246 | 8.1445 | 94.3718 | 24.4 | 26.5 | 27.8431 | 52 | 31 | 0.99776 | 67.8431 | 93 | 8380 | 32.1569 | 107.2006 | 34.9213 | -0.125 | 20.75 | 0 | 37.8113 | 33.4844
9/29/2020 06:18:10.4 | 86.5489 | 169 | 22 | 2500.5332 | 122.7203 | 51.001 | 57.0808 | 30.4809 | 31.614 | 0.06145 | 107.2095 | 11.4568 | 70.9895 | 70.3083 | 26.0587 | 1.0078 | 99.424 | 474.548 | 442.4338 | 60.2238 | 661.1249 | 1.7045 | 452.7985 | 32.1358 | 40.6144 | 26.7595 | 45.25 | 11.9739 | 108.2648 | 26.9623 | 8.1599 | 94.4556 | 24.4206 | 26.5 | 27.8431 | 52 | 31 | 1.0005 | 67.8431 | 97 | 8330 | 32.1569 | 106.8802 | 34.8297 | -0.125 | 20.75 | 0 | 37.8998 | 33.5781
9/29/2020 06:18:11.4 | 86.5492 | 170 | 22 | 2500.3212 | 122.5877 | 51.0405 | 57.1236 | 30.4731 | 31.6009 | 0.06195 | 107.1745 | 11.4491 | 71.1608 | 69.7139 | 26.0844 | 1.0092 | 99.424 | 474.8852 | 442.9126 | 60.2744 | 661.2815 | 1.7092 | 450.6198 | 32.0941 | 40.8233 | 26.7526 | 45.25 | 11.9769 | 108.4328 | 26.9097 | 8.2321 | 94.5311 | 24.4137 | 26.5 | 28.2353 | 52 | 31 | 0.99986 | 67.451 | 93 | 8410 | 32.1569 | 107.2006 | 34.7473 | -0.125 | 20.625 | 0 | 37.854 | 33.5781
9/29/2020 06:18:12.4 | 86.5494 | 171 | 22 | 2500.8554 | 122.7802 | 51.0673 | 57.1761 | 30.4821 | 31.5769 | 0.0614 | 107.1484 | 11.452 | 71.2464 | 69.9026 | 26.1133 | 1.0023 | 99.4212 | 473.9579 | 442.3211 | 60.4833 | 661.6 | 1.7154 | 450.536 | 32.154 | 40.83 | 26.7457 | 45.3599 | 12.002 | 108.2619 | 27.0744 | 8.187 | 94.5898 | 24.5131 | 26.5 | 27.8431 | 52 | 31 | 1.0014 | 67.8431 | 93 | 8210 | 32.1569 | 107.2006 | 35.0464 | -0.125 | 20.5625 | 0 | 38.0951 | 33.4844
9/29/2020 06:18:13.4 | 86.5497 | 172 | 22 | 2501.2185 | 122.7623 | 51.094 | 57.2092 | 30.4809 | 31.5859 | 0.05922 | 107.1222 | 11.4539 | 71.4462 | 69.7106 | 26.1502 | 1.0088 | 99.4223 | 473.5926 | 442.0958 | 60.4131 | 661.7161 | 1.7512 | 452.1281 | 32.1548 | 40.8098 | 26.6855 | 45.2366 | 12.0066 | 108.3471 | 26.7907 | 8.245 | 94.615 | 24.4531 | 26.5 | 27.8431 | 52 | 31 | 1.0026 | 67.8431 | 97 | 8070 | 32.1569 | 106.8802 | 34.8175 | -0.0625 | 20 | 0 | 38.147 | 33.5781
9/29/2020 06:18:14.4 | 86.55 | 173 | 22 | 2501.5658 | 123.0809 | 51.0775 | 57.2183 | 30.4726 | 31.5785 | 0.05963 | 107.096 | 11.4539 | 71.0181 | 70.3895 | 26.1856 | 1.0085 | 99.4223 | 473.8455 | 441.7296 | 60.4768 | 662.1822 | 1.7229 | 450.2008 | 32.243 | 40.8233 | 26.9262 | 45.4564 | 11.9967 | 108.067 | 26.9623 | 8.2888 | 94.6402 | 24.64 | 26.5 | 27.8431 | 52 | 31 | 1.0021 | 67.451 | 92 | 8330 | 32.1569 | 107.2006 | 34.8053 | -0.125 | 19.8125 | 0 | 37.9883 | 33.5781
9/29/2020 06:18:15.4 | 86.5503 | 174 | 22 | 2497.0753 | 123.3837 | 51.1173 | 57.2659 | 30.4813 | 31.5665 | 0.05879 | 107.0698 | 11.4549 | 71.1894 | 70.0059 | 26.2232 | 1.006 | 99.4229 | 473.7893 | 441.4198 | 60.4524 | 662.5165 | 1.6888 | 452.184 | 32.2643 | 40.6414 | 26.7801 | 45.6895 | 11.9769 | 108.0395 | 27.1475 | 8.2167 | 94.5311 | 24.6006 | 26.5 | 27.451 | 52 | 31 | 0.99992 | 67.451 | 92 | 8550 | 32.1569 | 107.2006 | 34.8602 | -0.125 | 18.125 | 0 | 38.6871 | 33.5781
9/29/2020 06:18:16.4 | 86.5506 | 175 | 22 | 2500.4699 | 122.9808 | 51.1721 | 57.2968 | 30.4735 | 31.566 | 0.05763 | 106.9913 | 11.4597 | 71.1323 | 69.8275 | 26.2507 | 0.99744 | 99.4223 | 473.7612 | 441.8986 | 60.4196 | 662.536 | 1.7012 | 453.0498 | 32.2023 | 40.5031 | 26.8059 | 45.4497 | 11.9815 | 108.3751 | 26.9029 | 8.1677 | 94.3885 | 24.6793 | 26.5 | 27.8431 | 52 | 31 | 1.0025 | 67.8431 | 96 | 8290 | 32.549 | 106.5597 | 34.7839 | -0.0625 | 20 | 0 | 38.089 | 33.5781
9/29/2020 06:18:17.4 | 86.5508 | 176 | 22 | 2501.5618 | 123.1041 | 51.1873 | 57.324 | 30.4716 | 31.5493 | 0.05437 | 107.0524 | 11.4607 | 71.3892 | 69.7941 | 26.2892 | 1.0142 | 99.4206 | 473.3115 | 440.9973 | 60.4393 | 662.7122 | 1.7187 | 450.5081 | 32.2458 | 40.8368 | 26.6115 | 45.5729 | 11.9975 | 108.2894 | 27.0286 | 8.2012 | 94.5395 | 24.645 | 26.5 | 27.8431 | 52 | 31 | 0.99886 | 67.8431 | 93 | 8410 | 32.549 | 107.2006 | 34.7534 | -0.0625 | 20 | 0 | 38.1287 | 33.4844
9/29/2020 06:18:18.4 | 86.5511 | 177 | 22 | 2500.8471 | 123.258 | 51.1703 | 57.362 | 30.4729 | 31.5455 | 0.05141 | 107.096 | 11.4607 | 71.2464 | 69.6721 | 26.3223 | 0.99851 | 99.4246 | 473.1429 | 440.9128 | 60.6351 | 663.057 | 1.7307 | 452.184 | 32.2786 | 40.7778 | 26.6924 | 45.4115 | 12.0013 | 108.2373 | 26.9691 | 8.2012 | 94.6821 | 24.7787 | 26.5 | 27.8431 | 52 | 31 | 1.0019 | 67.8431 | 97 | 8290 | 32.549 | 107.2006 | 34.8023 | -0.0625 | 20.125 | 0 | 38.1439 | 33.5781
9/29/2020 06:18:19.4 | 86.5514 | 178 | 22 | 2501.5583 | 123.4395 | 51.1828 | 57.3696 | 30.4685 | 31.5376 | 0.04837 | 107.1484 | 11.4704 | 71.1037 | 70.2967 | 26.3636 | 1.0028 | 99.42 | 473.0024 | 440.941 | 60.5714 | 663.4617 | 1.7287 | 450.3963 | 32.3365 | 40.7121 | 26.9055 | 45.6045 | 12.002 | 108.709 | 27.0608 | 8.2347 | 94.766 | 24.7787 | 26.5 | 28.2353 | 52 | 31 | 0.99974 | 68.2353 | 93 | 8430 | 32.549 | 107.2006 | 34.8755 | 0.0625 | 20.0625 | 0 | 38.6352 | 33.4844
9/29/2020 06:18:20.4 | 86.5517 | 179 | 22 | 2502.249 | 123.5021 | 51.1957 | 57.4022 | 30.4587 | 31.5373 | 0.04271 | 107.1658 | 11.4714 | 71.1323 | 70.2004 | 26.3982 | 0.99797 | 99.4223 | 473.2553 | 440.772 | 60.5845 | 663.5427 | 1.7346 | 451.7929 | 32.3604 | 41.0389 | 26.6924 | 45.5147 | 11.98 | 108.6272 | 26.8638 | 8.3069 | 94.8666 | 24.8318 | 26.5 | 28.2353 | 52 | 31 | 0.99849 | 68.2353 | 97 | 8040 | 32.549 | 106.8802 | 34.7137 | 0 | 20.4375 | 0 | 38.7451 | 33.4844
9/29/2020 06:18:21.4 | 86.5519 | 180 | 22 | 2498.4093 | 123.7284 | 51.2045 | 57.4462 | 30.4693 | 31.5282 | 0.04189 | 107.1484 | 11.4791 | 71.3321 | 69.9592 | 26.4295 | 1.0071 | 99.4206 | 472.6371 | 440.096 | 60.7035 | 663.7855 | 1.7893 | 453.1895 | 32.374 | 40.9007 | 26.7457 | 45.5845 | 11.9739 | 108.6816 | 26.9351 | 8.2708 | 94.9505 | 24.8318 | 26.5 | 27.8431 | 52 | 31 | 0.99953 | 68.2353 | 97 | 8070 | 32.549 | 106.8802 | 34.8877 | -0.0625 | 19.8125 | 0 | 39.0015 | 33.5781
9/29/2020 06:18:22.4 | 86.5522 | 181 | 22 | 2501.5699 | 123.2525 | 51.1878 | 57.4724 | 30.4795 | 31.5149 | 0.04244 | 107.2007 | 11.4782 | 71.4177 | 70.0674 | 26.4507 | 1.0085 | 99.4217 | 472.9462 | 440.3777 | 60.4833 | 664.0741 | 1.8102 | 451.1226 | 32.2877 | 40.9867 | 26.7526 | 45.5147 | 11.9724 | 108.2625 | 26.8638 | 8.2888 | 94.9924 | 24.9449 | 26.5 | 27.8431 | 52 | 31 | 1.0012 | 68.2353 | 93 | 8330 | 32.549 | 107.2006 | 34.8969 | -0.0625 | 20.3125 | 0 | 38.1073 | 33.5781
9/29/2020 06:18:23.4 | 86.5525 | 182 | 22 | 2499.8792 | 123.7347 | 51.2351 | 57.5043 | 30.4527 | 31.5081 | 0.04139 | 107.2356 | 11.4879 | 71.3321 | 69.8992 | 26.5041 | 1.0063 | 99.4234 | 472.4123 | 439.6735 | 60.6791 | 664.3118 | 1.7971 | 450.2287 | 32.3921 | 41.0321 | 26.7457 | 45.4564 | 11.9891 | 108.2922 | 26.9097 | 8.254 | 95.1015 | 24.9911 | 26.5 | 27.8431 | 52 | 31 | 1.0016 | 68.2353 | 97 | 8260 | 32.549 | 106.8802 | 34.7748 | -0.0625 | 19.8125 | 0 | 38.5559 | 33.4844
9/29/2020 06:18:24.4 | 86.5528 | 183 | 22 | 2500.7853 | 123.9605 | 51.221 | 57.5402 | 30.4576 | 31.5231 | 0.04026 | 107.1658 | 11.484 | 70.9895 | 69.9309 | 26.5302 | 1.0035 | 99.4217 | 472.2999 | 439.9552 | 60.9825 | 664.5599 | 1.7896 | 450.3963 | 32.4637 | 40.8233 | 26.8591 | 45.5596 | 11.9967 | 108.3745 | 26.699 | 8.2025 | 95.1015 | 25.0511 | 26.5 | 28.2353 | 52 | 31 | 0.99959 | 68.2353 | 97 | 8360 | 32.549 | 106.5597 | 34.906 | -0.1875 | 19.375 | 0 | 38.6902 | 33.4844
9/29/2020 06:18:25.4 | 86.5531 | 184 | 22 | 2502.4848 | 124.1422 | 51.2141 | 57.584 | 30.464 | 31.5218 | 0.03982 | 107.1309 | 11.4791 | 70.961 | 70.3563 | 26.5531 | 1.0006 | 99.4234 | 472.5247 | 440.0678 | 60.8308 | 664.7819 | 1.7823 | 451.6253 | 32.5311 | 40.9277 | 26.6184 | 45.3532 | 11.9868 | 108.2922 | 26.9623 | 8.3056 | 95.0344 | 24.9705 | 26.5 | 28.2353 | 52 | 31 | 1.0045 | 68.2353 | 93 | 8580 | 32.549 | 107.2006 | 34.8724 | -0.25 | 19.3125 | 0 | 39.0442 | 33.5781
9/29/2020 06:18:26.4 | 86.5533 | 185 | 22 | 2501.3837 | 124.4735 | 51.2493 | 57.6438 | 30.4713 | 31.5269 | 0.03915 | 107.0524 | 11.484 | 71.1323 | 70.2635 | 26.5884 | 1.0149 | 99.4217 | 471.6817 | 439.1384 | 60.8879 | 665.0457 | 1.7707 | 452.6588 | 32.6035 | 40.9345 | 26.8059 | 45.6179 | 11.98 | 108.1505 | 26.9691 | 8.3842 | 94.9421 | 25.1572 | 26.5 | 28.2353 | 52 | 31 | 0.99821 | 68.2353 | 96 | 8120 | 32.549 | 106.5597 | 34.8328 | -0.0625 | 19.375 | 0 | 39.386 | 33.4844
9/29/2020 06:18:27.4 | 86.5536 | 186 | 22 | 2501.0041 | 124.483 | 51.2782 | 57.6799 | 30.4663 | 31.5157 | 0.03896 | 107.0262 | 11.4656 | 71.0752 | 70.134 | 26.6434 | 1.0092 | 99.4223 | 471.6255 | 438.8285 | 60.7868 | 665.2939 | 1.7913 | 451.0108 | 32.6028 | 41.0389 | 26.7595 | 45.5663 | 11.9815 | 108.179 | 27.1797 | 8.3017 | 95.0763 | 25.1641 | 26.5 | 28.2353 | 52 | 31 | 0.99953 | 68.2353 | 97 | 8090 | 32.549 | 106.5597 | 35.0464 | -0.0625 | 19.9375 | 0 | 39.4653 | 33.4844
9/29/2020 06:18:28.4 | 86.5539 | 187 | 22 | 2498.737 | 124.3497 | 51.3071 | 57.7179 | 30.46 | 31.5282 | 0.03684 | 107.0785 | 11.4665 | 71.3035 | 69.2257 | 26.6964 | 1.0031 | 99.424 | 470.951 | 438.4342 | 60.8748 | 665.5016 | 1.8487 | 451.8488 | 32.5403 | 40.9732 | 26.8196 | 45.3981 | 11.9678 | 108.797 | 27.0082 | 8.2424 | 95.1686 | 25.171 | 26.5 | 28.2353 | 52 | 31 | 0.99739 | 68.6274 | 93 | 8410 | 32.549 | 107.5211 | 34.8755 | -0.1875 | 20 | 0 | 39.2944 | 33.5781
9/29/2020 06:18:29.4 | 86.5542 | 188 | 22 | 2503.2363 | 124.1684 | 51.3003 | 57.7523 | 30.4773 | 31.5292 | 0.03646 | 107.0698 | 11.4665 | 71.4462 | 69.8976 | 26.7539 | 1.0044 | 99.424 | 472.1032 | 439.1102 | 60.9694 | 665.8255 | 1.8376 | 450.7315 | 32.5484 | 40.9664 | 26.8196 | 45.4431 | 11.9549 | 108.5169 | 27.054 | 8.3172 | 95.2441 | 25.3302 | 26.5 | 28.2353 | 52 | 31 | 1.0054 | 68.6274 | 98 | 8240 | 32.549 | 106.8802 | 34.8907 | -0.125 | 20.125 | 0 | 38.8733 | 33.5781
9/29/2020 06:18:30.4 | 86.5544 | 189 | 22 | 2499.9472 | 124.6523 | 51.3304 | 57.788 | 30.4743 | 31.5173 | 0.03573 | 107.0873 | 11.4714 | 71.275 | 70.4391 | 26.8168 | 1.0119 | 99.4229 | 471.3163 | 438.9975 | 60.9759 | 665.977 | 1.837 | 451.9326 | 32.6329 | 41.182 | 26.8591 | 45.5013 | 11.9686 | 108.5157 | 26.9555 | 8.3572 | 95.3615 | 25.2103 | 26.5 | 28.2353 | 52 | 31 | 1.0009 | 68.6274 | 97 | 8480 | 32.549 | 106.8802 | 34.964 | -0.125 | 20.0625 | 0 | 39.2059 | 33.5781
9/29/2020 06:18:31.4 | 86.5547 | 190 | 22 | 2500.7612 | 124.6233 | 51.3555 | 57.8161 | 30.4655 | 31.5221 | 0.03638 | 107.1309 | 11.4762 | 71.1608 | 70.2071 | 26.855 | 0.99191 | 99.4212 | 470.9229 | 438.4342 | 60.7493 | 666.088 | 1.8325 | 453.4129 | 32.6344 | 40.948 | 26.7921 | 45.528 | 11.9777 | 108.7661 | 27.0354 | 8.2953 | 95.3866 | 25.4088 | 26.5 | 27.8431 | 52 | 31 | 0.99895 | 68.2353 | 93 | 8510 | 32.549 | 107.8415 | 34.7992 | -0.1875 | 20.0625 | 0 | 39.1357 | 33.5781
9/29/2020 06:18:32.4 | 86.555 | 191 | 22 | 2499.1541 | 124.6475 | 51.3595 | 57.8499 | 30.4718 | 31.5135 | 0.03794 | 107.1222 | 11.4772 | 71.2464 | 69.8909 | 26.889 | 1.0037 | 99.42 | 471.0634 | 438.0399 | 61.0331 | 666.3714 | 1.8359 | 450.7036 | 32.6216 | 40.9799 | 26.7388 | 45.5596 | 11.9587 | 109.0731 | 26.9097 | 8.361 | 95.3782 | 25.4088 | 26.5 | 28.2353 | 52 | 31 | 0.99895 | 68.6274 | 97 | 8160 | 32.549 | 107.2006 | 34.7839 | -0.1875 | 20.1875 | 0 | 39.09 | 33.4844
9/29/2020 06:18:33.4 | 86.5553 | 192 | 22 | 2502.6823 | 124.5261 | 51.3875 | 57.8871 | 30.4736 | 31.5077 | 0.03858 | 107.1571 | 11.4869 | 71.1608 | 69.9925 | 26.8913 | 1.009 | 99.4212 | 470.389 | 437.8427 | 61.0705 | 666.5439 | 1.845 | 452.156 | 32.6372 | 41.0708 | 26.6993 | 45.5978 | 11.9556 | 109.1583 | 26.896 | 8.303 | 95.4034 | 25.3695 | 26.5 | 28.2353 | 52 | 31 | 1.0007 | 68.6274 | 98 | 8140 | 32.549 | 107.2006 | 34.9731 | -0.125 | 20.3125 | 0 | 39.148 | 33.5781
9/29/2020 06:18:34.4 | 86.5556 | 193 | 22 | 2498.2251 | 124.7645 | 51.3822 | 57.9462 | 30.4675 | 31.5042 | 0.03896 | 107.2007 | 11.4859 | 71.1323 | 69.9809 | 26.8996 | 1.0144 | 99.4206 | 469.9956 | 437.5329 | 61.2418 | 666.7868 | 1.866 | 450.955 | 32.6377 | 41.1433 | 26.7526 | 45.721 | 11.9419 | 108.9337 | 26.9691 | 8.2837 | 95.4873 | 25.4226 | 26.5 | 28.2353 | 52 | 31 | 0.99809 | 68.6274 | 94 | 8410 | 32.549 | 107.8415 | 34.6985 | -0.125 | 19.125 | 0 | 39.267 | 33.5781
9/29/2020 06:18:35.4 | 86.5558 | 194 | 22 | 2500.4533 | 124.332 | 51.4067 | 58.0091 | 30.4766 | 31.4964 | 0.04347 | 107.1571 | 11.485 | 71.3035 | 69.9459 | 26.9079 | 1.0054 | 99.4257 | 470.4452 | 437.392 | 61.064 | 667.0651 | 1.8983 | 450.6477 | 32.5529 | 41.1685 | 26.7457 | 45.5396 | 11.9785 | 108.8267 | 26.9419 | 8.2708 | 95.5041 | 25.4688 | 26.5 | 28.2353 | 52 | 31 | 0.99614 | 68.6274 | 98 | 8330 | 32.549 | 107.2006 | 34.7534 | 0 | 20.5 | 0 | 38.4735 | 33.5781
9/29/2020 06:18:36.4 | 86.5561 | 195 | 22 | 2500.8322 | 124.5647 | 51.4293 | 58.0478 | 30.4864 | 31.5003 | 0.04805 | 107.1396 | 11.4917 | 71.2464 | 69.5415 | 26.9213 | 0.99512 | 99.4223 | 470.5014 | 437.1949 | 61.2418 | 667.2623 | 1.9324 | 452.4912 | 32.6219 | 41.1433 | 26.7388 | 45.5663 | 11.9845 | 108.4872 | 26.9165 | 8.3017 | 95.6047 | 25.568 | 26.5 | 28.6274 | 52 | 31 | 1.0018 | 68.6274 | 98 | 8510 | 32.549 | 106.8802 | 35.0006 | -0.125 | 20.3125 | 0 | 38.7848 | 33.5781
9/29/2020 06:18:37.4 | 86.5564 | 196 | 22 | 2501.4724 | 124.9104 | 51.4289 | 58.1003 | 30.4992 | 31.4892 | 0.05082 | 107.0611 | 11.4956 | 71.3321 | 69.8892 | 26.9378 | 1.0145 | 99.4212 | 470.67 | 437.5329 | 61.2792 | 667.551 | 1.9251 | 452.4353 | 32.7207 | 41.1298 | 26.799 | 45.7593 | 11.98 | 108.8782 | 26.9029 | 8.2824 | 95.655 | 25.5218 | 26.5 | 28.6274 | 52 | 31 | 0.99907 | 68.6274 | 94 | 8480 | 32.549 | 107.8415 | 34.668 | -0.0625 | 20 | 0 | 38.9404 | 33.4844
9/29/2020 06:18:38.4 | 86.5567 | 197 | 22 | 2500.9833 | 125.2494 | 51.4576 | 58.1403 | 30.5008 | 31.491 | 0.05637 | 107.0436 | 11.4917 | 71.3606 | 69.8792 | 26.949 | 1.0012 | 99.4223 | 469.827 | 436.5752 | 61.2988 | 667.7078 | 1.9101 | 450.2846 | 32.8039 | 41.0978 | 26.7921 | 45.5729 | 11.9762 | 108.7393 | 27.1339 | 8.3391 | 95.6047 | 25.5149 | 26.5 | 28.2353 | 52 | 31 | 1.0031 | 68.2353 | 97 | 8020 | 32.549 | 107.2006 | 34.8511 | -0.125 | 18.6875 | 0 | 39.3738 | 33.5781
9/29/2020 06:18:39.4 | 86.5569 | 198 | 22 | 2497.7771 | 125.204 | 51.477 | 58.1561 | 30.4853 | 31.5102 | 0.06655 | 107.0611 | 11.4801 | 71.2179 | 70.1938 | 26.9682 | 1.003 | 99.4229 | 469.6865 | 436.7161 | 61.2221 | 667.8293 | 1.8354 | 451.8209 | 32.7492 | 41.0186 | 26.8454 | 45.5463 | 11.9906 | 108.7959 | 26.896 | 8.2863 | 95.5292 | 25.621 | 26.5 | 28.2353 | 52 | 31 | 0.99965 | 68.6274 | 97 | 8120 | 32.549 | 106.8802 | 34.9457 | -0.0625 | 18.9375 | 0 | 39.6881 | 33.5781
9/29/2020 06:18:40.4 | 86.5572 | 199 | 22 | 2500.5715 | 124.8861 | 51.4806 | 58.1873 | 30.4747 | 31.5024 | 0.07064 | 107.0262 | 11.4772 | 71.3892 | 70.1971 | 26.985 | 1.004 | 99.4257 | 470.1361 | 436.9977 | 61.1651 | 668.1585 | 1.8228 | 450.4801 | 32.7026 | 41.3772 | 26.7457 | 45.6943 | 11.9762 | 108.6306 | 26.8366 | 8.3185 | 95.4873 | 25.6279 | 26.5 | 28.2353 | 52 | 31 | 0.99928 | 68.6274 | 94 | 8430 | 32.549 | 107.5211 | 34.8755 | -0.0625 | 20.25 | 0 | 39.3524 | 33.5781
9/29/2020 06:18:41.4 | 86.5575 | 200 | 22 | 2502.2751 | 125.0732 | 51.4666 | 58.2287 | 30.4759 | 31.5001 | 0.06949 | 107.0436 | 11.4791 | 71.4748 | 69.4224 | 27.0105 | 1.0051 | 99.4234 | 469.2088 | 436.1528 | 61.2483 | 668.2839 | 1.9043 | 450.5081 | 32.7739 | 41.15 | 26.7508 | 45.6245 | 11.9891 | 108.7964 | 27.0286 | 8.419 | 95.5963 | 25.686 | 26.5 | 28.2353 | 52 | 31 | 1.0031 | 68.6274 | 98 | 8360 | 32.549 | 106.8802 | 34.9121 | -0.0625 | 19.5 | 0 | 39.3555 | 33.5781
9/29/2020 06:18:42.4 | 86.5578 | 201 | 22 | 2500.9195 | 125.2087 | 51.4904 | 58.2575 | 30.4675 | 31.483 | 0.0707 | 107.1222 | 11.4471 | 71.0181 | 69.6922 | 27.0019 | 1.0058 | 99.4234 | 469.6865 | 436.3217 | 61.3999 | 668.4969 | 1.9267 | 452.2957 | 32.7916 | 41.4109 | 26.658 | 45.8308 | 11.9663 | 108.7964 | 26.7653 | 8.419 | 95.6886 | 25.6997 | 26.5 | 28.6274 | 52 | 31 | 0.99831 | 68.6274 | 98 | 8360 | 32.549 | 107.5211 | 34.9976 | 0 | 20.3125 | 0 | 39.3005 | 33.5781
9/29/2020 06:18:43.4 | 86.5581 | 202 | 22 | 2501.7088 | 125.5084 | 51.5222 | 58.3036 | 30.4721 | 31.4868 | 0.06932 | 107.1571 | 11.451 | 71.1608 | 70.0741 | 27.0083 | 1.0069 | 99.4217 | 468.8996 | 436.0401 | 61.3363 | 668.8981 | 1.8968 | 450.1729 | 32.8805 | 40.9799 | 26.7595 | 45.7659 | 11.9587 | 108.5986 | 26.9097 | 8.343 | 95.7725 | 25.8537 | 26.5 | 28.6274 | 52 | 31 | 1.0026 | 68.6274 | 98 | 8530 | 32.549 | 106.8802 | 34.8267 | 0 | 20.0625 | 0 | 39.6728 | 33.5781
9/29/2020 06:18:44.4 | 86.5583 | 203 | 22 | 2502.317 | 125.5884 | 51.5811 | 58.3556 | 30.4792 | 31.4687 | 0.069 | 107.1833 | 11.45 | 71.0466 | 70.1739 | 27.0478 | 1.0063 | 99.4234 | 468.8153 | 436.1528 | 61.413 | 669.1869 | 1.8684 | 452.0164 | 32.9071 | 41.2157 | 26.7131 | 45.8958 | 11.9602 | 108.6844 | 26.9896 | 8.3159 | 95.8647 | 25.9136 | 26.5 | 28.2353 | 52 | 31 | 1.0018 | 69.0196 | 94 | 8530 | 32.549 | 107.5211 | 35.1135 | 0 | 20.375 | 0 | 39.5996 | 33.5781
9/29/2020 06:18:45.4 | 86.5586 | 204 | 22 | 2500.0181 | 125.5768 | 51.5887 | 58.4232 | 30.487 | 31.4594 | 0.06479 | 107.1396 | 11.4549 | 71.4462 | 69.3687 | 27.0925 | 1.0074 | 99.4234 | 469.2369 | 435.5049 | 61.558 | 669.5057 | 1.9032 | 451.4577 | 32.8762 | 41.3655 | 26.7595 | 45.6828 | 11.9419 | 108.7404 | 27.0881 | 8.334 | 95.9821 | 25.8537 | 26.5 | 28.6274 | 52 | 31 | 1.0009 | 69.0196 | 94 | 8580 | 32.549 | 107.8415 | 35.0952 | -0.0625 | 20.375 | 0 | 39.3738 | 33.5781
9/29/2020 06:18:46.4 | 86.5589 | 205 | 22 | 2498.8521 | 125.5747 | 51.5504 | 58.4584 | 30.5092 | 31.4399 | 0.05987 | 107.0611 | 11.4559 | 71.1037 | 70.1406 | 27.1445 | 1.0001 | 99.4234 | 468.3095 | 435.5049 | 61.7975 | 669.6978 | 1.9127 | 450.8433 | 32.8617 | 41.4042 | 26.799 | 45.6179 | 11.9906 | 108.8805 | 26.8112 | 8.3636 | 96.0409 | 25.9461 | 26.5 | 28.2353 | 52 | 31 | 0.99995 | 69.0196 | 98 | 8070 | 32.549 | 106.8802 | 35.0708 | 0 | 20.25 | 0 | 39.3402 | 33.5781
9/29/2020 06:18:47.4 | 86.5592 | 206 | 22 | 2502.5827 | 125.3979 | 51.5723 | 58.4932 | 30.4905 | 31.459 | 0.05598 | 107.0611 | 11.4675 | 71.1894 | 70.0308 | 27.1936 | 1.0044 | 99.4229 | 467.9723 | 435.1388 | 61.6769 | 669.8089 | 1.9101 | 452.994 | 32.863 | 41.2274 | 26.6253 | 45.5978 | 11.9754 | 108.7678 | 27.0014 | 8.3533 | 96.0576 | 25.9324 | 26.5 | 28.2353 | 52 | 31 | 0.9995 | 69.0196 | 94 | 8430 | 32.549 | 107.8415 | 35.025 | -0.0625 | 20.25 | 0 | 39.267 | 33.5781
9/29/2020 06:18:48.4 | 86.5594 | 207 | 22 | 2500.2175 | 125.8686 | 51.6041 | 58.5393 | 30.4811 | 31.4664 | 0.05327 | 107.0436 | 11.4646 | 71.1037 | 70.6771 | 27.2405 | 1.0062 | 99.4223 | 467.6351 | 434.0966 | 61.4879 | 670.2297 | 1.885 | 450.536 | 32.9555 | 41.1365 | 26.8059 | 45.7659 | 11.9693 | 109.1595 | 27.015 | 8.3572 | 96.0996 | 25.9529 | 26.5 | 28.6274 | 52 | 31 | 1.0012 | 69.0196 | 94 | 8430 | 32.549 | 107.8415 | 35.0769 | -0.0625 | 19.8125 | 0 | 39.3616 | 33.5781
9/29/2020 06:18:49.4 | 86.5597 | 208 | 22 | 2503.1414 | 125.7061 | 51.6306 | 58.5593 | 30.4734 | 31.4594 | 0.0523 | 107.0436 | 11.4481 | 71.3606 | 70.3182 | 27.2696 | 1.0087 | 99.4229 | 468.3657 | 434.7726 | 61.6394 | 670.4375 | 1.8966 | 449.8377 | 32.9511 | 41.2931 | 26.9193 | 45.7144 | 11.9739 | 108.9079 | 26.9097 | 8.3404 | 96.108 | 26.1188 | 26.5 | 28.2353 | 52 | 31 | 1.0005 | 69.0196 | 98 | 8310 | 32.549 | 107.2006 | 34.9548 | -0.0625 | 20 | 0 | 39.1632 | 33.4844
9/29/2020 06:18:50.4 | 86.56 | 209 | 22 | 2499.7734 | 126.0352 | 51.6338 | 58.5845 | 30.492 | 31.4547 | 0.05066 | 107.1222 | 11.4559 | 71.4462 | 69.749 | 27.2946 | 1.0033 | 99.4223 | 467.888 | 434.4628 | 61.804 | 670.5486 | 1.9522 | 451.1226 | 32.9921 | 40.8368 | 26.799 | 45.7793 | 11.9678 | 108.9353 | 27.2918 | 8.3236 | 96.108 | 26.1051 | 26.5 | 28.2353 | 52 | 31 | 1.0049 | 69.0196 | 94 | 8530 | 32.549 | 107.8415 | 35.0433 | 0 | 20 | 0 | 39.2975 | 33.5781
9/29/2020 06:18:51.4 | 86.5603 | 210 | 22 | 2499.7409 | 126.0457 | 51.6773 | 58.6215 | 30.4962 | 31.4654 | 0.05072 | 107.0611 | 11.451 | 71.0752 | 70.3182 | 27.33 | 1.0046 | 99.4229 | 466.9606 | 433.7305 | 61.5889 | 670.7669 | 1.9324 | 452.184 | 32.9953 | 41.3453 | 26.6598 | 45.8691 | 11.9564 | 109.132 | 27.015 | 8.3353 | 96.108 | 26.1786 | 26.5 | 28.2353 | 52 | 31 | 0.99892 | 69.0196 | 94 | 8750 | 32.549 | 108.1619 | 35.1257 | -0.125 | 20 | 0 | 39.4653 | 33.4844
9/29/2020 06:18:52.4 | 86.5606 | 211 | 22 | 2497.8335 | 125.9199 | 51.6695 | 58.642 | 30.504 | 31.4444 | 0.04987 | 107.0698 | 11.4491 | 71.4748 | 70.134 | 27.384 | 1.0083 | 99.4234 | 467.5508 | 434.2938 | 61.7535 | 670.7407 | 1.9081 | 452.8543 | 32.9372 | 41.3588 | 26.7319 | 45.7793 | 11.9937 | 109.1046 | 27.1339 | 8.3752 | 96.108 | 26.2504 | 26.5 | 28.2353 | 52 | 31 | 1.0006 | 69.0196 | 98 | 8140 | 32.549 | 107.5211 | 35.0311 | -0.1875 | 19.9375 | 0 | 39.1876 | 33.5781
9/29/2020 06:18:53.4 | 86.5608 | 212 | 22 | 2501.4223 | 125.6429 | 51.6528 | 58.6714 | 30.5024 | 31.4295 | 0.04938 | 107.0873 | 11.45 | 71.1037 | 70.1606 | 27.4392 | 1.0083 | 99.4223 | 467.2979 | 434.0966 | 61.76 | 671.0048 | 1.9267 | 452.7426 | 32.9128 | 41.3655 | 26.8128 | 46.1469 | 11.9967 | 109.0474 | 27.0354 | 8.3507 | 96.1331 | 26.2248 | 26.5 | 28.2353 | 52 | 31 | 1.0033 | 69.0196 | 94 | 8460 | 32.549 | 107.8415 | 35.0525 | -0.0625 | 19.875 | 0 | 38.7421 | 33.5781
9/29/2020 06:18:54.4 | 86.5611 | 213 | 22 | 2498.7687 | 126.0122 | 51.6575 | 58.6942 | 30.4832 | 31.4375 | 0.04716 | 107.0698 | 11.4675 | 71.589 | 70.0209 | 27.481 | 1.0005 | 99.4246 | 467.4103 | 433.7305 | 61.8414 | 671.1211 | 1.9167 | 451.5415 | 32.9729 | 41.3974 | 26.9124 | 45.8691 | 11.9709 | 108.8816 | 27.015 | 8.3584 | 96.1667 | 26.2709 | 26.5 | 28.6274 | 52 | 31 | 1.0044 | 69.0196 | 94 | 8430 | 32.549 | 107.8415 | 35.1349 | -0.1875 | 19.875 | 0 | 39.09 | 33.5781
9/29/2020 06:18:55.4 | 86.5614 | 214 | 22 | 2502.8617 | 125.5316 | 51.6818 | 58.7305 | 30.4883 | 31.4302 | 0.04821 | 107.0698 | 11.4529 | 71.3035 | 70.2353 | 27.5046 | 0.99655 | 99.4234 | 467.7475 | 434.0685 | 61.7779 | 671.359 | 1.9433 | 451.1226 | 32.8987 | 41.5926 | 26.6391 | 45.8042 | 11.9769 | 108.9925 | 26.896 | 8.3365 | 96.2421 | 26.476 | 26.5 | 28.6274 | 52 | 31 | 0.99779 | 69.0196 | 99 | 8380 | 32.549 | 107.2006 | 35.1257 | -0.0625 | 20.8125 | 0 | 38.0585 | 33.5781
9/29/2020 06:18:56.4 | 86.5617 | 215 | 22 | 2498.7777 | 126.153 | 51.688 | 58.7807 | 30.4914 | 31.4369 | 0.04846 | 107.1135 | 11.4694 | 71.1894 | 70.1057 | 27.5302 | 0.99637 | 99.4223 | 466.3986 | 433.0263 | 61.8985 | 671.4753 | 1.9382 | 448.7205 | 33.0142 | 41.5607 | 26.8454 | 45.8757 | 11.98 | 109.0194 | 26.9165 | 8.3701 | 96.3428 | 26.4691 | 26.5 | 28.2353 | 52 | 31 | 1.0045 | 69.0196 | 94 | 8600 | 32.549 | 107.8415 | 35.083 | -0.1875 | 19.9375 | 0 | 38.9099 | 33.5781
9/29/2020 06:18:57.4 | 86.5619 | 216 | 22 | 2499.4537 | 126.002 | 51.7271 | 58.8222 | 30.4876 | 31.4314 | 0.04809 | 107.0349 | 11.4704 | 71.275 | 70.0824 | 27.5545 | 0.99744 | 99.4223 | 466.7639 | 433.1953 | 61.848 | 671.6884 | 1.9156 | 449.2232 | 32.98 | 41.5085 | 26.6993 | 45.9273 | 11.9648 | 109.4116 | 27.0744 | 8.3353 | 96.3428 | 26.4299 | 26.5 | 28.6274 | 52 | 31 | 1.001 | 69.0196 | 94 | 8700 | 32.549 | 108.1619 | 35.0281 | -0.125 | 20.75 | 0 | 38.4186 | 33.5781
9/29/2020 06:18:58.4 | 86.5622 | 217 | 22 | 2499.7394 | 126.1307 | 51.7666 | 58.8613 | 30.4774 | 31.4209 | 0.04577 | 107.0785 | 11.4704 | 71.3892 | 69.8325 | 27.6067 | 1.016 | 99.4212 | 466.3986 | 433.3361 | 61.7779 | 671.9367 | 1.9125 | 452.4074 | 33.0175 | 41.4361 | 26.7595 | 45.7526 | 12.0035 | 108.9342 | 26.9487 | 8.4384 | 96.3931 | 26.4897 | 26.5 | 28.6274 | 52 | 31 | 1.0003 | 69.4118 | 98 | 8210 | 32.549 | 107.2006 | 35.1044 | -0.125 | 20.5 | 0 | 38.5712 | 33.4844
9/29/2020 06:18:59.4 | 86.5625 | 218 | 22 | 2501.238 | 126.2656 | 51.7565 | 58.909 | 30.4921 | 31.4141 | 0.04428 | 107.1047 | 11.4578 | 71.3321 | 69.5465 | 27.6452 | 1.012 | 99.4223 | 466.6234 | 433.1108 | 62.2762 | 672.0126 | 1.944 | 450.4801 | 33.0726 | 41.638 | 26.9124 | 45.9522 | 11.9883 | 109.1034 | 27.1525 | 8.3997 | 96.4351 | 26.5358 | 26.5 | 28.6274 | 52 | 31 | 1.0016 | 69.0196 | 94 | 8380 | 32.549 | 107.8415 | 35.1379 | -0.0625 | 20.125 | 0 | 38.739 | 33.4844
9/29/2020 06:19:00.4 | 86.5628 | 219 | 22 | 2497.9713 | 126.4583 | 51.76 | 58.94 | 30.4918 | 31.4043 | 0.04377 | 107.0698 | 11.4578 | 71.3606 | 70.0891 | 27.6966 | 1.0024 | 99.4223 | 465.6118 | 432.3785 | 61.8789 | 672.0779 | 2.0073 | 451.1505 | 33.0798 | 41.5405 | 26.7319 | 45.7526 | 11.9952 | 109.0754 | 26.8434 | 8.3559 | 96.4099 | 26.5682 | 26.5 | 28.6274 | 52 | 31 | 1.0034 | 69.4118 | 94 | 8510 | 32.549 | 107.8415 | 35.0586 | -0.125 | 19.75 | 0 | 39.1602 | 33.5781
9/29/2020 06:19:01.4 | 86.5631 | 220 | 22 | 2500.2064 | 126.0039 | 51.7462 | 58.9714 | 30.4875 | 31.4213 | 0.04817 | 107.1309 | 11.4685 | 71.1608 | 69.3569 | 27.7153 | 1.0035 | 99.4268 | 465.5275 | 431.7588 | 62.0565 | 672.3825 | 2.041 | 451.4577 | 32.9897 | 41.5153 | 26.8128 | 46.1402 | 11.9686 | 109.276 | 26.976 | 8.4886 | 96.4015 | 26.6486 | 26.5 | 28.6274 | 52 | 31 | 0.99904 | 69.4118 | 99 | 8380 | 32.549 | 107.5211 | 35.144 | -0.125 | 20.5625 | 0 | 38.1134 | 33.5781
9/29/2020 06:19:02.4 | 86.5633 | 221 | 22 | 2498.8771 | 126.1342 | 51.7535 | 58.9997 | 30.4946 | 31.4123 | 0.04729 | 107.0524 | 11.4627 | 71.1608 | 70.0109 | 27.7186 | 1.0047 | 99.424 | 466.0333 | 432.0687 | 61.9864 | 672.4936 | 2.0221 | 450.2846 | 33.0103 | 41.5994 | 26.799 | 46.0171 | 11.9853 | 109.4413 | 27.0082 | 8.4306 | 96.4183 | 26.529 | 26.5 | 28.6274 | 52 | 31 | 1.0018 | 69.4118 | 94 | 8550 | 32.549 | 108.1619 | 35.0586 | -0.125 | 20.3125 | 0 | 38.0646 | 33.4844
9/29/2020 06:19:03.4 | 86.5636 | 222 | 22 | 2499.7907 | 126.1079 | 51.7993 | 59.0213 | 30.4898 | 31.3945 | 0.04723 | 107.0262 | 11.4617 | 71.0752 | 69.6972 | 27.7047 | 1.0019 | 99.4223 | 465.5275 | 431.3082 | 62.2388 | 672.691 | 2.0408 | 451.7091 | 33.011 | 41.7558 | 26.7388 | 46.0171 | 11.9823 | 109.1314 | 26.5869 | 8.4229 | 96.477 | 26.8398 | 26.5 | 28.6274 | 52 | 31 | 1.0005 | 69.0196 | 94 | 8750 | 32.549 | 108.1619 | 35.1257 | -0.125 | 20.25 | 0 | 38.1683 | 33.5781
9/29/2020 06:19:04.4 | 86.5639 | 223 | 22 | 2499.44 | 126.1806 | 51.8283 | 59.0582 | 30.4942 | 31.4071 | 0.04865 | 107.0174 | 11.4694 | 71.275 | 70.1273 | 27.7174 | 1.0038 | 99.4217 | 465.6399 | 431.5898 | 62.2079 | 672.8688 | 2.0602 | 452.0443 | 33.0277 | 41.7761 | 26.7595 | 45.9856 | 12.0028 | 109.2429 | 27.1339 | 8.392 | 96.3931 | 26.8604 | 26.5 | 28.6274 | 52 | 31 | 0.99904 | 69.4118 | 98 | 8140 | 32.549 | 107.2006 | 35.1379 | -0.0625 | 20.125 | 0 | 38.4186 | 33.5781
9/29/2020 06:19:05.4 | 86.5642 | 224 | 22 | 2500.3288 | 126.0761 | 51.8651 | 59.0975 | 30.4696 | 31.3983 | 0.04678 | 107 | 11.4656 | 71.4462 | 70.4209 | 27.7445 | 1.0144 | 99.4229 | 466.1738 | 432.125 | 62.1069 | 673.082 | 2.0507 | 450.0891 | 33.01 | 41.5153 | 26.7733 | 46.0371 | 11.9891 | 109.216 | 27.1339 | 8.3984 | 96.477 | 26.7682 | 26.5 | 28.2353 | 52 | 31 | 0.99986 | 69.0196 | 94 | 8360 | 32.549 | 107.8415 | 35.2661 | -0.125 | 19.75 | 0 | 38.4308 | 33.4844
9/29/2020 06:19:06.4 | 86.5644 | 225 | 22 | 2500.8846 | 126.1477 | 51.9011 | 59.1175 | 30.4797 | 31.3984 | 0.04674 | 106.9913 | 11.4694 | 71.2464 | 70.3795 | 27.7737 | 1.0056 | 99.4229 | 465.4151 | 431.8152 | 61.9359 | 673.3042 | 2.0483 | 450.117 | 33.0371 | 41.7037 | 26.8523 | 46.0687 | 11.9716 | 108.9079 | 26.7976 | 8.3739 | 96.4434 | 26.9526 | 26.5 | 28.6274 | 52 | 31 | 0.99989 | 69.0196 | 94 | 8430 | 32.549 | 108.1619 | 35.1288 | -0.0625 | 19.6875 | 0 | 38.4827 | 33.4844
9/29/2020 06:19:07.4 | 86.5647 | 226 | 22 | 2499.4558 | 126.1939 | 51.9228 | 59.1557 | 30.4545 | 31.4015 | 0.04701 | 107.0349 | 11.4694 | 71.275 | 69.3737 | 27.818 | 1.0113 | 99.4234 | 465.2184 | 431.1955 | 62.1883 | 673.5474 | 2.0401 | 451.4857 | 33.0282 | 41.6515 | 26.799 | 46.1202 | 11.9838 | 109.3006 | 26.9029 | 8.3701 | 96.3847 | 26.8467 | 26.5 | 28.2353 | 52 | 31 | 1.0026 | 69.0196 | 98 | 8330 | 32.549 | 107.5211 | 35.1471 | -0.0625 | 20.125 | 0 | 38.6536 | 33.4844
9/29/2020 06:19:08.4 | 86.565 | 227 | 22 | 2500.8743 | 126.1355 | 51.8864 | 59.2022 | 30.4762 | 31.3989 | 0.04849 | 106.9302 | 11.4549 | 71.4462 | 69.9042 | 27.8691 | 1.0108 | 99.4263 | 465.8366 | 432.1813 | 62.1883 | 673.5579 | 2.0248 | 449.7539 | 33.0348 | 41.5994 | 26.7595 | 45.914 | 11.9899 | 109.1074 | 26.9555 | 8.3146 | 96.4518 | 27.125 | 26.5 | 28.2353 | 52 | 31 | 0.99962 | 69.4118 | 94 | 8550 | 32.549 | 108.1619 | 35.1013 | -0.0625 | 20.0625 | 0 | 38.6993 | 33.4844
9/29/2020 06:19:09.4 | 86.5653 | 228 | 22 | 2502.1241 | 126.2349 | 51.8943 | 59.2305 | 30.4722 | 31.3929 | 0.0468 | 106.9564 | 11.4549 | 71.0181 | 70.2552 | 27.9421 | 1.0019 | 99.424 | 465.0498 | 431.111 | 62.4032 | 673.6742 | 2.0733 | 452.0722 | 33.075 | 41.665 | 26.7526 | 45.9789 | 11.9709 | 109.2452 | 27.0218 | 8.4719 | 96.5189 | 27.0123 | 26.5 | 28.6274 | 53 | 31 | 1.0022 | 69.4118 | 95 | 8820 | 32.549 | 108.1619 | 35.1288 | -0.0625 | 20.0625 | 0 | 38.6536 | 33.4844
9/29/2020 06:19:10.4 | 86.5656 | 229 | 22 | 2500.6787 | 126.5151 | 51.8837 | 59.2516 | 30.4645 | 31.3881 | 0.04519 | 106.9476 | 11.4704 | 71.1037 | 69.9559 | 27.9823 | 1.0133 | 99.424 | 464.6001 | 430.9984 | 62.5546 | 673.6637 | 2.0893 | 452.2677 | 33.1315 | 41.5607 | 26.7921 | 45.8757 | 11.9731 | 109.3852 | 27.0218 | 8.4023 | 96.5944 | 27.0516 | 26.5 | 28.2353 | 53 | 31 | 0.99879 | 69.0196 | 99 | 8210 | 32.549 | 107.2006 | 34.9609 | 0 | 20.5625 | 0 | 38.3118 | 33.4844
9/29/2020 06:19:11.4 | 86.5658 | 230 | 22 | 2499.674 | 126.4796 | 51.9133 | 59.2865 | 30.4434 | 31.3833 | 0.0461 | 106.9913 | 11.4753 | 71.5033 | 69.7807 | 28.036 | 1.016 | 99.4229 | 464.4596 | 430.604 | 62.2388 | 673.7448 | 2.0782 | 450.6198 | 33.1065 | 41.5994 | 26.7388 | 46.1718 | 11.9777 | 109.3841 | 27.1135 | 8.3713 | 96.6447 | 27.1045 | 26.5 | 28.2353 | 53 | 31 | 1.0012 | 69.4118 | 95 | 8380 | 32.549 | 107.8415 | 35.0342 | -0.0625 | 20.375 | 0 | 38.5315 | 33.4844
9/29/2020 06:19:12.4 | 86.5661 | 231 | 22 | 2500.4139 | 126.3938 | 51.9139 | 59.3356 | 30.4553 | 31.3907 | 0.04552 | 107.0262 | 11.4733 | 71.4462 | 69.9509 | 28.085 | 1.0131 | 99.424 | 464.4596 | 430.1252 | 62.3902 | 673.8206 | 2.0835 | 450.8991 | 33.0952 | 41.7037 | 26.8385 | 45.914 | 12.0164 | 108.937 | 27.0082 | 8.3817 | 96.6867 | 27.0977 | 26.5 | 28.6274 | 53 | 31 | 1.0024 | 69.4118 | 94 | 8460 | 32.549 | 107.8415 | 35.1959 | 0 | 19.0625 | 0 | 38.5681 | 33.4844
9/29/2020 06:19:13.4 | 86.5664 | 232 | 22 | 2500.5937 | 126.1342 | 51.9441 | 59.3842 | 30.4442 | 31.3766 | 0.04603 | 107.0611 | 11.4685 | 71.4462 | 69.3687 | 28.1324 | 1.0049 | 99.4212 | 464.1224 | 430.0407 | 62.3397 | 674.0743 | 2.0946 | 451.1226 | 33.0273 | 41.8601 | 26.8523 | 46.0687 | 11.9997 | 109.4384 | 27.1135 | 8.3546 | 96.6447 | 27.2172 | 26 | 28.6274 | 53 | 31 | 0.99986 | 69.4118 | 99 | 8330 | 32.549 | 107.5211 | 35.2081 | -0.0625 | 19 | 0 | 39.0106 | 33.4844
9/29/2020 06:19:14.4 | 86.5667 | 233 | 22 | 2499.8039 | 126.0615 | 51.956 | 59.4357 | 30.4605 | 31.3744 | 0.04896 | 107.0611 | 11.4675 | 71.3035 | 69.9492 | 28.1488 | 0.98479 | 99.4229 | 464.3191 | 429.9844 | 62.4537 | 674.2522 | 2.1004 | 450.3405 | 33.0002 | 41.8736 | 26.8196 | 46.082 | 11.964 | 109.076 | 26.8638 | 8.3494 | 96.477 | 27.2906 | 26 | 28.6274 | 53 | 31 | 0.99889 | 69.0196 | 94 | 8580 | 32.549 | 108.1619 | 35.1868 | -0.0625 | 18.8125 | 0 | 39.4898 | 33.4844
9/29/2020 06:19:15.4 | 86.5669 | 234 | 22 | 2500.5716 | 126.0178 | 51.9776 | 59.5062 | 30.4588 | 31.3847 | 0.04958 | 107.0524 | 11.4607 | 71.4177 | 69.7757 | 28.1348 | 0.99548 | 99.424 | 464.291 | 430.435 | 62.3771 | 674.3175 | 2.0638 | 450.117 | 32.9989 | 41.638 | 26.799 | 45.9006 | 11.9693 | 108.9931 | 27.2051 | 8.3172 | 96.4099 | 27.2701 | 26 | 28.2353 | 53 | 31 | 1.0002 | 69.4118 | 94 | 8820 | 32.549 | 108.1619 | 35.2905 | -0.1875 | 19.1875 | 0 | 39.4196 | 33.4844
9/29/2020 06:19:16.4 | 86.5672 | 235 | 22 | 2500.0957 | 126.255 | 51.99 | 59.5445 | 30.4423 | 31.3781 | 0.0473 | 107.1047 | 11.4597 | 71.3321 | 70.2917 | 28.1377 | 1.0047 | 99.424 | 463.2232 | 429.1957 | 62.4928 | 674.4091 | 2.027 | 452.575 | 33.0547 | 41.8098 | 26.7062 | 46.3282 | 11.9769 | 109.3852 | 27.1153 | 8.3662 | 96.4351 | 27.3896 | 26.5 | 28.2353 | 53 | 31 | 1.0018 | 69.4118 | 98 | 8190 | 32.549 | 107.5211 | 35.1593 | -0.125 | 19.8125 | 0 | 39.624 | 33.4844
9/29/2020 06:19:17.4 | 86.5675 | 236 | 22 | 2500.0631 | 126.238 | 51.968 | 59.5827 | 30.4483 | 31.3711 | 0.04598 | 107.1658 | 11.4539 | 71.5033 | 70.0791 | 28.1597 | 0.9937 | 99.4212 | 463.8133 | 429.5056 | 62.592 | 674.566 | 2.0443 | 451.0946 | 33.0499 | 41.808 | 26.8591 | 46.1718 | 11.9906 | 109.4664 | 26.9555 | 8.3894 | 96.5776 | 27.4356 | 26 | 28.2353 | 53 | 31 | 1.0009 | 69.4118 | 95 | 8360 | 32.549 | 108.1619 | 35.1227 | -0.125 | 20.25 | 0 | 39.3951 | 33.4844
9/29/2020 06:19:18.4 | 86.5678 | 237 | 22 | 2500.2656 | 126.2254 | 51.9566 | 59.6235 | 30.4681 | 31.3756 | 0.0468 | 107.1484 | 11.4627 | 71.0181 | 70.2203 | 28.2055 | 1.0081 | 99.4223 | 463.3356 | 429.1957 | 62.5041 | 674.8851 | 2.0343 | 449.6981 | 33.0492 | 41.9779 | 26.8523 | 45.9789 | 12.0035 | 108.8513 | 26.6532 | 8.3739 | 96.6951 | 27.5875 | 26 | 29.0196 | 53 | 31 | 1.0018 | 69.4118 | 95 | 8360 | 32.549 | 108.1619 | 35.199 | -0.1875 | 20.0625 | 0 | 39.2059 | 33.4844
9/29/2020 06:19:19.4 | 86.5681 | 238 | 22 | 2500.4345 | 126.3607 | 52.0048 | 59.6476 | 30.4684 | 31.3607 | 0.04628 | 107.0785 | 11.451 | 71.5604 | 70.7167 | 28.2583 | 0.99459 | 99.4223 | 462.5206 | 428.6324 | 62.5041 | 675.0067 | 2.0654 | 451.0946 | 33.0869 | 41.7693 | 26.7457 | 46.0304 | 11.9921 | 108.9634 | 26.9165 | 8.3997 | 96.7454 | 27.4817 | 26 | 28.6274 | 53 | 31 | 0.99022 | 69.4118 | 99 | 8290 | 32.549 | 107.5211 | 35.2905 | -0.125 | 20.1875 | 0 | 39.4958 | 33.4844
9/29/2020 06:19:20.4 | 86.5683 | 239 | 22 | 2500.7749 | 126.5118 | 52.0018 | 59.6947 | 30.463 | 31.3556 | 0.04719 | 107.1047 | 11.4607 | 71.1894 | 69.7356 | 28.2888 | 1.0024 | 99.4229 | 463.3637 | 429.0267 | 62.605 | 675.1283 | 2.0689 | 450.0891 | 33.1312 | 42.2385 | 26.8523 | 45.9273 | 12.0179 | 108.8799 | 26.9165 | 8.4435 | 96.7538 | 27.6403 | 26 | 28.6274 | 53 | 31 | 0.99593 | 69.4118 | 95 | 8530 | 32.549 | 107.8415 | 35.3638 | -0.1875 | 20.25 | 0 | 39.27 | 33.4844
9/29/2020 06:19:21.4 | 86.5686 | 240 | 22 | 2498.8088 | 126.6076 | 51.9854 | 59.7256 | 30.4483 | 31.349 | 0.04623 | 107.0436 | 11.4588 | 71.3892 | 69.5616 | 28.3255 | 0.99174 | 99.4229 | 463.3075 | 428.6887 | 62.7498 | 675.2447 | 2.0882 | 450.8153 | 33.13 | 41.7626 | 26.7388 | 46.0753 | 11.98 | 108.9639 | 27.1203 | 8.4242 | 96.8293 | 27.5806 | 26.5 | 29.0196 | 53 | 31 | 0.99883 | 69.4118 | 94 | 8580 | 32.549 | 107.8415 | 35.3302 | -0.125 | 20.0625 | 0 | 39.389 | 33.4844
9/29/2020 06:19:22.4 | 86.5689 | 241 | 22 | 2502.0522 | 126.5219 | 52.0093 | 59.747 | 30.4584 | 31.3354 | 0.04603 | 107.0349 | 11.4529 | 71.3321 | 70.2087 | 28.3465 | 1.0081 | 99.4234 | 462.6611 | 428.3789 | 62.7302 | 675.4631 | 2.0698 | 451.2622 | 33.1505 | 41.8466 | 26.8128 | 46.0553 | 12.0308 | 108.9365 | 26.9419 | 8.3778 | 96.8628 | 27.7069 | 26.5 | 28.6274 | 53 | 31 | 1.0006 | 69.8039 | 99 | 8160 | 32.549 | 107.2006 | 35.3668 | -0.125 | 20.3125 | 0 | 39.0625 | 33.4844
9/29/2020 06:19:23.4 | 86.5692 | 242 | 22 | 2497.7788 | 126.8059 | 52.0165 | 59.7968 | 30.4581 | 31.3367 | 0.04581 | 106.9913 | 11.4326 | 71.1894 | 70.1223 | 28.3923 | 1.012 | 99.4234 | 462.5487 | 428.8577 | 62.8572 | 675.569 | 2.0425 | 449.726 | 33.1682 | 41.8736 | 26.7388 | 46.0304 | 12.0157 | 109.0485 | 26.9691 | 8.4036 | 96.8544 | 27.6864 | 26.5 | 28.6274 | 53 | 31 | 0.99916 | 69.4118 | 94 | 8310 | 32.549 | 107.8415 | 35.553 | -0.125 | 20.0625 | 0 | 39.4836 | 33.4844
9/29/2020 06:19:24.4 | 86.5694 | 243 | 22 | 2502.3703 | 126.4081 | 52.0335 | 59.8317 | 30.4414 | 31.3419 | 0.04717 | 107.0174 | 11.418 | 71.3321 | 70.2037 | 28.4263 | 1.0129 | 99.4229 | 462.352 | 428.6324 | 62.6928 | 675.6501 | 2.0611 | 451.765 | 33.1234 | 41.9123 | 26.8986 | 45.9655 | 11.9997 | 108.9639 | 26.9029 | 8.3559 | 96.8628 | 27.7393 | 26 | 29.0196 | 53 | 31 | 1.001 | 69.4118 | 95 | 8380 | 32.549 | 107.8415 | 35.5316 | -0.125 | 20.25 | 0 | 38.7634 | 33.4844
9/29/2020 06:19:25.4 | 86.5697 | 244 | 22 | 2498.6528 | 126.9969 | 52.0601 | 59.8666 | 30.4364 | 31.3424 | 0.04542 | 107.0698 | 11.387 | 71.2179 | 70.3497 | 28.4477 | 1.0063 | 99.4223 | 461.5371 | 427.6466 | 62.8002 | 675.798 | 2.072 | 449.5025 | 33.2298 | 41.8147 | 26.8265 | 46.1784 | 12.0028 | 109.0754 | 26.9097 | 8.4629 | 96.8544 | 27.8263 | 26 | 29.0196 | 53 | 31 | 1.0017 | 69.8039 | 99 | 8210 | 32.549 | 107.2006 | 35.3516 | -0.0625 | 20.1875 | 0 | 39.6484 | 33.4844
9/29/2020 06:19:26.4 | 86.57 | 245 | 22 | 2500.675 | 126.949 | 52.0837 | 59.904 | 30.4319 | 31.3444 | 0.0457 | 107.0349 | 11.3744 | 71.3606 | 70.1821 | 28.4529 | 0.99655 | 99.4246 | 462.5487 | 428.2662 | 62.8002 | 675.7417 | 2.0906 | 450.8153 | 33.2441 | 41.919 | 26.8591 | 46.1269 | 11.9495 | 109.3298 | 26.9097 | 8.4293 | 96.846 | 27.8587 | 26 | 28.6274 | 53 | 31 | 1.0047 | 69.4118 | 95 | 8600 | 32.549 | 108.1619 | 35.4675 | -0.0625 | 19.875 | 0 | 39.5355 | 33.4844
9/29/2020 06:19:27.4 | 86.5703 | 246 | 22 | 2497.9737 | 126.8633 | 52.0724 | 59.9328 | 30.4254 | 31.3554 | 0.04599 | 107.0873 | 11.3405 | 71.2464 | 70.3464 | 28.4957 | 0.99245 | 99.4229 | 462.8297 | 428.0691 | 62.7694 | 675.7613 | 2.0846 | 451.765 | 33.1852 | 42.252 | 26.8316 | 46.1469 | 11.9975 | 109.3561 | 26.8248 | 8.4139 | 96.8712 | 27.937 | 26 | 29.0196 | 53 | 31 | 1.001 | 69.4118 | 94 | 8260 | 32.549 | 108.1619 | 35.4797 | -0.125 | 20.125 | 0 | 39.4501 | 33.4844
9/29/2020 06:19:28.4 | 86.5706 | 247 | 22 | 2502.0271 | 126.6873 | 52.0883 | 59.9877 | 30.4506 | 31.339 | 0.04638 | 107.0785 | 11.3327 | 71.0181 | 70.2054 | 28.5527 | 1.0042 | 99.424 | 462.4644 | 427.6466 | 62.8441 | 675.9444 | 2.074 | 451.0946 | 33.1935 | 41.9644 | 26.8591 | 46.1718 | 11.9815 | 109.0771 | 27.0082 | 8.4371 | 96.9551 | 28.0172 | 26 | 28.2353 | 53 | 31 | 0.99815 | 69.4118 | 99 | 7920 | 32.549 | 107.5211 | 35.5225 | -0.125 | 20.8125 | 0 | 39.2578 | 33.4844
9/29/2020 06:19:29.4 | 86.5708 | 248 | 22 | 2497.4496 | 127.0227 | 52.0659 | 60.0135 | 30.4506 | 31.3274 | 0.04524 | 107.096 | 11.3356 | 71.3606 | 69.4006 | 28.6203 | 1.0275 | 99.4223 | 460.7502 | 427.0269 | 63.0523 | 675.9692 | 2.0461 | 450.2287 | 33.2205 | 41.9711 | 26.8918 | 46.1784 | 12.0058 | 109.6917 | 27.0676 | 8.4822 | 96.9802 | 28.0496 | 26 | 28.6274 | 53 | 31 | 1.0103 | 69.8039 | 95 | 8190 | 32.549 | 108.1619 | 35.5743 | -0.125 | 20 | 0 | 39.5325 | 33.4844
9/29/2020 06:19:30.4 | 86.5711 | 249 | 22 | 2501.9454 | 126.6301 | 52.0974 | 60.0433 | 30.4702 | 31.318 | 0.04527 | 107.0349 | 11.3162 | 71.0181 | 69.4627 | 28.7049 | 1.0213 | 99.4212 | 461.1156 | 426.6889 | 63.1028 | 676.1576 | 2.0217 | 452.184 | 33.1775 | 42.0233 | 26.8729 | 46.4876 | 11.9906 | 108.9622 | 26.9097 | 8.4255 | 96.997 | 28.0837 | 26 | 29.0196 | 53 | 31 | 1.0053 | 69.8039 | 95 | 8190 | 32.549 | 108.49 | 35.5621 | -0.0625 | 20.125 | 0 | 39.3097 | 33.4844
9/29/2020 06:19:31.4 | 86.5714 | 250 | 22 | 2500.3745 | 127.0028 | 52.1011 | 60.1061 | 30.4525 | 31.313 | 0.04333 | 107.0174 | 11.3026 | 71.4177 | 70.2768 | 28.759 | 1.0014 | 99.4217 | 461.1718 | 426.5763 | 63.0589 | 676.0308 | 2.0128 | 449.1953 | 33.2549 | 41.9779 | 26.8128 | 46.1851 | 12.0035 | 109.383 | 26.9691 | 8.4745 | 97.0222 | 28.1297 | 26.5 | 28.6274 | 53 | 31 | 0.99889 | 69.4118 | 99 | 8190 | 32.549 | 107.5211 | 35.5469 | -0.0625 | 20.0625 | 0 | 39.0198 | 33.4844
9/29/2020 06:19:32.4 | 86.5717 | 251 | 22 | 2500.0143 | 127.052 | 52.0718 | 60.1395 | 30.4515 | 31.2953 | 0.04405 | 107.0349 | 11.289 | 71.4462 | 69.8409 | 28.816 | 0.99352 | 99.424 | 461.0594 | 426.5199 | 62.9889 | 675.985 | 2.0208 | 451.7371 | 33.2623 | 42.0619 | 26.8059 | 46.1135 | 11.9967 | 109.4693 | 27.0014 | 8.4113 | 97.0222 | 28.0701 | 26 | 28.2353 | 53 | 31 | 1.0071 | 69.4118 | 95 | 8480 | 32.549 | 108.49 | 35.6079 | -0.125 | 20.125 | 0 | 38.6841 | 33.4844
9/29/2020 06:19:33.4 | 86.5719 | 252 | 22 | 2499.8731 | 127.1475 | 52.1046 | 60.1822 | 30.4624 | 31.3202 | 0.04517 | 107.0349 | 11.2716 | 71.275 | 69.6353 | 28.8493 | 1.0101 | 99.4223 | 461.0313 | 426.2101 | 62.9189 | 676.0045 | 2.1189 | 453.5805 | 33.2854 | 41.9374 | 26.8316 | 45.8873 | 12.0058 | 109.4396 | 26.8756 | 8.3791 | 96.997 | 28.2541 | 26 | 28.6274 | 53 | 31 | 0.99507 | 69.4118 | 95 | 8430 | 32.549 | 108.1619 | 35.495 | 0 | 19.5625 | 0 | 38.5986 | 33.4844
9/29/2020 06:19:34.4 | 86.5722 | 253 | 22 | 2499.1759 | 127.1923 | 52.107 | 60.213 | 30.4471 | 31.3251 | 0.04728 | 107.0524 | 11.2435 | 71.1894 | 69.749 | 28.8801 | 1.003 | 99.424 | 460.666 | 426.2101 | 62.8815 | 676.0203 | 2.0773 | 450.4243 | 33.2879 | 42.1594 | 26.799 | 46.1584 | 11.983 | 109.4413 | 26.7839 | 8.4474 | 96.9383 | 28.2746 | 26 | 28.6274 | 53 | 31 | 1.0108 | 69.8039 | 98 | 7850 | 32.549 | 107.5211 | 35.5866 | 0 | 19.375 | 0 | 38.7116 | 33.4844
9/29/2020 06:19:35.4 | 86.5725 | 254 | 22 | 2500.9277 | 127.1552 | 52.1381 | 60.2555 | 30.4502 | 31.3054 | 0.04785 | 107.0698 | 11.2309 | 71.3321 | 69.4979 | 28.9135 | 0.99619 | 99.4212 | 461.0032 | 425.9566 | 63.0458 | 676.1877 | 1.9905 | 450.5081 | 33.3015 | 42.0165 | 26.8591 | 46.1718 | 12.0058 | 109.3264 | 26.9555 | 8.4358 | 96.8796 | 28.3342 | 26 | 29.0196 | 53 | 31 | 1.0064 | 69.8039 | 95 | 8360 | 32.549 | 108.1619 | 35.5926 | 0 | 20.125 | 0 | 39.0137 | 33.4844
9/29/2020 06:19:36.4 | 86.5728 | 255 | 22 | 2500.9794 | 127.2025 | 52.1564 | 60.284 | 30.4284 | 31.3258 | 0.04799 | 107.0436 | 11.1911 | 71.3606 | 69.9959 | 28.9555 | 1.0085 | 99.4234 | 460.3287 | 426.0411 | 63.1028 | 676.2583 | 1.9989 | 450.0612 | 33.3108 | 41.8669 | 26.7921 | 46.1784 | 11.9891 | 109.3006 | 27.1203 | 8.392 | 96.8628 | 28.3206 | 26 | 29.0196 | 53 | 31 | 1.0148 | 69.4118 | 95 | 8330 | 32.549 | 108.1619 | 35.614 | -0.0625 | 19.5 | 0 | 38.9282 | 33.4844
9/29/2020 06:19:37.4 | 86.5731 | 256 | 22 | 2501.8504 | 127.3486 | 52.1598 | 60.3133 | 30.4517 | 31.3142 | 0.04941 | 107.0349 | 11.1921 | 71.275 | 70.0641 | 29.0039 | 0.98675 | 99.4217 | 460.0758 | 425.9285 | 63.2475 | 676.3093 | 1.9894 | 452.9381 | 33.3636 | 42.0686 | 26.9124 | 46.1718 | 11.9906 | 109.2429 | 27.0082 | 8.3868 | 96.8796 | 28.4927 | 26 | 28.6274 | 53 | 31 | 0.9962 | 69.4118 | 95 | 8310 | 32.549 | 108.1619 | 35.6201 | 0 | 19.625 | 0 | 39.4531 | 33.3906
9/29/2020 06:19:38.4 | 86.5733 | 257 | 22 | 2498.5271 | 127.5247 | 52.172 | 60.3157 | 30.4376 | 31.3064 | 0.05125 | 107.0436 | 11.1824 | 71.4177 | 69.8392 | 29.0325 | 1.0012 | 99.4223 | 459.9072 | 425.506 | 63.3483 | 676.2989 | 1.9637 | 452.4353 | 33.3662 | 42.0165 | 26.7388 | 45.9655 | 12.0035 | 109.2995 | 27.0082 | 8.4268 | 96.8964 | 28.4262 | 26 | 28.6274 | 53 | 31 | 0.99599 | 69.8039 | 99 | 8020 | 32.549 | 107.5211 | 35.6842 | -0.0625 | 20.25 | 0 | 39.3036 | 33.4844
9/29/2020 06:19:39.4 | 86.5736 | 258 | 22 | 2501.5679 | 127.3083 | 52.1863 | 60.3506 | 30.4348 | 31.3052 | 0.05138 | 107.0349 | 11.1668 | 71.275 | 70.0525 | 29.036 | 0.98995 | 99.4223 | 459.7667 | 425.506 | 63.449 | 676.4715 | 2.0115 | 451.0388 | 33.3495 | 41.808 | 26.8591 | 46.1718 | 11.9823 | 109.2995 | 27.1135 | 8.4732 | 96.9802 | 28.5983 | 26 | 28.6274 | 53 | 31 | 0.99541 | 69.8039 | 99 | 8120 | 32.549 | 107.5211 | 35.8032 | -0.0625 | 20.3125 | 0 | 38.6902 | 33.4844
9/29/2020 06:19:40.4 | 86.5739 | 259 | 22 | 2500.2461 | 127.5106 | 52.2111 | 60.3978 | 30.4433 | 31.3003 | 0.05035 | 107.0698 | 11.1416 | 71.2179 | 69.744 | 29.0497 | 1.0049 | 99.4234 | 459.7948 | 425.168 | 63.3678 | 676.6638 | 2.0425 | 451.5695 | 33.3878 | 41.5675 | 26.7921 | 46.2433 | 11.9556 | 109.2726 | 27.0813 | 8.4384 | 97.0222 | 28.6375 | 26 | 28.6274 | 53 | 31 | 1.0083 | 69.8039 | 95 | 8310 | 32.549 | 108.1619 | 35.73 | -0.0625 | 20 | 0 | 39.1785 | 33.4844
9/29/2020 06:19:41.4 | 86.5742 | 260 | 22 | 2501.5843 | 127.6684 | 52.206 | 60.4422 | 30.4316 | 31.3002 | 0.05168 | 107.0785 | 11.1251 | 71.4462 | 70.1456 | 29.086 | 1.0097 | 99.4246 | 459.3733 | 425.0553 | 63.2475 | 676.7449 | 2.0587 | 449.9774 | 33.4452 | 42.0165 | 26.7921 | 46.2749 | 11.9488 | 109.2177 | 26.4815 | 8.4448 | 97.0725 | 28.5846 | 26 | 29.0196 | 53 | 31 | 0.99678 | 69.4118 | 99 | 8210 | 32.549 | 107.5211 | 35.8154 | 0 | 19.875 | 0 | 39.5782 | 33.3906
9/29/2020 06:19:42.4 | 86.5744 | 261 | 22 | 2496.5444 | 127.7982 | 52.2052 | 60.4699 | 30.4145 | 31.2931 | 0.05246 | 107.096 | 11.096 | 71.3321 | 70.0125 | 29.1355 | 1.0295 | 99.4229 | 459.6262 | 424.83 | 63.3174 | 676.9934 | 2.0855 | 450.3405 | 33.409 | 42.4537 | 26.8523 | 46.3464 | 11.9427 | 108.8519 | 26.976 | 8.4603 | 97.0725 | 28.6443 | 26 | 28.6274 | 53 | 31 | 0.99709 | 69.8039 | 99 | 7850 | 32.549 | 107.2006 | 35.7452 | -0.1875 | 18.75 | 0 | 39.4836 | 33.4844
9/29/2020 06:19:43.4 | 86.5747 | 262 | 22 | 2501.276 | 127.3701 | 52.2137 | 60.4911 | 30.4086 | 31.2885 | 0.05299 | 107 | 11.0766 | 71.4748 | 70.0109 | 29.1676 | 1.0006 | 99.4217 | 459.8229 | 424.9708 | 63.2979 | 676.9829 | 2.1586 | 453.6643 | 33.3601 | 42.0686 | 26.8385 | 46.2233 | 11.961 | 109.2429 | 27.1135 | 8.4332 | 96.9719 | 28.7362 | 26 | 28.6274 | 53 | 31 | 1.0112 | 69.8039 | 95 | 8260 | 32.549 | 108.1619 | 35.8215 | -0.125 | 20.1875 | 0 | 39.148 | 33.4844
9/29/2020 06:19:44.4 | 86.575 | 263 | 22 | 2500.0822 | 127.4161 | 52.2212 | 60.5269 | 30.3978 | 31.2883 | 0.05521 | 106.9302 | 11.0786 | 71.7317 | 69.6872 | 29.2055 | 0.99779 | 99.4223 | 459.1766 | 424.6891 | 63.3986 | 677.1557 | 2.1444 | 451.0946 | 33.3596 | 41.9644 | 26.9055 | 46.2233 | 11.9411 | 109.1595 | 27.0608 | 8.4281 | 96.9551 | 28.8026 | 26 | 28.6274 | 53 | 31 | 0.9976 | 69.8039 | 99 | 8040 | 32.549 | 107.5211 | 35.8276 | -0.0625 | 20 | 0 | 38.6719 | 33.3906
9/29/2020 06:19:45.4 | 86.5753 | 264 | 22 | 2502.4518 | 127.3564 | 52.2734 | 60.6052 | 30.4136 | 31.2632 | 0.05661 | 106.9651 | 11.0602 | 71.5319 | 70.0874 | 29.266 | 0.98443 | 99.4229 | 459.5419 | 424.2103 | 63.5563 | 677.2773 | 2.0817 | 450.0053 | 33.3743 | 42.0233 | 26.9055 | 46.23 | 11.9556 | 109.3561 | 26.9097 | 8.4474 | 97.0389 | 28.9082 | 26 | 29.0196 | 53 | 31 | 1.0117 | 69.8039 | 100 | 8070 | 32.549 | 107.5211 | 35.8337 | -0.125 | 20.375 | 0 | 38.7085 | 33.3906
9/29/2020 06:19:46.4 | 86.5756 | 265 | 22 | 2502.3685 | 127.6532 | 52.2962 | 60.6371 | 30.4183 | 31.2457 | 0.05602 | 107.0087 | 11.0359 | 71.3321 | 70.1722 | 29.3198 | 0.99619 | 99.4206 | 459.8791 | 424.2385 | 63.2913 | 677.4343 | 2.0711 | 451.2622 | 33.451 | 41.9577 | 27.0052 | 46.2682 | 11.948 | 109.2698 | 26.8434 | 8.4384 | 97.0557 | 29.0069 | 26 | 28.6274 | 53 | 31 | 0.998 | 69.8039 | 95 | 8360 | 32.549 | 108.1619 | 35.9009 | -0.125 | 20 | 0 | 38.9435 | 33.3906
9/29/2020 06:19:47.4 | 86.5758 | 266 | 22 | 2499.5748 | 128.0212 | 52.2781 | 60.6755 | 30.4035 | 31.2527 | 0.05778 | 107.0873 | 11.0301 | 71.2464 | 70.2718 | 29.3612 | 1.0012 | 99.4234 | 458.9518 | 424.154 | 63.4994 | 677.6475 | 2.1181 | 448.9718 | 33.5185 | 42.0686 | 26.9124 | 46.3779 | 11.9655 | 109.2726 | 26.9029 | 8.5183 | 97.0557 | 28.9678 | 26 | 28.6274 | 53 | 31 | 1.006 | 69.8039 | 99 | 8190 | 32.549 | 107.5211 | 36.026 | -0.125 | 19.625 | 0 | 39.032 | 33.3906
9/29/2020 06:19:48.4 | 86.5761 | 267 | 22 | 2500.7987 | 127.6511 | 52.269 | 60.7228 | 30.4033 | 31.2452 | 0.05794 | 107.0524 | 11.0136 | 71.0181 | 69.9576 | 29.3943 | 1.0092 | 99.4217 | 458.4178 | 423.3372 | 63.6002 | 677.6175 | 2.1212 | 450.7315 | 33.4293 | 42.1729 | 26.8196 | 46.2233 | 11.9937 | 109.1869 | 26.9029 | 8.4822 | 97.0389 | 29.087 | 26 | 28.6274 | 53 | 31 | 0.99965 | 69.4118 | 99 | 7900 | 32.549 | 107.5211 | 35.8429 | -0.125 | 20.1875 | 0 | 39.0808 | 33.4844
9/29/2020 06:19:49.4 | 86.5764 | 268 | 22 | 2500.0109 | 127.7246 | 52.2737 | 60.7686 | 30.4241 | 31.23 | 0.05626 | 107.0174 | 10.9884 | 71.0466 | 69.9092 | 29.4278 | 1.0076 | 99.4217 | 458.3616 | 423.2808 | 63.4556 | 677.7692 | 2.1245 | 452.4633 | 33.4384 | 42.0233 | 26.8591 | 46.4876 | 11.9853 | 109.6351 | 27.015 | 8.4332 | 96.997 | 29.0734 | 26 | 28.6274 | 53 | 31 | 0.99858 | 69.8039 | 95 | 8330 | 32.549 | 108.1619 | 36.0687 | -0.125 | 20.125 | 0 | 38.7848 | 33.4844
9/29/2020 06:19:50.4 | 86.5767 | 269 | 22 | 2498.7304 | 127.6374 | 52.2921 | 60.7985 | 30.3981 | 31.2362 | 0.05596 | 106.9913 | 10.9748 | 71.3606 | 69.9042 | 29.4607 | 1.0008 | 99.4217 | 457.7434 | 422.7738 | 63.5433 | 677.9314 | 2.1336 | 452.994 | 33.3984 | 42.1662 | 26.9124 | 46.3713 | 11.9747 | 109.3269 | 26.7907 | 8.4577 | 97.1815 | 29.1789 | 26 | 28.6274 | 53 | 31 | 1.0001 | 69.8039 | 99 | 7940 | 32.549 | 107.5211 | 36.0626 | -0.125 | 20.25 | 0 | 38.7756 | 33.3906
9/29/2020 06:19:51.4 | 86.5769 | 270 | 22 | 2500.1919 | 127.4097 | 52.3289 | 60.8406 | 30.4 | 31.2408 | 0.05726 | 107.0524 | 10.9777 | 71.3321 | 70.4093 | 29.5071 | 1.0113 | 99.4229 | 457.7434 | 422.2669 | 63.519 | 678.0426 | 2.1263 | 450.2567 | 33.3583 | 41.6718 | 26.9519 | 46.3979 | 11.948 | 109.4681 | 27.3444 | 8.4422 | 97.1731 | 29.2707 | 26 | 28.6274 | 53 | 31 | 1.0018 | 69.8039 | 100 | 8090 | 32.549 | 107.8415 | 35.8826 | -0.0625 | 20.4375 | 0 | 38.6566 | 33.4844
9/29/2020 06:19:52.4 | 86.5772 | 271 | 22 | 2501.2353 | 127.615 | 52.3523 | 60.8945 | 30.3933 | 31.2232 | 0.05892 | 107.0611 | 10.9622 | 71.5033 | 70.1223 | 29.5602 | 0.99904 | 99.4229 | 457.912 | 422.5767 | 63.7074 | 678.2101 | 2.109 | 451.346 | 33.426 | 42.1275 | 26.799 | 46.4361 | 11.9389 | 109.7483 | 26.9097 | 8.4642 | 97.1983 | 29.2776 | 26 | 28.6274 | 53 | 31 | 1.0008 | 69.8039 | 95 | 8290 | 32.549 | 108.49 | 36.023 | -0.125 | 20.3125 | 0 | 38.5956 | 33.3906
9/29/2020 06:19:53.4 | 86.5775 | 272 | 22 | 2502.0445 | 127.916 | 52.3775 | 60.9511 | 30.4048 | 31.2024 | 0.05793 | 106.9651 | 10.9486 | 71.2179 | 69.5834 | 29.6231 | 1.0021 | 99.4217 | 457.2376 | 422.4359 | 63.5433 | 678.1695 | 2.1174 | 451.6253 | 33.5157 | 42.0098 | 26.9055 | 46.4228 | 11.9625 | 109.355 | 27.1066 | 8.4873 | 97.2151 | 29.2776 | 26 | 29.0196 | 53 | 31 | 1.0037 | 69.8039 | 99 | 8190 | 32.549 | 107.5211 | 36.1786 | -0.125 | 20.25 | 0 | 38.5742 | 33.4844
9/29/2020 06:19:54.4 | 86.5778 | 273 | 22 | 2498.9284 | 128.1142 | 52.4101 | 61.0048 | 30.4198 | 31.2067 | 0.05632 | 107.0524 | 10.9185 | 71.3321 | 69.8609 | 29.6851 | 0.99316 | 99.4234 | 456.5632 | 421.8162 | 63.7074 | 678.2454 | 2.1161 | 451.2622 | 33.5235 | 41.9711 | 26.7921 | 46.4876 | 11.9709 | 109.2446 | 26.8044 | 8.459 | 97.1815 | 29.3235 | 26 | 29.0196 | 53 | 31 | 1.0007 | 69.8039 | 99 | 7850 | 32.549 | 107.5211 | 36.0382 | -0.125 | 19.5 | 0 | 38.6841 | 33.4844
9/29/2020 06:19:55.4 | 86.5781 | 274 | 22 | 2497.8365 | 127.9315 | 52.3915 | 61.0338 | 30.3782 | 31.2285 | 0.05728 | 107.0262 | 10.9088 | 71.1037 | 70.0142 | 29.7448 | 1.0083 | 99.4229 | 457.2938 | 421.8444 | 63.7821 | 678.2506 | 2.0995 | 451.0388 | 33.4658 | 41.9963 | 26.9055 | 46.4095 | 11.9944 | 109.3841 | 26.9877 | 8.3649 | 97.1228 | 29.383 | 26 | 28.6274 | 53 | 31 | 0.9987 | 69.8039 | 95 | 8160 | 32.549 | 108.1619 | 36.142 | -0.0625 | 19.3125 | 0 | 38.7054 | 33.3906
9/29/2020 06:19:56.4 | 86.5783 | 275 | 22 | 2498.7256 | 127.2987 | 52.4338 | 61.0666 | 30.4092 | 31.2089 | 0.06162 | 106.9913 | 10.8885 | 71.275 | 69.7607 | 29.8034 | 1.0047 | 99.4217 | 456.4508 | 421.45 | 63.9089 | 678.3423 | 2.0357 | 451.9046 | 33.3097 | 42.1796 | 27.0259 | 46.4876 | 11.9876 | 109.495 | 27.0676 | 8.3443 | 97.0054 | 29.4494 | 26 | 28.6274 | 53 | 31 | 1.0099 | 69.4118 | 99 | 7920 | 32.549 | 107.5211 | 36.1938 | -0.0625 | 19.375 | 0 | 40.1001 | 33.3906
9/29/2020 06:19:57.4 | 86.5786 | 276 | 22 | 2501.7612 | 127.4002 | 52.4418 | 61.1017 | 30.4025 | 31.2133 | 0.06051 | 106.9564 | 10.8836 | 71.1323 | 70.2353 | 29.8436 | 0.99209 | 99.4234 | 456.3945 | 421.6472 | 63.9219 | 678.4849 | 2.0024 | 449.7819 | 33.3781 | 41.9846 | 26.9469 | 46.4494 | 12.0028 | 109.4127 | 26.976 | 8.4216 | 96.9719 | 29.5822 | 26 | 29.0196 | 53 | 31 | 1.0164 | 69.4118 | 99 | 8120 | 32.549 | 107.5211 | 36.1664 | 0 | 20.1875 | 0 | 39.8193 | 33.3906
9/29/2020 06:19:58.4 | 86.5789 | 277 | 22 | 2500.4686 | 127.9857 | 52.444 | 61.1556 | 30.3881 | 31.198 | 0.05676 | 106.9738 | 10.8739 | 71.2179 | 70.2934 | 29.8654 | 1.0033 | 99.4234 | 457.0128 | 421.2247 | 63.852 | 678.4129 | 2.0525 | 451.765 | 33.5142 | 42.1208 | 26.9588 | 46.481 | 11.9899 | 109.4407 | 27.0608 | 8.4487 | 97.0389 | 29.4885 | 26 | 29.0196 | 53 | 31 | 0.99596 | 69.8039 | 95 | 8290 | 32.549 | 108.49 | 36.0687 | -0.0625 | 20 | 0 | 39.6484 | 33.3906
9/29/2020 06:19:59.4 | 86.5792 | 278 | 22 | 2501.4824 | 128.1147 | 52.4337 | 61.1894 | 30.3762 | 31.192 | 0.05478 | 107.0174 | 10.8759 | 71.2464 | 70.5863 | 29.9207 | 1.0069 | 99.4212 | 456.3945 | 420.9149 | 63.8585 | 678.4992 | 2.0662 | 449.726 | 33.5613 | 41.919 | 26.9124 | 46.4876 | 12.0225 | 109.2704 | 26.9623 | 8.4538 | 97.148 | 29.6008 | 26 | 29.0196 | 53 | 31 | 1.004 | 70.1961 | 99 | 8190 | 32.549 | 107.5211 | 36.1786 | -0.0625 | 19.4375 | 0 | 39.8499 | 33.4844
9/29/2020 06:20:00.4 | 86.5794 | 279 | 22 | 2498.2157 | 128.0964 | 52.416 | 61.2256 | 30.3692 | 31.2145 | 0.05159 | 107.0262 | 10.8681 | 71.1037 | 69.5918 | 29.9909 | 1.0156 | 99.4229 | 456.3102 | 421.3092 | 64.0096 | 678.5241 | 2.0423 | 451.2063 | 33.5168 | 42.1275 | 26.7319 | 46.4876 | 12.021 | 109.5522 | 27.0676 | 8.4139 | 97.1144 | 29.5803 | 26 | 28.2353 | 53 | 31 | 1.0003 | 69.8039 | 99 | 7870 | 32.549 | 107.5211 | 36.1328 | 0 | 19.3125 | 0 | 39.7827 | 33.3906
9/29/2020 06:20:01.4 | 86.5797 | 280 | 22 | 2500.1602 | 127.704 | 52.4498 | 61.2476 | 30.366 | 31.1899 | 0.0503 | 106.9564 | 10.8526 | 71.1323 | 69.8809 | 30.0546 | 1.0044 | 99.4223 | 455.973 | 421.1684 | 64.0599 | 678.7374 | 2.0357 | 452.0164 | 33.4337 | 42.2317 | 26.9588 | 46.5392 | 12.0051 | 109.1875 | 26.857 | 8.4642 | 97.106 | 29.6994 | 26 | 28.6274 | 53 | 31 | 0.99489 | 69.8039 | 95 | 8260 | 32.549 | 108.1619 | 36.2915 | 0 | 19.9375 | 0 | 39.9994 | 33.3906
9/29/2020 06:20:02.4 | 86.58 | 281 | 22 | 2497.2879 | 127.686 | 52.4753 | 61.2985 | 30.3774 | 31.2101 | 0.04824 | 107.0087 | 10.8477 | 71.1323 | 69.9342 | 30.0963 | 1.0054 | 99.4234 | 455.6358 | 420.4361 | 63.8959 | 678.7779 | 2.0647 | 451.5136 | 33.393 | 42.114 | 26.9055 | 46.3197 | 11.9997 | 109.3567 | 26.9487 | 8.4281 | 97.106 | 29.6994 | 26 | 28.6274 | 53 | 31 | 1.0002 | 69.8039 | 99 | 7920 | 32.549 | 107.5211 | 36.2122 | 0 | 20.125 | 0 | 39.9292 | 33.3906
9/29/2020 06:20:03.4 | 86.5803 | 282 | 22 | 2500.2775 | 127.317 | 52.4924 | 61.3279 | 30.3753 | 31.189 | 0.04868 | 107 | 10.8225 | 71.1608 | 70.1024 | 30.1387 | 1.0104 | 99.4217 | 455.7201 | 420.5487 | 64.0096 | 678.8433 | 2.078 | 450.0612 | 33.3339 | 42.1796 | 26.8849 | 46.4876 | 11.9952 | 109.1589 | 26.9097 | 8.3701 | 97.1983 | 29.7844 | 26 | 28.6274 | 53 | 31 | 1.0021 | 69.8039 | 99 | 8120 | 32.549 | 107.5211 | 36.2732 | -0.0625 | 20.875 | 0 | 39.1632 | 33.3906
9/29/2020 06:20:04.4 | 86.5806 | 283 | 22 | 2499.6867 | 127.6023 | 52.5261 | 61.3823 | 30.3664 | 31.196 | 0.04676 | 107.0436 | 10.8031 | 71.5319 | 69.8208 | 30.1613 | 1.0003 | 99.4217 | 455.8606 | 420.1262 | 64.1476 | 678.986 | 2.1342 | 451.1784 | 33.4036 | 42.2704 | 26.8591 | 46.4743 | 11.9883 | 109.411 | 27.0014 | 8.3933 | 97.3241 | 29.8116 | 26 | 29.0196 | 53 | 31 | 1.0025 | 69.8039 | 95 | 8260 | 32.549 | 108.49 | 36.2671 | -0.0625 | 20.625 | 0 | 39.0076 | 33.3906
9/29/2020 06:20:05.4 | 86.5808 | 284 | 22 | 2499.1106 | 127.7087 | 52.5403 | 61.4206 | 30.3582 | 31.1844 | 0.04678 | 107.0349 | 10.7993 | 71.275 | 70.3845 | 30.1301 | 1.0133 | 99.4206 | 455.6639 | 420.4079 | 64.2044 | 679.0972 | 2.111 | 450.6198 | 33.4222 | 42.1208 | 26.9519 | 46.6355 | 12.0028 | 109.4379 | 27.0082 | 8.4551 | 97.3493 | 29.8507 | 26 | 28.6274 | 53 | 31 | 1.0008 | 69.8039 | 99 | 8190 | 32.549 | 107.8415 | 36.322 | 0 | 20.4375 | 0 | 38.9984 | 33.3906
9/29/2020 06:20:06.4 | 86.5811 | 285 | 22 | 2500.2545 | 127.5578 | 52.5769 | 61.4544 | 30.344 | 31.1857 | 0.04733 | 107.0873 | 10.7973 | 71.1037 | 69.4929 | 30.0646 | 1.0078 | 99.4217 | 454.9333 | 419.7038 | 64.1233 | 679.1835 | 2.1469 | 449.8377 | 33.3975 | 42.4537 | 27.0121 | 46.707 | 12.0035 | 109.523 | 26.7653 | 8.4332 | 97.3493 | 30.121 | 26 | 28.6274 | 53 | 31 | 0.99959 | 69.8039 | 99 | 7850 | 32.549 | 107.5211 | 36.1389 | -0.0625 | 20.4375 | 0 | 38.7482 | 33.3906
9/29/2020 06:20:07.4 | 86.5814 | 286 | 22 | 2499.86 | 127.5133 | 52.6046 | 61.493 | 30.3643 | 31.1977 | 0.04799 | 107.0698 | 10.7954 | 71.3035 | 69.9709 | 30.0562 | 1.0021 | 99.4223 | 455.3267 | 419.3094 | 63.9657 | 679.2594 | 2.1416 | 450.5081 | 33.381 | 42.4469 | 26.8454 | 46.9064 | 11.9671 | 109.4116 | 26.7058 | 8.459 | 97.3325 | 30.0088 | 26 | 28.6274 | 53 | 31 | 0.99983 | 69.8039 | 95 | 8330 | 32.549 | 108.49 | 36.264 | 0 | 20.125 | 0 | 38.62 | 33.3906
9/29/2020 06:20:08.4 | 86.5817 | 287 | 22 | 2500.6577 | 127.493 | 52.6357 | 61.5379 | 30.3456 | 31.2063 | 0.04821 | 107.0524 | 10.7876 | 71.2464 | 70.5185 | 30.1083 | 1.0037 | 99.4223 | 455.1862 | 419.7038 | 64.0599 | 679.4269 | 2.1223 | 452.1281 | 33.3864 | 42.3881 | 26.9055 | 46.6422 | 11.9906 | 109.3835 | 26.9097 | 8.45 | 97.3241 | 30.0683 | 26 | 28.6274 | 53 | 31 | 0.99995 | 69.8039 | 99 | 8360 | 32.549 | 108.8104 | 36.3129 | -0.0625 | 19.75 | 0 | 38.8855 | 33.3906
9/29/2020 06:20:09.4 | 86.5819 | 288 | 22 | 2498.2122 | 127.6268 | 52.647 | 61.5678 | 30.3504 | 31.1944 | 0.04836 | 107.0611 | 10.7934 | 71.3035 | 70.0758 | 30.1729 | 1.0097 | 99.4234 | 454.9895 | 419.0841 | 64.1606 | 679.5081 | 2.1318 | 451.346 | 33.3887 | 42.4923 | 26.9588 | 46.6937 | 11.9997 | 109.4967 | 26.8044 | 8.4371 | 97.2906 | 30.0683 | 26 | 28.6274 | 53 | 31 | 1.0002 | 69.8039 | 95 | 8140 | 32.549 | 108.49 | 36.3464 | -0.0625 | 19.9375 | 0 | 38.9801 | 33.3906
9/29/2020 06:20:10.4 | 86.5822 | 289 | 22 | 2498.1759 | 127.4391 | 52.6531 | 61.6254 | 30.3411 | 31.2148 | 0.04754 | 107.0087 | 10.7837 | 71.3035 | 70.5103 | 30.2288 | 1.0051 | 99.4217 | 455.0457 | 418.6616 | 63.9966 | 679.5186 | 2.1334 | 449.9494 | 33.3391 | 42.5309 | 26.9726 | 46.5258 | 12.0043 | 109.8032 | 26.7907 | 8.3971 | 97.2151 | 30.2926 | 26 | 28.6274 | 53 | 31 | 1.0048 | 69.8039 | 99 | 7750 | 32.549 | 107.8415 | 36.2732 | -0.125 | 18.75 | 0 | 39.3829 | 33.3906
9/29/2020 06:20:11.4 | 86.5825 | 290 | 22 | 2501.7067 | 126.9784 | 52.6285 | 61.6838 | 30.351 | 31.2084 | 0.04951 | 107 | 10.7595 | 71.4748 | 69.9659 | 30.2949 | 0.99726 | 99.4223 | 454.6523 | 418.8869 | 64.3246 | 679.3969 | 2.0888 | 452.2957 | 33.2623 | 42.2973 | 26.9726 | 46.707 | 12.0248 | 109.9438 | 26.9233 | 8.4564 | 97.0641 | 30.24 | 26 | 28.2353 | 53 | 31 | 1.0203 | 69.8039 | 95 | 8160 | 32.549 | 109.1309 | 36.1023 | -0.125 | 20 | 0 | 38.8672 | 33.3906
9/29/2020 06:20:12.4 | 86.5828 | 291 | 22 | 2500.242 | 127.5692 | 52.6193 | 61.7039 | 30.3354 | 31.2142 | 0.04889 | 106.9826 | 10.7488 | 71.5604 | 69.8625 | 30.3668 | 0.99102 | 99.4234 | 454.6804 | 418.5489 | 64.3181 | 679.2189 | 2.0928 | 449.9494 | 33.4029 | 41.9258 | 26.7921 | 46.5458 | 12.0407 | 109.8049 | 26.9691 | 8.4306 | 97.1144 | 30.2195 | 26 | 28.6274 | 53 | 31 | 1.0005 | 69.8039 | 99 | 7900 | 32.549 | 108.1619 | 36.145 | -0.125 | 19.875 | 0 | 39.621 | 33.3906
9/29/2020 06:20:13.4 | 86.5831 | 292 | 22 | 2498.2562 | 127.7534 | 52.6322 | 61.7301 | 30.344 | 31.2097 | 0.04833 | 106.9826 | 10.7459 | 71.3035 | 70.4342 | 30.4474 | 1.0053 | 99.4212 | 453.5844 | 417.9856 | 64.0226 | 679.4021 | 2.1274 | 450.6477 | 33.4234 | 42.5057 | 26.9262 | 46.707 | 12.0157 | 109.6345 | 26.9233 | 8.3559 | 97.1144 | 30.3521 | 26 | 28.2353 | 53 | 31 | 1.0042 | 69.8039 | 99 | 8160 | 32.549 | 108.1619 | 36.0565 | -0.1875 | 19.8125 | 0 | 39.6179 | 33.3906
9/29/2020 06:20:14.4 | 86.5833 | 293 | 22 | 2501.2705 | 127.1674 | 52.6636 | 61.7683 | 30.3475 | 31.2191 | 0.04856 | 106.9389 | 10.742 | 71.1894 | 69.8976 | 30.4941 | 1.0094 | 99.4212 | 453.8935 | 418.3518 | 64.3424 | 679.2031 | 2.1192 | 452.0164 | 33.3094 | 42.5241 | 26.878 | 46.5192 | 12.0119 | 109.9146 | 26.9945 | 8.4113 | 97.1228 | 30.3571 | 26 | 28.6274 | 53 | 31 | 1.0051 | 69.4118 | 95 | 8460 | 32.549 | 108.8104 | 35.9711 | -0.125 | 20.125 | 0 | 39.035 | 33.3906
9/29/2020 06:20:15.4 | 86.5836 | 294 | 22 | 2500.7968 | 127.499 | 52.6491 | 61.8138 | 30.3344 | 31.2163 | 0.0473 | 106.9651 | 10.7265 | 71.2464 | 70.6738 | 30.531 | 0.99833 | 99.4234 | 454.3994 | 418.4644 | 64.3294 | 679.351 | 2.1595 | 452.1281 | 33.3898 | 42.4586 | 26.9657 | 46.6604 | 12.0399 | 109.5808 | 26.8756 | 8.4306 | 97.1647 | 30.3385 | 26 | 28.6274 | 53 | 31 | 1.0086 | 69.8039 | 99 | 8290 | 32.549 | 108.1619 | 36.0107 | -0.125 | 20.1875 | 0 | 39.1296 | 33.3906
9/29/2020 06:20:16.4 | 86.5839 | 295 | 22 | 2500.7457 | 127.5859 | 52.6624 | 61.8563 | 30.3377 | 31.1919 | 0.0486 | 107.0262 | 10.7178 | 71.275 | 70.1871 | 30.574 | 0.99334 | 99.4217 | 453.5563 | 417.8166 | 64.4626 | 679.5396 | 2.1294 | 450.8991 | 33.4116 | 42.336 | 26.9469 | 46.7967 | 12.0437 | 109.6071 | 26.9623 | 8.4706 | 97.2318 | 30.5832 | 26 | 28.6274 | 53 | 31 | 0.99782 | 69.8039 | 99 | 7800 | 32.549 | 107.8415 | 36.087 | 0 | 20.125 | 0 | 39.1785 | 33.3906
9/29/2020 06:20:17.4 | 86.5842 | 296 | 22 | 2501.7717 | 127.6955 | 52.6784 | 61.8744 | 30.3253 | 31.2161 | 0.04878 | 107.096 | 10.7061 | 71.5319 | 70.0974 | 30.6147 | 0.99191 | 99.4217 | 453.472 | 417.7603 | 64.4691 | 679.6102 | 2.0536 | 450.8433 | 33.4538 | 42.499 | 27.0929 | 47.0093 | 12.0369 | 109.5791 | 26.9691 | 8.4293 | 97.2654 | 30.6222 | 26 | 28.6274 | 53 | 31 | 0.99904 | 69.8039 | 99 | 8120 | 32.549 | 108.49 | 35.9802 | -0.0625 | 19.875 | 0 | 39.6088 | 33.3906
9/29/2020 06:20:18.4 | 86.5844 | 297 | 22 | 2500.3368 | 128.0823 | 52.6832 | 61.929 | 30.3075 | 31.2082 | 0.04642 | 107.1047 | 10.6964 | 71.6746 | 70.6375 | 30.6447 | 0.99815 | 99.4217 | 453.1067 | 417.6195 | 64.4626 | 679.5892 | 2.0392 | 449.7819 | 33.538 | 42.6485 | 26.9055 | 46.7967 | 12.0126 | 109.411 | 27.1203 | 8.4809 | 97.2738 | 30.5423 | 26 | 29.0196 | 53 | 31 | 0.99995 | 69.8039 | 95 | 8240 | 32.549 | 108.1619 | 35.8948 | -0.125 | 20.125 | 0 | 39.8102 | 33.3906
9/29/2020 06:20:19.4 | 86.5847 | 298 | 22 | 2500.1592 | 128.0489 | 52.6968 | 61.9562 | 30.3248 | 31.2021 | 0.04567 | 107.0873 | 10.7042 | 71.3321 | 70.3298 | 30.6752 | 1.0101 | 99.4217 | 452.7133 | 417.197 | 64.6946 | 679.8379 | 2.0352 | 450.927 | 33.5252 | 42.6283 | 27.0722 | 46.6222 | 11.9997 | 109.6071 | 26.8366 | 8.4345 | 97.3241 | 30.6544 | 26 | 28.6274 | 53 | 31 | 0.99913 | 69.8039 | 95 | 8260 | 32.549 | 108.1619 | 36.0138 | -0.0625 | 20.25 | 0 | 40.0238 | 33.3906
9/29/2020 06:20:20.4 | 86.585 | 299 | 22 | 2500.5522 | 128.0416 | 52.7445 | 62.004 | 30.3255 | 31.198 | 0.04805 | 107.0262 | 10.6964 | 70.9895 | 69.7206 | 30.7424 | 1.0103 | 99.4206 | 452.3199 | 417.1125 | 64.6703 | 679.9085 | 2.0237 | 451.8767 | 33.5286 | 42.5511 | 26.9519 | 46.8549 | 12.002 | 109.3818 | 27.1271 | 8.3662 | 97.3409 | 30.6934 | 26 | 29.0196 | 53 | 31 | 0.99654 | 69.8039 | 99 | 7940 | 32.549 | 107.5211 | 36.1725 | -0.125 | 19.375 | 0 | 39.9292 | 33.3906
9/29/2020 06:20:21.4 | 86.5853 | 300 | 22 | 2500.2798 | 128.0143 | 52.7717 | 62.0731 | 30.3415 | 31.1771 | 0.04834 | 107.0262 | 10.6994 | 71.1037 | 70.0525 | 30.8283 | 1.0035 | 99.4223 | 453.1629 | 417.0843 | 64.5762 | 680.0812 | 1.9641 | 449.8377 | 33.5178 | 42.5578 | 26.8591 | 46.81 | 12.0119 | 109.3835 | 26.8707 | 8.4061 | 97.257 | 30.6544 | 26 | 29.0196 | 53 | 31 | 1.008 | 69.8039 | 95 | 8210 | 32.549 | 108.1619 | 36.1847 | -0.125 | 18.875 | 0 | 40.0238 | 33.3906
9/29/2020 06:20:22.4 | 86.5856 | 301 | 22 | 2499.9891 | 128.0623 | 52.7864 | 62.1085 | 30.3155 | 31.1915 | 0.04871 | 106.9913 | 10.7003 | 71.5604 | 69.8509 | 30.8902 | 1.0072 | 99.424 | 452.629 | 416.4365 | 64.6638 | 680.1624 | 2.0459 | 451.2901 | 33.5265 | 42.3881 | 26.9124 | 46.7452 | 12.0217 | 109.1612 | 26.9623 | 8.4564 | 97.2402 | 30.8649 | 26 | 28.6274 | 53 | 31 | 0.99809 | 69.8039 | 95 | 8290 | 32.549 | 108.1619 | 36.1786 | -0.0625 | 20 | 0 | 39.8987 | 33.3906
9/29/2020 06:20:23.4 | 86.5858 | 302 | 22 | 2499.1309 | 128.012 | 52.8251 | 62.1605 | 30.3128 | 31.2073 | 0.04857 | 107.0087 | 10.6945 | 71.4177 | 70.1772 | 30.9541 | 0.99352 | 99.4217 | 452.1232 | 416.1267 | 64.6638 | 680.36 | 2.0884 | 450.2846 | 33.5018 | 42.5964 | 26.9055 | 46.8482 | 12.024 | 109.3269 | 26.699 | 8.4951 | 97.2402 | 30.8581 | 26 | 28.6274 | 53 | 31 | 0.99974 | 69.8039 | 99 | 8140 | 32.549 | 107.5211 | 36.2366 | -0.0625 | 19.9375 | 0 | 39.8376 | 33.3906
9/29/2020 06:20:24.4 | 86.5861 | 303 | 22 | 2502.0406 | 127.9236 | 52.8559 | 62.2009 | 30.3134 | 31.2239 | 0.04916 | 106.9913 | 10.6877 | 71.3892 | 69.9542 | 31.0318 | 1.004 | 99.4217 | 452.1232 | 416.0422 | 64.6443 | 680.4765 | 2.0859 | 449.8936 | 33.5176 | 42.472 | 26.9519 | 46.7252 | 12.0331 | 109.355 | 27.0998 | 8.4435 | 97.2822 | 30.8513 | 26 | 29.0196 | 53 | 31 | 1.001 | 69.8039 | 95 | 8330 | 32.549 | 108.1619 | 36.2183 | -0.0625 | 20.3125 | 0 | 39.5416 | 33.3906
9/29/2020 06:20:25.4 | 86.5864 | 304 | 22 | 2498.0599 | 128.132 | 52.8335 | 62.2552 | 30.3077 | 31.2148 | 0.04725 | 107.0524 | 10.6877 | 71.5033 | 70.3033 | 31.081 | 1.0163 | 99.4206 | 451.9264 | 415.9013 | 64.607 | 680.5929 | 2.0811 | 452.6588 | 33.5188 | 42.3292 | 26.8385 | 46.687 | 11.9952 | 109.2418 | 26.8502 | 8.4319 | 97.3325 | 30.9498 | 26 | 28.6274 | 54 | 31 | 0.99779 | 69.8039 | 95 | 8260 | 32.549 | 108.1619 | 36.2091 | 0 | 19.875 | 0 | 39.682 | 33.3906
9/29/2020 06:20:26.4 | 86.5867 | 305 | 22 | 2499.7871 | 127.6668 | 52.8483 | 62.2885 | 30.3014 | 31.1987 | 0.04749 | 107.0524 | 10.6751 | 71.4177 | 69.8926 | 31.1227 | 1.0085 | 99.4206 | 451.2801 | 415.3943 | 64.7514 | 680.8469 | 2.0682 | 452.575 | 33.4202 | 42.4267 | 26.8523 | 47.0408 | 12.0179 | 109.3258 | 26.8434 | 8.4332 | 97.3828 | 30.9634 | 26 | 28.6274 | 53 | 31 | 0.99754 | 69.8039 | 99 | 7940 | 32.549 | 107.8415 | 36.2701 | -0.0625 | 20.3125 | 0 | 39.389 | 33.3906
9/29/2020 06:20:27.4 | 86.5869 | 306 | 22 | 2500.8953 | 127.7576 | 52.8449 | 62.3032 | 30.3177 | 31.1975 | 0.0481 | 107.0524 | 10.6722 | 71.5033 | 70.1439 | 31.1235 | 1.0079 | 99.4206 | 451.5049 | 415.9295 | 64.8017 | 680.8521 | 2.1101 | 449.8936 | 33.4588 | 42.4267 | 26.9657 | 46.9379 | 12.0088 | 109.4939 | 26.896 | 8.3933 | 97.3744 | 30.9175 | 26 | 29.0196 | 54 | 31 | 1.0009 | 69.8039 | 95 | 8160 | 32.549 | 108.49 | 36.3586 | -0.0625 | 20.5625 | 0 | 39.27 | 33.3906
9/29/2020 06:20:28.4 | 86.5872 | 307 | 22 | 2501.099 | 128.0229 | 52.8655 | 62.3391 | 30.2864 | 31.2178 | 0.04654 | 107.0524 | 10.6702 | 71.2464 | 69.9459 | 31.1319 | 1.0135 | 99.4212 | 452.0669 | 415.845 | 64.7952 | 681.0655 | 2.1356 | 450.3405 | 33.531 | 42.5762 | 27.086 | 46.7767 | 12.0134 | 109.6905 | 26.8892 | 8.4319 | 97.4583 | 31.1416 | 26 | 28.6274 | 54 | 31 | 0.99953 | 69.8039 | 95 | 8260 | 32.549 | 108.49 | 36.3342 | 0 | 20.125 | 0 | 39.1998 | 33.3906
9/29/2020 06:20:29.4 | 86.5875 | 308 | 22 | 2500.6086 | 128.1142 | 52.8695 | 62.3916 | 30.2948 | 31.2143 | 0.04602 | 107.0873 | 10.6615 | 71.3321 | 70.0941 | 31.1844 | 1.0062 | 99.4229 | 450.7462 | 414.4649 | 64.7709 | 680.8822 | 2.1513 | 450.2287 | 33.5466 | 42.6032 | 26.9519 | 46.8549 | 12.0293 | 109.6082 | 26.8112 | 8.5093 | 97.4667 | 31.3248 | 26 | 28.6274 | 54 | 31 | 0.99855 | 69.8039 | 100 | 8160 | 32.549 | 107.8415 | 36.322 | 0 | 20.125 | 0 | 39.1205 | 33.3906
9/29/2020 06:20:30.4 | 86.5878 | 309 | 22 | 2500.0028 | 128.2279 | 52.9203 | 62.4237 | 30.2929 | 31.2028 | 0.04697 | 107.0873 | 10.6567 | 71.4462 | 70.2701 | 31.2111 | 1.0033 | 99.4206 | 451.4768 | 414.7465 | 64.852 | 680.8416 | 2.1205 | 451.0108 | 33.5698 | 42.4788 | 26.8986 | 47.0408 | 12.0248 | 109.83 | 26.7907 | 8.5106 | 97.4248 | 31.0092 | 26 | 28.6274 | 54 | 31 | 1.0009 | 69.8039 | 95 | 8330 | 32.549 | 108.8104 | 36.2427 | 0 | 20.0625 | 0 | 39.1144 | 33.3906
9/29/2020 06:20:31.4 | 86.5881 | 310 | 22 | 2498.0471 | 128.1044 | 52.9275 | 62.4736 | 30.3144 | 31.1887 | 0.04613 | 107.0349 | 10.6576 | 71.2179 | 70.2071 | 31.266 | 0.9896 | 99.4212 | 450.4933 | 414.4085 | 64.8585 | 680.8469 | 2.1165 | 452.1281 | 33.5088 | 42.3813 | 26.9588 | 47.099 | 11.9891 | 109.9146 | 26.9555 | 8.4332 | 97.408 | 31.1738 | 26 | 28.6274 | 54 | 31 | 1.0005 | 69.8039 | 95 | 8240 | 32.549 | 108.8104 | 36.1908 | 0 | 20.0625 | 0 | 39.0442 | 33.3906
9/29/2020 06:20:32.4 | 86.5883 | 311 | 22 | 2500.5087 | 127.8122 | 53.0013 | 62.5169 | 30.3143 | 31.2093 | 0.04506 | 107.0174 | 10.6518 | 71.1894 | 70.1556 | 31.3041 | 1.0053 | 99.4217 | 450.7181 | 414.3804 | 64.9656 | 680.8874 | 2.115 | 452.5471 | 33.468 | 42.7006 | 26.9055 | 47.1056 | 12.0384 | 109.7191 | 26.699 | 8.4048 | 97.408 | 31.279 | 26 | 28.6274 | 54 | 31 | 0.99794 | 69.8039 | 100 | 7940 | 32.549 | 108.1619 | 36.2091 | -0.0625 | 20.3125 | 0 | 38.8855 | 33.2969
9/29/2020 06:20:33.4 | 86.5886 | 312 | 22 | 2500.6456 | 128.168 | 53.0538 | 62.5717 | 30.2854 | 31.2207 | 0.04582 | 107.0087 | 10.6431 | 71.275 | 69.8609 | 31.3352 | 1.004 | 99.4223 | 450.5495 | 414.2114 | 64.9786 | 680.928 | 2.1234 | 450.7036 | 33.5609 | 42.6099 | 26.9055 | 47.2734 | 12.0361 | 109.8598 | 26.818 | 8.4216 | 97.4164 | 31.3316 | 26 | 28.6274 | 54 | 31 | 0.99785 | 69.8039 | 95 | 8040 | 32.549 | 108.8104 | 36.2457 | -0.0625 | 19.9375 | 0 | 38.736 | 33.3906
9/29/2020 06:20:34.4 | 86.5889 | 313 | 22 | 2501.1535 | 128.2927 | 53.0388 | 62.6129 | 30.2829 | 31.1959 | 0.0468 | 107.0087 | 10.6344 | 71.4748 | 69.8759 | 31.3875 | 1.0065 | 99.42 | 450.4933 | 414.0424 | 65.1602 | 680.9791 | 2.0919 | 451.6812 | 33.6036 | 42.7459 | 26.9193 | 47.0475 | 12.0437 | 109.4933 | 26.9555 | 8.4397 | 97.4248 | 31.2926 | 26 | 28.6274 | 54 | 31 | 1.0014 | 69.8039 | 95 | 8290 | 32.549 | 108.8104 | 36.2366 | -0.125 | 19.5625 | 0 | 38.7482 | 33.3906
9/29/2020 06:20:35.4 | 86.5892 | 314 | 22 | 2500.4008 | 128.2592 | 53.009 | 62.6597 | 30.2905 | 31.1951 | 0.04678 | 107 | 10.6237 | 71.1894 | 70.4954 | 31.4696 | 0.97909 | 99.4246 | 450.409 | 413.2819 | 65.0661 | 680.9934 | 2.0804 | 450.0053 | 33.5833 | 42.3881 | 26.8849 | 47.0542 | 12.0202 | 109.4418 | 27.0676 | 8.4319 | 97.3912 | 31.4689 | 26 | 28.6274 | 54 | 31 | 0.99901 | 69.8039 | 99 | 8210 | 32.549 | 107.8415 | 36.261 | -0.1875 | 20 | 0 | 38.6719 | 33.3906
9/29/2020 06:20:36.4 | 86.5894 | 315 | 22 | 2500.3431 | 128.2942 | 53.0595 | 62.7288 | 30.2908 | 31.1818 | 0.04801 | 106.9826 | 10.6227 | 71.5319 | 69.9409 | 31.5349 | 1.0044 | 99.4166 | 449.6783 | 413.5354 | 65.2039 | 681.0903 | 2.0727 | 451.4577 | 33.5919 | 42.2704 | 26.8523 | 47.0408 | 12.0142 | 109.8821 | 26.9487 | 8.4177 | 97.3912 | 31.4367 | 26 | 29.0196 | 54 | 31 | 1.0048 | 69.8039 | 95 | 8360 | 32.549 | 108.49 | 36.2518 | -0.125 | 19.875 | 0 | 38.797 | 33.2969
9/29/2020 06:20:37.4 | 86.5897 | 316 | 22 | 2498.2848 | 128.4041 | 53.0769 | 62.7925 | 30.2947 | 31.181 | 0.04818 | 106.9651 | 10.6159 | 71.2464 | 69.9476 | 31.6046 | 0.99744 | 99.4234 | 449.4254 | 412.9157 | 65.0093 | 681.055 | 2.0463 | 450.8712 | 33.5925 | 42.6418 | 26.9124 | 47.0475 | 12.052 | 109.9449 | 26.6922 | 8.4113 | 97.3912 | 31.5487 | 26 | 28.6274 | 54 | 31 | 0.99931 | 69.8039 | 95 | 8140 | 32.549 | 108.49 | 36.1114 | -0.125 | 20.25 | 0 | 38.8153 | 33.2969
9/29/2020 06:20:38.4 | 86.59 | 317 | 22 | 2501.3302 | 128.1224 | 53.0554 | 62.8163 | 30.2896 | 31.1744 | 0.04806 | 106.9476 | 10.6082 | 71.3321 | 70.4127 | 31.6589 | 1.0083 | 99.4212 | 449.8188 | 413.0284 | 65.3677 | 681.055 | 2.0959 | 449.7539 | 33.5607 | 42.6485 | 26.9124 | 47.1571 | 12.0528 | 109.6625 | 26.7517 | 8.4281 | 97.4415 | 31.6012 | 26 | 29.0196 | 54 | 31 | 1.0011 | 70.1961 | 100 | 7850 | 32.549 | 107.8415 | 36.203 | -0.125 | 19.75 | 0 | 39.2059 | 33.3906
9/29/2020 06:20:39.4 | 86.5903 | 318 | 22 | 2494.9832 | 128.0674 | 53.0777 | 62.879 | 30.2972 | 31.1794 | 0.04827 | 106.9651 | 10.6024 | 71.4748 | 69.754 | 31.6838 | 1.0001 | 99.4183 | 448.8915 | 412.2961 | 65.0466 | 681.1767 | 2.1205 | 450.3963 | 33.4603 | 42.7845 | 27.019 | 46.9312 | 12.0323 | 109.2955 | 26.8892 | 8.3855 | 97.3996 | 31.7064 | 26 | 28.6274 | 54 | 31 | 1.0006 | 69.8039 | 95 | 8190 | 32.549 | 108.8104 | 36.2549 | -0.125 | 19 | 0 | 39.5416 | 33.3906
9/29/2020 06:20:40.4 | 86.5906 | 319 | 22 | 2501.5207 | 127.4584 | 53.0954 | 62.9213 | 30.2928 | 31.1714 | 0.05106 | 106.9564 | 10.5965 | 71.3035 | 69.8659 | 31.693 | 1.0035 | 99.4206 | 448.8915 | 412.2397 | 65.2737 | 681.2578 | 2.091 | 451.6533 | 33.3881 | 42.7073 | 26.8591 | 47.1123 | 12.0437 | 109.662 | 26.7585 | 8.4487 | 97.3157 | 31.7064 | 26 | 28.6274 | 54 | 31 | 0.9991 | 69.8039 | 95 | 8290 | 32.549 | 108.49 | 36.1389 | -0.125 | 20.75 | 0 | 39.5355 | 33.2969
9/29/2020 06:20:41.4 | 86.5908 | 320 | 22 | 2500.0321 | 127.9031 | 53.1028 | 62.965 | 30.2782 | 31.1935 | 0.05194 | 106.9651 | 10.5742 | 71.1894 | 70.1772 | 31.7227 | 1.0119 | 99.4189 | 449.5097 | 412.9721 | 65.3547 | 681.3743 | 2.0665 | 450.6757 | 33.4852 | 42.583 | 26.9055 | 47.0408 | 11.9982 | 109.3241 | 26.896 | 8.4216 | 97.3241 | 31.6996 | 26 | 29.0196 | 54 | 31 | 1.0001 | 69.8039 | 99 | 8210 | 32.549 | 107.8415 | 36.2946 | -0.1875 | 20.3125 | 0 | 39.7034 | 33.2969
9/29/2020 06:20:42.4 | 86.5911 | 321 | 22 | 2500.5646 | 128.0912 | 53.1612 | 62.9688 | 30.2779 | 31.194 | 0.05122 | 106.9826 | 10.5645 | 71.5319 | 70.3232 | 31.7419 | 0.99922 | 99.4189 | 448.9196 | 412.2961 | 65.3175 | 681.4149 | 2.0611 | 449.726 | 33.5418 | 42.6485 | 26.9588 | 47.1571 | 12.0505 | 109.5762 | 26.857 | 8.4216 | 97.3828 | 31.7521 | 26 | 29.0196 | 54 | 31 | 0.99962 | 69.8039 | 95 | 8210 | 32.549 | 108.49 | 36.2396 | -0.125 | 20.0625 | 0 | 39.5599 | 33.2969
9/29/2020 06:20:43.4 | 86.5914 | 322 | 22 | 2500.6484 | 128.1379 | 53.1999 | 62.9972 | 30.2879 | 31.1931 | 0.05084 | 106.9826 | 10.5684 | 71.3606 | 69.7406 | 31.7812 | 0.99566 | 99.4172 | 448.8634 | 412.3524 | 65.3872 | 681.5471 | 2.0529 | 451.6533 | 33.5551 | 42.3562 | 26.9193 | 47.28 | 12.024 | 108.9863 | 26.8248 | 8.459 | 97.4164 | 31.7131 | 26 | 28.6274 | 54 | 31 | 0.99913 | 69.8039 | 95 | 8260 | 32.549 | 108.49 | 36.1938 | -0.125 | 20 | 0 | 39.682 | 33.2969
9/29/2020 06:20:44.4 | 86.5917 | 323 | 22 | 2498.9199 | 128.1426 | 53.2003 | 63.0071 | 30.2941 | 31.1838 | 0.05129 | 107.0698 | 10.5607 | 71.2179 | 69.7072 | 31.8189 | 1.0099 | 99.4161 | 448.8072 | 411.7609 | 65.3045 | 681.6335 | 2.0922 | 451.765 | 33.5332 | 42.6871 | 27.0328 | 47.1953 | 12.0217 | 109.5454 | 26.6854 | 8.4603 | 97.4248 | 31.8776 | 26 | 29.0196 | 54 | 31 | 0.99745 | 69.8039 | 99 | 7940 | 32.549 | 107.5211 | 36.145 | -0.0625 | 19.875 | 0 | 39.7583 | 33.2969
9/29/2020 06:20:45.4 | 86.5919 | 324 | 22 | 2500.7773 | 127.8728 | 53.2191 | 63.0339 | 30.277 | 31.1967 | 0.05261 | 107.0349 | 10.5616 | 71.3321 | 70.3961 | 31.8521 | 1.0054 | 99.4172 | 448.5543 | 411.6764 | 65.4375 | 681.7553 | 2.1132 | 450.5919 | 33.4874 | 42.5646 | 26.9795 | 47.383 | 12.0452 | 109.2384 | 27.246 | 8.3945 | 97.408 | 31.9301 | 26 | 28.6274 | 54 | 31 | 0.99953 | 70.1961 | 95 | 8120 | 32.549 | 108.49 | 36.2915 | 0 | 20.0625 | 0 | 39.267 | 33.3906
9/29/2020 06:20:46.4 | 86.5922 | 325 | 22 | 2499.9801 | 128.0086 | 53.226 | 63.0991 | 30.276 | 31.1766 | 0.0534 | 107.0524 | 10.5742 | 71.0752 | 69.7373 | 31.8886 | 0.99708 | 99.4172 | 448.3576 | 411.7327 | 65.3985 | 681.8154 | 2.1004 | 451.8488 | 33.5137 | 42.5241 | 26.9519 | 47.1886 | 12.0528 | 109.5465 | 26.8366 | 8.3765 | 97.3744 | 31.9555 | 26 | 28.6274 | 54 | 31 | 1.002 | 69.8039 | 95 | 8260 | 32.549 | 108.49 | 36.2915 | -0.125 | 20.125 | 0 | 39.2731 | 33.2969
9/29/2020 06:20:47.4 | 86.5925 | 326 | 22 | 2502.4847 | 127.9993 | 53.223 | 63.1551 | 30.2616 | 31.2055 | 0.05277 | 107.0436 | 10.5762 | 71.2464 | 69.7857 | 31.942 | 1.0046 | 99.4178 | 448.8072 | 411.9017 | 65.4795 | 681.9424 | 2.1316 | 450.4522 | 33.5424 | 42.8685 | 26.8523 | 47.1172 | 12.0573 | 109.463 | 26.7635 | 8.4306 | 97.4499 | 32.1199 | 26 | 28.6274 | 54 | 31 | 1.0017 | 69.8039 | 99 | 8160 | 32.549 | 107.8415 | 36.3586 | -0.0625 | 20.4375 | 0 | 39.2273 | 33.2969
9/29/2020 06:20:48.4 | 86.5928 | 327 | 22 | 2500.4929 | 128.3882 | 53.2556 | 63.2328 | 30.2554 | 31.2073 | 0.05322 | 107.0174 | 10.5655 | 71.4748 | 70.3265 | 32.02 | 1.0081 | 99.4217 | 447.7674 | 410.9159 | 65.8571 | 681.9071 | 2.1963 | 450.2567 | 33.619 | 42.5309 | 26.9657 | 47.0923 | 12.0354 | 109.8312 | 27.0014 | 8.4306 | 97.4499 | 32.1267 | 26 | 28.6274 | 54 | 31 | 1.0033 | 69.8039 | 95 | 8310 | 32.549 | 108.49 | 36.206 | -0.125 | 19.875 | 0 | 39.2822 | 33.2969
9/29/2020 06:20:49.4 | 86.5931 | 328 | 22 | 2499.6355 | 128.4638 | 53.2729 | 63.3237 | 30.2883 | 31.1791 | 0.05306 | 107.0262 | 10.5674 | 71.4462 | 70.3563 | 32.078 | 0.99761 | 99.4229 | 448.1328 | 411.3947 | 65.5752 | 681.856 | 2.2202 | 452.7985 | 33.6268 | 42.6032 | 26.9519 | 47.3182 | 12.0361 | 109.7202 | 26.9165 | 8.4061 | 97.4415 | 32.1131 | 26 | 28.6274 | 54 | 31 | 0.99974 | 69.8039 | 95 | 8210 | 32.549 | 108.49 | 36.3342 | 0 | 19.5 | 0 | 39.3433 | 33.3906
9/29/2020 06:20:50.4 | 86.5933 | 329 | 22 | 2500.3933 | 128.1432 | 53.3163 | 63.3836 | 30.289 | 31.166 | 0.05324 | 107.0262 | 10.5607 | 71.4177 | 70.2685 | 32.1356 | 1.0099 | 99.4223 | 447.8517 | 410.5779 | 65.6887 | 681.9071 | 2.1715 | 451.7929 | 33.5519 | 42.5125 | 27.019 | 47.6916 | 12.0285 | 109.6917 | 26.8248 | 8.4255 | 97.3912 | 32.1792 | 26 | 28.6274 | 54 | 31 | 0.99922 | 69.8039 | 99 | 7870 | 32.549 | 108.1619 | 36.1725 | -0.0625 | 20.25 | 0 | 39.325 | 33.2969
9/29/2020 06:20:51.4 | 86.5936 | 330 | 22 | 2501.1955 | 128.1035 | 53.322 | 63.4141 | 30.2753 | 31.1678 | 0.0528 | 107.0436 | 10.5597 | 71.3606 | 70.6078 | 32.1969 | 1.0076 | 99.4229 | 446.2781 | 409.6485 | 65.7129 | 681.8207 | 2.126 | 450.3405 | 33.5528 | 42.6939 | 27.0121 | 47.3563 | 12.0346 | 109.9163 | 26.8502 | 8.4061 | 97.3744 | 32.2249 | 26 | 29.0196 | 54 | 31 | 1.0001 | 69.8039 | 95 | 8120 | 32.549 | 108.8104 | 36.206 | -0.125 | 20.1875 | 0 | 38.8886 | 33.2969
9/29/2020 06:20:52.4 | 86.5939 | 331 | 22 | 2498.871 | 128.1629 | 53.3147 | 63.439 | 30.2551 | 31.1921 | 0.05382 | 107.0698 | 10.5558 | 71.2464 | 69.6453 | 32.2614 | 0.99281 | 99.424 | 446.3062 | 409.6485 | 65.5185 | 681.7801 | 2.1201 | 451.5974 | 33.5367 | 42.4923 | 26.9055 | 47.2086 | 12.0316 | 109.9175 | 26.8044 | 8.4242 | 97.3912 | 32.3824 | 26 | 28.6274 | 54 | 31 | 0.99983 | 70.1961 | 95 | 8240 | 32.549 | 108.8104 | 36.1755 | 0 | 19.75 | 0 | 38.8428 | 33.3906
9/29/2020 06:20:53.4 | 86.5942 | 332 | 22 | 2499.9505 | 127.9496 | 53.3706 | 63.4881 | 30.2642 | 31.1789 | 0.05563 | 107.0698 | 10.5578 | 71.3035 | 70.3132 | 32.3165 | 1.0083 | 99.4217 | 446.5029 | 409.4795 | 65.6757 | 681.856 | 2.0999 | 450.0891 | 33.4945 | 42.6553 | 26.9519 | 47.3182 | 12.0157 | 109.9152 | 27.0218 | 8.4061 | 97.4415 | 32.2707 | 26 | 28.6274 | 54 | 31 | 1.0004 | 70.1961 | 99 | 8120 | 32.549 | 108.1619 | 36.1023 | 0 | 20.4375 | 0 | 39.0961 | 33.2969
9/29/2020 06:20:54.4 | 86.5944 | 333 | 22 | 2500.577 | 128.0278 | 53.4032 | 63.529 | 30.2655 | 31.1791 | 0.0547 | 107.0349 | 10.5519 | 71.2464 | 70.3232 | 32.358 | 1.0028 | 99.4223 | 446.1095 | 408.9443 | 65.7194 | 681.856 | 2.0928 | 449.3629 | 33.5269 | 42.8568 | 26.9519 | 47.3115 | 12.0195 | 109.7757 | 26.857 | 8.4551 | 97.4499 | 32.3232 | 26 | 29.0196 | 54 | 31 | 1.0021 | 69.8039 | 95 | 8290 | 32.549 | 108.49 | 36.2274 | 0 | 20.1875 | 0 | 39.3005 | 33.2969
9/29/2020 06:20:55.4 | 86.5947 | 334 | 22 | 2501.8792 | 128.1648 | 53.3966 | 63.5591 | 30.2633 | 31.1644 | 0.05498 | 107.0174 | 10.551 | 71.1037 | 70.2286 | 32.4162 | 1.0005 | 99.4234 | 446.1657 | 409.4231 | 65.7129 | 681.9018 | 2.1256 | 451.9884 | 33.5762 | 42.7459 | 27.0121 | 47.1505 | 12.0346 | 109.6088 | 26.7449 | 8.4358 | 97.4667 | 32.435 | 26 | 28.6274 | 54 | 31 | 1.0026 | 70.1961 | 95 | 8240 | 32.549 | 108.49 | 36.1328 | 0 | 19.6875 | 0 | 39.505 | 33.2969
9/29/2020 06:20:56.4 | 86.595 | 335 | 22 | 2498.3278 | 128.472 | 53.4206 | 63.5968 | 30.2706 | 31.1763 | 0.05463 | 107.0611 | 10.5335 | 71.4177 | 69.8425 | 32.4685 | 1.0085 | 99.4217 | 445.8847 | 409.0851 | 65.8329 | 681.8613 | 2.1391 | 451.1226 | 33.6137 | 42.7662 | 26.9588 | 47.5307 | 12.0399 | 109.9432 | 26.8707 | 8.4281 | 97.4331 | 32.5399 | 26 | 28.6274 | 54 | 31 | 0.99696 | 69.8039 | 100 | 7970 | 32.549 | 107.8415 | 36.2213 | -0.0625 | 20 | 0 | 39.0717 | 33.2969
9/29/2020 06:20:57.4 | 86.5953 | 336 | 22 | 2498.7765 | 128.1797 | 53.4113 | 63.6445 | 30.2683 | 31.1718 | 0.05678 | 106.9913 | 10.5219 | 71.4462 | 69.9542 | 32.5117 | 1.0108 | 99.4234 | 445.4631 | 408.9161 | 65.606 | 681.8207 | 2.1289 | 450.4243 | 33.5425 | 42.5309 | 26.9588 | 47.3497 | 12.0248 | 109.5528 | 26.8434 | 8.4745 | 97.4164 | 32.4875 | 26 | 28.6274 | 54 | 31 | 0.99913 | 69.8039 | 95 | 8090 | 32.549 | 108.49 | 36.2091 | 0 | 19 | 0 | 39.9353 | 33.2969
9/29/2020 06:20:58.4 | 86.5956 | 337 | 22 | 2500.0979 | 127.906 | 53.4233 | 63.6777 | 30.2738 | 31.1576 | 0.0588 | 107.0349 | 10.5257 | 71.4177 | 70.0708 | 32.5503 | 1.0019 | 99.4223 | 445.969 | 408.8316 | 65.8441 | 681.856 | 2.0501 | 451.6812 | 33.4867 | 42.6737 | 27.0585 | 47.4907 | 12.0096 | 109.4676 | 26.6718 | 8.4667 | 97.3241 | 32.4807 | 26 | 28.6274 | 54 | 31 | 1.0031 | 69.8039 | 95 | 8210 | 32.549 | 108.49 | 36.1633 | -0.0625 | 19.5625 | 0 | 40.1855 | 33.2969
9/29/2020 06:20:59.4 | 86.5958 | 338 | 22 | 2499.6518 | 128.1123 | 53.4685 | 63.722 | 30.2575 | 31.1612 | 0.05765 | 107.0262 | 10.4879 | 71.2179 | 70.0392 | 32.596 | 0.9969 | 99.4229 | 445.7441 | 408.55 | 65.7697 | 681.9214 | 2.0618 | 451.7371 | 33.535 | 42.8568 | 26.8247 | 47.4145 | 12.0066 | 109.7763 | 27.015 | 8.4435 | 97.3157 | 32.6178 | 26 | 29.0196 | 54 | 31 | 1.0026 | 70.1961 | 99 | 8140 | 32.549 | 107.8415 | 36.1725 | -0.0625 | 20.1875 | 0 | 39.9353 | 33.2969
9/29/2020 06:21:00.4 | 86.5961 | 339 | 22 | 2501.1522 | 128.2109 | 53.4477 | 63.7398 | 30.2609 | 31.1566 | 0.05697 | 107.0524 | 10.4782 | 71.2464 | 69.8108 | 32.642 | 1.0017 | 99.4223 | 445.9409 | 408.55 | 65.8944 | 682.1401 | 2.0955 | 449.6701 | 33.581 | 42.8299 | 26.9519 | 47.4393 | 12.0119 | 109.6356 | 26.6191 | 8.3713 | 97.3493 | 32.5857 | 26 | 29.0196 | 54 | 31 | 1.0007 | 70.1961 | 95 | 8210 | 32.549 | 108.49 | 36.1664 | -0.0625 | 19.875 | 0 | 39.9445 | 33.2969
9/29/2020 06:21:01.4 | 86.5964 | 340 | 22 | 2500.7979 | 128.2986 | 53.4945 | 63.7632 | 30.2554 | 31.1718 | 0.05588 | 107.0262 | 10.4763 | 71.1323 | 69.4342 | 32.6823 | 0.99922 | 99.4217 | 445.6317 | 408.5781 | 66.0013 | 682.2723 | 2.0922 | 451.765 | 33.5992 | 42.5241 | 27.019 | 47.4459 | 12.024 | 109.7191 | 26.7312 | 8.459 | 97.3744 | 32.6517 | 26 | 28.6274 | 54 | 31 | 1.0009 | 69.8039 | 95 | 8260 | 32.549 | 108.49 | 36.203 | -0.1875 | 19.25 | 0 | 40.1154 | 33.2969
9/29/2020 06:21:02.4 | 86.5967 | 341 | 22 | 2500.0573 | 128.3055 | 53.5124 | 63.8053 | 30.2515 | 31.1687 | 0.0563 | 107.0087 | 10.4588 | 71.1323 | 70.0042 | 32.7199 | 0.97748 | 99.4234 | 445.3788 | 408.043 | 66.0645 | 682.521 | 2.068 | 451.6253 | 33.5911 | 42.8501 | 27.0259 | 47.5622 | 12.0316 | 109.7208 | 26.7976 | 8.4526 | 97.3073 | 32.711 | 26 | 28.6274 | 54 | 31 | 0.99794 | 69.8039 | 99 | 7920 | 32.549 | 107.8415 | 36.1938 | -0.0625 | 19.25 | 0 | 40.2252 | 33.2969
9/29/2020 06:21:03.4 | 86.5969 | 342 | 22 | 2498.7347 | 128.2126 | 53.51 | 63.8521 | 30.2541 | 31.1689 | 0.05597 | 106.9826 | 10.4608 | 71.2179 | 69.9709 | 32.7518 | 1.0001 | 99.4229 | 444.592 | 407.6487 | 65.8701 | 682.5511 | 2.1141 | 450.4801 | 33.549 | 42.9089 | 26.9055 | 47.6202 | 12.0157 | 109.5522 | 26.8044 | 8.3494 | 97.2906 | 32.7499 | 26 | 28.6274 | 54 | 31 | 0.99959 | 69.8039 | 95 | 8160 | 32.549 | 108.49 | 36.2549 | -0.125 | 19.9375 | 0 | 39.8773 | 33.2969
9/29/2020 06:21:04.4 | 86.5972 | 343 | 22 | 2499.5186 | 127.955 | 53.4831 | 63.9042 | 30.2332 | 31.1736 | 0.05573 | 107.0087 | 10.4559 | 71.589 | 69.8308 | 32.7891 | 1.0079 | 99.4251 | 444.7887 | 407.5923 | 66.2281 | 682.5564 | 2.1564 | 450.8433 | 33.4922 | 42.3948 | 26.9657 | 47.5755 | 12.0119 | 109.6385 | 27.285 | 8.3533 | 97.3577 | 32.8091 | 26 | 28.6274 | 54 | 31 | 1.0014 | 70.1961 | 95 | 8260 | 32.549 | 108.49 | 36.1938 | -0.1875 | 20.4375 | 0 | 39.3097 | 33.2969
9/29/2020 06:21:05.4 | 86.5975 | 344 | 22 | 2499.6092 | 128.1472 | 53.5205 | 63.9845 | 30.2369 | 31.1597 | 0.05484 | 107.0262 | 10.4452 | 71.4177 | 70.0824 | 32.8158 | 1.0058 | 99.4223 | 444.4234 | 407.0572 | 66.071 | 682.7239 | 2.165 | 450.7315 | 33.5455 | 42.7006 | 27.1324 | 47.826 | 12.0035 | 109.4956 | 26.699 | 8.3971 | 97.4248 | 32.8159 | 26 | 29.0196 | 54 | 31 | 1.0037 | 69.8039 | 100 | 8160 | 32.549 | 107.8415 | 36.2579 | -0.0625 | 20.625 | 0 | 39.4104 | 33.2969
9/29/2020 06:21:06.4 | 86.5978 | 345 | 22 | 2500.6023 | 128.2235 | 53.5355 | 64.0358 | 30.2428 | 31.1614 | 0.0531 | 107.0262 | 10.4462 | 71.1323 | 69.754 | 32.8582 | 0.99672 | 99.4223 | 444.4515 | 406.8037 | 66.1017 | 682.7082 | 2.1557 | 450.2008 | 33.5752 | 42.5762 | 26.8986 | 47.6517 | 12.021 | 109.5236 | 26.8366 | 8.4564 | 97.4751 | 32.9005 | 26 | 28.6274 | 54 | 31 | 0.9991 | 69.8039 | 95 | 8260 | 32.549 | 108.49 | 36.1023 | -0.125 | 20.3125 | 0 | 39.3188 | 33.2969
9/29/2020 06:21:07.4 | 86.5981 | 346 | 22 | 2500.4914 | 128.2693 | 53.5687 | 64.1083 | 30.2752 | 31.1509 | 0.05183 | 106.9913 | 10.4423 | 71.2179 | 69.6688 | 32.9061 | 0.99156 | 99.4217 | 444.03 | 406.0714 | 65.9333 | 682.7331 | 2.1792 | 453.0219 | 33.5929 | 42.8703 | 26.9845 | 47.8393 | 11.9997 | 109.9152 | 26.66 | 8.4487 | 97.4835 | 32.7752 | 26 | 28.6274 | 54 | 31 | 1.0006 | 69.8039 | 95 | 8310 | 32.549 | 108.8104 | 36.1908 | -0.125 | 20.25 | 0 | 39.3402 | 33.2969
9/29/2020 06:21:08.4 | 86.5983 | 347 | 22 | 2500.8412 | 128.3251 | 53.5908 | 64.1614 | 30.2534 | 31.1531 | 0.05189 | 107 | 10.4346 | 71.275 | 70.2801 | 32.9458 | 1.0051 | 99.4234 | 444.0862 | 406.9163 | 66.2086 | 682.7593 | 2.1555 | 452.7147 | 33.6067 | 42.6871 | 27.019 | 47.4011 | 12.0248 | 109.8049 | 26.896 | 8.4513 | 97.4835 | 33.0714 | 26 | 28.6274 | 54 | 31 | 0.99812 | 69.8039 | 99 | 7940 | 32.549 | 107.8415 | 36.2183 | -0.125 | 20.375 | 0 | 39.3616 | 33.2969
9/29/2020 06:21:09.4 | 86.5986 | 348 | 22 | 2498.7198 | 128.1781 | 53.6152 | 64.2095 | 30.2644 | 31.135 | 0.04998 | 107.0436 | 10.4297 | 71.2179 | 69.7239 | 32.9919 | 1.0053 | 99.424 | 443.0745 | 405.6207 | 66.2458 | 682.6624 | 2.1471 | 451.0667 | 33.5397 | 42.6737 | 26.8918 | 47.4393 | 12.0043 | 109.7774 | 26.7771 | 8.3868 | 97.4919 | 32.9986 | 26 | 29.0196 | 54 | 31 | 0.99828 | 69.8039 | 95 | 8210 | 32.549 | 108.8104 | 36.2152 | -0.125 | 20.25 | 0 | 38.9435 | 33.2969
9/29/2020 06:21:10.4 | 86.5989 | 349 | 22 | 2497.6017 | 128.0446 | 53.6442 | 64.2562 | 30.2686 | 31.1327 | 0.05068 | 107.0698 | 10.4384 | 71.1894 | 69.256 | 32.9946 | 1.0074 | 99.4223 | 443.0745 | 405.8179 | 66.5664 | 682.881 | 2.1776 | 450.3963 | 33.4898 | 42.6939 | 27.0722 | 47.665 | 12.0096 | 109.9438 | 27.1661 | 8.3945 | 97.517 | 33.1239 | 26 | 28.6274 | 54 | 31 | 0.99971 | 69.8039 | 95 | 8240 | 32.549 | 108.8104 | 36.1267 | -0.0625 | 20.5625 | 0 | 38.623 | 33.2969
9/29/2020 06:21:11.4 | 86.5992 | 350 | 22 | 2499.2578 | 127.9356 | 53.6991 | 64.298 | 30.2605 | 31.1283 | 0.04998 | 107.0785 | 10.4297 | 71.0466 | 70.1124 | 32.9696 | 1.0076 | 99.4217 | 442.6249 | 405.4517 | 66.322 | 683.0381 | 2.1544 | 450.6757 | 33.4834 | 42.8047 | 27.0121 | 47.7231 | 12.0028 | 110.1393 | 26.9623 | 8.4397 | 97.5757 | 33.222 | 26 | 28.6274 | 54 | 31 | 1.0006 | 69.8039 | 99 | 8140 | 32.549 | 108.1619 | 36.1359 | -0.125 | 20.4375 | 0 | 38.8519 | 33.2031
9/29/2020 06:21:12.4 | 86.5994 | 351 | 22 | 2500.5006 | 128.0498 | 53.7322 | 64.3285 | 30.2523 | 31.1258 | 0.05099 | 107.0698 | 10.4229 | 71.2464 | 69.2678 | 32.9996 | 1.0071 | 99.4217 | 442.9059 | 405.0574 | 66.3981 | 683.1952 | 2.1486 | 450.0612 | 33.5282 | 42.9879 | 27.0585 | 47.8012 | 11.9899 | 109.9432 | 26.779 | 8.3765 | 97.559 | 33.2676 | 26 | 28.6274 | 54 | 31 | 1.0028 | 69.8039 | 96 | 8190 | 32.549 | 108.8104 | 36.0809 | -0.0625 | 20.3125 | 0 | 39.1235 | 33.2969
9/29/2020 06:21:13.4 | 86.5997 | 352 | 22 | 2500.3572 | 128.2834 | 53.7572 | 64.3712 | 30.2516 | 31.1197 | 0.05254 | 107 | 10.422 | 71.2179 | 69.9642 | 33.0183 | 1.0046 | 99.4217 | 442.3439 | 405.1419 | 66.2588 | 683.3222 | 2.146 | 451.5136 | 33.5893 | 42.635 | 26.9055 | 47.8127 | 12.0035 | 110.0833 | 26.7907 | 8.4255 | 97.5338 | 33.222 | 26 | 28.6274 | 54 | 31 | 1.0018 | 69.8039 | 95 | 8240 | 32.549 | 108.8104 | 36.0687 | -0.0625 | 20 | 0 | 39.1998 | 33.2969
9/29/2020 06:21:14.4 | 86.6 | 353 | 22 | 2499.8345 | 128.5365 | 53.7201 | 64.377 | 30.2279 | 31.1281 | 0.05194 | 106.9651 | 10.4307 | 71.5604 | 70.0941 | 33.0405 | 1.0035 | 99.4223 | 441.9224 | 404.5222 | 66.3722 | 683.5003 | 2.1562 | 451.5415 | 33.6485 | 42.8568 | 27.0328 | 47.8774 | 12.0293 | 109.8317 | 26.8044 | 8.41 | 97.4751 | 33.2948 | 26 | 29.0196 | 54 | 31 | 0.99843 | 70.1961 | 100 | 7970 | 32.549 | 107.8415 | 36.0535 | -0.0625 | 20.125 | 0 | 39.1083 | 33.2969
9/29/2020 06:21:15.4 | 86.6003 | 354 | 22 | 2499.4798 | 128.3706 | 53.6841 | 64.4018 | 30.238 | 31.1241 | 0.05186 | 106.9127 | 10.4355 | 70.9895 | 69.739 | 33.1021 | 1.0033 | 99.4217 | 442.5125 | 404.6912 | 66.4159 | 683.4846 | 2.1008 | 450.2567 | 33.6003 | 42.7459 | 27.0653 | 47.8193 | 12.0164 | 109.8032 | 26.8502 | 8.4139 | 97.3828 | 33.2744 | 26 | 29.0196 | 54 | 31 | 1.001 | 69.8039 | 95 | 8120 | 32.549 | 108.49 | 36.0901 | -0.125 | 19.3125 | 0 | 39.3433 | 33.2969
9/29/2020 06:21:16.4 | 86.6006 | 355 | 22 | 2497.5462 | 128.0906 | 53.7155 | 64.4285 | 30.2279 | 31.1214 | 0.05416 | 106.8865 | 10.4482 | 70.7612 | 69.8825 | 33.1567 | 1.0174 | 99.4212 | 442.1753 | 404.0152 | 66.6101 | 683.4846 | 2.1059 | 451.0388 | 33.5011 | 42.583 | 27.0653 | 47.8127 | 12.0301 | 109.5505 | 26.6327 | 8.3842 | 97.3828 | 33.3793 | 26 | 28.6274 | 54 | 31 | 0.99855 | 69.8039 | 95 | 8210 | 32.549 | 108.49 | 36.1389 | -0.0625 | 18.9375 | 0 | 39.8071 | 33.2031
9/29/2020 06:21:17.4 | 86.6008 | 356 | 22 | 2502.5428 | 127.5755 | 53.7464 | 64.4503 | 30.213 | 31.1308 | 0.05435 | 106.8691 | 10.4462 | 71.3606 | 70.2154 | 33.1887 | 0.99352 | 99.4223 | 442.653 | 404.9165 | 66.6101 | 683.4493 | 2.0784 | 451.8488 | 33.4331 | 42.6871 | 27.019 | 47.8127 | 12.0399 | 109.8598 | 26.896 | 8.4048 | 97.2486 | 33.2812 | 26 | 28.6274 | 54 | 31 | 1.0079 | 69.4118 | 99 | 8190 | 32.549 | 108.49 | 36.1481 | 0 | 20.1875 | 0 | 39.9597 | 33.2969
9/29/2020 06:21:18.4 | 86.6011 | 357 | 22 | 2501.5471 | 128.0456 | 53.7628 | 64.4947 | 30.233 | 31.1264 | 0.05243 | 106.904 | 10.4384 | 71.2464 | 69.8024 | 33.1891 | 1.0001 | 99.4234 | 442.0067 | 404.4659 | 66.3657 | 683.3982 | 2.093 | 449.3629 | 33.543 | 42.6418 | 27.1117 | 47.8193 | 12.0467 | 109.4687 | 26.5869 | 8.4654 | 97.257 | 33.3725 | 26 | 28.6274 | 54 | 31 | 0.99437 | 69.8039 | 95 | 8290 | 32.549 | 108.49 | 36.0321 | 0 | 20.3125 | 0 | 40.1642 | 33.2969
9/29/2020 06:21:19.4 | 86.6014 | 358 | 22 | 2500.3024 | 128.2986 | 53.787 | 64.5458 | 30.2391 | 31.1247 | 0.05144 | 106.9127 | 10.4491 | 71.3606 | 69.764 | 33.2107 | 0.98978 | 99.424 | 441.9786 | 404.1842 | 66.6101 | 683.4034 | 2.1041 | 451.765 | 33.5925 | 42.7913 | 27.0653 | 47.8641 | 12.0316 | 109.8334 | 26.7381 | 8.4796 | 97.3996 | 33.4317 | 26 | 28.6274 | 54 | 31 | 0.9994 | 70.1961 | 95 | 8260 | 32.549 | 108.49 | 36.1816 | 0 | 20 | 0 | 40.2985 | 33.2969
9/29/2020 06:21:20.4 | 86.6017 | 359 | 22 | 2500.6406 | 128.5798 | 53.8242 | 64.6118 | 30.2329 | 31.0936 | 0.05114 | 106.9302 | 10.4501 | 71.2464 | 70.4275 | 33.2424 | 0.99851 | 99.4217 | 441.3884 | 403.9026 | 66.5971 | 683.444 | 2.1052 | 452.2119 | 33.6707 | 42.7778 | 27.0653 | 47.748 | 12.0376 | 109.9992 | 26.7771 | 8.4371 | 97.4331 | 33.3793 | 26 | 28.6274 | 54 | 31 | 1.0034 | 69.8039 | 100 | 8020 | 32.549 | 107.8415 | 36.0382 | 0 | 19.875 | 0 | 40.0238 | 33.2969
9/29/2020 06:21:21.4 | 86.6019 | 360 | 22 | 2499.1089 | 128.3525 | 53.8331 | 64.6446 | 30.2166 | 31.1094 | 0.051 | 107 | 10.4472 | 71.2464 | 69.6353 | 33.2948 | 1.0042 | 99.4223 | 442.0067 | 404.1561 | 66.8544 | 683.4846 | 2.0755 | 449.8936 | 33.5906 | 42.8366 | 27.0653 | 47.9603 | 12.0671 | 109.6076 | 26.9419 | 8.3984 | 97.3996 | 33.4841 | 26 | 28.6274 | 54 | 31 | 0.99867 | 69.8039 | 95 | 8160 | 32.549 | 108.49 | 36.1176 | 0 | 18.9375 | 0 | 40.8051 | 33.2969
9/29/2020 06:21:22.4 | 86.6022 | 361 | 22 | 2497.4395 | 128.1975 | 53.8833 | 64.7136 | 30.2027 | 31.1081 | 0.05198 | 107.0436 | 10.4559 | 71.3035 | 69.58 | 33.3392 | 1.0081 | 99.4217 | 441.1074 | 403.2829 | 66.7039 | 683.5605 | 2.0977 | 450.6477 | 33.5276 | 42.5762 | 27.0585 | 47.8575 | 12.0777 | 109.6071 | 26.9419 | 8.4281 | 97.3828 | 33.4773 | 26 | 28.6274 | 55 | 31 | 0.99986 | 69.8039 | 95 | 8260 | 32.549 | 108.49 | 36.0199 | 0 | 20.1875 | 0 | 39.7125 | 33.2969
9/29/2020 06:21:23.4 | 86.6025 | 362 | 22 | 2500.3755 | 128.0471 | 53.9105 | 64.7543 | 30.2093 | 31.1067 | 0.05282 | 107.0087 | 10.4724 | 71.2179 | 69.8392 | 33.3916 | 1.0119 | 99.4217 | 441.3322 | 403.1703 | 66.6732 | 683.6522 | 2.1562 | 451.6812 | 33.5277 | 42.8047 | 27.019 | 48.0316 | 12.0618 | 109.523 | 26.2248 | 8.4526 | 97.4331 | 33.5957 | 26 | 29.0196 | 55 | 31 | 1.0003 | 69.8039 | 99 | 8160 | 32.549 | 107.8415 | 36.1145 | -0.0625 | 20.3125 | 0 | 39.2822 | 33.2031
9/29/2020 06:21:24.4 | 86.6028 | 363 | 22 | 2500.1973 | 128.1274 | 53.8965 | 64.814 | 30.1812 | 31.1177 | 0.05404 | 107.0873 | 10.4734 | 71.1323 | 69.9676 | 33.4418 | 1.0088 | 99.4212 | 440.714 | 403.0013 | 66.6036 | 683.6823 | 2.1872 | 449.8656 | 33.5463 | 42.6804 | 27.0052 | 47.806 | 12.0528 | 109.7466 | 26.7839 | 8.4474 | 97.5002 | 33.6346 | 26 | 29.0196 | 55 | 31 | 1.0025 | 69.8039 | 95 | 8240 | 32.549 | 108.8104 | 36.0077 | 0 | 20.5 | 0 | 39.3341 | 33.2969
9/29/2020 06:21:25.4 | 86.6031 | 364 | 22 | 2499.0196 | 128.3137 | 53.9176 | 64.8486 | 30.2069 | 31.1229 | 0.05279 | 107.0698 | 10.4695 | 71.3321 | 69.9909 | 33.4839 | 1.0008 | 99.4212 | 440.3768 | 402.3816 | 66.7429 | 683.9363 | 2.1553 | 451.2343 | 33.5793 | 42.7729 | 27.1255 | 48.3086 | 12.0686 | 109.5785 | 26.8248 | 8.4061 | 97.5506 | 33.7005 | 26 | 28.6274 | 55 | 31 | 1.0004 | 69.8039 | 95 | 8240 | 32.549 | 108.49 | 36.2244 | -0.0625 | 20.25 | 0 | 39.3555 | 33.2969
9/29/2020 06:21:26.4 | 86.6033 | 365 | 22 | 2500.3754 | 128.2809 | 54.0006 | 64.8981 | 30.1983 | 31.128 | 0.05154 | 107.0785 | 10.4831 | 71.6175 | 70.2685 | 33.542 | 0.99797 | 99.42 | 440.5454 | 402.6633 | 66.8237 | 683.9206 | 2.1218 | 452.2398 | 33.5889 | 43.065 | 27.0516 | 48.0831 | 12.0664 | 109.5213 | 26.699 | 8.3894 | 97.5674 | 33.7326 | 26 | 28.6274 | 55 | 31 | 1.0031 | 69.8039 | 100 | 7990 | 32.549 | 107.8415 | 36.1542 | -0.0625 | 20 | 0 | 39.3127 | 33.2031
9/29/2020 06:21:27.4 | 86.6036 | 366 | 22 | 2499.907 | 128.2649 | 53.98 | 64.9209 | 30.1966 | 31.1403 | 0.05076 | 107.096 | 10.484 | 71.3606 | 70.0808 | 33.6016 | 1.0106 | 99.4234 | 440.4049 | 401.7901 | 66.793 | 683.9664 | 2.1026 | 450.1729 | 33.5784 | 42.6687 | 27.0585 | 48.103 | 12.0528 | 109.6928 | 27.0881 | 8.4126 | 97.5506 | 33.8965 | 26 | 28.6274 | 55 | 31 | 1.0001 | 70.1961 | 95 | 8140 | 32.549 | 108.8104 | 36.1816 | -0.0625 | 20.1875 | 0 | 39.1266 | 33.2031
9/29/2020 06:21:28.4 | 86.6039 | 367 | 22 | 2501.3486 | 128.1612 | 53.9878 | 64.9898 | 30.1934 | 31.1352 | 0.05117 | 107.1047 | 10.4811 | 71.3321 | 70.0658 | 33.6583 | 1.0076 | 99.42 | 439.9834 | 401.6775 | 66.7606 | 684.0423 | 2.0977 | 451.1226 | 33.5706 | 42.7913 | 27.1048 | 48.1212 | 12.0429 | 109.6894 | 26.7907 | 8.4629 | 97.5422 | 33.8374 | 26 | 28.6274 | 55 | 31 | 1.0005 | 69.8039 | 95 | 8330 | 32.549 | 108.8104 | 36.0779 | -0.1875 | 20.375 | 0 | 38.8428 | 33.2031
9/29/2020 06:21:29.4 | 86.6042 | 368 | 22 | 2497.9491 | 128.2603 | 54.0198 | 65.0231 | 30.1803 | 31.1417 | 0.05417 | 107.0524 | 10.4889 | 71.2464 | 70.0941 | 33.7103 | 0.99904 | 99.4212 | 439.1965 | 401.3958 | 66.8042 | 684.007 | 2.0485 | 451.6253 | 33.5509 | 42.7845 | 27.0052 | 48.0117 | 12.0626 | 109.9987 | 26.5205 | 8.3533 | 97.5422 | 33.7918 | 26 | 28.6274 | 55 | 31 | 1.0115 | 69.8039 | 100 | 8090 | 32.549 | 107.8415 | 36.206 | -0.125 | 19.875 | 0 | 38.9282 | 33.2969
9/29/2020 06:21:30.4 | 86.6044 | 369 | 22 | 2500.9765 | 128.1196 | 54.0429 | 65.061 | 30.2039 | 31.1403 | 0.05345 | 107.0436 | 10.5025 | 71.4462 | 69.8742 | 33.7714 | 1.0024 | 99.4212 | 439.4776 | 401.0296 | 66.8804 | 684.0175 | 2.0558 | 449.6143 | 33.5547 | 42.7594 | 26.9657 | 48.2439 | 12.0429 | 109.7185 | 26.8112 | 8.3378 | 97.5002 | 33.9625 | 26 | 28.6274 | 55 | 31 | 1.0045 | 69.8039 | 95 | 8160 | 32.549 | 108.8104 | 36.1237 | -0.1875 | 19.125 | 0 | 39.3341 | 33.2969
9/29/2020 06:21:31.4 | 86.6047 | 370 | 22 | 2501.2047 | 128.287 | 54.0478 | 65.1065 | 30.2043 | 31.1341 | 0.05111 | 107.096 | 10.5122 | 71.1608 | 70.1988 | 33.8143 | 0.99815 | 99.4217 | 438.775 | 400.6353 | 66.9111 | 684.0896 | 2.0454 | 450.8153 | 33.6016 | 42.9475 | 27.1668 | 48.0698 | 12.0626 | 109.6631 | 26.7907 | 8.3791 | 97.4164 | 34.0031 | 26 | 28.6274 | 55 | 31 | 0.99837 | 69.8039 | 95 | 8260 | 32.549 | 108.8104 | 35.9772 | -0.125 | 20 | 0 | 39.3372 | 33.2031
9/29/2020 06:21:32.4 | 86.605 | 371 | 22 | 2499.8915 | 128.4401 | 54.0798 | 65.1392 | 30.1989 | 31.1298 | 0.04799 | 107.0698 | 10.5209 | 71.4462 | 70.0641 | 33.841 | 0.99815 | 99.4223 | 438.8593 | 400.4663 | 67.0113 | 683.9206 | 1.9962 | 452.0164 | 33.6241 | 42.9475 | 27.0516 | 47.9155 | 12.0709 | 109.8878 | 26.896 | 8.4281 | 97.4331 | 34.0469 | 26 | 28.6274 | 55 | 31 | 0.99864 | 69.8039 | 100 | 7990 | 32.549 | 108.1619 | 36.029 | -0.125 | 19.875 | 0 | 39.2456 | 33.2969
9/29/2020 06:21:33.4 | 86.6053 | 372 | 22 | 2499.0633 | 128.5467 | 54.1115 | 65.1689 | 30.1845 | 31.1459 | 0.04913 | 107.0873 | 10.516 | 71.2179 | 70.0142 | 33.8572 | 0.99922 | 99.4206 | 438.3816 | 400.3818 | 67.0308 | 683.9311 | 2.0403 | 451.0108 | 33.6408 | 42.9677 | 27.1186 | 48.1411 | 12.0905 | 109.746 | 26.9165 | 8.5196 | 97.408 | 34.1128 | 26 | 28.6274 | 55 | 31 | 0.99886 | 69.8039 | 95 | 8190 | 32.549 | 108.8104 | 36.0474 | -0.125 | 20.125 | 0 | 38.8641 | 33.2031
9/29/2020 06:21:34.4 | 86.6056 | 373 | 22 | 2499.2366 | 128.4691 | 54.124 | 65.2083 | 30.1809 | 31.1301 | 0.05135 | 107.0524 | 10.5306 | 71.3035 | 70.0491 | 33.8419 | 1.011 | 99.4195 | 437.932 | 399.7903 | 67.0308 | 683.9769 | 2.1105 | 450.5639 | 33.6228 | 42.8115 | 27.019 | 48.2439 | 12.0837 | 109.7168 | 26.6532 | 8.459 | 97.4415 | 34.1196 | 26 | 28.6274 | 55 | 31 | 0.99965 | 69.8039 | 95 | 8290 | 32.549 | 108.8104 | 36.1023 | -0.0625 | 19.625 | 0 | 39.2364 | 33.2031
9/29/2020 06:21:35.4 | 86.6058 | 374 | 22 | 2498.8491 | 128.2018 | 54.15 | 65.249 | 30.178 | 31.1194 | 0.05263 | 106.9651 | 10.5267 | 71.4748 | 69.5516 | 33.8489 | 1.0113 | 99.4217 | 438.2692 | 399.9875 | 67.1181 | 684.0175 | 2.1189 | 452.4074 | 33.5477 | 42.9542 | 27.019 | 48.1792 | 12.0905 | 109.495 | 26.7976 | 8.4036 | 97.3744 | 34.172 | 26 | 28.6274 | 55 | 31 | 0.99937 | 69.4118 | 99 | 8160 | 32.549 | 107.8415 | 36.0748 | -0.0625 | 18.625 | 0 | 39.8102 | 33.2031
9/29/2020 06:21:36.4 | 86.6061 | 375 | 22 | 2501.5248 | 127.8821 | 54.2041 | 65.2926 | 30.1757 | 31.1139 | 0.05329 | 106.9389 | 10.5383 | 71.1608 | 69.5817 | 33.8672 | 0.9937 | 99.4223 | 438.4097 | 399.903 | 67.1553 | 684.0581 | 2.0707 | 449.8098 | 33.4999 | 42.8366 | 27.019 | 48.2173 | 12.0784 | 109.4956 | 26.9419 | 8.4087 | 97.2318 | 34.1196 | 26 | 28.6274 | 55 | 31 | 1.0058 | 69.8039 | 95 | 8410 | 32.549 | 108.8104 | 35.9161 | -0.0625 | 19.25 | 0 | 39.9719 | 33.2031
9/29/2020 06:21:37.4 | 86.6064 | 376 | 22 | 2499.1489 | 128.5137 | 54.2041 | 65.339 | 30.1717 | 31.1228 | 0.05343 | 106.8953 | 10.5432 | 71.2464 | 70.1273 | 33.9098 | 0.99833 | 99.4234 | 437.7634 | 399.6213 | 66.9612 | 683.901 | 2.0385 | 451.3739 | 33.6334 | 42.9995 | 27.1324 | 48.1726 | 12.0656 | 109.6648 | 26.6854 | 8.4139 | 97.2067 | 34.2311 | 26 | 28.6274 | 55 | 31 | 0.99413 | 69.8039 | 95 | 8260 | 32.549 | 108.49 | 35.9406 | -0.0625 | 20.25 | 0 | 39.9872 | 33.2031
9/29/2020 06:21:38.4 | 86.6067 | 377 | 22 | 2499.8831 | 128.4591 | 54.2379 | 65.4018 | 30.1858 | 31.1092 | 0.05157 | 106.9389 | 10.5616 | 71.1608 | 70.0924 | 33.9722 | 1.0031 | 99.4217 | 438.2973 | 399.903 | 67.3752 | 684.0987 | 2.0436 | 451.6253 | 33.6289 | 42.8047 | 27.0722 | 48.34 | 12.0414 | 109.6631 | 26.7517 | 8.4164 | 97.3073 | 34.172 | 26 | 28.6274 | 55 | 31 | 0.99513 | 69.8039 | 100 | 7940 | 32.549 | 107.8415 | 36.0779 | -0.0625 | 19.8125 | 0 | 40.3687 | 33.2031
9/29/2020 06:21:39.4 | 86.6069 | 378 | 22 | 2499.7069 | 128.5866 | 54.2504 | 65.4426 | 30.1981 | 31.1339 | 0.05148 | 106.9651 | 10.5626 | 71.4462 | 69.9426 | 34.0322 | 0.9953 | 99.4229 | 438.1287 | 399.5087 | 67.4189 | 684.0987 | 2.0707 | 449.6981 | 33.6599 | 42.8501 | 27.1788 | 48.282 | 12.0565 | 109.4962 | 26.6922 | 8.3713 | 97.3744 | 34.4337 | 26 | 29.0196 | 55 | 31 | 0.99855 | 69.8039 | 95 | 8210 | 32.549 | 108.49 | 36.0046 | -0.125 | 20.125 | 0 | 40.0787 | 33.2031
9/29/2020 06:21:40.4 | 86.6072 | 379 | 22 | 2501.1526 | 128.649 | 54.3045 | 65.5025 | 30.1715 | 31.1358 | 0.05195 | 106.9302 | 10.5607 | 71.4748 | 69.9526 | 34.1189 | 1.0101 | 99.42 | 437.9039 | 399.4242 | 67.3316 | 684.0724 | 2.0804 | 451.1784 | 33.6957 | 42.9156 | 26.9845 | 48.3981 | 12.0799 | 109.3252 | 26.7585 | 8.4461 | 97.4667 | 34.3999 | 26 | 28.6274 | 55 | 31 | 1.0005 | 69.8039 | 95 | 8240 | 32.549 | 108.49 | 35.8643 | -0.0625 | 20.125 | 0 | 40.2679 | 33.2031
9/29/2020 06:21:41.4 | 86.6075 | 380 | 22 | 2497.93 | 128.8132 | 54.311 | 65.5226 | 30.1737 | 31.1344 | 0.05328 | 106.9826 | 10.5694 | 71.4462 | 69.4946 | 34.1864 | 1.0138 | 99.4217 | 437.5105 | 398.889 | 67.3186 | 684.1995 | 2.037 | 451.5695 | 33.6953 | 43.0063 | 27.098 | 48.3848 | 12.0709 | 109.2429 | 26.6922 | 8.4629 | 97.4331 | 34.4067 | 26 | 28.6274 | 55 | 31 | 1.001 | 69.8039 | 99 | 8120 | 32.549 | 107.8415 | 36.0992 | -0.0625 | 18.8125 | 0 | 40.0757 | 33.2031
9/29/2020 06:21:42.4 | 86.6078 | 381 | 22 | 2499.1598 | 128.374 | 54.3668 | 65.572 | 30.1934 | 31.1067 | 0.05387 | 106.8953 | 10.5703 | 71.0752 | 69.9276 | 34.2721 | 1.0094 | 99.4195 | 437.6229 | 399.0862 | 67.3251 | 684.2152 | 1.9491 | 450.5081 | 33.5969 | 43.1691 | 27.0653 | 48.2887 | 12.0694 | 109.7449 | 26.699 | 8.4242 | 97.3325 | 34.4793 | 26 | 29.0196 | 55 | 31 | 1.0041 | 69.8039 | 95 | 8190 | 32.549 | 108.49 | 36.0352 | -0.0625 | 20.625 | 0 | 40.0726 | 33.2031
9/29/2020 06:21:43.4 | 86.6081 | 382 | 22 | 2498.9858 | 128.3756 | 54.4097 | 65.6185 | 30.184 | 31.1239 | 0.05356 | 106.9302 | 10.582 | 71.275 | 69.5264 | 34.3319 | 1.0049 | 99.4206 | 437.0046 | 398.4102 | 67.5126 | 684.2152 | 2.0399 | 451.0946 | 33.595 | 43.1036 | 27.0653 | 48.3267 | 12.0716 | 109.69 | 26.58 | 8.4629 | 97.3912 | 34.4793 | 26 | 28.6274 | 55 | 31 | 1.0032 | 70.1961 | 96 | 8240 | 32.549 | 108.49 | 36.0809 | 0 | 20.5625 | 0 | 39.9109 | 33.2031
9/29/2020 06:21:44.4 | 86.6083 | 383 | 22 | 2501.0141 | 128.3053 | 54.4282 | 65.6729 | 30.1844 | 31.1136 | 0.05503 | 106.9651 | 10.5985 | 71.275 | 69.9226 | 34.3898 | 0.99779 | 99.4223 | 437.5667 | 398.5228 | 67.4124 | 684.337 | 2.1165 | 451.9046 | 33.6039 | 42.9995 | 27.0653 | 48.3267 | 12.0505 | 109.8598 | 26.8434 | 8.4474 | 97.5254 | 34.427 | 26 | 29.0196 | 55 | 31 | 0.99834 | 69.8039 | 100 | 7970 | 32.549 | 107.8415 | 36.0931 | -0.0625 | 20.5625 | 0 | 39.8071 | 33.2031
9/29/2020 06:21:45.4 | 86.6086 | 384 | 22 | 2499.9185 | 128.4649 | 54.4434 | 65.7439 | 30.1816 | 31.123 | 0.05337 | 106.9651 | 10.6169 | 71.3321 | 69.7089 | 34.4503 | 0.99868 | 99.4195 | 436.3864 | 397.5934 | 67.4755 | 684.464 | 2.1185 | 450.117 | 33.6309 | 42.7006 | 27.1788 | 48.2887 | 12.0414 | 109.4647 | 26.9097 | 8.5015 | 97.6093 | 34.5384 | 26 | 29.0196 | 55 | 31 | 1.0021 | 69.8039 | 95 | 8120 | 32.549 | 108.49 | 36.2274 | 0 | 20.4375 | 0 | 39.5721 | 33.2031
9/29/2020 06:21:46.4 | 86.6089 | 385 | 22 | 2501.0029 | 128.4678 | 54.4091 | 65.7595 | 30.157 | 31.145 | 0.05186 | 106.9564 | 10.6286 | 71.1323 | 69.6102 | 34.5052 | 1.0071 | 99.4189 | 436.8922 | 398.3257 | 67.3057 | 684.5294 | 2.08 | 450.4522 | 33.6463 | 42.9407 | 27.0516 | 48.3715 | 12.0391 | 109.5482 | 26.6259 | 8.5118 | 97.6261 | 34.6228 | 26 | 28.6274 | 55 | 31 | 1.0006 | 69.8039 | 95 | 8240 | 32.549 | 108.49 | 36.0657 | 0 | 20.6875 | 0 | 39.2395 | 33.2031
9/29/2020 06:21:47.4 | 86.6092 | 386 | 22 | 2497.8218 | 128.5109 | 54.4592 | 65.7886 | 30.1631 | 31.1305 | 0.05154 | 106.9302 | 10.6382 | 71.4177 | 69.5398 | 34.573 | 1.0058 | 99.4195 | 436.2178 | 397.537 | 67.3316 | 684.7835 | 2.0758 | 452.184 | 33.6147 | 42.9677 | 27.0121 | 48.6036 | 12.0437 | 109.7168 | 26.7058 | 8.4603 | 97.668 | 34.584 | 26 | 28.6274 | 55 | 31 | 1.0007 | 69.8039 | 100 | 8120 | 32.549 | 107.8415 | 36.1542 | 0 | 20.375 | 0 | 39.0472 | 33.2031
9/29/2020 06:21:48.4 | 86.6094 | 387 | 22 | 2500.4101 | 128.3174 | 54.5042 | 65.7898 | 30.1515 | 31.1338 | 0.05304 | 107 | 10.6402 | 71.2179 | 69.5432 | 34.6307 | 1.0101 | 99.4172 | 436.1616 | 397.2272 | 67.4254 | 684.9302 | 2.0525 | 449.2232 | 33.5989 | 42.9089 | 27.098 | 48.6483 | 12.0943 | 109.6305 | 26.857 | 8.4538 | 97.6428 | 34.7207 | 26 | 29.0196 | 55 | 31 | 1.0016 | 70.1961 | 96 | 8190 | 32.549 | 108.8104 | 36.0718 | 0.0625 | 20.1875 | 0 | 39.0839 | 33.2031
9/29/2020 06:21:49.4 | 86.6097 | 388 | 22 | 2499.3949 | 128.5626 | 54.5073 | 65.8136 | 30.1642 | 31.1399 | 0.05302 | 107 | 10.6421 | 71.2179 | 69.8225 | 34.6898 | 1.0065 | 99.4155 | 436.555 | 397.3962 | 67.7066 | 684.9511 | 2.0574 | 451.2901 | 33.6494 | 42.9407 | 27.1255 | 48.3715 | 12.0603 | 109.7969 | 26.6786 | 8.3817 | 97.6093 | 34.6431 | 26 | 28.6274 | 55 | 31 | 1.0007 | 69.8039 | 96 | 8310 | 32.549 | 108.8104 | 35.9833 | -0.0625 | 20.1875 | 0 | 39.1907 | 33.2031
9/29/2020 06:21:50.4 | 86.61 | 389 | 22 | 2501.9633 | 128.4976 | 54.5143 | 65.8606 | 30.1715 | 31.1385 | 0.053 | 106.9564 | 10.6576 | 71.4177 | 69.5096 | 34.7505 | 1.011 | 99.4155 | 435.993 | 397.2554 | 67.4997 | 685.0113 | 2.0465 | 452.2677 | 33.667 | 43.0381 | 27.1512 | 48.5704 | 12.0505 | 109.7129 | 26.7244 | 8.392 | 97.6428 | 34.6683 | 26 | 29.0196 | 55 | 31 | 1.0003 | 69.8039 | 100 | 7970 | 32.549 | 108.1619 | 36.0382 | 0 | 19.9375 | 0 | 39.2059 | 33.2031
9/29/2020 06:21:51.4 | 86.6103 | 390 | 22 | 2500.1775 | 128.7808 | 54.5057 | 65.9119 | 30.1695 | 31.1367 | 0.05289 | 106.9913 | 10.6741 | 71.1608 | 70.1904 | 34.804 | 0.99993 | 99.4166 | 435.993 | 397.0864 | 67.713 | 684.8542 | 2.0494 | 449.8377 | 33.7171 | 42.8954 | 27.1048 | 48.4295 | 12.0596 | 109.602 | 26.7907 | 8.4358 | 97.5925 | 34.8321 | 26 | 28.6274 | 55 | 31 | 1.002 | 69.8039 | 95 | 8140 | 32.549 | 108.8104 | 36.084 | 0 | 19.875 | 0 | 39.0533 | 33.2031
9/29/2020 06:21:52.4 | 86.6106 | 391 | 22 | 2499.747 | 128.6803 | 54.5362 | 65.9695 | 30.1563 | 31.1491 | 0.05305 | 107.0262 | 10.6829 | 71.2464 | 68.8629 | 34.8449 | 1.0138 | 99.4155 | 436.274 | 396.8047 | 67.5692 | 685.0023 | 2.0879 | 450.7315 | 33.685 | 43.2144 | 27.1925 | 48.5903 | 12.0414 | 109.7129 | 26.6922 | 8.41 | 97.5841 | 34.8136 | 26 | 28.6274 | 55 | 31 | 0.99953 | 69.8039 | 95 | 8290 | 32.549 | 108.8104 | 36.0107 | -0.125 | 19.9375 | 0 | 39.0289 | 33.2031
9/29/2020 06:21:53.4 | 86.6108 | 392 | 22 | 2499.2482 | 128.5146 | 54.5436 | 66.0073 | 30.1513 | 31.1546 | 0.05352 | 107.0611 | 10.6984 | 71.4748 | 70.0558 | 34.8837 | 1.0158 | 99.4155 | 435.0937 | 396.3259 | 67.713 | 684.8241 | 2.0882 | 452.2398 | 33.6349 | 42.9995 | 27.0653 | 48.6864 | 12.0716 | 109.6008 | 26.7381 | 8.4048 | 97.5674 | 34.741 | 26 | 29.0196 | 55 | 31 | 1.0012 | 69.8039 | 99 | 8160 | 32.549 | 107.8415 | 36.0352 | -0.125 | 19.5625 | 0 | 39.3188 | 33.2031
9/29/2020 06:21:54.4 | 86.6111 | 393 | 22 | 2499.3751 | 128.3592 | 54.5739 | 66.048 | 30.1431 | 31.1382 | 0.05302 | 107.0436 | 10.7129 | 71.7031 | 70.1323 | 34.9209 | 1.012 | 99.4149 | 434.7003 | 395.7626 | 67.6759 | 684.8595 | 2.0363 | 450.3125 | 33.596 | 43.013 | 27.165 | 48.6483 | 12.0611 | 109.6003 | 26.4883 | 8.3791 | 97.4919 | 34.8911 | 26 | 28.6274 | 55 | 31 | 1.0071 | 69.8039 | 95 | 8260 | 32.549 | 108.49 | 36.1755 | -0.0625 | 18.4375 | 0 | 39.9872 | 33.2031
9/29/2020 06:21:55.4 | 86.6114 | 394 | 22 | 2501.5124 | 128.3542 | 54.6615 | 66.1162 | 30.1556 | 31.1393 | 0.05343 | 107.0262 | 10.7188 | 71.2464 | 70.3132 | 34.9306 | 0.99227 | 99.4149 | 434.8127 | 395.7344 | 67.8392 | 684.667 | 1.9783 | 451.0388 | 33.6234 | 42.9744 | 27.1255 | 49.0211 | 12.0452 | 109.4322 | 26.818 | 8.3765 | 97.3073 | 34.8524 | 26 | 28.6274 | 55 | 31 | 0.99666 | 69.8039 | 95 | 8240 | 32.549 | 108.49 | 36.0321 | -0.0625 | 19.4375 | 0 | 40.2985 | 33.2031
9/29/2020 06:21:56.4 | 86.6117 | 395 | 22 | 2497.8735 | 128.5387 | 54.6789 | 66.1678 | 30.1608 | 31.1383 | 0.05273 | 106.9826 | 10.7178 | 71.5033 | 69.8542 | 34.9518 | 0.97891 | 99.4138 | 434.6441 | 395.4809 | 67.7761 | 684.5543 | 2.0078 | 452.7426 | 33.6227 | 42.9089 | 27.1375 | 48.6997 | 12.0482 | 109.6272 | 26.857 | 8.4126 | 97.3325 | 34.9164 | 26 | 28.6274 | 55 | 31 | 0.99818 | 70.1961 | 100 | 7940 | 32.549 | 107.8415 | 36.026 | -0.0625 | 20.0625 | 0 | 40.2191 | 33.2031
9/29/2020 06:21:57.4 | 86.6119 | 396 | 22 | 2500.6954 | 128.36 | 54.6482 | 66.2241 | 30.1427 | 31.1546 | 0.05425 | 107 | 10.7343 | 71.3606 | 69.8008 | 34.9588 | 1.0023 | 99.4149 | 435.3186 | 395.7062 | 67.8504 | 684.5294 | 2.0472 | 450.2567 | 33.6139 | 42.9861 | 27.2646 | 48.4676 | 12.046 | 109.4322 | 26.6718 | 8.4242 | 97.3996 | 35.0936 | 26 | 29.0196 | 55 | 31 | 0.99998 | 69.8039 | 99 | 8140 | 32.549 | 108.49 | 36.0168 | -0.125 | 19.75 | 0 | 39.9048 | 33.2031
9/29/2020 06:21:58.4 | 86.6122 | 397 | 22 | 2498.2906 | 128.6228 | 54.6691 | 66.2803 | 30.1376 | 31.144 | 0.052 | 106.9826 | 10.7614 | 71.2179 | 70.3232 | 34.9831 | 0.99548 | 99.4144 | 435.0656 | 395.2274 | 67.7696 | 684.6971 | 2.1006 | 450.5081 | 33.6503 | 43.0063 | 27.165 | 48.693 | 12.0255 | 109.9919 | 26.7449 | 8.4667 | 97.4583 | 34.9434 | 26 | 28.6274 | 55 | 31 | 0.99876 | 69.8039 | 95 | 8290 | 32.549 | 108.49 | 36.0626 | -0.125 | 20.125 | 0 | 39.9811 | 33.2031
9/29/2020 06:21:59.4 | 86.6125 | 398 | 22 | 2498.8906 | 128.3747 | 54.7098 | 66.3135 | 30.1434 | 31.1339 | 0.05199 | 107.0174 | 10.7847 | 71.1608 | 70.4822 | 34.9865 | 1.0044 | 99.4144 | 434.4474 | 395.1148 | 67.6064 | 684.7835 | 2.0527 | 451.7371 | 33.5935 | 43.0448 | 27.1186 | 48.6797 | 12.0179 | 109.7398 | 26.5205 | 8.4281 | 97.5338 | 35.2117 | 26 | 28.6274 | 55 | 31 | 1.002 | 69.8039 | 100 | 8160 | 32.549 | 107.8415 | 36.0992 | -0.125 | 20.25 | 0 | 39.7003 | 33.2031
9/29/2020 06:22:00.4 | 86.6128 | 399 | 22 | 2500.503 | 128.0309 | 54.7233 | 66.3497 | 30.1202 | 31.1584 | 0.05405 | 107.0087 | 10.8031 | 71.1608 | 70.227 | 35.0115 | 0.99672 | 99.4161 | 433.6325 | 394.8894 | 68.0636 | 684.9616 | 2.0206 | 451.0667 | 33.5251 | 42.7913 | 27.1393 | 48.8405 | 12.0573 | 109.7975 | 26.896 | 8.4474 | 97.5841 | 34.9705 | 26 | 29.0196 | 55 | 31 | 0.99968 | 69.8039 | 100 | 7850 | 32.549 | 107.8415 | 36.0901 | -0.125 | 19.8125 | 0 | 39.2975 | 33.2031
9/29/2020 06:22:01.4 | 86.6131 | 400 | 22 | 2499.7864 | 128.3691 | 54.7272 | 66.3924 | 30.1392 | 31.1422 | 0.05109 | 107.0262 | 10.8235 | 71.1323 | 69.7507 | 35.0325 | 1.0028 | 99.4149 | 433.2672 | 394.4669 | 67.9134 | 684.9053 | 2.0044 | 449.2511 | 33.6041 | 43.1557 | 27.1186 | 48.6864 | 12.0119 | 109.7683 | 26.6327 | 8.3752 | 97.5506 | 35.1594 | 26 | 28.6274 | 55 | 31 | 1.0018 | 69.8039 | 100 | 8210 | 32.549 | 108.1619 | 36.0535 | -0.0625 | 20 | 0 | 39.5782 | 33.2031
9/29/2020 06:22:02.4 | 86.6133 | 401 | 22 | 2499.2687 | 128.4274 | 54.7288 | 66.4228 | 30.132 | 31.1312 | 0.05112 | 107.0349 | 10.839 | 71.2179 | 70.578 | 35.0013 | 1.0065 | 99.4172 | 433.1266 | 393.5374 | 67.8633 | 684.8294 | 2.0007 | 451.2063 | 33.6124 | 43.0516 | 27.232 | 48.3781 | 12.0414 | 109.5745 | 26.6854 | 8.3997 | 97.517 | 35.2184 | 26 | 28.6274 | 55 | 31 | 0.99828 | 69.8039 | 95 | 8410 | 32.549 | 108.49 | 36.0901 | 0 | 20.1875 | 0 | 39.4226 | 33.2031
9/29/2020 06:22:03.4 | 86.6136 | 402 | 22 | 2500.8288 | 128.4017 | 54.7698 | 66.4522 | 30.1365 | 31.1223 | 0.05099 | 107.0087 | 10.8409 | 71.1037 | 70.1871 | 35.0128 | 1.0015 | 99.4144 | 433.2953 | 394.0163 | 68.1137 | 684.6971 | 2.0046 | 452.1281 | 33.6266 | 42.9475 | 27.0052 | 48.8405 | 12.0391 | 109.6557 | 26.6327 | 8.3584 | 97.5338 | 35.2572 | 26 | 29.0196 | 55 | 31 | 0.99974 | 69.8039 | 99 | 8210 | 32.549 | 107.8415 | 36.1755 | -0.0625 | 20 | 0 | 39.3372 | 33.2031
9/29/2020 06:22:04.4 | 86.6139 | 403 | 22 | 2499.026 | 128.4293 | 54.8047 | 66.4886 | 30.1397 | 31.1238 | 0.05117 | 107.0873 | 10.8604 | 71.3321 | 69.6554 | 35.0263 | 1.0008 | 99.4166 | 433.3234 | 393.9881 | 68.0701 | 684.7023 | 2.0142 | 450.5639 | 33.6096 | 42.7459 | 27.0653 | 48.9498 | 12.0195 | 109.602 | 26.7449 | 8.4538 | 97.559 | 35.264 | 26 | 29.0196 | 55 | 31 | 1.0007 | 69.8039 | 99 | 7820 | 32.549 | 107.8415 | 36.0748 | -0.0625 | 20.3125 | 0 | 39.1296 | 33.2031
9/29/2020 06:22:05.4 | 86.6142 | 404 | 22 | 2500.3043 | 128.4699 | 54.9023 | 66.5373 | 30.149 | 31.1358 | 0.05178 | 107.0873 | 10.8817 | 71.3606 | 69.8141 | 35.0567 | 1.0031 | 99.4161 | 433.8292 | 393.7628 | 67.97 | 684.8752 | 2.0164 | 452.4074 | 33.6374 | 42.9542 | 27.1324 | 48.8471 | 12.0172 | 109.5734 | 26.6922 | 8.4061 | 97.5841 | 35.3297 | 26 | 28.6274 | 55 | 31 | 0.99855 | 69.8039 | 95 | 8040 | 32.549 | 108.49 | 36.142 | -0.0625 | 20.1875 | 0 | 39.3463 | 33.2031
9/29/2020 06:22:06.4 | 86.6144 | 405 | 22 | 2499.4955 | 128.4594 | 54.9178 | 66.5518 | 30.1348 | 31.1459 | 0.05131 | 107.0611 | 10.9118 | 71.1608 | 70.1007 | 35.1032 | 1.0019 | 99.4178 | 433.0423 | 393.4811 | 68.0701 | 684.9511 | 2.0591 | 451.7929 | 33.6238 | 42.9542 | 27.232 | 49.0011 | 11.9883 | 109.7151 | 26.6922 | 8.3572 | 97.6009 | 35.3753 | 26 | 29.0196 | 55 | 31 | 0.99763 | 69.8039 | 100 | 8210 | 32.549 | 107.8415 | 36.0779 | -0.125 | 20 | 0 | 39.093 | 33.2031
9/29/2020 06:22:07.4 | 86.6147 | 406 | 22 | 2498.0302 | 128.3651 | 54.8959 | 66.5864 | 30.1184 | 31.1608 | 0.05294 | 107.0349 | 10.9408 | 71.275 | 69.9192 | 35.152 | 1.0067 | 99.4172 | 432.5084 | 393.0868 | 68.0507 | 684.7468 | 2.049 | 450.3684 | 33.5794 | 42.8819 | 27.0172 | 48.8272 | 12.0028 | 109.8547 | 26.6718 | 8.3662 | 97.5254 | 35.2689 | 26 | 28.6274 | 55 | 31 | 1.0012 | 69.8039 | 99 | 8140 | 32.549 | 108.1619 | 36.0748 | -0.0625 | 19.1875 | 0 | 39.801 | 33.2031
9/29/2020 06:22:08.4 | 86.615 | 407 | 22 | 2502.052 | 128.1774 | 54.9139 | 66.6434 | 30.1404 | 31.1662 | 0.05271 | 107 | 10.9612 | 71.4462 | 70.3845 | 35.1864 | 1.0049 | 99.4195 | 432.6208 | 393.5093 | 68.2268 | 684.9616 | 1.9854 | 450.4522 | 33.5843 | 43.065 | 27.1925 | 49.0078 | 12.0217 | 109.7449 | 26.8044 | 8.361 | 97.4164 | 35.3365 | 26 | 28.6274 | 56 | 31 | 0.99876 | 69.8039 | 95 | 8360 | 32.549 | 108.8104 | 36.0718 | -0.0625 | 19.9375 | 0 | 40.2985 | 33.2031
9/29/2020 06:22:09.4 | 86.6153 | 408 | 22 | 2499.2958 | 128.5345 | 54.9102 | 66.6684 | 30.14 | 31.1531 | 0.05169 | 106.9651 | 10.9903 | 71.3321 | 70.227 | 35.2008 | 1.0033 | 99.4166 | 432.3398 | 392.8615 | 68.2898 | 684.9211 | 2.0137 | 451.8488 | 33.6407 | 42.9744 | 27.2458 | 48.9184 | 12.0202 | 109.8261 | 26.7127 | 8.4745 | 97.4164 | 35.441 | 26 | 28.6274 | 56 | 31 | 0.99904 | 69.8039 | 100 | 8190 | 32.549 | 108.1619 | 36.1267 | -0.0625 | 20.125 | 0 | 40.0696 | 33.2031
9/29/2020 06:22:10.4 | 86.6156 | 409 | 22 | 2499.9243 | 128.6128 | 54.9555 | 66.7292 | 30.1177 | 31.1709 | 0.05066 | 107 | 10.9884 | 71.6175 | 70.1506 | 35.2293 | 1.0008 | 99.4172 | 432.7894 | 392.8896 | 68.2704 | 684.7888 | 1.9911 | 449.1674 | 33.6697 | 43.1103 | 27.1788 | 49.1038 | 12.0073 | 109.9387 | 26.6922 | 8.4293 | 97.4667 | 35.4275 | 26 | 28.6274 | 56 | 31 | 0.99995 | 69.8039 | 99 | 7770 | 32.549 | 108.1619 | 35.9131 | 0 | 19.75 | 0 | 40.21 | 33.1094
9/29/2020 06:22:11.4 | 86.6158 | 410 | 22 | 2499.2498 | 128.6063 | 55.0208 | 66.7964 | 30.1024 | 31.1756 | 0.05151 | 106.9826 | 11.0029 | 71.1037 | 70.0608 | 35.2542 | 1.0117 | 99.4166 | 432.1431 | 392.4108 | 68.2639 | 684.8241 | 1.9373 | 451.9046 | 33.6589 | 42.9995 | 27.1719 | 49.1485 | 12.0172 | 109.8541 | 26.58 | 8.4435 | 97.4583 | 35.4208 | 26 | 28.6274 | 56 | 31 | 1.0022 | 70.1961 | 96 | 8090 | 32.549 | 108.8104 | 35.9253 | 0 | 20.125 | 0 | 40.2344 | 33.2031
9/29/2020 06:22:12.4 | 86.6161 | 411 | 22 | 2500.8693 | 128.4161 | 55.0659 | 66.8596 | 30.1162 | 31.1673 | 0.05102 | 107.0087 | 11.0369 | 71.7031 | 70.1057 | 35.2669 | 1.0083 | 99.4149 | 432.1993 | 392.3545 | 68.2333 | 684.8647 | 1.9296 | 451.1505 | 33.6309 | 43.0197 | 27.1719 | 49.0658 | 12.0157 | 109.8244 | 26.7058 | 8.4164 | 97.5506 | 35.5253 | 26 | 28.6274 | 56 | 31 | 0.99864 | 69.8039 | 100 | 7870 | 32.549 | 108.1619 | 35.9314 | 0 | 19.6875 | 0 | 40.1794 | 33.2031
9/29/2020 06:22:13.4 | 86.6164 | 412 | 22 | 2499.0229 | 128.5484 | 55.0398 | 66.8932 | 30.1199 | 31.1799 | 0.05072 | 107.0262 | 11.0524 | 71.1608 | 69.6252 | 35.252 | 1.0054 | 99.4155 | 431.3563 | 391.6503 | 68.4771 | 684.8948 | 1.9366 | 450.0612 | 33.6407 | 43.013 | 27.1581 | 49.0078 | 12.0066 | 109.909 | 26.5937 | 8.3971 | 97.5757 | 35.5118 | 26 | 28.6274 | 56 | 31 | 1.0007 | 69.8039 | 100 | 8140 | 32.549 | 108.1619 | 35.8398 | 0 | 19.5 | 0 | 40.271 | 33.2031
9/29/2020 06:22:14.4 | 86.6167 | 413 | 22 | 2499.2372 | 128.3535 | 55.05 | 66.9578 | 30.1131 | 31.1907 | 0.05185 | 107.0349 | 11.0689 | 71.275 | 69.9909 | 35.2546 | 1.0081 | 99.4166 | 432.0026 | 392.2418 | 68.3705 | 684.9865 | 1.9413 | 450.9829 | 33.5926 | 43.1624 | 27.1186 | 49.1038 | 12.0126 | 109.63 | 26.6922 | 8.4061 | 97.559 | 35.5253 | 26 | 28.6274 | 56 | 31 | 1.0007 | 69.8039 | 95 | 8360 | 32.549 | 108.8104 | 35.9741 | 0 | 20.1875 | 0 | 39.9048 | 33.2031
9/29/2020 06:22:15.4 | 86.6169 | 414 | 22 | 2499.4217 | 128.3182 | 55.0859 | 67.0053 | 30.1158 | 31.1886 | 0.05252 | 107 | 11.0854 | 71.5033 | 69.1719 | 35.2841 | 1.0038 | 99.4155 | 430.7099 | 391.425 | 68.4029 | 685.0729 | 1.9723 | 452.3795 | 33.5858 | 43.2481 | 27.1788 | 49.4962 | 12.0179 | 109.7129 | 26.7263 | 8.3752 | 97.5757 | 35.5843 | 26 | 29.0196 | 56 | 31 | 1.0008 | 69.8039 | 100 | 8210 | 32.549 | 107.8415 | 35.8429 | 0 | 20.375 | 0 | 39.6759 | 33.2031
9/29/2020 06:22:16.4 | 86.6172 | 415 | 22 | 2500.5384 | 128.473 | 55.1419 | 67.0714 | 30.1224 | 31.1959 | 0.05237 | 107.0174 | 11.0863 | 71.3892 | 70.416 | 35.3207 | 0.99013 | 99.4155 | 431.6092 | 391.8756 | 68.4577 | 684.9249 | 2.0301 | 450.6477 | 33.6442 | 43.0969 | 27.1976 | 48.8338 | 12.024 | 109.909 | 26.7312 | 8.3817 | 97.6093 | 35.6028 | 26 | 28.6274 | 56 | 31 | 0.99895 | 69.8039 | 100 | 7770 | 32.549 | 107.8415 | 35.7819 | -0.0625 | 20.0625 | 0 | 39.6515 | 33.2031
9/29/2020 06:22:17.4 | 86.6175 | 416 | 22 | 2498.9388 | 128.5195 | 55.1213 | 67.0997 | 30.1312 | 31.2081 | 0.05348 | 106.9651 | 11.0892 | 71.5604 | 70.4573 | 35.3628 | 1.003 | 99.4178 | 430.9348 | 390.9743 | 68.4706 | 685.0624 | 2.0512 | 450.2008 | 33.632 | 43.0063 | 27.165 | 49.2065 | 12.0088 | 109.6311 | 27.0608 | 8.4036 | 97.6428 | 35.6753 | 26 | 28.6274 | 56 | 31 | 0.99919 | 69.8039 | 95 | 8070 | 32.549 | 108.8104 | 35.8337 | 0 | 20 | 0 | 39.682 | 33.2031
9/29/2020 06:22:18.4 | 86.6178 | 417 | 22 | 2499.4722 | 128.3836 | 55.147 | 67.1427 | 30.1046 | 31.2142 | 0.0523 | 106.9738 | 11.0902 | 71.589 | 69.4476 | 35.3961 | 1.0069 | 99.4172 | 430.6256 | 391.3123 | 68.6207 | 685.0271 | 2.07 | 451.9884 | 33.6037 | 43.1624 | 27.1719 | 49.2065 | 11.9959 | 109.4905 | 26.5869 | 8.352 | 97.6261 | 35.6298 | 26 | 29.0196 | 56 | 31 | 0.99898 | 69.8039 | 100 | 7870 | 32.549 | 107.8415 | 35.8337 | 0 | 20.3125 | 0 | 39.6149 | 33.2031
9/29/2020 06:22:19.4 | 86.6181 | 418 | 22 | 2500.148 | 128.3384 | 55.1407 | 67.195 | 30.1158 | 31.2009 | 0.05169 | 106.9564 | 11.1125 | 71.0466 | 70.3514 | 35.4304 | 1.0201 | 99.4172 | 430.6537 | 390.8617 | 68.5142 | 685.0978 | 2.0532 | 450.4522 | 33.6009 | 43.1557 | 27.2114 | 49.2512 | 12.0126 | 109.6586 | 26.58 | 8.3546 | 97.6512 | 35.7208 | 26 | 28.6274 | 56 | 31 | 1.0014 | 69.8039 | 100 | 8040 | 32.549 | 108.1619 | 35.733 | -0.0625 | 20 | 0 | 39.505 | 33.2031
9/29/2020 06:22:20.4 | 86.6183 | 419 | 22 | 2498.772 | 128.4357 | 55.1417 | 67.2181 | 30.1221 | 31.2009 | 0.05307 | 106.9913 | 11.1348 | 71.4462 | 69.5717 | 35.4892 | 1.0065 | 99.4189 | 429.7264 | 390.073 | 68.6013 | 685.0624 | 2.0157 | 450.8433 | 33.6078 | 43.0902 | 27.165 | 49.0839 | 12.0157 | 109.5762 | 26.7771 | 8.3597 | 97.6764 | 35.6753 | 26 | 28.6274 | 56 | 31 | 1.0005 | 69.8039 | 95 | 8360 | 32.549 | 108.8104 | 35.791 | -0.125 | 20.125 | 0 | 39.621 | 33.1094
9/29/2020 06:22:21.4 | 86.6186 | 420 | 22 | 2499.4865 | 128.4654 | 55.1944 | 67.2567 | 30.1325 | 31.1892 | 0.0532 | 106.9913 | 11.1649 | 71.6746 | 69.3653 | 35.534 | 1.0051 | 99.4172 | 429.9512 | 389.9885 | 68.5577 | 684.9655 | 1.9792 | 452.8543 | 33.6252 | 43.0969 | 27.1443 | 49.0905 | 12.0149 | 109.6025 | 26.7312 | 8.361 | 97.6512 | 35.7595 | 26 | 29.0196 | 56 | 31 | 1.0004 | 69.8039 | 99 | 8190 | 32.549 | 108.1619 | 35.7483 | -0.1875 | 20.1875 | 0 | 39.2181 | 33.2031
9/29/2020 06:22:22.4 | 86.6189 | 421 | 22 | 2500.5478 | 128.4346 | 55.199 | 67.284 | 30.1132 | 31.1888 | 0.05265 | 107.0262 | 11.1794 | 71.2464 | 69.8058 | 35.5769 | 1.0108 | 99.4161 | 429.895 | 389.9885 | 68.553 | 684.9459 | 1.9415 | 451.346 | 33.6314 | 42.7796 | 27.1186 | 49.4449 | 11.9952 | 109.6014 | 26.6736 | 8.4345 | 97.6764 | 35.7865 | 26 | 28.6274 | 56 | 31 | 0.9998 | 69.8039 | 99 | 7770 | 32.549 | 107.8415 | 35.7117 | -0.0625 | 20.0625 | 0 | 39.4012 | 33.2031
9/29/2020 06:22:23.4 | 86.6192 | 422 | 22 | 2501.0201 | 128.7492 | 55.2478 | 67.3068 | 30.0966 | 31.1961 | 0.05424 | 106.9476 | 11.1862 | 71.5319 | 70.0974 | 35.6187 | 1.003 | 99.4166 | 429.6983 | 389.6224 | 68.5577 | 684.9407 | 1.9336 | 450.6198 | 33.7202 | 43.1489 | 27.165 | 49.3985 | 12.0035 | 109.9101 | 26.6259 | 8.4538 | 97.6261 | 35.7798 | 26 | 28.6274 | 56 | 31 | 1.0011 | 69.8039 | 95 | 8070 | 32.549 | 108.8104 | 35.7696 | -0.1875 | 20.0625 | 0 | 39.093 | 33.2031
9/29/2020 06:22:24.4 | 86.6194 | 423 | 22 | 2497.7759 | 128.7598 | 55.2386 | 67.3263 | 30.0841 | 31.204 | 0.05391 | 106.9738 | 11.2008 | 71.4748 | 70.114 | 35.671 | 1.0111 | 99.4155 | 428.9395 | 388.6929 | 68.7708 | 684.9511 | 1.9499 | 452.3236 | 33.6792 | 43.2144 | 27.232 | 49.3604 | 12.0028 | 109.0406 | 26.5342 | 8.4036 | 97.6428 | 35.8978 | 26 | 29.0196 | 56 | 31 | 0.99892 | 69.8039 | 100 | 7900 | 32.549 | 107.8415 | 35.8368 | -0.125 | 19.9375 | 0 | 39.1235 | 33.2031
9/29/2020 06:22:25.4 | 86.6197 | 424 | 22 | 2500.0279 | 128.2829 | 55.2662 | 67.3803 | 30.0832 | 31.1998 | 0.05398 | 106.9127 | 11.2008 | 71.2179 | 70.3232 | 35.7182 | 0.99868 | 99.4155 | 429.3611 | 389.228 | 68.7208 | 684.9407 | 2.0033 | 450.1729 | 33.5847 | 43.1103 | 27.2182 | 49.2578 | 11.9929 | 109.4328 | 26.7976 | 8.343 | 97.4919 | 35.832 | 26 | 28.6274 | 56 | 31 | 1.0017 | 69.8039 | 99 | 7970 | 32.549 | 107.8415 | 35.788 | -0.0625 | 18.3125 | 0 | 40.3259 | 33.2031
9/29/2020 06:22:26.4 | 86.62 | 425 | 22 | 2498.4037 | 128.1919 | 55.3085 | 67.402 | 30.0974 | 31.1909 | 0.05401 | 106.9215 | 11.2018 | 71.2464 | 69.9692 | 35.7622 | 1.0069 | 99.4161 | 429.333 | 389.566 | 68.8709 | 684.8542 | 1.9807 | 450.4522 | 33.5391 | 43.2665 | 27.2114 | 49.3604 | 12.0134 | 109.8535 | 26.6395 | 8.3894 | 97.3661 | 35.9819 | 26 | 28.6274 | 56 | 31 | 1.0005 | 69.8039 | 95 | 8360 | 32.549 | 108.49 | 35.8154 | -0.0625 | 19.8125 | 0 | 40.5365 | 33.1094
9/29/2020 06:22:27.4 | 86.6203 | 426 | 22 | 2500.5478 | 128.0773 | 55.3653 | 67.4374 | 30.1025 | 31.1832 | 0.05163 | 106.9826 | 11.2085 | 71.4748 | 69.7423 | 35.7886 | 1.0046 | 99.4144 | 429.5859 | 389.059 | 68.7467 | 684.9354 | 1.977 | 453.1336 | 33.5379 | 42.7729 | 27.1581 | 49.5409 | 12.0035 | 109.6277 | 26.6141 | 8.3997 | 97.4331 | 35.9819 | 26 | 29.0196 | 56 | 31 | 1.0007 | 69.8039 | 100 | 8190 | 32.549 | 107.8415 | 35.9131 | -0.125 | 20.5 | 0 | 39.9872 | 33.1094
9/29/2020 06:22:28.4 | 86.6206 | 427 | 22 | 2500.407 | 128.2731 | 55.4002 | 67.497 | 30.0978 | 31.1765 | 0.05246 | 106.9913 | 11.2241 | 71.4177 | 70.1406 | 35.8109 | 0.99922 | 99.4172 | 429.4454 | 388.721 | 68.9144 | 684.9 | 2.0248 | 450.9829 | 33.5873 | 43.2077 | 27.0585 | 49.3025 | 11.9853 | 109.7426 | 26.7381 | 8.3701 | 97.5674 | 35.9365 | 26 | 29.0196 | 56 | 31 | 1.0005 | 70.1961 | 99 | 7720 | 32.549 | 107.8415 | 35.6781 | -0.125 | 20.5 | 0 | 39.8529 | 33.1094
9/29/2020 06:22:29.4 | 86.6208 | 428 | 22 | 2500.3529 | 128.3926 | 55.3956 | 67.5633 | 30.0805 | 31.1746 | 0.0532 | 107.0349 | 11.2279 | 71.0181 | 70.5929 | 35.8409 | 1.0058 | 99.4155 | 428.7709 | 388.5239 | 68.7708 | 685.1436 | 1.9894 | 450.536 | 33.6178 | 43.2144 | 27.165 | 49.4631 | 11.9944 | 109.4888 | 26.5869 | 8.3597 | 97.6261 | 35.9887 | 26 | 29.0196 | 56 | 31 | 1.0017 | 69.8039 | 96 | 8070 | 32.549 | 108.49 | 35.8185 | -0.125 | 20.4375 | 0 | 39.8834 | 33.1094
9/29/2020 06:22:30.4 | 86.6211 | 429 | 22 | 2497.8862 | 128.5547 | 55.4204 | 67.6182 | 30.0753 | 31.1977 | 0.05449 | 107.0524 | 11.2415 | 71.3321 | 70.6655 | 35.8615 | 1.0087 | 99.4166 | 428.5461 | 388.721 | 68.8709 | 685.2707 | 1.9477 | 452.2119 | 33.6271 | 43.0583 | 27.2251 | 49.4117 | 11.9899 | 109.742 | 26.5342 | 8.392 | 97.6596 | 36.0477 | 26 | 29.0196 | 56 | 31 | 0.99944 | 69.8039 | 100 | 7920 | 32.549 | 108.1619 | 35.8276 | -0.0625 | 20.375 | 0 | 39.9963 | 33.1094
9/29/2020 06:22:31.4 | 86.6214 | 430 | 22 | 2499.8459 | 128.0825 | 55.4367 | 67.67 | 30.0726 | 31.1927 | 0.05338 | 107.0262 | 11.2299 | 71.3321 | 70.2685 | 35.8446 | 1.0033 | 99.4166 | 428.6023 | 388.1014 | 68.8709 | 685.3165 | 1.9581 | 451.2063 | 33.5298 | 43.1103 | 27.0722 | 49.4631 | 12.0066 | 109.742 | 26.6922 | 8.2979 | 97.668 | 36.1066 | 26 | 28.6274 | 56 | 31 | 0.99998 | 69.8039 | 100 | 8040 | 32.549 | 108.1619 | 35.7422 | 0 | 20.4375 | 0 | 39.6881 | 33.1094
9/29/2020 06:22:32.4 | 86.6217 | 431 | 22 | 2501.4588 | 128.162 | 55.4737 | 67.6937 | 30.0568 | 31.217 | 0.05493 | 107.0524 | 11.225 | 71.4177 | 70.1622 | 35.8154 | 1.0087 | 99.4155 | 428.4618 | 388.0169 | 68.9015 | 685.4789 | 2.0492 | 449.6981 | 33.5723 | 43.1942 | 27.3917 | 49.2379 | 12.0111 | 109.937 | 26.5664 | 8.3365 | 97.6932 | 36.2111 | 26 | 28.6274 | 56 | 31 | 1.0017 | 70.1961 | 95 | 8190 | 32.549 | 108.8104 | 35.8551 | -0.0625 | 20.3125 | 0 | 39.5447 | 33.1094
9/29/2020 06:22:33.4 | 86.6219 | 432 | 22 | 2499.9536 | 128.3409 | 55.486 | 67.7532 | 30.0795 | 31.1952 | 0.05263 | 107.0349 | 11.225 | 71.5319 | 70.3878 | 35.8251 | 1.0067 | 99.4161 | 428.7428 | 388.1014 | 68.7208 | 685.4579 | 2.0554 | 450.9829 | 33.5989 | 43.1624 | 27.1512 | 49.5144 | 12.0028 | 109.4053 | 26.4288 | 8.3468 | 97.7183 | 36.2885 | 26 | 29.0196 | 56 | 31 | 1.0008 | 69.8039 | 100 | 8260 | 32.549 | 107.8415 | 35.9222 | -0.0625 | 20.25 | 0 | 39.4501 | 33.1094
9/29/2020 06:22:34.4 | 86.6222 | 433 | 22 | 2499.5053 | 128.3185 | 55.5015 | 67.7938 | 30.0858 | 31.1853 | 0.05211 | 107.0262 | 11.2415 | 71.3321 | 70.1323 | 35.8683 | 1.004 | 99.4155 | 427.6188 | 387.3127 | 68.9162 | 685.4383 | 2.021 | 451.2622 | 33.5871 | 43.1575 | 27.1255 | 49.6121 | 12.0134 | 109.5728 | 26.8979 | 8.419 | 97.6848 | 36.2633 | 26 | 29.0196 | 56 | 31 | 1.0029 | 69.8039 | 99 | 7820 | 32.549 | 107.8415 | 35.8185 | 0 | 20.3125 | 0 | 39.3158 | 33.1094
9/29/2020 06:22:35.4 | 86.6225 | 434 | 22 | 2499.9935 | 128.3218 | 55.5251 | 67.8624 | 30.0707 | 31.1935 | 0.05229 | 107.0174 | 11.257 | 71.3035 | 70.1389 | 35.9208 | 0.99993 | 99.4161 | 427.0568 | 387.0311 | 69.1209 | 685.5038 | 2.0202 | 450.2008 | 33.5945 | 42.9542 | 27.1581 | 49.5144 | 12.0149 | 109.6854 | 26.5342 | 8.3765 | 97.7015 | 36.243 | 26 | 28.6274 | 56 | 31 | 0.99968 | 70.1961 | 96 | 7940 | 32.549 | 108.49 | 35.8856 | 0 | 20.0625 | 0 | 39.331 | 33.1094
9/29/2020 06:22:36.4 | 86.6228 | 435 | 22 | 2499.2755 | 128.2504 | 55.5426 | 67.9103 | 30.0726 | 31.1886 | 0.0528 | 106.9651 | 11.2745 | 71.4462 | 70.109 | 35.985 | 1.0113 | 99.4172 | 426.9725 | 386.6368 | 69.2145 | 685.585 | 2.0461 | 450.8991 | 33.5661 | 43.1557 | 27.2114 | 49.559 | 11.999 | 109.6305 | 26.6854 | 8.3353 | 97.7099 | 36.2952 | 26 | 29.0196 | 56 | 31 | 1.0009 | 69.8039 | 100 | 7820 | 32.549 | 107.8415 | 35.8978 | -0.0625 | 20.1875 | 0 | 39.5904 | 33.1094
9/29/2020 06:22:37.4 | 86.6231 | 436 | 22 | 2499.81 | 128.1266 | 55.6087 | 67.9396 | 30.0616 | 31.1972 | 0.05508 | 107 | 11.2813 | 71.3892 | 70.1539 | 36.0272 | 1.0062 | 99.4149 | 426.4947 | 386.3551 | 69.2709 | 685.6662 | 2.0326 | 451.6253 | 33.5409 | 43.1624 | 27.2646 | 49.617 | 12.0179 | 109.3202 | 26.5869 | 8.3584 | 97.6428 | 36.2952 | 26 | 28.6274 | 56 | 31 | 1.001 | 70.1961 | 100 | 8020 | 32.549 | 107.5211 | 35.8887 | 0.0625 | 19.0625 | 0 | 39.9078 | 33.1094
9/29/2020 06:22:38.4 | 86.6233 | 437 | 22 | 2498.9737 | 128.1626 | 55.6218 | 67.9867 | 30.0369 | 31.1944 | 0.05613 | 106.9826 | 11.2861 | 71.3321 | 69.7139 | 36.0736 | 1.0051 | 99.4138 | 427.2816 | 386.1861 | 69.1274 | 685.6714 | 1.9821 | 450.6477 | 33.5391 | 43.2212 | 27.165 | 49.521 | 12.0157 | 109.179 | 26.5937 | 8.3391 | 97.517 | 36.3542 | 26 | 28.6274 | 56 | 31 | 1.0032 | 69.8039 | 95 | 8210 | 32.549 | 108.1619 | 35.9863 | -0.0625 | 18.9375 | 0 | 40.3839 | 33.1094
9/29/2020 06:22:39.4 | 86.6236 | 438 | 22 | 2501.2414 | 128.179 | 55.6144 | 68.0265 | 30.0404 | 31.1995 | 0.05678 | 106.9564 | 11.3007 | 71.3892 | 69.754 | 36.1163 | 0.99744 | 99.4172 | 426.4947 | 386.2706 | 69.2951 | 685.5902 | 1.9621 | 450.6198 | 33.5738 | 43.1875 | 27.2182 | 49.6417 | 11.9944 | 109.3504 | 26.5596 | 8.3894 | 97.4331 | 36.3542 | 26 | 29.0196 | 56 | 31 | 0.99968 | 69.8039 | 100 | 8120 | 32.549 | 107.5211 | 35.9924 | 0.0625 | 20 | 0 | 40.5151 | 33.1094
9/29/2020 06:22:40.4 | 86.6239 | 439 | 22 | 2498.4262 | 128.34 | 55.626 | 68.0768 | 30.0559 | 31.2023 | 0.05489 | 106.9127 | 11.3017 | 71.5604 | 69.9009 | 36.1525 | 1.0014 | 99.4166 | 426.9444 | 386.1298 | 69.308 | 685.509 | 1.9752 | 452.9102 | 33.5782 | 43.253 | 27.165 | 49.655 | 11.9853 | 109.602 | 26.4152 | 8.3868 | 97.5002 | 36.4585 | 26 | 29.0196 | 56 | 31 | 0.99886 | 69.8039 | 99 | 7800 | 32.549 | 107.5211 | 36.0046 | 0 | 19.9375 | 0 | 40.4236 | 33.1094
9/29/2020 06:22:41.4 | 86.6242 | 440 | 22 | 2499.4198 | 128.2363 | 55.6407 | 68.1169 | 30.0672 | 31.1962 | 0.05661 | 107.0087 | 11.2997 | 71.1608 | 70.1739 | 36.1879 | 1.0058 | 99.4155 | 427.0287 | 386.4678 | 69.2209 | 685.5143 | 2.0217 | 451.6812 | 33.5644 | 43.1103 | 27.2784 | 49.6683 | 11.9975 | 109.2367 | 26.5869 | 8.4036 | 97.5254 | 36.4131 | 26 | 28.6274 | 56 | 31 | 1.0019 | 69.8039 | 95 | 8040 | 32.549 | 108.49 | 36.2091 | 0 | 19.625 | 0 | 40.6006 | 33.1094
9/29/2020 06:22:42.4 | 86.6244 | 441 | 22 | 2500.1857 | 127.8827 | 55.6872 | 68.1501 | 30.0769 | 31.1958 | 0.05588 | 107.0262 | 11.3162 | 71.5033 | 69.8792 | 36.2115 | 1.0067 | 99.4149 | 426.1575 | 385.6228 | 69.3209 | 685.6466 | 2.0541 | 450.2846 | 33.4821 | 43.0583 | 27.2389 | 49.7708 | 12.0119 | 109.4042 | 26.2707 | 8.4177 | 97.5841 | 36.4788 | 26 | 29.0196 | 56 | 31 | 0.99733 | 69.8039 | 100 | 7800 | 32.549 | 107.8415 | 36.1145 | 0 | 20.25 | 0 | 39.7827 | 33.1094
9/29/2020 06:22:43.4 | 86.6247 | 442 | 22 | 2497.6049 | 128.0603 | 55.7048 | 68.1619 | 30.0526 | 31.209 | 0.05482 | 107.0349 | 11.3143 | 71.4177 | 69.4023 | 36.2339 | 0.98889 | 99.4144 | 425.736 | 385.4819 | 69.3774 | 685.7684 | 2.0751 | 451.765 | 33.494 | 43.013 | 27.3986 | 50.0851 | 11.9937 | 109.3476 | 26.541 | 8.3546 | 97.6177 | 36.5832 | 26 | 28.6274 | 56 | 31 | 1.0014 | 69.8039 | 100 | 7990 | 32.549 | 107.8415 | 36.0779 | -0.0625 | 19.4375 | 0 | 39.9811 | 33.1094
9/29/2020 06:22:44.4 | 86.625 | 443 | 22 | 2503.0674 | 127.8473 | 55.7182 | 68.2167 | 30.0455 | 31.1928 | 0.05407 | 107.0349 | 11.322 | 71.5033 | 70.217 | 36.2587 | 0.99655 | 99.4178 | 426.4104 | 384.9468 | 69.4321 | 685.6151 | 2.0354 | 451.0108 | 33.5114 | 42.9138 | 27.2508 | 49.4746 | 11.9921 | 109.5191 | 26.546 | 8.3494 | 97.6261 | 36.4905 | 26 | 29.0196 | 56 | 31 | 1.0039 | 70.1961 | 95 | 8160 | 32.549 | 108.49 | 36.1908 | -0.0625 | 19.6875 | 0 | 39.3066 | 33.1094
9/29/2020 06:22:45.4 | 86.6253 | 444 | 22 | 2499.0964 | 128.3739 | 55.7429 | 68.2697 | 30.0453 | 31.1899 | 0.05394 | 106.9826 | 11.3191 | 71.1894 | 69.7005 | 36.2816 | 1.0072 | 99.4155 | 425.2021 | 384.468 | 69.4209 | 685.4737 | 2.0137 | 450.3684 | 33.596 | 42.9021 | 27.1719 | 49.8734 | 11.9944 | 109.8249 | 26.5869 | 8.3301 | 97.5002 | 36.5175 | 26 | 29.0196 | 56 | 31 | 1.001 | 69.8039 | 100 | 8160 | 32.549 | 107.8415 | 36.1328 | -0.0625 | 20.0625 | 0 | 39.6881 | 33.1094
9/29/2020 06:22:46.4 | 86.6256 | 445 | 22 | 2497.8608 | 128.3774 | 55.7977 | 68.332 | 30.0436 | 31.1979 | 0.05551 | 106.9738 | 11.3007 | 71.4748 | 70.4888 | 36.3157 | 1.0035 | 99.4149 | 425.2583 | 384.3553 | 69.3209 | 685.3977 | 2.0031 | 452.6029 | 33.5804 | 43.2665 | 27.1788 | 49.8734 | 11.9883 | 109.7403 | 26.4815 | 8.3817 | 97.6009 | 36.5242 | 26 | 28.6274 | 56 | 31 | 0.99889 | 69.8039 | 99 | 7850 | 32.549 | 107.8415 | 36.0596 | -0.125 | 20.1875 | 0 | 39.7156 | 33.1094
9/29/2020 06:22:47.4 | 86.6258 | 446 | 22 | 2502.023 | 128.2968 | 55.8196 | 68.3834 | 30.0471 | 31.1832 | 0.05399 | 107 | 11.3123 | 71.4177 | 70.4077 | 36.3374 | 1.0042 | 99.4166 | 425.0897 | 384.5806 | 69.6143 | 685.3662 | 1.9814 | 451.7929 | 33.6152 | 43.0516 | 27.1375 | 49.7642 | 11.9769 | 109.686 | 26.58 | 8.3894 | 97.6345 | 36.5881 | 26 | 28.6274 | 56 | 31 | 1.003 | 70.1961 | 96 | 8090 | 32.549 | 108.8104 | 36.0809 | 0 | 20.125 | 0 | 39.5813 | 33.1094
9/29/2020 06:22:48.4 | 86.6261 | 447 | 22 | 2500.7581 | 128.57 | 55.8525 | 68.4327 | 30.0464 | 31.1611 | 0.05207 | 106.9564 | 11.3143 | 71.5604 | 70.6111 | 36.3676 | 1.0085 | 99.4144 | 425.3426 | 384.1018 | 69.5902 | 685.5143 | 1.9891 | 449.8377 | 33.6697 | 42.7141 | 27.2251 | 49.9446 | 12.0005 | 109.5717 | 26.5546 | 8.3249 | 97.6596 | 36.7262 | 26 | 29.0196 | 56 | 31 | 1.001 | 70.1961 | 100 | 7820 | 32.549 | 107.8415 | 36.1206 | -0.125 | 20.25 | 0 | 39.6942 | 33.1094
9/29/2020 06:22:49.4 | 86.6264 | 448 | 22 | 2498.3058 | 128.5146 | 55.8513 | 68.4849 | 30.0468 | 31.1661 | 0.05209 | 107.0174 | 11.323 | 71.0466 | 69.9859 | 36.3902 | 1.0023 | 99.4149 | 424.4714 | 383.285 | 69.8706 | 685.509 | 2.0091 | 451.7091 | 33.6222 | 43.1103 | 27.2182 | 49.9759 | 12.0119 | 109.9924 | 26.5869 | 8.3945 | 97.6848 | 36.7194 | 26 | 29.0196 | 56 | 31 | 0.99657 | 69.8039 | 100 | 8070 | 32.549 | 108.1619 | 36.1237 | -0.125 | 20.3125 | 0 | 39.6179 | 33.1094
9/29/2020 06:22:50.4 | 86.6267 | 449 | 22 | 2500.1557 | 128.2296 | 55.8598 | 68.5201 | 30.0352 | 31.1838 | 0.05268 | 107.0524 | 11.3366 | 71.5033 | 69.9076 | 36.4108 | 1.0129 | 99.4149 | 424.5276 | 383.4258 | 69.7143 | 685.5549 | 1.996 | 450.8991 | 33.5725 | 43.1036 | 27.1719 | 50.0206 | 12.002 | 109.7683 | 26.7381 | 8.4229 | 97.7435 | 36.8305 | 26 | 28.6274 | 56 | 31 | 1.0005 | 69.8039 | 95 | 8210 | 32.549 | 108.8104 | 36.2518 | -0.125 | 20.0625 | 0 | 39.1388 | 33.1094
9/29/2020 06:22:51.4 | 86.6269 | 450 | 22 | 2498.7479 | 128.2724 | 55.8784 | 68.5431 | 30.0278 | 31.1803 | 0.05309 | 107.0524 | 11.3608 | 71.3321 | 69.8542 | 36.435 | 1.0035 | 99.4172 | 423.8813 | 383.2005 | 69.6208 | 685.6819 | 2.0102 | 449.8098 | 33.5648 | 43.1624 | 27.232 | 50.0272 | 12.0066 | 110.0787 | 26.6395 | 8.4371 | 97.7351 | 36.7851 | 26 | 28.6274 | 56 | 31 | 1.003 | 69.8039 | 100 | 8120 | 32.549 | 108.1619 | 36.0687 | -0.0625 | 20.1875 | 0 | 39.1632 | 33.1094
9/29/2020 06:22:52.4 | 86.6272 | 451 | 22 | 2500.5246 | 128.291 | 55.9331 | 68.6074 | 30.0346 | 31.1712 | 0.05266 | 107 | 11.3569 | 71.3321 | 69.4325 | 36.4511 | 1.0031 | 99.4149 | 424.078 | 382.778 | 69.7014 | 685.6662 | 2.0197 | 452.3515 | 33.5935 | 43.1942 | 27.2646 | 50.0073 | 11.9982 | 109.8244 | 26.5664 | 8.4306 | 97.7519 | 36.6605 | 26 | 28.6274 | 56 | 31 | 0.99968 | 69.8039 | 99 | 7900 | 32.549 | 108.1619 | 35.9955 | -0.0625 | 20.25 | 0 | 39.2334 | 33.1094
9/29/2020 06:22:53.4 | 86.6275 | 452 | 22 | 2501.2652 | 128.2671 | 55.9786 | 68.6358 | 30.0298 | 31.1811 | 0.0538 | 107.0349 | 11.3598 | 71.3321 | 70.1904 | 36.467 | 1.011 | 99.4155 | 422.954 | 382.0457 | 69.8771 | 685.7579 | 2.0031 | 452.1281 | 33.5972 | 43.1691 | 27.2251 | 50.1364 | 12.0028 | 109.909 | 26.4883 | 8.401 | 97.7351 | 36.8826 | 26 | 29.0196 | 57 | 31 | 1.0011 | 69.8039 | 96 | 8090 | 32.549 | 108.8104 | 35.9985 | -0.0625 | 19.875 | 0 | 39.3982 | 33.1094
9/29/2020 06:22:54.4 | 86.6278 | 453 | 22 | 2498.4363 | 128.4487 | 55.997 | 68.6961 | 30.0273 | 31.1918 | 0.05432 | 107.0087 | 11.3725 | 71.3321 | 69.759 | 36.4939 | 1.0063 | 99.4155 | 423.1507 | 381.9893 | 69.7513 | 685.7932 | 1.9657 | 449.5863 | 33.6067 | 43.0902 | 27.2182 | 49.8535 | 11.9845 | 109.5448 | 26.6718 | 8.3224 | 97.7015 | 36.7716 | 26 | 28.6274 | 57 | 31 | 1.0001 | 69.8039 | 100 | 7820 | 32.549 | 108.1619 | 36.0168 | -0.0625 | 20.125 | 0 | 39.5477 | 33.1094
9/29/2020 06:22:55.4 | 86.6281 | 454 | 22 | 2498.5514 | 128.279 | 56.0124 | 68.7127 | 30.0215 | 31.1965 | 0.05518 | 106.9826 | 11.3792 | 71.1894 | 70.6985 | 36.5456 | 0.99566 | 99.4172 | 423.235 | 382.4682 | 69.7272 | 685.915 | 1.9502 | 451.0108 | 33.5639 | 43.1691 | 27.2715 | 50.0338 | 11.9823 | 109.6305 | 26.6464 | 8.3778 | 97.6009 | 36.8759 | 26 | 28.6274 | 57 | 31 | 0.99876 | 69.4118 | 99 | 8040 | 32.549 | 107.8415 | 35.8337 | -0.0625 | 18.875 | 0 | 40.2466 | 33.1094
9/29/2020 06:22:56.4 | 86.6283 | 455 | 22 | 2499.5768 | 127.9782 | 56.0479 | 68.7502 | 30.0233 | 31.192 | 0.05616 | 106.9476 | 11.3783 | 71.5319 | 70.1506 | 36.5802 | 1.0049 | 99.4155 | 423.8813 | 382.3837 | 69.8142 | 685.9308 | 1.9533 | 451.2063 | 33.4989 | 43.5199 | 27.1856 | 49.918 | 11.983 | 109.7969 | 26.58 | 8.2927 | 97.4667 | 36.9483 | 26 | 28.6274 | 57 | 31 | 0.99883 | 69.8039 | 95 | 8190 | 32.549 | 108.49 | 36.0901 | -0.0625 | 18.375 | 0 | 40.3107 | 33.1094
9/29/2020 06:22:57.4 | 86.6286 | 456 | 22 | 2500.7793 | 127.9274 | 56.0564 | 68.799 | 30.0351 | 31.1662 | 0.0534 | 106.9476 | 11.3996 | 70.9895 | 70.6375 | 36.5939 | 0.99975 | 99.4155 | 423.6003 | 382.3273 | 69.977 | 685.7526 | 1.9637 | 450.0053 | 33.5018 | 43.3773 | 27.2715 | 50.2389 | 11.983 | 109.7969 | 26.6464 | 8.3907 | 97.3409 | 36.8759 | 26 | 29.0196 | 57 | 31 | 0.9962 | 70.1961 | 99 | 8140 | 32.549 | 107.8415 | 35.9802 | -0.0625 | 19.25 | 0 | 39.9933 | 33.1094
9/29/2020 06:22:58.4 | 86.6289 | 457 | 22 | 2500.334 | 128.1814 | 56.0845 | 68.8353 | 30.0291 | 31.1883 | 0.05468 | 106.9826 | 11.4103 | 71.5604 | 69.9676 | 36.6116 | 0.99298 | 99.4144 | 423.6846 | 382.3273 | 69.8336 | 685.7068 | 1.9969 | 452.2957 | 33.5623 | 43.2799 | 27.2114 | 50.2455 | 12.0066 | 109.5997 | 26.4951 | 8.3842 | 97.3744 | 37.1299 | 26 | 29.0196 | 57 | 31 | 0.9944 | 69.8039 | 99 | 7820 | 32.549 | 107.8415 | 35.9467 | 0 | 20.25 | 0 | 40.4571 | 33.1094
9/29/2020 06:22:59.4 | 86.6292 | 458 | 22 | 2499.9603 | 128.3188 | 56.0991 | 68.8865 | 30.0136 | 31.1933 | 0.05522 | 107.0174 | 11.4113 | 71.1894 | 69.8158 | 36.6245 | 0.98924 | 99.4127 | 423.4317 | 381.9612 | 69.8641 | 685.8443 | 2.0401 | 450.0612 | 33.593 | 43.1036 | 27.2853 | 50.1231 | 12.0164 | 110.1582 | 26.58 | 8.3494 | 97.4667 | 36.9415 | 26 | 29.0196 | 57 | 31 | 0.99629 | 70.1961 | 95 | 8090 | 32.549 | 108.49 | 35.9558 | -0.0625 | 20.375 | 0 | 40.4114 | 33.1094
9/29/2020 06:23:00.4 | 86.6294 | 459 | 22 | 2500.384 | 128.3064 | 56.0811 | 68.9338 | 30.0114 | 31.1815 | 0.05576 | 107 | 11.4209 | 71.3892 | 69.6135 | 36.6446 | 1.0277 | 99.4155 | 422.7573 | 381.7077 | 69.9335 | 686.0526 | 2.0611 | 450.3684 | 33.5957 | 43.488 | 27.3986 | 50.5017 | 11.9952 | 109.6569 | 26.6005 | 8.3636 | 97.6009 | 37.0004 | 26 | 29.0196 | 57 | 31 | 1.0007 | 69.8039 | 100 | 7850 | 32.549 | 107.8415 | 35.9253 | -0.0625 | 20.375 | 0 | 40.2313 | 33.1094
9/29/2020 06:23:01.4 | 86.6297 | 460 | 22 | 2500.4489 | 128.6223 | 56.0986 | 68.9933 | 30.0322 | 31.185 | 0.0564 | 107 | 11.42 | 71.7888 | 70.1506 | 36.6691 | 1.0063 | 99.4144 | 421.858 | 380.6655 | 70.014 | 685.8286 | 2.0715 | 451.0946 | 33.6793 | 43.1036 | 27.3179 | 50.2256 | 11.9845 | 109.6277 | 26.5274 | 8.3842 | 97.6764 | 37.0256 | 26 | 29.0196 | 57 | 31 | 0.9995 | 70.1961 | 100 | 8020 | 32.549 | 107.8415 | 35.9039 | 0 | 20.0625 | 0 | 40.7318 | 33.1094
9/29/2020 06:23:02.4 | 86.63 | 461 | 22 | 2499.0353 | 128.5316 | 56.1386 | 69.0667 | 30.0239 | 31.1752 | 0.05785 | 107.0349 | 11.4229 | 71.2179 | 70.4093 | 36.6974 | 1.0087 | 99.4166 | 422.1671 | 380.6937 | 70.1638 | 685.915 | 2.0427 | 451.0946 | 33.6365 | 43.3118 | 27.2715 | 50.3281 | 11.9823 | 109.4619 | 26.6327 | 8.3391 | 97.6932 | 37.0845 | 26 | 29.0196 | 57 | 31 | 0.99855 | 70.1961 | 96 | 8190 | 32.549 | 108.49 | 36.0138 | 0 | 20.25 | 0 | 40.0971 | 33.1094
9/29/2020 06:23:03.4 | 86.6303 | 462 | 22 | 2501.8029 | 128.4642 | 56.169 | 69.1432 | 30.0211 | 31.1816 | 0.05838 | 107.0611 | 11.4229 | 71.7602 | 69.7273 | 36.7032 | 1.0037 | 99.4155 | 422.0547 | 380.1304 | 69.9705 | 685.8443 | 2.0097 | 449.6701 | 33.6561 | 43.3185 | 27.232 | 50.2835 | 11.9952 | 109.6288 | 26.6922 | 8.3662 | 97.7183 | 37.098 | 26 | 29.0196 | 57 | 31 | 1.0048 | 69.8039 | 100 | 8140 | 32.549 | 107.8415 | 36.0657 | 0 | 20 | 0 | 40.0818 | 33.1094
9/29/2020 06:23:04.4 | 86.6306 | 463 | 22 | 2500.053 | 128.6889 | 56.2091 | 69.198 | 29.9973 | 31.1874 | 0.05885 | 107.0436 | 11.4355 | 71.3321 | 70.3 | 36.6798 | 1.0161 | 99.4149 | 422.1109 | 380.6374 | 70.1333 | 685.8797 | 2.0303 | 451.7091 | 33.6914 | 43.436 | 27.3316 | 50.2967 | 12.0035 | 109.6283 | 26.5478 | 8.3868 | 97.7099 | 37.0391 | 26 | 29.0196 | 57 | 31 | 0.99995 | 69.8039 | 100 | 7870 | 32.549 | 107.5211 | 36.0352 | 0.0625 | 20.4375 | 0 | 39.9078 | 33.1094
9/29/2020 06:23:05.4 | 86.6308 | 464 | 22 | 2499.2096 | 128.6668 | 56.2852 | 69.2508 | 29.9933 | 31.1815 | 0.05859 | 107.0785 | 11.4452 | 71.5604 | 70.4292 | 36.6701 | 1.0037 | 99.4149 | 422.5043 | 380.3839 | 70.1268 | 685.9308 | 2.0217 | 451.7371 | 33.6742 | 43.3252 | 27.3454 | 50.5975 | 12.0028 | 109.5162 | 26.6464 | 8.3456 | 97.7015 | 37.1047 | 26 | 29.0196 | 57 | 31 | 1.001 | 69.8039 | 95 | 8090 | 32.549 | 108.8104 | 36.1755 | 0 | 20.375 | 0 | 39.8712 | 33.1094
9/29/2020 06:23:06.4 | 86.6311 | 465 | 22 | 2499.7061 | 128.5427 | 56.2561 | 69.2836 | 29.9986 | 31.1809 | 0.05779 | 107.0873 | 11.4578 | 71.4462 | 69.6905 | 36.6554 | 1.0085 | 99.4166 | 420.9588 | 379.4826 | 70.1767 | 686.1285 | 2.0933 | 450.0053 | 33.6484 | 43.2212 | 27.3385 | 50.5463 | 11.9883 | 109.602 | 26.6464 | 8.312 | 97.6764 | 37.1501 | 26 | 29.0196 | 57 | 31 | 1.0003 | 69.8039 | 100 | 7800 | 32.549 | 107.8415 | 36.0474 | 0.0625 | 20.1875 | 0 | 40.1855 | 33.0156
9/29/2020 06:23:07.4 | 86.6314 | 466 | 22 | 2499.8872 | 128.426 | 56.263 | 69.3223 | 30.003 | 31.1822 | 0.05861 | 107.0698 | 11.4559 | 71.3606 | 69.8625 | 36.6638 | 1.006 | 99.4166 | 420.8745 | 379.736 | 70.0769 | 686.1992 | 2.0922 | 451.9046 | 33.6203 | 43.2732 | 27.2182 | 50.5463 | 11.9906 | 109.546 | 26.541 | 8.343 | 97.6932 | 37.0845 | 26 | 28.6274 | 57 | 31 | 1 | 69.8039 | 100 | 8070 | 32.549 | 108.1619 | 36.0443 | 0 | 20.25 | 0 | 39.7217 | 33.1094
9/29/2020 06:23:08.4 | 86.6317 | 467 | 22 | 2499.5322 | 128.3855 | 56.2703 | 69.3538 | 29.9836 | 31.2018 | 0.05746 | 107.096 | 11.4646 | 71.5604 | 69.6738 | 36.7142 | 1.0279 | 99.4161 | 420.6497 | 379.3136 | 70.2138 | 686.4075 | 2.0798 | 450.8991 | 33.605 | 43.1557 | 27.2784 | 50.4306 | 12.0035 | 109.6294 | 26.8434 | 8.3881 | 97.7183 | 37.1434 | 26 | 28.6274 | 57 | 31 | 0.99709 | 69.8039 | 95 | 8210 | 32.549 | 108.8104 | 35.91 | 0 | 20.25 | 0 | 39.4928 | 33.1094
9/29/2020 06:23:09.4 | 86.6319 | 468 | 22 | 2501.0784 | 128.1845 | 56.3461 | 69.3956 | 29.9844 | 31.2038 | 0.05808 | 107.1135 | 11.4636 | 71.4462 | 69.8575 | 36.7721 | 1.0065 | 99.4155 | 420.0314 | 378.6376 | 70.2073 | 686.3865 | 2.0392 | 449.7539 | 33.5731 | 43.1489 | 27.1976 | 50.424 | 11.9876 | 110.2171 | 26.6786 | 8.3662 | 97.7519 | 37.1686 | 26 | 29.0196 | 57 | 31 | 0.99849 | 69.8039 | 100 | 8160 | 32.549 | 108.1619 | 36.0779 | 0 | 19.875 | 0 | 39.3463 | 33.1094
9/29/2020 06:23:10.4 | 86.6322 | 469 | 22 | 2499.7517 | 128.5114 | 56.3949 | 69.4555 | 29.9926 | 31.193 | 0.05579 | 107.1309 | 11.4646 | 71.5033 | 70.6111 | 36.8225 | 1.0088 | 99.4166 | 420.1719 | 378.6094 | 70.2701 | 686.494 | 2.0162 | 452.966 | 33.6409 | 43.4226 | 27.232 | 50.5397 | 11.9982 | 109.8821 | 26.4288 | 8.4203 | 97.7351 | 37.3065 | 26 | 28.6274 | 57 | 31 | 0.99837 | 70.1961 | 99 | 7850 | 32.549 | 108.1619 | 35.9711 | -0.125 | 20.125 | 0 | 39.2761 | 33.1094
9/29/2020 06:23:11.4 | 86.6325 | 470 | 22 | 2500.9158 | 128.5991 | 56.4087 | 69.5141 | 30.0001 | 31.1825 | 0.05575 | 107.0262 | 11.4656 | 71.3321 | 69.1331 | 36.8868 | 1.0147 | 99.4144 | 420.0033 | 378.4122 | 70.4827 | 686.3564 | 2.0264 | 452.0722 | 33.6795 | 43.2799 | 27.2646 | 50.7066 | 12.0088 | 109.8238 | 26.6005 | 8.4268 | 97.7099 | 37.182 | 26 | 28.6274 | 57 | 31 | 0.99815 | 69.8039 | 96 | 8070 | 32.549 | 108.8104 | 36.0046 | -0.125 | 20.125 | 0 | 39.3555 | 33.1094
9/29/2020 06:23:12.4 | 86.6328 | 471 | 22 | 2500.5214 | 128.6073 | 56.4274 | 69.5578 | 29.9995 | 31.1892 | 0.05899 | 107.0087 | 11.4665 | 71.275 | 70.0991 | 36.941 | 0.99672 | 99.4161 | 419.3851 | 377.6518 | 70.5456 | 686.1992 | 2.0503 | 450.0053 | 33.6763 | 43.2934 | 27.1117 | 50.8223 | 11.983 | 109.7975 | 26.4561 | 8.3584 | 97.7351 | 37.3451 | 26 | 28.6274 | 57 | 31 | 0.9976 | 69.8039 | 100 | 7770 | 32.549 | 108.1619 | 36.084 | -0.0625 | 19.8125 | 0 | 39.566 | 33.1094
9/29/2020 06:23:13.4 | 86.6331 | 472 | 22 | 2498.0366 | 128.56 | 56.4731 | 69.6125 | 29.9724 | 31.1804 | 0.05924 | 107 | 11.4704 | 71.3892 | 69.7824 | 36.9932 | 1.006 | 99.4166 | 419.3008 | 377.5391 | 70.4457 | 686.2857 | 2.0405 | 451.4298 | 33.6305 | 43.2414 | 27.2784 | 50.5662 | 11.983 | 109.77 | 26.7195 | 8.3752 | 97.6932 | 37.2998 | 26 | 28.6274 | 57 | 31 | 1.0004 | 70.1961 | 100 | 8070 | 32.549 | 108.1619 | 35.9802 | -0.0625 | 20 | 0 | 39.6637 | 33.1094
9/29/2020 06:23:14.4 | 86.6333 | 473 | 22 | 2495.5601 | 128.31 | 56.4992 | 69.6551 | 29.9766 | 31.1896 | 0.06004 | 107 | 11.484 | 71.0752 | 69.8909 | 37.0418 | 1.0038 | 99.4155 | 419.4694 | 377.7363 | 70.6066 | 686.2399 | 2.0665 | 450.8991 | 33.5318 | 43.0448 | 27.3247 | 50.7825 | 11.9769 | 110.1051 | 26.7312 | 8.3649 | 97.6009 | 37.3451 | 26 | 28.2353 | 57 | 31 | 1.0008 | 69.8039 | 95 | 8190 | 32.549 | 108.8104 | 35.9222 | -0.125 | 18.4375 | 0 | 40.2435 | 33.0156
9/29/2020 06:23:15.4 | 86.6336 | 474 | 22 | 2499.1027 | 127.8929 | 56.5326 | 69.7121 | 29.9949 | 31.1667 | 0.06273 | 106.9564 | 11.4724 | 71.3321 | 70.0159 | 37.0723 | 1.0108 | 99.4144 | 419.5818 | 377.7081 | 70.6196 | 686.1992 | 2.0392 | 449.9494 | 33.4703 | 43.2665 | 27.2715 | 50.6933 | 11.9975 | 109.6557 | 26.5342 | 8.4152 | 97.4499 | 37.4494 | 26 | 28.6274 | 57 | 31 | 0.99461 | 69.8039 | 99 | 8190 | 32.549 | 108.1619 | 35.9344 | -0.0625 | 18.625 | 0 | 39.9017 | 33.1094
9/29/2020 06:23:16.4 | 86.6339 | 475 | 22 | 2502.3219 | 127.9624 | 56.5631 | 69.7486 | 29.9929 | 31.1763 | 0.06262 | 106.9215 | 11.4762 | 71.4177 | 70.2535 | 37.0921 | 0.98853 | 99.4155 | 419.8066 | 377.7644 | 70.626 | 686.0421 | 2.0255 | 450.1729 | 33.5316 | 43.1171 | 27.2784 | 50.7512 | 12.0013 | 110.1331 | 26.7517 | 8.4345 | 97.3241 | 37.3519 | 26 | 28.6274 | 57 | 31 | 0.98509 | 69.8039 | 99 | 7900 | 32.549 | 108.1619 | 35.8185 | -0.0625 | 19.5 | 0 | 40.0024 | 33.1094
9/29/2020 06:23:17.4 | 86.6342 | 476 | 22 | 2499.6978 | 128.4681 | 56.5898 | 69.7817 | 29.9823 | 31.1715 | 0.05999 | 106.9651 | 11.4791 | 71.589 | 70.0841 | 37.0976 | 0.99975 | 99.4149 | 418.8512 | 377.4546 | 70.5632 | 685.8744 | 2.0585 | 451.8488 | 33.6288 | 43.5199 | 27.2182 | 50.7379 | 11.9632 | 110.0765 | 26.422 | 8.3739 | 97.3661 | 37.3972 | 26 | 28.6274 | 57 | 31 | 0.99474 | 69.8039 | 95 | 8120 | 32.549 | 108.8104 | 35.8765 | -0.0625 | 20 | 0 | 40.567 | 33.1094
9/29/2020 06:23:18.4 | 86.6344 | 477 | 22 | 2501.0189 | 128.3065 | 56.6306 | 69.8151 | 29.9724 | 31.1634 | 0.06121 | 106.9826 | 11.484 | 71.3035 | 69.3317 | 37.0795 | 1.0019 | 99.4138 | 418.8793 | 377.0321 | 70.4763 | 685.8391 | 2.0476 | 450.2846 | 33.6042 | 43.2732 | 27.1719 | 50.8024 | 11.9815 | 110.0473 | 26.4356 | 8.3804 | 97.4415 | 37.5603 | 26 | 29.0196 | 57 | 31 | 0.99669 | 69.8039 | 100 | 7820 | 32.549 | 107.8415 | 35.8154 | -0.0625 | 20.375 | 0 | 40.0085 | 33.0156
9/29/2020 06:23:19.4 | 86.6347 | 478 | 22 | 2500.1124 | 128.5146 | 56.6317 | 69.8726 | 29.9752 | 31.161 | 0.06111 | 106.9913 | 11.482 | 71.275 | 70.1406 | 37.0882 | 1.0079 | 99.4161 | 419.3289 | 377.0039 | 70.7258 | 685.9255 | 2.0793 | 451.4577 | 33.6465 | 43.2732 | 27.3385 | 50.6487 | 11.9853 | 109.8255 | 26.5937 | 8.3443 | 97.559 | 37.4628 | 26 | 29.0196 | 57 | 31 | 1.0024 | 69.8039 | 100 | 8120 | 32.549 | 107.8415 | 35.7239 | 0 | 20.375 | 0 | 40.3992 | 33.1094
9/29/2020 06:23:20.4 | 86.635 | 479 | 22 | 2500.4123 | 128.3206 | 56.6933 | 69.9161 | 29.9599 | 31.1579 | 0.05982 | 107.0349 | 11.4985 | 71.3321 | 69.9159 | 37.1082 | 1.0053 | 99.4144 | 418.9355 | 376.2998 | 70.7951 | 685.8849 | 2.1099 | 451.9605 | 33.5998 | 43.3975 | 27.3385 | 50.9247 | 12.0028 | 109.6837 | 26.5088 | 8.3584 | 97.668 | 37.6191 | 26 | 29.0196 | 57 | 31 | 0.99684 | 69.8039 | 95 | 8240 | 32.549 | 108.8104 | 35.8215 | -0.0625 | 20.375 | 0 | 39.8346 | 33.0156
9/29/2020 06:23:21.4 | 86.6353 | 480 | 22 | 2501.0082 | 128.3702 | 56.7151 | 69.9466 | 29.9579 | 31.1745 | 0.05969 | 107.0349 | 11.4927 | 71.275 | 69.9142 | 37.1357 | 0.99993 | 99.4155 | 418.1767 | 376.2153 | 70.8015 | 685.7002 | 2.0986 | 450.5919 | 33.6208 | 42.8317 | 27.1494 | 50.9825 | 11.9937 | 109.6288 | 26.5683 | 8.3236 | 97.7015 | 37.4342 | 26 | 29.0196 | 57 | 31 | 1.0008 | 69.8039 | 99 | 8070 | 32.549 | 107.8415 | 35.849 | -0.0625 | 19.8125 | 0 | 39.9475 | 33.0156
9/29/2020 06:23:22.4 | 86.6356 | 481 | 22 | 2496.9078 | 128.6263 | 56.7313 | 70.0036 | 29.9746 | 31.1527 | 0.06132 | 107.0087 | 11.4995 | 70.961 | 70.1988 | 37.1672 | 1.001 | 99.4144 | 417.5023 | 375.314 | 70.9494 | 685.9609 | 2.0565 | 453.0219 | 33.6326 | 43.2463 | 27.3849 | 50.6223 | 11.9868 | 109.5997 | 26.461 | 8.3791 | 97.6345 | 37.6124 | 26 | 28.6274 | 57 | 31 | 0.99889 | 69.8039 | 99 | 7900 | 32.549 | 107.8415 | 35.8795 | -0.0625 | 20.125 | 0 | 40.3625 | 33.1094
9/29/2020 06:23:23.4 | 86.6358 | 482 | 22 | 2503.4751 | 128.3349 | 56.787 | 70.05 | 29.9813 | 31.1608 | 0.06105 | 107.0349 | 11.4976 | 71.1894 | 70.0891 | 37.2015 | 1.0079 | 99.4161 | 418.0362 | 375.99 | 70.9125 | 686.0421 | 2.0091 | 452.0164 | 33.6447 | 43.2597 | 27.2251 | 50.8404 | 11.948 | 109.7695 | 26.6327 | 8.4255 | 97.6848 | 37.6124 | 26 | 29.0196 | 57 | 31 | 1.0005 | 69.8039 | 96 | 8070 | 32.549 | 108.8104 | 35.8826 | -0.0625 | 20.3125 | 0 | 39.8926 | 33.1094
9/29/2020 06:23:24.4 | 86.6361 | 483 | 22 | 2498.0973 | 128.676 | 56.7902 | 70.0806 | 29.9683 | 31.148 | 0.06041 | 107.0262 | 11.4879 | 71.3321 | 69.5013 | 37.2379 | 1.0019 | 99.4161 | 417.7271 | 375.3703 | 70.8931 | 686.1691 | 2.0363 | 449.3908 | 33.6617 | 43.3957 | 27.2853 | 51.0765 | 11.9625 | 109.5454 | 26.4015 | 8.4036 | 97.7351 | 37.6712 | 26 | 29.0196 | 57 | 31 | 0.9995 | 69.8039 | 100 | 7820 | 32.549 | 107.8415 | 35.9375 | 0 | 20.3125 | 0 | 39.9231 | 33.0156
9/29/2020 06:23:25.4 | 86.6364 | 484 | 22 | 2501.2581 | 128.3397 | 56.801 | 70.1025 | 29.9601 | 31.1366 | 0.06222 | 107.0349 | 11.4879 | 71.2179 | 69.4224 | 37.2634 | 1.0008 | 99.4161 | 417.137 | 374.9478 | 70.9125 | 686.4023 | 2.0436 | 451.4577 | 33.6162 | 43.1036 | 27.2182 | 51.0452 | 11.9914 | 109.8255 | 26.5274 | 8.392 | 97.7267 | 37.6578 | 26 | 28.6274 | 57 | 31 | 1.002 | 70.1961 | 100 | 8040 | 32.549 | 108.1619 | 36.0077 | 0 | 20.4375 | 0 | 39.6912 | 33.1094
9/29/2020 06:23:26.4 | 86.6367 | 485 | 22 | 2500.9512 | 128.475 | 56.8519 | 70.1346 | 29.9569 | 31.1478 | 0.06333 | 107 | 11.4917 | 71.1037 | 70.0491 | 37.2782 | 1.0026 | 99.4149 | 416.9403 | 375.0605 | 71.038 | 686.5699 | 2.0662 | 451.8488 | 33.6475 | 42.8182 | 27.2251 | 51.0716 | 11.9914 | 110.1605 | 26.66 | 8.3971 | 97.7183 | 37.7166 | 26 | 28.6274 | 57 | 31 | 0.99855 | 69.8039 | 95 | 8210 | 32.549 | 108.8104 | 35.8948 | -0.0625 | 20.3125 | 0 | 39.624 | 33.0156
9/29/2020 06:23:27.4 | 86.6369 | 486 | 22 | 2498.5144 | 128.4666 | 56.8723 | 70.1735 | 29.9516 | 31.1428 | 0.06243 | 107 | 11.4927 | 71.1323 | 69.0589 | 37.3021 | 1.0053 | 99.4161 | 417.0246 | 374.7507 | 70.9254 | 686.6459 | 2.0377 | 450.0612 | 33.6125 | 43.2732 | 27.2715 | 51.1608 | 11.9914 | 109.7975 | 26.541 | 8.3688 | 97.7603 | 37.7099 | 26 | 29.0196 | 57 | 31 | 0.99974 | 69.8039 | 100 | 8140 | 32.549 | 107.8415 | 36.0504 | 0 | 20.375 | 0 | 39.8438 | 33.0156
9/29/2020 06:23:28.4 | 86.6372 | 487 | 22 | 2500.8588 | 128.3082 | 56.9127 | 70.2113 | 29.9414 | 31.1465 | 0.05983 | 106.9826 | 11.4985 | 71.275 | 69.8058 | 37.3327 | 1.0035 | 99.4166 | 417.1089 | 374.6098 | 70.8127 | 686.6354 | 2.0352 | 451.5415 | 33.6025 | 43.5199 | 27.311 | 51.0964 | 11.9853 | 110.0221 | 26.3166 | 8.2927 | 97.7603 | 37.7485 | 26 | 28.6274 | 58 | 31 | 1.0022 | 69.8039 | 99 | 7820 | 32.549 | 108.1619 | 35.8337 | 0.0625 | 19.125 | 0 | 39.7888 | 33.0156
9/29/2020 06:23:29.4 | 86.6375 | 488 | 22 | 2499.5446 | 128.439 | 56.9341 | 70.2512 | 29.9358 | 31.1384 | 0.05993 | 106.9564 | 11.5063 | 71.2464 | 70.0059 | 37.3613 | 0.99655 | 99.4155 | 416.2939 | 373.8212 | 71.0187 | 686.6865 | 2.0589 | 452.575 | 33.6191 | 43.1624 | 27.3247 | 51.0518 | 12.0005 | 110.049 | 26.9555 | 8.3494 | 97.6932 | 37.8661 | 26 | 28.6274 | 58 | 31 | 0.99925 | 69.8039 | 96 | 8040 | 32.549 | 108.8104 | 35.8032 | 0 | 20.125 | 0 | 39.9689 | 33.0156
9/29/2020 06:23:30.4 | 86.6378 | 489 | 22 | 2498.6096 | 128.418 | 56.9594 | 70.2707 | 29.9384 | 31.1446 | 0.05501 | 107.0087 | 11.4985 | 71.1608 | 70.4309 | 37.3916 | 1.0147 | 99.4161 | 416.1253 | 374.2155 | 71.3114 | 686.5594 | 2.058 | 451.6253 | 33.6011 | 43.3118 | 27.3179 | 51.0964 | 11.9967 | 110.0216 | 26.58 | 8.3481 | 97.6512 | 37.7552 | 26 | 28.6274 | 58 | 31 | 0.99889 | 69.8039 | 100 | 7800 | 32.549 | 108.1619 | 35.669 | 0 | 19.0625 | 0 | 40.3168 | 33.0156
9/29/2020 06:23:31.4 | 86.6381 | 490 | 22 | 2499.2144 | 128.2161 | 56.9762 | 70.3039 | 29.9556 | 31.1554 | 0.05274 | 107 | 11.4917 | 71.4748 | 69.8892 | 37.4336 | 0.99423 | 99.4172 | 416.1253 | 373.9338 | 71.112 | 686.5293 | 2.0067 | 450.8433 | 33.5563 | 43.4158 | 27.2784 | 50.994 | 11.9914 | 110.3869 | 26.422 | 8.334 | 97.5338 | 37.9249 | 26 | 28.6274 | 58 | 31 | 1.0041 | 69.8039 | 100 | 7990 | 32.549 | 108.49 | 35.7636 | 0 | 19.0625 | 0 | 40.6738 | 33.1094
9/29/2020 06:23:32.4 | 86.6383 | 491 | 22 | 2498.1161 | 128.2869 | 56.9684 | 70.3529 | 29.9537 | 31.1401 | 0.04873 | 106.9651 | 11.482 | 71.3035 | 69.7958 | 37.459 | 1.0094 | 99.4155 | 416.0972 | 373.793 | 71.3678 | 686.3617 | 2.0166 | 450.8433 | 33.5601 | 43.2665 | 27.2715 | 51.1542 | 11.9929 | 110.1611 | 26.5869 | 8.352 | 97.559 | 37.814 | 26 | 28.6274 | 58 | 31 | 0.99681 | 69.8039 | 95 | 8240 | 32.549 | 109.1309 | 35.6262 | 0 | 20.375 | 0 | 40.3809 | 33.0156
9/29/2020 06:23:33.4 | 86.6386 | 492 | 22 | 2499.6656 | 128.031 | 57.0001 | 70.41 | 29.9467 | 31.1535 | 0.0483 | 106.9389 | 11.4801 | 71.7031 | 69.8759 | 37.4959 | 1.0015 | 99.4149 | 415.9848 | 373.286 | 71.2311 | 686.3617 | 2.0421 | 451.765 | 33.5139 | 43.384 | 27.2715 | 51.2698 | 11.9724 | 110.3006 | 26.5478 | 8.3481 | 97.6596 | 38.0223 | 26 | 28.6274 | 58 | 31 | 1.001 | 69.8039 | 100 | 8120 | 32.549 | 108.1619 | 35.7117 | 0 | 20.875 | 0 | 40.0207 | 33.0156
9/29/2020 06:23:34.4 | 86.6389 | 493 | 22 | 2499.2457 | 128.0912 | 57.0053 | 70.4505 | 29.952 | 31.1545 | 0.04729 | 107.0087 | 11.4801 | 71.6175 | 70.1755 | 37.5373 | 1.0056 | 99.4155 | 415.8162 | 373.2015 | 71.2375 | 686.4887 | 2.0567 | 449.726 | 33.5241 | 43.4948 | 27.3316 | 51.5834 | 11.9853 | 110.1331 | 26.6073 | 8.3236 | 97.777 | 38.0291 | 26 | 28.6274 | 58 | 31 | 1.0041 | 69.8039 | 100 | 7750 | 32.549 | 108.1619 | 35.4553 | 0 | 20.3125 | 0 | 39.9628 | 33.0156
9/29/2020 06:23:35.4 | 86.6392 | 494 | 22 | 2501.9713 | 128.1829 | 57.0846 | 70.4911 | 29.9377 | 31.1438 | 0.04928 | 107 | 11.4724 | 71.5604 | 70.4309 | 37.5711 | 1.0044 | 99.4144 | 415.7881 | 373.4269 | 71.2246 | 686.4481 | 2.056 | 451.0388 | 33.5847 | 43.2212 | 27.3316 | 51.4166 | 11.9982 | 110.1599 | 26.3829 | 8.3353 | 97.8106 | 38.0291 | 26 | 28.6274 | 58 | 31 | 0.9991 | 69.8039 | 96 | 8190 | 32.549 | 109.1309 | 35.5102 | 0 | 20.375 | 0 | 39.9719 | 33.0156
9/29/2020 06:23:36.4 | 86.6394 | 495 | 22 | 2499.5441 | 128.4083 | 57.1301 | 70.5152 | 29.9414 | 31.1573 | 0.04832 | 107.0087 | 11.4636 | 71.7602 | 69.8709 | 37.6149 | 1.0024 | 99.4149 | 415.2542 | 372.779 | 71.3308 | 686.473 | 2.124 | 452.8822 | 33.6111 | 43.5921 | 27.2045 | 51.3209 | 11.9944 | 109.9364 | 26.4424 | 8.3378 | 97.819 | 38.0089 | 26 | 28.6274 | 58 | 31 | 0.99809 | 69.8039 | 100 | 7970 | 32.549 | 108.1619 | 35.5102 | 0 | 20.0625 | 0 | 39.8865 | 33.0156
9/29/2020 06:23:37.4 | 86.6397 | 496 | 22 | 2502.5936 | 128.2483 | 57.1632 | 70.543 | 29.9485 | 31.1296 | 0.04725 | 107.0524 | 11.4714 | 71.4748 | 70.411 | 37.6396 | 1.0023 | 99.4138 | 415.1418 | 372.6664 | 71.3613 | 686.4429 | 2.0966 | 450.3684 | 33.6101 | 43.7799 | 27.2182 | 51.3011 | 11.9769 | 109.7672 | 26.4747 | 8.3713 | 97.8106 | 38.1265 | 26 | 28.6274 | 58 | 31 | 1 | 69.8039 | 100 | 8040 | 32.549 | 108.1619 | 35.6171 | -0.0625 | 20.1875 | 0 | 39.6606 | 33.0156
9/29/2020 06:23:38.4 | 86.64 | 497 | 22 | 2498.8103 | 128.7306 | 57.211 | 70.6197 | 29.9183 | 31.1197 | 0.04615 | 107.0349 | 11.4578 | 71.1894 | 70.0292 | 37.6525 | 1.0067 | 99.4166 | 414.5236 | 372.272 | 71.3742 | 686.4835 | 2.0826 | 451.6253 | 33.6855 | 43.2732 | 27.165 | 51.3143 | 11.9959 | 109.686 | 26.541 | 8.3842 | 97.777 | 38.0744 | 26 | 28.6274 | 58 | 31 | 0.99773 | 69.8039 | 95 | 8240 | 32.549 | 108.8104 | 35.5102 | -0.125 | 19.625 | 0 | 39.8895 | 33.0156
9/29/2020 06:23:39.4 | 86.6403 | 498 | 22 | 2500.9814 | 128.3279 | 57.2508 | 70.6705 | 29.9267 | 31.1139 | 0.04732 | 107.0611 | 11.4471 | 71.5604 | 70.8912 | 37.6667 | 1.0063 | 99.4161 | 414.636 | 371.9059 | 71.5238 | 686.494 | 2.0937 | 451.346 | 33.6093 | 43.4813 | 27.3385 | 51.3143 | 11.9777 | 110.0776 | 26.1721 | 8.3443 | 97.7267 | 38.192 | 26 | 28.6274 | 58 | 31 | 1.0044 | 69.8039 | 100 | 8140 | 32.549 | 107.8415 | 35.4584 | -0.125 | 19.875 | 0 | 39.7003 | 33.0156
9/29/2020 06:23:40.4 | 86.6406 | 499 | 22 | 2499.7715 | 128.4161 | 57.2314 | 70.7381 | 29.9393 | 31.1079 | 0.04796 | 107.0436 | 11.451 | 71.3606 | 69.8659 | 37.6912 | 1.004 | 99.4161 | 414.1302 | 371.3707 | 71.3678 | 686.5752 | 2.076 | 449.6981 | 33.6162 | 43.5266 | 27.2853 | 51.3589 | 11.9853 | 110.2737 | 26.218 | 8.3662 | 97.6764 | 38.3481 | 26 | 28.6274 | 58 | 31 | 1.0007 | 69.8039 | 99 | 7850 | 32.549 | 108.1619 | 35.4492 | 0 | 19.9375 | 0 | 39.7492 | 33.0156
9/29/2020 06:23:41.4 | 86.6408 | 500 | 22 | 2501.1884 | 128.4063 | 57.2523 | 70.7788 | 29.9355 | 31.1016 | 0.04617 | 106.9738 | 11.451 | 71.4748 | 70.2419 | 37.712 | 1.0095 | 99.4149 | 413.821 | 371.0891 | 71.4112 | 686.7271 | 2.0888 | 452.2957 | 33.6327 | 43.3638 | 27.2715 | 51.2499 | 11.999 | 109.9924 | 26.4747 | 8.3378 | 97.6848 | 38.1265 | 26 | 28.6274 | 58 | 31 | 1.0014 | 69.8039 | 96 | 8190 | 32.549 | 108.8104 | 35.4126 | -0.125 | 19.9375 | 0 | 39.7034 | 33.0156
9/29/2020 06:23:42.4 | 86.6411 | 501 | 22 | 2499.0513 | 128.4666 | 57.2911 | 70.8515 | 29.9192 | 31.0981 | 0.04621 | 107.0349 | 11.4462 | 71.3606 | 70.4673 | 37.7377 | 1.0044 | 99.4189 | 413.7929 | 371.3707 | 71.3807 | 686.6917 | 2.0877 | 452.7985 | 33.6197 | 43.384 | 27.2784 | 51.6279 | 12.0058 | 109.8564 | 26.5478 | 8.3546 | 97.6848 | 38.2373 | 26 | 28.6274 | 58 | 31 | 1.0003 | 69.8039 | 100 | 7900 | 32.549 | 108.1619 | 35.4004 | -0.0625 | 19.9375 | 0 | 39.8651 | 33.0156
9/29/2020 06:23:43.4 | 86.6414 | 502 | 22 | 2500.2726 | 128.3431 | 57.33 | 70.8802 | 29.909 | 31.1115 | 0.04865 | 107.0174 | 11.4471 | 71.4748 | 70.3282 | 37.7659 | 1.0051 | 99.4161 | 413.2871 | 371.3426 | 71.4804 | 686.7324 | 2.1065 | 450.536 | 33.6038 | 43.436 | 27.3316 | 51.4744 | 11.9944 | 109.7695 | 26.6532 | 8.3597 | 97.6764 | 38.1332 | 26 | 29.0196 | 58 | 31 | 0.99998 | 69.8039 | 100 | 8040 | 32.549 | 107.8415 | 35.4004 | 0 | 20.0625 | 0 | 39.7552 | 33.0156
9/29/2020 06:23:44.4 | 86.6417 | 503 | 22 | 2501.5488 | 128.4327 | 57.3502 | 70.9153 | 29.8978 | 31.1116 | 0.04807 | 107 | 11.4433 | 71.4462 | 70.6243 | 37.7749 | 0.99672 | 99.4149 | 414.2707 | 371.1454 | 71.5607 | 686.773 | 2.1409 | 450.6757 | 33.6444 | 43.5199 | 27.2251 | 51.5057 | 12.0164 | 109.6283 | 26.2639 | 8.3675 | 97.7183 | 38.2893 | 26 | 28.6274 | 58 | 31 | 0.99956 | 69.8039 | 96 | 8290 | 32.549 | 108.8104 | 35.4431 | -0.125 | 20.0625 | 0 | 39.6271 | 33.0156
9/29/2020 06:23:45.4 | 86.6419 | 504 | 22 | 2500.9 | 128.5171 | 57.423 | 70.971 | 29.9065 | 31.1053 | 0.04812 | 107.0262 | 11.4277 | 71.7031 | 70.0375 | 37.7872 | 1.0065 | 99.4149 | 412.8937 | 370.1596 | 71.5478 | 686.8031 | 2.1194 | 450.927 | 33.6578 | 43.4544 | 27.2646 | 51.3902 | 12.0073 | 109.7123 | 26.3557 | 8.3804 | 97.6848 | 38.1718 | 26 | 29.0196 | 58 | 31 | 0.99867 | 69.8039 | 100 | 8160 | 32.549 | 107.8415 | 35.4584 | -0.125 | 19.6875 | 0 | 39.7949 | 33.0156
9/29/2020 06:23:46.4 | 86.6422 | 505 | 22 | 2496.4607 | 128.5329 | 57.4534 | 71.0064 | 29.8882 | 31.1073 | 0.04935 | 107.0349 | 11.4374 | 71.5033 | 70.5978 | 37.8123 | 1.0197 | 99.4149 | 412.3317 | 369.7934 | 71.6234 | 686.8948 | 2.078 | 448.7484 | 33.6022 | 43.4813 | 27.3316 | 51.519 | 11.9952 | 110.0765 | 26.5937 | 8.3443 | 97.6848 | 38.0811 | 26 | 29.0196 | 58 | 31 | 0.99959 | 69.8039 | 99 | 7820 | 32.549 | 107.8415 | 35.4797 | -0.0625 | 19.1875 | 0 | 39.9719 | 33.0156
9/29/2020 06:23:47.4 | 86.6425 | 506 | 22 | 2502.1973 | 128.0136 | 57.4355 | 71.0451 | 29.892 | 31.0969 | 0.05099 | 107.0436 | 11.42 | 71.5319 | 70.3514 | 37.8446 | 1.0024 | 99.4149 | 413.2309 | 369.9624 | 71.6105 | 687.0271 | 2.0208 | 451.7371 | 33.5433 | 43.4158 | 27.3986 | 51.5569 | 12.0088 | 109.6003 | 26.4747 | 8.3765 | 97.5757 | 38.3028 | 26 | 28.2353 | 58 | 31 | 1.0207 | 69.4118 | 95 | 8240 | 32.549 | 108.8104 | 35.2905 | 0 | 20.625 | 0 | 40.5548 | 33.0156
9/29/2020 06:23:48.4 | 86.6428 | 507 | 22 | 2498.7632 | 128.4188 | 57.4743 | 71.1113 | 29.8933 | 31.0846 | 0.04979 | 107.0698 | 11.419 | 71.6175 | 70.0541 | 37.8768 | 1.0095 | 99.4172 | 412.2755 | 369.4554 | 71.8034 | 686.8279 | 2.0576 | 452.2119 | 33.6033 | 43.4091 | 27.2972 | 51.3456 | 12.0043 | 109.8547 | 26.5732 | 8.3701 | 97.5674 | 38.2557 | 26 | 28.6274 | 58 | 31 | 0.99934 | 69.8039 | 100 | 7990 | 32.549 | 108.1619 | 35.3424 | 0 | 20.25 | 0 | 40.5273 | 33.0156
9/29/2020 06:23:49.4 | 86.6431 | 508 | 22 | 2499.949 | 128.4786 | 57.4961 | 71.1477 | 29.904 | 31.0837 | 0.04717 | 107.0873 | 11.4219 | 71.7317 | 69.3082 | 37.8966 | 0.99922 | 99.4149 | 412.2755 | 369.6526 | 71.8661 | 686.8647 | 2.0855 | 450.3684 | 33.6349 | 43.4226 | 27.2921 | 51.6147 | 11.983 | 110.1045 | 26.4815 | 8.3804 | 97.6848 | 38.3028 | 26 | 28.6274 | 58 | 31 | 0.99977 | 69.8039 | 100 | 8070 | 32.549 | 108.1619 | 35.5011 | -0.0625 | 20.1875 | 0 | 40.6189 | 33.0156
9/29/2020 06:23:50.4 | 86.6433 | 509 | 22 | 2499.5852 | 128.5317 | 57.5271 | 71.194 | 29.9057 | 31.0761 | 0.04787 | 107.1047 | 11.4297 | 71.3892 | 69.8892 | 37.8692 | 1.0031 | 99.4161 | 412.0788 | 369.4836 | 71.916 | 686.9354 | 2.1001 | 451.5415 | 33.6439 | 43.4226 | 27.2784 | 51.6658 | 11.9959 | 109.8255 | 26.7449 | 8.3778 | 97.7351 | 38.4455 | 26 | 28.6274 | 58 | 31 | 1.0034 | 69.8039 | 95 | 8240 | 32.549 | 109.1309 | 35.3088 | 0 | 20 | 0 | 40.6433 | 33.0156
9/29/2020 06:23:51.4 | 86.6436 | 510 | 22 | 2499.4111 | 128.3137 | 57.5461 | 71.2249 | 29.8951 | 31.0754 | 0.04925 | 107.0698 | 11.4219 | 71.0181 | 69.7089 | 37.8922 | 1.0053 | 99.4161 | 412.2755 | 369.3709 | 71.7729 | 687.0978 | 2.0983 | 451.5136 | 33.5845 | 43.5333 | 27.3316 | 51.7747 | 11.9982 | 110.2737 | 26.5937 | 8.352 | 97.7351 | 38.4455 | 26 | 28.6274 | 58 | 31 | 0.99828 | 69.8039 | 100 | 8090 | 32.549 | 108.1619 | 35.3424 | -0.0625 | 20.6875 | 0 | 40.3229 | 33.0156
9/29/2020 06:23:52.4 | 86.6439 | 511 | 22 | 2499.2202 | 128.374 | 57.6003 | 71.2729 | 29.8817 | 31.06 | 0.04815 | 107.0524 | 11.419 | 71.5033 | 70.4458 | 37.9217 | 1.0054 | 99.4144 | 411.9101 | 368.7513 | 71.8228 | 687.0926 | 2.117 | 450.2846 | 33.5977 | 43.5333 | 27.3247 | 51.7747 | 11.9914 | 109.7118 | 26.4356 | 8.3456 | 97.8609 | 38.3867 | 26 | 28.6274 | 58 | 31 | 1.0012 | 69.8039 | 100 | 7800 | 32.549 | 107.8415 | 35.321 | -0.0625 | 20.375 | 0 | 40.1428 | 33.0156
9/29/2020 06:23:53.4 | 86.6442 | 512 | 22 | 2501.3854 | 128.3792 | 57.6159 | 71.3293 | 29.8901 | 31.0588 | 0.04798 | 107.0174 | 11.4083 | 71.5033 | 70.1323 | 37.9436 | 1.0065 | 99.4155 | 411.5167 | 369.0329 | 71.9658 | 687.1738 | 2.1143 | 451.5695 | 33.6282 | 43.4746 | 27.378 | 51.8192 | 11.9785 | 110.049 | 26.4815 | 8.3365 | 97.819 | 38.4387 | 26 | 28.6274 | 58 | 31 | 1.0046 | 69.8039 | 96 | 8140 | 32.549 | 108.8104 | 35.2356 | 0 | 20.3125 | 0 | 40.3473 | 33.0156
9/29/2020 06:23:54.4 | 86.6444 | 513 | 22 | 2500.2026 | 128.5785 | 57.6302 | 71.3526 | 29.9119 | 31.0544 | 0.04961 | 107.0349 | 11.4035 | 71.1323 | 69.7189 | 37.9569 | 1.0065 | 99.4144 | 411.4043 | 367.9345 | 71.9529 | 687.4686 | 2.1119 | 451.8209 | 33.6645 | 43.6692 | 27.445 | 51.7549 | 12.0073 | 109.8798 | 26.2571 | 8.3353 | 97.8022 | 38.4522 | 26 | 28.6274 | 58 | 31 | 0.99794 | 69.8039 | 100 | 7900 | 32.549 | 108.1619 | 35.3241 | -0.0625 | 20.125 | 0 | 40.2405 | 33.0156
9/29/2020 06:23:55.4 | 86.6447 | 514 | 22 | 2500.8289 | 128.5775 | 57.6581 | 71.3932 | 29.8881 | 31.0501 | 0.04926 | 107.0262 | 11.4006 | 71.3892 | 69.8475 | 37.9744 | 1.0083 | 99.4149 | 411.5448 | 368.4978 | 72.0654 | 687.3821 | 2.1004 | 450.3405 | 33.6727 | 43.6826 | 27.2784 | 51.9215 | 12.0134 | 109.9364 | 26.4288 | 8.3353 | 97.7519 | 38.4975 | 26 | 28.6274 | 58 | 31 | 1.0036 | 69.8039 | 100 | 8020 | 32.549 | 108.1619 | 35.3485 | -0.0625 | 20.125 | 0 | 39.9078 | 33.0156
9/29/2020 06:23:56.4 | 86.645 | 515 | 22 | 2500.6129 | 128.6643 | 57.7221 | 71.4377 | 29.9066 | 31.0544 | 0.04881 | 107.0174 | 11.4122 | 71.2464 | 69.456 | 38.0052 | 0.99138 | 99.4161 | 411.1795 | 367.8781 | 71.9464 | 687.3768 | 2.0523 | 450.9829 | 33.6925 | 43.5584 | 27.2715 | 51.9017 | 12.0126 | 110.0776 | 26.0921 | 8.3984 | 97.7519 | 38.4387 | 26 | 28.6274 | 58 | 30 | 1.0011 | 69.8039 | 95 | 8260 | 32.549 | 108.8104 | 35.2814 | 0.0625 | 19.875 | 0 | 40.0147 | 33.0156
9/29/2020 06:23:57.4 | 86.6453 | 516 | 22 | 2501.6521 | 128.6516 | 57.7666 | 71.4918 | 29.898 | 31.0657 | 0.05079 | 107.0349 | 11.4083 | 71.589 | 70.3083 | 38.0409 | 1.0058 | 99.4161 | 410.5613 | 367.6528 | 72.1088 | 687.3821 | 2.023 | 451.5974 | 33.7032 | 43.4678 | 27.3316 | 51.966 | 12.0035 | 109.9095 | 26.3166 | 8.3817 | 97.7099 | 38.5495 | 26 | 28.6274 | 58 | 31 | 1.0005 | 69.8039 | 100 | 8090 | 32.549 | 107.8415 | 35.2295 | 0 | 20 | 0 | 40.0543 | 33.0156
9/29/2020 06:23:58.4 | 86.6456 | 517 | 22 | 2499.6171 | 128.7221 | 57.7781 | 71.5227 | 29.8907 | 31.0515 | 0.05156 | 107.0087 | 11.4171 | 71.6175 | 70.4077 | 38.0815 | 1.0145 | 99.4161 | 410.8142 | 367.9626 | 72.083 | 687.3257 | 2.113 | 449.0556 | 33.6942 | 43.493 | 27.3642 | 51.9396 | 11.9815 | 109.6294 | 26.4474 | 8.3817 | 97.7015 | 38.5294 | 25.5 | 28.6274 | 58 | 31 | 0.99675 | 69.8039 | 99 | 7820 | 32.549 | 107.8415 | 35.3912 | 0 | 19.1875 | 0 | 40.0177 | 32.9219
9/29/2020 06:23:59.4 | 86.6458 | 518 | 22 | 2500.2002 | 128.5408 | 57.8123 | 71.5365 | 29.8718 | 31.044 | 0.05103 | 106.9826 | 11.4103 | 71.6175 | 70.3232 | 38.0911 | 1.0024 | 99.4149 | 410.2803 | 366.9205 | 72.1217 | 687.331 | 2.1121 | 452.156 | 33.6546 | 43.4293 | 27.3711 | 52.1326 | 11.9792 | 109.8804 | 26.3829 | 8.3301 | 97.5757 | 38.5361 | 25.5 | 28.6274 | 58 | 30 | 0.99989 | 69.8039 | 96 | 8290 | 32.549 | 108.49 | 35.1135 | 0 | 19.6875 | 0 | 40.1276 | 33.0156
9/29/2020 06:24:00.4 | 86.6461 | 519 | 22 | 2501.0464 | 128.598 | 57.8353 | 71.5709 | 29.8611 | 31.0382 | 0.05014 | 107 | 11.4093 | 71.3892 | 70.2154 | 38.1075 | 0.99191 | 99.4155 | 409.8587 | 366.7515 | 72.0156 | 687.3362 | 2.1092 | 451.9046 | 33.681 | 43.4746 | 27.378 | 51.9726 | 11.983 | 109.8249 | 26.6922 | 8.3778 | 97.668 | 38.8549 | 26 | 28.6274 | 58 | 31 | 0.99959 | 69.8039 | 100 | 7900 | 32.549 | 108.1619 | 35.2356 | 0 | 20.125 | 0 | 39.9902 | 33.0156
9/29/2020 06:24:01.4 | 86.6464 | 520 | 22 | 2499.7091 | 128.6869 | 57.889 | 71.6149 | 29.8654 | 31.023 | 0.05047 | 106.9476 | 11.418 | 71.4462 | 70.2784 | 38.1227 | 1.003 | 99.4149 | 409.8587 | 366.7796 | 72.1779 | 687.3415 | 2.1052 | 449.726 | 33.6862 | 43.384 | 27.3849 | 52.1392 | 12.0013 | 109.7964 | 26.4424 | 8.4087 | 97.7099 | 38.6016 | 26 | 28.6274 | 58 | 31 | 0.99779 | 69.8039 | 100 | 8070 | 32.549 | 108.1619 | 35.2356 | -0.125 | 19.9375 | 0 | 39.7308 | 33.0156
9/29/2020 06:24:02.4 | 86.6467 | 521 | 22 | 2502.5588 | 128.5827 | 57.9365 | 71.6469 | 29.8656 | 31.0284 | 0.04908 | 106.9389 | 11.418 | 71.4462 | 70.2685 | 38.1142 | 0.98657 | 99.4132 | 409.4934 | 366.5261 | 72.2711 | 687.3257 | 2.1205 | 451.4857 | 33.6973 | 43.4293 | 27.2577 | 52.1837 | 11.9716 | 109.9347 | 26.3829 | 8.3649 | 97.7435 | 38.5814 | 26 | 29.0196 | 58 | 31 | 0.99928 | 69.8039 | 95 | 8290 | 32.549 | 108.8104 | 35.2478 | 0 | 20 | 0 | 39.5904 | 32.9219
9/29/2020 06:24:03.4 | 86.6469 | 522 | 22 | 2498.584 | 129.0055 | 57.9689 | 71.6969 | 29.8699 | 31.0183 | 0.04912 | 107 | 11.419 | 71.3606 | 69.6085 | 38.1183 | 1.0069 | 99.4144 | 409.2405 | 366.2163 | 72.3273 | 687.3978 | 2.1307 | 450.5081 | 33.7544 | 43.5401 | 27.4055 | 52.0881 | 12.0013 | 109.8518 | 26.1789 | 8.3198 | 97.7183 | 38.7258 | 25.5 | 29.0196 | 58 | 31 | 0.99922 | 69.8039 | 100 | 8160 | 32.549 | 107.8415 | 35.3088 | 0 | 19.4375 | 0 | 39.8956 | 33.0156
9/29/2020 06:24:04.4 | 86.6472 | 523 | 22 | 2499.2875 | 128.7444 | 58.0095 | 71.748 | 29.8888 | 31.0191 | 0.04947 | 107.0524 | 11.418 | 71.275 | 70.0259 | 38.163 | 0.99922 | 99.4149 | 409.1 | 365.5685 | 72.2758 | 687.3978 | 2.1114 | 450.1729 | 33.6956 | 43.5903 | 27.4587 | 51.8307 | 12.0225 | 109.8524 | 26.2825 | 8.2927 | 97.7435 | 38.7778 | 26 | 28.6274 | 59 | 31 | 1.0014 | 69.8039 | 99 | 7770 | 32.549 | 107.5211 | 35.3241 | -0.0625 | 19.5625 | 0 | 39.6393 | 33.0156
9/29/2020 06:24:05.4 | 86.6475 | 524 | 22 | 2500.3416 | 128.5851 | 58.053 | 71.7735 | 29.8637 | 31.0094 | 0.05065 | 107 | 11.4316 | 71.1894 | 70.3646 | 38.2078 | 1.0103 | 99.4166 | 409.381 | 365.7093 | 72.2822 | 687.4227 | 2.1001 | 452.184 | 33.6681 | 43.545 | 27.3849 | 52.093 | 12.0187 | 109.77 | 26.1839 | 8.294 | 97.6848 | 38.6536 | 25.5 | 28.6274 | 59 | 30 | 1.0033 | 69.8039 | 95 | 8090 | 32.549 | 108.49 | 35.3638 | -0.0625 | 19.0625 | 0 | 40.094 | 32.9219
9/29/2020 06:24:06.4 | 86.6478 | 525 | 22 | 2499.445 | 128.7263 | 58.0651 | 71.8452 | 29.8832 | 31.0134 | 0.04998 | 106.9476 | 11.419 | 70.9895 | 70.5202 | 38.2491 | 0.99975 | 99.4155 | 408.7909 | 365.4558 | 72.4702 | 687.2799 | 2.1008 | 452.4912 | 33.693 | 43.3773 | 27.3573 | 52.2859 | 12.0119 | 109.909 | 26.3302 | 8.3494 | 97.6428 | 38.7307 | 26 | 28.6274 | 59 | 30 | 0.99632 | 69.8039 | 100 | 7920 | 32.549 | 107.8415 | 35.4309 | 0 | 19.875 | 0 | 39.8315 | 32.9219
9/29/2020 06:24:07.4 | 86.6481 | 526 | 22 | 2500.2809 | 128.782 | 58.0964 | 71.8837 | 29.8791 | 31.0121 | 0.04959 | 107.0436 | 11.4161 | 71.3321 | 70.2303 | 38.278 | 1.0101 | 99.4155 | 408.7909 | 365.2023 | 72.2951 | 687.2708 | 2.103 | 449.3908 | 33.7188 | 43.4544 | 27.3986 | 52.2595 | 11.9944 | 109.7129 | 26.3029 | 8.4087 | 97.6428 | 38.8751 | 26 | 28.6274 | 59 | 31 | 1.0025 | 69.8039 | 100 | 7990 | 32.549 | 108.1619 | 35.26 | -0.125 | 20 | 0 | 39.7552 | 33.0156
9/29/2020 06:24:08.4 | 86.6483 | 527 | 22 | 2499.3949 | 128.7335 | 58.1236 | 71.9229 | 29.8694 | 31.0051 | 0.05034 | 107.0087 | 11.4277 | 71.5033 | 69.6988 | 38.3184 | 1.0161 | 99.4161 | 408.9595 | 364.8362 | 72.5135 | 687.1083 | 2.1353 | 451.5136 | 33.6942 | 43.4746 | 27.3454 | 52.2793 | 11.9914 | 109.6014 | 26.3761 | 8.4048 | 97.7519 | 38.9271 | 25.5 | 28.6274 | 59 | 30 | 1.0002 | 69.8039 | 95 | 8210 | 32.549 | 108.8104 | 35.3424 | -0.0625 | 19.6875 | 0 | 40.094 | 32.9219
9/29/2020 06:24:09.4 | 86.6486 | 528 | 22 | 2500.2333 | 128.7699 | 58.1823 | 71.9512 | 29.8492 | 31.0044 | 0.05001 | 106.9826 | 11.4336 | 71.4177 | 69.7423 | 38.3583 | 1.0044 | 99.4161 | 409.0438 | 365.4277 | 72.4509 | 687.2407 | 2.1626 | 450.6198 | 33.715 | 43.4091 | 27.5721 | 52.4705 | 12.021 | 109.7975 | 26.4152 | 8.4023 | 97.6848 | 38.7845 | 26 | 28.6274 | 59 | 31 | 0.99852 | 69.8039 | 100 | 8140 | 32.549 | 108.1619 | 35.2997 | -0.125 | 20.0625 | 0 | 40.387 | 32.9219
9/29/2020 06:24:10.4 | 86.6489 | 529 | 22 | 2498.9283 | 128.7913 | 58.1913 | 72.0023 | 29.8456 | 31.0053 | 0.04932 | 107.0349 | 11.4384 | 71.3035 | 69.9176 | 38.3868 | 1.0106 | 99.4172 | 408.6223 | 364.9488 | 72.65 | 687.179 | 2.2025 | 450.1729 | 33.703 | 43.5131 | 27.3316 | 52.3172 | 11.9815 | 109.9107 | 26.3625 | 8.3146 | 97.7015 | 38.8096 | 25.5 | 28.6274 | 59 | 30 | 0.99782 | 69.8039 | 99 | 7820 | 32.549 | 108.1619 | 35.3119 | -0.0625 | 20 | 0 | 40.39 | 32.9219
9/29/2020 06:24:11.4 | 86.6492 | 530 | 22 | 2497.7654 | 128.6537 | 58.192 | 72.0495 | 29.8469 | 31.0094 | 0.05071 | 106.9302 | 11.4355 | 71.1037 | 70.1772 | 38.4254 | 1.0008 | 99.4166 | 407.7792 | 364.3292 | 72.6693 | 687.1843 | 2.1207 | 451.5695 | 33.6514 | 43.3773 | 27.3385 | 52.4392 | 11.9807 | 110.3023 | 26.4883 | 8.2811 | 97.7267 | 38.9203 | 25.5 | 28.6274 | 59 | 30 | 1.0059 | 69.8039 | 95 | 8190 | 32.549 | 108.8104 | 35.2844 | -0.0625 | 19.0625 | 0 | 40.5243 | 32.9219
9/29/2020 06:24:12.4 | 86.6494 | 531 | 22 | 2498.5104 | 128.3475 | 58.2083 | 72.1065 | 29.8366 | 31.0191 | 0.051 | 106.9476 | 11.4297 | 71.1608 | 70.0658 | 38.4515 | 1.0309 | 99.4149 | 406.9924 | 364.2447 | 72.7448 | 687.3114 | 2.0396 | 452.184 | 33.5813 | 43.5082 | 27.3986 | 52.3124 | 11.9899 | 109.9924 | 26.5156 | 8.3765 | 97.6764 | 38.9791 | 25.5 | 28.6274 | 59 | 30 | 0.99779 | 69.8039 | 100 | 7900 | 32.549 | 108.49 | 35.2539 | -0.125 | 20.875 | 0 | 40.5609 | 32.9219
9/29/2020 06:24:13.4 | 86.6497 | 532 | 22 | 2500.5356 | 128.2096 | 58.2688 | 72.1679 | 29.8522 | 31.0006 | 0.05077 | 106.9476 | 11.419 | 71.4462 | 70.124 | 38.4663 | 1.0129 | 99.4155 | 407.2172 | 364.0757 | 72.7495 | 687.3362 | 2.047 | 450.0053 | 33.5724 | 43.4611 | 27.3247 | 52.5727 | 11.9891 | 110.2171 | 26.3625 | 8.3726 | 97.7854 | 38.9589 | 26 | 29.4118 | 59 | 30 | 0.99925 | 69.8039 | 100 | 8140 | 32.549 | 109.1309 | 35.2112 | -0.0625 | 21.1875 | 0 | 40.0726 | 33.0156
9/29/2020 06:24:14.4 | 86.65 | 533 | 22 | 2498.7038 | 128.5325 | 58.3056 | 72.1879 | 29.8586 | 31.0096 | 0.04964 | 106.9651 | 11.4258 | 71.4462 | 70.2021 | 38.4808 | 1.0037 | 99.4144 | 407.3015 | 363.625 | 72.6564 | 687.2904 | 2.0937 | 451.0667 | 33.6323 | 43.5199 | 27.1048 | 52.3749 | 11.9982 | 109.7398 | 26.1585 | 8.3907 | 97.9699 | 39.0042 | 26 | 29.0196 | 59 | 30 | 1.001 | 69.8039 | 96 | 8240 | 32.549 | 108.8104 | 35.3332 | -0.0625 | 20.875 | 0 | 39.7858 | 32.9219
9/29/2020 06:24:15.4 | 86.6503 | 534 | 22 | 2499.7546 | 128.5724 | 58.3612 | 72.2554 | 29.857 | 30.9892 | 0.05026 | 106.9826 | 11.4297 | 71.1608 | 69.3804 | 38.5088 | 1.0053 | 99.4155 | 406.5147 | 363.118 | 72.5633 | 687.5904 | 2.1276 | 451.6533 | 33.6569 | 43.7866 | 27.3385 | 52.5348 | 11.9838 | 109.8249 | 26.2707 | 8.3778 | 98.0286 | 39.1283 | 26 | 28.6274 | 59 | 30 | 1.0041 | 70.1961 | 100 | 8040 | 32.549 | 108.1619 | 35.2692 | -0.0625 | 20.75 | 0 | 39.8956 | 32.9219
9/29/2020 06:24:16.4 | 86.6506 | 535 | 22 | 2499.8911 | 128.6089 | 58.4051 | 72.2907 | 29.8518 | 30.9834 | 0.05196 | 107 | 11.4336 | 71.1608 | 70.2685 | 38.5419 | 1.0042 | 99.4144 | 406.6271 | 363.0617 | 72.8298 | 687.6965 | 2.144 | 450.0053 | 33.6683 | 43.4409 | 27.3179 | 52.1952 | 11.9747 | 109.9078 | 26.4474 | 8.3236 | 97.9951 | 38.9002 | 26 | 28.6274 | 59 | 30 | 1.0004 | 69.8039 | 100 | 7770 | 32.549 | 107.8415 | 35.1654 | 0 | 20.5625 | 0 | 40.2252 | 32.9219
9/29/2020 06:24:17.4 | 86.6508 | 536 | 22 | 2500.928 | 128.3914 | 58.4377 | 72.3392 | 29.8463 | 30.9973 | 0.05123 | 106.9476 | 11.4491 | 71.3892 | 70.222 | 38.5581 | 0.99868 | 99.4149 | 406.4304 | 362.4702 | 72.9614 | 687.7476 | 2.1482 | 452.0722 | 33.6253 | 43.5786 | 27.3849 | 52.637 | 11.9823 | 109.4602 | 26.5342 | 8.3211 | 97.9616 | 39.0696 | 26 | 29.0196 | 59 | 30 | 0.99767 | 69.8039 | 96 | 8140 | 32.549 | 108.8104 | 35.3149 | 0 | 20.25 | 0 | 39.9872 | 32.9219
9/29/2020 06:24:18.4 | 86.6511 | 537 | 22 | 2489.7929 | 128.644 | 58.4382 | 72.3616 | 29.8475 | 30.9888 | 0.05171 | 106.9476 | 11.45 | 71.5604 | 69.5415 | 38.5747 | 1.0165 | 99.4144 | 404.6319 | 361.9069 | 72.7624 | 687.7935 | 2.1622 | 452.4633 | 33.5414 | 43.5266 | 27.3917 | 52.637 | 12.0217 | 110.0479 | 26.1653 | 8.3404 | 97.9112 | 39.1283 | 25.5 | 29.0196 | 59 | 30 | 1.0011 | 69.8039 | 100 | 7900 | 32.549 | 107.8415 | 35.3058 | -0.0625 | 20.1875 | 0 | 40.0818 | 32.9219
9/29/2020 06:24:19.4 | 86.6514 | 538 | 22 | 2499.129 | 126.3852 | 58.4697 | 72.4119 | 29.8568 | 30.9807 | 0.05916 | 106.8865 | 11.4413 | 71.2179 | 69.8091 | 38.6025 | 1.004 | 99.4149 | 406.318 | 362.0477 | 72.9679 | 687.7686 | 2.1147 | 450.0053 | 33.076 | 43.5853 | 27.4124 | 52.7457 | 11.9914 | 109.8804 | 25.8557 | 8.1754 | 97.4415 | 39.0965 | 26 | 28.2353 | 59 | 30 | 1.0166 | 68.6274 | 94 | 8260 | 32.549 | 108.8104 | 35.669 | 0.0625 | 19.875 | 0 | 39.8895 | 33.0156
9/29/2020 06:24:20.4 | 86.6517 | 539 | 22 | 2495.6244 | 126.3075 | 58.5104 | 72.4265 | 29.8382 | 30.9802 | 0.06499 | 106.7557 | 11.4345 | 71.4748 | 70.2768 | 38.6341 | 1.0142 | 99.4155 | 405.3906 | 361.5408 | 73.0176 | 687.5851 | 2.0053 | 451.4857 | 33.0093 | 43.4293 | 27.2784 | 52.7457 | 12.0058 | 109.4608 | 26.3829 | 8.1793 | 96.9215 | 39.2255 | 26 | 27.8431 | 59 | 30 | 0.99928 | 68.6274 | 98 | 7990 | 32.549 | 107.8415 | 35.5957 | 0 | 18.5 | 0 | 40.7654 | 32.9219
9/29/2020 06:24:21.4 | 86.6519 | 540 | 22 | 2497.9232 | 126.0817 | 58.5637 | 72.4733 | 29.8324 | 30.9593 | 0.06592 | 106.6946 | 11.4316 | 71.275 | 70.3149 | 38.6483 | 1.0023 | 99.4161 | 405.503 | 362.2167 | 72.8057 | 687.3716 | 1.988 | 452.4912 | 32.9807 | 43.5719 | 27.3179 | 52.6814 | 12.0058 | 109.6014 | 26.4747 | 8.245 | 96.586 | 39.2121 | 26 | 28.2353 | 59 | 30 | 1.0079 | 68.6274 | 94 | 8430 | 32.549 | 108.49 | 35.4523 | 0 | 20.875 | 0 | 39.9017 | 32.9219
9/29/2020 06:24:22.4 | 86.6522 | 541 | 22 | 2500.0448 | 125.7603 | 58.5706 | 72.5061 | 29.8396 | 30.9617 | 0.06409 | 106.6771 | 11.4219 | 71.4177 | 70.3414 | 38.6263 | 1.0078 | 99.4161 | 405.9527 | 361.4281 | 72.8988 | 687.5445 | 2.0126 | 451.5136 | 32.9246 | 43.7212 | 27.2251 | 52.6748 | 12.0035 | 110.1336 | 26.3098 | 8.169 | 96.5944 | 39.2775 | 26 | 28.2353 | 59 | 30 | 0.99879 | 68.6274 | 99 | 8310 | 32.549 | 108.49 | 35.3455 | 0.0625 | 20 | 0 | 40.0269 | 32.9219
9/29/2020 06:24:23.4 | 86.6525 | 542 | 22 | 2495.798 | 126.3518 | 58.576 | 72.5453 | 29.8211 | 30.9407 | 0.06641 | 106.7207 | 11.4258 | 71.4462 | 70.2436 | 38.6087 | 1.0001 | 99.4155 | 404.7162 | 360.7803 | 73.0609 | 687.6664 | 1.9606 | 451.8488 | 33.0232 | 43.5266 | 27.3849 | 52.688 | 11.9838 | 109.7689 | 26.3234 | 8.2128 | 96.5105 | 39.2775 | 26 | 27.8431 | 59 | 30 | 0.99339 | 68.6274 | 94 | 8310 | 32.549 | 108.49 | 35.3577 | 0 | 20.0625 | 0 | 39.7308 | 32.9219
9/29/2020 06:24:24.4 | 86.6528 | 543 | 22 | 2500.642 | 125.9998 | 58.6118 | 72.5784 | 29.8052 | 30.958 | 0.06552 | 106.7207 | 11.4306 | 71.3892 | 69.8959 | 38.6417 | 1.0028 | 99.4161 | 405.5873 | 361.3436 | 73.0481 | 687.8236 | 1.9284 | 450.145 | 32.9951 | 43.5131 | 27.3247 | 52.777 | 12.0051 | 109.4894 | 26.5205 | 8.1844 | 96.3344 | 39.1148 | 26 | 27.8431 | 59 | 30 | 0.99992 | 68.6274 | 97 | 7870 | 32.549 | 107.8415 | 35.3241 | 0.0625 | 18.75 | 0 | 41.1743 | 32.9219
9/29/2020 06:24:25.4 | 86.6531 | 544 | 22 | 2499.9399 | 126.1875 | 58.6592 | 72.6356 | 29.8313 | 30.9542 | 0.06701 | 106.712 | 11.4374 | 71.4748 | 70.3895 | 38.6724 | 1.0122 | 99.4138 | 404.8567 | 360.7521 | 73.2166 | 688.0266 | 1.9209 | 450.9829 | 33.035 | 43.4813 | 27.3247 | 52.7968 | 11.9823 | 109.0949 | 26.4356 | 8.2257 | 96.368 | 39.2708 | 26 | 28.6274 | 59 | 30 | 1.0006 | 69.0196 | 99 | 8090 | 32.549 | 107.8415 | 35.3607 | 0 | 20.5 | 0 | 40.4388 | 32.9219
9/29/2020 06:24:26.4 | 86.6533 | 545 | 22 | 2498.0016 | 126.1899 | 58.6587 | 72.6685 | 29.8291 | 30.9383 | 0.06726 | 106.8255 | 11.4442 | 71.1037 | 70.114 | 38.6972 | 1.0087 | 99.4138 | 405.7278 | 360.8084 | 73.223 | 688.3267 | 2.0049 | 451.4577 | 33.01 | 43.488 | 27.4519 | 52.9055 | 12.0066 | 109.4871 | 26.1262 | 8.2308 | 96.5105 | 39.3949 | 26 | 29.0196 | 59 | 30 | 0.99998 | 68.6274 | 95 | 8360 | 32.549 | 108.1619 | 35.3088 | 0 | 20.75 | 0 | 39.7949 | 32.9219
9/29/2020 06:24:27.4 | 86.6536 | 546 | 22 | 2500.8436 | 126.2739 | 58.6909 | 72.7194 | 29.8017 | 30.9695 | 0.06569 | 106.904 | 11.4394 | 71.589 | 69.9842 | 38.7086 | 0.99191 | 99.4149 | 405.4187 | 360.8084 | 73.0545 | 688.4734 | 2.0673 | 451.2343 | 33.0696 | 43.4678 | 27.378 | 52.9368 | 11.9982 | 109.4322 | 26.58 | 8.2695 | 96.628 | 39.4786 | 26 | 28.6274 | 59 | 30 | 1.0031 | 68.6274 | 99 | 8260 | 32.549 | 107.8415 | 35.2997 | 0 | 20.6875 | 0 | 39.3036 | 32.8281
9/29/2020 06:24:28.4 | 86.6539 | 547 | 22 | 2496.141 | 126.2753 | 58.7252 | 72.7498 | 29.7988 | 30.9531 | 0.06655 | 106.9389 | 11.4248 | 71.4748 | 69.9359 | 38.7213 | 1.0033 | 99.4144 | 403.0863 | 359.5973 | 73.2599 | 688.6817 | 2.0574 | 450.6757 | 33.0078 | 43.5786 | 27.3849 | 52.8923 | 12.0035 | 109.3196 | 26.218 | 8.2283 | 96.7118 | 39.4334 | 26 | 28.6274 | 59 | 30 | 0.99879 | 68.6274 | 99 | 8360 | 32.549 | 107.5211 | 35.2997 | 0 | 20.5 | 0 | 39.1663 | 32.8281
9/29/2020 06:24:29.4 | 86.6542 | 548 | 22 | 2501.1252 | 125.8165 | 58.7667 | 72.8071 | 29.7896 | 30.964 | 0.06569 | 106.9651 | 11.4151 | 71.1608 | 69.8175 | 38.7521 | 1.0211 | 99.4166 | 404.0418 | 359.7663 | 73.154 | 688.936 | 1.9936 | 451.4857 | 32.9535 | 43.5719 | 27.5051 | 52.9368 | 12.002 | 109.63 | 26.2639 | 8.2205 | 96.6951 | 39.3949 | 26 | 28.6274 | 59 | 30 | 0.99998 | 68.6274 | 94 | 8630 | 32.549 | 108.49 | 35.1776 | -0.0625 | 19.125 | 0 | 39.8102 | 32.8281
9/29/2020 06:24:30.4 | 86.6544 | 549 | 22 | 2499.4365 | 126.0634 | 58.8289 | 72.8496 | 29.784 | 30.9654 | 0.06447 | 106.9738 | 11.4142 | 71.4177 | 70.3514 | 38.7894 | 1.0069 | 99.4166 | 403.5922 | 359.0903 | 73.4026 | 688.9202 | 1.9353 | 453.2174 | 32.9959 | 42.9995 | 27.5377 | 52.7325 | 12.0088 | 109.9101 | 26.3693 | 8.2257 | 96.5609 | 39.3227 | 26 | 28.2353 | 59 | 30 | 1.0018 | 69.0196 | 98 | 8020 | 32.549 | 108.1619 | 35.144 | -0.0625 | 18.9375 | 0 | 39.9536 | 32.9219
9/29/2020 06:24:31.4 | 86.6547 | 550 | 22 | 2500.6652 | 126.1191 | 58.8748 | 72.8753 | 29.7816 | 30.9521 | 0.06511 | 106.9389 | 11.4171 | 71.3892 | 70.0525 | 38.8241 | 1.0049 | 99.4155 | 403.8451 | 359.1185 | 73.3465 | 688.8036 | 1.9435 | 450.2287 | 33.0267 | 43.4611 | 27.4381 | 53.0323 | 12.002 | 109.8249 | 26.2571 | 8.2102 | 96.4267 | 39.4334 | 26 | 28.2353 | 59 | 30 | 1.0021 | 68.2353 | 98 | 8040 | 32.549 | 108.1619 | 34.9945 | -0.0625 | 18.9375 | 0 | 40.5823 | 32.8281
9/29/2020 06:24:32.4 | 86.655 | 551 | 22 | 2499.4712 | 126.3681 | 58.8818 | 72.9059 | 29.7848 | 30.9492 | 0.06564 | 106.9476 | 11.4132 | 71.3035 | 69.9042 | 38.8711 | 1.0083 | 99.4161 | 403.283 | 358.9213 | 73.3032 | 688.7276 | 1.9621 | 450.7874 | 33.0761 | 43.3118 | 27.3917 | 53.0899 | 11.9655 | 109.8535 | 26.58 | 8.2167 | 96.3093 | 39.4401 | 26 | 28.2353 | 59 | 30 | 1.0008 | 68.6274 | 94 | 8410 | 32.549 | 108.8104 | 34.9365 | -0.0625 | 20.125 | 0 | 40.2557 | 32.9219
9/29/2020 06:24:33.4 | 86.6553 | 552 | 22 | 2499.3926 | 126.4239 | 58.9008 | 72.9495 | 29.7784 | 30.9455 | 0.05971 | 106.9826 | 11.4103 | 71.3892 | 69.2039 | 38.9231 | 1.0038 | 99.4155 | 402.8334 | 358.7805 | 73.4091 | 688.6765 | 1.9424 | 452.6309 | 33.0897 | 43.4226 | 27.4312 | 53.0455 | 11.9678 | 109.4328 | 26.3761 | 8.2644 | 96.4351 | 39.5306 | 26 | 27.8431 | 60 | 30 | 1.0029 | 68.6274 | 99 | 8240 | 32.549 | 107.8415 | 34.8694 | -0.0625 | 19.8125 | 0 | 40.3198 | 32.8281
9/29/2020 06:24:34.4 | 86.6556 | 553 | 22 | 2500.0706 | 126.3383 | 58.9492 | 73.0088 | 29.791 | 30.9433 | 0.04167 | 106.9826 | 11.4064 | 71.4462 | 69.9976 | 38.9477 | 0.99993 | 99.4155 | 403.4516 | 359.1466 | 73.3096 | 688.7983 | 1.9371 | 450.6757 | 33.0762 | 43.5786 | 27.4312 | 53.0455 | 11.9914 | 109.4888 | 26.3234 | 8.245 | 96.4938 | 39.3227 | 26 | 28.2353 | 60 | 30 | 0.99763 | 69.0196 | 99 | 8310 | 32.549 | 107.8415 | 34.8938 | 0 | 19.75 | 0 | 40.6189 | 32.8281
9/29/2020 06:24:35.4 | 86.6558 | 554 | 22 | 2500.4254 | 126.4844 | 58.9565 | 73.0309 | 29.7543 | 30.9536 | 0.02399 | 106.9913 | 11.4045 | 71.4748 | 69.9076 | 38.9577 | 1.0135 | 99.4155 | 402.8334 | 358.6115 | 73.4026 | 688.9202 | 1.9486 | 451.6533 | 33.1192 | 43.5719 | 27.4312 | 53.243 | 11.9959 | 109.0406 | 26.1057 | 8.1883 | 96.477 | 39.6345 | 26 | 27.8431 | 60 | 30 | 0.99806 | 68.6274 | 94 | 8650 | 32.549 | 108.49 | 34.6008 | -0.125 | 19.625 | 0 | 40.741 | 32.8281
9/29/2020 06:24:36.4 | 86.6561 | 555 | 22 | 2500.1405 | 126.402 | 58.98 | 73.0877 | 29.7602 | 30.9303 | 0.01901 | 106.9651 | 11.4035 | 71.589 | 70.1904 | 38.9763 | 1.0038 | 99.4161 | 403.1706 | 358.4706 | 73.5646 | 689.0014 | 1.9262 | 452.7705 | 33.0938 | 43.5333 | 27.3247 | 53.2563 | 11.9845 | 109.1252 | 26.3829 | 8.2051 | 96.4518 | 39.5825 | 26 | 28.2353 | 60 | 30 | 0.99715 | 68.6274 | 99 | 8040 | 32.549 | 107.5211 | 34.9213 | -0.0625 | 19.6875 | 0 | 40.686 | 32.8281
9/29/2020 06:24:37.4 | 86.6564 | 556 | 22 | 2498.5701 | 126.324 | 59.0156 | 73.1273 | 29.7366 | 30.9279 | 0.01746 | 106.9651 | 11.4054 | 71.1894 | 70.3348 | 38.9881 | 1.0031 | 99.4149 | 401.9061 | 357.9073 | 73.4266 | 689.1233 | 1.8983 | 450.3125 | 33.0526 | 43.493 | 27.4312 | 53.1656 | 11.9899 | 109.6003 | 26.2893 | 8.2489 | 96.4938 | 39.6864 | 26 | 28.2353 | 60 | 30 | 1.0023 | 68.6274 | 98 | 7990 | 32.549 | 107.5211 | 35.0128 | 0 | 19.8125 | 0 | 40.8203 | 32.8281
9/29/2020 06:24:38.4 | 86.6567 | 557 | 22 | 2501.0463 | 126.32 | 59.0343 | 73.165 | 29.743 | 30.9292 | 0.01824 | 106.9826 | 11.4064 | 71.275 | 70.3795 | 39.0122 | 0.99298 | 99.4161 | 401.5969 | 357.3158 | 73.6144 | 689.3264 | 1.8935 | 450.3405 | 33.0843 | 43.4293 | 27.4312 | 53.3583 | 11.9906 | 109.4053 | 26.4883 | 8.2631 | 96.4854 | 39.6864 | 26 | 28.2353 | 60 | 30 | 1.0036 | 68.6274 | 94 | 8310 | 32.549 | 108.49 | 34.8694 | -0.0625 | 20.1875 | 0 | 40.6342 | 32.8281
9/29/2020 06:24:39.4 | 86.6569 | 558 | 22 | 2499.1798 | 126.5966 | 59.0972 | 73.1809 | 29.7222 | 30.9605 | 0.01873 | 107.0087 | 11.4122 | 71.5033 | 70.1871 | 39.0383 | 0.99851 | 99.4161 | 401.878 | 357.4848 | 73.8196 | 689.3421 | 1.9216 | 451.346 | 33.132 | 43.2279 | 27.3986 | 53.4159 | 11.9952 | 109.2092 | 26.3897 | 8.2605 | 96.5609 | 39.7066 | 26 | 28.2353 | 60 | 30 | 0.99962 | 68.6274 | 99 | 8260 | 32.549 | 107.5211 | 34.8602 | -0.0625 | 20.1875 | 0 | 40.8234 | 32.8281
9/29/2020 06:24:40.4 | 86.6572 | 559 | 22 | 2501.2393 | 126.4315 | 59.1786 | 73.24 | 29.7329 | 30.9341 | 0.01868 | 106.9913 | 11.4161 | 71.3035 | 70.295 | 39.0557 | 0.99957 | 99.4144 | 402.5524 | 358.0763 | 73.757 | 689.4941 | 1.9169 | 450.3125 | 33.1161 | 43.3185 | 27.4381 | 53.4027 | 12.0013 | 109.1235 | 26.3234 | 8.2334 | 96.6028 | 39.7451 | 26 | 28.6274 | 60 | 30 | 1.0004 | 68.6274 | 99 | 8290 | 32.549 | 107.5211 | 34.8846 | -0.0625 | 20.375 | 0 | 40.3992 | 32.8281
9/29/2020 06:24:41.4 | 86.6575 | 560 | 22 | 2499.4023 | 126.5502 | 59.167 | 73.3032 | 29.7205 | 30.9282 | 0.01855 | 106.9826 | 11.419 | 71.3321 | 70.0558 | 39.0902 | 1.0099 | 99.4149 | 401.5408 | 357.2877 | 73.5453 | 689.6671 | 1.8873 | 450.4243 | 33.1228 | 43.5131 | 27.5051 | 53.2364 | 11.9891 | 109.2921 | 26.2044 | 8.1999 | 96.6363 | 39.7585 | 26 | 28.6274 | 60 | 30 | 0.99925 | 68.6274 | 94 | 8580 | 32.549 | 108.1619 | 34.8511 | 0 | 20.375 | 0 | 40.3473 | 32.8281
9/29/2020 06:24:42.4 | 86.6578 | 561 | 22 | 2499.9689 | 126.2063 | 59.2122 | 73.3545 | 29.7289 | 30.9208 | 0.02242 | 106.9913 | 11.4229 | 71.6175 | 69.8175 | 39.1168 | 1.0224 | 99.4161 | 401.7375 | 356.7807 | 73.6881 | 689.789 | 1.9037 | 452.7426 | 33.0403 | 43.4544 | 27.4519 | 53.536 | 11.9982 | 109.4333 | 26.4083 | 8.2244 | 96.6783 | 39.7585 | 26 | 28.2353 | 60 | 30 | 0.99883 | 69.0196 | 99 | 8070 | 32.549 | 107.5211 | 34.7839 | 0 | 20.6875 | 0 | 39.267 | 32.8281
9/29/2020 06:24:43.4 | 86.6581 | 562 | 22 | 2500.3382 | 126.2448 | 59.2564 | 73.3732 | 29.7178 | 30.9378 | 0.02521 | 107.0349 | 11.4277 | 71.7031 | 70.743 | 39.1518 | 1.0088 | 99.4155 | 401.2316 | 356.4427 | 73.7331 | 690.0786 | 1.9444 | 450.7315 | 33.0553 | 43.8655 | 27.4587 | 53.6842 | 11.9663 | 109.4608 | 26.298 | 8.2515 | 96.7118 | 39.8171 | 26 | 28.2353 | 60 | 30 | 1.002 | 68.6274 | 99 | 8020 | 32.549 | 107.8415 | 34.8389 | -0.0625 | 20.5 | 0 | 39.5904 | 32.8281
9/29/2020 06:24:44.4 | 86.6583 | 563 | 22 | 2500.8472 | 126.1711 | 59.3041 | 73.4134 | 29.7279 | 30.9223 | 0.02588 | 107.0524 | 11.4316 | 71.3321 | 69.5415 | 39.1869 | 1.0085 | 99.4155 | 401.4283 | 356.7243 | 73.7138 | 690.1336 | 1.9003 | 450.7036 | 33.0427 | 43.5333 | 27.4776 | 53.6134 | 11.9944 | 109.4328 | 26.4356 | 8.2051 | 96.6867 | 39.8874 | 26 | 28.2353 | 60 | 30 | 0.99855 | 69.0196 | 94 | 8330 | 32.549 | 108.49 | 34.8175 | -0.0625 | 20.3125 | 0 | 39.6454 | 32.8281
9/29/2020 06:24:45.4 | 86.6586 | 564 | 22 | 2501.7888 | 126.3279 | 59.3145 | 73.437 | 29.7186 | 30.9148 | 0.02429 | 107.0174 | 11.4384 | 71.3606 | 69.7122 | 39.2257 | 1.0062 | 99.4166 | 400.5291 | 355.9357 | 73.8067 | 690.1795 | 1.8549 | 451.9326 | 33.0962 | 43.2665 | 27.4312 | 53.5048 | 11.9914 | 109.4339 | 26.4288 | 8.2231 | 96.6615 | 39.7384 | 26 | 28.2353 | 60 | 30 | 1.0009 | 68.6274 | 99 | 8210 | 32.549 | 107.5211 | 34.8511 | 0 | 20.25 | 0 | 39.7888 | 32.8281
9/29/2020 06:24:46.4 | 86.6589 | 565 | 22 | 2500.5346 | 126.6359 | 59.311 | 73.4934 | 29.716 | 30.9258 | 0.0262 | 107.0349 | 11.4413 | 71.589 | 69.6085 | 39.2568 | 0.99886 | 99.4149 | 401.1473 | 356.0484 | 73.8868 | 690.19 | 1.8483 | 450.7036 | 33.1603 | 43.6624 | 27.3917 | 53.485 | 12.0035 | 109.04 | 26.3557 | 8.2244 | 96.6363 | 39.9076 | 26 | 28.2353 | 60 | 30 | 1.0011 | 68.6274 | 98 | 8290 | 32.549 | 107.8415 | 34.8297 | 0 | 20.125 | 0 | 39.6668 | 32.8281
9/29/2020 06:24:47.4 | 86.6592 | 566 | 22 | 2499.8133 | 126.4608 | 59.3774 | 73.5456 | 29.7274 | 30.9211 | 0.02606 | 107.0436 | 11.4384 | 71.275 | 70.0641 | 39.2858 | 1.0242 | 99.4161 | 400.9225 | 355.5977 | 74.0055 | 690.0629 | 1.8585 | 450.4801 | 33.1049 | 43.3185 | 27.4381 | 53.6578 | 12.0013 | 109.1532 | 26.4288 | 8.2141 | 96.6363 | 39.9528 | 26 | 28.6274 | 60 | 30 | 0.99828 | 69.0196 | 94 | 8580 | 32.549 | 108.1619 | 34.9121 | 0 | 19.9375 | 0 | 39.7583 | 32.7344
9/29/2020 06:24:48.4 | 86.6594 | 567 | 22 | 2498.0408 | 126.4385 | 59.4169 | 73.5799 | 29.71 | 30.934 | 0.0268 | 107.0174 | 11.4423 | 71.1894 | 70.2253 | 39.3152 | 1.0003 | 99.4149 | 399.4051 | 355.1189 | 73.8997 | 689.9515 | 1.8305 | 453.3012 | 33.0756 | 43.7279 | 27.4519 | 53.6002 | 11.9777 | 109.6003 | 26.2112 | 8.1883 | 96.586 | 39.8624 | 26 | 27.8431 | 60 | 30 | 0.99675 | 68.6274 | 98 | 8070 | 32.549 | 107.8415 | 34.8511 | 0 | 19.875 | 0 | 39.8376 | 32.8281
9/29/2020 06:24:49.4 | 86.6597 | 568 | 22 | 2501.0841 | 126.029 | 59.4463 | 73.6354 | 29.7067 | 30.9447 | 0.02663 | 107.0262 | 11.4404 | 71.1037 | 70.2419 | 39.3379 | 1.0023 | 99.4144 | 399.9952 | 355.3724 | 74.0616 | 689.8597 | 1.8285 | 453.0778 | 33.0086 | 43.4293 | 27.4913 | 53.5624 | 11.9914 | 109.5997 | 26.3829 | 8.227 | 96.5105 | 39.9528 | 26 | 28.2353 | 60 | 30 | 1.0045 | 68.6274 | 98 | 7920 | 32.549 | 107.8415 | 34.7839 | 0 | 18.25 | 0 | 40.7196 | 32.8281
9/29/2020 06:24:50.4 | 86.66 | 569 | 22 | 2498.5731 | 126.1658 | 59.4472 | 73.6565 | 29.707 | 30.9465 | 0.02822 | 106.9913 | 11.4394 | 71.5033 | 69.6872 | 39.3955 | 1.0006 | 99.4161 | 399.7423 | 354.978 | 73.9494 | 689.8597 | 1.7913 | 448.888 | 33.0113 | 43.5199 | 27.4913 | 53.8042 | 11.9937 | 109.5174 | 26.2112 | 8.1973 | 96.3512 | 40.0566 | 26 | 28.2353 | 60 | 30 | 1.0006 | 68.6274 | 94 | 8240 | 32.549 | 108.49 | 34.7626 | 0.0625 | 19.375 | 0 | 40.9363 | 32.8281
9/29/2020 06:24:51.4 | 86.6603 | 570 | 22 | 2498.4421 | 125.963 | 59.4896 | 73.6788 | 29.6989 | 30.9455 | 0.02907 | 106.9651 | 11.4374 | 71.4462 | 69.4073 | 39.3974 | 1.0069 | 99.4155 | 399.6299 | 354.7809 | 74.2667 | 689.7837 | 1.8261 | 450.3405 | 32.9565 | 43.1238 | 27.445 | 53.773 | 12.0081 | 109.6849 | 26.4424 | 8.1909 | 96.3596 | 40.0114 | 26 | 28.2353 | 60 | 30 | 1.0023 | 69.0196 | 99 | 8190 | 32.549 | 108.1619 | 34.5917 | 0 | 20.3125 | 0 | 40.4968 | 32.8281
9/29/2020 06:24:52.4 | 86.6606 | 571 | 22 | 2500.5237 | 125.9056 | 59.5367 | 73.7309 | 29.7258 | 30.9342 | 0.03058 | 107.0087 | 11.4394 | 71.4462 | 69.8575 | 39.4255 | 1.004 | 99.4149 | 399.5455 | 354.5555 | 74.1978 | 689.8139 | 1.8536 | 451.4857 | 32.9689 | 43.5199 | 27.4312 | 53.8552 | 11.9769 | 109.1521 | 26.0003 | 8.1935 | 96.5022 | 39.998 | 26 | 28.2353 | 60 | 30 | 1.0029 | 68.6274 | 94 | 8360 | 32.549 | 108.49 | 34.7961 | 0 | 20.6875 | 0 | 39.8224 | 32.8281
9/29/2020 06:24:53.4 | 86.6608 | 572 | 22 | 2501.4919 | 126.1812 | 59.5974 | 73.7683 | 29.7078 | 30.9372 | 0.03092 | 107.0262 | 11.4433 | 71.4748 | 70.124 | 39.4536 | 1.0087 | 99.4178 | 399.7704 | 354.5274 | 74.3596 | 689.9357 | 1.909 | 450.3963 | 33.0539 | 43.6893 | 27.4312 | 53.9704 | 11.9792 | 109.351 | 26.3829 | 8.2553 | 96.6447 | 39.9461 | 26 | 28.2353 | 60 | 30 | 1.002 | 68.6274 | 95 | 8410 | 32.549 | 108.49 | 34.8267 | 0 | 20.375 | 0 | 39.8773 | 32.8281
9/29/2020 06:24:54.4 | 86.6611 | 573 | 22 | 2499.0146 | 126.5899 | 59.6272 | 73.8247 | 29.7082 | 30.9474 | 0.03151 | 106.9913 | 11.4491 | 71.2179 | 70.0159 | 39.4755 | 1.0047 | 99.4172 | 398.8149 | 354.0486 | 74.2042 | 690.0222 | 1.9803 | 451.5136 | 33.1281 | 43.6306 | 27.4381 | 53.8618 | 11.98 | 109.5745 | 26.2707 | 8.2837 | 96.628 | 40.0566 | 26 | 27.8431 | 60 | 30 | 0.99812 | 68.6274 | 98 | 8090 | 32.549 | 107.5211 | 34.7015 | 0 | 19.125 | 0 | 40.3442 | 32.8281
9/29/2020 06:24:55.4 | 86.6614 | 574 | 22 | 2499.7208 | 126.2383 | 59.6637 | 73.8757 | 29.6925 | 30.9483 | 0.03176 | 107.0524 | 11.4491 | 71.5604 | 70.5995 | 39.4794 | 1.0069 | 99.4155 | 399.124 | 354.3302 | 74.0055 | 690.1389 | 1.9779 | 451.4857 | 33.0454 | 43.7866 | 27.4312 | 53.7598 | 11.9876 | 109.4048 | 26.3234 | 8.1883 | 96.5944 | 40.1018 | 26 | 28.2353 | 60 | 30 | 0.9998 | 68.6274 | 99 | 7990 | 32.549 | 107.8415 | 34.7839 | -0.0625 | 19.875 | 0 | 39.5599 | 32.8281
9/29/2020 06:24:56.4 | 86.6617 | 575 | 22 | 2500.7911 | 126.1692 | 59.7181 | 73.9021 | 29.7023 | 30.942 | 0.03411 | 107 | 11.4529 | 71.5319 | 69.6436 | 39.4883 | 1.0053 | 99.4149 | 398.7025 | 353.7387 | 74.2042 | 690.0524 | 1.9663 | 450.1729 | 33.0414 | 43.6826 | 27.4243 | 53.8618 | 11.9883 | 109.3762 | 26.2707 | 8.1831 | 96.5692 | 40.0951 | 26 | 28.2353 | 60 | 30 | 0.99681 | 68.6274 | 94 | 8330 | 32.549 | 108.49 | 34.9182 | 0 | 20.25 | 0 | 39.4806 | 32.8281
9/29/2020 06:24:57.4 | 86.6619 | 576 | 22 | 2500.4125 | 126.2596 | 59.7159 | 73.9408 | 29.6964 | 30.9562 | 0.0349 | 107.0524 | 11.4529 | 71.7888 | 70.0824 | 39.5163 | 1.0081 | 99.4161 | 398.3091 | 353.2881 | 74.068 | 690.19 | 1.9648 | 450.2008 | 33.0601 | 43.6441 | 27.5514 | 54.2319 | 12.0058 | 109.4613 | 26.3897 | 8.1702 | 96.6112 | 40.1152 | 26 | 28.2353 | 60 | 30 | 1.0029 | 68.6274 | 99 | 8240 | 32.549 | 107.8415 | 34.7626 | 0 | 20.375 | 0 | 39.2944 | 32.8281
9/29/2020 06:24:58.4 | 86.6622 | 577 | 22 | 2498.9345 | 126.3436 | 59.7563 | 73.9623 | 29.6925 | 30.9415 | 0.03506 | 107.0611 | 11.45 | 71.3321 | 70.4093 | 39.5268 | 1.0024 | 99.4183 | 397.8033 | 353.1754 | 74.3035 | 690.017 | 1.942 | 451.5415 | 33.0626 | 43.5266 | 27.4312 | 54.0658 | 11.9861 | 109.2115 | 26.2707 | 8.1806 | 96.6699 | 40.2575 | 26 | 28.6274 | 60 | 30 | 1.0022 | 69.0196 | 99 | 8330 | 32.549 | 107.8415 | 34.7809 | 0 | 20.375 | 0 | 39.4898 | 32.8281
9/29/2020 06:24:59.4 | 86.6625 | 578 | 22 | 2498.3493 | 126.2403 | 59.8162 | 74.0266 | 29.709 | 30.9347 | 0.03726 | 107.0087 | 11.4471 | 71.1323 | 70.4127 | 39.5578 | 1.0065 | 99.4183 | 397.6628 | 353.0064 | 74.0984 | 690.0275 | 1.9369 | 450.7595 | 33.0278 | 43.7799 | 27.4982 | 54.0082 | 11.9876 | 109.7157 | 26.422 | 8.2115 | 96.628 | 40.2709 | 26 | 28.2353 | 60 | 30 | 1.0006 | 68.6274 | 95 | 8410 | 32.549 | 108.49 | 34.7717 | -0.0625 | 20.3125 | 0 | 39.389 | 32.8281
9/29/2020 06:25:00.4 | 86.6628 | 579 | 22 | 2501.3705 | 126.0196 | 59.8575 | 74.0581 | 29.7116 | 30.9247 | 0.03794 | 107.0087 | 11.4471 | 71.5319 | 70.0125 | 39.5893 | 1.0131 | 99.4161 | 400.1919 | 353.8232 | 74.3964 | 690.0681 | 1.9245 | 450.0891 | 33.0099 | 43.5199 | 27.5514 | 53.8552 | 12.0081 | 109.2933 | 26.3166 | 8.1793 | 96.7202 | 40.219 | 26 | 28.2353 | 60 | 30 | 1.002 | 68.6274 | 98 | 7920 | 32.549 | 107.5211 | 34.7504 | -0.0625 | 20 | 0 | 40.0269 | 32.8281
9/29/2020 06:25:01.4 | 86.6631 | 580 | 22 | 2497.9172 | 126.1951 | 59.9099 | 74.0822 | 29.7122 | 30.9365 | 0.03755 | 107 | 11.4481 | 71.6461 | 69.8842 | 39.6208 | 1.0071 | 99.4155 | 397.0164 | 352.2459 | 74.3468 | 690.1087 | 1.9116 | 452.6029 | 33.0103 | 43.4678 | 27.445 | 54.0592 | 11.9899 | 109.2087 | 26.3693 | 8.2038 | 96.7622 | 40.2709 | 26 | 28.2353 | 60 | 30 | 0.99718 | 68.6274 | 99 | 8070 | 32.549 | 107.5211 | 34.79 | -0.0625 | 19.5625 | 0 | 39.8071 | 32.8281
9/29/2020 06:25:02.4 | 86.6633 | 581 | 22 | 2510.9714 | 126.2997 | 59.9242 | 74.1251 | 29.7016 | 30.949 | 0.03822 | 107.0436 | 11.4481 | 71.4748 | 70.6012 | 39.634 | 0.97143 | 99.4155 | 399.377 | 353.3162 | 74.2843 | 690.2306 | 1.9296 | 450.8153 | 33.2103 | 43.4544 | 27.4982 | 54.1989 | 11.964 | 109.3487 | 26.3557 | 8.3185 | 96.7873 | 40.1671 | 26 | 28.6274 | 60 | 30 | 1.0006 | 69.4118 | 95 | 8240 | 32.549 | 108.1619 | 34.729 | -0.0625 | 19.875 | 0 | 40.0665 | 32.8281
9/29/2020 06:25:03.4 | 86.6636 | 582 | 22 | 2500.4683 | 128.4881 | 59.9321 | 74.1791 | 29.6821 | 30.9319 | 0.0316 | 107.1309 | 11.4374 | 71.3035 | 70.5351 | 39.6522 | 0.99761 | 99.4149 | 396.623 | 351.7108 | 74.5022 | 690.3014 | 2.0082 | 450.0053 | 33.6444 | 43.4746 | 27.5909 | 54.1677 | 11.9929 | 109.3482 | 26.2707 | 8.3945 | 97.1144 | 40.3094 | 25.5 | 29.0196 | 61 | 30 | 0.98827 | 69.8039 | 100 | 8120 | 32.549 | 107.2006 | 34.7778 | 0 | 20.5625 | 0 | 40.1947 | 32.8281
9/29/2020 06:25:04.4 | 86.6639 | 583 | 22 | 2504.104 | 128.5011 | 59.9558 | 74.2071 | 29.692 | 30.9464 | 0.03033 | 107.1745 | 11.4355 | 71.5033 | 70.4309 | 39.6739 | 0.99797 | 99.4172 | 397.3818 | 352.1896 | 74.4028 | 690.2818 | 2.0525 | 452.7985 | 33.6967 | 43.6306 | 27.512 | 54.3206 | 11.9952 | 109.3224 | 26.2707 | 8.3868 | 97.4499 | 40.3881 | 25.5 | 29.4118 | 61 | 31 | 0.99818 | 69.8039 | 100 | 8190 | 32.549 | 107.5211 | 34.9518 | 0 | 20.1875 | 0 | 40.0024 | 32.8281
9/29/2020 06:25:05.4 | 86.6642 | 584 | 22 | 2501.5416 | 128.7233 | 60.035 | 74.2505 | 29.6881 | 30.936 | 0.03337 | 107.2269 | 11.4336 | 71.4748 | 69.8041 | 39.7006 | 1.024 | 99.4161 | 397.0445 | 351.8516 | 74.595 | 690.2096 | 2.0702 | 449.5584 | 33.7205 | 43.5719 | 27.5239 | 54.0592 | 11.9914 | 109.3493 | 26.1585 | 8.3507 | 97.6345 | 40.3998 | 25.5 | 29.0196 | 61 | 31 | 0.99898 | 69.8039 | 100 | 8040 | 32.549 | 107.5211 | 34.9976 | -0.0625 | 20.25 | 0 | 40.4266 | 32.8281
9/29/2020 06:25:06.4 | 86.6644 | 585 | 22 | 2503.6962 | 128.6283 | 60.0725 | 74.285 | 29.6977 | 30.9237 | 0.03499 | 107.2705 | 11.4365 | 71.4177 | 70.4127 | 39.7202 | 1.0024 | 99.4178 | 397.3256 | 352.1333 | 74.5022 | 690.2517 | 2.0467 | 451.6812 | 33.7246 | 43.5786 | 27.6854 | 54.3715 | 12.0028 | 108.7908 | 26.3234 | 8.3224 | 97.7183 | 40.4534 | 25.5 | 29.0196 | 61 | 30 | 0.99745 | 69.8039 | 96 | 8240 | 32.549 | 108.1619 | 35.1959 | 0 | 19.5625 | 0 | 40.3595 | 32.8281
9/29/2020 06:25:07.4 | 86.6647 | 586 | 22 | 2500.9145 | 128.6865 | 60.0978 | 74.3006 | 29.6853 | 30.937 | 0.03697 | 107.2007 | 11.4355 | 71.4462 | 69.2678 | 39.7453 | 1.0079 | 99.4155 | 396.8478 | 351.5981 | 74.6014 | 690.0275 | 2.0182 | 450.6198 | 33.7024 | 43.2144 | 27.3917 | 54.1167 | 11.9792 | 109.0966 | 26.2707 | 8.3172 | 97.6848 | 40.4266 | 25.5 | 29.0196 | 61 | 30 | 1.0043 | 69.8039 | 99 | 8120 | 32.549 | 107.2006 | 35.2783 | 0 | 19.125 | 0 | 41.0828 | 32.8281
9/29/2020 06:25:08.4 | 86.665 | 587 | 22 | 2500.9976 | 128.684 | 60.0897 | 74.3543 | 29.6954 | 30.9468 | 0.04079 | 107.1222 | 11.4297 | 71.6746 | 69.7624 | 39.7612 | 1.0115 | 99.4149 | 395.9486 | 351.0066 | 74.539 | 689.8545 | 2.0445 | 452.0164 | 33.7028 | 43.5131 | 27.4844 | 54.4093 | 11.9739 | 109.4602 | 26.2571 | 8.3597 | 97.6848 | 40.3613 | 25.5 | 29.0196 | 61 | 30 | 0.99818 | 69.8039 | 100 | 7850 | 32.549 | 107.5211 | 35.2142 | -0.0625 | 20.4375 | 0 | 41.1102 | 32.8281
9/29/2020 06:25:09.4 | 86.6653 | 588 | 22 | 2502.3879 | 128.8372 | 60.0829 | 74.4101 | 29.6966 | 30.9558 | 0.04103 | 107.0873 | 11.4209 | 71.275 | 70.459 | 39.7856 | 1.003 | 99.4155 | 396.4825 | 350.6968 | 74.7071 | 689.616 | 2.0995 | 449.8377 | 33.7617 | 43.4813 | 27.4913 | 54.2762 | 11.9975 | 109.6288 | 26.5937 | 8.343 | 97.7938 | 40.5237 | 25.5 | 29.4118 | 61 | 30 | 0.99953 | 69.8039 | 96 | 8040 | 32.549 | 108.8104 | 35.3912 | 0 | 20.875 | 0 | 40.8386 | 32.8281
9/29/2020 06:25:10.4 | 86.6656 | 589 | 22 | 2497.9454 | 129.1323 | 60.1563 | 74.4492 | 29.6996 | 30.9532 | 0.04533 | 107.096 | 11.4248 | 71.2179 | 68.829 | 39.8097 | 0.99922 | 99.4138 | 394.9369 | 349.7673 | 74.6943 | 689.4129 | 2.1121 | 451.9605 | 33.779 | 43.6239 | 27.4913 | 54.365 | 12.0149 | 109.5711 | 26.2112 | 8.3224 | 97.9616 | 40.5237 | 25.5 | 29.0196 | 61 | 30 | 1.0002 | 69.8039 | 100 | 7850 | 32.549 | 107.8415 | 35.3363 | 0 | 20.875 | 0 | 39.9383 | 32.8281
9/29/2020 06:25:11.4 | 86.6658 | 590 | 22 | 2501.2373 | 128.723 | 60.2035 | 74.484 | 29.6974 | 30.9653 | 0.04909 | 107.1571 | 11.4113 | 71.4177 | 69.8191 | 39.8372 | 0.99904 | 99.4149 | 395.3585 | 350.6123 | 74.6815 | 689.4129 | 2.1338 | 450.2287 | 33.7163 | 43.5584 | 27.4381 | 54.4537 | 11.9815 | 109.8804 | 26.4083 | 8.3327 | 98.0454 | 40.5237 | 25.5 | 28.6274 | 61 | 30 | 1.0003 | 69.8039 | 100 | 8020 | 32.549 | 108.1619 | 35.2264 | 0 | 20.4375 | 0 | 40.4205 | 32.8281
9/29/2020 06:25:12.4 | 86.6661 | 591 | 22 | 2497.0343 | 128.8302 | 60.2554 | 74.5162 | 29.7097 | 30.9609 | 0.05346 | 107.1833 | 11.4151 | 71.4462 | 70.0408 | 39.8554 | 0.99655 | 99.4138 | 395.6676 | 350.6123 | 74.6943 | 689.4129 | 2.146 | 450.6198 | 33.6876 | 43.6239 | 27.4913 | 54.5178 | 12.0058 | 109.7672 | 26.3693 | 8.312 | 98.0119 | 40.5755 | 25.5 | 29.0196 | 61 | 30 | 1.0001 | 69.8039 | 96 | 8290 | 32.549 | 108.8104 | 35.3455 | 0 | 20.3125 | 0 | 40.1459 | 32.8281
9/29/2020 06:25:13.4 | 86.6664 | 592 | 22 | 2499.0203 | 128.5515 | 60.2999 | 74.5522 | 29.7081 | 30.9657 | 0.05767 | 107.1745 | 11.4209 | 71.6175 | 70.6441 | 39.8747 | 1.004 | 99.4155 | 395.0774 | 349.9645 | 74.8496 | 689.4129 | 2.1473 | 452.7985 | 33.6415 | 43.7346 | 27.5446 | 54.4225 | 11.9617 | 109.4888 | 26.3234 | 8.2979 | 97.928 | 40.4718 | 25.5 | 29.0196 | 61 | 30 | 1 | 69.8039 | 99 | 8120 | 32.549 | 107.8415 | 35.4553 | 0 | 18.8125 | 0 | 40.9454 | 32.8281
9/29/2020 06:25:14.4 | 86.6667 | 593 | 22 | 2501.6019 | 128.5547 | 60.3476 | 74.5791 | 29.6964 | 30.9664 | 0.06235 | 107.1047 | 11.4336 | 71.275 | 70.1622 | 39.8986 | 1.0103 | 99.4144 | 395.6957 | 349.9081 | 74.7936 | 689.1888 | 2.1409 | 450.5919 | 33.6771 | 43.6759 | 27.3573 | 54.5178 | 11.9404 | 109.5157 | 26.2639 | 8.294 | 97.777 | 40.6006 | 25.5 | 29.0196 | 61 | 30 | 0.99828 | 69.8039 | 99 | 7700 | 32.549 | 107.5211 | 35.3668 | 0.0625 | 19.375 | 0 | 41.0339 | 32.8281
9/29/2020 06:25:15.4 | 86.6669 | 594 | 22 | 2501.9183 | 128.6043 | 60.37 | 74.6133 | 29.696 | 30.9562 | 0.06238 | 107.0524 | 11.4413 | 71.5033 | 69.9326 | 39.9214 | 1.0037 | 99.4155 | 395.0212 | 349.542 | 74.8064 | 689.2098 | 2.1429 | 450.9829 | 33.6943 | 43.5853 | 27.5446 | 54.4291 | 11.9807 | 109.4888 | 26.3302 | 8.3365 | 97.7854 | 40.6793 | 25.5 | 29.0196 | 61 | 30 | 0.99947 | 69.8039 | 96 | 8020 | 32.549 | 108.49 | 35.5011 | 0.0625 | 19.9375 | 0 | 41.0767 | 32.8281
9/29/2020 06:25:16.4 | 86.6672 | 595 | 22 | 2498.3861 | 128.879 | 60.3789 | 74.659 | 29.703 | 30.9579 | 0.06051 | 107.0436 | 11.4442 | 71.2179 | 69.6604 | 39.94 | 1.0035 | 99.4155 | 394.7683 | 349.2885 | 74.8928 | 689.1639 | 2.1515 | 451.9326 | 33.7186 | 43.6239 | 27.4844 | 54.5178 | 11.9602 | 109.6288 | 26.3166 | 8.3791 | 97.7938 | 40.5688 | 25.5 | 29.4118 | 61 | 30 | 1.0013 | 69.8039 | 100 | 7870 | 32.549 | 107.8415 | 35.5713 | 0 | 19.9375 | 0 | 40.921 | 32.8281
9/29/2020 06:25:17.4 | 86.6675 | 596 | 22 | 2502.0897 | 128.6444 | 60.4401 | 74.6866 | 29.7036 | 30.951 | 0.06004 | 107.0698 | 11.4559 | 71.1608 | 70.1705 | 39.9568 | 0.99494 | 99.4155 | 395.2742 | 349.5702 | 74.9314 | 689.0578 | 2.1411 | 450.0612 | 33.7071 | 43.5603 | 27.5051 | 54.7611 | 11.9937 | 109.3768 | 26.2521 | 8.352 | 97.819 | 40.7964 | 25.5 | 29.0196 | 61 | 30 | 1.0035 | 69.8039 | 100 | 7990 | 32.549 | 107.8415 | 35.4492 | 0 | 19.5 | 0 | 41.333 | 32.8281
9/29/2020 06:25:18.4 | 86.6678 | 597 | 22 | 2498.5619 | 129.0441 | 60.4504 | 74.7312 | 29.6977 | 30.9614 | 0.05961 | 107.0524 | 11.4462 | 71.3606 | 69.7958 | 39.9903 | 1.0038 | 99.4155 | 394.965 | 349.1477 | 74.6943 | 689.0827 | 2.154 | 451.6253 | 33.7642 | 43.7279 | 27.4844 | 54.6706 | 12.0134 | 109.4608 | 26.1057 | 8.3198 | 97.8106 | 40.8281 | 25.5 | 29.0196 | 61 | 30 | 0.99718 | 69.8039 | 96 | 8330 | 32.549 | 108.49 | 35.5591 | 0 | 19.9375 | 0 | 40.8905 | 32.8281
9/29/2020 06:25:19.4 | 86.6681 | 598 | 22 | 2500.3161 | 128.7778 | 60.4392 | 74.765 | 29.7 | 30.9679 | 0.06047 | 107.0785 | 11.4442 | 71.1894 | 69.8242 | 40.0044 | 1.0056 | 99.4132 | 394.4592 | 348.866 | 75.0417 | 689.0368 | 2.1743 | 453.1616 | 33.7182 | 43.6759 | 27.4776 | 54.6197 | 12.0172 | 109.0663 | 26.3693 | 8.334 | 97.8273 | 40.6659 | 25.5 | 29.0196 | 61 | 30 | 1.0021 | 69.8039 | 100 | 8140 | 32.549 | 107.5211 | 35.7819 | 0 | 19.6875 | 0 | 41.0889 | 32.8281
9/29/2020 06:25:20.4 | 86.6683 | 599 | 22 | 2499.4762 | 128.6945 | 60.5017 | 74.7951 | 29.6921 | 30.9642 | 0.05889 | 107.0349 | 11.4442 | 71.3321 | 70.0242 | 40.0323 | 1.0117 | 99.4121 | 394.3468 | 348.7252 | 75.1041 | 689.0014 | 2.1774 | 450.7315 | 33.6851 | 43.6373 | 27.5377 | 54.6329 | 11.9975 | 109.5134 | 26.2775 | 8.2644 | 97.7183 | 40.7244 | 25.5 | 29.0196 | 61 | 30 | 1.001 | 69.8039 | 99 | 7720 | 32.549 | 107.5211 | 35.611 | 0 | 19.0625 | 0 | 41.098 | 32.8281
9/29/2020 06:25:21.4 | 86.6686 | 600 | 22 | 2500.0415 | 128.6335 | 60.5447 | 74.8236 | 29.6877 | 30.9656 | 0.05791 | 107.0524 | 11.4452 | 71.3606 | 69.6135 | 40.0599 | 0.99815 | 99.4161 | 394.2063 | 348.2463 | 75.1969 | 689.0014 | 2.1389 | 450.3963 | 33.6767 | 43.7346 | 27.5909 | 54.5244 | 12.0066 | 109.3213 | 26.3761 | 8.3056 | 97.8106 | 40.6726 | 25.5 | 29.0196 | 61 | 30 | 0.9973 | 69.8039 | 96 | 7990 | 32.549 | 108.49 | 35.8429 | 0 | 20.3125 | 0 | 41.098 | 32.8281
9/29/2020 06:25:22.4 | 86.6689 | 601 | 22 | 2500.7802 | 128.6729 | 60.598 | 74.8673 | 29.6776 | 30.9614 | 0.05429 | 107.0524 | 11.4404 | 71.3892 | 69.8075 | 40.1013 | 1.0072 | 99.4155 | 394.6278 | 349.035 | 74.9792 | 689.1692 | 2.1402 | 451.6812 | 33.697 | 43.6104 | 27.5446 | 54.7084 | 11.9785 | 109.3768 | 26.2502 | 8.3301 | 97.8693 | 40.8348 | 25.5 | 29.4118 | 61 | 30 | 1.0002 | 70.1961 | 100 | 7800 | 32.549 | 107.8415 | 35.8032 | 0 | 20.1875 | 0 | 41.0278 | 32.8281
9/29/2020 06:25:23.4 | 86.6692 | 602 | 22 | 2500.3321 | 128.8839 | 60.6377 | 74.8889 | 29.6895 | 30.95 | 0.05092 | 107.0698 | 11.4355 | 71.4462 | 69.6169 | 40.1271 | 0.99601 | 99.4166 | 393.9253 | 347.9647 | 75.1538 | 689.1888 | 2.146 | 449.7819 | 33.7462 | 43.6373 | 27.517 | 55.2438 | 11.9815 | 109.2658 | 26.1721 | 8.3353 | 97.9616 | 40.9117 | 25.5 | 29.0196 | 61 | 30 | 0.9998 | 69.8039 | 100 | 7990 | 32.549 | 107.5211 | 35.7605 | -0.0625 | 19.4375 | 0 | 41.0706 | 32.8281
9/29/2020 06:25:24.4 | 86.6694 | 603 | 22 | 2500.6888 | 128.8171 | 60.6797 | 74.9494 | 29.6897 | 30.9699 | 0.04803 | 107.1222 | 11.4297 | 71.2464 | 69.3586 | 40.1585 | 1.0023 | 99.4161 | 393.7567 | 348.1618 | 75.1905 | 689.367 | 2.1382 | 451.7929 | 33.7335 | 43.7799 | 27.5377 | 54.7725 | 11.9876 | 109.4333 | 26.2639 | 8.3842 | 97.9783 | 40.9318 | 25.5 | 29.0196 | 61 | 30 | 0.99998 | 69.8039 | 96 | 8310 | 32.549 | 108.49 | 35.9436 | -0.125 | 20 | 0 | 41.0492 | 32.8281
9/29/2020 06:25:25.4 | 86.6697 | 604 | 22 | 2499.8416 | 128.7518 | 60.6979 | 74.983 | 29.6889 | 30.9583 | 0.05014 | 107.096 | 11.4268 | 71.4177 | 70.3083 | 40.1688 | 1.0088 | 99.4172 | 393.0541 | 347.2887 | 75.1473 | 689.4889 | 2.1475 | 452.9102 | 33.705 | 43.6826 | 27.5377 | 54.83 | 11.9769 | 109.2664 | 26.218 | 8.3456 | 97.9448 | 40.9837 | 25.5 | 29.0196 | 61 | 30 | 0.99962 | 70.1961 | 100 | 8140 | 32.549 | 107.8415 | 35.9253 | -0.0625 | 20.0625 | 0 | 40.6799 | 32.8281
9/29/2020 06:25:26.4 | 86.67 | 605 | 22 | 2500.356 | 128.5531 | 60.7117 | 75.0185 | 29.6975 | 30.9535 | 0.05031 | 107.1309 | 11.4229 | 71.1608 | 69.9709 | 40.1997 | 1.0063 | 99.4149 | 393.56 | 347.4859 | 75.2833 | 689.5649 | 2.1681 | 451.0108 | 33.6599 | 43.5652 | 27.6373 | 54.715 | 11.9861 | 109.7964 | 26.3625 | 8.3224 | 97.9699 | 40.9251 | 25.5 | 29.4118 | 61 | 30 | 0.99931 | 69.8039 | 100 | 7680 | 32.549 | 107.8415 | 35.8246 | -0.0625 | 20.4375 | 0 | 40.2313 | 32.8281
9/29/2020 06:25:27.4 | 86.6703 | 606 | 22 | 2499.1427 | 128.5088 | 60.7672 | 75.0557 | 29.6939 | 30.9474 | 0.04915 | 107.1222 | 11.4161 | 71.4748 | 69.1398 | 40.2128 | 0.99868 | 99.4155 | 393.0541 | 347.1197 | 75.3825 | 689.4994 | 2.1872 | 450.5919 | 33.632 | 43.7212 | 27.5514 | 54.8168 | 12.0073 | 109.6569 | 26.2044 | 8.3095 | 97.9699 | 40.8934 | 25.5 | 29.0196 | 62 | 30 | 1.0075 | 70.1961 | 96 | 8020 | 32.549 | 108.8104 | 35.9985 | 0 | 20.4375 | 0 | 40.155 | 32.8281
9/29/2020 06:25:28.4 | 86.6706 | 607 | 22 | 2501.1955 | 128.5884 | 60.7824 | 75.1005 | 29.6917 | 30.958 | 0.04721 | 107.0698 | 11.42 | 71.6175 | 69.7106 | 40.2394 | 0.98764 | 99.4149 | 393.279 | 346.8099 | 75.3329 | 689.3828 | 2.2166 | 451.6253 | 33.6805 | 43.5652 | 27.6116 | 54.9696 | 11.9792 | 110.0485 | 26.2571 | 8.3288 | 98.0706 | 41.0556 | 25.5 | 29.0196 | 62 | 30 | 1.0035 | 69.8039 | 100 | 7900 | 32.549 | 108.1619 | 35.8429 | 0 | 20.9375 | 0 | 40.0543 | 32.8281
9/29/2020 06:25:29.4 | 86.6708 | 608 | 22 | 2500.3213 | 128.8795 | 60.86 | 75.1408 | 29.6928 | 30.9387 | 0.04657 | 107.0349 | 11.419 | 71.3321 | 69.8992 | 40.2625 | 0.99298 | 99.4161 | 391.6491 | 345.993 | 75.4945 | 689.2045 | 2.2146 | 449.726 | 33.7449 | 43.8386 | 27.5377 | 55.0337 | 11.9754 | 109.9656 | 26.3761 | 8.3456 | 98.1209 | 40.9318 | 25.5 | 29.0196 | 62 | 30 | 1.0015 | 69.8039 | 100 | 8020 | 32.549 | 108.1619 | 35.9253 | 0 | 20.1875 | 0 | 40.1215 | 32.8281
9/29/2020 06:25:30.4 | 86.6711 | 609 | 22 | 2500.0703 | 128.8065 | 60.9052 | 75.1977 | 29.6953 | 30.9501 | 0.04788 | 107.0349 | 11.42 | 71.4462 | 70.4226 | 40.2984 | 1.0115 | 99.4149 | 392.0987 | 345.993 | 75.3586 | 689.0827 | 2.1854 | 450.6198 | 33.7224 | 43.6961 | 27.378 | 55.1995 | 11.9868 | 110.1325 | 26.337 | 8.3185 | 98.0957 | 41.0874 | 25.5 | 28.6274 | 62 | 30 | 0.99696 | 69.8039 | 96 | 8310 | 32.549 | 109.1309 | 36.0535 | -0.0625 | 20.1875 | 0 | 40.3534 | 32.8281
9/29/2020 06:25:31.4 | 86.6714 | 610 | 22 | 2500.6411 | 128.7543 | 60.933 | 75.2141 | 29.7 | 30.9404 | 0.04725 | 107.0174 | 11.4113 | 71.3606 | 69.9276 | 40.326 | 0.99957 | 99.4144 | 392.5483 | 346.3029 | 75.3522 | 689.2203 | 2.1464 | 452.3236 | 33.7164 | 44.0533 | 27.6116 | 55.193 | 11.9845 | 109.9919 | 26.1721 | 8.3108 | 98.0622 | 41.1075 | 25.5 | 29.0196 | 62 | 30 | 0.99922 | 69.8039 | 100 | 8190 | 32.549 | 108.49 | 35.9314 | 0 | 20.3125 | 0 | 40.0024 | 32.8281
9/29/2020 06:25:32.4 | 86.6717 | 611 | 22 | 2500.5598 | 128.6902 | 60.9421 | 75.2831 | 29.7022 | 30.9481 | 0.04562 | 107.0262 | 11.4064 | 71.5604 | 69.4224 | 40.3482 | 1.0115 | 99.4155 | 391.621 | 345.7396 | 75.4945 | 689.0473 | 2.1431 | 450.8991 | 33.6985 | 43.7346 | 27.5446 | 55.1355 | 11.9906 | 109.937 | 26.2707 | 8.285 | 98.0454 | 41.0422 | 25.5 | 28.6274 | 62 | 30 | 0.99776 | 69.8039 | 100 | 7680 | 32.549 | 108.1619 | 35.7666 | 0 | 19.6875 | 0 | 39.9292 | 32.8281
9/29/2020 06:25:33.4 | 86.6719 | 612 | 22 | 2499.9352 | 128.7661 | 60.9609 | 75.3033 | 29.691 | 30.9461 | 0.04603 | 107.0087 | 11.4016 | 71.6175 | 69.5784 | 40.3582 | 1.0026 | 99.4149 | 390.7779 | 345.3171 | 75.5809 | 688.9713 | 2.1256 | 449.5305 | 33.71 | 43.8772 | 27.6047 | 54.9696 | 11.9838 | 109.6843 | 26.4152 | 8.2953 | 98.0454 | 41.1526 | 25.5 | 28.6274 | 62 | 30 | 1.0008 | 69.8039 | 96 | 8040 | 32.549 | 108.8104 | 35.7941 | 0 | 20 | 0 | 40.036 | 32.8281
9/29/2020 06:25:34.4 | 86.6722 | 613 | 22 | 2501.2653 | 128.8401 | 60.9819 | 75.333 | 29.6926 | 30.9554 | 0.04643 | 107 | 11.4074 | 71.6461 | 70.1689 | 40.3845 | 1.0079 | 99.4155 | 391.2557 | 345.3171 | 75.5121 | 688.8796 | 2.1477 | 451.2622 | 33.7473 | 43.753 | 27.5909 | 55.0007 | 11.9861 | 109.7969 | 26.2893 | 8.2901 | 97.9783 | 41.1392 | 25.5 | 29.0196 | 62 | 30 | 1.0004 | 69.8039 | 100 | 7820 | 32.549 | 108.1619 | 35.9009 | 0 | 20.125 | 0 | 40.1154 | 32.8281
9/29/2020 06:25:35.4 | 86.6725 | 614 | 22 | 2497.9347 | 129.1111 | 61.0614 | 75.3833 | 29.6938 | 30.9538 | 0.04704 | 107.0262 | 11.4054 | 71.3035 | 69.9342 | 40.4076 | 1.0031 | 99.4172 | 391.5367 | 344.8382 | 75.5009 | 688.7577 | 2.2036 | 450.3125 | 33.7733 | 43.8453 | 27.5377 | 55.142 | 11.9868 | 109.7146 | 26.2248 | 8.3597 | 97.9532 | 41.2428 | 25.5 | 29.0196 | 62 | 30 | 1.0018 | 69.8039 | 100 | 8090 | 32.549 | 108.8104 | 35.8215 | 0 | 20.125 | 0 | 40.3198 | 32.8281
9/29/2020 06:25:36.4 | 86.6728 | 615 | 22 | 2500.055 | 128.8207 | 61.0969 | 75.4222 | 29.6999 | 30.9479 | 0.04663 | 106.9651 | 11.4083 | 71.3035 | 69.9209 | 40.427 | 0.99993 | 99.4144 | 391.2276 | 344.4158 | 75.7681 | 688.742 | 2.2049 | 451.9046 | 33.7259 | 43.8655 | 27.517 | 55.2127 | 11.9632 | 109.9359 | 26.3507 | 8.352 | 97.9699 | 41.2227 | 25.5 | 29.0196 | 62 | 30 | 1.0022 | 69.8039 | 96 | 8330 | 32.549 | 109.1309 | 35.788 | 0 | 19.8125 | 0 | 40.3473 | 32.8281
9/29/2020 06:25:37.4 | 86.6731 | 616 | 22 | 2496.5749 | 128.6718 | 61.1432 | 75.4514 | 29.6846 | 30.9612 | 0.04676 | 107.0698 | 11.4074 | 71.0466 | 70.2037 | 40.4526 | 1.0106 | 99.4144 | 391.34 | 345.0636 | 75.6864 | 688.8337 | 2.1544 | 452.8264 | 33.64 | 43.8319 | 27.584 | 55.1289 | 11.9906 | 109.8238 | 26.2112 | 8.3481 | 97.9532 | 41.288 | 25.5 | 29.0196 | 62 | 30 | 0.99901 | 69.8039 | 100 | 8120 | 32.549 | 108.1619 | 35.9894 | -0.0625 | 18.9375 | 0 | 41.0065 | 32.8281
9/29/2020 06:25:38.4 | 86.6733 | 617 | 22 | 2502.03 | 128.2898 | 61.137 | 75.4745 | 29.6804 | 30.9447 | 0.04873 | 107 | 11.3986 | 71.2464 | 69.9309 | 40.4865 | 1.0151 | 99.4144 | 391.1714 | 344.6129 | 75.8351 | 688.7931 | 2.14 | 450.7315 | 33.6135 | 43.6239 | 27.584 | 55.3325 | 11.9997 | 110.0759 | 26.053 | 8.3559 | 97.8273 | 41.2361 | 25.5 | 28.6274 | 62 | 30 | 0.99928 | 69.4118 | 99 | 7650 | 32.549 | 108.1619 | 35.8398 | 0.0625 | 19.8125 | 0 | 41.1316 | 32.7344
9/29/2020 06:25:39.4 | 86.6736 | 618 | 22 | 2500.2737 | 128.8271 | 61.145 | 75.5049 | 29.6745 | 30.9502 | 0.04777 | 106.9738 | 11.3928 | 71.5604 | 70.3829 | 40.5065 | 0.99975 | 99.4138 | 390.7498 | 344.1059 | 75.8351 | 688.8442 | 2.1502 | 450.2567 | 33.7306 | 44.0398 | 27.651 | 55.3325 | 11.9648 | 109.6272 | 26.2639 | 8.3082 | 97.8777 | 41.3013 | 25.5 | 29.0196 | 62 | 30 | 1.0039 | 69.8039 | 96 | 8040 | 32.549 | 108.8104 | 35.8612 | 0.0625 | 19.625 | 0 | 41.2018 | 32.8281
9/29/2020 06:25:40.4 | 86.6739 | 619 | 22 | 2501.2136 | 128.8217 | 61.2025 | 75.5385 | 29.681 | 30.947 | 0.04913 | 106.9651 | 11.3773 | 71.3035 | 70.4275 | 40.5234 | 1.032 | 99.4161 | 390.9465 | 344.3876 | 75.848 | 688.8389 | 2.1686 | 450.8712 | 33.7418 | 43.7413 | 27.6441 | 55.6 | 11.9663 | 109.5174 | 26.3302 | 8.2721 | 97.8609 | 41.2946 | 25.5 | 29.0196 | 62 | 30 | 1.0019 | 69.8039 | 100 | 7850 | 32.549 | 107.8415 | 35.8978 | 0 | 19.8125 | 0 | 41.5283 | 32.8281
9/29/2020 06:25:41.4 | 86.6742 | 620 | 22 | 2498.6876 | 128.9797 | 61.2353 | 75.5785 | 29.6675 | 30.9616 | 0.05024 | 106.9302 | 11.3715 | 71.4177 | 69.769 | 40.5423 | 1.0021 | 99.4166 | 389.7101 | 343.0919 | 75.736 | 688.7577 | 2.1938 | 450.145 | 33.7491 | 43.7799 | 27.5377 | 55.4342 | 11.9777 | 109.77 | 26.2112 | 8.303 | 97.8357 | 41.3983 | 25.5 | 29.0196 | 62 | 30 | 0.99895 | 69.4118 | 100 | 8090 | 32.549 | 107.8415 | 35.846 | 0 | 19.9375 | 0 | 41.1652 | 32.8281
9/29/2020 06:25:42.4 | 86.6744 | 621 | 22 | 2501.2759 | 128.7969 | 61.2338 | 75.6226 | 29.6982 | 30.949 | 0.04814 | 106.9564 | 11.3734 | 71.2464 | 70.1406 | 40.5686 | 0.99975 | 99.4155 | 389.7101 | 343.5426 | 75.8287 | 688.9412 | 2.1991 | 451.765 | 33.7361 | 43.8252 | 27.7781 | 55.275 | 11.9906 | 109.6849 | 26.3098 | 8.3262 | 97.8777 | 41.4769 | 25.5 | 29.0196 | 62 | 30 | 1.0008 | 69.8039 | 96 | 8330 | 32.549 | 108.8104 | 36.029 | 0.125 | 19.75 | 0 | 41.3391 | 32.8281
9/29/2020 06:25:43.4 | 86.6747 | 622 | 22 | 2500.2568 | 129.0822 | 61.283 | 75.659 | 29.6778 | 30.9548 | 0.04705 | 107.0785 | 11.3783 | 71.5033 | 70.4325 | 40.6101 | 1.0033 | 99.4161 | 389.5415 | 343.4018 | 75.9407 | 688.8953 | 2.1867 | 451.4857 | 33.7971 | 43.8906 | 27.6116 | 55.4408 | 11.9769 | 109.6294 | 26.2707 | 8.3907 | 97.9028 | 41.4702 | 25.5 | 29.0196 | 62 | 30 | 1.0017 | 69.8039 | 100 | 8140 | 32.549 | 108.49 | 35.9558 | 0.125 | 19.9375 | 0 | 41.507 | 32.8281
9/29/2020 06:25:44.4 | 86.675 | 623 | 22 | 2499.0173 | 129.0348 | 61.317 | 75.7057 | 29.6868 | 30.9409 | 0.04752 | 106.9651 | 11.3744 | 71.589 | 69.9476 | 40.6324 | 1.0103 | 99.4161 | 389.1762 | 343.3736 | 75.8351 | 688.8389 | 2.1792 | 449.5305 | 33.7679 | 44.1957 | 27.5909 | 55.4851 | 11.9807 | 109.7415 | 25.8421 | 8.3817 | 97.9448 | 41.4501 | 25.5 | 29.0196 | 62 | 30 | 1.0009 | 69.8039 | 100 | 8190 | 32.549 | 108.8104 | 35.8887 | 0.0625 | 20.125 | 0 | 41.1957 | 32.8281
9/29/2020 06:25:45.4 | 86.6753 | 624 | 22 | 2499.7621 | 128.9291 | 61.3465 | 75.756 | 29.6889 | 30.9611 | 0.04738 | 106.9651 | 11.3841 | 71.4177 | 69.7507 | 40.6601 | 1.0042 | 99.4155 | 390.0754 | 343.5708 | 75.8655 | 688.6712 | 2.181 | 451.5415 | 33.7503 | 43.8637 | 27.584 | 55.5671 | 11.9899 | 109.6288 | 26.138 | 8.3481 | 97.9783 | 41.4952 | 25.5 | 29.0196 | 62 | 30 | 1.001 | 69.8039 | 96 | 8040 | 32.549 | 108.8104 | 35.9894 | 0 | 19.75 | 0 | 40.9515 | 32.8281
9/29/2020 06:25:46.4 | 86.6756 | 625 | 22 | 2499.777 | 129.1249 | 61.4331 | 75.8044 | 29.7015 | 30.9474 | 0.04788 | 106.9651 | 11.3851 | 71.0181 | 70.4623 | 40.6895 | 1.0083 | 99.4161 | 389.0075 | 342.6976 | 76.0526 | 688.763 | 2.1757 | 450.0053 | 33.8018 | 43.488 | 27.5446 | 55.6066 | 11.9579 | 109.7415 | 26.1262 | 8.334 | 98.0119 | 41.5604 | 25.5 | 29.0196 | 62 | 30 | 0.99873 | 69.8039 | 100 | 8210 | 32.549 | 108.8104 | 35.968 | 0 | 20 | 0 | 41.1407 | 32.8281
9/29/2020 06:25:47.4 | 86.6758 | 626 | 22 | 2498.2172 | 128.8838 | 61.493 | 75.8256 | 29.6832 | 30.9332 | 0.04918 | 106.9127 | 11.3792 | 71.3892 | 70.1273 | 40.7092 | 1.0049 | 99.4149 | 388.3612 | 342.078 | 75.9471 | 688.763 | 2.1938 | 450.117 | 33.7176 | 44.1052 | 27.5446 | 55.6 | 11.983 | 109.8524 | 26.1194 | 8.3082 | 98.0203 | 41.5604 | 25.5 | 28.6274 | 62 | 30 | 1.0003 | 69.8039 | 101 | 8120 | 32.549 | 108.1619 | 35.8856 | -0.0625 | 20.4375 | 0 | 40.5701 | 32.8281
9/29/2020 06:25:48.4 | 86.6761 | 627 | 22 | 2501.7105 | 128.6515 | 61.518 | 75.8573 | 29.6845 | 30.9357 | 0.0488 | 107.0087 | 11.3889 | 71.2179 | 70.6012 | 40.742 | 1.0081 | 99.4138 | 389.0356 | 342.247 | 75.971 | 688.8389 | 2.2025 | 451.6812 | 33.7039 | 43.9224 | 27.5909 | 55.7263 | 11.9632 | 109.9353 | 26.1975 | 8.3391 | 98.0538 | 41.6573 | 25.5 | 28.6274 | 62 | 30 | 0.99965 | 69.8039 | 96 | 8310 | 32.549 | 109.1309 | 35.7727 | -0.0625 | 20.125 | 0 | 40.3381 | 32.8281
9/29/2020 06:25:49.4 | 86.6764 | 628 | 22 | 2498.6059 | 129.0671 | 61.5839 | 75.8928 | 29.6744 | 30.9232 | 0.0464 | 107.0698 | 11.386 | 71.5319 | 70.0358 | 40.7746 | 0.9994 | 99.4166 | 388.7265 | 342.1625 | 76.0893 | 688.8848 | 2.198 | 452.7426 | 33.7708 | 43.9426 | 27.651 | 55.6443 | 11.9625 | 110.0502 | 26.0071 | 8.3481 | 98.0538 | 41.5604 | 25.5 | 28.6274 | 62 | 30 | 0.99989 | 69.8039 | 100 | 8190 | 32.549 | 109.1309 | 35.968 | 0 | 20.25 | 0 | 40.5579 | 32.8281
9/29/2020 06:25:50.4 | 86.6767 | 629 | 22 | 2499.3695 | 128.8809 | 61.5951 | 75.891 | 29.6856 | 30.9115 | 0.04848 | 107.0087 | 11.3841 | 71.275 | 70.5566 | 40.7867 | 1.0286 | 99.4161 | 388.5017 | 341.6273 | 75.9902 | 688.9202 | 2.1971 | 449.5584 | 33.7324 | 43.8386 | 27.4312 | 55.7969 | 11.9663 | 110.0776 | 26.218 | 8.2991 | 98.0957 | 41.7608 | 25.5 | 29.0196 | 62 | 30 | 0.9984 | 69.8039 | 100 | 7680 | 32.549 | 108.1619 | 35.846 | -0.0625 | 20.25 | 0 | 40.1489 | 32.8281
9/29/2020 06:25:51.4 | 86.6769 | 630 | 22 | 2499.5219 | 128.8108 | 61.5971 | 75.9412 | 29.6826 | 30.9167 | 0.04928 | 107.0174 | 11.3851 | 71.3035 | 69.0234 | 40.8109 | 1.0023 | 99.4138 | 388.3331 | 341.3738 | 76.0462 | 688.9254 | 2.2067 | 450.955 | 33.7161 | 43.8973 | 27.651 | 56.0069 | 11.9701 | 109.9633 | 26.1721 | 8.2734 | 98.0706 | 41.664 | 25.5 | 28.6274 | 62 | 30 | 0.99916 | 69.8039 | 96 | 8040 | 32.549 | 109.1309 | 35.8582 | -0.0625 | 19.75 | 0 | 40.033 | 32.8281
9/29/2020 06:25:52.4 | 86.6772 | 631 | 22 | 2502.2322 | 128.8705 | 61.6407 | 75.9816 | 29.6858 | 30.9104 | 0.04834 | 106.9826 | 11.387 | 71.2464 | 69.7356 | 40.8352 | 1.0033 | 99.4166 | 388.024 | 341.4865 | 76.2683 | 688.8848 | 2.1954 | 450.4522 | 33.7683 | 44.1823 | 27.5446 | 55.7263 | 11.9937 | 109.9941 | 26.1448 | 8.2682 | 98.0203 | 41.7158 | 25.5 | 29.0196 | 62 | 30 | 0.9955 | 69.8039 | 100 | 7850 | 32.549 | 108.49 | 35.8246 | -0.0625 | 20 | 0 | 40.2954 | 32.8281
9/29/2020 06:25:53.4 | 86.6775 | 632 | 22 | 2495.0754 | 128.9809 | 61.6757 | 76.0351 | 29.6817 | 30.9251 | 0.04953 | 107 | 11.3812 | 71.5319 | 70.0508 | 40.8446 | 1.0038 | 99.4161 | 387.4058 | 340.8668 | 76.3738 | 688.8848 | 2.2084 | 450.3963 | 33.7006 | 44.0851 | 27.7042 | 55.7837 | 11.98 | 110.4698 | 26.2571 | 8.2966 | 97.9951 | 41.664 | 25.5 | 28.6274 | 62 | 30 | 0.9991 | 69.8039 | 100 | 8260 | 32.549 | 109.1309 | 35.8032 | -0.0625 | 20.5 | 0 | 40.2069 | 32.8281
9/29/2020 06:25:54.4 | 86.6778 | 633 | 22 | 2500.979 | 128.4728 | 61.7598 | 76.0734 | 29.6748 | 30.913 | 0.05008 | 106.9476 | 11.3928 | 71.3035 | 69.6487 | 40.87 | 0.99708 | 99.4149 | 387.3496 | 340.6697 | 76.182 | 688.9661 | 2.1947 | 451.4019 | 33.6473 | 43.9878 | 27.5446 | 55.9428 | 11.9868 | 109.9364 | 26.3166 | 8.3095 | 98.0203 | 41.8711 | 25.5 | 28.6274 | 62 | 30 | 1.0024 | 69.8039 | 96 | 8360 | 32.549 | 109.1309 | 35.7636 | -0.0625 | 19.6875 | 0 | 40.5182 | 32.8281
9/29/2020 06:25:55.4 | 86.6781 | 634 | 22 | 2499.538 | 128.849 | 61.7467 | 76.1076 | 29.6673 | 30.909 | 0.04957 | 106.9651 | 11.3802 | 71.3892 | 70.0724 | 40.9024 | 0.99726 | 99.4161 | 387.2653 | 340.4443 | 76.4728 | 689.0421 | 2.1909 | 452.7426 | 33.7263 | 44.1371 | 27.6441 | 55.8854 | 11.9959 | 109.9376 | 26.4152 | 8.3262 | 97.9867 | 41.7091 | 25.5 | 29.0196 | 62 | 30 | 1.0002 | 69.8039 | 100 | 8190 | 32.549 | 108.1619 | 35.8246 | -0.125 | 19.9375 | 0 | 40.3046 | 32.8281
9/29/2020 06:25:56.4 | 86.6783 | 635 | 22 | 2498.2684 | 129.0395 | 61.7746 | 76.1408 | 29.6782 | 30.9046 | 0.0503 | 107.0524 | 11.386 | 71.4462 | 69.5817 | 40.9244 | 1.0192 | 99.4183 | 387.1248 | 340.2472 | 76.2875 | 689.0984 | 2.2073 | 449.6422 | 33.7591 | 43.9946 | 27.6648 | 55.8477 | 11.9914 | 109.6877 | 25.8489 | 8.2901 | 97.9951 | 41.988 | 25.5 | 29.0196 | 62 | 30 | 1.0018 | 69.8039 | 100 | 7720 | 32.549 | 107.8415 | 35.7239 | -0.0625 | 20.125 | 0 | 40.2954 | 32.8281
9/29/2020 06:25:57.4 | 86.6786 | 636 | 22 | 2497.7275 | 128.8439 | 61.844 | 76.1765 | 29.6695 | 30.8897 | 0.05021 | 106.9651 | 11.386 | 71.275 | 70.0941 | 40.9598 | 1.0108 | 99.4178 | 386.3941 | 339.8528 | 76.2922 | 689.0473 | 2.1967 | 450.0612 | 33.7006 | 43.8955 | 27.5978 | 55.7509 | 11.9693 | 109.8272 | 26.2757 | 8.2927 | 97.9867 | 41.8193 | 25.5 | 29.0196 | 63 | 30 | 0.99953 | 69.8039 | 96 | 8020 | 32.549 | 108.8104 | 35.849 | 0 | 19 | 0 | 40.7929 | 32.8281
9/29/2020 06:25:58.4 | 86.6789 | 637 | 22 | 2503.2193 | 128.0618 | 61.8539 | 76.2149 | 29.6869 | 30.8877 | 0.05165 | 106.9913 | 11.3909 | 71.3035 | 69.4023 | 40.9832 | 0.99797 | 99.4189 | 387.6306 | 340.388 | 76.492 | 689.0421 | 2.1586 | 451.765 | 33.5697 | 44.1052 | 27.5909 | 55.956 | 11.9716 | 109.9964 | 26.1194 | 8.3236 | 97.8609 | 41.8644 | 25.5 | 28.6274 | 63 | 30 | 1.0123 | 69.4118 | 100 | 8020 | 32.549 | 108.1619 | 35.8246 | 0 | 20.5 | 0 | 41.0065 | 32.8281
9/29/2020 06:25:59.4 | 86.6792 | 638 | 22 | 2501.9517 | 128.8008 | 61.887 | 76.24 | 29.6724 | 30.8997 | 0.04945 | 107 | 11.3889 | 71.2179 | 69.58 | 41.0026 | 0.99619 | 99.4183 | 387.1529 | 339.9092 | 76.4425 | 688.9608 | 2.1805 | 449.5863 | 33.7463 | 44.0013 | 27.5909 | 56.1594 | 11.9853 | 109.7437 | 26.3302 | 8.3804 | 97.8609 | 41.9162 | 25.5 | 28.6274 | 63 | 30 | 1.005 | 69.8039 | 100 | 8090 | 32.549 | 108.1619 | 35.6903 | -0.0625 | 20.0625 | 0 | 41.2781 | 32.8281
9/29/2020 06:26:00.4 | 86.6794 | 639 | 22 | 2499.4503 | 128.9101 | 61.8744 | 76.2748 | 29.6905 | 30.8844 | 0.0498 | 107.0087 | 11.4083 | 71.2179 | 70.1057 | 41.0305 | 0.99797 | 99.4172 | 387.0967 | 339.9373 | 76.5287 | 689.1233 | 2.1885 | 450.6477 | 33.7412 | 43.9878 | 27.4844 | 56.0445 | 11.9754 | 109.5745 | 26.3166 | 8.352 | 97.9448 | 41.968 | 25.5 | 29.0196 | 63 | 30 | 0.99458 | 69.8039 | 96 | 8310 | 32.549 | 109.1309 | 35.788 | 0 | 19.125 | 0 | 41.391 | 32.8281
9/29/2020 06:26:01.4 | 86.6797 | 640 | 22 | 2501.2826 | 128.6194 | 61.9198 | 76.316 | 29.6867 | 30.8773 | 0.05164 | 107.0087 | 11.4122 | 71.2179 | 70.1954 | 41.0532 | 1.0044 | 99.4178 | 387.0686 | 340.2753 | 76.6534 | 689.3316 | 2.1819 | 452.6309 | 33.6897 | 43.5468 | 27.5446 | 56.0708 | 11.9868 | 109.8552 | 26.2912 | 8.3688 | 97.9616 | 42.0264 | 25.5 | 29.0196 | 63 | 30 | 1.0061 | 69.8039 | 100 | 8160 | 32.549 | 107.8415 | 35.7483 | -0.0625 | 20.125 | 0 | 41.3544 | 32.7344
9/29/2020 06:26:02.4 | 86.68 | 641 | 22 | 2498.8483 | 128.8431 | 61.9695 | 76.3497 | 29.6796 | 30.8749 | 0.05138 | 107.0436 | 11.4006 | 71.3606 | 70.3779 | 41.0748 | 1.0087 | 99.4212 | 386.366 | 339.374 | 76.4425 | 689.4378 | 2.2005 | 450.7315 | 33.7155 | 44.0013 | 27.5771 | 56.0577 | 11.983 | 109.8586 | 26.3302 | 8.303 | 97.9532 | 42.0063 | 25.5 | 29.0196 | 63 | 30 | 0.99968 | 69.8039 | 100 | 7700 | 32.549 | 107.8415 | 35.7605 | 0 | 20.25 | 0 | 41.2445 | 32.7344
9/29/2020 06:26:03.4 | 86.6803 | 642 | 22 | 2498.5917 | 128.6556 | 62.0101 | 76.3872 | 29.6823 | 30.8829 | 0.04899 | 107 | 11.4083 | 71.2179 | 69.8392 | 41.097 | 1.0065 | 99.4195 | 385.9164 | 338.867 | 76.337 | 689.519 | 2.1985 | 450.8991 | 33.663 | 43.9946 | 27.6836 | 56.0511 | 11.9845 | 109.997 | 26.0598 | 8.2566 | 98.0203 | 42.1099 | 25.5 | 29.0196 | 63 | 30 | 0.99812 | 69.8039 | 96 | 7970 | 32.549 | 108.8104 | 35.8582 | 0 | 20.375 | 0 | 40.8203 | 32.8281
9/29/2020 06:26:04.4 | 86.6806 | 643 | 22 | 2501.7037 | 128.6437 | 62.0122 | 76.4236 | 29.6743 | 30.8895 | 0.05034 | 107.0174 | 11.4045 | 71.275 | 69.7256 | 41.1161 | 1.0074 | 99.4178 | 386.4784 | 338.8389 | 76.7332 | 689.6972 | 2.214 | 452.0443 | 33.7018 | 43.8906 | 27.5446 | 56.2036 | 11.9891 | 109.9393 | 26.2707 | 8.2605 | 98.0874 | 42.0264 | 25.5 | 29.0196 | 63 | 30 | 1.0098 | 69.8039 | 100 | 7900 | 32.549 | 108.1619 | 35.8093 | 0 | 20.4375 | 0 | 40.9332 | 32.7344
9/29/2020 06:26:05.4 | 86.6808 | 644 | 22 | 2500.7417 | 128.9647 | 62.0553 | 76.448 | 29.6681 | 30.8805 | 0.04933 | 107.1047 | 11.4016 | 71.3606 | 70.0408 | 41.1302 | 1.003 | 99.4195 | 386.1693 | 339.0924 | 76.6773 | 689.7785 | 2.2149 | 450.2846 | 33.7729 | 43.9359 | 27.5978 | 56.2987 | 11.9914 | 109.9129 | 26.422 | 8.3597 | 98.1209 | 42.0264 | 25.5 | 29.0196 | 63 | 30 | 1.0005 | 69.8039 | 101 | 7970 | 32.549 | 108.1619 | 35.791 | 0.0625 | 20.1875 | 0 | 40.8844 | 32.8281
9/29/2020 06:26:06.4 | 86.6811 | 645 | 22 | 2500.036 | 128.9634 | 62.0813 | 76.4836 | 29.6663 | 30.8727 | 0.05075 | 107.1222 | 11.4093 | 70.8754 | 69.2476 | 41.1563 | 1.0006 | 99.4206 | 385.4668 | 338.8107 | 76.5782 | 689.9004 | 2.1991 | 451.346 | 33.763 | 44.0918 | 27.651 | 56.2987 | 11.9777 | 109.662 | 26.1585 | 8.3494 | 98.0622 | 42.1817 | 25.5 | 29.0196 | 63 | 30 | 0.99681 | 69.8039 | 96 | 8310 | 32.549 | 108.8104 | 35.9039 | 0.0625 | 19.875 | 0 | 40.7776 | 32.8281
9/29/2020 06:26:07.4 | 86.6814 | 646 | 22 | 2498.5515 | 128.6896 | 62.1609 | 76.5086 | 29.6518 | 30.8596 | 0.05054 | 107.1222 | 11.4064 | 71.4748 | 70.4358 | 41.1746 | 0.99405 | 99.4189 | 385.9445 | 338.191 | 76.7332 | 689.9711 | 2.171 | 452.4633 | 33.6713 | 43.9426 | 27.6373 | 56.4069 | 11.9792 | 110.0244 | 26.218 | 8.3623 | 98.0874 | 42.0648 | 25.5 | 29.0196 | 63 | 30 | 1.0023 | 70.1961 | 100 | 8190 | 32.549 | 108.1619 | 35.8887 | 0.0625 | 20.125 | 0 | 40.625 | 32.7344
9/29/2020 06:26:08.4 | 86.6817 | 647 | 22 | 2500.6437 | 128.7394 | 62.1733 | 76.5465 | 29.6755 | 30.8547 | 0.051 | 107.1047 | 11.4074 | 71.1037 | 69.7741 | 41.2028 | 1.0056 | 99.4189 | 385.804 | 338.3882 | 76.6517 | 690.1847 | 2.1974 | 450.7036 | 33.7126 | 44.0649 | 27.651 | 56.4248 | 11.9731 | 110.1925 | 26.0785 | 8.3584 | 98.1125 | 42.2334 | 25.5 | 29.0196 | 63 | 30 | 1.0004 | 69.8039 | 100 | 7700 | 32.549 | 108.1619 | 35.6873 | 0.0625 | 20.5625 | 0 | 40.3778 | 32.8281
9/29/2020 06:26:09.4 | 86.6819 | 648 | 22 | 2500.9512 | 128.7945 | 62.1947 | 76.5755 | 29.6727 | 30.8443 | 0.05087 | 107.096 | 11.3948 | 71.4177 | 68.9981 | 41.2248 | 1.0238 | 99.4195 | 384.961 | 337.6277 | 77.1163 | 690.2254 | 2.2492 | 450.6757 | 33.7311 | 43.8252 | 27.5978 | 56.3429 | 11.9792 | 110.2491 | 26.4678 | 8.303 | 98.1209 | 42.2852 | 25.5 | 29.0196 | 63 | 30 | 0.99937 | 69.8039 | 96 | 7970 | 32.549 | 109.1309 | 35.8612 | 0 | 20.1875 | 0 | 40.213 | 32.8281
9/29/2020 06:26:10.4 | 86.6822 | 649 | 22 | 2501.4363 | 128.9168 | 62.2244 | 76.5957 | 29.6941 | 30.8435 | 0.05221 | 107.096 | 11.3841 | 71.1894 | 70.0558 | 41.248 | 1.0119 | 99.4189 | 385.242 | 337.5714 | 76.8514 | 690.3525 | 2.2421 | 451.346 | 33.7697 | 44.0147 | 27.7643 | 56.5282 | 11.9967 | 110.1925 | 26.4492 | 8.3159 | 98.1209 | 42.2401 | 25.5 | 29.0196 | 63 | 30 | 1.0103 | 69.8039 | 100 | 7870 | 32.549 | 108.49 | 35.7819 | 0.0625 | 19.6875 | 0 | 40.3595 | 32.8281
9/29/2020 06:26:11.4 | 86.6825 | 650 | 22 | 2499.6851 | 129.1845 | 62.2614 | 76.6523 | 29.6713 | 30.8593 | 0.05282 | 107.0873 | 11.387 | 71.5604 | 69.8592 | 41.2707 | 0.9912 | 99.4178 | 384.7643 | 337.4869 | 76.9807 | 690.1546 | 2.2248 | 450.7595 | 33.8161 | 43.7866 | 27.6116 | 56.4069 | 11.9853 | 109.8552 | 26.3761 | 8.3559 | 98.0706 | 42.2985 | 25.5 | 28.6274 | 63 | 30 | 1.0038 | 69.4118 | 100 | 8090 | 32.549 | 109.1309 | 35.7605 | 0 | 20.125 | 0 | 40.4571 | 32.8281
9/29/2020 06:26:12.4 | 86.6828 | 651 | 22 | 2500.5762 | 129.0377 | 62.2796 | 76.6829 | 29.6731 | 30.8434 | 0.05237 | 107.0349 | 11.386 | 71.3606 | 70.3795 | 41.2941 | 0.99779 | 99.4172 | 384.7643 | 337.1489 | 76.7763 | 690.0576 | 2.2164 | 452.5191 | 33.7898 | 44.1957 | 27.5909 | 56.5527 | 11.9754 | 109.8547 | 25.8948 | 8.3095 | 98.0538 | 42.2785 | 25.5 | 28.6274 | 63 | 30 | 1.0024 | 69.8039 | 96 | 8290 | 32.549 | 109.1309 | 35.7422 | 0 | 20 | 0 | 40.3442 | 32.8281
9/29/2020 06:26:13.4 | 86.6831 | 652 | 22 | 2500.1509 | 128.8385 | 62.3359 | 76.7262 | 29.6825 | 30.8203 | 0.05122 | 107.0174 | 11.3821 | 71.275 | 69.9426 | 41.3138 | 0.99548 | 99.4166 | 383.8931 | 336.7264 | 76.9679 | 689.8741 | 2.206 | 452.9381 | 33.7319 | 44.1371 | 27.5634 | 56.3937 | 11.9769 | 110.1622 | 26.2571 | 8.3056 | 98.079 | 42.3035 | 25.5 | 29.0196 | 63 | 30 | 0.99312 | 69.8039 | 100 | 8240 | 32.549 | 108.49 | 35.733 | 0 | 19.8125 | 0 | 40.2374 | 32.8281
9/29/2020 06:26:14.4 | 86.6833 | 653 | 22 | 2499.8027 | 128.7837 | 62.3172 | 76.8104 | 29.6799 | 30.8086 | 0.05054 | 107.0087 | 11.387 | 71.5033 | 70.416 | 41.3385 | 1.0097 | 99.4172 | 384.1741 | 337.0081 | 77.0797 | 690.0576 | 2.2018 | 450.8991 | 33.7128 | 44.1505 | 27.6973 | 56.4577 | 11.9891 | 109.5745 | 26.4815 | 8.3224 | 98.1125 | 42.3302 | 25.5 | 29.0196 | 63 | 30 | 0.99776 | 69.8039 | 100 | 7750 | 32.549 | 108.1619 | 35.6873 | 0 | 19.9375 | 0 | 40.0696 | 32.8281
9/29/2020 06:26:15.4 | 86.6836 | 654 | 22 | 2497.8683 | 128.7808 | 62.3458 | 76.8372 | 29.6716 | 30.8178 | 0.05066 | 107.0087 | 11.4016 | 71.5604 | 69.251 | 41.3578 | 1.0087 | 99.4189 | 384.1741 | 336.5574 | 77.0605 | 690.1035 | 2.2233 | 451.4019 | 33.686 | 43.9224 | 27.651 | 56.3364 | 11.9762 | 109.8564 | 26.1975 | 8.3043 | 98.079 | 42.3369 | 25.5 | 28.6274 | 63 | 30 | 1.0006 | 69.8039 | 96 | 7990 | 32.549 | 108.8104 | 35.791 | -0.0625 | 19.75 | 0 | 40.2313 | 32.8281
9/29/2020 06:26:16.4 | 86.6839 | 655 | 22 | 2495.2267 | 128.1591 | 62.3482 | 76.8702 | 29.6703 | 30.8145 | 0.0535 | 106.9826 | 11.3889 | 71.7602 | 69.9309 | 41.3957 | 1.0186 | 99.4166 | 383.7526 | 336.1349 | 77.1722 | 690.2201 | 2.1832 | 449.9494 | 33.4879 | 43.8319 | 27.6441 | 56.4511 | 11.9724 | 109.7981 | 26.3693 | 8.312 | 97.9699 | 42.382 | 25.5 | 28.6274 | 63 | 30 | 1.0132 | 69.4118 | 99 | 7870 | 32.549 | 108.1619 | 35.7788 | 0 | 18.25 | 0 | 41.4551 | 32.8281
9/29/2020 06:26:17.4 | 86.6842 | 656 | 22 | 2503.8461 | 127.9831 | 62.3634 | 76.8885 | 29.6896 | 30.7928 | 0.05376 | 106.9389 | 11.3841 | 71.5033 | 69.4493 | 41.4134 | 0.98871 | 99.4149 | 384.961 | 336.6419 | 77.1291 | 690.266 | 2.1843 | 451.5974 | 33.5574 | 44.2024 | 27.651 | 56.6101 | 11.98 | 109.9924 | 26.1126 | 8.3791 | 97.9699 | 42.4921 | 25.5 | 28.6274 | 63 | 30 | 1.0085 | 69.8039 | 100 | 8160 | 32.549 | 108.8104 | 35.5072 | 0 | 21 | 0 | 40.509 | 32.8281
9/29/2020 06:26:18.4 | 86.6844 | 657 | 22 | 2502.6629 | 129.0062 | 62.4076 | 76.9206 | 29.7012 | 30.7936 | 0.05217 | 106.9651 | 11.3773 | 71.3606 | 69.5934 | 41.4365 | 0.99245 | 99.4166 | 383.8369 | 336.2476 | 77.0797 | 690.1283 | 2.2381 | 450.7036 | 33.8097 | 44.1505 | 27.5771 | 56.6609 | 11.9587 | 109.742 | 26.218 | 8.401 | 97.9783 | 42.4203 | 25.5 | 28.6274 | 63 | 30 | 0.99532 | 69.8039 | 96 | 8310 | 32.549 | 109.1309 | 35.5896 | 0 | 19.9375 | 0 | 41.3818 | 32.8281
9/29/2020 06:26:19.4 | 86.6847 | 658 | 22 | 2497.9187 | 129.1343 | 62.4574 | 76.9469 | 29.6661 | 30.8139 | 0.0521 | 107.0087 | 11.3773 | 71.3606 | 70.2934 | 41.4637 | 1.0281 | 99.4149 | 383.1344 | 335.2336 | 77.1722 | 689.9764 | 2.2328 | 452.575 | 33.7791 | 44.1438 | 27.5377 | 56.6035 | 11.9731 | 109.4882 | 26.3166 | 8.3133 | 97.9951 | 42.5371 | 25.5 | 29.0196 | 63 | 30 | 0.99559 | 69.8039 | 100 | 8240 | 32.549 | 108.1619 | 35.7178 | -0.0625 | 18.75 | 0 | 41.3391 | 32.8281
9/29/2020 06:26:20.4 | 86.685 | 659 | 22 | 2502.5302 | 128.8364 | 62.4732 | 76.9463 | 29.6802 | 30.7816 | 0.05259 | 106.9826 | 11.3579 | 71.3892 | 69.7958 | 41.4787 | 1.0234 | 99.4155 | 383.3592 | 335.7688 | 77.1163 | 689.8899 | 2.1971 | 450.2287 | 33.7634 | 44.0331 | 27.6373 | 56.7493 | 11.9914 | 110.1891 | 26.1516 | 8.2979 | 97.8693 | 42.4787 | 25.5 | 29.0196 | 63 | 30 | 0.9998 | 69.4118 | 100 | 7800 | 32.549 | 107.8415 | 35.5957 | 0 | 19.75 | 0 | 41.4459 | 32.8281
9/29/2020 06:26:21.4 | 86.6853 | 660 | 22 | 2499.8781 | 129.2498 | 62.5409 | 76.9641 | 29.6862 | 30.7609 | 0.05197 | 106.9738 | 11.3598 | 71.3321 | 70.2469 | 41.4959 | 1.0026 | 99.4138 | 382.8252 | 335.2336 | 77.2106 | 689.8191 | 2.189 | 452.2677 | 33.8359 | 43.9762 | 27.651 | 56.8969 | 11.9785 | 109.9353 | 26.2521 | 8.3314 | 97.9112 | 42.5956 | 25.5 | 29.0196 | 63 | 30 | 0.98949 | 69.4118 | 100 | 8090 | 32.549 | 108.8104 | 35.6812 | 0 | 20.375 | 0 | 41.333 | 32.8281
9/29/2020 06:26:22.4 | 86.6856 | 661 | 22 | 2499.9861 | 129.0596 | 62.5463 | 77.0071 | 29.6863 | 30.7704 | 0.05222 | 107.0349 | 11.3569 | 71.5033 | 70.3829 | 41.5183 | 0.98746 | 99.4155 | 382.7971 | 335.1773 | 77.1786 | 689.9056 | 2.1876 | 451.8488 | 33.7875 | 44.0985 | 27.6579 | 56.864 | 11.9876 | 109.8249 | 26.2707 | 8.2798 | 97.9532 | 42.654 | 25.5 | 29.0196 | 63 | 30 | 0.99351 | 69.8039 | 100 | 8140 | 32.549 | 108.8104 | 35.7086 | 0 | 20.125 | 0 | 41.2506 | 32.8281
9/29/2020 06:26:23.4 | 86.6858 | 662 | 22 | 2499.2903 | 129.0423 | 62.5756 | 77.0488 | 29.6935 | 30.7614 | 0.05236 | 107.0436 | 11.3569 | 71.4177 | 70.5285 | 41.5404 | 1.0081 | 99.4166 | 382.2913 | 334.6703 | 77.4882 | 689.9004 | 2.1845 | 450.4522 | 33.7736 | 43.956 | 27.7042 | 56.9787 | 11.9853 | 109.8261 | 26.6532 | 8.3082 | 98.0119 | 42.8024 | 25.5 | 28.6274 | 63 | 30 | 1.0092 | 69.8039 | 100 | 8070 | 32.549 | 108.8104 | 35.6964 | 0 | 20 | 0 | 41.4581 | 32.8281
9/29/2020 06:26:24.4 | 86.6861 | 663 | 22 | 2500.321 | 128.9418 | 62.593 | 77.0743 | 29.6765 | 30.753 | 0.05171 | 106.9913 | 11.3589 | 71.5319 | 69.1028 | 41.5613 | 1.0023 | 99.4149 | 382.9658 | 334.9238 | 77.3765 | 690.1035 | 2.1646 | 451.9046 | 33.7612 | 44.0466 | 27.5978 | 56.9148 | 12.0051 | 109.7123 | 26.4815 | 8.352 | 98.037 | 42.6473 | 25.5 | 29.0196 | 64 | 30 | 0.99535 | 69.8039 | 100 | 8290 | 32.549 | 108.8104 | 35.8612 | 0 | 20.125 | 0 | 41.4825 | 32.8281
9/29/2020 06:26:25.4 | 86.6864 | 664 | 22 | 2499.3543 | 128.9556 | 62.6129 | 77.1094 | 29.6816 | 30.7398 | 0.05096 | 106.9826 | 11.355 | 71.1894 | 69.4878 | 41.5927 | 1.0044 | 99.4166 | 382.1508 | 334.3886 | 77.284 | 690.1178 | 2.1655 | 452.6588 | 33.7518 | 44.0533 | 27.5102 | 56.8198 | 11.9997 | 109.742 | 26.3302 | 8.3662 | 98.0454 | 42.6139 | 25.5 | 29.0196 | 64 | 30 | 0.99858 | 69.8039 | 100 | 8160 | 32.549 | 108.8104 | 35.7208 | 0 | 20.25 | 0 | 41.0828 | 32.8281
9/29/2020 06:26:26.4 | 86.6867 | 665 | 22 | 2499.0417 | 128.8752 | 62.6698 | 77.1476 | 29.7049 | 30.7536 | 0.0518 | 107.0174 | 11.3492 | 71.4748 | 69.3401 | 41.6107 | 1.001 | 99.4155 | 382.4599 | 334.5858 | 77.3637 | 690.3473 | 2.2113 | 450.8433 | 33.7265 | 44.0331 | 27.7042 | 56.7493 | 11.9975 | 109.7689 | 26.3098 | 8.3713 | 98.0706 | 42.6473 | 25.5 | 29.0196 | 64 | 30 | 1.0038 | 69.8039 | 100 | 7750 | 32.549 | 108.1619 | 35.6232 | 0 | 20.3125 | 0 | 40.8997 | 32.8281
9/29/2020 06:26:27.4 | 86.6869 | 666 | 22 | 2499.9982 | 128.8259 | 62.7232 | 77.1814 | 29.6872 | 30.7468 | 0.0517 | 107.0262 | 11.3511 | 71.2179 | 70.0558 | 41.626 | 1.0201 | 99.4166 | 381.4764 | 333.8816 | 77.3701 | 690.4744 | 2.2109 | 451.1784 | 33.7265 | 44.0918 | 27.6047 | 56.8575 | 11.9982 | 109.9101 | 26.1585 | 8.3533 | 98.1377 | 42.7574 | 25.5 | 28.6274 | 64 | 30 | 1.0008 | 69.8039 | 96 | 8020 | 32.549 | 108.8104 | 35.8185 | 0 | 20.75 | 0 | 40.7471 | 32.8281
9/29/2020 06:26:28.4 | 86.6872 | 667 | 22 | 2498.8322 | 128.9938 | 62.7958 | 77.2381 | 29.6946 | 30.7495 | 0.04972 | 107.0174 | 11.3511 | 71.275 | 70.1639 | 41.6388 | 1.0199 | 99.4155 | 381.926 | 334.1069 | 77.4754 | 690.5858 | 2.2248 | 452.4353 | 33.7547 | 44.1505 | 27.6441 | 57.0671 | 11.9914 | 109.993 | 26.2707 | 8.2656 | 98.1545 | 42.8474 | 25.5 | 29.0196 | 64 | 30 | 1.0051 | 69.8039 | 100 | 7820 | 32.549 | 108.1619 | 35.791 | 0 | 20.4375 | 0 | 40.6708 | 32.8281
9/29/2020 06:26:29.4 | 86.6875 | 668 | 22 | 2499.9697 | 128.8689 | 62.807 | 77.2806 | 29.7021 | 30.7318 | 0.05016 | 107.0436 | 11.3434 | 71.5033 | 69.9276 | 41.6498 | 1.0147 | 99.4161 | 381.8136 | 334.0788 | 77.914 | 690.6316 | 2.2319 | 451.0667 | 33.7374 | 44.0398 | 27.651 | 56.8067 | 11.9792 | 110.0216 | 26.2112 | 8.3108 | 98.2132 | 42.9575 | 25.5 | 28.6274 | 64 | 30 | 1.0003 | 69.8039 | 101 | 8070 | 32.549 | 108.49 | 35.7483 | 0 | 20.375 | 0 | 40.744 | 32.8281
9/29/2020 06:26:30.4 | 86.6878 | 669 | 22 | 2498.5814 | 128.8498 | 62.8512 | 77.3085 | 29.678 | 30.7411 | 0.05078 | 107.0436 | 11.3405 | 71.6175 | 70.4673 | 41.6682 | 1.0135 | 99.4149 | 381.9822 | 333.8253 | 77.6924 | 690.591 | 2.2025 | 451.5136 | 33.7136 | 44.1187 | 27.7574 | 57.0868 | 11.9754 | 110.2165 | 26.3966 | 8.334 | 98.1629 | 42.9058 | 25.5 | 29.0196 | 64 | 30 | 0.99919 | 69.8039 | 96 | 8310 | 32.549 | 109.1309 | 35.8429 | 0 | 20.375 | 0 | 40.7318 | 32.8281
9/29/2020 06:26:31.4 | 86.6881 | 670 | 22 | 2503.0188 | 128.7735 | 62.8656 | 77.3286 | 29.6933 | 30.7464 | 0.05033 | 107.0698 | 11.3405 | 71.3321 | 70.7859 | 41.6973 | 0.99423 | 99.4149 | 381.9541 | 334.1914 | 77.5249 | 690.4992 | 2.1883 | 453.0498 | 33.7535 | 44.2024 | 27.6373 | 57.1687 | 11.9792 | 110.0765 | 26.3761 | 8.3211 | 98.1964 | 42.8407 | 25.5 | 29.0196 | 64 | 30 | 1.0075 | 69.8039 | 100 | 8160 | 32.549 | 108.49 | 35.7178 | 0 | 20.375 | 0 | 40.3748 | 32.8281
9/29/2020 06:26:32.4 | 86.6883 | 671 | 22 | 2497.866 | 129.2316 | 62.8775 | 77.3437 | 29.6859 | 30.7455 | 0.05134 | 106.9826 | 11.3337 | 71.0466 | 69.9942 | 41.7349 | 1.0038 | 99.4149 | 381.5045 | 332.9521 | 77.643 | 690.5858 | 2.2062 | 449.9215 | 33.8039 | 44.2226 | 27.6441 | 57.0868 | 11.983 | 110.2446 | 26.3439 | 8.3146 | 98.1712 | 42.9508 | 25.5 | 28.6274 | 64 | 30 | 0.99721 | 69.4118 | 100 | 8210 | 32.549 | 109.1309 | 35.6628 | 0.125 | 20.375 | 0 | 40.5579 | 32.8281
9/29/2020 06:26:33.4 | 86.6886 | 672 | 22 | 2499.9651 | 128.9173 | 62.9612 | 77.3775 | 29.6842 | 30.7323 | 0.05045 | 106.9738 | 11.3269 | 71.4748 | 69.8559 | 41.762 | 1.0131 | 99.4166 | 381.0549 | 332.755 | 77.5743 | 690.6369 | 2.2096 | 450.9829 | 33.75 | 43.9946 | 27.7111 | 57.1687 | 11.9716 | 109.7981 | 26.3234 | 8.2991 | 98.1545 | 42.9642 | 25.5 | 28.6274 | 64 | 30 | 1.0013 | 69.8039 | 96 | 8020 | 32.549 | 109.1309 | 35.6628 | 0.125 | 20.1875 | 0 | 40.271 | 32.8281
9/29/2020 06:26:34.4 | 86.6889 | 673 | 22 | 2500.1498 | 128.902 | 62.971 | 77.4131 | 29.6776 | 30.7399 | 0.05011 | 106.9826 | 11.3259 | 71.2464 | 70.0508 | 41.7923 | 1.0151 | 99.4155 | 380.4085 | 332.5015 | 77.6174 | 690.6618 | 2.2127 | 451.5695 | 33.7485 | 44.1957 | 27.7437 | 57.1113 | 11.9807 | 109.7129 | 25.8421 | 8.3133 | 98.1629 | 43.0475 | 25.5 | 29.0196 | 64 | 30 | 0.99718 | 69.8039 | 100 | 7800 | 32.549 | 108.1619 | 35.672 | 0.125 | 19.875 | 0 | 40.2283 | 32.8281
9/29/2020 06:26:35.4 | 86.6892 | 674 | 22 | 2499.1006 | 128.8926 | 62.9862 | 77.4634 | 29.6752 | 30.7387 | 0.04891 | 106.9564 | 11.3298 | 71.1323 | 69.6386 | 41.818 | 1.0133 | 99.4149 | 381.083 | 332.8395 | 77.6668 | 690.84 | 2.2264 | 450.6198 | 33.7318 | 44.1438 | 27.7111 | 57.1113 | 11.9747 | 109.9644 | 26.2112 | 8.3404 | 98.1377 | 43.0159 | 25.5 | 29.0196 | 64 | 30 | 1.0069 | 69.8039 | 100 | 8020 | 32.549 | 108.1619 | 35.672 | 0.0625 | 19.125 | 0 | 40.509 | 32.8281
9/29/2020 06:26:36.4 | 86.6894 | 675 | 22 | 2498.0069 | 128.7329 | 62.9981 | 77.4815 | 29.6758 | 30.7192 | 0.04995 | 106.9826 | 11.3395 | 71.0752 | 70.0708 | 41.8382 | 0.99797 | 99.4149 | 380.3523 | 332.248 | 77.7529 | 690.6618 | 2.2056 | 450.8991 | 33.6753 | 44.0784 | 27.6905 | 57.149 | 11.9769 | 109.7123 | 26.2502 | 8.2953 | 97.9699 | 43.0992 | 25.5 | 28.6274 | 64 | 30 | 1.0238 | 69.8039 | 96 | 8360 | 32.549 | 108.8104 | 35.7178 | 0.0625 | 18.75 | 0 | 41.1713 | 32.8281
9/29/2020 06:26:37.4 | 86.6897 | 676 | 22 | 2502.5578 | 128.4162 | 63.0197 | 77.5304 | 29.7096 | 30.729 | 0.0508 | 106.9913 | 11.3434 | 71.6461 | 70.2668 | 41.8528 | 1.0035 | 99.4155 | 380.5491 | 332.5578 | 77.7849 | 690.7483 | 2.1679 | 453.1336 | 33.6537 | 44.06 | 27.6973 | 57.2325 | 11.9625 | 109.6569 | 26.337 | 8.3069 | 98.0119 | 43.2092 | 25.5 | 28.6274 | 64 | 30 | 0.99153 | 69.4118 | 100 | 8210 | 32.549 | 108.1619 | 35.7971 | 0.0625 | 20.1875 | 0 | 41.4734 | 32.8281
9/29/2020 06:26:38.4 | 86.69 | 677 | 22 | 2489.8445 | 129.0548 | 63.062 | 77.5667 | 29.7125 | 30.7012 | 0.05063 | 106.9913 | 11.3521 | 71.4748 | 70.6837 | 41.8857 | 1.0357 | 99.4166 | 377.8794 | 330.9523 | 77.7657 | 690.7129 | 2.1921 | 451.2343 | 33.6492 | 44.1438 | 27.7574 | 57.2636 | 11.9785 | 109.602 | 26.2639 | 8.3056 | 97.9699 | 43.1126 | 25.5 | 29.0196 | 64 | 30 | 0.99611 | 69.8039 | 100 | 7680 | 32.549 | 108.1619 | 35.7025 | 0 | 19.75 | 0 | 41.3177 | 32.8281
9/29/2020 06:26:39.4 | 86.6903 | 678 | 22 | 2499.3001 | 126.8594 | 63.1303 | 77.5997 | 29.7028 | 30.7034 | 0.06078 | 106.8778 | 11.3395 | 71.6461 | 70.5582 | 41.9066 | 1.0069 | 99.4172 | 380.4366 | 331.6283 | 77.8152 | 690.6618 | 2.1878 | 452.0722 | 33.2024 | 44.0918 | 27.6905 | 57.2636 | 11.9861 | 110.555 | 26.2639 | 8.1522 | 97.5841 | 43.2026 | 25.5 | 28.2353 | 64 | 30 | 1.0101 | 69.0196 | 95 | 8190 | 32.549 | 109.4513 | 35.9436 | -0.0625 | 19.6875 | 0 | 41.4581 | 32.8281
9/29/2020 06:26:40.4 | 86.6906 | 679 | 22 | 2494.5999 | 126.6156 | 63.1485 | 77.6094 | 29.6949 | 30.7161 | 0.06407 | 106.7731 | 11.3395 | 71.6175 | 69.8976 | 41.9305 | 1.0174 | 99.4172 | 379.3969 | 330.6707 | 77.871 | 690.5451 | 2.1303 | 452.2957 | 33.0763 | 44.1505 | 27.7506 | 57.3717 | 11.9838 | 110.3869 | 26.2707 | 8.1097 | 97.3661 | 43.2092 | 25.5 | 28.2353 | 64 | 30 | 1.0004 | 68.6274 | 99 | 8070 | 32.549 | 108.49 | 35.8612 | 0.0625 | 20.5 | 0 | 40.6769 | 32.8281
9/29/2020 06:26:41.4 | 86.6908 | 680 | 22 | 2499.9698 | 126.2233 | 63.1611 | 77.6463 | 29.6993 | 30.7418 | 0.06381 | 106.7644 | 11.3375 | 71.1894 | 69.9576 | 41.9592 | 1.0072 | 99.4178 | 379.2845 | 331.2622 | 77.871 | 690.4233 | 2.1041 | 453.1616 | 33.0448 | 44.2544 | 27.6441 | 57.4731 | 11.98 | 110.3314 | 26.2707 | 8.1097 | 97.1983 | 43.3642 | 25.5 | 28.2353 | 64 | 30 | 1.0025 | 68.6274 | 95 | 8290 | 32.549 | 109.4513 | 35.6567 | 0 | 19.375 | 0 | 40.4266 | 32.8281
9/29/2020 06:26:42.4 | 86.6911 | 681 | 22 | 2500.3508 | 126.5745 | 63.2041 | 77.6925 | 29.7091 | 30.7309 | 0.06453 | 106.7207 | 11.3375 | 71.3892 | 70.2054 | 41.9801 | 1.0017 | 99.4149 | 379.0878 | 331.0368 | 77.9827 | 690.2699 | 2.0751 | 450.5639 | 33.1418 | 44.2159 | 27.6561 | 57.4355 | 11.9868 | 110.3006 | 25.8626 | 8.1419 | 97.0138 | 43.2208 | 25.5 | 27.8431 | 64 | 30 | 1.0011 | 68.6274 | 98 | 7850 | 32.549 | 108.1619 | 35.614 | 0 | 19 | 0 | 41.2262 | 32.8281
9/29/2020 06:26:43.4 | 86.6914 | 682 | 22 | 2498.2629 | 126.7903 | 63.2647 | 77.7335 | 29.6871 | 30.7319 | 0.06598 | 106.7207 | 11.3424 | 71.4462 | 69.8692 | 41.9961 | 1.0078 | 99.4172 | 378.1323 | 330.4172 | 78.0193 | 690.3879 | 2.0315 | 450.8991 | 33.1705 | 44.3583 | 27.7042 | 57.5746 | 11.9845 | 109.7706 | 26.3761 | 8.1638 | 96.8628 | 43.2676 | 25.5 | 28.2353 | 64 | 30 | 1.0002 | 68.6274 | 95 | 8210 | 32.549 | 108.8104 | 35.73 | -0.0625 | 19.5625 | 0 | 41.5375 | 32.8281
9/29/2020 06:26:44.4 | 86.6917 | 683 | 22 | 2500.0995 | 126.7162 | 63.2803 | 77.7884 | 29.6881 | 30.7292 | 0.0652 | 106.7033 | 11.354 | 71.3035 | 70.227 | 42.0204 | 1.0015 | 99.4166 | 379.2845 | 330.6707 | 78.1054 | 690.266 | 2.0463 | 452.3515 | 33.1755 | 44.2929 | 27.7574 | 57.5615 | 11.9959 | 109.602 | 26.3098 | 8.1445 | 96.8544 | 43.3709 | 25.5 | 28.2353 | 64 | 30 | 1.0001 | 68.6274 | 95 | 8260 | 32.549 | 108.49 | 35.4767 | 0 | 20.4375 | 0 | 40.9729 | 32.8281
9/29/2020 06:26:45.4 | 86.6919 | 684 | 22 | 2498.5617 | 126.9116 | 63.3132 | 77.8148 | 29.6876 | 30.732 | 0.06417 | 106.712 | 11.3589 | 71.6461 | 70.9981 | 42.0438 | 1.0122 | 99.4166 | 378.1042 | 329.9947 | 78.0193 | 690.4534 | 2.0689 | 451.0667 | 33.2062 | 44.1505 | 27.6836 | 57.5239 | 11.98 | 109.2378 | 26.3234 | 8.2154 | 96.997 | 43.4025 | 25.5 | 28.2353 | 64 | 30 | 1.0045 | 68.6274 | 99 | 8240 | 32.549 | 107.8415 | 35.3332 | 0 | 20.625 | 0 | 40.7654 | 32.8281
9/29/2020 06:26:46.4 | 86.6922 | 685 | 22 | 2499.9681 | 126.5186 | 63.287 | 77.8627 | 29.7175 | 30.7305 | 0.06309 | 106.7382 | 11.3511 | 71.7031 | 70.5301 | 42.0805 | 1.0049 | 99.4144 | 378.6663 | 330.1919 | 78.0001 | 690.6723 | 2.0804 | 450.8433 | 33.1221 | 44.0264 | 27.7042 | 57.4535 | 11.9952 | 109.9078 | 26.2502 | 8.1806 | 97.0809 | 43.4226 | 25.5 | 28.2353 | 64 | 30 | 1.0012 | 68.6274 | 95 | 8380 | 32.549 | 108.8104 | 35.4279 | -0.0625 | 21 | 0 | 39.8102 | 32.8281
9/29/2020 06:26:47.4 | 86.6925 | 686 | 22 | 2500.9069 | 126.6543 | 63.3039 | 77.8738 | 29.7016 | 30.736 | 0.06126 | 106.8167 | 11.3434 | 71.6746 | 70.7958 | 42.1074 | 1.003 | 99.4155 | 378.4977 | 330.2482 | 78.0129 | 690.7483 | 2.1028 | 450.5919 | 33.17 | 44.4036 | 27.7506 | 57.6695 | 11.9975 | 109.909 | 26.2112 | 8.2038 | 97.148 | 43.5192 | 25.5 | 28.2353 | 64 | 30 | 1.0016 | 68.6274 | 95 | 8480 | 32.549 | 109.1309 | 35.3851 | 0 | 20.125 | 0 | 40.0299 | 32.8281
9/29/2020 06:26:48.4 | 86.6928 | 687 | 22 | 2499.0954 | 126.7672 | 63.351 | 77.9025 | 29.7 | 30.7369 | 0.06183 | 106.8778 | 11.3637 | 71.4177 | 69.4878 | 42.1258 | 1.004 | 99.4161 | 378.2166 | 329.7694 | 78.1676 | 690.764 | 2.0924 | 453.0778 | 33.1756 | 44.4622 | 27.718 | 57.6761 | 11.9754 | 109.9376 | 26.218 | 8.1844 | 97.106 | 43.4876 | 25.5 | 27.8431 | 64 | 30 | 1.0003 | 68.6274 | 99 | 7990 | 32.549 | 108.1619 | 35.2386 | 0 | 20 | 0 | 40.2283 | 32.8281
9/29/2020 06:26:49.4 | 86.6931 | 688 | 22 | 2501.2701 | 126.7599 | 63.402 | 77.9195 | 29.6984 | 30.7562 | 0.06263 | 106.9127 | 11.3637 | 71.5319 | 70.3083 | 42.1453 | 1.0017 | 99.4166 | 378.8068 | 329.4877 | 78.2042 | 690.7483 | 2.0853 | 450.6198 | 33.2025 | 44.1371 | 27.9102 | 57.5108 | 11.9853 | 110.1342 | 26.3625 | 8.1586 | 97.0557 | 43.5192 | 25.5 | 27.8431 | 64 | 30 | 0.99944 | 68.2353 | 95 | 8210 | 32.549 | 108.8104 | 35.1379 | 0 | 19.9375 | 0 | 40.5304 | 32.8281
9/29/2020 06:26:50.4 | 86.6933 | 689 | 22 | 2501.1277 | 126.7694 | 63.4749 | 77.9333 | 29.6914 | 30.7749 | 0.06298 | 106.9564 | 11.3637 | 71.5319 | 69.9676 | 42.1812 | 0.99761 | 99.4172 | 378.0199 | 329.9947 | 78.2042 | 690.8807 | 2.0917 | 450.8433 | 33.2031 | 44.3449 | 27.7111 | 57.5615 | 11.9853 | 110.1348 | 26.0462 | 8.1303 | 96.997 | 43.5842 | 25.5 | 28.2353 | 64 | 30 | 0.99861 | 68.6274 | 95 | 8260 | 32.549 | 109.1309 | 35.0739 | 0 | 19.5625 | 0 | 40.6464 | 32.7344
9/29/2020 06:26:51.4 | 86.6936 | 690 | 22 | 2498.9419 | 126.9166 | 63.4575 | 77.9858 | 29.697 | 30.783 | 0.06131 | 106.904 | 11.3686 | 71.5033 | 70.7364 | 42.2034 | 1.0049 | 99.4166 | 377.6827 | 329.1497 | 78.2728 | 690.7024 | 2.0689 | 451.1784 | 33.2126 | 44.2611 | 27.6905 | 57.7841 | 11.9686 | 109.8821 | 26.3829 | 8.1883 | 96.8964 | 43.7191 | 25.5 | 27.8431 | 64 | 30 | 1.001 | 68.6274 | 99 | 8120 | 32.549 | 108.49 | 34.8999 | 0 | 19.6875 | 0 | 40.8844 | 32.8281
9/29/2020 06:26:52.4 | 86.6939 | 691 | 22 | 2499.6379 | 126.7682 | 63.4906 | 78.0168 | 29.6843 | 30.7824 | 0.06151 | 106.9127 | 11.386 | 71.7602 | 70.0009 | 42.2298 | 0.99779 | 99.4149 | 377.5984 | 328.8962 | 78.4082 | 690.7076 | 2.0625 | 450.5081 | 33.183 | 44.1957 | 27.6441 | 57.6188 | 11.9891 | 109.6003 | 26.3693 | 8.2102 | 96.8712 | 43.6225 | 25.5 | 27.8431 | 64 | 30 | 1.0018 | 68.6274 | 94 | 8330 | 32.549 | 108.8104 | 34.8419 | 0 | 19.3125 | 0 | 41.272 | 32.8281
9/29/2020 06:26:53.4 | 86.6942 | 692 | 22 | 2499.1069 | 126.6633 | 63.5203 | 78.0745 | 29.6884 | 30.7809 | 0.06313 | 106.8865 | 11.388 | 71.4177 | 69.8809 | 42.2473 | 1.0108 | 99.4155 | 376.9521 | 328.6709 | 78.3716 | 690.5451 | 2.0255 | 451.0108 | 33.1485 | 44.2611 | 27.8038 | 57.7333 | 12.0066 | 110.077 | 26.3302 | 8.1754 | 96.7789 | 43.6741 | 25.5 | 28.2353 | 64 | 30 | 0.99986 | 68.6274 | 94 | 8510 | 32.549 | 108.8104 | 34.8541 | 0 | 19.3125 | 0 | 41.3483 | 32.8281
9/29/2020 06:26:54.4 | 86.6944 | 693 | 22 | 2501.0391 | 126.6386 | 63.5753 | 78.0985 | 29.6693 | 30.7931 | 0.062 | 106.8778 | 11.387 | 71.5604 | 70.3547 | 42.2777 | 1.0065 | 99.4155 | 377.2612 | 328.4174 | 78.3844 | 690.6422 | 2.0383 | 453.6364 | 33.1677 | 44.2746 | 27.7712 | 58 | 11.9785 | 110.2171 | 26.1857 | 8.2321 | 96.7706 | 43.7458 | 25.5 | 28.2353 | 65 | 30 | 1.0013 | 68.6274 | 99 | 7970 | 32.549 | 108.1619 | 34.8297 | 0 | 19.8125 | 0 | 41.2384 | 32.8281
9/29/2020 06:26:55.4 | 86.6947 | 694 | 22 | 2499.5154 | 126.7446 | 63.5961 | 78.1332 | 29.6682 | 30.778 | 0.05979 | 106.9215 | 11.3928 | 71.8744 | 69.9826 | 42.3037 | 1.0054 | 99.4155 | 377.2893 | 328.4456 | 78.346 | 690.6264 | 2.1063 | 451.5695 | 33.1752 | 44.3382 | 27.6441 | 57.91 | 11.9929 | 109.7689 | 26.1448 | 8.2682 | 96.9048 | 43.829 | 25.5 | 28.2353 | 65 | 30 | 0.99968 | 68.6274 | 95 | 8190 | 32.549 | 109.1309 | 34.6313 | 0 | 20.25 | 0 | 41.2353 | 32.8281
9/29/2020 06:26:56.4 | 86.695 | 695 | 22 | 2499.8455 | 126.6063 | 63.6238 | 78.1613 | 29.672 | 30.7632 | 0.06101 | 106.9302 | 11.3802 | 71.3606 | 70.4904 | 42.3312 | 1.0051 | 99.4155 | 377.1488 | 328.4737 | 78.3652 | 690.5451 | 2.1453 | 450.9829 | 33.1434 | 44.2544 | 27.6973 | 57.9803 | 11.9937 | 109.6008 | 26.3761 | 8.2128 | 96.9467 | 43.7258 | 25.5 | 28.6274 | 65 | 30 | 0.99864 | 68.6274 | 95 | 8240 | 32.549 | 109.1309 | 34.7809 | 0.0625 | 20.5625 | 0 | 40.5182 | 32.8281
9/29/2020 06:26:57.4 | 86.6953 | 696 | 22 | 2499.7369 | 126.5451 | 63.6323 | 78.17 | 29.6887 | 30.7783 | 0.06096 | 106.9651 | 11.3792 | 71.7888 | 70.4143 | 42.3466 | 1.003 | 99.3224 | 375.6313 | 327.4316 | 78.3158 | 690.5858 | 2.1595 | 450.927 | 33.1259 | 44.3064 | 27.6441 | 57.8789 | 11.9952 | 109.7038 | 26.218 | 8.1831 | 97.0641 | 43.7774 | 25.5 | 28.2353 | 65 | 30 | 1.0018 | 68.6274 | 99 | 8240 | 32.549 | 108.49 | 34.8938 | 0.0625 | 20.8125 | 0 | 40.2863 | 32.8281
9/29/2020 06:26:58.4 | 86.6956 | 697 | 22 | 2499.0584 | 126.5739 | 63.672 | 78.2125 | 29.675 | 30.8017 | 0.06234 | 106.9302 | 11.3938 | 71.6175 | 70.8501 | 42.3821 | 0.99851 | 99.4149 | 376.9802 | 328.0794 | 78.3652 | 690.8807 | 2.1546 | 451.1784 | 33.1245 | 44.3064 | 27.6579 | 57.8789 | 11.98 | 109.9924 | 26.2707 | 8.1329 | 97.1312 | 43.8424 | 25.5 | 28.2353 | 65 | 30 | 1.0046 | 68.6274 | 95 | 8430 | 32.549 | 108.8104 | 34.729 | 0 | 20.75 | 0 | 40.1093 | 32.8281
9/29/2020 06:26:59.4 | 86.6958 | 698 | 22 | 2501.0344 | 126.6237 | 63.6879 | 78.2241 | 29.6961 | 30.786 | 0.0613 | 107.0174 | 11.3957 | 71.3321 | 69.9626 | 42.3963 | 1.0063 | 99.4166 | 377.4298 | 328.6427 | 78.4146 | 690.9567 | 2.1298 | 450.8433 | 33.1637 | 44.2544 | 27.7042 | 57.8282 | 11.9921 | 109.5179 | 26.1126 | 8.1329 | 97.148 | 43.939 | 25.5 | 28.2353 | 65 | 30 | 1.0003 | 68.6274 | 95 | 8330 | 32.549 | 108.8104 | 34.79 | 0.0625 | 20.4375 | 0 | 39.856 | 32.8281
9/29/2020 06:27:00.4 | 86.6961 | 699 | 22 | 2500.5113 | 126.7771 | 63.7313 | 78.2678 | 29.7042 | 30.7988 | 0.05862 | 106.9826 | 11.3967 | 71.6461 | 69.9126 | 42.4187 | 1.0078 | 99.4155 | 376.6711 | 328.5019 | 78.3844 | 690.9672 | 2.1216 | 451.6253 | 33.1969 | 44.2746 | 27.7712 | 58.2028 | 11.983 | 109.6288 | 26.2385 | 8.1831 | 97.1228 | 43.9007 | 25.5 | 28.2353 | 65 | 30 | 1.0036 | 68.6274 | 99 | 7940 | 32.549 | 108.1619 | 34.7565 | 0.125 | 19.8125 | 0 | 40.1398 | 32.8281
9/29/2020 06:27:01.4 | 86.6964 | 700 | 22 | 2500.2512 | 126.9147 | 63.7982 | 78.2981 | 29.697 | 30.7993 | 0.05896 | 107.0262 | 11.3996 | 71.5033 | 70.0109 | 42.4293 | 1.0019 | 99.4149 | 376.7835 | 327.8541 | 78.5134 | 690.9921 | 2.0859 | 452.3515 | 33.2295 | 44.1505 | 27.7506 | 57.9803 | 11.9716 | 109.7683 | 26.4815 | 8.1367 | 97.0725 | 44.0871 | 25.5 | 28.2353 | 65 | 30 | 0.99806 | 68.6274 | 95 | 8330 | 32.549 | 108.8104 | 34.61 | 0.0625 | 20.3125 | 0 | 40.1794 | 32.8281
9/29/2020 06:27:02.4 | 86.6967 | 701 | 22 | 2500.9397 | 126.9478 | 63.7877 | 78.3088 | 29.6938 | 30.8006 | 0.06184 | 106.9564 | 11.3957 | 71.4462 | 70.305 | 42.4491 | 1.0006 | 99.4161 | 375.9685 | 327.2908 | 78.582 | 690.9514 | 2.0665 | 450.3963 | 33.2473 | 44.2226 | 27.6973 | 58.1014 | 12.0051 | 109.6014 | 26.2912 | 8.0865 | 97.0306 | 44.0355 | 25.5 | 28.2353 | 65 | 30 | 0.99944 | 68.6274 | 95 | 8240 | 32.549 | 108.8104 | 34.79 | 0 | 19.9375 | 0 | 40.2283 | 32.8281
9/29/2020 06:27:03.4 | 86.6969 | 702 | 22 | 2500.742 | 126.9149 | 63.8299 | 78.3409 | 29.7023 | 30.8148 | 0.06087 | 106.9826 | 11.4093 | 71.5319 | 70.1904 | 42.4577 | 1.0021 | 99.4155 | 375.5189 | 327.2344 | 78.5134 | 690.8702 | 2.0824 | 451.7929 | 33.2361 | 44.3583 | 27.6973 | 57.9803 | 11.999 | 109.6288 | 26.2707 | 8.1213 | 96.9886 | 44.0355 | 25.5 | 28.2353 | 65 | 30 | 1.005 | 68.6274 | 99 | 8160 | 32.549 | 108.1619 | 34.7748 | 0 | 19.875 | 0 | 40.2741 | 32.8281
9/29/2020 06:27:04.4 | 86.6972 | 703 | 22 | 2500.4094 | 126.8555 | 63.8507 | 78.3741 | 29.7131 | 30.8185 | 0.06125 | 106.9651 | 11.4113 | 71.7317 | 69.6855 | 42.4808 | 1.0044 | 99.4149 | 376.5306 | 327.0936 | 78.7539 | 690.9462 | 2.0859 | 450.5639 | 33.2161 | 44.3516 | 27.7437 | 58.1766 | 11.9891 | 109.9924 | 26.3693 | 8.1793 | 96.9635 | 44.0288 | 25.5 | 28.2353 | 65 | 30 | 0.99913 | 68.6274 | 95 | 8380 | 32.549 | 108.8104 | 34.7504 | 0.1875 | 19.8125 | 0 | 40.3259 | 32.8281
9/29/2020 06:27:05.4 | 86.6975 | 704 | 22 | 2501.1987 | 126.8485 | 63.8633 | 78.4134 | 29.7087 | 30.83 | 0.06041 | 106.9826 | 11.4142 | 71.6746 | 69.9842 | 42.5177 | 1.0104 | 99.4155 | 375.6875 | 327.2344 | 78.4878 | 691.0891 | 2.0625 | 451.1505 | 33.2248 | 44.4353 | 27.718 | 57.8527 | 11.9648 | 109.6288 | 26.0853 | 8.2553 | 96.9383 | 44.1587 | 25.5 | 28.2353 | 65 | 30 | 1.0011 | 68.6274 | 95 | 8530 | 32.549 | 108.49 | 34.848 | 0 | 19.5625 | 0 | 40.329 | 32.8281
9/29/2020 06:27:06.4 | 86.6978 | 705 | 22 | 2500.4959 | 127.0109 | 63.91 | 78.4212 | 29.69 | 30.8469 | 0.06294 | 107.0349 | 11.4083 | 71.7602 | 69.8141 | 42.5545 | 1.0072 | 99.4166 | 375.9966 | 326.9809 | 78.5564 | 691.114 | 2.0217 | 452.966 | 33.258 | 44.1438 | 27.7506 | 58.3286 | 11.9762 | 109.574 | 26.2112 | 8.2334 | 96.9299 | 44.0871 | 25.5 | 28.6274 | 65 | 30 | 1.0008 | 68.6274 | 99 | 7970 | 32.549 | 108.1619 | 34.7076 | 0 | 19.5625 | 0 | 40.3229 | 32.8281
9/29/2020 06:27:07.4 | 86.6981 | 706 | 22 | 2500.7818 | 126.7764 | 63.9302 | 78.4548 | 29.6798 | 30.8584 | 0.06168 | 107.0349 | 11.4268 | 71.589 | 69.7122 | 42.5815 | 1.0037 | 99.4166 | 375.5751 | 326.6148 | 78.6232 | 691.0733 | 2.0306 | 453.1895 | 33.2004 | 44.4219 | 27.7506 | 57.9917 | 11.9769 | 109.9381 | 26.2298 | 8.1947 | 96.888 | 44.1903 | 25.5 | 28.2353 | 65 | 30 | 1.0034 | 68.6274 | 95 | 8190 | 32.549 | 108.8104 | 34.8023 | 0 | 19.5625 | 0 | 40.8234 | 32.8281
9/29/2020 06:27:08.4 | 86.6983 | 707 | 22 | 2498.2736 | 126.9257 | 63.9889 | 78.5206 | 29.6975 | 30.857 | 0.05863 | 107.0174 | 11.419 | 71.3606 | 70.4822 | 42.6104 | 1.0076 | 99.4149 | 374.17 | 326.0796 | 78.6488 | 690.9462 | 2.0421 | 450.145 | 33.2061 | 44.2929 | 27.6905 | 58.0179 | 11.9518 | 109.7403 | 26.3098 | 8.1819 | 96.8796 | 44.2353 | 25.5 | 28.2353 | 65 | 30 | 0.99992 | 68.6274 | 94 | 8290 | 32.549 | 108.8104 | 34.7809 | 0 | 20.125 | 0 | 40.7745 | 32.8281
9/29/2020 06:27:09.4 | 86.6986 | 708 | 22 | 2501.4133 | 126.781 | 64.0334 | 78.5741 | 29.6924 | 30.8703 | 0.05969 | 106.9913 | 11.419 | 71.7317 | 70.0442 | 42.6326 | 1.0001 | 99.4144 | 374.1419 | 325.3191 | 78.8399 | 691.0943 | 2.0833 | 452.184 | 33.2099 | 44.2343 | 27.7249 | 58.2648 | 11.9693 | 109.9359 | 26.3029 | 8.2463 | 96.8796 | 44.3202 | 25.5 | 28.2353 | 65 | 30 | 1.0013 | 68.6274 | 99 | 8190 | 32.549 | 108.49 | 34.7259 | 0 | 19.1875 | 0 | 41.3696 | 32.8281
9/29/2020 06:27:10.4 | 86.6989 | 709 | 22 | 2500.1371 | 127.176 | 64.0751 | 78.6274 | 29.6956 | 30.8722 | 0.05854 | 107.0087 | 11.4219 | 71.5033 | 70.1306 | 42.6563 | 1.0101 | 99.4149 | 374.9288 | 325.9106 | 78.7412 | 691.0733 | 2.0857 | 450.4243 | 33.2964 | 44.2343 | 27.7506 | 58.2648 | 11.9891 | 109.6843 | 26.1448 | 8.2734 | 96.9299 | 44.2935 | 25.5 | 28.6274 | 65 | 30 | 1.0031 | 68.6274 | 95 | 8360 | 32.549 | 108.8104 | 34.6649 | 0 | 20.1875 | 0 | 40.9363 | 32.8281
9/29/2020 06:27:11.4 | 86.6992 | 710 | 22 | 2499.2312 | 127.2231 | 64.0617 | 78.65 | 29.716 | 30.8688 | 0.05867 | 107.0349 | 11.4248 | 71.5604 | 70.4358 | 42.6828 | 1.0106 | 99.4166 | 374.17 | 325.2346 | 78.8527 | 691.0537 | 2.0919 | 451.8488 | 33.2967 | 44.2996 | 27.7781 | 58.0752 | 11.9929 | 109.9381 | 26.3693 | 8.2038 | 96.9299 | 44.3718 | 25.5 | 28.2353 | 65 | 30 | 0.99983 | 68.6274 | 95 | 8480 | 32.549 | 108.8104 | 34.787 | 0 | 20.0625 | 0 | 40.7654 | 32.8281
9/29/2020 06:27:12.4 | 86.6994 | 711 | 22 | 2501.6783 | 126.8902 | 64.0719 | 78.6943 | 29.716 | 30.8729 | 0.06076 | 107.0262 | 11.4287 | 71.7602 | 70.3016 | 42.7308 | 0.99815 | 99.4178 | 373.7766 | 325.122 | 78.7475 | 691.0026 | 2.0623 | 452.4353 | 33.2421 | 44.4488 | 27.7643 | 58.3727 | 12.0179 | 109.9673 | 26.5205 | 8.2038 | 96.9635 | 44.3585 | 25.5 | 28.2353 | 65 | 30 | 0.99968 | 68.6274 | 99 | 7940 | 32.549 | 108.1619 | 34.7259 | -0.0625 | 19.1875 | 0 | 41.2293 | 32.8281
9/29/2020 06:27:13.4 | 86.6997 | 712 | 22 | 2498.1766 | 127.1172 | 64.0984 | 78.7201 | 29.7166 | 30.8872 | 0.06033 | 107.0087 | 11.4394 | 71.8173 | 70.6045 | 42.7852 | 1.0069 | 99.4155 | 373.6642 | 324.9248 | 78.6616 | 691.0786 | 2.0018 | 450.7874 | 33.2549 | 44.4622 | 27.8638 | 58.4365 | 11.9883 | 109.5448 | 26.1126 | 8.1367 | 96.888 | 44.5581 | 25.5 | 27.8431 | 65 | 31 | 0.99907 | 68.6274 | 95 | 8190 | 32.549 | 108.8104 | 34.7015 | 0 | 19.75 | 0 | 41.3177 | 32.8281
9/29/2020 06:27:14.4 | 86.7 | 713 | 22 | 2499.6655 | 126.7553 | 64.1596 | 78.7284 | 29.714 | 30.9122 | 0.06155 | 107.0174 | 11.4384 | 71.6175 | 70.0625 | 42.8242 | 1.0104 | 99.4166 | 373.608 | 324.6995 | 78.9514 | 691.1297 | 2.0078 | 451.346 | 33.18 | 44.1957 | 27.8244 | 58.1766 | 12.0051 | 109.8261 | 26.5274 | 8.2192 | 96.8796 | 44.3651 | 25.5 | 28.2353 | 65 | 30 | 1.0011 | 68.6274 | 94 | 8360 | 32.549 | 108.8104 | 34.7839 | 0 | 19.9375 | 0 | 41.4856 | 32.8281
9/29/2020 06:27:15.4 | 86.7003 | 714 | 22 | 2502.0169 | 126.8005 | 64.1941 | 78.7525 | 29.7058 | 30.8941 | 0.06061 | 106.9826 | 11.4345 | 71.5319 | 70.0591 | 42.8589 | 1.0037 | 99.4149 | 373.5237 | 324.953 | 78.9386 | 691.1703 | 2.0297 | 451.9884 | 33.2231 | 44.2862 | 27.7712 | 58.2648 | 12.0073 | 109.4602 | 26.2502 | 8.1264 | 96.9299 | 44.5199 | 25.5 | 28.2353 | 65 | 30 | 1.0008 | 68.6274 | 99 | 8160 | 32.549 | 108.1619 | 34.6863 | 0 | 20.125 | 0 | 41.3117 | 32.8281
9/29/2020 06:27:16.4 | 86.7006 | 715 | 22 | 2498.7994 | 127.2493 | 64.2234 | 78.7717 | 29.7114 | 30.9046 | 0.06018 | 107 | 11.4316 | 71.4748 | 70.0325 | 42.8888 | 0.9994 | 99.4172 | 373.3832 | 324.446 | 79.0438 | 691.3381 | 2.0357 | 450.6198 | 33.2978 | 44.2929 | 27.9909 | 58.6261 | 11.961 | 109.4905 | 26.3098 | 8.196 | 96.8796 | 44.5265 | 25.5 | 28.2353 | 65 | 31 | 0.99904 | 68.6274 | 95 | 8430 | 32.549 | 108.8104 | 34.8083 | -0.0625 | 19.6875 | 0 | 41.8091 | 32.8281
9/29/2020 06:27:17.4 | 86.7008 | 716 | 22 | 2501.2633 | 126.9268 | 64.2652 | 78.8289 | 29.7127 | 30.921 | 0.0604 | 107.0174 | 11.4442 | 71.6746 | 69.7005 | 42.9223 | 1.0277 | 99.4161 | 373.2146 | 324.277 | 78.9897 | 691.2464 | 2.0142 | 451.7929 | 33.2462 | 44.3919 | 27.7643 | 58.8239 | 11.9899 | 109.6294 | 26.3048 | 8.1831 | 96.9131 | 44.6679 | 25.5 | 28.6274 | 65 | 30 | 0.99971 | 68.6274 | 95 | 8580 | 32.549 | 108.49 | 34.7809 | 0 | 20.25 | 0 | 41.3605 | 32.7344
9/29/2020 06:27:18.4 | 86.7011 | 717 | 22 | 2498.5032 | 126.9555 | 64.375 | 78.8534 | 29.7178 | 30.9372 | 0.06118 | 107 | 11.4462 | 71.3035 | 69.7289 | 42.9571 | 1.0028 | 99.4149 | 373.6923 | 324.108 | 79.0072 | 691.3171 | 2.035 | 453.0498 | 33.217 | 44.2024 | 27.6973 | 58.5378 | 11.9997 | 109.9364 | 26.3761 | 8.1445 | 96.997 | 44.5514 | 25.5 | 28.2353 | 65 | 31 | 0.99751 | 68.6274 | 99 | 7970 | 32.549 | 107.8415 | 34.8541 | 0 | 20.1875 | 0 | 41.0858 | 32.8281
9/29/2020 06:27:19.4 | 86.7014 | 718 | 22 | 2500.8531 | 126.7853 | 64.3932 | 78.8686 | 29.7345 | 30.9186 | 0.06045 | 107.096 | 11.4481 | 71.5604 | 71.067 | 42.9886 | 1.0108 | 99.4155 | 373.889 | 324.5305 | 79.0501 | 691.4443 | 2.0642 | 451.2343 | 33.2036 | 44.4036 | 27.7574 | 58.6326 | 12.0005 | 109.881 | 25.6311 | 8.1586 | 97.0389 | 44.6097 | 25.5 | 28.2353 | 65 | 31 | 1.0019 | 68.6274 | 95 | 8260 | 32.549 | 108.8104 | 34.6893 | 0 | 20.4375 | 0 | 40.6555 | 32.8281
9/29/2020 06:27:20.4 | 86.7017 | 719 | 22 | 2500.5345 | 126.9034 | 64.3757 | 78.8875 | 29.7369 | 30.9584 | 0.05832 | 107.0524 | 11.4549 | 70.9895 | 70.6507 | 43.0207 | 1.0087 | 99.4144 | 373.6923 | 324.0516 | 79.1616 | 691.5203 | 2.0804 | 450.3125 | 33.2303 | 44.2092 | 27.7506 | 58.7977 | 12.0157 | 109.6557 | 26.4356 | 8.1445 | 97.1144 | 44.7577 | 25.5 | 28.6274 | 65 | 31 | 1.0003 | 68.6274 | 95 | 8260 | 32.549 | 108.8104 | 34.7961 | 0.0625 | 20.5625 | 0 | 40.6433 | 32.8281
9/29/2020 06:27:21.4 | 86.7019 | 720 | 22 | 2498.2188 | 126.7551 | 64.4629 | 78.8916 | 29.7384 | 30.9525 | 0.05815 | 107.0349 | 11.4568 | 71.4748 | 70.3232 | 43.0374 | 1.004 | 99.4149 | 373.5518 | 324.3615 | 79.0629 | 691.6068 | 2.0795 | 451.3181 | 33.1608 | 44.4689 | 27.7574 | 58.747 | 12.0164 | 109.8244 | 26.2248 | 8.1561 | 97.148 | 44.7644 | 25.5 | 28.6274 | 65 | 31 | 1.0009 | 68.6274 | 100 | 8240 | 32.549 | 108.1619 | 34.7473 | 0 | 20.625 | 0 | 40.2618 | 32.9219
9/29/2020 06:27:22.4 | 86.7022 | 721 | 22 | 2497.795 | 126.7191 | 64.4922 | 78.9073 | 29.7287 | 30.9543 | 0.0598 | 107.0524 | 11.4404 | 71.3035 | 70.4822 | 43.0496 | 1.0038 | 99.4166 | 373.1022 | 323.9108 | 79.1488 | 691.6776 | 2.064 | 450.3963 | 33.1457 | 44.4036 | 27.7437 | 58.7339 | 11.9959 | 110.1902 | 26.2639 | 8.1986 | 97.1815 | 44.8026 | 25.5 | 28.2353 | 65 | 31 | 1.0026 | 68.6274 | 95 | 8410 | 32.549 | 109.1309 | 34.7351 | 0.0625 | 20.5625 | 0 | 40.2985 | 32.8281
9/29/2020 06:27:23.4 | 86.7025 | 722 | 22 | 2499.7407 | 126.6258 | 64.5173 | 78.9404 | 29.7331 | 30.9543 | 0.06182 | 107.0785 | 11.4481 | 71.5033 | 70.6919 | 43.0648 | 1.0049 | 99.4155 | 372.8774 | 323.7418 | 79.1552 | 691.8454 | 2.0698 | 450.3684 | 33.1471 | 44.3064 | 27.8038 | 58.7911 | 12.0028 | 110.2731 | 26.3234 | 8.1831 | 97.1815 | 44.7577 | 25.5 | 28.2353 | 65 | 31 | 0.99791 | 68.6274 | 95 | 8430 | 32.549 | 108.8104 | 34.7534 | 0.125 | 20.125 | 0 | 40.5212 | 32.9219
9/29/2020 06:27:24.4 | 86.7028 | 723 | 22 | 2500.0235 | 126.6831 | 64.49 | 78.9653 | 29.7333 | 30.9775 | 0.05998 | 107.0873 | 11.4336 | 71.4462 | 70.0458 | 43.0923 | 1.006 | 99.4138 | 373.2708 | 323.8827 | 79.1872 | 691.8611 | 2.101 | 453.2174 | 33.1659 | 44.34 | 27.8244 | 58.9758 | 12.0013 | 109.7112 | 26.4102 | 8.1625 | 97.0977 | 45.0354 | 25.5 | 27.8431 | 66 | 31 | 0.99739 | 68.6274 | 99 | 7990 | 32.549 | 107.8415 | 34.729 | 0.0625 | 19.75 | 0 | 40.4602 | 32.9219
9/29/2020 06:27:25.4 | 86.7031 | 724 | 22 | 2498.7408 | 126.6759 | 64.4737 | 79.013 | 29.7189 | 30.9848 | 0.06101 | 107.0611 | 11.4394 | 71.4462 | 70.7331 | 43.1199 | 1.0062 | 99.4161 | 372.484 | 322.8687 | 79.2093 | 691.7536 | 2.0755 | 452.4074 | 33.1469 | 44.2593 | 27.6836 | 58.6946 | 12.0164 | 109.4613 | 26.1176 | 8.1432 | 97.0473 | 44.9506 | 25.5 | 28.6274 | 66 | 31 | 1.0024 | 68.6274 | 95 | 8240 | 32.549 | 108.49 | 34.7382 | 0.125 | 19.5 | 0 | 40.5792 | 32.9219
9/29/2020 06:27:26.4 | 86.7033 | 725 | 22 | 2497.809 | 126.6381 | 64.554 | 79.0696 | 29.7403 | 31.0122 | 0.06099 | 107.0524 | 11.4384 | 71.275 | 70.2187 | 43.139 | 1.0028 | 99.4149 | 371.4442 | 322.2772 | 79.2731 | 691.8912 | 2.041 | 450.8991 | 33.1247 | 43.9628 | 27.7574 | 58.9121 | 11.9975 | 109.8524 | 26.5019 | 8.138 | 96.9551 | 45.0221 | 25.5 | 28.2353 | 66 | 31 | 0.99879 | 68.6274 | 94 | 8190 | 32.549 | 108.8104 | 34.8907 | 0.125 | 19.25 | 0 | 41.1346 | 32.9219
9/29/2020 06:27:27.4 | 86.7036 | 726 | 22 | 2501.9208 | 126.2958 | 64.5859 | 79.1082 | 29.741 | 31.0149 | 0.0582 | 107.0174 | 11.4636 | 71.6175 | 69.4476 | 43.1763 | 1.0083 | 99.4149 | 372.484 | 323.0377 | 79.2173 | 691.8965 | 2.0073 | 450.0332 | 33.0896 | 44.4237 | 27.8175 | 59.0068 | 12.0013 | 109.8244 | 26.3897 | 8.1767 | 96.8796 | 44.8741 | 25.5 | 28.2353 | 66 | 31 | 1.0025 | 68.6274 | 99 | 8140 | 32.549 | 108.1619 | 34.845 | 0 | 19.5 | 0 | 41.7877 | 32.9219
9/29/2020 06:27:28.4 | 86.7039 | 727 | 22 | 2501.0797 | 126.7776 | 64.5931 | 79.1234 | 29.7434 | 31.0179 | 0.05379 | 107 | 11.4539 | 71.5319 | 70.3132 | 43.2105 | 1.0079 | 99.4149 | 371.7533 | 322.5025 | 79.1187 | 691.886 | 2.0379 | 451.7929 | 33.2046 | 44.7353 | 27.8038 | 59.0574 | 11.9929 | 109.6003 | 26.1789 | 8.138 | 96.9215 | 45.067 | 25.5 | 28.2353 | 66 | 31 | 1.0023 | 68.6274 | 95 | 8380 | 32.549 | 108.49 | 34.7992 | 0.125 | 20.125 | 0 | 41.4246 | 32.8281
9/29/2020 06:27:29.4 | 86.7042 | 728 | 22 | 2501.3875 | 126.8028 | 64.6832 | 79.1426 | 29.747 | 31.0264 | 0.05039 | 107 | 11.4559 | 71.4462 | 70.3497 | 43.2318 | 1.0067 | 99.4166 | 371.669 | 322.2772 | 79.359 | 691.9109 | 2.0835 | 450.5639 | 33.2153 | 44.365 | 27.8895 | 58.747 | 12.0005 | 109.77 | 26.3302 | 8.1058 | 96.9551 | 45.0985 | 25.5 | 28.2353 | 66 | 31 | 0.99742 | 68.6274 | 95 | 8330 | 32.549 | 108.8104 | 34.787 | 0.0625 | 20 | 0 | 41.4948 | 32.9219
9/29/2020 06:27:30.4 | 86.7044 | 729 | 22 | 2498.2449 | 126.8099 | 64.6935 | 79.1819 | 29.7575 | 31.0459 | 0.04747 | 107.0174 | 11.4714 | 71.2179 | 70.411 | 43.2518 | 1.0249 | 99.4144 | 372.2591 | 322.4743 | 79.6422 | 691.9725 | 2.0676 | 451.2901 | 33.1754 | 44.1957 | 27.8106 | 59.0884 | 12.0043 | 110.3 | 26.58 | 8.129 | 96.9886 | 45.1252 | 25.5 | 27.8431 | 66 | 31 | 0.99995 | 68.6274 | 99 | 7940 | 32.549 | 108.1619 | 34.7839 | 0.0625 | 19.6875 | 0 | 41.5588 | 32.9219
9/29/2020 06:27:31.4 | 86.7047 | 730 | 22 | 2498.3779 | 126.5703 | 64.7124 | 79.2119 | 29.7501 | 31.0515 | 0.04598 | 107.0698 | 11.4694 | 71.1037 | 70.3762 | 43.2736 | 1.0072 | 99.4149 | 371.669 | 322.4743 | 79.5436 | 691.8257 | 2.047 | 453.1895 | 33.1145 | 44.5594 | 27.7249 | 58.9871 | 12.0073 | 110.2726 | 26.3693 | 8.1174 | 97.0138 | 45.2482 | 25.5 | 28.2353 | 66 | 31 | 1.0003 | 68.6274 | 95 | 8310 | 32.549 | 108.8104 | 34.7992 | 0.0625 | 20.0625 | 0 | 41.1987 | 32.9219
9/29/2020 06:27:32.4 | 86.705 | 731 | 22 | 2500.7242 | 126.1536 | 64.7296 | 79.2529 | 29.7568 | 31.0571 | 0.04459 | 106.9826 | 11.4733 | 71.2179 | 70.119 | 43.2977 | 0.99851 | 99.4155 | 372.0624 | 322.2772 | 79.4641 | 691.8506 | 2.0614 | 451.0667 | 33.0365 | 44.3198 | 27.8106 | 59.0068 | 12.0058 | 110.1611 | 26.2843 | 8.1393 | 97.1228 | 45.1252 | 25.5 | 28.2353 | 66 | 31 | 1.0047 | 68.6274 | 95 | 8160 | 32.549 | 108.8104 | 34.9121 | 0 | 21.125 | 0 | 39.9963 | 32.9219
9/29/2020 06:27:33.4 | 86.7053 | 732 | 22 | 2499.2836 | 126.6315 | 64.7681 | 79.3142 | 29.7605 | 31.0533 | 0.04499 | 107.0174 | 11.484 | 71.3321 | 69.5096 | 43.326 | 0.99922 | 99.4155 | 371.95 | 321.9392 | 79.5993 | 692.1508 | 2.1132 | 449.5584 | 33.1425 | 44.67 | 27.7781 | 59.0949 | 11.9997 | 109.5168 | 26.1653 | 8.129 | 97.2402 | 45.2482 | 25.5 | 28.6274 | 66 | 31 | 0.99925 | 68.6274 | 99 | 8190 | 32.549 | 107.8415 | 34.7656 | 0 | 20.375 | 0 | 40.3595 | 32.9219
9/29/2020 06:27:34.4 | 86.7056 | 733 | 22 | 2502.1178 | 126.7031 | 64.8083 | 79.348 | 29.7766 | 31.053 | 0.04485 | 106.9564 | 11.484 | 71.1608 | 70.0491 | 43.3377 | 0.99957 | 99.4161 | 371.6409 | 321.573 | 79.5627 | 692.0079 | 2.1309 | 451.7929 | 33.1989 | 44.3718 | 27.857 | 58.9055 | 12.0028 | 109.6014 | 26.2843 | 8.1973 | 97.2738 | 45.3246 | 25.5 | 28.6274 | 66 | 31 | 1.0029 | 68.6274 | 95 | 8380 | 32.549 | 108.49 | 34.8816 | 0.0625 | 20.4375 | 0 | 40.1001 | 32.9219
9/29/2020 06:27:35.4 | 86.7058 | 734 | 22 | 2498.999 | 126.9391 | 64.8377 | 79.3783 | 29.7841 | 31.0701 | 0.04336 | 106.9564 | 11.4762 | 71.275 | 70.3679 | 43.3538 | 0.9969 | 99.4127 | 371.1913 | 321.573 | 79.4513 | 692.0997 | 2.1014 | 451.0108 | 33.2193 | 44.4103 | 27.8175 | 59.0443 | 11.9883 | 109.7941 | 26.218 | 8.178 | 97.2402 | 45.1834 | 25.5 | 28.6274 | 66 | 31 | 1.0016 | 68.6274 | 95 | 8360 | 32.549 | 108.49 | 34.9426 | 0 | 19.875 | 0 | 40.4083 | 32.9219
9/29/2020 06:27:36.4 | 86.7061 | 735 | 22 | 2501.6975 | 126.4565 | 64.9155 | 79.4006 | 29.7783 | 31.0785 | 0.04285 | 106.9651 | 11.483 | 71.1608 | 69.8876 | 43.3744 | 1.0079 | 99.4144 | 371.6128 | 321.1787 | 79.5563 | 692.059 | 2.1099 | 450.2287 | 33.1287 | 44.2611 | 27.7643 | 59.2027 | 12.0187 | 109.5717 | 26.4883 | 8.1213 | 97.1983 | 45.3894 | 25.5 | 28.2353 | 66 | 31 | 0.99931 | 68.6274 | 99 | 7900 | 32.549 | 108.1619 | 34.7504 | 0 | 20.4375 | 0 | 40.3503 | 32.9219
9/29/2020 06:27:37.4 | 86.7064 | 736 | 22 | 2497.9942 | 126.6676 | 64.9633 | 79.4297 | 29.7637 | 31.079 | 0.04686 | 106.9564 | 11.4772 | 71.3321 | 69.9176 | 43.3884 | 0.99993 | 99.4178 | 371.1632 | 321.5449 | 79.5006 | 692.0131 | 2.1139 | 452.2398 | 33.1349 | 44.3064 | 27.7574 | 59.2974 | 12.002 | 109.6871 | 26.3761 | 8.1161 | 97.1228 | 45.3313 | 25.5 | 28.2353 | 66 | 31 | 0.9994 | 68.6274 | 95 | 8330 | 32.549 | 108.49 | 34.8114 | 0 | 20.0625 | 0 | 40.1215 | 32.9219
9/29/2020 06:27:38.4 | 86.7067 | 737 | 22 | 2501.0365 | 126.4772 | 64.9915 | 79.4437 | 29.7747 | 31.0926 | 0.04539 | 106.9738 | 11.4704 | 71.589 | 70.4226 | 43.4068 | 1.0035 | 99.4138 | 370.5731 | 321.1787 | 79.55 | 692.0079 | 2.1221 | 451.5136 | 33.1254 | 44.4622 | 27.6973 | 59.1962 | 12.0051 | 109.6832 | 26.2707 | 8.08 | 97.1396 | 45.4276 | 25.5 | 28.6274 | 66 | 31 | 0.99965 | 68.6274 | 95 | 8290 | 32.549 | 108.49 | 34.8572 | 0 | 19.8125 | 0 | 40.6097 | 32.9219
9/29/2020 06:27:39.4 | 86.7069 | 738 | 22 | 2498.9976 | 126.5597 | 65.0622 | 79.4617 | 29.7726 | 31.1009 | 0.04408 | 106.9913 | 11.4607 | 71.0181 | 70.4689 | 43.4387 | 1.0051 | 99.4144 | 370.6855 | 320.5027 | 79.6486 | 692.1757 | 2.1176 | 449.726 | 33.12 | 44.4103 | 27.8638 | 59.1456 | 11.9944 | 109.6557 | 26.3234 | 8.1032 | 97.1144 | 45.4343 | 25.5 | 28.2353 | 66 | 31 | 1.003 | 68.6274 | 99 | 8160 | 32.549 | 107.8415 | 34.6832 | -0.0625 | 20.125 | 0 | 40.4816 | 32.9219
9/29/2020 06:27:40.4 | 86.7072 | 739 | 22 | 2505.0376 | 126.8693 | 65.0754 | 79.476 | 29.7828 | 31.1196 | 0.0404 | 107.0262 | 11.4675 | 71.2464 | 70.1705 | 43.453 | 0.99512 | 99.4161 | 371.6409 | 321.4604 | 79.7838 | 692.2269 | 2.1039 | 452.156 | 33.2812 | 44.241 | 27.8776 | 59.3349 | 11.9709 | 109.7975 | 26.3098 | 8.2038 | 97.3157 | 45.4476 | 25.5 | 29.0196 | 66 | 31 | 0.9969 | 69.4118 | 95 | 8410 | 32.549 | 108.49 | 34.6893 | 0 | 19.875 | 0 | 40.6219 | 32.9219
9/29/2020 06:27:41.4 | 86.7075 | 740 | 22 | 2502.8117 | 128.201 | 65.0964 | 79.5024 | 29.7925 | 31.1212 | 0.03129 | 107.1396 | 11.4675 | 71.3892 | 70.6903 | 43.4806 | 0.98978 | 99.4155 | 369.9548 | 320.8407 | 79.5993 | 692.3435 | 2.1493 | 452.4353 | 33.6007 | 44.2544 | 27.8175 | 59.348 | 11.9929 | 109.6008 | 26.2707 | 8.312 | 97.6009 | 45.544 | 25.5 | 29.4118 | 66 | 31 | 0.98302 | 69.4118 | 96 | 8430 | 32.549 | 108.49 | 34.7717 | 0 | 19.125 | 0 | 41.7816 | 32.9219
9/29/2020 06:27:42.4 | 86.7078 | 741 | 22 | 2501.7115 | 128.4234 | 65.1203 | 79.5293 | 29.7824 | 31.1267 | 0.03109 | 107.2095 | 11.4714 | 71.275 | 69.8859 | 43.5096 | 1.0058 | 99.4155 | 369.9267 | 319.7704 | 79.8395 | 692.3383 | 2.173 | 450.145 | 33.6442 | 44.2477 | 27.8106 | 59.4933 | 11.9952 | 109.2927 | 26.1585 | 8.3211 | 97.8106 | 45.5888 | 25.5 | 29.0196 | 66 | 31 | 0.99623 | 69.4118 | 100 | 7820 | 32.549 | 107.5211 | 34.7565 | 0 | 20.0625 | 0 | 41.4886 | 32.9219
9/29/2020 06:27:43.4 | 86.7081 | 742 | 22 | 2502.142 | 128.5931 | 65.1911 | 79.5601 | 29.7958 | 31.1205 | 0.03067 | 107.2269 | 11.4791 | 71.3892 | 70.2934 | 43.5416 | 0.99352 | 99.4155 | 370.0391 | 319.9676 | 79.9016 | 692.3789 | 2.171 | 451.9046 | 33.6944 | 44.2092 | 27.8638 | 59.6075 | 12.0005 | 109.8249 | 26.2775 | 8.334 | 97.9196 | 45.6403 | 25.5 | 29.0196 | 66 | 31 | 0.99541 | 69.8039 | 96 | 7990 | 32.549 | 108.49 | 35.0037 | 0 | 20.3125 | 0 | 40.4785 | 32.9219
9/29/2020 06:27:44.4 | 86.7083 | 743 | 22 | 2499.9611 | 128.6655 | 65.2069 | 79.6102 | 29.812 | 31.1135 | 0.03093 | 107.2007 | 11.5005 | 71.1608 | 69.657 | 43.5621 | 0.99637 | 99.4155 | 369.73 | 319.2634 | 79.7536 | 692.4248 | 2.1515 | 449.8936 | 33.684 | 44.3131 | 27.7643 | 59.4051 | 11.9792 | 109.7409 | 26.2775 | 8.3649 | 98.079 | 45.6984 | 25.5 | 29.0196 | 66 | 31 | 0.99879 | 69.8039 | 100 | 7720 | 32.549 | 107.8415 | 35.0311 | 0 | 20.25 | 0 | 41.3879 | 32.9219
9/29/2020 06:27:45.4 | 86.7086 | 744 | 22 | 2500.0794 | 128.4596 | 65.2417 | 79.6402 | 29.8056 | 31.1402 | 0.02969 | 107.2356 | 11.5005 | 71.5604 | 70.2685 | 43.5793 | 1.004 | 99.4166 | 369.3928 | 319.6014 | 80.0924 | 692.4707 | 2.1229 | 452.1281 | 33.6317 | 44.1505 | 27.8244 | 59.4492 | 11.9853 | 109.4339 | 26.2707 | 8.3236 | 98.2383 | 45.6021 | 25.5 | 29.0196 | 66 | 31 | 0.99834 | 69.8039 | 96 | 8190 | 32.549 | 108.49 | 35.1044 | 0 | 20.4375 | 0 | 41.0004 | 32.9219
9/29/2020 06:27:46.4 | 86.7089 | 745 | 22 | 2502.1779 | 128.3909 | 65.2447 | 79.6712 | 29.8208 | 31.1413 | 0.02903 | 107.2443 | 11.4937 | 71.3035 | 70.4623 | 43.6032 | 0.99904 | 99.4166 | 370.4607 | 320.3055 | 79.8824 | 692.6844 | 2.1305 | 451.9326 | 33.6419 | 44.3449 | 27.9446 | 59.5373 | 11.9868 | 109.4619 | 26.3098 | 8.3456 | 98.2719 | 45.8214 | 25.5 | 29.4118 | 66 | 31 | 1.0007 | 69.8039 | 101 | 7850 | 32.549 | 107.8415 | 35.1379 | 0 | 20.0625 | 0 | 40.9912 | 32.9219
9/29/2020 06:27:47.4 | 86.7092 | 746 | 22 | 2500.7499 | 128.5819 | 65.2488 | 79.6851 | 29.8302 | 31.1473 | 0.02926 | 107.2356 | 11.4985 | 71.2179 | 70.406 | 43.6232 | 0.99993 | 99.4149 | 369.0556 | 319.3761 | 79.6979 | 692.6332 | 2.1331 | 450.117 | 33.6728 | 44.3583 | 27.8776 | 59.5504 | 11.9785 | 109.4322 | 26.2707 | 8.3262 | 98.2551 | 45.7566 | 25.5 | 29.4118 | 66 | 31 | 0.99852 | 69.8039 | 100 | 8070 | 32.549 | 107.8415 | 35.0861 | 0.0625 | 19.625 | 0 | 41.0034 | 33.0156
9/29/2020 06:27:48.4 | 86.7094 | 747 | 22 | 2500.6781 | 128.6568 | 65.2582 | 79.7166 | 29.8275 | 31.1722 | 0.02833 | 107.2618 | 11.4985 | 71.4748 | 70.1739 | 43.6405 | 0.99512 | 99.4155 | 369.5333 | 319.7141 | 79.9016 | 692.7958 | 2.1553 | 450.7315 | 33.6914 | 44.365 | 27.8244 | 59.557 | 11.9921 | 109.6569 | 26.541 | 8.2875 | 98.2216 | 45.8595 | 25 | 29.0196 | 66 | 31 | 1.0053 | 69.8039 | 96 | 8260 | 32.549 | 108.49 | 35.2478 | 0.0625 | 19.5 | 0 | 41.4001 | 32.9219
9/29/2020 06:27:49.4 | 86.7097 | 748 | 22 | 2499.4174 | 128.7033 | 65.2801 | 79.7306 | 29.8313 | 31.1704 | 0.02912 | 107.1745 | 11.4917 | 71.3606 | 69.8409 | 43.6626 | 0.99227 | 99.4161 | 369.2523 | 319.1226 | 79.8888 | 692.8207 | 2.1672 | 449.6981 | 33.6866 | 44.4555 | 27.857 | 59.645 | 11.9845 | 109.6574 | 26.1585 | 8.3353 | 98.2048 | 45.8396 | 25 | 29.0196 | 66 | 31 | 0.99638 | 69.8039 | 100 | 8090 | 32.549 | 107.8415 | 35.2661 | 0.0625 | 19.875 | 0 | 41.333 | 33.0156
9/29/2020 06:27:50.4 | 86.71 | 749 | 22 | 2501.2086 | 128.6429 | 65.3135 | 79.7678 | 29.8319 | 31.1801 | 0.02719 | 107.0873 | 11.4937 | 71.275 | 70.4855 | 43.6907 | 0.99459 | 99.4161 | 369.0556 | 319.0381 | 79.8952 | 692.7341 | 2.1517 | 451.8767 | 33.6949 | 44.2024 | 27.7969 | 59.4492 | 11.9921 | 110.2177 | 26.3761 | 8.3842 | 98.2216 | 45.9873 | 25.5 | 28.6274 | 66 | 31 | 0.99733 | 69.8039 | 100 | 7800 | 32.549 | 108.1619 | 35.199 | 0.125 | 19.875 | 0 | 41.3666 | 33.0156
9/29/2020 06:27:51.4 | 86.7103 | 750 | 22 | 2501.0523 | 128.8524 | 65.3747 | 79.8247 | 29.8308 | 31.1791 | 0.02659 | 107.0873 | 11.4888 | 71.1323 | 70.0308 | 43.729 | 1.0019 | 99.4155 | 369.168 | 319.2916 | 80.0303 | 692.8259 | 2.1633 | 451.765 | 33.7477 | 44.2929 | 27.917 | 59.5879 | 11.9891 | 110.3852 | 26.5732 | 8.3365 | 98.2132 | 46.0007 | 25.5 | 29.0196 | 66 | 31 | 0.99779 | 69.8039 | 96 | 7970 | 32.549 | 109.1309 | 35.2783 | 0.0625 | 20.25 | 0 | 41.7602 | 33.0156
9/29/2020 06:27:52.4 | 86.7106 | 751 | 22 | 2500.0419 | 128.9076 | 65.4301 | 79.8275 | 29.8385 | 31.1925 | 0.02727 | 107.0698 | 11.4714 | 71.4748 | 69.7239 | 43.7599 | 1.0081 | 99.42 | 368.8308 | 318.9817 | 80.1243 | 692.7198 | 2.1745 | 450.8433 | 33.7485 | 44.288 | 27.8313 | 59.7855 | 11.9921 | 110.2777 | 26.3048 | 8.2798 | 98.3054 | 46.0206 | 25 | 29.0196 | 66 | 31 | 0.99788 | 69.8039 | 101 | 7800 | 32.549 | 108.49 | 35.0861 | 0.125 | 20.375 | 0 | 41.8945 | 33.0156
9/29/2020 06:27:53.4 | 86.7108 | 752 | 22 | 2500.7203 | 128.9946 | 65.4188 | 79.8523 | 29.8524 | 31.1912 | 0.02758 | 107.0524 | 11.485 | 71.3321 | 70.3812 | 43.7903 | 1.0071 | 99.4161 | 368.4936 | 319.0944 | 79.9874 | 692.628 | 2.1681 | 450.6198 | 33.7804 | 44.3516 | 27.8707 | 59.7462 | 12.0035 | 110.3577 | 26.3166 | 8.2566 | 98.3306 | 46.0588 | 25.5 | 29.0196 | 67 | 31 | 0.99913 | 69.4118 | 101 | 7970 | 32.549 | 108.49 | 35.0647 | 0 | 19.75 | 0 | 41.7542 | 33.0156
9/29/2020 06:27:54.4 | 86.7111 | 753 | 22 | 2500.9706 | 128.8725 | 65.5134 | 79.885 | 29.84 | 31.1961 | 0.02855 | 107.0174 | 11.4772 | 71.3035 | 68.9829 | 43.8194 | 1.017 | 99.4166 | 368.7184 | 318.2213 | 80.148 | 692.5061 | 2.1551 | 449.7539 | 33.7518 | 44.3131 | 27.8175 | 59.9616 | 11.9883 | 110.1342 | 26.3829 | 8.2888 | 98.3222 | 46.1102 | 25 | 29.0196 | 67 | 31 | 1.0011 | 69.8039 | 96 | 8240 | 32.549 | 109.1309 | 35.3332 | 0.0625 | 19.875 | 0 | 41.8213 | 33.0156
9/29/2020 06:27:55.4 | 86.7114 | 754 | 22 | 2498.9329 | 128.9881 | 65.5432 | 79.9114 | 29.8359 | 31.2126 | 0.02644 | 106.9826 | 11.4753 | 71.5319 | 69.8542 | 43.8445 | 1.0037 | 99.4155 | 368.6341 | 318.1368 | 80.1544 | 692.4248 | 2.1515 | 453.2733 | 33.7546 | 44.5276 | 27.9239 | 59.867 | 11.9982 | 109.853 | 26.3897 | 8.2566 | 98.297 | 46.2646 | 25 | 29.0196 | 67 | 31 | 0.99663 | 69.8039 | 100 | 8160 | 32.549 | 108.1619 | 35.2081 | 0.0625 | 19.75 | 0 | 41.6534 | 33.0156
9/29/2020 06:27:56.4 | 86.7117 | 755 | 22 | 2500.6671 | 128.7722 | 65.5831 | 79.9492 | 29.8436 | 31.2115 | 0.02723 | 107 | 11.4694 | 71.5319 | 70.4275 | 43.8714 | 0.99993 | 99.4144 | 367.7067 | 317.8269 | 80.3324 | 692.4195 | 2.1734 | 450.8153 | 33.7215 | 44.4036 | 27.8638 | 59.6956 | 12.0111 | 109.7678 | 26.3693 | 8.2051 | 98.3222 | 46.155 | 25 | 29.0196 | 67 | 31 | 0.9995 | 69.4118 | 100 | 7650 | 32.549 | 108.1619 | 35.2051 | 0 | 19.4375 | 0 | 41.5039 | 32.9219
9/29/2020 06:27:57.4 | 86.7119 | 756 | 22 | 2501.0639 | 128.8171 | 65.6563 | 79.9756 | 29.8521 | 31.2111 | 0.02855 | 107.0262 | 11.4675 | 71.5319 | 69.7373 | 43.8948 | 1.0142 | 99.4172 | 367.6505 | 317.4326 | 80.2037 | 692.3841 | 2.1562 | 450.955 | 33.7386 | 44.4757 | 27.8707 | 59.867 | 12.0073 | 109.9387 | 26.3897 | 8.2888 | 98.3054 | 46.2131 | 25 | 29.0196 | 67 | 31 | 0.99843 | 69.8039 | 96 | 7990 | 32.549 | 108.8104 | 35.3485 | 0 | 20.0625 | 0 | 41.5497 | 33.0156
9/29/2020 06:27:58.4 | 86.7122 | 757 | 22 | 2498.1102 | 129.0896 | 65.7011 | 80.0112 | 29.8485 | 31.2262 | 0.02819 | 107.0174 | 11.4685 | 71.275 | 69.182 | 43.9142 | 1.001 | 99.4172 | 367.8191 | 317.4044 | 80.1782 | 692.3225 | 2.1785 | 452.2957 | 33.77 | 44.3968 | 27.8432 | 59.8914 | 11.9921 | 109.7426 | 26.2044 | 8.2811 | 98.3306 | 46.2894 | 25.5 | 29.0196 | 67 | 31 | 1.0044 | 69.8039 | 101 | 7820 | 32.549 | 108.1619 | 35.2112 | 0.0625 | 19.875 | 0 | 41.7114 | 33.0156
9/29/2020 06:27:59.4 | 86.7125 | 758 | 22 | 2498.0998 | 128.8427 | 65.7337 | 80.068 | 29.8539 | 31.2126 | 0.03018 | 107.0698 | 11.4685 | 71.4748 | 68.7088 | 43.9363 | 0.98532 | 99.4178 | 367.7067 | 317.0946 | 80.3133 | 692.4143 | 2.1668 | 450.4522 | 33.7053 | 44.3834 | 27.857 | 59.5748 | 11.9975 | 110.0793 | 26.3488 | 8.2502 | 98.3222 | 46.3027 | 25 | 29.0196 | 67 | 31 | 1.0027 | 69.8039 | 101 | 8020 | 32.549 | 108.1619 | 35.3058 | 0.0625 | 19.8125 | 0 | 41.6077 | 32.9219
9/29/2020 06:28:00.4 | 86.7128 | 759 | 22 | 2499.5829 | 128.7293 | 65.7527 | 80.089 | 29.8612 | 31.225 | 0.02947 | 107.0524 | 11.4733 | 71.3321 | 69.7774 | 43.9631 | 1.0133 | 99.4172 | 367.7067 | 317.4326 | 80.2275 | 692.3435 | 2.1872 | 450.2287 | 33.6956 | 44.241 | 27.8707 | 59.8914 | 11.9899 | 110.1628 | 26.5205 | 8.2515 | 98.3222 | 46.3675 | 25 | 29.0196 | 67 | 31 | 0.99312 | 69.8039 | 96 | 8240 | 32.549 | 109.1309 | 35.3729 | 0 | 20.375 | 0 | 41.5955 | 33.0156
9/29/2020 06:28:01.4 | 86.7131 | 760 | 22 | 2500.0082 | 128.8775 | 65.7444 | 80.1087 | 29.8595 | 31.2278 | 0.0305 | 107.0262 | 11.4607 | 71.3321 | 69.7624 | 43.9831 | 0.98889 | 99.4178 | 367.2852 | 317.5734 | 80.2339 | 692.333 | 2.2266 | 453.1336 | 33.7401 | 44.5594 | 27.9102 | 59.9991 | 12.0187 | 109.8552 | 26.2112 | 8.2734 | 98.3725 | 46.4056 | 25.5 | 29.4118 | 67 | 31 | 0.99873 | 69.8039 | 100 | 8120 | 32.549 | 108.1619 | 35.3821 | 0 | 20 | 0 | 41.4246 | 33.0156
9/29/2020 06:28:02.4 | 86.7133 | 761 | 22 | 2500.0077 | 128.6967 | 65.7776 | 80.1507 | 29.8852 | 31.2297 | 0.03432 | 107.0611 | 11.4529 | 71.1037 | 69.8058 | 44.0115 | 1.0177 | 99.4212 | 367.3133 | 316.6158 | 80.431 | 692.4248 | 2.259 | 451.4298 | 33.6928 | 44.5074 | 27.9239 | 60.0496 | 11.9709 | 110.1107 | 26.3166 | 8.2257 | 98.339 | 46.5218 | 25 | 29.0196 | 67 | 31 | 0.99867 | 69.8039 | 100 | 7680 | 32.549 | 108.1619 | 35.4096 | 0 | 20.0625 | 0 | 40.9973 | 33.0156
9/29/2020 06:28:03.4 | 86.7136 | 762 | 22 | 2500.8488 | 128.6933 | 65.8022 | 80.186 | 29.898 | 31.2413 | 0.03407 | 107.0436 | 11.4471 | 71.5033 | 69.3183 | 44.0423 | 1.0012 | 99.4195 | 367.0323 | 316.8974 | 80.369 | 692.4195 | 2.2058 | 450.145 | 33.7032 | 44.6498 | 27.8106 | 59.8849 | 11.9777 | 110.025 | 26.3557 | 8.2656 | 98.3977 | 46.5151 | 25.5 | 29.0196 | 67 | 31 | 1.0036 | 69.8039 | 96 | 8040 | 32.549 | 108.8104 | 35.4736 | 0 | 20.3125 | 0 | 40.918 | 33.0156
9/29/2020 06:28:04.4 | 86.7139 | 763 | 22 | 2499.9292 | 128.8659 | 65.8556 | 80.2131 | 29.881 | 31.2577 | 0.03524 | 107.0611 | 11.452 | 71.4748 | 69.1398 | 44.084 | 0.99726 | 99.4206 | 366.5265 | 316.6158 | 80.4437 | 692.5415 | 2.2109 | 451.8767 | 33.736 | 44.4689 | 27.8106 | 59.9616 | 11.9747 | 109.774 | 26.2775 | 8.2463 | 98.4061 | 46.5151 | 25.5 | 29.4118 | 67 | 31 | 1.0079 | 69.8039 | 101 | 7850 | 32.549 | 108.1619 | 35.4096 | 0.0625 | 20.3125 | 0 | 41.1163 | 33.0156
9/29/2020 06:28:05.4 | 86.7142 | 764 | 22 | 2500.872 | 128.9527 | 65.8843 | 80.2411 | 29.8778 | 31.2717 | 0.03813 | 107.0436 | 11.452 | 71.275 | 69.4358 | 44.1285 | 1.0106 | 99.42 | 366.5265 | 316.3623 | 80.431 | 692.5979 | 2.22 | 449.9774 | 33.7715 | 44.1438 | 27.8845 | 60.1507 | 11.9906 | 109.7174 | 26.4747 | 8.2772 | 98.4312 | 46.6379 | 25 | 29.0196 | 67 | 31 | 0.99754 | 69.8039 | 101 | 7970 | 32.549 | 108.1619 | 35.4065 | 0 | 20.25 | 0 | 40.8844 | 33.0156
9/29/2020 06:28:06.4 | 86.7144 | 765 | 22 | 2499.1314 | 128.933 | 65.9494 | 80.2761 | 29.883 | 31.2829 | 0.03853 | 106.9913 | 11.4646 | 71.5319 | 69.3401 | 44.1681 | 0.99726 | 99.4195 | 366.4141 | 315.9961 | 80.5423 | 692.6227 | 2.1856 | 450.117 | 33.7428 | 44.365 | 27.8638 | 60.0627 | 11.9921 | 110.109 | 26.4883 | 8.3133 | 98.4312 | 46.6694 | 25 | 28.6274 | 67 | 31 | 0.99782 | 69.8039 | 96 | 8330 | 32.549 | 108.8104 | 35.5835 | 0 | 20.125 | 0 | 40.7867 | 33.0156
9/29/2020 06:28:07.4 | 86.7147 | 766 | 22 | 2500.8199 | 128.672 | 65.9845 | 80.3051 | 29.9012 | 31.2805 | 0.03841 | 107.0262 | 11.4714 | 71.5604 | 69.4811 | 44.2036 | 1.0072 | 99.4206 | 366.0768 | 315.968 | 80.3388 | 692.6227 | 2.1956 | 453.4688 | 33.6973 | 44.618 | 27.8638 | 60.2078 | 12.0164 | 110.0261 | 26.0598 | 8.285 | 98.3893 | 46.6694 | 25.5 | 29.0196 | 67 | 31 | 1.0059 | 69.8039 | 100 | 8140 | 32.549 | 108.1619 | 35.6262 | 0 | 20.125 | 0 | 40.7837 | 33.0156
9/29/2020 06:28:08.4 | 86.715 | 767 | 22 | 2500.1638 | 128.826 | 65.9625 | 80.3286 | 29.9119 | 31.2873 | 0.03908 | 107.0698 | 11.4578 | 71.4748 | 69.9959 | 44.2334 | 1.0119 | 99.42 | 365.9082 | 315.7145 | 80.6344 | 692.7604 | 2.1706 | 450.8712 | 33.7288 | 44.4103 | 27.8845 | 60.0562 | 12.0028 | 110.1376 | 26.4288 | 8.2914 | 98.4229 | 46.8436 | 25 | 29.0196 | 67 | 31 | 0.99629 | 69.8039 | 100 | 7650 | 32.549 | 108.1619 | 35.2844 | 0 | 20.125 | 0 | 40.6036 | 33.0156
9/29/2020 06:28:09.4 | 86.7153 | 768 | 22 | 2499.2732 | 128.776 | 66.0067 | 80.3459 | 29.926 | 31.2772 | 0.04016 | 107.0087 | 11.452 | 71.4748 | 69.4241 | 44.2604 | 1.004 | 99.4189 | 364.9528 | 314.9258 | 80.5851 | 692.704 | 2.1985 | 449.6701 | 33.7037 | 44.4103 | 27.917 | 60.2584 | 11.9975 | 110.1925 | 26.1653 | 8.254 | 98.4229 | 46.875 | 25 | 29.0196 | 67 | 31 | 1.0025 | 69.8039 | 96 | 7970 | 32.549 | 109.1309 | 35.4187 | 0 | 20.0625 | 0 | 40.7196 | 33.0156
9/29/2020 06:28:10.4 | 86.7156 | 769 | 22 | 2499.5993 | 128.7685 | 66.0297 | 80.3888 | 29.9125 | 31.3033 | 0.04065 | 106.9564 | 11.45 | 71.5319 | 69.3636 | 44.282 | 0.98871 | 99.42 | 366.3017 | 315.2638 | 80.6344 | 692.6529 | 2.2036 | 452.1002 | 33.7061 | 44.5142 | 27.9565 | 60.1067 | 11.9944 | 110.1096 | 26.3234 | 8.2721 | 98.3893 | 46.7075 | 25 | 29.0196 | 67 | 31 | 1.001 | 69.8039 | 101 | 7820 | 32.549 | 108.49 | 35.5225 | 0 | 20.1875 | 0 | 41.0523 | 33.0156
9/29/2020 06:28:11.4 | 86.7158 | 770 | 22 | 2497.5639 | 128.5344 | 66.0542 | 80.4189 | 29.9327 | 31.3182 | 0.04071 | 106.9738 | 11.4568 | 71.275 | 69.6704 | 44.302 | 1.0079 | 99.4212 | 365.5429 | 315.3202 | 80.5788 | 692.552 | 2.2038 | 451.7371 | 33.6174 | 44.819 | 27.8776 | 60.3024 | 11.9906 | 110.3628 | 26.2112 | 8.2386 | 98.3977 | 46.8883 | 25 | 28.6274 | 67 | 31 | 0.99922 | 69.8039 | 101 | 7970 | 32.549 | 108.8104 | 35.4919 | 0.0625 | 19.0625 | 0 | 41.6748 | 33.0156
9/29/2020 06:28:12.4 | 86.7161 | 771 | 22 | 2503.2186 | 128.288 | 66.1107 | 80.4323 | 29.9197 | 31.3273 | 0.04135 | 106.8953 | 11.4549 | 71.1037 | 69.5934 | 44.316 | 0.98835 | 99.4217 | 366.0206 | 315.461 | 80.5724 | 692.5061 | 2.2372 | 450.7036 | 33.629 | 44.6046 | 27.9239 | 60.1947 | 12.0187 | 110.4194 | 26.3625 | 8.2128 | 98.297 | 46.8817 | 25 | 28.6274 | 67 | 31 | 1.0115 | 69.4118 | 96 | 8210 | 32.549 | 109.4513 | 35.437 | 0.0625 | 19.625 | 0 | 41.5283 | 33.0156
9/29/2020 06:28:13.4 | 86.7164 | 772 | 22 | 2500.6896 | 128.7566 | 66.1336 | 80.4393 | 29.9039 | 31.3266 | 0.04164 | 106.9302 | 11.4559 | 71.8173 | 69.6738 | 44.3435 | 0.9969 | 99.4195 | 365.1776 | 314.9258 | 80.6391 | 692.3277 | 2.2523 | 450.7595 | 33.7177 | 44.4152 | 27.9033 | 60.0104 | 11.9997 | 110.3611 | 26.3284 | 8.2192 | 98.23 | 46.9645 | 25 | 28.6274 | 67 | 31 | 1.0035 | 69.4118 | 100 | 8290 | 32.549 | 108.49 | 35.3577 | 0.0625 | 18.9375 | 0 | 41.8396 | 33.1094
9/29/2020 06:28:14.4 | 86.7167 | 773 | 22 | 2499.6132 | 128.8193 | 66.1667 | 80.4827 | 29.917 | 31.3366 | 0.0451 | 106.9564 | 11.4704 | 71.3606 | 69.3502 | 44.3649 | 0.99886 | 99.4183 | 365.7396 | 314.9258 | 80.7393 | 692.181 | 2.2643 | 451.9046 | 33.7196 | 44.6767 | 27.9771 | 60.366 | 12.0111 | 110.248 | 26.4883 | 8.2334 | 98.1209 | 47.0872 | 25 | 28.6274 | 67 | 31 | 0.99367 | 69.8039 | 100 | 7900 | 32.549 | 108.8104 | 35.2631 | 0.125 | 19.5 | 0 | 41.6077 | 33.0156
9/29/2020 06:28:15.4 | 86.7169 | 774 | 22 | 2500.5228 | 128.5721 | 66.1818 | 80.5442 | 29.9362 | 31.3291 | 0.04558 | 106.9913 | 11.4607 | 71.3321 | 70.1057 | 44.3941 | 0.99583 | 99.4189 | 365.2338 | 314.5033 | 80.628 | 692.0184 | 2.241 | 450.7595 | 33.6671 | 44.5594 | 27.9239 | 60.4034 | 12.0081 | 110.3325 | 26.3693 | 8.2566 | 98.2635 | 47.0872 | 25 | 28.6274 | 67 | 31 | 0.99178 | 69.8039 | 96 | 7940 | 32.549 | 109.1309 | 35.2417 | 0.1875 | 20 | 0 | 41.5405 | 33.1094
9/29/2020 06:28:16.4 | 86.7172 | 775 | 22 | 2499.4865 | 128.7611 | 66.1956 | 80.5612 | 29.9427 | 31.328 | 0.04769 | 107.0349 | 11.4675 | 71.3892 | 69.7807 | 44.4372 | 0.99655 | 99.4172 | 364.7561 | 314.3625 | 80.9792 | 691.9778 | 2.2321 | 451.2343 | 33.7026 | 44.3583 | 27.9771 | 60.511 | 11.9937 | 110.3028 | 26.4815 | 8.2734 | 98.2887 | 47.0872 | 25 | 29.0196 | 67 | 31 | 0.99602 | 69.8039 | 101 | 7720 | 32.549 | 108.8104 | 35.2081 | 0.0625 | 20.1875 | 0 | 41.4246 | 33.1094
9/29/2020 06:28:17.4 | 86.7175 | 776 | 22 | 2500.1672 | 128.7169 | 66.2469 | 80.587 | 29.94 | 31.3536 | 0.04919 | 107.0436 | 11.4568 | 71.3606 | 68.7749 | 44.4766 | 0.99957 | 99.4189 | 364.8685 | 314.3625 | 81.0284 | 691.9319 | 2.2414 | 451.4298 | 33.7002 | 44.5661 | 27.8638 | 60.3089 | 11.9997 | 110.0244 | 26.5342 | 8.2901 | 98.3809 | 47.1834 | 25 | 29.0196 | 67 | 31 | 1.0052 | 69.8039 | 101 | 7990 | 32.549 | 108.49 | 35.2325 | 0.0625 | 20.4375 | 0 | 41.3422 | 33.0156
9/29/2020 06:28:18.4 | 86.7178 | 777 | 22 | 2501.8626 | 128.7722 | 66.2565 | 80.625 | 29.9426 | 31.3815 | 0.04931 | 107.0349 | 11.4549 | 71.3892 | 69.1853 | 44.5101 | 0.99761 | 99.4132 | 364.8123 | 314.5033 | 80.8807 | 691.9778 | 2.2355 | 450.0053 | 33.7376 | 44.5142 | 27.9771 | 60.5616 | 11.9891 | 110.2148 | 26.2707 | 8.294 | 98.4564 | 47.1386 | 25 | 29.0196 | 67 | 31 | 0.99916 | 69.8039 | 96 | 8190 | 32.549 | 109.1309 | 35.1898 | 0.1875 | 20.0625 | 0 | 41.4001 | 33.1094
9/29/2020 06:28:19.4 | 86.7181 | 778 | 22 | 2499.7322 | 128.9779 | 66.2635 | 80.6583 | 29.9395 | 31.3682 | 0.05158 | 107.0436 | 11.4529 | 71.2464 | 69.3435 | 44.5386 | 1.0056 | 99.4166 | 364.3627 | 314.3062 | 80.6837 | 692.0026 | 2.2084 | 452.575 | 33.7627 | 44.7219 | 27.8501 | 60.41 | 11.9944 | 110.1062 | 26.3761 | 8.245 | 98.4564 | 47.3756 | 25 | 29.0196 | 67 | 31 | 0.99977 | 69.8039 | 100 | 8120 | 32.549 | 108.1619 | 35.2386 | 0.1875 | 20.0625 | 0 | 41.6534 | 33.1094
9/29/2020 06:28:20.4 | 86.7183 | 779 | 22 | 2498.2914 | 128.7426 | 66.3116 | 80.6953 | 29.9409 | 31.3574 | 0.05444 | 107.0611 | 11.4491 | 71.5033 | 69.2745 | 44.5797 | 1.0085 | 99.4166 | 364.3908 | 313.6302 | 80.9363 | 692.2111 | 2.1867 | 452.9102 | 33.6817 | 44.5728 | 27.9634 | 60.6186 | 11.9952 | 110.3023 | 26.4356 | 8.2141 | 98.4899 | 47.3822 | 25 | 29.0196 | 67 | 31 | 0.99519 | 69.4118 | 100 | 7650 | 32.549 | 108.1619 | 35.1501 | 0 | 20.125 | 0 | 41.1529 | 33.0156
9/29/2020 06:28:21.4 | 86.7186 | 780 | 22 | 2500.3835 | 128.5853 | 66.3777 | 80.707 | 29.9365 | 31.3755 | 0.05601 | 107.0524 | 11.4549 | 71.4177 | 69.2341 | 44.6003 | 1.0087 | 99.4172 | 363.9973 | 313.4049 | 81.2682 | 692.3841 | 2.2014 | 451.346 | 33.6687 | 44.6113 | 27.9239 | 60.555 | 12.0157 | 110.3308 | 26.4747 | 8.1986 | 98.5151 | 47.2414 | 25 | 28.6274 | 68 | 31 | 1.0011 | 69.8039 | 96 | 8020 | 32.549 | 108.8104 | 35.4126 | 0.0625 | 20.0625 | 0 | 41.095 | 33.1094
9/29/2020 06:28:22.4 | 86.7189 | 781 | 22 | 2501.0809 | 128.8113 | 66.439 | 80.7501 | 29.9322 | 31.3867 | 0.05783 | 107.0349 | 11.4549 | 71.5033 | 69.5616 | 44.6061 | 1.001 | 99.4166 | 365.009 | 313.8555 | 80.887 | 692.3383 | 2.2067 | 451.5415 | 33.7373 | 44.417 | 27.917 | 60.6186 | 11.9853 | 109.8821 | 26.541 | 8.2373 | 98.4983 | 47.3888 | 25 | 29.0196 | 68 | 31 | 1.0008 | 69.8039 | 101 | 7720 | 32.549 | 108.49 | 35.2142 | 0.0625 | 20.0625 | 0 | 41.1285 | 33.1094
9/29/2020 06:28:23.4 | 86.7192 | 782 | 22 | 2498.5089 | 129.0248 | 66.4775 | 80.7824 | 29.96 | 31.3585 | 0.06004 | 106.9826 | 11.4365 | 71.4748 | 69.3082 | 44.6315 | 1.0047 | 99.4161 | 364.3908 | 313.0669 | 80.7822 | 692.3488 | 2.1854 | 451.1784 | 33.7585 | 44.7738 | 28.0372 | 60.5616 | 12.0005 | 110.0216 | 26.1126 | 8.2747 | 98.448 | 47.6075 | 25 | 29.0196 | 68 | 31 | 1.0073 | 69.4118 | 101 | 7970 | 32.549 | 108.1619 | 35.2081 | 0 | 19.75 | 0 | 41.0461 | 33.0156
9/29/2020 06:28:24.4 | 86.7194 | 783 | 22 | 2500.9404 | 128.8457 | 66.4917 | 80.8156 | 29.9565 | 31.3873 | 0.05764 | 106.9564 | 11.4355 | 71.3892 | 70.0142 | 44.6626 | 1.0051 | 99.4155 | 363.5758 | 312.8697 | 81.0284 | 692.4248 | 2.1812 | 450.3963 | 33.7444 | 44.7738 | 27.9239 | 60.7636 | 11.999 | 110.049 | 26.2707 | 8.2875 | 98.4396 | 47.5496 | 25 | 29.0196 | 68 | 31 | 0.99562 | 69.8039 | 96 | 8210 | 32.549 | 109.1309 | 35.3149 | 0 | 19.875 | 0 | 40.863 | 33.0156
9/29/2020 06:28:25.4 | 86.7197 | 784 | 22 | 2499.6118 | 129.1499 | 66.5123 | 80.8273 | 29.9383 | 31.4079 | 0.05829 | 107.0174 | 11.4345 | 71.5033 | 69.8208 | 44.686 | 0.99779 | 99.4189 | 363.4072 | 312.8415 | 81.2062 | 692.4195 | 2.1672 | 452.8543 | 33.8061 | 44.8575 | 28.0766 | 60.3904 | 12.0119 | 109.9124 | 26.1448 | 8.3224 | 98.4312 | 47.5943 | 25 | 29.0196 | 68 | 31 | 0.99983 | 69.8039 | 100 | 8190 | 32.549 | 108.1619 | 35.3302 | 0 | 19.8125 | 0 | 40.9088 | 33.1094
9/29/2020 06:28:26.4 | 86.72 | 785 | 22 | 2499.9781 | 129.1065 | 66.5329 | 80.8645 | 29.9688 | 31.399 | 0.0576 | 107.0174 | 11.4384 | 71.275 | 69.8609 | 44.7222 | 1.0094 | 99.4155 | 363.4634 | 312.7289 | 80.9792 | 692.3894 | 2.1639 | 450.8153 | 33.7997 | 44.7738 | 27.8244 | 60.6121 | 12.002 | 110.2171 | 26.3761 | 8.294 | 98.3725 | 47.5048 | 25 | 29.0196 | 68 | 31 | 1.0003 | 69.4118 | 100 | 7680 | 32.549 | 108.1619 | 35.4065 | 0.0625 | 19.9375 | 0 | 40.8386 | 33.1094
9/29/2020 06:28:27.4 | 86.7203 | 786 | 22 | 2500.5365 | 128.9832 | 66.5361 | 80.8909 | 29.9638 | 31.3867 | 0.05703 | 106.9913 | 11.4462 | 71.4748 | 69.7908 | 44.7674 | 1.0001 | 99.4172 | 363.4072 | 312.7289 | 81.0093 | 692.3789 | 2.1608 | 449.8377 | 33.775 | 44.6498 | 27.8106 | 60.744 | 12.0104 | 109.6866 | 25.8284 | 8.2089 | 98.3809 | 47.5943 | 25 | 29.4118 | 68 | 31 | 1.0031 | 69.4118 | 96 | 7940 | 32.549 | 108.8104 | 35.3272 | 0 | 19.625 | 0 | 40.802 | 33.1094
9/29/2020 06:28:28.4 | 86.7206 | 787 | 22 | 2499.8737 | 128.8482 | 66.5703 | 80.9089 | 29.9467 | 31.4173 | 0.056 | 106.9738 | 11.4559 | 71.5604 | 69.7289 | 44.7961 | 0.98817 | 99.4172 | 363.1543 | 311.7149 | 81.0539 | 692.4458 | 2.144 | 452.0722 | 33.7307 | 44.593 | 28.0578 | 61.0423 | 12.0225 | 110.1068 | 26.4034 | 8.2991 | 98.3725 | 47.6788 | 25 | 29.0196 | 68 | 31 | 1.0028 | 69.8039 | 101 | 7820 | 32.549 | 108.1619 | 35.4248 | 0 | 19.9375 | 0 | 40.8691 | 33.1094
9/29/2020 06:28:29.4 | 86.7208 | 788 | 22 | 2499.6556 | 128.7013 | 66.5715 | 80.9385 | 29.9369 | 31.4282 | 0.05408 | 106.9651 | 11.4481 | 71.2464 | 69.4761 | 44.8354 | 1.014 | 99.4172 | 362.9295 | 312.3345 | 81.0713 | 692.3841 | 2.126 | 450.0612 | 33.6893 | 44.819 | 27.9239 | 60.6561 | 11.9997 | 110.2188 | 26.3166 | 8.3404 | 98.3893 | 47.6009 | 25 | 29.0196 | 68 | 31 | 0.99907 | 69.4118 | 101 | 7990 | 32.549 | 108.49 | 35.4401 | 0 | 20.25 | 0 | 41.0675 | 33.1094
9/29/2020 06:28:30.4 | 86.7211 | 789 | 22 | 2497.1766 | 128.4742 | 66.5807 | 80.9799 | 29.9481 | 31.443 | 0.0541 | 107.0087 | 11.4423 | 71.5319 | 69.7457 | 44.8725 | 0.99797 | 99.4178 | 362.5642 | 311.7994 | 81.238 | 692.4392 | 2.1167 | 450.5081 | 33.5965 | 44.6834 | 27.9427 | 60.8272 | 11.9921 | 110.3874 | 26.3897 | 8.3185 | 98.4145 | 47.7218 | 25 | 29.0196 | 68 | 31 | 1.007 | 69.8039 | 96 | 8260 | 32.549 | 109.4513 | 35.5774 | 0 | 19.25 | 0 | 41.4154 | 33.1094
9/29/2020 06:28:31.4 | 86.7214 | 790 | 22 | 2501.6644 | 128.2156 | 66.6008 | 81.0163 | 29.95 | 31.4564 | 0.05348 | 107.0087 | 11.4404 | 71.5319 | 70.3862 | 44.9003 | 1.0046 | 99.4178 | 362.4799 | 312.0529 | 81.2253 | 692.5113 | 2.0895 | 450.536 | 33.5891 | 44.7738 | 27.9308 | 60.8141 | 11.9807 | 110.6676 | 26.3761 | 8.2618 | 98.3725 | 47.7102 | 25 | 28.6274 | 68 | 31 | 1.0019 | 69.4118 | 100 | 8290 | 32.549 | 108.8104 | 35.2661 | 0.0625 | 19.5 | 0 | 41.5039 | 33.1094
9/29/2020 06:28:32.4 | 86.7217 | 791 | 22 | 2501.2454 | 128.7269 | 66.6415 | 81.0576 | 29.9579 | 31.4458 | 0.04973 | 106.9826 | 11.4413 | 71.3321 | 70.2851 | 44.9195 | 0.9969 | 99.4195 | 363.07 | 311.9402 | 81.1205 | 692.5113 | 2.1351 | 452.8822 | 33.7174 | 44.7152 | 27.984 | 60.7066 | 11.9891 | 110.4732 | 26.3693 | 8.2373 | 98.2551 | 47.8129 | 25 | 28.6274 | 68 | 31 | 0.99165 | 69.8039 | 100 | 7800 | 32.549 | 108.8104 | 35.0494 | 0.0625 | 19.9375 | 0 | 41.8121 | 33.0156
9/29/2020 06:28:33.4 | 86.7219 | 792 | 22 | 2498.6412 | 128.8661 | 66.655 | 81.0696 | 29.9649 | 31.4551 | 0.04901 | 106.9564 | 11.4452 | 71.1037 | 69.8442 | 44.9513 | 0.99281 | 99.4183 | 362.6485 | 311.0671 | 81.2253 | 692.4602 | 2.2138 | 449.4467 | 33.7187 | 44.7738 | 28.0234 | 60.9151 | 11.9921 | 110.36 | 26.3761 | 8.2476 | 98.2635 | 47.7996 | 25 | 28.6274 | 68 | 31 | 0.99281 | 69.8039 | 96 | 7990 | 32.549 | 109.4513 | 35.2386 | 0 | 19.5625 | 0 | 41.6016 | 33.1094
9/29/2020 06:28:34.4 | 86.7222 | 793 | 22 | 2500.1101 | 128.7364 | 66.6795 | 81.093 | 29.9465 | 31.4731 | 0.04593 | 106.9826 | 11.4491 | 71.3321 | 69.7657 | 44.9575 | 1.0031 | 99.4161 | 362.8452 | 311.5177 | 81.5142 | 692.4707 | 2.2315 | 452.6029 | 33.7046 | 44.8709 | 27.984 | 60.8581 | 11.9929 | 110.3857 | 26.7381 | 8.2463 | 98.3306 | 47.8642 | 25 | 29.0196 | 68 | 31 | 1.0049 | 69.4118 | 101 | 7900 | 32.549 | 108.49 | 35.2295 | 0.0625 | 20.0625 | 0 | 41.9891 | 33.1094
9/29/2020 06:28:35.4 | 86.7225 | 794 | 22 | 2500.3091 | 128.9624 | 66.7235 | 81.1365 | 29.9579 | 31.4737 | 0.04572 | 107.0087 | 11.4607 | 71.275 | 69.9026 | 44.9866 | 0.99352 | 99.4155 | 362.7328 | 311.8275 | 81.2317 | 692.4549 | 2.2465 | 449.5584 | 33.7664 | 44.7805 | 27.7506 | 60.9722 | 12.0013 | 109.993 | 26.4356 | 8.3249 | 98.3474 | 47.947 | 25 | 28.6274 | 68 | 31 | 0.99886 | 69.8039 | 101 | 7970 | 32.549 | 108.49 | 35.0891 | 0 | 20.0625 | 0 | 42.0166 | 33.1094
9/29/2020 06:28:36.4 | 86.7228 | 795 | 22 | 2500.9057 | 129.0637 | 66.7683 | 81.1462 | 29.9694 | 31.4728 | 0.04381 | 107.0611 | 11.4627 | 71.4462 | 70.1074 | 45.0124 | 1.0078 | 99.4189 | 362.1989 | 310.9544 | 81.2554 | 692.5166 | 2.2496 | 450.6477 | 33.801 | 44.8056 | 27.9909 | 60.946 | 11.9883 | 109.9964 | 26.4083 | 8.3288 | 98.3977 | 47.9735 | 25 | 29.0196 | 68 | 31 | 0.99812 | 69.4118 | 96 | 8360 | 32.549 | 109.1309 | 35.2539 | 0.0625 | 19.75 | 0 | 41.8549 | 33.1094
9/29/2020 06:28:37.4 | 86.7231 | 796 | 22 | 2502.0625 | 128.8947 | 66.8221 | 81.1745 | 29.9743 | 31.4808 | 0.04273 | 107.0262 | 11.4559 | 71.4462 | 70.7892 | 45.0401 | 0.98871 | 99.4178 | 362.3113 | 310.9544 | 81.4714 | 692.6529 | 2.2178 | 452.2957 | 33.7724 | 45.0853 | 27.9565 | 61.1171 | 11.999 | 110.0233 | 26.218 | 8.3224 | 98.3977 | 47.8377 | 25 | 28.6274 | 68 | 31 | 1.0096 | 69.4118 | 100 | 8290 | 32.549 | 108.1619 | 35.1471 | 0 | 19.625 | 0 | 42.099 | 33.1094
9/29/2020 06:28:38.4 | 86.7233 | 797 | 22 | 2501.5098 | 129.1464 | 66.8736 | 81.2082 | 29.9754 | 31.4801 | 0.04204 | 107.0524 | 11.4617 | 70.9895 | 70.5202 | 45.0593 | 1.0001 | 99.4183 | 361.693 | 310.5037 | 81.4158 | 692.7499 | 2.1963 | 451.5136 | 33.8308 | 45.0267 | 27.9771 | 60.9591 | 12.0005 | 109.7437 | 26.3693 | 8.285 | 98.3222 | 48.0629 | 25 | 29.0196 | 68 | 31 | 1.0022 | 69.4118 | 100 | 7720 | 32.549 | 107.8415 | 35.1746 | 0.0625 | 20.0625 | 0 | 42.0685 | 33.1094
9/29/2020 06:28:39.4 | 86.7236 | 798 | 22 | 2498.7349 | 128.9266 | 66.8877 | 81.2506 | 29.9878 | 31.4671 | 0.04341 | 107.0262 | 11.4578 | 71.6461 | 70.3547 | 45.075 | 1.0021 | 99.4161 | 361.131 | 310.4192 | 81.5889 | 692.7958 | 2.1841 | 450.3405 | 33.7358 | 44.8978 | 27.984 | 61.2881 | 11.9944 | 109.5174 | 26.4492 | 8.2347 | 98.3977 | 48.0182 | 25 | 29.0196 | 68 | 31 | 1.0169 | 69.8039 | 96 | 8020 | 32.549 | 108.8104 | 35.2234 | 0.0625 | 19.1875 | 0 | 41.9525 | 33.1094
9/29/2020 06:28:40.4 | 86.7239 | 799 | 22 | 2500.7117 | 128.8597 | 66.8873 | 81.2625 | 29.9721 | 31.4913 | 0.04152 | 107.0524 | 11.4559 | 71.5033 | 70.114 | 45.0997 | 0.99352 | 99.4178 | 361.6649 | 310.8981 | 81.4094 | 692.8365 | 2.1681 | 450.3963 | 33.745 | 44.8123 | 28.1436 | 60.9526 | 12.0073 | 109.7432 | 26.3098 | 8.2798 | 98.3725 | 48.1721 | 25 | 29.4118 | 68 | 31 | 1.0063 | 69.8039 | 100 | 7920 | 32.549 | 108.1619 | 35.2875 | 0.125 | 20.1875 | 0 | 41.9464 | 33.1094
9/29/2020 06:28:41.4 | 86.7242 | 800 | 22 | 2498.1988 | 128.976 | 66.9617 | 81.3121 | 29.9813 | 31.5013 | 0.04083 | 107.1047 | 11.4607 | 71.1323 | 69.7507 | 45.1241 | 0.99726 | 99.4178 | 360.9905 | 309.9968 | 81.3428 | 692.704 | 2.1781 | 450.3405 | 33.7415 | 44.742 | 28.0766 | 61.0862 | 12.0187 | 109.9953 | 26.6073 | 8.2579 | 98.3725 | 48.2102 | 25 | 29.0196 | 68 | 31 | 0.99519 | 69.8039 | 101 | 7990 | 32.549 | 108.1619 | 35.2966 | 0.125 | 19.9375 | 0 | 41.7786 | 33.1094
9/29/2020 06:28:42.4 | 86.7244 | 801 | 22 | 2499.4101 | 128.7411 | 66.961 | 81.3404 | 29.9814 | 31.4815 | 0.04152 | 107.0785 | 11.4656 | 71.5033 | 70.0042 | 45.1692 | 1.0131 | 99.42 | 361.4401 | 309.6869 | 81.4158 | 692.7499 | 2.1827 | 450.8991 | 33.6964 | 44.9228 | 28.0303 | 61.0601 | 11.9982 | 109.8855 | 26.2112 | 8.2888 | 98.448 | 48.2681 | 25 | 29.0196 | 68 | 31 | 1.0084 | 69.8039 | 96 | 8310 | 32.549 | 108.8104 | 35.3638 | 0.125 | 20.625 | 0 | 41.626 | 33.1094
9/29/2020 06:28:43.4 | 86.7247 | 802 | 22 | 2501.8181 | 128.8614 | 67.0007 | 81.3508 | 29.9853 | 31.4766 | 0.04493 | 107.0698 | 11.4559 | 71.3606 | 70.0891 | 45.203 | 0.98906 | 99.4183 | 362.1989 | 310.3629 | 81.546 | 692.7906 | 2.1932 | 452.8543 | 33.7604 | 44.8007 | 27.9239 | 61.4461 | 11.9807 | 110.1919 | 26.2453 | 8.2875 | 98.5235 | 48.2168 | 25 | 29.0196 | 68 | 31 | 0.99767 | 69.4118 | 100 | 8190 | 32.549 | 108.1619 | 35.437 | 0.125 | 20.3125 | 0 | 41.5802 | 33.1094
9/29/2020 06:28:44.4 | 86.725 | 803 | 22 | 2498.1989 | 128.9681 | 67.0219 | 81.3736 | 29.9844 | 31.4842 | 0.04413 | 107.0262 | 11.4578 | 71.6175 | 70.114 | 45.2266 | 0.99975 | 99.4183 | 360.1756 | 309.1518 | 81.7793 | 692.8718 | 2.2288 | 450.8153 | 33.7394 | 44.7873 | 28.0303 | 61.2311 | 12.0119 | 109.5757 | 26.4424 | 8.2927 | 98.5906 | 48.2681 | 25 | 29.4118 | 68 | 31 | 0.99818 | 69.8039 | 101 | 7700 | 32.549 | 107.8415 | 35.4034 | 0.0625 | 20.0625 | 0 | 41.3452 | 33.1094
9/29/2020 06:28:45.4 | 86.7253 | 804 | 22 | 2499.964 | 128.5222 | 67.0595 | 81.4202 | 30.0056 | 31.4899 | 0.04593 | 107.0436 | 11.4597 | 71.7317 | 70.0259 | 45.2532 | 0.99708 | 99.4183 | 360.2318 | 309.3771 | 81.6317 | 693.0344 | 2.245 | 450.3405 | 33.6465 | 44.7873 | 28.0835 | 61.3321 | 12.0164 | 110.1919 | 26.2843 | 8.2708 | 98.5319 | 48.3707 | 25 | 29.0196 | 68 | 31 | 1.0009 | 69.8039 | 96 | 7940 | 32.549 | 108.8104 | 35.5072 | 0.125 | 20.625 | 0 | 40.7562 | 33.1094
9/29/2020 06:28:46.4 | 86.7256 | 805 | 22 | 2500.8513 | 128.6138 | 67.0266 | 81.4454 | 30.0087 | 31.4983 | 0.04398 | 107.0174 | 11.4568 | 71.0752 | 69.5733 | 45.2814 | 1.0028 | 99.4166 | 360.9624 | 309.3489 | 81.6317 | 692.978 | 2.2297 | 452.2398 | 33.6825 | 44.8392 | 28.0097 | 61.3826 | 11.9967 | 110.1902 | 26.337 | 8.2747 | 98.5487 | 48.3508 | 25 | 29.0196 | 68 | 31 | 0.99638 | 69.8039 | 101 | 7800 | 32.549 | 108.49 | 35.4401 | 0.0625 | 20.375 | 0 | 40.8935 | 33.1094
9/29/2020 06:28:47.4 | 86.7258 | 806 | 22 | 2499.5953 | 128.8173 | 67.0644 | 81.4806 | 30.0139 | 31.5034 | 0.04306 | 107.0349 | 11.4559 | 71.1323 | 70.0858 | 45.2996 | 0.99583 | 99.4155 | 360.9062 | 309.2926 | 81.6555 | 693.0645 | 2.2346 | 450.5639 | 33.7188 | 44.8642 | 27.9634 | 61.3564 | 11.9838 | 110.3291 | 26.2571 | 8.3095 | 98.5738 | 48.2035 | 25 | 29.0196 | 68 | 31 | 1.0008 | 69.8039 | 101 | 8020 | 32.549 | 108.49 | 35.376 | 0.1875 | 20.375 | 0 | 40.9699 | 33.1094
9/29/2020 06:28:48.4 | 86.7261 | 807 | 22 | 2500.3673 | 128.7751 | 67.1294 | 81.4867 | 30.0181 | 31.506 | 0.04261 | 106.9913 | 11.4529 | 71.2179 | 70.119 | 45.3103 | 1.0103 | 99.4161 | 359.9789 | 309.1236 | 81.7237 | 693.0239 | 2.2716 | 450.7315 | 33.7182 | 44.7805 | 27.9102 | 61.3255 | 11.9823 | 110.1336 | 26.4883 | 8.361 | 98.5906 | 48.4087 | 25 | 29.0196 | 68 | 31 | 1.0009 | 69.8039 | 96 | 8290 | 32.549 | 109.1309 | 35.6293 | 0.125 | 20.5 | 0 | 40.9119 | 33.2031
9/29/2020 06:28:49.4 | 86.7264 | 808 | 22 | 2499.081 | 128.9344 | 67.1907 | 81.5076 | 30.0253 | 31.5237 | 0.04242 | 107 | 11.4646 | 71.4177 | 70.2154 | 45.3171 | 1.011 | 99.4172 | 359.5011 | 308.8701 | 81.5096 | 693.0803 | 2.3086 | 451.9605 | 33.7425 | 44.918 | 27.8244 | 61.5096 | 11.9861 | 110.1908 | 26.3643 | 8.2888 | 98.5906 | 48.4799 | 25 | 29.4118 | 68 | 31 | 0.99876 | 69.8039 | 100 | 8140 | 32.549 | 108.49 | 35.495 | 0.125 | 20 | 0 | 40.8081 | 33.1094
9/29/2020 06:28:50.4 | 86.7267 | 809 | 22 | 2498.5221 | 128.9265 | 67.18 | 81.5516 | 30.016 | 31.5071 | 0.04662 | 107.0436 | 11.4656 | 71.3892 | 70.0891 | 45.3115 | 1.0156 | 99.4161 | 360.1475 | 308.7293 | 81.8221 | 693.1511 | 2.3241 | 451.4857 | 33.7329 | 45.4552 | 28.0234 | 61.1741 | 11.9845 | 110.2457 | 26.3302 | 8.2334 | 98.5235 | 48.5692 | 25 | 28.6274 | 68 | 31 | 0.99345 | 69.4118 | 100 | 7720 | 32.549 | 108.49 | 35.4218 | 0 | 20 | 0 | 40.8142 | 33.1094
9/29/2020 06:28:51.4 | 86.7269 | 810 | 22 | 2498.2584 | 128.5701 | 67.2074 | 81.5797 | 30.0159 | 31.5311 | 0.04591 | 107.0087 | 11.4665 | 71.2179 | 70.5483 | 45.3323 | 1.0133 | 99.4166 | 359.8664 | 308.166 | 81.6682 | 693.294 | 2.3168 | 450.0891 | 33.6361 | 44.8257 | 28.1573 | 61.4704 | 11.9838 | 110.4984 | 26.5869 | 8.2063 | 98.5235 | 48.5957 | 25 | 29.0196 | 68 | 31 | 1.0112 | 69.8039 | 96 | 7990 | 32.549 | 109.1309 | 35.4584 | 0 | 19.1875 | 0 | 41.5772 | 33.2031
9/29/2020 06:28:52.4 | 86.7272 | 811 | 22 | 2499.1573 | 128.1957 | 67.2228 | 81.6185 | 30.0285 | 31.5495 | 0.04878 | 106.9738 | 11.4627 | 71.3606 | 70.1257 | 45.352 | 1.0008 | 99.4172 | 359.9226 | 308.2223 | 81.7729 | 693.0698 | 2.2678 | 451.0946 | 33.5502 | 44.8844 | 28.0234 | 61.376 | 12.0278 | 110.611 | 26.3829 | 8.1367 | 98.3725 | 48.6718 | 25 | 28.6274 | 68 | 31 | 1.0136 | 69.4118 | 100 | 7940 | 32.549 | 108.8104 | 35.376 | 0 | 18.625 | 0 | 41.6718 | 33.2031
9/29/2020 06:28:53.4 | 86.7275 | 812 | 22 | 2501.131 | 128.4122 | 67.2455 | 81.6416 | 30.0414 | 31.5425 | 0.0507 | 106.9476 | 11.4559 | 71.4748 | 70.5549 | 45.3653 | 0.97909 | 99.4132 | 359.8383 | 308.8983 | 81.7538 | 693.0397 | 2.2536 | 450.7315 | 33.6334 | 44.968 | 28.0904 | 61.4574 | 11.9959 | 110.719 | 26.2571 | 8.2669 | 98.3222 | 48.685 | 25 | 28.6274 | 68 | 31 | 0.994 | 69.4118 | 101 | 8120 | 32.549 | 108.8104 | 35.1379 | 0 | 20 | 0 | 41.7175 | 33.1094
9/29/2020 06:28:54.4 | 86.7278 | 813 | 22 | 2499.7558 | 128.6982 | 67.2318 | 81.677 | 30.0299 | 31.5356 | 0.05026 | 106.8778 | 11.4559 | 71.3035 | 69.325 | 45.3902 | 1.0038 | 99.4178 | 358.7705 | 308.1096 | 81.9268 | 693.0698 | 2.2975 | 449.9494 | 33.6898 | 45.0468 | 27.9702 | 61.4835 | 11.9952 | 110.4435 | 26.1789 | 8.3017 | 98.3641 | 48.723 | 25 | 28.6274 | 68 | 31 | 0.99464 | 69.8039 | 96 | 8210 | 32.549 | 109.4513 | 35.3363 | 0 | 20.125 | 0 | 41.687 | 33.2031
9/29/2020 06:28:55.4 | 86.7281 | 814 | 22 | 2501.5918 | 128.8199 | 67.2503 | 81.727 | 30.0288 | 31.5457 | 0.0503 | 106.904 | 11.4636 | 71.275 | 69.9676 | 45.3934 | 1.0234 | 99.4161 | 359.9226 | 308.2505 | 81.9743 | 693.0344 | 2.2802 | 452.6309 | 33.7464 | 44.9412 | 28.1367 | 61.3303 | 12.0233 | 110.3017 | 26.3879 | 8.2528 | 98.4229 | 48.7809 | 25 | 29.0196 | 68 | 31 | 0.99644 | 69.8039 | 100 | 8240 | 32.549 | 108.49 | 35.257 | 0 | 19.75 | 0 | 41.8213 | 33.2031
9/29/2020 06:28:56.4 | 86.7283 | 815 | 22 | 2502.7465 | 128.8016 | 67.3034 | 81.7697 | 30.0358 | 31.5697 | 0.05258 | 106.9564 | 11.4636 | 71.275 | 69.9992 | 45.4037 | 1.0072 | 99.4183 | 359.192 | 307.6026 | 81.8777 | 692.9938 | 2.2443 | 450.6198 | 33.7572 | 45.0468 | 27.9771 | 61.6348 | 12.0013 | 110.276 | 26.1789 | 8.2953 | 98.3725 | 48.7809 | 25 | 29.0196 | 68 | 31 | 0.99651 | 69.4118 | 100 | 7800 | 32.549 | 108.1619 | 35.1562 | 0.0625 | 19.875 | 0 | 41.9891 | 33.1094
9/29/2020 06:28:57.4 | 86.7286 | 816 | 22 | 2499.9522 | 128.9851 | 67.3246 | 81.7952 | 30.045 | 31.5683 | 0.05369 | 106.9913 | 11.4617 | 71.3892 | 69.7423 | 45.4095 | 1.0231 | 99.4183 | 359.2482 | 307.7153 | 82.068 | 692.9885 | 2.2614 | 449.9215 | 33.7676 | 45.0401 | 28.0766 | 61.5274 | 11.9876 | 110.1919 | 26.4356 | 8.3172 | 98.3809 | 48.8255 | 25 | 29.0196 | 69 | 31 | 0.98973 | 69.8039 | 96 | 8020 | 32.549 | 109.1309 | 35.202 | 0.0625 | 20 | 0 | 42.0624 | 33.2031
9/29/2020 06:28:58.4 | 86.7289 | 817 | 22 | 2498.9059 | 128.8362 | 67.3568 | 81.7843 | 30.0315 | 31.5793 | 0.05543 | 107 | 11.4617 | 71.2179 | 69.9992 | 45.432 | 0.98479 | 99.4172 | 358.4614 | 307.1238 | 82.0235 | 693.0856 | 2.2713 | 452.4074 | 33.7145 | 45.0969 | 28.2568 | 61.3303 | 11.9853 | 110.0787 | 26.2825 | 8.2579 | 98.4312 | 48.7942 | 25 | 29.0196 | 69 | 31 | 1.0063 | 69.4118 | 100 | 7900 | 32.549 | 108.49 | 35.2295 | 0 | 19.4375 | 0 | 41.7755 | 33.2031
9/29/2020 06:28:59.4 | 86.7292 | 818 | 22 | 2501.8146 | 128.7712 | 67.3672 | 81.8339 | 30.0573 | 31.5866 | 0.05875 | 106.9476 | 11.4617 | 71.5033 | 70.3961 | 45.4534 | 1.0185 | 99.4172 | 358.8267 | 307.3773 | 81.8713 | 692.9689 | 2.2802 | 450.8433 | 33.7367 | 45.1439 | 28.1041 | 61.931 | 11.9861 | 109.8266 | 26.4883 | 8.2863 | 98.4145 | 48.9033 | 25 | 29.0196 | 69 | 31 | 0.98863 | 69.8039 | 101 | 8070 | 32.549 | 108.49 | 35.0586 | 0.0625 | 20.4375 | 0 | 41.7938 | 33.1094
9/29/2020 06:29:00.4 | 86.7294 | 819 | 22 | 2500.6577 | 129.0763 | 67.4173 | 81.8638 | 30.056 | 31.584 | 0.06097 | 106.9826 | 11.4539 | 71.6175 | 70.4739 | 45.4727 | 0.99655 | 99.4172 | 358.7705 | 307.321 | 82.1044 | 693.1472 | 2.2871 | 450.5639 | 33.801 | 44.9748 | 28.1779 | 61.7162 | 12.0096 | 110.0227 | 26.422 | 8.3249 | 98.448 | 48.9744 | 25 | 29.0196 | 69 | 31 | 1.0004 | 69.4118 | 96 | 8360 | 32.549 | 109.1309 | 35.2173 | 0 | 19.5 | 0 | 41.9952 | 33.2031
9/29/2020 06:29:01.4 | 86.7297 | 820 | 22 | 2500.3423 | 128.9909 | 67.442 | 81.8957 | 30.0428 | 31.5785 | 0.06014 | 107.0087 | 11.4539 | 71.2179 | 69.2947 | 45.4983 | 0.99815 | 99.4172 | 358.5738 | 307.0393 | 82.1235 | 692.9531 | 2.276 | 453.0778 | 33.7744 | 45.0987 | 28.0303 | 61.887 | 12.0081 | 110.1068 | 26.2843 | 8.2927 | 98.3558 | 48.9859 | 25 | 29.4118 | 69 | 31 | 1.027 | 69.4118 | 100 | 8210 | 32.549 | 108.1619 | 35.2814 | 0 | 19.6875 | 0 | 41.8091 | 33.1094
9/29/2020 06:29:02.4 | 86.73 | 821 | 22 | 2498.5833 | 128.8737 | 67.4214 | 81.9161 | 30.0482 | 31.579 | 0.0611 | 107.0524 | 11.4607 | 71.1894 | 70.2784 | 45.5246 | 0.99423 | 99.4189 | 357.9275 | 306.4196 | 82.2028 | 693.1157 | 2.2645 | 450.6477 | 33.7199 | 44.9228 | 28.0835 | 61.7666 | 11.9876 | 110.1925 | 26.2112 | 8.2863 | 98.4061 | 49.0372 | 25 | 28.6274 | 69 | 31 | 1.0133 | 69.4118 | 100 | 7720 | 32.549 | 108.1619 | 35.2692 | 0.0625 | 19.9375 | 0 | 41.7725 | 33.2031
9/29/2020 06:29:03.4 | 86.7303 | 822 | 22 | 2500.5015 | 128.6386 | 67.4841 | 81.9562 | 30.042 | 31.5913 | 0.06377 | 107.0262 | 11.4607 | 71.4462 | 70.1572 | 45.5491 | 1.0145 | 99.4172 | 358.0118 | 306.5605 | 82.068 | 693.3189 | 2.2538 | 449.1115 | 33.6842 | 45.092 | 28.0303 | 61.7796 | 11.983 | 109.8266 | 26.4883 | 8.2399 | 98.4564 | 49.0372 | 25 | 29.4118 | 69 | 31 | 0.99086 | 69.4118 | 97 | 8040 | 32.549 | 108.8104 | 35.379 | 0.0625 | 20.6875 | 0 | 41.1346 | 33.2031
9/29/2020 06:29:04.4 | 86.7306 | 823 | 22 | 2499.7612 | 129.0682 | 67.6003 | 81.9969 | 30.0696 | 31.5852 | 0.05997 | 106.9826 | 11.4636 | 71.2179 | 69.6135 | 45.5977 | 1.0108 | 99.4166 | 358.0118 | 306.2507 | 82.1854 | 693.3792 | 2.2654 | 452.966 | 33.7867 | 45.2159 | 28.0028 | 61.7992 | 12.0081 | 109.8261 | 26.298 | 8.2875 | 98.5151 | 49.1644 | 25 | 29.0196 | 69 | 31 | 0.99892 | 69.4118 | 101 | 7970 | 32.549 | 108.1619 | 35.1837 | 0 | 19.8125 | 0 | 41.3818 | 33.2031
9/29/2020 06:29:05.4 | 86.7308 | 824 | 22 | 2499.6524 | 129.0247 | 67.6179 | 82.0062 | 30.066 | 31.6095 | 0.06008 | 107.0087 | 11.4724 | 71.1894 | 69.6654 | 45.6278 | 1.0094 | 99.4178 | 358.1523 | 306.3351 | 82.2155 | 693.4408 | 2.2357 | 449.5584 | 33.7739 | 45.0401 | 28.0835 | 61.5274 | 12.0028 | 109.5471 | 26.3829 | 8.3224 | 98.4564 | 49.0884 | 25 | 29.0196 | 69 | 31 | 0.99528 | 69.4118 | 100 | 8020 | 32.549 | 107.8415 | 35.3149 | 0.125 | 20 | 0 | 41.0858 | 33.2031
9/29/2020 06:29:06.4 | 86.7311 | 825 | 22 | 2500.2348 | 129.0267 | 67.6274 | 82.0191 | 30.0639 | 31.6092 | 0.05959 | 107.0349 | 11.452 | 71.275 | 70.0142 | 45.6577 | 0.98782 | 99.4195 | 358.3209 | 306.1943 | 82.3693 | 693.5484 | 2.2386 | 450.4522 | 33.7823 | 45.0468 | 28.1179 | 61.9879 | 12.0331 | 109.6608 | 26.7058 | 8.3817 | 98.4564 | 49.2752 | 25 | 29.0196 | 69 | 31 | 0.98381 | 69.8039 | 96 | 8330 | 32.549 | 109.1309 | 35.3638 | 0.0625 | 20.0625 | 0 | 41.1529 | 33.2031
9/29/2020 06:29:07.4 | 86.7314 | 826 | 22 | 2501.1129 | 129.0342 | 67.6745 | 82.0375 | 30.0694 | 31.612 | 0.05883 | 107.0262 | 11.4539 | 71.2179 | 69.8642 | 45.6861 | 0.99655 | 99.4195 | 357.5621 | 306.0817 | 82.2329 | 693.4054 | 2.2005 | 452.2957 | 33.7961 | 44.9546 | 28.0904 | 61.8479 | 11.9967 | 109.7449 | 26.3488 | 8.3314 | 98.4648 | 49.2487 | 25 | 29.4118 | 69 | 31 | 0.99263 | 69.8039 | 100 | 8090 | 32.549 | 108.1619 | 35.5102 | 0.125 | 20.375 | 0 | 41.449 | 33.2031
9/29/2020 06:29:08.4 | 86.7317 | 827 | 22 | 2500.2178 | 129.0808 | 67.705 | 82.0504 | 30.077 | 31.6068 | 0.05632 | 107.0524 | 11.4539 | 71.1323 | 69.6688 | 45.7122 | 1.0053 | 99.4195 | 357.5059 | 306.4196 | 82.4185 | 693.5575 | 2.1878 | 450.2846 | 33.7962 | 44.8911 | 28.0766 | 61.9879 | 12.0187 | 109.8849 | 26.4951 | 8.2618 | 98.4145 | 49.2867 | 25 | 29.0196 | 69 | 31 | 0.99992 | 69.4118 | 100 | 7800 | 32.549 | 108.1619 | 35.2692 | 0.1875 | 20.375 | 0 | 41.2201 | 33.2031
9/29/2020 06:29:09.4 | 86.7319 | 828 | 22 | 2497.4199 | 128.8733 | 67.7227 | 82.0693 | 30.0863 | 31.6215 | 0.0497 | 107.0436 | 11.4539 | 71.4462 | 70.1506 | 45.7391 | 1.0101 | 99.42 | 356.6629 | 305.2648 | 82.2329 | 693.4657 | 2.2109 | 450.0612 | 33.7041 | 45.0065 | 28.0097 | 61.7975 | 12.0096 | 110.0255 | 26.4542 | 8.2489 | 98.5319 | 49.3247 | 25 | 29.0196 | 69 | 31 | 0.99257 | 69.8039 | 97 | 8090 | 32.549 | 109.1309 | 35.5469 | 0.125 | 20.5 | 0 | 40.8752 | 33.2031
9/29/2020 06:29:10.4 | 86.7322 | 829 | 22 | 2499.1378 | 128.5213 | 67.71 | 82.0796 | 30.0719 | 31.6418 | 0.04736 | 107.0698 | 11.4423 | 71.4748 | 69.9276 | 45.7559 | 1.0017 | 99.4189 | 356.6348 | 305.4057 | 82.4295 | 693.568 | 2.2164 | 451.6812 | 33.6352 | 45.0584 | 28.0904 | 61.8983 | 11.9975 | 110.2485 | 26.5596 | 8.2424 | 98.5822 | 49.4024 | 25 | 29.0196 | 69 | 31 | 0.99739 | 69.4118 | 101 | 7920 | 32.549 | 108.49 | 35.4187 | 0.125 | 20.1875 | 0 | 41.1041 | 33.2031
9/29/2020 06:29:11.4 | 86.7325 | 830 | 22 | 2501.8054 | 128.6212 | 67.7235 | 82.1039 | 30.0771 | 31.6319 | 0.04656 | 107 | 11.4413 | 71.275 | 69.7373 | 45.7786 | 1.0103 | 99.4206 | 357.2249 | 305.4338 | 82.7798 | 693.6034 | 2.2443 | 450.7315 | 33.6972 | 44.9094 | 28.0835 | 62.0561 | 12.0058 | 110.1662 | 26.3557 | 8.2734 | 98.5738 | 49.447 | 25 | 29.0196 | 69 | 31 | 0.99892 | 69.4118 | 101 | 8090 | 32.549 | 108.49 | 35.3149 | 0.0625 | 19.4375 | 0 | 41.3147 | 33.2031
9/29/2020 06:29:12.4 | 86.7328 | 831 | 22 | 2500.8549 | 129.1442 | 67.7877 | 82.1247 | 30.0805 | 31.6365 | 0.04624 | 106.9913 | 11.4355 | 71.275 | 69.4845 | 45.7818 | 0.98906 | 99.4212 | 356.7191 | 305.4338 | 82.4676 | 693.4461 | 2.2649 | 452.2957 | 33.8214 | 45.0987 | 28.0372 | 62.0887 | 11.9952 | 109.9146 | 26.4424 | 8.3353 | 98.5403 | 49.4024 | 25 | 29.0196 | 69 | 31 | 0.99196 | 69.8039 | 96 | 8330 | 32.549 | 109.4513 | 35.3577 | 0.0625 | 19.875 | 0 | 40.9027 | 33.2031
9/29/2020 06:29:13.4 | 86.7331 | 832 | 22 | 2502.8346 | 129.0551 | 67.7643 | 82.1521 | 30.0795 | 31.6509 | 0.04362 | 106.9826 | 11.4316 | 71.2179 | 69.9209 | 45.7829 | 0.99655 | 99.4234 | 356.9439 | 305.0677 | 82.2583 | 693.4408 | 2.2288 | 453.0778 | 33.8248 | 45.1891 | 28.0303 | 62.1261 | 12.0058 | 110.113 | 26.4288 | 8.3456 | 98.5235 | 49.5494 | 25 | 29.0196 | 69 | 31 | 0.98585 | 69.8039 | 100 | 8140 | 32.549 | 108.49 | 35.3668 | 0.0625 | 20.0625 | 0 | 40.8935 | 33.2031
9/29/2020 06:29:14.4 | 86.7333 | 833 | 22 | 2500.4563 | 129.1048 | 67.8441 | 82.214 | 30.0994 | 31.6469 | 0.04265 | 107.0262 | 11.4229 | 71.275 | 69.7724 | 45.7991 | 1.0074 | 99.4217 | 356.8034 | 304.6452 | 82.4613 | 693.4146 | 2.206 | 450.1729 | 33.8057 | 44.9882 | 27.9959 | 62.1831 | 12.0225 | 109.8592 | 26.4883 | 8.3172 | 98.5235 | 49.5163 | 25 | 29.0196 | 69 | 31 | 0.99516 | 69.8039 | 100 | 7600 | 32.549 | 108.1619 | 35.379 | 0 | 20 | 0 | 40.9363 | 33.2031
9/29/2020 06:29:15.4 | 86.7336 | 834 | 22 | 2500.2971 | 129.1985 | 67.917 | 82.233 | 30.0956 | 31.6361 | 0.0437 | 107 | 11.4316 | 71.4177 | 69.6805 | 45.8079 | 0.99548 | 99.4234 | 356.5505 | 305.0113 | 82.4121 | 693.5785 | 2.2279 | 450.9829 | 33.8281 | 45.092 | 28.2105 | 62.2839 | 12.0225 | 109.9729 | 26.3829 | 8.2592 | 98.4899 | 49.6205 | 25 | 29.0196 | 69 | 31 | 1.0039 | 69.4118 | 100 | 8070 | 32.549 | 109.1309 | 35.4096 | 0 | 20.25 | 0 | 40.9637 | 33.2031
9/29/2020 06:29:16.4 | 86.7339 | 835 | 22 | 2489.4462 | 128.9246 | 67.9605 | 82.243 | 30.0818 | 31.646 | 0.0484 | 107 | 11.4326 | 71.3321 | 69.9042 | 45.8373 | 1.0247 | 99.4217 | 355.0892 | 303.8002 | 82.5041 | 693.3543 | 2.2321 | 451.9605 | 33.6099 | 45.1372 | 28.1298 | 62.0757 | 12.0073 | 110.1673 | 26.4288 | 8.1522 | 98.3809 | 49.6452 | 25 | 29.0196 | 69 | 31 | 0.99553 | 69.8039 | 100 | 8160 | 32.549 | 109.1309 | 35.7849 | 0.125 | 19.8125 | 0 | 41.0126 | 33.2031
9/29/2020 06:29:17.4 | 86.7342 | 836 | 22 | 2497.2005 | 126.7296 | 67.9803 | 82.2675 | 30.0962 | 31.6589 | 0.05605 | 106.9215 | 11.4306 | 71.3321 | 70.0741 | 45.8574 | 1.0094 | 99.4212 | 356.5505 | 304.448 | 82.7006 | 693.273 | 2.1493 | 451.5136 | 33.1406 | 45.241 | 28.183 | 62.1261 | 12.0013 | 110.2788 | 26.4815 | 8.0865 | 97.8693 | 49.6964 | 25 | 28.2353 | 69 | 31 | 1.0073 | 68.6274 | 100 | 8090 | 32.549 | 108.8104 | 35.6354 | 0.0625 | 19.625 | 0 | 41.2659 | 33.2031
9/29/2020 06:29:18.4 | 86.7344 | 837 | 22 | 2498.0635 | 126.7062 | 67.9611 | 82.2986 | 30.1093 | 31.6527 | 0.05925 | 106.8429 | 11.4326 | 71.589 | 69.8292 | 45.869 | 1.0347 | 99.4206 | 356.129 | 304.11 | 82.5596 | 693.3596 | 2.0636 | 452.6029 | 33.1459 | 45.1439 | 28.0835 | 62.1831 | 12.0142 | 110.1382 | 26.541 | 8.1148 | 97.408 | 49.8054 | 25.5 | 27.8431 | 69 | 31 | 0.99934 | 68.6274 | 95 | 8360 | 32.549 | 109.1309 | 35.4797 | 0 | 19.1875 | 0 | 42.1814 | 33.2031
9/29/2020 06:29:19.4 | 86.7347 | 838 | 22 | 2498.8111 | 126.7181 | 67.9916 | 82.3372 | 30.0982 | 31.662 | 0.05746 | 106.7469 | 11.4413 | 71.3606 | 69.9509 | 45.8841 | 1.016 | 99.42 | 356.0728 | 304.1382 | 82.5168 | 693.3897 | 2.066 | 451.0946 | 33.1589 | 45.0987 | 28.1229 | 61.9879 | 11.9997 | 110.6978 | 26.4951 | 8.1019 | 97.2738 | 49.8433 | 25 | 28.2353 | 69 | 31 | 1.0005 | 68.6274 | 99 | 8210 | 32.549 | 108.8104 | 35.3943 | 0 | 20.9375 | 0 | 40.4663 | 33.2031
9/29/2020 06:29:20.4 | 86.735 | 839 | 22 | 2498.886 | 126.9623 | 68.0928 | 82.3537 | 30.1099 | 31.6702 | 0.0555 | 106.7382 | 11.4423 | 71.3606 | 69.8926 | 45.9078 | 0.99957 | 99.4212 | 356.41 | 304.11 | 82.5041 | 693.7306 | 2.0926 | 451.8488 | 33.2238 | 45.2928 | 28.0372 | 62.3278 | 12.0179 | 110.5869 | 26.4288 | 8.129 | 97.3409 | 49.7608 | 25.5 | 28.2353 | 69 | 31 | 1.0076 | 68.6274 | 95 | 8240 | 32.549 | 109.4513 | 35.1746 | 0.0625 | 20.1875 | 0 | 40.5426 | 33.2031
9/29/2020 06:29:21.4 | 86.7353 | 840 | 22 | 2497.9524 | 127.2224 | 68.0945 | 82.3748 | 30.1117 | 31.6699 | 0.05671 | 106.7818 | 11.4452 | 71.3321 | 70.0458 | 45.9279 | 0.99904 | 99.4206 | 356.2414 | 303.9129 | 82.7497 | 693.623 | 2.0623 | 449.6701 | 33.2795 | 45.3966 | 28.1092 | 62.2269 | 12.0172 | 110.4743 | 26.4815 | 8.111 | 97.3661 | 49.8301 | 25.5 | 28.2353 | 69 | 31 | 1.0017 | 68.6274 | 99 | 8160 | 32.549 | 108.8104 | 35.1318 | 0.0625 | 19.625 | 0 | 40.9637 | 33.2969
9/29/2020 06:29:22.4 | 86.7356 | 841 | 22 | 2496.9791 | 127.0833 | 68.0827 | 82.4248 | 30.1198 | 31.6586 | 0.0564 | 106.7731 | 11.4355 | 71.4177 | 70.1223 | 45.9466 | 1.0049 | 99.4206 | 355.1454 | 303.096 | 82.6515 | 693.7201 | 2.0591 | 451.3181 | 33.2301 | 45.1891 | 28.0766 | 62.3782 | 12.0301 | 110.3062 | 26.4815 | 8.1329 | 97.3661 | 49.9011 | 25.5 | 28.2353 | 69 | 31 | 0.99883 | 68.6274 | 95 | 8460 | 32.549 | 109.1309 | 35.0769 | 0.0625 | 19.3125 | 0 | 41.5497 | 33.2031
9/29/2020 06:29:23.4 | 86.7358 | 842 | 22 | 2499.4444 | 126.8466 | 68.1019 | 82.45 | 30.1048 | 31.6737 | 0.05813 | 106.7207 | 11.4374 | 71.1323 | 69.9876 | 45.9542 | 1.006 | 99.4223 | 355.3702 | 303.3495 | 82.8052 | 693.7909 | 2.0463 | 452.6309 | 33.201 | 45.1439 | 28.0629 | 62.3343 | 12.0422 | 109.7757 | 26.6464 | 8.1599 | 97.1815 | 49.8367 | 25.5 | 28.2353 | 69 | 31 | 0.99989 | 68.6274 | 95 | 8310 | 32.549 | 108.8104 | 35.0342 | 0.0625 | 19.3125 | 0 | 42.2913 | 33.2031
9/29/2020 06:29:24.4 | 86.7361 | 843 | 22 | 2498.7675 | 126.8567 | 68.1363 | 82.4835 | 30.0943 | 31.6962 | 0.06062 | 106.7644 | 11.4433 | 71.5604 | 68.9998 | 45.9626 | 1.001 | 99.4189 | 354.9487 | 302.9552 | 82.6879 | 693.8066 | 2.0665 | 453.2453 | 33.1946 | 45.1238 | 28.1367 | 62.3147 | 12.0376 | 109.7723 | 26.3625 | 8.1793 | 97.148 | 50.0613 | 25.5 | 28.6274 | 69 | 31 | 0.99937 | 68.6274 | 99 | 7820 | 32.549 | 107.8415 | 35.083 | 0 | 20.375 | 0 | 41.8213 | 33.2031
9/29/2020 06:29:25.4 | 86.7364 | 844 | 22 | 2500.0871 | 126.7744 | 68.1577 | 82.4932 | 30.0795 | 31.7033 | 0.05939 | 106.7731 | 11.4384 | 71.0181 | 70.4954 | 45.9915 | 1.0081 | 99.4206 | 355.4545 | 302.8989 | 82.6515 | 694.0558 | 2.0882 | 451.1784 | 33.1906 | 45.2928 | 28.0904 | 62.3782 | 12.002 | 110.1382 | 26.2707 | 8.1664 | 97.2654 | 50.0167 | 25.5 | 28.6274 | 69 | 31 | 1.0037 | 68.6274 | 96 | 8140 | 32.549 | 108.49 | 35.2386 | 0.125 | 21.0625 | 0 | 41.1743 | 33.2031
9/29/2020 06:29:26.4 | 86.7367 | 845 | 22 | 2500.8057 | 126.9532 | 68.1698 | 82.535 | 30.0999 | 31.7118 | 0.05699 | 106.8255 | 11.4384 | 71.7031 | 69.3787 | 46.0147 | 1.0019 | 99.4234 | 355.2578 | 303.2369 | 82.7989 | 694.3351 | 2.1147 | 450.6198 | 33.247 | 45.1891 | 28.0835 | 62.4286 | 12.0157 | 109.7768 | 26.4288 | 8.1922 | 97.4415 | 50.0613 | 25.5 | 29.0196 | 70 | 31 | 1.0001 | 68.6274 | 95 | 8260 | 32.549 | 108.8104 | 35.0525 | 0 | 20.5625 | 0 | 41.0156 | 33.2031
9/29/2020 06:29:27.4 | 86.7369 | 846 | 22 | 2501.093 | 127.2328 | 68.2178 | 82.5493 | 30.1096 | 31.7079 | 0.05561 | 106.8953 | 11.4326 | 71.275 | 69.5583 | 46.0344 | 1.0094 | 99.4223 | 355.6513 | 303.3495 | 82.7624 | 694.6761 | 2.1294 | 450.4243 | 33.324 | 45.0987 | 28.1573 | 62.492 | 12.0338 | 109.7757 | 26.4951 | 8.1651 | 97.4751 | 50.1835 | 25.5 | 28.6274 | 70 | 31 | 1.0012 | 68.6274 | 99 | 8160 | 32.549 | 107.8415 | 34.9365 | 0 | 20.375 | 0 | 41.2689 | 33.2031
9/29/2020 06:29:28.4 | 86.7372 | 847 | 22 | 2499.0484 | 127.4385 | 68.2872 | 82.5544 | 30.1092 | 31.7247 | 0.05432 | 106.9127 | 11.4209 | 71.1323 | 70.1921 | 46.0569 | 0.99085 | 99.4229 | 354.752 | 302.5609 | 82.8416 | 694.7009 | 2.1256 | 451.4019 | 33.3506 | 45.6492 | 28.0303 | 62.5228 | 12.0195 | 109.8883 | 26.2639 | 8.1329 | 97.5002 | 50.1124 | 25.5 | 28.6274 | 70 | 31 | 0.99883 | 68.6274 | 95 | 8430 | 32.549 | 108.8104 | 35.141 | 0 | 20.0625 | 0 | 41.3177 | 33.2031
9/29/2020 06:29:29.4 | 86.7375 | 848 | 22 | 2500.0051 | 126.9913 | 68.3094 | 82.5872 | 30.1058 | 31.7193 | 0.05592 | 106.9476 | 11.4306 | 71.3035 | 70.1655 | 46.0752 | 1.0115 | 99.4223 | 354.8082 | 303.1524 | 82.7989 | 694.8688 | 2.0733 | 451.1226 | 33.2463 | 45.1891 | 28.0904 | 62.6301 | 12.0111 | 109.7477 | 26.3234 | 8.0929 | 97.4667 | 50.3237 | 25.5 | 28.6274 | 70 | 31 | 0.9959 | 68.6274 | 95 | 8210 | 32.549 | 108.8104 | 34.9487 | 0.0625 | 20.875 | 0 | 40.4511 | 33.2031
9/29/2020 06:29:30.4 | 86.7378 | 849 | 22 | 2498.4397 | 127.076 | 68.3392 | 82.599 | 30.079 | 31.7356 | 0.05622 | 106.9826 | 11.4074 | 71.1608 | 70.2486 | 46.0828 | 0.99886 | 99.4212 | 354.9487 | 303.0397 | 82.7497 | 694.8478 | 2.0698 | 451.8488 | 33.2477 | 45.0853 | 27.9565 | 62.5293 | 11.9899 | 109.9427 | 26.4815 | 8.1419 | 97.4751 | 50.1949 | 25.5 | 28.6274 | 70 | 31 | 1.0004 | 68.6274 | 99 | 7990 | 32.549 | 107.8415 | 35.0952 | 0.125 | 20.5625 | 0 | 40.506 | 33.2031
9/29/2020 06:29:31.4 | 86.7381 | 850 | 22 | 2504.3448 | 126.6935 | 68.3398 | 82.6288 | 30.0957 | 31.7234 | 0.05723 | 106.9651 | 11.4083 | 71.0181 | 70.5615 | 46.112 | 1.0072 | 99.4217 | 355.4826 | 302.7017 | 82.878 | 695.1481 | 2.0784 | 451.1505 | 33.2259 | 44.9613 | 28.1367 | 62.5602 | 12.0126 | 110.1393 | 26.8298 | 8.1664 | 97.4919 | 50.2659 | 25.5 | 28.6274 | 70 | 31 | 0.99876 | 69.0196 | 95 | 8190 | 32.549 | 108.8104 | 35.1349 | 0.0625 | 20.125 | 0 | 41.0217 | 33.2031
9/29/2020 06:29:32.4 | 86.7383 | 851 | 22 | 2496.5348 | 127.2492 | 68.4161 | 82.654 | 30.1073 | 31.7296 | 0.05597 | 107 | 11.4045 | 71.3321 | 70.0491 | 46.1363 | 1.0083 | 99.4212 | 354.1057 | 301.9131 | 82.8353 | 695.1127 | 2.1096 | 451.6253 | 33.2676 | 45.0718 | 28.1436 | 62.6675 | 12.021 | 109.8306 | 26.4678 | 8.1226 | 97.4751 | 50.3748 | 25.5 | 28.6274 | 70 | 31 | 0.99876 | 68.6274 | 95 | 8260 | 32.549 | 108.8104 | 34.9304 | 0.125 | 20.3125 | 0 | 40.5853 | 33.2031
9/29/2020 06:29:33.4 | 86.7386 | 852 | 22 | 2500.5084 | 126.9449 | 68.4448 | 82.6793 | 30.114 | 31.7426 | 0.05541 | 107 | 11.4074 | 71.4462 | 70.454 | 46.1565 | 1.0014 | 99.4217 | 354.2743 | 302.0821 | 83.0618 | 695.1127 | 2.1079 | 451.7371 | 33.2408 | 45.0517 | 28.1436 | 62.4464 | 12.021 | 110.0272 | 26.4474 | 8.1638 | 97.4415 | 50.4771 | 25 | 28.2353 | 70 | 31 | 0.99998 | 68.6274 | 99 | 8210 | 32.549 | 108.1619 | 34.9335 | 0.0625 | 19.5 | 0 | 41.1285 | 33.2031
9/29/2020 06:29:34.4 | 86.7389 | 853 | 22 | 2500.4212 | 127.0275 | 68.4948 | 82.719 | 30.0963 | 31.7627 | 0.05757 | 106.9738 | 11.4016 | 71.5033 | 70.2652 | 46.1601 | 1.0071 | 99.4234 | 354.6677 | 301.6032 | 82.9035 | 695.1888 | 2.1001 | 450.0332 | 33.2613 | 45.0401 | 28.1367 | 62.6366 | 12.021 | 109.5247 | 26.5937 | 8.1651 | 97.3577 | 50.4705 | 25 | 28.6274 | 70 | 31 | 0.9994 | 68.6274 | 95 | 8330 | 32.549 | 108.49 | 35.022 | 0.0625 | 19.8125 | 0 | 41.1896 | 33.2031
9/29/2020 06:29:35.4 | 86.7392 | 854 | 22 | 2500.4508 | 127.0953 | 68.4859 | 82.7419 | 30.1011 | 31.7814 | 0.05602 | 106.9826 | 11.4035 | 71.7888 | 70.2851 | 46.1516 | 1.0103 | 99.4229 | 354.5834 | 302.3637 | 82.9716 | 695.1835 | 2.0879 | 451.5974 | 33.2794 | 44.9564 | 28.183 | 62.7569 | 12.0172 | 109.6642 | 26.2453 | 8.1329 | 97.3073 | 50.4639 | 25 | 28.6274 | 70 | 31 | 0.99852 | 68.6274 | 95 | 8310 | 32.549 | 108.49 | 34.9091 | 0.0625 | 19.5625 | 0 | 41.1041 | 33.2969
9/29/2020 06:29:36.4 | 86.7394 | 855 | 22 | 2500.1734 | 127.1781 | 68.5101 | 82.7367 | 30.1129 | 31.7607 | 0.05727 | 106.9564 | 11.3996 | 71.4748 | 70.0508 | 46.141 | 1.0054 | 99.4212 | 354.1619 | 301.7722 | 82.9035 | 695.1835 | 2.0924 | 452.7147 | 33.2974 | 45.092 | 28.183 | 62.687 | 11.9952 | 109.6065 | 26.4356 | 8.1058 | 97.2151 | 50.515 | 25 | 28.6274 | 70 | 31 | 0.99989 | 68.6274 | 99 | 7970 | 32.549 | 107.8415 | 35.0067 | 0.1875 | 19.3125 | 0 | 41.4307 | 33.2031
9/29/2020 06:29:37.4 | 86.7397 | 856 | 22 | 2499.0747 | 127.1897 | 68.5612 | 82.7809 | 30.116 | 31.7701 | 0.05659 | 106.9215 | 11.3996 | 71.2179 | 70.7809 | 46.1627 | 1.0085 | 99.4223 | 353.5999 | 301.2089 | 82.7497 | 695.0262 | 2.07 | 450.117 | 33.2859 | 45.0334 | 28.0303 | 62.6805 | 12.0051 | 109.5796 | 26.4815 | 8.1793 | 97.1899 | 50.5728 | 25 | 28.6274 | 70 | 31 | 1.0034 | 68.6274 | 95 | 8140 | 32.549 | 108.49 | 35.0372 | 0.125 | 19.8125 | 0 | 41.8335 | 33.2031
9/29/2020 06:29:38.4 | 86.74 | 857 | 22 | 2500.2767 | 127.0457 | 68.558 | 82.8124 | 30.1007 | 31.7868 | 0.05685 | 106.9826 | 11.3996 | 71.5604 | 69.6386 | 46.1916 | 1.0215 | 99.4229 | 353.656 | 300.8991 | 83.0571 | 695.0209 | 2.0855 | 450.8433 | 33.2641 | 45.0987 | 28.0234 | 62.7943 | 12.0043 | 109.6362 | 26.4951 | 8.187 | 97.2318 | 50.5662 | 25 | 28.6274 | 70 | 31 | 1.0012 | 68.6274 | 95 | 8310 | 32.549 | 108.49 | 34.9029 | 0.1875 | 19.625 | 0 | 42.1295 | 33.2031
9/29/2020 06:29:39.4 | 86.7403 | 858 | 22 | 2499.6722 | 127.1856 | 68.5677 | 82.8331 | 30.1081 | 31.7733 | 0.05749 | 106.9564 | 11.3996 | 71.3035 | 71.0276 | 46.2184 | 1.003 | 99.4189 | 353.4312 | 300.9554 | 82.7862 | 695.1481 | 2.0824 | 451.6253 | 33.2927 | 44.9161 | 28.0835 | 62.7682 | 12.0081 | 109.4082 | 26.5205 | 8.1393 | 97.2151 | 50.675 | 25 | 28.6274 | 70 | 31 | 1.0006 | 68.6274 | 99 | 8090 | 32.549 | 107.8415 | 34.9701 | 0.0625 | 19.5 | 0 | 42.3462 | 33.2031
9/29/2020 06:29:40.4 | 86.7406 | 859 | 22 | 2498.5865 | 127.0789 | 68.5854 | 82.8522 | 30.1078 | 31.7855 | 0.0573 | 106.9826 | 11.4093 | 71.3321 | 69.7857 | 46.2358 | 1.0083 | 99.424 | 353.7966 | 301.0962 | 83.0317 | 695.194 | 2.0791 | 450.3684 | 33.2504 | 45.0718 | 28.1436 | 62.8689 | 12.0157 | 109.2452 | 26.4152 | 8.1574 | 97.2738 | 50.6816 | 25 | 28.2353 | 70 | 31 | 0.9998 | 68.6274 | 95 | 8360 | 32.549 | 108.49 | 35.0372 | 0.1875 | 19.875 | 0 | 42.3981 | 33.2969
9/29/2020 06:29:41.4 | 86.7408 | 860 | 22 | 2500.5579 | 126.6902 | 68.6124 | 82.8793 | 30.1085 | 31.7911 | 0.0577 | 106.9476 | 11.4161 | 71.3892 | 69.8625 | 46.2759 | 1.0095 | 99.4212 | 353.5156 | 301.2089 | 83.1617 | 695.3672 | 2.0724 | 450.145 | 33.1748 | 45.3649 | 28.1573 | 63.0022 | 12.0248 | 109.6625 | 26.5546 | 8.111 | 97.299 | 50.746 | 25 | 28.2353 | 70 | 31 | 0.99944 | 68.6274 | 95 | 8410 | 32.549 | 108.8104 | 34.7778 | 0.0625 | 20.375 | 0 | 41.2964 | 33.2031
9/29/2020 06:29:42.4 | 86.7411 | 861 | 22 | 2500.2885 | 126.6205 | 68.6377 | 82.8903 | 30.1155 | 31.7986 | 0.05719 | 106.9826 | 11.4229 | 71.2464 | 70.1672 | 46.2809 | 1.0108 | 99.4212 | 353.0378 | 300.5329 | 83.1553 | 695.3461 | 2.1072 | 452.2119 | 33.153 | 45.0468 | 28.183 | 62.9454 | 12.0217 | 110.0827 | 26.4424 | 8.0581 | 97.3241 | 50.8218 | 25 | 28.2353 | 70 | 31 | 1.0042 | 68.6274 | 99 | 7940 | 32.549 | 107.8415 | 34.8724 | 0.0625 | 20.3125 | 0 | 40.8264 | 33.2031
9/29/2020 06:29:43.4 | 86.7414 | 862 | 22 | 2502.074 | 126.9101 | 68.7059 | 82.9294 | 30.1028 | 31.8092 | 0.0561 | 106.9302 | 11.4258 | 71.2464 | 70.0242 | 46.3006 | 1.0023 | 99.4229 | 353.6279 | 300.3921 | 83.1617 | 695.3921 | 2.1156 | 451.5974 | 33.2525 | 44.9497 | 28.1898 | 62.9519 | 12.0035 | 109.9724 | 26.5546 | 8.1277 | 97.4583 | 50.8795 | 25.5 | 28.2353 | 70 | 31 | 1.0009 | 68.6274 | 95 | 8240 | 32.549 | 108.8104 | 34.8297 | 0 | 20.0625 | 0 | 41.0675 | 33.2969
9/29/2020 06:29:44.4 | 86.7417 | 863 | 22 | 2499.0706 | 127.166 | 68.7758 | 82.9431 | 30.113 | 31.8278 | 0.05554 | 106.9302 | 11.4239 | 71.4462 | 70.3613 | 46.3276 | 1.0062 | 99.424 | 353.2626 | 300.7864 | 83.1063 | 695.4327 | 2.095 | 451.0667 | 33.2796 | 45.0468 | 28.0835 | 62.9454 | 12.0172 | 109.5533 | 26.4424 | 8.1793 | 97.408 | 50.8284 | 25 | 28.6274 | 70 | 31 | 0.9998 | 68.6274 | 95 | 8260 | 32.549 | 108.8104 | 35.0128 | 0 | 20.3125 | 0 | 41.1743 | 33.2031
9/29/2020 06:29:45.4 | 86.7419 | 864 | 22 | 2500.7506 | 127.0982 | 68.8012 | 82.9752 | 30.135 | 31.8202 | 0.05719 | 106.9127 | 11.4151 | 71.4748 | 69.6152 | 46.3507 | 1.0028 | 99.4212 | 353.1783 | 300.3639 | 83.1553 | 695.4117 | 2.0977 | 451.2901 | 33.2842 | 44.6834 | 28.1092 | 62.9454 | 12.0255 | 109.3824 | 26.4424 | 8.1316 | 97.4331 | 50.9042 | 25.5 | 28.6274 | 70 | 31 | 1.0023 | 68.6274 | 100 | 8140 | 32.549 | 107.8415 | 35.0067 | 0.0625 | 20.3125 | 0 | 40.86 | 33.2031
9/29/2020 06:29:46.4 | 86.7422 | 865 | 22 | 2496.6174 | 127.3043 | 68.8374 | 82.9996 | 30.1277 | 31.8037 | 0.05602 | 106.9564 | 11.418 | 71.5319 | 69.9976 | 46.3676 | 0.99957 | 99.4217 | 352.5882 | 300.0259 | 83.1427 | 695.5901 | 2.1054 | 450.2846 | 33.2831 | 44.8777 | 28.183 | 63.0834 | 12.0391 | 109.6911 | 26.5342 | 8.1303 | 97.4499 | 50.9751 | 25 | 28.2353 | 70 | 31 | 0.99922 | 68.6274 | 95 | 8330 | 32.549 | 108.49 | 35.0067 | 0 | 20.125 | 0 | 41.2293 | 33.2969
9/29/2020 06:29:47.4 | 86.7425 | 866 | 22 | 2499.4926 | 126.8174 | 68.8485 | 83.0512 | 30.1271 | 31.8162 | 0.05719 | 106.9826 | 11.4006 | 71.3035 | 70.2187 | 46.4 | 1.0081 | 99.4212 | 352.7568 | 300.3358 | 83.2408 | 695.8039 | 2.1061 | 450.6757 | 33.194 | 45.0334 | 28.0904 | 63.1337 | 12.0126 | 109.6905 | 26.4288 | 8.1148 | 97.5002 | 50.9883 | 25.5 | 29.0196 | 70 | 31 | 0.9991 | 69.0196 | 99 | 8240 | 32.549 | 108.1619 | 34.8602 | 0 | 20.25 | 0 | 40.4968 | 33.2031
9/29/2020 06:29:48.4 | 86.7428 | 867 | 22 | 2501.3995 | 126.6806 | 68.8829 | 83.0683 | 30.1374 | 31.8252 | 0.05683 | 106.9826 | 11.4025 | 71.3606 | 69.7356 | 46.4386 | 1.0129 | 99.4234 | 352.7287 | 299.9978 | 83.2536 | 695.9153 | 2.109 | 454.0274 | 33.1835 | 45.0468 | 28.183 | 62.8446 | 12.0195 | 110.0009 | 26.4424 | 8.1097 | 97.4919 | 51.1284 | 25 | 28.2353 | 70 | 31 | 0.99956 | 68.6274 | 99 | 7970 | 32.549 | 108.1619 | 34.845 | 0 | 19.5625 | 0 | 40.6769 | 33.2969
9/29/2020 06:29:49.4 | 86.7431 | 868 | 22 | 2502.1433 | 126.9352 | 68.8761 | 83.0785 | 30.1172 | 31.8319 | 0.05402 | 107.0524 | 11.4035 | 71.4462 | 70.4027 | 46.4839 | 1.0005 | 99.4246 | 352.9535 | 300.0259 | 83.1727 | 695.9048 | 2.1061 | 451.0108 | 33.26 | 45.0132 | 28.1161 | 62.9128 | 12.0164 | 110.0021 | 26.4083 | 8.1122 | 97.408 | 51.013 | 25 | 28.2353 | 70 | 31 | 0.9998 | 68.2353 | 95 | 8120 | 32.549 | 108.8104 | 34.9335 | 0 | 19.75 | 0 | 40.9668 | 33.2969
9/29/2020 06:29:50.4 | 86.7433 | 869 | 22 | 2498.4151 | 127.3315 | 68.9442 | 83.1096 | 30.1179 | 31.8389 | 0.05427 | 107.0349 | 11.4016 | 71.5033 | 70.2635 | 46.5248 | 1.0024 | 99.4212 | 352.7006 | 299.8569 | 83.3026 | 695.9259 | 2.1074 | 450.7315 | 33.3142 | 45.2025 | 28.2499 | 63.4991 | 12.0088 | 109.6905 | 26.4424 | 8.1561 | 97.3912 | 51.0905 | 25 | 28.6274 | 70 | 31 | 0.99928 | 68.6274 | 100 | 7940 | 32.549 | 108.1619 | 34.8969 | 0.125 | 20.625 | 0 | 40.7135 | 33.2969
9/29/2020 06:29:51.4 | 86.7436 | 870 | 22 | 2502.2321 | 127.1202 | 68.9721 | 83.1296 | 30.1287 | 31.833 | 0.05407 | 107.0087 | 11.3948 | 71.1037 | 71.0178 | 46.5647 | 0.99619 | 99.4217 | 353.1783 | 300.1386 | 83.4436 | 695.8642 | 2.1096 | 452.1281 | 33.3097 | 45.092 | 28.0097 | 63.1403 | 12.0073 | 110.1393 | 26.4883 | 8.1458 | 97.4331 | 51.2174 | 25.5 | 28.2353 | 70 | 31 | 1.0078 | 68.6274 | 100 | 8140 | 32.549 | 108.1619 | 34.7412 | 0.125 | 20.0625 | 0 | 40.9454 | 33.2031
9/29/2020 06:29:52.4 | 86.7439 | 871 | 22 | 2499.651 | 127.3907 | 68.9733 | 83.1566 | 30.1341 | 31.8222 | 0.05276 | 107.0174 | 11.3948 | 71.6175 | 70.6243 | 46.5965 | 1.0065 | 99.4223 | 352.1386 | 299.8288 | 83.2472 | 695.8446 | 2.138 | 450.0612 | 33.3461 | 45.507 | 28.1967 | 63.1906 | 12.0172 | 109.5236 | 26.2775 | 8.1483 | 97.4415 | 51.2438 | 25 | 28.6274 | 70 | 31 | 1.0007 | 68.6274 | 95 | 8360 | 32.549 | 108.8104 | 34.8633 | 0.0625 | 20.375 | 0 | 40.7959 | 33.2969
9/29/2020 06:29:53.4 | 86.7442 | 872 | 22 | 2499.6716 | 127.3984 | 68.9724 | 83.1688 | 30.1286 | 31.844 | 0.05317 | 107.0436 | 11.3938 | 71.5319 | 70.2834 | 46.6387 | 1.0156 | 99.4234 | 351.8857 | 299.7443 | 83.499 | 695.7986 | 2.134 | 452.9381 | 33.3484 | 44.8392 | 28.243 | 63.2978 | 11.9975 | 109.6928 | 26.0735 | 8.1651 | 97.4331 | 51.3393 | 25.5 | 28.6274 | 70 | 31 | 0.99718 | 68.6274 | 99 | 8290 | 32.549 | 107.8415 | 34.8969 | 0 | 20.3125 | 0 | 40.7929 | 33.2969
9/29/2020 06:29:54.4 | 86.7444 | 873 | 22 | 2500.5287 | 127.0808 | 69.0479 | 83.205 | 30.1257 | 31.8534 | 0.05435 | 107.0698 | 11.4016 | 71.4748 | 69.6604 | 46.6716 | 1.0049 | 99.4212 | 351.2674 | 298.8711 | 83.4436 | 695.7527 | 2.1238 | 452.2398 | 33.2767 | 45.2477 | 28.183 | 63.2913 | 12.002 | 109.7746 | 26.3302 | 8.0916 | 97.4583 | 51.4349 | 25 | 28.6274 | 70 | 31 | 1.0021 | 68.6274 | 99 | 7970 | 32.549 | 107.8415 | 34.8083 | 0.0625 | 19.5 | 0 | 40.9729 | 33.2031
9/29/2020 06:29:55.4 | 86.7447 | 874 | 22 | 2500.0892 | 127.0956 | 69.0716 | 83.2552 | 30.1355 | 31.8494 | 0.05724 | 107.0524 | 11.4151 | 71.5033 | 70.3066 | 46.7076 | 1.0035 | 99.4217 | 351.6328 | 298.8148 | 83.4245 | 695.88 | 2.0955 | 450.2567 | 33.2747 | 45.1238 | 28.1898 | 63.2718 | 12.0164 | 109.7471 | 26.4152 | 8.0955 | 97.3577 | 51.3904 | 25 | 28.2353 | 70 | 31 | 1.0007 | 68.2353 | 95 | 8140 | 32.549 | 108.49 | 34.787 | 0 | 19.3125 | 0 | 41.5131 | 33.2969
9/29/2020 06:29:56.4 | 86.745 | 875 | 22 | 2500.617 | 127.2507 | 69.0678 | 83.2874 | 30.1252 | 31.8692 | 0.05796 | 107.0524 | 11.42 | 71.3892 | 70.1672 | 46.7474 | 1.0021 | 99.4212 | 351.7452 | 298.7021 | 83.5227 | 695.813 | 2.0704 | 451.2343 | 33.3224 | 44.968 | 28.1555 | 63.2214 | 12.0255 | 109.4664 | 26.4152 | 8.1793 | 97.2738 | 51.4595 | 25 | 29.0196 | 70 | 31 | 0.99937 | 68.6274 | 99 | 7970 | 32.549 | 107.8415 | 34.8541 | 0 | 20 | 0 | 41.5619 | 33.2969
9/29/2020 06:29:57.4 | 86.7453 | 876 | 22 | 2499.2215 | 127.309 | 69.0976 | 83.2904 | 30.1479 | 31.8665 | 0.05562 | 107.0873 | 11.4374 | 71.5033 | 69.8726 | 46.7768 | 1.0024 | 99.4217 | 351.0707 | 298.167 | 83.6335 | 695.9206 | 2.1046 | 451.6253 | 33.319 | 45.2928 | 28.1367 | 63.2344 | 12.024 | 109.6351 | 26.4815 | 8.1973 | 97.3241 | 51.2882 | 25 | 28.6274 | 70 | 31 | 1.0014 | 68.6274 | 100 | 8160 | 32.549 | 107.8415 | 34.8541 | 0.125 | 20.0625 | 0 | 41.6809 | 33.2031
9/29/2020 06:29:58.4 | 86.7456 | 877 | 22 | 2499.1997 | 127.3344 | 69.1393 | 83.3193 | 30.1502 | 31.8816 | 0.05571 | 107.1135 | 11.4248 | 71.3035 | 69.8625 | 46.815 | 1.0108 | 99.4229 | 351.7171 | 299.2091 | 83.4863 | 696.0938 | 2.1065 | 450.5919 | 33.3254 | 45.1891 | 28.1504 | 63.2344 | 12.0104 | 109.5242 | 26.4815 | 8.2205 | 97.3409 | 51.5057 | 25 | 28.2353 | 70 | 31 | 1.0017 | 68.6274 | 95 | 8360 | 32.549 | 108.49 | 34.9274 | 0.0625 | 19.125 | 0 | 42.2058 | 33.2969
9/29/2020 06:29:59.4 | 86.7458 | 878 | 22 | 2499.8346 | 127.3 | 69.1949 | 83.3496 | 30.1516 | 31.9 | 0.05577 | 107.0349 | 11.4268 | 71.3892 | 70.4838 | 46.8396 | 1.0202 | 99.4234 | 350.9302 | 298.7303 | 83.4309 | 696.0727 | 2.0964 | 451.8767 | 33.3249 | 45.0786 | 28.1761 | 63.2783 | 11.9929 | 109.3567 | 26.053 | 8.1548 | 97.3241 | 51.5304 | 25 | 28.6274 | 70 | 31 | 0.99989 | 69.0196 | 99 | 8290 | 32.549 | 107.8415 | 34.9853 | 0.0625 | 19.6875 | 0 | 42.2607 | 33.2969
9/29/2020 06:30:00.4 | 86.7461 | 879 | 22 | 2499.6407 | 127.1683 | 69.2328 | 83.3899 | 30.1634 | 31.8947 | 0.05477 | 107.0785 | 11.4268 | 71.4177 | 70.416 | 46.8813 | 1.0081 | 99.4223 | 351.0707 | 298.674 | 83.689 | 696.0885 | 2.1017 | 451.5974 | 33.2878 | 45.0401 | 28.2499 | 63.4423 | 11.9975 | 109.4116 | 26.3829 | 8.0581 | 97.3493 | 51.6523 | 25 | 28.6274 | 70 | 31 | 0.99492 | 68.6274 | 99 | 7940 | 32.549 | 107.8415 | 34.8602 | 0.125 | 19.3125 | 0 | 42.3126 | 33.2969
9/29/2020 06:30:01.4 | 86.7464 | 880 | 22 | 2500.6065 | 127.1886 | 69.2683 | 83.395 | 30.1453 | 31.9053 | 0.05513 | 107.0087 | 11.4248 | 71.2179 | 70.8056 | 46.9274 | 1.0085 | 99.4223 | 350.7335 | 298.1106 | 83.5908 | 696.1187 | 2.0939 | 449.6701 | 33.306 | 45.092 | 28.2893 | 63.4423 | 12.027 | 109.7477 | 26.3829 | 8.0942 | 97.2318 | 51.7412 | 25 | 28.2353 | 70 | 31 | 0.99956 | 68.2353 | 95 | 8020 | 32.549 | 108.49 | 34.8267 | 0.1875 | 19.25 | 0 | 42.569 | 33.2969
9/29/2020 06:30:02.4 | 86.7467 | 881 | 22 | 2499.6222 | 127.0423 | 69.3058 | 83.4125 | 30.1623 | 31.9048 | 0.05703 | 107 | 11.4151 | 71.3606 | 70.1024 | 46.9681 | 0.99281 | 99.4268 | 351.5204 | 298.0543 | 83.8171 | 696.1698 | 2.0806 | 450.2287 | 33.2546 | 44.968 | 28.2499 | 63.5234 | 12.0422 | 109.4441 | 26.7312 | 8.0981 | 97.2906 | 51.6523 | 25 | 28.6274 | 70 | 32 | 1.0005 | 68.6274 | 100 | 7920 | 32.549 | 107.8415 | 34.9304 | 0.125 | 20.375 | 0 | 42.2516 | 33.2969
9/29/2020 06:30:03.4 | 86.7469 | 882 | 22 | 2498.9001 | 126.9326 | 69.3048 | 83.4279 | 30.1696 | 31.9092 | 0.05866 | 106.9738 | 11.4161 | 71.6175 | 70.2851 | 46.997 | 1.0074 | 99.4217 | 351.0426 | 297.9135 | 83.5354 | 696.3272 | 2.082 | 451.8209 | 33.2162 | 44.9815 | 28.1898 | 63.5364 | 11.9937 | 109.8312 | 26.5869 | 8.1238 | 97.408 | 51.7478 | 25 | 28.6274 | 71 | 32 | 0.99831 | 68.6274 | 100 | 8140 | 32.549 | 108.1619 | 34.9213 | 0.125 | 20.625 | 0 | 41.5344 | 33.2969
9/29/2020 06:30:04.4 | 86.7472 | 883 | 22 | 2499.4173 | 127.0663 | 69.329 | 83.4587 | 30.1794 | 31.9029 | 0.05802 | 107.0698 | 11.4219 | 71.7031 | 70.104 | 47.0351 | 0.99868 | 99.4223 | 350.5649 | 298.0543 | 83.4626 | 696.4138 | 2.0904 | 449.9215 | 33.2581 | 45.2159 | 28.1967 | 63.6631 | 12.0149 | 109.5236 | 26.6668 | 8.111 | 97.4919 | 51.8055 | 25 | 28.6274 | 71 | 32 | 1.0029 | 68.6274 | 95 | 8360 | 32.549 | 108.8104 | 34.7992 | 0.1875 | 20.25 | 0 | 41.4185 | 33.2969
9/29/2020 06:30:05.4 | 86.7475 | 884 | 22 | 2501.1216 | 127.158 | 69.3705 | 83.4623 | 30.1658 | 31.9168 | 0.05548 | 107.0698 | 11.4277 | 71.4748 | 70.3928 | 47.0659 | 1.0015 | 99.4234 | 350.7054 | 297.6037 | 83.7507 | 696.3784 | 2.0902 | 452.4912 | 33.3048 | 45.1054 | 28.1504 | 63.6566 | 12.024 | 109.7208 | 26.3439 | 8.1831 | 97.5422 | 51.8631 | 25 | 28.6274 | 71 | 32 | 0.99794 | 68.6274 | 100 | 8290 | 32.549 | 107.8415 | 35.0677 | 0.25 | 20.625 | 0 | 41.1987 | 33.2969
9/29/2020 06:30:06.4 | 86.7478 | 885 | 22 | 2498.62 | 127.1852 | 69.3896 | 83.4885 | 30.1462 | 31.9519 | 0.05286 | 107.0524 | 11.4122 | 71.2464 | 70.3 | 47.0889 | 1.0051 | 99.4234 | 350.3401 | 297.4065 | 83.5845 | 696.4138 | 2.0948 | 451.2622 | 33.2786 | 45.0334 | 28.2499 | 63.6371 | 12.0157 | 109.8049 | 26.5342 | 8.1599 | 97.559 | 51.9075 | 25 | 28.6274 | 71 | 32 | 1.0004 | 68.6274 | 99 | 7920 | 32.549 | 107.8415 | 35.0189 | 0.0625 | 20.375 | 0 | 40.8508 | 33.2969
9/29/2020 06:30:07.4 | 86.7481 | 886 | 22 | 2501.1616 | 127.0599 | 69.4313 | 83.537 | 30.1701 | 31.9354 | 0.05544 | 107.0698 | 11.4229 | 71.5033 | 70.0724 | 47.1232 | 1.0006 | 99.4234 | 350.0872 | 297.322 | 83.7744 | 696.4899 | 2.0875 | 451.2343 | 33.2796 | 45.0786 | 28.1898 | 63.6305 | 12.0142 | 110.0289 | 26.422 | 8.1741 | 97.5757 | 52.003 | 25 | 28.6274 | 71 | 32 | 1.0003 | 68.6274 | 95 | 8190 | 32.549 | 108.8104 | 34.9701 | 0.125 | 20.1875 | 0 | 40.6708 | 33.2969
9/29/2020 06:30:08.4 | 86.7483 | 887 | 22 | 2499.2092 | 127.1787 | 69.436 | 83.576 | 30.1678 | 31.9208 | 0.0541 | 107.0873 | 11.4229 | 71.3321 | 69.4778 | 47.1495 | 1.0099 | 99.424 | 350.1996 | 297.1248 | 83.719 | 696.5358 | 2.0868 | 451.2622 | 33.2848 | 45.2275 | 28.1967 | 63.775 | 12.0308 | 109.8054 | 26.7312 | 8.1367 | 97.5925 | 52.0096 | 25 | 28.6274 | 71 | 32 | 1.0017 | 68.6274 | 100 | 7920 | 32.549 | 108.1619 | 34.9915 | 0.125 | 20.375 | 0 | 40.6921 | 33.2969
9/29/2020 06:30:09.4 | 86.7486 | 888 | 22 | 2499.1647 | 127.0575 | 69.5113 | 83.6095 | 30.1746 | 31.9388 | 0.05236 | 107.1309 | 11.4239 | 71.4177 | 70.2801 | 47.1812 | 1.0054 | 99.4234 | 350.312 | 297.0122 | 83.7871 | 696.6066 | 2.0902 | 451.2622 | 33.2524 | 45.1439 | 28.2361 | 63.8951 | 12.0233 | 110.057 | 26.4356 | 8.1355 | 97.6345 | 52.0984 | 25 | 28.6274 | 71 | 32 | 0.99873 | 68.6274 | 100 | 8140 | 32.549 | 108.1619 | 34.9335 | 0 | 20.25 | 0 | 40.506 | 33.2969
9/29/2020 06:30:10.4 | 86.7489 | 889 | 22 | 2501.1734 | 127.031 | 69.5456 | 83.6408 | 30.1592 | 31.9358 | 0.05287 | 107.1222 | 11.4171 | 71.5604 | 70.583 | 47.2066 | 0.99886 | 99.4195 | 350.0872 | 297.0403 | 83.8298 | 696.7444 | 2.0926 | 450.3405 | 33.2722 | 45.241 | 28.3631 | 63.788 | 12.0202 | 109.8289 | 26.4815 | 8.1303 | 97.6009 | 52.0162 | 25 | 28.2353 | 71 | 32 | 1.006 | 68.6274 | 95 | 8310 | 32.549 | 108.8104 | 34.8907 | 0.0625 | 19.8125 | 0 | 40.7196 | 33.2969
9/29/2020 06:30:11.4 | 86.7492 | 890 | 22 | 2500.1226 | 127.2977 | 69.5637 | 83.6624 | 30.158 | 31.9393 | 0.05364 | 107.0436 | 11.4268 | 71.589 | 70.3497 | 47.2347 | 1.0079 | 99.4234 | 349.5533 | 296.815 | 83.8852 | 696.6525 | 2.0755 | 452.4633 | 33.3281 | 45.2477 | 28.1898 | 63.8448 | 12.0316 | 109.9729 | 26.541 | 8.1355 | 97.5506 | 52.2071 | 25 | 28.6274 | 71 | 32 | 0.99922 | 68.6274 | 99 | 8330 | 32.549 | 108.1619 | 34.8023 | 0 | 20.125 | 0 | 40.683 | 33.2969
9/29/2020 06:30:12.4 | 86.7494 | 891 | 22 | 2499.1921 | 127.3486 | 69.5951 | 83.6787 | 30.1743 | 31.9371 | 0.05395 | 107.0524 | 11.4161 | 71.3321 | 69.9259 | 47.2591 | 1.0088 | 99.4223 | 349.7219 | 296.6178 | 83.8915 | 696.587 | 2.0939 | 452.1281 | 33.329 | 45.0987 | 28.2105 | 63.8513 | 12.0179 | 109.7197 | 26.4424 | 8.1574 | 97.4919 | 52.1758 | 25 | 28.6274 | 71 | 32 | 0.99611 | 68.6274 | 99 | 7940 | 32.549 | 108.1619 | 34.8419 | 0.0625 | 20.1875 | 0 | 40.5701 | 33.2969
9/29/2020 06:30:13.4 | 86.7497 | 892 | 22 | 2500.9192 | 127.1486 | 69.5817 | 83.7006 | 30.1868 | 31.9543 | 0.05331 | 107 | 11.4025 | 71.5033 | 70.6226 | 47.2808 | 1.0103 | 99.4217 | 350.1715 | 296.4207 | 83.7317 | 696.4033 | 2.0981 | 450.4522 | 33.2996 | 45.0853 | 28.0766 | 63.5867 | 12.0066 | 109.7191 | 26.5342 | 8.1419 | 97.4919 | 52.2515 | 25 | 28.6274 | 71 | 32 | 1.0012 | 68.6274 | 95 | 8090 | 32.549 | 108.49 | 34.9976 | 0.0625 | 19.4375 | 0 | 40.8081 | 33.2969
9/29/2020 06:30:14.4 | 86.75 | 893 | 22 | 2499.8261 | 127.4609 | 69.6088 | 83.7215 | 30.2 | 31.9528 | 0.05486 | 106.9564 | 11.3977 | 71.4462 | 70.5251 | 47.296 | 1.0047 | 99.4229 | 349.0193 | 296.1672 | 83.8725 | 696.4951 | 2.0871 | 451.4019 | 33.3668 | 45.1305 | 28.2499 | 63.8821 | 12.0013 | 109.8883 | 26.422 | 8.1445 | 97.3493 | 52.3157 | 25 | 28.6274 | 71 | 32 | 1.0028 | 68.6274 | 99 | 8020 | 32.549 | 107.8415 | 34.9609 | 0.0625 | 19.75 | 0 | 40.9424 | 33.2969
9/29/2020 06:30:15.4 | 86.7503 | 894 | 22 | 2500.7237 | 127.3633 | 69.6601 | 83.7445 | 30.1776 | 31.9743 | 0.05371 | 106.9302 | 11.3986 | 71.5319 | 69.7139 | 47.3347 | 1.0065 | 99.424 | 350.031 | 296.7305 | 83.8488 | 696.3731 | 2.0922 | 450.0612 | 33.3533 | 45.1573 | 28.1967 | 64.0087 | 12.0179 | 109.6093 | 26.8707 | 8.1973 | 97.3828 | 52.3157 | 25 | 28.6274 | 71 | 32 | 1.0024 | 68.6274 | 100 | 8140 | 32.549 | 107.8415 | 34.9823 | 0 | 19.875 | 0 | 41.0492 | 33.2969
9/29/2020 06:30:16.4 | 86.7506 | 895 | 22 | 2500.3292 | 127.3867 | 69.7222 | 83.8003 | 30.1913 | 31.9668 | 0.0541 | 106.9826 | 11.3986 | 71.5319 | 70.3099 | 47.3606 | 1.0152 | 99.4234 | 349.2441 | 296.2235 | 84.0687 | 696.3626 | 2.1116 | 450.5639 | 33.3541 | 45.2861 | 28.2893 | 63.8318 | 12.0323 | 109.3006 | 26.4747 | 8.1857 | 97.4415 | 52.3535 | 25 | 28.6274 | 71 | 32 | 1.0015 | 69.0196 | 95 | 8460 | 32.549 | 108.8104 | 34.8969 | 0.0625 | 19.625 | 0 | 41.037 | 33.2969
9/29/2020 06:30:17.4 | 86.7508 | 896 | 22 | 2498.204 | 127.6385 | 69.7485 | 83.8086 | 30.1921 | 31.9641 | 0.05502 | 107.0087 | 11.3977 | 71.5033 | 70.5053 | 47.3928 | 1.0005 | 99.4217 | 349.0474 | 295.6039 | 84.056 | 696.2196 | 2.1021 | 452.3236 | 33.3917 | 45.2208 | 28.1555 | 63.9194 | 12.0149 | 109.8872 | 26.6191 | 8.129 | 97.4164 | 52.3271 | 25 | 28.6274 | 71 | 32 | 0.99971 | 68.6274 | 99 | 8310 | 32.549 | 107.8415 | 35.0006 | 0.0625 | 20 | 0 | 40.9271 | 33.2969
9/29/2020 06:30:18.4 | 86.7511 | 897 | 22 | 2500.3802 | 127.4002 | 69.767 | 83.8306 | 30.2073 | 31.9675 | 0.0549 | 107 | 11.4016 | 71.589 | 69.8242 | 47.4262 | 1.0037 | 99.4217 | 348.7102 | 295.9418 | 83.9833 | 696.2459 | 2.1023 | 450.145 | 33.3584 | 45.1958 | 28.1367 | 64.046 | 12.0058 | 109.7471 | 26.4883 | 8.1174 | 97.408 | 52.5641 | 25 | 29.0196 | 71 | 32 | 0.99834 | 68.6274 | 99 | 7900 | 32.549 | 107.8415 | 34.9274 | 0.0625 | 19.625 | 0 | 41.5985 | 33.2969
9/29/2020 06:30:19.4 | 86.7514 | 898 | 22 | 2498.6818 | 127.2257 | 69.8129 | 83.8881 | 30.2026 | 31.9666 | 0.05226 | 106.9651 | 11.4016 | 71.5604 | 69.9759 | 47.4599 | 1.0044 | 99.424 | 348.7102 | 295.463 | 83.8298 | 696.221 | 2.0647 | 450.927 | 33.29 | 45.241 | 28.2105 | 63.9892 | 11.9959 | 109.8895 | 26.4815 | 8.0478 | 97.3828 | 52.4309 | 25 | 28.6274 | 71 | 32 | 0.99944 | 68.6274 | 95 | 8090 | 32.549 | 108.49 | 35.0952 | 0.0625 | 18.9375 | 0 | 41.9067 | 33.2969
9/29/2020 06:30:20.4 | 86.7517 | 899 | 22 | 2500.4677 | 127.2443 | 69.8331 | 83.8979 | 30.1947 | 31.964 | 0.05303 | 106.9215 | 11.3967 | 71.5033 | 70.3199 | 47.4945 | 1.0094 | 99.4234 | 348.7945 | 295.1532 | 83.9596 | 696.2564 | 1.9883 | 452.3236 | 33.3187 | 45.2745 | 28.2036 | 64.4239 | 12.0066 | 109.6368 | 26.5683 | 8.12 | 97.2402 | 52.6283 | 25 | 28.6274 | 71 | 32 | 1.0023 | 68.2353 | 99 | 7970 | 32.549 | 107.8415 | 34.9396 | 0.125 | 19 | 0 | 42.5964 | 33.2969
9/29/2020 06:30:21.4 | 86.7519 | 900 | 22 | 2496.7505 | 127.2856 | 69.8176 | 83.8944 | 30.2228 | 31.9506 | 0.05131 | 106.9302 | 11.3889 | 71.2464 | 69.5499 | 47.5292 | 1.003 | 99.424 | 349.0474 | 295.1532 | 84.1605 | 696.2 | 2.0024 | 451.5415 | 33.28 | 45.2275 | 28.2893 | 63.7247 | 12.0202 | 109.7774 | 26.5732 | 8.1148 | 97.2235 | 52.5575 | 25 | 28.6274 | 71 | 32 | 1.0014 | 68.6274 | 100 | 8160 | 32.549 | 108.1619 | 34.8724 | 0 | 19.875 | 0 | 42.5751 | 33.2969
9/29/2020 06:30:22.4 | 86.7522 | 901 | 22 | 2502.4494 | 126.7836 | 69.8468 | 83.9194 | 30.2215 | 31.9796 | 0.05334 | 106.9826 | 11.386 | 71.3035 | 70.1556 | 47.5641 | 1.0023 | 99.4217 | 348.4011 | 295.6039 | 84.0751 | 696.4545 | 2.0501 | 450.145 | 33.2244 | 44.9815 | 28.2499 | 63.9892 | 12.0081 | 109.7471 | 26.5869 | 8.1342 | 97.3325 | 52.6726 | 25 | 28.6274 | 71 | 32 | 1.0005 | 68.6274 | 95 | 8330 | 32.549 | 108.8104 | 34.964 | 0.0625 | 20.625 | 0 | 41.5894 | 33.2969
9/29/2020 06:30:23.4 | 86.7525 | 902 | 22 | 2499.9788 | 127.3965 | 69.9315 | 83.9257 | 30.2132 | 31.9786 | 0.05191 | 106.9651 | 11.3938 | 71.5319 | 70.8929 | 47.5996 | 0.99779 | 99.424 | 348.373 | 295.4067 | 84.2285 | 696.4597 | 2.0678 | 453.1057 | 33.352 | 45.1958 | 28.2036 | 64.1465 | 12.0104 | 109.4973 | 26.4356 | 8.1806 | 97.3996 | 52.6792 | 25 | 28.6274 | 71 | 32 | 1.0036 | 68.6274 | 99 | 8290 | 32.549 | 107.8415 | 34.9335 | 0.0625 | 19.75 | 0 | 42.2699 | 33.2969
9/29/2020 06:30:24.4 | 86.7528 | 903 | 22 | 2500.0272 | 127.1537 | 69.9339 | 83.9723 | 30.1952 | 31.9745 | 0.05241 | 107.0174 | 11.3967 | 71.4748 | 70.6424 | 47.6446 | 0.99975 | 99.4234 | 348.4292 | 295.2377 | 83.977 | 696.6171 | 2.0401 | 452.184 | 33.2891 | 45.241 | 28.1967 | 64.2406 | 11.9975 | 110.0009 | 26.4288 | 8.1715 | 97.4248 | 52.8256 | 25 | 28.6274 | 71 | 32 | 0.99736 | 68.6274 | 99 | 7940 | 32.549 | 107.8415 | 34.906 | 0.125 | 20.5 | 0 | 41.8671 | 33.2969
9/29/2020 06:30:25.4 | 86.7531 | 904 | 22 | 2501.0445 | 127.1541 | 69.97 | 83.9969 | 30.2139 | 31.989 | 0.05156 | 107.0087 | 11.388 | 71.6461 | 70.3762 | 47.688 | 1.0165 | 99.4217 | 348.7102 | 294.8434 | 84.0324 | 696.663 | 2.0554 | 449.5025 | 33.3028 | 45.1439 | 28.2036 | 64.2973 | 12.0248 | 109.6631 | 26.2775 | 8.1251 | 97.517 | 52.9341 | 25 | 28.6274 | 71 | 32 | 0.99959 | 68.6274 | 96 | 8090 | 32.549 | 108.49 | 35.0677 | 0.0625 | 20.3125 | 0 | 41.4764 | 33.2969
9/29/2020 06:30:26.4 | 86.7533 | 905 | 22 | 2500.206 | 127.3038 | 69.9981 | 84.037 | 30.2191 | 31.9782 | 0.05068 | 107.0174 | 11.3851 | 71.2179 | 69.9526 | 47.7184 | 1.0049 | 99.4223 | 347.811 | 294.2237 | 84.1795 | 696.6578 | 2.0605 | 450.7874 | 33.3308 | 45.6108 | 28.1967 | 64.1968 | 12.0179 | 109.9158 | 26.5937 | 8.1445 | 97.5338 | 52.8765 | 25 | 28.6274 | 71 | 32 | 1.0036 | 68.6274 | 100 | 7990 | 32.549 | 107.8415 | 34.9915 | 0.125 | 20.0625 | 0 | 41.7664 | 33.2969
9/29/2020 06:30:27.4 | 86.7536 | 906 | 22 | 2499.7422 | 127.2896 | 70.038 | 84.0482 | 30.2168 | 31.9928 | 0.05174 | 107.0174 | 11.3792 | 71.3892 | 70.0907 | 47.753 | 0.99619 | 99.4234 | 348.0077 | 294.3082 | 84.3693 | 696.7391 | 2.0751 | 451.4298 | 33.3209 | 45.5003 | 28.3562 | 64.3411 | 12.0119 | 109.6088 | 26.3761 | 8.1625 | 97.517 | 52.9784 | 25 | 28.6274 | 71 | 32 | 0.99809 | 68.6274 | 100 | 8160 | 32.549 | 107.8415 | 34.9853 | 0.125 | 20.5625 | 0 | 41.3513 | 33.2969
9/29/2020 06:30:28.4 | 86.7539 | 907 | 22 | 2498.9876 | 127.182 | 70.0693 | 84.0747 | 30.2261 | 31.9956 | 0.05233 | 106.9651 | 11.386 | 71.4177 | 70.0092 | 47.7947 | 1.0044 | 99.4223 | 347.9234 | 294.4209 | 84.1304 | 696.6525 | 2.0877 | 449.9215 | 33.2827 | 45.2996 | 28.2962 | 64.2973 | 12.0104 | 109.8037 | 26.4356 | 8.1226 | 97.5841 | 52.9719 | 25 | 28.6274 | 71 | 32 | 1.0012 | 68.6274 | 95 | 8310 | 32.549 | 108.8104 | 34.9976 | 0.1875 | 20.9375 | 0 | 40.918 | 33.3906
9/29/2020 06:30:29.4 | 86.7542 | 908 | 22 | 2496.4599 | 127.2234 | 70.0678 | 84.0869 | 30.2322 | 32.0065 | 0.05183 | 107.0436 | 11.3851 | 71.5319 | 69.9759 | 47.8331 | 0.99566 | 99.4229 | 347.2208 | 294.3927 | 84.2776 | 696.8204 | 2.0946 | 451.5695 | 33.2598 | 45.2996 | 28.0904 | 64.4481 | 12.0255 | 109.9163 | 26.5937 | 8.1148 | 97.6428 | 53.0804 | 25 | 28.6274 | 71 | 32 | 1.0013 | 68.6274 | 100 | 8290 | 32.549 | 108.1619 | 35.0159 | 0.1875 | 20.5 | 0 | 40.8508 | 33.2969
9/29/2020 06:30:30.4 | 86.7544 | 909 | 22 | 2503.5711 | 126.9519 | 70.1015 | 84.1082 | 30.2434 | 31.9932 | 0.05062 | 107.0524 | 11.388 | 71.2179 | 70.1888 | 47.8713 | 1.004 | 99.4234 | 347.9796 | 294.7307 | 84.5654 | 696.8965 | 2.0862 | 452.2677 | 33.2834 | 45.2928 | 28.243 | 64.3914 | 12.0338 | 110.113 | 26.5342 | 8.0878 | 97.6009 | 53.0738 | 25 | 28.6274 | 71 | 32 | 0.99892 | 69.0196 | 99 | 7990 | 32.549 | 108.1619 | 34.845 | 0.125 | 20.125 | 0 | 40.8478 | 33.2969
9/29/2020 06:30:31.4 | 86.7547 | 910 | 22 | 2499.4377 | 127.4228 | 70.1362 | 84.1513 | 30.2343 | 31.9937 | 0.05182 | 107.0262 | 11.3889 | 71.275 | 69.409 | 47.9007 | 1.0103 | 99.4223 | 347.53 | 293.6041 | 84.2585 | 696.9424 | 2.0961 | 450.117 | 33.3517 | 45.0718 | 28.3031 | 64.2778 | 12.021 | 109.4676 | 26.3625 | 8.0542 | 97.5925 | 53.0804 | 25 | 28.2353 | 71 | 32 | 0.99937 | 68.6274 | 95 | 8160 | 32.549 | 108.8104 | 35.1379 | 0.125 | 20.25 | 0 | 40.6799 | 33.3906
9/29/2020 06:30:32.4 | 86.755 | 911 | 22 | 2499.7685 | 127.2787 | 70.1689 | 84.1521 | 30.2199 | 31.9925 | 0.05299 | 107.0785 | 11.3986 | 71.4462 | 69.2358 | 47.9187 | 1.0031 | 99.4234 | 347.3614 | 293.5759 | 84.3203 | 696.8611 | 2.0977 | 451.5415 | 33.3184 | 45.241 | 28.1436 | 64.2908 | 12.0111 | 109.7768 | 26.4288 | 8.0787 | 97.5338 | 53.1823 | 25 | 28.6274 | 72 | 32 | 1.0001 | 68.6274 | 99 | 7970 | 32.549 | 108.1619 | 34.9243 | 0.125 | 19.875 | 0 | 40.683 | 33.2969
9/29/2020 06:30:33.4 | 86.7553 | 912 | 22 | 2500.7972 | 127.1046 | 70.2222 | 84.1993 | 30.2546 | 32.0078 | 0.05461 | 107.0698 | 11.3977 | 71.6746 | 69.8425 | 47.9518 | 0.98924 | 99.4268 | 347.4176 | 293.9421 | 84.3456 | 696.7286 | 2.0837 | 451.6533 | 33.2865 | 45.4234 | 28.2361 | 64.4676 | 12.0255 | 109.6402 | 26.5615 | 8.1342 | 97.5086 | 53.22 | 25 | 28.2353 | 72 | 32 | 1.0041 | 68.6274 | 100 | 8090 | 32.549 | 108.1619 | 34.8907 | 0.1875 | 19.8125 | 0 | 40.9302 | 33.2969
9/29/2020 06:30:34.4 | 86.7556 | 913 | 22 | 2498.8835 | 127.3207 | 70.2464 | 84.2029 | 30.2452 | 31.9975 | 0.0535 | 106.9913 | 11.3928 | 71.903 | 70.0458 | 47.9867 | 0.9912 | 99.424 | 346.8555 | 293.4914 | 84.3756 | 696.6578 | 2.0888 | 451.4577 | 33.3176 | 45.4033 | 28.1967 | 64.5989 | 12.0157 | 109.8334 | 26.5937 | 8.169 | 97.4751 | 53.2841 | 25 | 28.6274 | 72 | 32 | 0.99953 | 68.6274 | 95 | 8460 | 32.549 | 108.8104 | 34.9121 | 0.1875 | 20 | 0 | 40.7989 | 33.3906
9/29/2020 06:30:35.4 | 86.7558 | 914 | 22 | 2499.474 | 127.3602 | 70.2425 | 84.2261 | 30.2542 | 31.9959 | 0.05133 | 107.0262 | 11.388 | 71.6461 | 69.5214 | 48.0228 | 0.99922 | 99.4234 | 346.9679 | 293.1252 | 84.5671 | 696.6066 | 2.0684 | 452.2957 | 33.3358 | 45.1909 | 28.1298 | 64.6946 | 12.0248 | 109.5808 | 26.536 | 8.1483 | 97.4667 | 53.2709 | 25 | 28.6274 | 72 | 32 | 1.0036 | 68.6274 | 99 | 8260 | 32.549 | 108.1619 | 34.8267 | 0.125 | 19.4375 | 0 | 40.9821 | 33.3906
9/29/2020 06:30:36.4 | 86.7561 | 915 | 22 | 2502.6466 | 127.1283 | 70.2715 | 84.2528 | 30.2454 | 32.0066 | 0.0515 | 107.0611 | 11.3821 | 71.3321 | 70.3762 | 48.0615 | 1.0065 | 99.4223 | 346.9679 | 293.3506 | 84.5417 | 696.7142 | 2.074 | 451.1505 | 33.3173 | 45.3197 | 28.2173 | 64.7189 | 12.0119 | 109.4676 | 26.6141 | 8.1213 | 97.408 | 53.3548 | 25 | 28.2353 | 72 | 32 | 0.99953 | 68.6274 | 99 | 7900 | 32.549 | 108.1619 | 34.8083 | 0.0625 | 19.3125 | 0 | 41.4001 | 33.2969
9/29/2020 06:30:37.4 | 86.7564 | 916 | 22 | 2498.7318 | 127.3747 | 70.3439 | 84.2877 | 30.2217 | 32.0296 | 0.05211 | 107.0611 | 11.3812 | 71.3606 | 70.6342 | 48.1028 | 1.0092 | 99.4229 | 346.6588 | 292.6746 | 84.559 | 696.7391 | 2.0731 | 450.6198 | 33.3297 | 45.338 | 28.3031 | 64.5356 | 12.0202 | 109.4681 | 26.4747 | 8.0968 | 97.3661 | 53.3351 | 25 | 28.6274 | 72 | 32 | 0.99803 | 68.6274 | 95 | 8140 | 32.549 | 108.8104 | 34.9213 | 0.0625 | 19.9375 | 0 | 41.1346 | 33.3906
9/29/2020 06:30:38.4 | 86.7567 | 917 | 22 | 2500.7938 | 127.2174 | 70.3648 | 84.3317 | 30.2262 | 32.0109 | 0.05305 | 107.0611 | 11.3821 | 71.589 | 69.5096 | 48.1498 | 1.0024 | 99.4223 | 346.6307 | 293.1534 | 84.529 | 696.7587 | 2.0629 | 451.5974 | 33.316 | 45.4619 | 28.2756 | 64.5049 | 12.0088 | 109.7757 | 26.3897 | 8.1006 | 97.3493 | 53.5124 | 25 | 28.2353 | 72 | 32 | 1.0005 | 68.2353 | 99 | 7940 | 32.549 | 108.1619 | 34.9945 | 0 | 19 | 0 | 41.6626 | 33.3906
9/29/2020 06:30:39.4 | 86.7569 | 918 | 22 | 2498.8741 | 127.0685 | 70.4043 | 84.3669 | 30.2454 | 32.0057 | 0.05316 | 107.1047 | 11.3889 | 71.275 | 70.1921 | 48.1924 | 1.004 | 99.4195 | 346.3497 | 292.5056 | 84.559 | 696.8611 | 2.0611 | 451.4019 | 33.2514 | 45.4936 | 28.3031 | 64.4854 | 12.027 | 109.7729 | 26.7381 | 8.1187 | 97.299 | 53.5897 | 25 | 28.6274 | 72 | 32 | 1.0003 | 68.6274 | 100 | 8190 | 32.549 | 108.1619 | 34.7839 | 0 | 19.1875 | 0 | 42.276 | 33.3906
9/29/2020 06:30:40.4 | 86.7572 | 919 | 22 | 2500.379 | 126.9636 | 70.3959 | 84.3799 | 30.2332 | 32.0302 | 0.0548 | 107.0873 | 11.3812 | 71.6461 | 70.129 | 48.2425 | 1.0103 | 99.4234 | 346.3216 | 292.4774 | 84.6444 | 696.865 | 2.0693 | 449.3349 | 33.244 | 45.3246 | 28.255 | 64.5226 | 12.0195 | 109.4687 | 26.3557 | 8.1213 | 97.2402 | 53.4927 | 25 | 28.6274 | 72 | 32 | 0.99968 | 68.6274 | 95 | 8290 | 32.549 | 108.49 | 34.967 | 0 | 19.375 | 0 | 42.5324 | 33.3906
9/29/2020 06:30:41.4 | 86.7575 | 920 | 22 | 2499.5821 | 127.0422 | 70.413 | 84.3987 | 30.2364 | 32.0523 | 0.05402 | 107.0698 | 11.3744 | 71.5033 | 70.0824 | 48.2867 | 1.0081 | 99.4229 | 346.0406 | 292.7309 | 84.5227 | 697.0749 | 2.0554 | 450.5081 | 33.254 | 45.3514 | 28.37 | 64.7496 | 12.0172 | 109.5522 | 26.699 | 8.1135 | 97.2486 | 53.6538 | 25 | 28.6274 | 72 | 32 | 1.0001 | 68.6274 | 99 | 8310 | 32.549 | 107.8415 | 34.9426 | 0 | 19.625 | 0 | 42.3523 | 33.3906
9/29/2020 06:30:42.4 | 86.7578 | 921 | 22 | 2499.7574 | 127.0218 | 70.445 | 84.4301 | 30.2582 | 32.0492 | 0.05352 | 107.1222 | 11.3618 | 71.7888 | 69.5532 | 48.3174 | 1.0037 | 99.4212 | 346.1811 | 292.1676 | 84.657 | 697.0697 | 2.0627 | 451.9884 | 33.251 | 45.3899 | 28.4163 | 64.4854 | 12.0285 | 109.5505 | 26.5274 | 8.0916 | 97.3157 | 53.6472 | 25 | 28.6274 | 72 | 32 | 0.99992 | 68.6274 | 99 | 7990 | 32.549 | 108.1619 | 34.8816 | 0.1875 | 20.1875 | 0 | 42.1844 | 33.2969
9/29/2020 06:30:43.4 | 86.7581 | 922 | 22 | 2500.8814 | 127.1988 | 70.4545 | 84.4351 | 30.2576 | 32.0554 | 0.05308 | 107.1047 | 11.3531 | 71.8459 | 69.9509 | 48.3427 | 1.0049 | 99.4217 | 346.3497 | 292.4211 | 84.6824 | 697.1615 | 2.0651 | 449.726 | 33.3123 | 45.5205 | 28.3237 | 65.0138 | 12.0073 | 109.383 | 26.5546 | 8.1393 | 97.4248 | 53.7112 | 25 | 28.6274 | 72 | 32 | 0.99947 | 68.6274 | 95 | 8210 | 32.549 | 108.49 | 34.7626 | 0.125 | 20.125 | 0 | 42.3309 | 33.3906
9/29/2020 06:30:44.4 | 86.7583 | 923 | 22 | 2499.2023 | 127.1197 | 70.4886 | 84.4878 | 30.2528 | 32.0495 | 0.05239 | 107.0698 | 11.3511 | 71.7031 | 70.3547 | 48.3724 | 1.0003 | 99.4217 | 346.0125 | 292.3366 | 84.6761 | 697.1104 | 2.0758 | 450.6198 | 33.2692 | 45.2544 | 28.3631 | 64.8063 | 12.0058 | 109.1869 | 26.6532 | 8.1355 | 97.4667 | 53.9526 | 25 | 28.6274 | 72 | 32 | 0.99846 | 68.6274 | 99 | 7970 | 32.549 | 107.8415 | 34.8572 | 0.0625 | 20.0625 | 0 | 41.8335 | 33.3906
9/29/2020 06:30:45.4 | 86.7586 | 924 | 22 | 2501.5097 | 126.8886 | 70.4941 | 84.5053 | 30.2651 | 32.0383 | 0.05271 | 107.0873 | 11.3569 | 71.589 | 70.0858 | 48.4005 | 1.0008 | 99.4234 | 346.0968 | 292.0831 | 84.8784 | 697.2271 | 2.1128 | 451.2901 | 33.2394 | 44.8978 | 28.3031 | 64.5616 | 11.9762 | 109.5808 | 26.7127 | 8.1625 | 97.5002 | 53.8442 | 25 | 28.6274 | 72 | 32 | 1.0015 | 68.6274 | 100 | 8160 | 32.549 | 108.1619 | 34.8541 | 0.0625 | 20.625 | 0 | 41.0309 | 33.2969
9/29/2020 06:30:46.4 | 86.7589 | 925 | 22 | 2500.6371 | 127.3136 | 70.5288 | 84.5431 | 30.2779 | 32.0418 | 0.05191 | 107.0087 | 11.3715 | 71.4748 | 69.744 | 48.4373 | 1.0108 | 99.4234 | 345.8439 | 292.1676 | 84.8594 | 697.3084 | 2.1114 | 450.6198 | 33.3402 | 45.2928 | 28.3562 | 64.8436 | 11.9982 | 109.5247 | 25.9544 | 8.1522 | 97.5422 | 53.8951 | 25 | 28.6274 | 72 | 32 | 0.99995 | 68.6274 | 95 | 8330 | 32.549 | 108.8104 | 34.9152 | 0.0625 | 20.25 | 0 | 41.4429 | 33.3906
9/29/2020 06:30:47.4 | 86.7592 | 926 | 22 | 2506.5774 | 127.6877 | 70.5652 | 84.5526 | 30.2565 | 32.0628 | 0.04879 | 107.0524 | 11.3744 | 71.1608 | 69.6119 | 48.472 | 1.0302 | 99.4223 | 345.5629 | 291.9141 | 84.8911 | 697.252 | 2.1008 | 453.5526 | 33.5167 | 45.2745 | 28.1761 | 65.077 | 12.0028 | 109.4676 | 26.5156 | 8.1806 | 97.777 | 53.9771 | 25 | 29.4118 | 72 | 32 | 0.99922 | 69.4118 | 100 | 8310 | 32.549 | 107.8415 | 34.7748 | 0.0625 | 19.75 | 0 | 41.8945 | 33.3906
9/29/2020 06:30:48.4 | 86.7594 | 927 | 22 | 2502.2357 | 128.9862 | 70.591 | 84.5758 | 30.2744 | 32.0561 | 0.04065 | 107.0611 | 11.3802 | 71.7888 | 70.0425 | 48.5083 | 0.99423 | 99.4234 | 345.3942 | 291.6043 | 84.8657 | 697.3386 | 2.1418 | 451.1505 | 33.7986 | 45.4033 | 28.2893 | 64.8501 | 11.9937 | 110.0009 | 26.541 | 8.2798 | 98.0874 | 53.9328 | 25 | 29.0196 | 72 | 32 | 1.0099 | 69.4118 | 96 | 8530 | 32.549 | 109.1309 | 34.668 | 0.125 | 20.8125 | 0 | 40.9821 | 33.3906
9/29/2020 06:30:49.4 | 86.7597 | 928 | 22 | 2501.7882 | 129.2748 | 70.6353 | 84.6282 | 30.2619 | 32.0759 | 0.04078 | 107.1309 | 11.3647 | 71.3035 | 70.2734 | 48.5532 | 1.0186 | 99.4223 | 345.0008 | 291.4634 | 84.6697 | 697.1759 | 2.1652 | 450.5919 | 33.8692 | 45.4033 | 28.2893 | 64.9505 | 12.0164 | 109.7757 | 26.541 | 8.2695 | 98.3725 | 54.0855 | 25 | 29.0196 | 72 | 32 | 0.99556 | 69.4118 | 101 | 8120 | 32.549 | 108.1619 | 34.7443 | 0.0625 | 20.375 | 0 | 41.5985 | 33.3906
9/29/2020 06:30:50.4 | 86.76 | 929 | 22 | 2501.5153 | 129.5489 | 70.678 | 84.6542 | 30.2773 | 32.0545 | 0.04156 | 107.1396 | 11.3715 | 71.1894 | 70.1107 | 48.5827 | 1.0152 | 99.4229 | 345.8158 | 291.4916 | 84.8167 | 697.0998 | 2.1586 | 451.8767 | 33.9391 | 45.507 | 28.2962 | 65.0008 | 12.0043 | 110.1965 | 26.7517 | 8.2051 | 98.4816 | 54.1938 | 25 | 29.0196 | 72 | 32 | 0.99132 | 69.4118 | 96 | 8550 | 32.549 | 109.1309 | 34.6466 | 0.1875 | 19.125 | 0 | 42.3676 | 33.3906
9/29/2020 06:30:51.4 | 86.7603 | 930 | 22 | 2502.4504 | 129.4625 | 70.7211 | 84.6526 | 30.2885 | 32.0739 | 0.0416 | 107.192 | 11.3734 | 71.4748 | 69.8709 | 48.6099 | 1.0115 | 99.4234 | 344.9727 | 291.0691 | 85.0617 | 696.9726 | 2.1276 | 450.6198 | 33.926 | 45.4033 | 28.2361 | 64.9505 | 12.0073 | 110.6452 | 26.3829 | 8.2721 | 98.4229 | 54.2381 | 25 | 28.6274 | 72 | 32 | 0.99898 | 69.4118 | 96 | 8140 | 32.549 | 109.4513 | 34.8541 | 0.1875 | 19.625 | 0 | 42.2821 | 33.3906
9/29/2020 06:30:52.4 | 86.7606 | 931 | 22 | 2501.2119 | 129.6539 | 70.7053 | 84.6903 | 30.284 | 32.0765 | 0.03929 | 107.192 | 11.3725 | 71.5319 | 70.3663 | 48.638 | 1.0224 | 99.4229 | 344.776 | 291.1818 | 85.0381 | 696.764 | 2.1497 | 451.9605 | 33.9624 | 45.5339 | 28.3888 | 64.8259 | 12.0187 | 110.2245 | 26.5156 | 8.3069 | 98.5403 | 54.2315 | 25 | 29.0196 | 72 | 32 | 1.0007 | 69.4118 | 101 | 7940 | 32.549 | 108.49 | 34.8694 | 0.1875 | 20.5 | 0 | 41.3788 | 33.3906
9/29/2020 06:30:53.4 | 86.7608 | 932 | 22 | 2499.8102 | 129.6888 | 70.7515 | 84.7098 | 30.3003 | 32.0642 | 0.0383 | 107.2182 | 11.3695 | 71.275 | 70.3812 | 48.6682 | 1.003 | 99.4257 | 344.2983 | 291.0973 | 84.9764 | 696.6473 | 2.1823 | 450.0891 | 33.9483 | 45.5723 | 28.3425 | 65.2648 | 12.0088 | 109.7511 | 26.5546 | 8.2631 | 98.6493 | 54.289 | 25 | 29.4118 | 72 | 32 | 0.99272 | 69.8039 | 101 | 8140 | 32.549 | 109.1309 | 34.8358 | 0.1875 | 20.3125 | 0 | 41.3391 | 33.4844
9/29/2020 06:30:54.4 | 86.7611 | 933 | 22 | 2499.2351 | 129.6569 | 70.8477 | 84.7472 | 30.3083 | 32.0581 | 0.03844 | 107.192 | 11.3715 | 71.5319 | 69.9676 | 48.6989 | 0.98194 | 99.4229 | 344.3826 | 290.7029 | 84.8721 | 696.6013 | 2.1907 | 453.1336 | 33.9356 | 45.5138 | 28.3888 | 64.957 | 12.0142 | 110.0564 | 26.4951 | 8.2798 | 98.7667 | 54.3841 | 25 | 29.0196 | 72 | 32 | 0.99092 | 69.8039 | 101 | 8240 | 32.549 | 108.49 | 34.906 | 0.125 | 20.3125 | 0 | 41.275 | 33.3906
9/29/2020 06:30:55.4 | 86.7614 | 934 | 22 | 2499.7795 | 129.5888 | 70.8503 | 84.7634 | 30.3257 | 32.0532 | 0.03948 | 107.1745 | 11.3618 | 71.3892 | 69.6068 | 48.7358 | 1.0183 | 99.4234 | 344.7198 | 290.8438 | 85.0317 | 696.5162 | 2.202 | 451.0667 | 33.9222 | 45.4234 | 28.3837 | 65.2211 | 12.0187 | 110.225 | 26.7195 | 8.2837 | 98.7919 | 54.4301 | 25 | 29.0196 | 72 | 32 | 0.98933 | 69.4118 | 97 | 8090 | 32.549 | 109.1309 | 34.9762 | 0.1875 | 20.5 | 0 | 41.3025 | 33.3906
9/29/2020 06:30:56.4 | 86.7617 | 935 | 22 | 2500.282 | 129.5205 | 70.8151 | 84.783 | 30.325 | 32.0676 | 0.03708 | 107.1396 | 11.3618 | 71.5319 | 71.021 | 48.7687 | 0.99031 | 99.4229 | 344.214 | 290.4495 | 84.9637 | 696.3272 | 2.206 | 449.7539 | 33.9106 | 45.5589 | 28.4025 | 65.1012 | 12.024 | 110.3085 | 26.4883 | 8.2824 | 98.8171 | 54.4481 | 25 | 29.0196 | 72 | 32 | 0.98695 | 69.4118 | 101 | 8040 | 32.549 | 108.49 | 34.9182 | 0.1875 | 20 | 0 | 41.4001 | 33.3906
9/29/2020 06:30:57.4 | 86.7619 | 936 | 22 | 2498.3006 | 129.2893 | 70.8482 | 84.7925 | 30.3175 | 32.0753 | 0.03764 | 107.1571 | 11.3511 | 71.3321 | 70.3232 | 48.8012 | 0.98995 | 99.4229 | 344.0454 | 289.689 | 85.1297 | 696.1488 | 2.1608 | 452.4912 | 33.8238 | 45.942 | 28.3287 | 65.1709 | 12.0066 | 110.4486 | 26.4561 | 8.245 | 98.8255 | 54.4284 | 25 | 29.0196 | 72 | 32 | 1.0071 | 69.4118 | 101 | 8140 | 32.549 | 108.8104 | 34.9823 | 0.125 | 19.625 | 0 | 41.3635 | 33.3906
9/29/2020 06:30:58.4 | 86.7622 | 937 | 22 | 2501.7229 | 129.0994 | 70.884 | 84.8324 | 30.3202 | 32.0777 | 0.04178 | 107.1135 | 11.3531 | 71.275 | 70.2817 | 48.8325 | 1.0024 | 99.4229 | 343.652 | 289.8298 | 85.0127 | 696.0938 | 2.1489 | 449.0836 | 33.8265 | 45.507 | 28.4163 | 65.1514 | 12.0051 | 109.7763 | 26.541 | 8.2901 | 98.7332 | 54.4104 | 25 | 29.0196 | 72 | 32 | 0.99287 | 69.4118 | 97 | 8260 | 32.549 | 109.1309 | 34.9365 | 0.125 | 19.9375 | 0 | 41.4948 | 33.4844
9/29/2020 06:30:59.4 | 86.7625 | 938 | 22 | 2502.0506 | 129.4364 | 70.9362 | 84.8782 | 30.3081 | 32.0881 | 0.04144 | 107.0873 | 11.3492 | 71.5604 | 69.7807 | 48.8705 | 0.98924 | 99.424 | 344.2421 | 290.0551 | 85.3682 | 695.9613 | 2.1823 | 450.7315 | 33.9162 | 45.676 | 28.4025 | 65.2146 | 12.0066 | 110.3657 | 26.5019 | 8.3004 | 98.7164 | 54.6007 | 25 | 29.0196 | 72 | 32 | 0.99934 | 69.8039 | 101 | 7820 | 32.549 | 108.49 | 34.9365 | 0.125 | 20.125 | 0 | 41.5222 | 33.3906
9/29/2020 06:31:00.4 | 86.7628 | 939 | 22 | 2499.8441 | 129.7497 | 70.9604 | 84.8948 | 30.3356 | 32.0892 | 0.03998 | 107.0873 | 11.3628 | 71.5319 | 69.5633 | 48.906 | 0.99423 | 99.4223 | 343.6239 | 289.5763 | 85.136 | 695.7829 | 2.1847 | 453.2453 | 33.9676 | 45.7413 | 28.3287 | 65.328 | 12.0073 | 110.3079 | 26.5156 | 8.2244 | 98.7332 | 54.6826 | 25 | 29.0196 | 72 | 32 | 0.99397 | 69.8039 | 101 | 7970 | 32.549 | 108.49 | 34.9274 | 0.0625 | 19.3125 | 0 | 41.4001 | 33.4844
9/29/2020 06:31:01.4 | 86.7631 | 940 | 22 | 2502.653 | 129.5746 | 70.992 | 84.9365 | 30.3456 | 32.084 | 0.04 | 107.096 | 11.3657 | 71.3892 | 69.5616 | 48.944 | 1.003 | 99.4234 | 343.652 | 289.9706 | 85.1533 | 695.6202 | 2.1657 | 450.927 | 33.9554 | 45.6041 | 28.0629 | 65.0947 | 11.9975 | 110.5332 | 26.218 | 8.1999 | 98.7332 | 54.7334 | 25 | 29.0196 | 72 | 32 | 1.0118 | 69.8039 | 96 | 8190 | 32.549 | 109.4513 | 34.9609 | 0 | 19.375 | 0 | 41.3513 | 33.4844
9/29/2020 06:31:02.4 | 86.7633 | 941 | 22 | 2498.4575 | 129.8055 | 71.0565 | 84.945 | 30.3542 | 32.075 | 0.03945 | 106.9826 | 11.3792 | 71.3035 | 70.3514 | 48.9832 | 0.9994 | 99.4223 | 343.3148 | 289.351 | 85.147 | 695.6819 | 2.1652 | 451.7929 | 33.9599 | 45.6492 | 28.4094 | 65.2891 | 12.0164 | 110.476 | 26.58 | 8.2863 | 98.6996 | 54.8614 | 25 | 29.0196 | 72 | 32 | 0.9926 | 69.4118 | 101 | 8140 | 32.549 | 108.49 | 34.9457 | 0.0625 | 19.625 | 0 | 41.4337 | 33.4844
9/29/2020 06:31:03.4 | 86.7636 | 942 | 22 | 2498.9465 | 129.4134 | 71.0783 | 84.9721 | 30.34 | 32.0947 | 0.03953 | 107.0524 | 11.3773 | 71.6461 | 69.8225 | 49.0205 | 0.99815 | 99.4246 | 343.1461 | 289.1257 | 85.1597 | 695.7278 | 2.1608 | 450.955 | 33.8644 | 45.5589 | 28.3631 | 65.1514 | 12.0104 | 110.5343 | 26.699 | 8.2785 | 98.6829 | 54.8171 | 25 | 29.0196 | 72 | 32 | 0.99623 | 69.8039 | 101 | 8120 | 32.549 | 108.49 | 35.0861 | 0 | 19.4375 | 0 | 41.2964 | 33.4844
9/29/2020 06:31:04.4 | 86.7639 | 943 | 22 | 2500.962 | 129.1648 | 71.1001 | 85.0096 | 30.3548 | 32.0921 | 0.03905 | 107.0524 | 11.3734 | 71.4748 | 69.9309 | 49.0583 | 1.0099 | 99.424 | 343.0899 | 289.0975 | 85.234 | 695.8197 | 2.1706 | 450.117 | 33.8274 | 45.7413 | 28.3769 | 65.6291 | 12.0051 | 110.3376 | 26.621 | 8.2785 | 98.708 | 54.9827 | 25 | 29.0196 | 72 | 32 | 1.0076 | 69.4118 | 96 | 8210 | 32.549 | 109.1309 | 34.9853 | 0.0625 | 19.3125 | 0 | 41.9128 | 33.4844
9/29/2020 06:31:05.4 | 86.7642 | 944 | 22 | 2501.4314 | 129.4395 | 71.1629 | 85.0286 | 30.3563 | 32.0947 | 0.03887 | 107.0174 | 11.3841 | 71.4177 | 70.0575 | 49.0964 | 0.9896 | 99.4229 | 343.2867 | 288.6468 | 85.234 | 695.5848 | 2.1951 | 451.4857 | 33.9059 | 45.7413 | 28.3356 | 65.4284 | 12.0126 | 110.0564 | 26.5683 | 8.3224 | 98.6996 | 55.0449 | 25 | 29.0196 | 72 | 32 | 1.0109 | 69.8039 | 101 | 7970 | 32.549 | 108.49 | 34.8846 | 0.0625 | 20.25 | 0 | 41.5985 | 33.4844
9/29/2020 06:31:06.4 | 86.7644 | 945 | 22 | 2501.5753 | 129.7493 | 71.1731 | 85.049 | 30.3405 | 32.115 | 0.03826 | 107.0436 | 11.388 | 71.6746 | 70.2452 | 49.1273 | 1.0035 | 99.4234 | 342.3874 | 288.5623 | 85.2086 | 695.5245 | 2.1745 | 449.9774 | 33.9895 | 45.6626 | 28.4163 | 65.553 | 12.0338 | 110.057 | 26.541 | 8.2553 | 98.7667 | 55.122 | 25 | 29.0196 | 72 | 32 | 1.0053 | 69.4118 | 101 | 7850 | 32.549 | 108.49 | 34.8663 | 0.125 | 20.125 | 0 | 41.5131 | 33.4844
9/29/2020 06:31:07.4 | 86.7647 | 946 | 22 | 2499.4066 | 130.0917 | 71.1769 | 85.0763 | 30.345 | 32.113 | 0.03875 | 107.0349 | 11.3889 | 71.5033 | 69.8275 | 49.1691 | 1.0046 | 99.4229 | 342.4998 | 289.0693 | 85.1043 | 695.3107 | 2.1774 | 450.5081 | 34.0488 | 45.7596 | 28.2962 | 65.4461 | 12.0058 | 110.1684 | 26.4815 | 8.2515 | 98.7751 | 55.1089 | 25 | 29.4118 | 72 | 32 | 1.0011 | 69.4118 | 97 | 8160 | 32.549 | 109.1309 | 34.9304 | 0 | 20.6875 | 0 | 41.5894 | 33.4844
9/29/2020 06:31:08.4 | 86.765 | 947 | 22 | 2498.9669 | 129.8121 | 71.1801 | 85.1079 | 30.3691 | 32.0951 | 0.03907 | 107.0611 | 11.387 | 71.1323 | 69.8609 | 49.2123 | 0.9912 | 99.4223 | 343.2024 | 288.5905 | 85.3809 | 695.3514 | 2.1901 | 452.0164 | 33.968 | 45.7413 | 28.4025 | 65.4786 | 12.0043 | 110.3359 | 26.6736 | 8.1857 | 98.8255 | 55.2105 | 25 | 29.0196 | 72 | 32 | 0.99626 | 69.8039 | 101 | 8040 | 32.549 | 108.49 | 35.08 | 0.0625 | 20.75 | 0 | 41.4307 | 33.4844
9/29/2020 06:31:09.4 | 86.7653 | 948 | 22 | 2500.4667 | 129.5718 | 71.2262 | 85.1419 | 30.37 | 32.1112 | 0.03776 | 107.0436 | 11.386 | 71.4462 | 70.6193 | 49.2484 | 1.001 | 99.4223 | 343.1742 | 288.5905 | 85.3066 | 695.5245 | 2.2022 | 449.5025 | 33.9299 | 45.7663 | 28.3631 | 65.4526 | 12.0043 | 110.364 | 26.5937 | 8.2076 | 98.9345 | 55.376 | 25 | 29.0196 | 72 | 32 | 1.0185 | 69.4118 | 101 | 8090 | 32.549 | 108.49 | 34.9579 | 0.0625 | 19.875 | 0 | 41.6077 | 33.4844
9/29/2020 06:31:10.4 | 86.7656 | 949 | 22 | 2496.4406 | 129.4792 | 71.2601 | 85.1468 | 30.3691 | 32.1296 | 0.03686 | 107.0087 | 11.3821 | 71.8459 | 69.7574 | 49.2799 | 1.0126 | 99.4234 | 342.0783 | 288.5623 | 85.3982 | 695.6413 | 2.1743 | 449.5863 | 33.8504 | 45.8115 | 28.3562 | 65.4963 | 12.0225 | 110.5612 | 26.6395 | 8.2334 | 98.9009 | 55.2679 | 25 | 29.0196 | 72 | 32 | 1.0242 | 69.4118 | 96 | 8310 | 32.549 | 109.4513 | 34.9335 | 0.0625 | 19 | 0 | 42.0013 | 33.4844
9/29/2020 06:31:11.4 | 86.7658 | 950 | 22 | 2502.2309 | 129.1626 | 71.3061 | 85.1899 | 30.382 | 32.1238 | 0.0386 | 106.9651 | 11.3792 | 71.3892 | 70.2502 | 49.3229 | 0.99263 | 99.4229 | 342.7808 | 288.8721 | 85.3066 | 695.6767 | 2.2011 | 451.6533 | 33.8447 | 45.87 | 28.4025 | 65.5028 | 12.0217 | 110.6727 | 26.3829 | 8.2141 | 98.7583 | 55.3629 | 25 | 28.6274 | 73 | 32 | 1.002 | 69.4118 | 100 | 8040 | 32.549 | 108.8104 | 34.7961 | 0.0625 | 19.625 | 0 | 42.1661 | 33.4844
9/29/2020 06:31:12.4 | 86.7661 | 951 | 22 | 2500.5268 | 129.6642 | 71.3372 | 85.2243 | 30.3751 | 32.122 | 0.03916 | 106.9826 | 11.3763 | 71.4748 | 70.7958 | 49.372 | 1.012 | 99.4223 | 341.994 | 288.3088 | 85.4471 | 695.636 | 2.2151 | 450.0332 | 33.9539 | 45.6559 | 28.3494 | 65.5967 | 12.0331 | 110.532 | 26.6395 | 8.2244 | 98.708 | 55.566 | 25 | 29.0196 | 73 | 32 | 0.98534 | 69.8039 | 101 | 7920 | 32.549 | 108.8104 | 34.7687 | 0.0625 | 19.5 | 0 | 42.3065 | 33.4844
9/29/2020 06:31:13.4 | 86.7664 | 952 | 22 | 2502.3189 | 129.8476 | 71.3625 | 85.2294 | 30.3883 | 32.1013 | 0.03828 | 106.9826 | 11.3821 | 71.3321 | 70.0974 | 49.3992 | 0.99815 | 99.4263 | 341.9659 | 287.5202 | 85.4961 | 695.5954 | 2.2171 | 451.1784 | 34.0277 | 45.8115 | 28.2962 | 65.3457 | 12.0255 | 110.564 | 26.4815 | 8.3056 | 98.6996 | 55.566 | 25 | 29.0196 | 73 | 32 | 0.99785 | 69.4118 | 96 | 8260 | 32.549 | 109.4513 | 34.7992 | -0.125 | 20.125 | 0 | 42.395 | 33.4844
9/29/2020 06:31:14.4 | 86.7667 | 953 | 22 | 2498.1644 | 129.9071 | 71.4144 | 85.2624 | 30.3954 | 32.1007 | 0.04033 | 106.9651 | 11.3802 | 71.7031 | 69.5063 | 49.3881 | 1.017 | 99.4251 | 341.0104 | 287.2104 | 85.3193 | 695.4523 | 2.2231 | 451.1784 | 33.9789 | 45.9353 | 28.2687 | 65.7165 | 12.0043 | 110.4788 | 26.66 | 8.2669 | 98.7332 | 55.6413 | 25 | 29.0196 | 73 | 32 | 0.98814 | 69.4118 | 101 | 8140 | 32.549 | 108.8104 | 34.7626 | -0.1875 | 20.5625 | 0 | 42.4255 | 33.4844
9/29/2020 06:31:15.4 | 86.7669 | 954 | 22 | 2500.5108 | 129.7062 | 71.4197 | 85.2973 | 30.4013 | 32.1289 | 0.03893 | 106.9913 | 11.3909 | 71.275 | 70.6078 | 49.369 | 1.0054 | 99.4234 | 342.275 | 288.1117 | 85.4471 | 695.5193 | 2.2348 | 449.5584 | 33.9649 | 45.967 | 28.3562 | 65.7974 | 12.0096 | 110.197 | 26.5869 | 8.2076 | 98.8087 | 55.7249 | 25 | 29.0196 | 73 | 32 | 1.0049 | 69.4118 | 101 | 8160 | 32.549 | 108.49 | 34.9304 | 0 | 19.5625 | 0 | 42.3828 | 33.4844
9/29/2020 06:31:16.4 | 86.7672 | 955 | 22 | 2499.8685 | 129.8248 | 71.4284 | 85.3381 | 30.4031 | 32.1185 | 0.03829 | 106.9302 | 11.3889 | 71.3321 | 69.657 | 49.3898 | 0.99957 | 99.424 | 341.7973 | 287.8018 | 85.4282 | 695.636 | 2.2233 | 451.7371 | 33.9837 | 45.8432 | 28.4025 | 65.8782 | 12.0134 | 110.3376 | 26.5664 | 8.2708 | 98.8003 | 55.8198 | 25 | 29.0196 | 73 | 32 | 0.98393 | 69.4118 | 97 | 8360 | 32.549 | 109.1309 | 34.9182 | -0.0625 | 20 | 0 | 42.3828 | 33.4844
9/29/2020 06:31:17.4 | 86.7675 | 956 | 22 | 2498.2973 | 129.8978 | 71.4969 | 85.3546 | 30.4 | 32.1295 | 0.03912 | 106.9564 | 11.3957 | 71.1608 | 70.1257 | 49.4338 | 1.017 | 99.4229 | 342.1064 | 287.1822 | 85.7835 | 695.5088 | 2.2058 | 452.2119 | 33.9851 | 45.7011 | 28.3956 | 65.7909 | 12.0119 | 110.0844 | 26.896 | 8.2218 | 98.8171 | 55.7625 | 25 | 29.4118 | 73 | 32 | 0.99922 | 69.8039 | 101 | 7800 | 32.549 | 108.1619 | 34.8236 | -0.0625 | 20.5 | 0 | 42.5812 | 33.4844
9/29/2020 06:31:18.4 | 86.7678 | 957 | 22 | 2500.2589 | 129.5868 | 71.544 | 85.3837 | 30.41 | 32.134 | 0.04038 | 106.9826 | 11.4016 | 71.1037 | 69.5549 | 49.4577 | 0.99316 | 99.4229 | 341.3758 | 286.985 | 85.662 | 695.438 | 2.1951 | 451.0388 | 33.9302 | 45.9871 | 28.4094 | 65.7667 | 12.0013 | 110.2245 | 26.6073 | 8.2025 | 98.7919 | 55.9279 | 25 | 29.0196 | 73 | 32 | 0.99239 | 69.8039 | 101 | 7770 | 32.549 | 108.49 | 35.0739 | -0.125 | 20.9375 | 0 | 41.9037 | 33.4844
9/29/2020 06:31:19.4 | 86.7681 | 958 | 22 | 2500.9583 | 129.6722 | 71.5472 | 85.38 | 30.4036 | 32.1452 | 0.03866 | 106.9476 | 11.4045 | 71.4177 | 70.358 | 49.4534 | 0.9741 | 99.4234 | 341.3758 | 287.1259 | 85.6683 | 695.5757 | 2.2239 | 450.3963 | 33.9681 | 46.0975 | 28.43 | 65.9738 | 12.0149 | 110.5052 | 26.5088 | 8.2424 | 98.9177 | 55.9983 | 25 | 29.4118 | 73 | 32 | 0.99297 | 69.4118 | 97 | 8190 | 32.549 | 109.1309 | 34.9304 | 0 | 20.4375 | 0 | 41.9281 | 33.4844
9/29/2020 06:31:20.4 | 86.7683 | 959 | 22 | 2498.6909 | 129.6556 | 71.6032 | 85.4096 | 30.407 | 32.1409 | 0.03971 | 106.9215 | 11.4045 | 71.4177 | 70.3961 | 49.4672 | 1.0126 | 99.4229 | 341.1229 | 286.9287 | 85.4471 | 695.5494 | 2.2109 | 452.0722 | 33.9267 | 45.967 | 28.183 | 65.6469 | 12.0134 | 110.2245 | 26.5869 | 8.2386 | 98.9513 | 56.067 | 25 | 29.0196 | 73 | 32 | 1.0032 | 69.8039 | 101 | 8090 | 32.549 | 108.49 | 34.8206 | -0.0625 | 20.4375 | 0 | 41.8579 | 33.4844
9/29/2020 06:31:21.4 | 86.7686 | 960 | 22 | 2501.245 | 129.2834 | 71.6299 | 85.4382 | 30.4012 | 32.1523 | 0.03947 | 106.8865 | 11.4083 | 71.275 | 70.0508 | 49.4883 | 0.99672 | 99.4251 | 341.7973 | 287.0132 | 85.7409 | 695.7226 | 2.196 | 451.9326 | 33.8652 | 46.1225 | 28.4094 | 65.9479 | 12.0051 | 110.4228 | 26.5342 | 8.2463 | 98.9764 | 56.1816 | 25 | 29.4118 | 73 | 32 | 0.99425 | 69.4118 | 101 | 8140 | 32.549 | 108.49 | 35.025 | -0.125 | 19.875 | 0 | 41.1041 | 33.4844
9/29/2020 06:31:22.4 | 86.7689 | 961 | 22 | 2499.7397 | 129.5333 | 71.619 | 85.4599 | 30.4109 | 32.1647 | 0.04059 | 106.9389 | 11.4083 | 71.7602 | 70.7645 | 49.513 | 0.99601 | 99.4212 | 340.3641 | 286.3935 | 85.594 | 695.7986 | 2.1901 | 451.6812 | 33.912 | 45.9151 | 28.3494 | 65.998 | 11.9975 | 110.1107 | 26.6395 | 8.2901 | 98.9345 | 56.2765 | 25 | 29.0196 | 73 | 32 | 1.0053 | 69.4118 | 96 | 8360 | 32.549 | 109.4513 | 34.8724 | -0.0625 | 19.5 | 0 | 41.1926 | 33.4844
9/29/2020 06:31:23.4 | 86.7692 | 962 | 22 | 2499.6839 | 129.3203 | 71.6284 | 85.4948 | 30.424 | 32.163 | 0.04288 | 106.8953 | 11.4132 | 71.275 | 70.2087 | 49.5528 | 1.0129 | 99.4212 | 340.0269 | 285.9992 | 85.4535 | 695.7881 | 2.1792 | 451.4857 | 33.8502 | 45.9219 | 28.3888 | 65.9544 | 12.0149 | 109.9987 | 26.4883 | 8.3108 | 98.8255 | 56.4155 | 25 | 29.0196 | 73 | 32 | 1.0008 | 69.4118 | 101 | 7920 | 32.549 | 108.8104 | 34.8572 | -0.125 | 19.625 | 0 | 41.8243 | 33.4844
9/29/2020 06:31:24.4 | 86.7694 | 963 | 22 | 2501.7656 | 129.2884 | 71.6589 | 85.5148 | 30.4259 | 32.1731 | 0.04399 | 106.8516 | 11.4258 | 71.5604 | 69.8475 | 49.5914 | 1.0023 | 99.4223 | 341.4039 | 286.4499 | 85.7535 | 695.8957 | 2.1934 | 454.8095 | 33.8693 | 46.084 | 28.4231 | 65.9608 | 12.0119 | 110.0838 | 26.9165 | 8.2424 | 98.7583 | 56.2961 | 25 | 29.0196 | 73 | 32 | 1.003 | 69.4118 | 101 | 8070 | 32.549 | 108.49 | 34.9152 | -0.125 | 19.6875 | 0 | 42.0624 | 33.5781
9/29/2020 06:31:25.4 | 86.7697 | 964 | 22 | 2499.3406 | 129.5844 | 71.709 | 85.5458 | 30.4348 | 32.1679 | 0.04304 | 106.8516 | 11.4297 | 71.7031 | 70.2104 | 49.6212 | 1.0087 | 99.4257 | 339.9988 | 285.9992 | 85.5324 | 695.9665 | 2.1752 | 450.7595 | 33.9152 | 46.0054 | 28.4625 | 65.8847 | 12.0202 | 110.3113 | 25.9935 | 8.2914 | 98.7416 | 56.3337 | 25 | 29.0196 | 73 | 32 | 0.99153 | 69.8039 | 96 | 8140 | 32.549 | 109.1309 | 34.8023 | -0.125 | 20 | 0 | 41.4856 | 33.4844
9/29/2020 06:31:26.4 | 86.77 | 965 | 22 | 2497.9683 | 129.3597 | 71.7573 | 85.5564 | 30.4287 | 32.176 | 0.04228 | 106.9302 | 11.4345 | 71.275 | 69.9409 | 49.6492 | 1.0092 | 99.4223 | 339.8864 | 285.5767 | 85.662 | 695.9718 | 2.1677 | 451.2063 | 33.8393 | 45.7797 | 28.4163 | 66.0175 | 12.0187 | 110.1399 | 26.66 | 8.2489 | 98.7835 | 56.5431 | 25 | 29.0196 | 73 | 32 | 0.9951 | 69.4118 | 101 | 8070 | 32.549 | 108.8104 | 34.8206 | 0 | 19.25 | 0 | 42.5812 | 33.5781
9/29/2020 06:31:27.4 | 86.7703 | 966 | 22 | 2500.3334 | 129.2199 | 71.7848 | 85.5741 | 30.4292 | 32.1615 | 0.04441 | 106.8953 | 11.4306 | 71.3035 | 69.8726 | 49.6871 | 0.99209 | 99.4223 | 339.9707 | 285.2669 | 85.662 | 696.0072 | 2.1681 | 451.9884 | 33.8367 | 46.1944 | 28.3031 | 66.1178 | 11.9921 | 110.42 | 26.5546 | 8.2721 | 98.6577 | 56.638 | 25 | 29.0196 | 73 | 32 | 0.99416 | 69.4118 | 101 | 8140 | 32.549 | 108.49 | 34.8969 | -0.125 | 20.25 | 0 | 42.1356 | 33.4844
9/29/2020 06:31:28.4 | 86.7706 | 967 | 22 | 2498.177 | 129.2789 | 71.8028 | 85.6088 | 30.4339 | 32.1667 | 0.0442 | 106.8865 | 11.4248 | 71.5033 | 69.409 | 49.7323 | 0.98746 | 99.4229 | 340.4765 | 285.6331 | 85.8813 | 696.0177 | 2.1907 | 449.4467 | 33.8214 | 46.0121 | 28.37 | 65.9414 | 12.0323 | 110.3365 | 26.6327 | 8.236 | 98.8003 | 56.6004 | 25 | 29.0196 | 73 | 32 | 1.0074 | 69.4118 | 97 | 8240 | 32.549 | 109.1309 | 34.8053 | -0.1875 | 20.1875 | 0 | 42.0196 | 33.4844
9/29/2020 06:31:29.4 | 86.7708 | 968 | 22 | 2500.5136 | 129.1471 | 71.8233 | 85.6331 | 30.4325 | 32.1714 | 0.04407 | 106.9651 | 11.4229 | 71.3606 | 69.3317 | 49.7488 | 1.0099 | 99.4212 | 340.4484 | 285.802 | 85.9982 | 696.1751 | 2.2045 | 451.0388 | 33.8152 | 46.0322 | 28.4163 | 66.1113 | 12.0081 | 110.3628 | 26.7058 | 8.2592 | 98.8758 | 56.6952 | 25 | 29.4118 | 73 | 32 | 1.0042 | 69.4118 | 101 | 7900 | 32.549 | 108.49 | 34.964 | -0.125 | 20.75 | 0 | 41.7114 | 33.4844
9/29/2020 06:31:30.4 | 86.7711 | 969 | 22 | 2499.8916 | 129.1975 | 71.8725 | 85.6658 | 30.4446 | 32.1748 | 0.04284 | 106.9476 | 11.4239 | 71.6746 | 70.3895 | 49.7704 | 0.9969 | 99.4223 | 339.493 | 285.2106 | 85.662 | 696.2971 | 2.2244 | 453.2733 | 33.8222 | 46.1426 | 28.4694 | 66.1178 | 11.9921 | 110.0558 | 27.0813 | 8.2063 | 98.9596 | 56.7459 | 25 | 29.4118 | 73 | 32 | 0.99416 | 69.4118 | 101 | 8040 | 32.549 | 108.49 | 34.9976 | -0.1875 | 20.4375 | 0 | 41.3055 | 33.5781
9/29/2020 06:31:31.4 | 86.7714 | 970 | 22 | 2501.2153 | 129.2746 | 71.9428 | 85.682 | 30.4403 | 32.1947 | 0.04143 | 106.9826 | 11.4394 | 71.8173 | 69.6102 | 49.797 | 0.99886 | 99.424 | 339.5211 | 285.1261 | 85.9919 | 696.3731 | 2.2206 | 450.9829 | 33.8585 | 46.0255 | 28.4625 | 66.0045 | 12.0164 | 110.2536 | 26.8044 | 8.2553 | 99.0519 | 56.8914 | 25 | 29.4118 | 73 | 32 | 0.99782 | 69.4118 | 97 | 8240 | 32.549 | 109.4513 | 34.9823 | -0.125 | 20.0625 | 0 | 41.4429 | 33.5781
9/29/2020 06:31:32.4 | 86.7717 | 971 | 22 | 2500.1435 | 129.65 | 71.983 | 85.7195 | 30.4391 | 32.1799 | 0.04141 | 106.9913 | 11.4491 | 71.5033 | 69.9925 | 49.8483 | 1.0065 | 99.4234 | 340.1955 | 285.4077 | 85.9429 | 696.4492 | 2.2098 | 450.4801 | 33.9423 | 45.8182 | 28.5088 | 66.1048 | 12.0263 | 110.3091 | 26.4883 | 8.2734 | 98.9932 | 56.9862 | 25 | 29.0196 | 73 | 32 | 1.0016 | 69.8039 | 101 | 8190 | 32.549 | 108.8104 | 34.8511 | -0.1875 | 20.125 | 0 | 41.391 | 33.5781
9/29/2020 06:31:33.4 | 86.7719 | 972 | 22 | 2501.1176 | 129.7028 | 71.9727 | 85.7326 | 30.4557 | 32.1741 | 0.04084 | 106.9302 | 11.4549 | 71.7317 | 70.4127 | 49.9038 | 1.0094 | 99.4229 | 339.5773 | 285.4077 | 85.7961 | 696.5004 | 2.2036 | 452.9102 | 33.9714 | 45.9737 | 28.3631 | 66.2552 | 12.0035 | 110.3085 | 26.541 | 8.3236 | 99.0016 | 56.9487 | 25 | 29.0196 | 73 | 32 | 0.99104 | 69.8039 | 101 | 8160 | 32.549 | 108.8104 | 34.9182 | -0.125 | 19.875 | 0 | 41.6199 | 33.5781
9/29/2020 06:31:34.4 | 86.7722 | 973 | 22 | 2498.1688 | 129.4729 | 71.9854 | 85.7631 | 30.4688 | 32.1735 | 0.04192 | 106.9476 | 11.4529 | 71.0466 | 69.9809 | 49.9609 | 1.0195 | 99.4223 | 339.774 | 285.0416 | 85.8514 | 696.4191 | 2.2257 | 450.8712 | 33.8657 | 46.084 | 28.4163 | 66.2116 | 12.0013 | 110.532 | 26.6532 | 8.245 | 98.8674 | 57.05 | 25 | 29.4118 | 73 | 32 | 1.0054 | 69.4118 | 96 | 8460 | 32.549 | 109.4513 | 34.8907 | -0.1875 | 19.75 | 0 | 41.2628 | 33.5781
9/29/2020 06:31:35.4 | 86.7725 | 974 | 22 | 2500.0425 | 129.152 | 72.0121 | 85.7747 | 30.4903 | 32.1545 | 0.04518 | 106.9476 | 11.4471 | 71.4462 | 70.0475 | 50.0218 | 1.0053 | 99.4234 | 340.1112 | 285.2387 | 85.9429 | 696.4243 | 2.2388 | 449.8377 | 33.8113 | 46.1292 | 28.5826 | 66.3054 | 11.9876 | 110.197 | 26.699 | 8.2734 | 98.8422 | 57.1072 | 25 | 29.4118 | 73 | 32 | 1.0097 | 69.4118 | 101 | 7920 | 32.549 | 108.8104 | 34.8724 | -0.1875 | 20.5625 | 0 | 41.2842 | 33.5781
9/29/2020 06:31:36.4 | 86.7728 | 975 | 22 | 2502.5384 | 129.2023 | 72.0426 | 85.8089 | 30.4926 | 32.1536 | 0.04438 | 106.9826 | 11.4471 | 71.5604 | 71.1228 | 50.1134 | 0.98889 | 99.4217 | 339.5492 | 285.2106 | 85.9176 | 696.5305 | 2.206 | 452.184 | 33.857 | 46.1024 | 28.562 | 66.2293 | 12.0119 | 110.3634 | 26.5664 | 8.2721 | 98.8758 | 57.1889 | 25 | 29.0196 | 73 | 32 | 1.0029 | 69.4118 | 101 | 8070 | 32.549 | 108.49 | 34.9152 | -0.0625 | 20.375 | 0 | 41.2872 | 33.5781
9/29/2020 06:31:37.4 | 86.7731 | 976 | 22 | 2498.9933 | 129.5742 | 72.0738 | 85.8206 | 30.4526 | 32.1955 | 0.04215 | 107.0174 | 11.4316 | 71.4462 | 69.7924 | 50.1941 | 1.0063 | 99.4217 | 339.2401 | 284.5064 | 85.9982 | 696.6578 | 2.1845 | 450.3963 | 33.9119 | 46.084 | 28.4094 | 66.362 | 11.9937 | 110.5035 | 26.7058 | 8.227 | 98.9009 | 57.2461 | 25 | 29.4118 | 73 | 32 | 0.99779 | 69.8039 | 97 | 8210 | 32.549 | 109.4513 | 34.8755 | -0.1875 | 19.8125 | 0 | 41.2933 | 33.5781
9/29/2020 06:31:38.4 | 86.7733 | 977 | 22 | 2500.9531 | 129.4872 | 72.1333 | 85.8296 | 30.4618 | 32.2007 | 0.04272 | 107.0611 | 11.4384 | 71.4462 | 69.9909 | 50.2712 | 1.0149 | 99.424 | 338.4813 | 284.3656 | 86.0109 | 696.7956 | 2.1672 | 450.7315 | 33.9127 | 46.2011 | 28.43 | 66.6757 | 12.021 | 110.3376 | 26.6668 | 8.227 | 98.9261 | 57.2657 | 25 | 29.0196 | 73 | 32 | 0.99925 | 69.4118 | 101 | 8160 | 32.549 | 108.49 | 34.8389 | -0.1875 | 20.375 | 0 | 41.3605 | 33.5781
9/29/2020 06:31:39.4 | 86.7736 | 978 | 22 | 2495.4642 | 129.6264 | 72.1855 | 85.8497 | 30.4287 | 32.2041 | 0.04299 | 107.096 | 11.4404 | 71.5319 | 69.8876 | 50.3401 | 1.0017 | 99.4223 | 338.1722 | 284.3092 | 86.0471 | 696.5765 | 2.1825 | 451.3739 | 33.8813 | 46.084 | 28.3562 | 66.362 | 12.0233 | 110.2239 | 26.6005 | 8.2618 | 98.8674 | 57.2968 | 25 | 29.0196 | 73 | 32 | 0.99678 | 69.4118 | 101 | 8160 | 32.549 | 108.8104 | 34.8663 | -0.125 | 19.875 | 0 | 41.3086 | 33.5781
9/29/2020 06:31:40.4 | 86.7739 | 979 | 22 | 2496.9914 | 128.3386 | 72.2164 | 85.8868 | 30.4551 | 32.2039 | 0.05118 | 107.0873 | 11.4306 | 71.6746 | 69.6587 | 50.3998 | 1.0095 | 99.4217 | 338.7061 | 284.2811 | 86.1386 | 696.5922 | 2.1132 | 452.966 | 33.5587 | 46.3882 | 28.3769 | 66.5059 | 12.0104 | 110.1393 | 26.5937 | 8.1161 | 98.3474 | 57.367 | 25 | 28.2353 | 74 | 32 | 1.0012 | 68.6274 | 99 | 8210 | 32.549 | 108.8104 | 35.2356 | -0.125 | 17.75 | 0 | 42.4255 | 33.5781
9/29/2020 06:31:41.4 | 86.7742 | 980 | 22 | 2497.8857 | 127.6537 | 72.2624 | 85.9173 | 30.4701 | 32.2007 | 0.0581 | 107.0262 | 11.4268 | 71.5319 | 69.5499 | 50.4548 | 1.0046 | 99.4206 | 338.5937 | 284.2529 | 86.1087 | 696.5358 | 2.0359 | 451.8767 | 33.3906 | 46.2011 | 28.4094 | 66.5253 | 11.9792 | 110.3062 | 26.2453 | 8.1122 | 97.819 | 57.55 | 25 | 28.6274 | 73 | 32 | 1.0052 | 68.6274 | 95 | 8160 | 32.549 | 109.1309 | 35.0372 | -0.125 | 20.625 | 0 | 41.3666 | 33.4844
9/29/2020 06:31:42.4 | 86.7744 | 981 | 22 | 2500.6984 | 127.5152 | 72.2635 | 85.9442 | 30.4757 | 32.2078 | 0.05856 | 106.9738 | 11.4239 | 71.4462 | 69.8292 | 50.5068 | 0.99886 | 99.4217 | 338.5375 | 283.6051 | 86.2555 | 696.4793 | 2.0545 | 451.4298 | 33.3908 | 45.579 | 28.2824 | 66.375 | 11.9823 | 110.1673 | 26.6141 | 8.129 | 97.7519 | 57.5303 | 25 | 28.2353 | 74 | 32 | 1.0008 | 68.6274 | 95 | 8310 | 32.549 | 109.4513 | 34.906 | -0.0625 | 19.625 | 0 | 42.0746 | 33.4844
9/29/2020 06:31:43.4 | 86.7747 | 982 | 22 | 2495.3863 | 127.7902 | 72.3158 | 85.9795 | 30.4593 | 32.2156 | 0.0622 | 106.9476 | 11.4239 | 71.4748 | 69.5029 | 50.5479 | 0.99566 | 99.4251 | 338.0879 | 283.6332 | 86.2538 | 696.52 | 2.0478 | 451.5695 | 33.3938 | 46.0438 | 28.3888 | 66.3231 | 12.0013 | 109.8346 | 25.9798 | 8.1471 | 97.6596 | 57.581 | 25 | 28.6274 | 74 | 32 | 0.99776 | 68.2353 | 99 | 8240 | 32.549 | 108.49 | 34.9518 | -0.0625 | 18.5625 | 0 | 42.4744 | 33.5781
9/29/2020 06:31:44.4 | 86.775 | 983 | 22 | 2499.7514 | 127.3865 | 72.3546 | 86.0242 | 30.4667 | 32.2072 | 0.06528 | 106.904 | 11.4219 | 71.0752 | 69.1533 | 50.6001 | 0.99975 | 99.4246 | 337.8069 | 283.7178 | 86.126 | 696.5358 | 2.0128 | 449.5305 | 33.3483 | 46.2194 | 28.5157 | 66.3927 | 11.9807 | 109.778 | 26.6327 | 8.1715 | 97.5254 | 57.6512 | 25 | 28.6274 | 74 | 32 | 1.0007 | 68.6274 | 95 | 8240 | 32.549 | 108.8104 | 34.9152 | -0.0625 | 20.6875 | 0 | 41.4856 | 33.4844
9/29/2020 06:31:45.4 | 86.7753 | 984 | 22 | 2497.4135 | 127.6692 | 72.3616 | 86.0311 | 30.4604 | 32.236 | 0.06378 | 106.904 | 11.4277 | 71.1037 | 70.1024 | 50.6497 | 1.0094 | 99.4234 | 337.8631 | 283.3516 | 86.2002 | 696.5765 | 2.0255 | 451.2343 | 33.3939 | 46.1426 | 28.4094 | 66.5189 | 12.0035 | 110.2531 | 26.5019 | 8.1883 | 97.6177 | 57.7019 | 25 | 28.6274 | 74 | 32 | 1.002 | 68.6274 | 96 | 8260 | 32.549 | 108.8104 | 34.8114 | 0 | 20.875 | 0 | 41.2781 | 33.4844
9/29/2020 06:31:46.4 | 86.7756 | 985 | 22 | 2499.3118 | 127.4708 | 72.358 | 86.045 | 30.4516 | 32.235 | 0.06158 | 106.9476 | 11.4326 | 71.275 | 70.2519 | 50.7 | 1.0083 | 99.4217 | 337.7226 | 283.5769 | 86.2428 | 696.6276 | 2.084 | 453.1895 | 33.3644 | 46.1877 | 28.6357 | 66.4622 | 12.002 | 109.9992 | 26.8112 | 8.12 | 97.7603 | 57.7656 | 25 | 28.6274 | 74 | 32 | 1.0024 | 68.6274 | 100 | 8020 | 32.549 | 108.49 | 34.7931 | -0.0625 | 20.5 | 0 | 40.9668 | 33.4844
9/29/2020 06:31:47.4 | 86.7758 | 986 | 22 | 2500.1437 | 127.3406 | 72.3299 | 86.075 | 30.4389 | 32.2268 | 0.061 | 106.904 | 11.4239 | 71.2179 | 69.754 | 50.7237 | 1.0062 | 99.4217 | 338.2003 | 282.9573 | 86.3216 | 696.7496 | 2.0835 | 452.3515 | 33.337 | 46.1676 | 28.4763 | 66.4929 | 12.0126 | 110.2794 | 26.5274 | 8.1161 | 97.8022 | 57.8162 | 25 | 28.6274 | 74 | 32 | 1.0014 | 68.6274 | 95 | 8160 | 32.549 | 109.4513 | 34.8938 | 0 | 19.3125 | 0 | 41.3544 | 33.4844
9/29/2020 06:31:48.4 | 86.7761 | 987 | 22 | 2499.3875 | 127.5467 | 72.3314 | 86.0829 | 30.4301 | 32.2385 | 0.06038 | 106.9302 | 11.4248 | 70.9895 | 69.9842 | 50.7369 | 1.0017 | 99.4223 | 337.6102 | 283.1544 | 86.1876 | 696.7798 | 2.0507 | 451.5695 | 33.384 | 46.181 | 28.5157 | 66.6061 | 12.0043 | 110.392 | 26.5937 | 8.1213 | 97.6261 | 57.8031 | 25 | 27.8431 | 74 | 32 | 1.0008 | 68.2353 | 99 | 8330 | 32.549 | 109.4513 | 34.7473 | -0.0625 | 18.9375 | 0 | 41.9281 | 33.5781
9/29/2020 06:31:49.4 | 86.7764 | 988 | 22 | 2498.9602 | 127.5658 | 72.3745 | 86.1007 | 30.4491 | 32.2334 | 0.06182 | 106.8953 | 11.4045 | 71.5033 | 69.5164 | 50.7381 | 1.0067 | 99.4229 | 337.4416 | 282.9854 | 86.0961 | 696.6932 | 2.0093 | 451.7371 | 33.3832 | 46.1877 | 28.5088 | 66.7629 | 12.0035 | 110.3925 | 26.4424 | 8.1213 | 97.4919 | 58.0496 | 25 | 28.2353 | 74 | 32 | 1.001 | 68.2353 | 99 | 8160 | 32.549 | 109.1309 | 34.8267 | -0.0625 | 19.0625 | 0 | 42.276 | 33.4844
9/29/2020 06:31:50.4 | 86.7767 | 989 | 22 | 2499.9873 | 127.5765 | 72.4347 | 86.1403 | 30.4578 | 32.2443 | 0.06176 | 106.8691 | 11.3909 | 71.5033 | 69.4526 | 50.7721 | 0.99957 | 99.4268 | 337.4416 | 282.9291 | 86.1876 | 696.5004 | 1.9812 | 451.6812 | 33.3993 | 45.9737 | 28.5226 | 66.8065 | 12.0179 | 110.2845 | 26.4356 | 8.0529 | 97.4164 | 58.0121 | 25 | 28.2353 | 74 | 32 | 1.0011 | 68.2353 | 99 | 7900 | 32.549 | 108.8104 | 34.7259 | 0 | 19.125 | 0 | 42.5812 | 33.4844
9/29/2020 06:31:51.4 | 86.7769 | 990 | 22 | 2497.6267 | 127.5872 | 72.4596 | 86.1658 | 30.4331 | 32.2457 | 0.06059 | 106.8604 | 11.3918 | 71.1037 | 69.4929 | 50.8129 | 0.99886 | 99.4223 | 337.5821 | 282.9291 | 86.2428 | 696.3784 | 1.9796 | 450.6198 | 33.3721 | 46.0322 | 28.4163 | 66.7128 | 12.0164 | 110.42 | 26.7058 | 8.1329 | 97.3661 | 58.2144 | 25 | 28.2353 | 74 | 32 | 1.0032 | 68.6274 | 100 | 8260 | 32.549 | 108.8104 | 34.6497 | -0.125 | 19.75 | 0 | 42.456 | 33.5781
9/29/2020 06:31:52.4 | 86.7772 | 991 | 22 | 2498.7129 | 127.3245 | 72.483 | 86.1964 | 30.4309 | 32.2595 | 0.0559 | 106.8953 | 11.3986 | 71.5319 | 69.4543 | 50.8773 | 1.0021 | 99.4234 | 337.835 | 283.0136 | 86.3832 | 696.2406 | 2.0197 | 451.3181 | 33.3207 | 46.2846 | 28.4488 | 66.8065 | 12.0081 | 110.4491 | 26.8044 | 8.1045 | 97.4583 | 58.0936 | 25 | 28.2353 | 74 | 32 | 0.99879 | 68.6274 | 95 | 8360 | 32.549 | 109.4513 | 34.7656 | -0.0625 | 20.25 | 0 | 41.7084 | 33.4844
9/29/2020 06:31:53.4 | 86.7775 | 992 | 22 | 2498.6598 | 127.1609 | 72.5572 | 86.201 | 30.4361 | 32.2367 | 0.05443 | 106.9476 | 11.3996 | 71.5319 | 69.9242 | 50.9338 | 1.009 | 99.4234 | 337.0763 | 282.2531 | 86.5362 | 696.3784 | 2.0441 | 452.3515 | 33.2714 | 46.1359 | 28.5226 | 66.8631 | 12.0088 | 110.3931 | 27.0744 | 8.1045 | 97.5841 | 58.1638 | 25 | 28.6274 | 74 | 32 | 0.99831 | 68.6274 | 100 | 8260 | 32.549 | 108.8104 | 34.6832 | -0.0625 | 20.875 | 0 | 40.8935 | 33.4844
9/29/2020 06:31:54.4 | 86.7778 | 993 | 22 | 2500.1396 | 127.2566 | 72.5882 | 86.2338 | 30.4357 | 32.2373 | 0.05466 | 107.0174 | 11.4074 | 71.3606 | 69.8675 | 50.9959 | 1.0058 | 99.4268 | 336.6266 | 282.1123 | 86.3343 | 696.6329 | 2.0543 | 451.1784 | 33.3148 | 46.181 | 28.4832 | 66.7564 | 12.0263 | 109.7802 | 26.699 | 8.0929 | 97.777 | 58.2275 | 25 | 28.6274 | 74 | 32 | 1.0001 | 68.6274 | 100 | 7850 | 32.549 | 108.1619 | 34.6985 | -0.1875 | 21.1875 | 0 | 40.8417 | 33.4844
9/29/2020 06:31:55.4 | 86.7781 | 994 | 22 | 2500.6562 | 127.196 | 72.5798 | 86.2603 | 30.4509 | 32.2274 | 0.05358 | 107.0524 | 11.4151 | 71.2464 | 70.2403 | 51.0565 | 1.0006 | 99.4234 | 336.8795 | 282.1404 | 86.4747 | 696.7037 | 2.0598 | 450.5639 | 33.3088 | 46.1225 | 28.5226 | 66.9002 | 11.999 | 110.141 | 26.6395 | 8.1032 | 97.8777 | 58.3156 | 25 | 29.0196 | 74 | 32 | 1.0026 | 68.6274 | 96 | 8160 | 32.549 | 109.1309 | 34.8785 | -0.0625 | 20.5 | 0 | 41.2994 | 33.4844
9/29/2020 06:31:56.4 | 86.7783 | 995 | 22 | 2501.2323 | 127.3362 | 72.5898 | 86.2718 | 30.4376 | 32.2137 | 0.05294 | 107.0524 | 11.4122 | 71.589 | 70.2934 | 51.1238 | 1.0142 | 99.424 | 336.6547 | 281.5771 | 86.4258 | 696.9372 | 2.0988 | 452.0164 | 33.3522 | 46.1743 | 28.4557 | 66.8502 | 12.0134 | 109.7214 | 26.9555 | 8.1561 | 97.8777 | 58.4543 | 25 | 28.6274 | 74 | 32 | 1.0026 | 68.6274 | 100 | 7970 | 32.549 | 108.1619 | 34.8511 | -0.1875 | 20.0625 | 0 | 41.2445 | 33.4844
9/29/2020 06:31:57.4 | 86.7786 | 996 | 22 | 2501.3749 | 127.5126 | 72.5961 | 86.2922 | 30.4122 | 32.2307 | 0.05139 | 107.0524 | 11.4306 | 71.6746 | 69.734 | 51.1879 | 1.0037 | 99.4223 | 336.5985 | 281.8306 | 86.4321 | 697.096 | 2.0842 | 451.1226 | 33.4001 | 46.2846 | 28.5569 | 66.8566 | 12.0134 | 109.7477 | 26.6464 | 8.1754 | 97.819 | 58.3989 | 25 | 28.6274 | 74 | 32 | 0.99904 | 68.6274 | 100 | 8120 | 32.549 | 108.1619 | 34.7931 | -0.1875 | 20 | 0 | 41.3086 | 33.4844
9/29/2020 06:31:58.4 | 86.7789 | 997 | 22 | 2499.3997 | 127.7133 | 72.6269 | 86.3187 | 30.4427 | 32.2547 | 0.04998 | 107.0174 | 11.4277 | 71.3321 | 70.5945 | 51.2465 | 1.0106 | 99.4229 | 336.9076 | 282.1686 | 86.4873 | 697.0644 | 2.0689 | 451.4577 | 33.4289 | 46.0322 | 28.4625 | 67.0635 | 11.999 | 109.8043 | 26.8112 | 8.1599 | 97.8106 | 58.5114 | 25 | 28.6274 | 74 | 32 | 1.0002 | 68.6274 | 95 | 8430 | 32.549 | 108.8104 | 34.8419 | -0.125 | 20.0625 | 0 | 41.0248 | 33.4844
9/29/2020 06:31:59.4 | 86.7792 | 998 | 22 | 2500.7338 | 127.6192 | 72.6825 | 86.3261 | 30.4328 | 32.2572 | 0.05127 | 106.9389 | 11.4287 | 71.3321 | 69.5147 | 51.2852 | 0.99744 | 99.4234 | 337.0201 | 281.6898 | 86.5 | 697.1615 | 2.0879 | 453.4688 | 33.4211 | 46.1493 | 28.5363 | 66.9763 | 11.9982 | 110.057 | 26.8775 | 8.1174 | 97.7519 | 58.4804 | 25 | 28.6274 | 74 | 32 | 0.99727 | 68.6274 | 99 | 8210 | 32.549 | 108.49 | 34.7687 | -0.125 | 19.375 | 0 | 41.2933 | 33.4844
9/29/2020 06:32:00.4 | 86.7794 | 999 | 22 | 2498.9338 | 127.6345 | 72.722 | 86.3596 | 30.4343 | 32.2652 | 0.05358 | 106.8953 | 11.4306 | 71.7031 | 69.8909 | 51.3295 | 1.0053 | 99.4223 | 336.7109 | 281.3236 | 86.4384 | 697.0697 | 2.0618 | 451.0108 | 33.3984 | 46.2913 | 28.5757 | 66.9633 | 12.0149 | 109.9998 | 26.6532 | 8.0671 | 97.6512 | 58.5179 | 25 | 28.2353 | 74 | 32 | 1.0004 | 68.6274 | 99 | 7770 | 32.549 | 108.1619 | 34.6283 | -0.125 | 19.5 | 0 | 41.568 | 33.4844
9/29/2020 06:32:01.4 | 86.7797 | 1000 | 22 | 2500.1942 | 127.5483 | 72.7527 | 86.3845 | 30.4257 | 32.2782 | 0.05169 | 106.8865 | 11.4277 | 71.6175 | 70.2718 | 51.3706 | 1.0072 | 99.4217 | 336.8514 | 281.3236 | 86.5362 | 697.1917 | 2.0394 | 450.927 | 33.3945 | 46.0322 | 28.682 | 66.9633 | 12.0134 | 110.0833 | 26.7058 | 8.1084 | 97.5422 | 58.619 | 25 | 28.6274 | 74 | 32 | 1.0029 | 68.6274 | 95 | 8120 | 32.549 | 108.8104 | 34.7534 | -0.125 | 19.9375 | 0 | 41.8091 | 33.4844
9/29/2020 06:32:02.4 | 86.78 | 1001 | 22 | 2502.3084 | 127.5456 | 72.7728 | 86.4021 | 30.4385 | 32.2944 | 0.05088 | 106.9651 | 11.4113 | 71.5319 | 70.1456 | 51.4173 | 0.9994 | 99.424 | 336.458 | 281.0701 | 86.6702 | 697.151 | 2.0521 | 452.3795 | 33.422 | 46.1225 | 28.4694 | 67.0004 | 12.0157 | 110.0015 | 26.6922 | 8.1071 | 97.5674 | 58.7201 | 25 | 28.6274 | 74 | 32 | 1.0015 | 68.6274 | 100 | 7940 | 32.549 | 108.49 | 34.6741 | -0.1875 | 19.3125 | 0 | 42.1722 | 33.4844
9/29/2020 06:32:03.4 | 86.7803 | 1002 | 22 | 2499.4896 | 127.6944 | 72.8084 | 86.4293 | 30.4196 | 32.3156 | 0.05332 | 106.9476 | 11.4016 | 71.7317 | 69.6369 | 51.4388 | 0.99619 | 99.4234 | 336.5704 | 281.1265 | 86.6277 | 697.1051 | 2.0609 | 449.6143 | 33.42 | 46.0255 | 28.5688 | 67.057 | 11.9899 | 110.113 | 26.8044 | 8.1045 | 97.5674 | 58.7136 | 25 | 28.6274 | 74 | 32 | 0.99995 | 68.6274 | 100 | 8140 | 32.549 | 108.49 | 34.7199 | -0.125 | 19.5625 | 0 | 41.9739 | 33.4844
9/29/2020 06:32:04.4 | 86.7806 | 1003 | 22 | 2500.1664 | 127.6436 | 72.8436 | 86.4536 | 30.427 | 32.3092 | 0.05239 | 106.9476 | 11.3977 | 71.7031 | 69.6938 | 51.4518 | 1.0038 | 99.424 | 337.0201 | 281.3518 | 86.7191 | 697.1051 | 2.0452 | 450.3405 | 33.423 | 46.0706 | 28.5157 | 67.0004 | 11.9929 | 109.6654 | 26.7449 | 8.0994 | 97.5338 | 58.6125 | 25 | 28.2353 | 74 | 32 | 0.99962 | 68.2353 | 95 | 8430 | 32.549 | 108.8104 | 34.7504 | -0.0625 | 19.375 | 0 | 42.5384 | 33.4844
9/29/2020 06:32:05.4 | 86.7808 | 1004 | 22 | 2499.5422 | 127.5329 | 72.8547 | 86.4961 | 30.4405 | 32.2878 | 0.05179 | 106.9826 | 11.3938 | 71.589 | 69.4862 | 51.4307 | 1.0051 | 99.424 | 335.6712 | 280.5068 | 86.5426 | 697.0185 | 2.0297 | 453.4409 | 33.38 | 45.9353 | 28.5088 | 67.0199 | 11.9838 | 109.8334 | 26.818 | 8.0736 | 97.4667 | 58.8587 | 25 | 28.6274 | 74 | 32 | 0.99739 | 68.6274 | 99 | 8240 | 32.549 | 108.49 | 34.8267 | -0.1875 | 19 | 0 | 42.5964 | 33.4844
9/29/2020 06:32:06.4 | 86.7811 | 1005 | 22 | 2499.2774 | 127.4266 | 72.8999 | 86.5239 | 30.4441 | 32.2998 | 0.05132 | 107.0087 | 11.3996 | 71.3892 | 69.7356 | 51.3867 | 1.0079 | 99.4212 | 335.6431 | 280.1688 | 86.634 | 697.0697 | 2.0109 | 451.0108 | 33.35 | 46.2395 | 28.4694 | 67.2638 | 11.9891 | 110.0827 | 26.6005 | 8.1032 | 97.4164 | 58.9728 | 25 | 28.6274 | 74 | 32 | 0.9995 | 68.6274 | 99 | 7820 | 32.549 | 108.1619 | 34.7473 | -0.0625 | 20.1875 | 0 | 42.5232 | 33.4844
9/29/2020 06:32:07.4 | 86.7814 | 1006 | 22 | 2500.9107 | 127.3968 | 72.9338 | 86.5257 | 30.4234 | 32.312 | 0.05164 | 107.096 | 11.4035 | 71.6746 | 69.9259 | 51.3543 | 1.0046 | 99.4217 | 336.2894 | 280.8166 | 86.8422 | 697.13 | 2.0246 | 450.536 | 33.3656 | 46.1493 | 28.4951 | 67.1766 | 11.9982 | 109.9992 | 26.6668 | 8.1084 | 97.5925 | 58.9972 | 25 | 28.6274 | 74 | 32 | 0.99986 | 68.6274 | 96 | 8120 | 32.549 | 108.8104 | 35.1105 | -0.0625 | 20.8125 | 0 | 42.2363 | 33.4844
9/29/2020 06:32:08.4 | 86.7817 | 1007 | 22 | 2499.8547 | 127.4388 | 72.966 | 86.5644 | 30.444 | 32.3047 | 0.0494 | 107.1135 | 11.4122 | 71.4462 | 69.7774 | 51.322 | 1.0099 | 99.4223 | 336.177 | 280.6195 | 86.7254 | 697.1864 | 2.0795 | 451.4019 | 33.3619 | 46.0774 | 28.5688 | 67.2072 | 11.9891 | 109.8317 | 26.4883 | 8.1032 | 97.7519 | 59.0674 | 25 | 29.0196 | 74 | 32 | 1.0029 | 68.6274 | 100 | 7940 | 32.549 | 108.49 | 34.7961 | -0.125 | 20.75 | 0 | 42.096 | 33.4844
9/29/2020 06:32:09.4 | 86.7819 | 1008 | 22 | 2500.2305 | 127.5637 | 72.9773 | 86.5841 | 30.4422 | 32.3059 | 0.04942 | 107.1047 | 11.4219 | 71.2464 | 69.5348 | 51.2705 | 0.99548 | 99.4234 | 336.0646 | 280.5913 | 86.7807 | 697.3491 | 2.093 | 450.1729 | 33.3985 | 46.1359 | 28.5157 | 67.2638 | 11.9982 | 110.169 | 26.9165 | 8.1496 | 97.8525 | 59.2189 | 25 | 28.6274 | 74 | 32 | 1.0022 | 68.2353 | 100 | 8160 | 32.549 | 108.1619 | 34.8755 | 0 | 20.25 | 0 | 42.1478 | 33.4844
9/29/2020 06:32:10.4 | 86.7822 | 1009 | 22 | 2498.2562 | 127.6017 | 72.9732 | 86.6019 | 30.4377 | 32.3119 | 0.05123 | 107.1047 | 11.4054 | 71.3035 | 70.743 | 51.2059 | 1.0031 | 99.4234 | 335.615 | 280.4223 | 86.8232 | 697.395 | 2.082 | 450.8153 | 33.3819 | 46.3364 | 28.5226 | 67.1572 | 11.9807 | 109.8609 | 26.699 | 8.1406 | 97.8022 | 59.175 | 25 | 28.6274 | 74 | 32 | 0.99867 | 68.6274 | 95 | 8430 | 32.549 | 109.1309 | 34.8572 | -0.0625 | 20.1875 | 0 | 41.9098 | 33.4844
9/29/2020 06:32:11.4 | 86.7825 | 1010 | 22 | 2499.7334 | 127.5756 | 73.0211 | 86.6623 | 30.4352 | 32.3166 | 0.05148 | 107.1309 | 11.4093 | 71.4462 | 69.8525 | 51.1716 | 1.0038 | 99.4234 | 335.2216 | 280.366 | 86.7554 | 697.3543 | 2.0866 | 452.8264 | 33.3966 | 46.4717 | 28.5757 | 67.1377 | 12.0013 | 110.2811 | 26.4678 | 8.0826 | 97.8441 | 59.175 | 25 | 29.0196 | 74 | 32 | 0.99931 | 68.6274 | 100 | 8210 | 32.549 | 108.49 | 34.845 | -0.0625 | 20.6875 | 0 | 41.4673 | 33.4844
9/29/2020 06:32:12.4 | 86.7828 | 1011 | 22 | 2498.1338 | 127.383 | 73.0771 | 86.6809 | 30.4404 | 32.3111 | 0.05279 | 107.1222 | 11.4268 | 71.3035 | 69.1971 | 51.1546 | 1.004 | 99.4217 | 335.4464 | 279.521 | 86.9146 | 697.3898 | 2.0696 | 451.2622 | 33.3233 | 46.1743 | 28.622 | 67.2007 | 11.9921 | 110.1673 | 26.7449 | 8.0388 | 97.8022 | 59.32 | 25 | 28.2353 | 74 | 32 | 0.99712 | 68.6274 | 100 | 7820 | 32.549 | 108.49 | 34.7351 | 0 | 20.5625 | 0 | 40.9393 | 33.4844
9/29/2020 06:32:13.4 | 86.7831 | 1012 | 22 | 2498.3584 | 127.184 | 73.0753 | 86.6818 | 30.4163 | 32.3037 | 0.05136 | 107.1047 | 11.4258 | 71.6746 | 70.0491 | 51.1751 | 1.0024 | 99.4217 | 335.1373 | 279.8027 | 86.9698 | 697.3898 | 2.0547 | 449.9774 | 33.2758 | 46.181 | 28.5688 | 67.2573 | 12.0149 | 109.6631 | 26.5937 | 8.0555 | 97.8441 | 59.3705 | 25 | 28.6274 | 74 | 32 | 1.0014 | 68.6274 | 96 | 8090 | 32.549 | 108.8104 | 34.8999 | -0.125 | 20.8125 | 0 | 41.0645 | 33.4844
9/29/2020 06:32:14.4 | 86.7833 | 1013 | 22 | 2501.3399 | 126.9638 | 73.0813 | 86.7117 | 30.418 | 32.3126 | 0.05044 | 107.0698 | 11.4297 | 71.6175 | 69.6922 | 51.1887 | 1.0062 | 99.4212 | 335.0811 | 279.7182 | 86.9273 | 697.5524 | 2.0696 | 450.3405 | 33.2544 | 45.9804 | 28.5688 | 67.414 | 12.0081 | 109.6905 | 26.7585 | 8.0723 | 97.8609 | 59.5725 | 25 | 29.0196 | 74 | 32 | 0.99989 | 68.6274 | 100 | 7920 | 32.549 | 108.1619 | 34.7534 | 0 | 19.875 | 0 | 41.7297 | 33.4844
9/29/2020 06:32:15.4 | 86.7836 | 1014 | 22 | 2501.3315 | 127.3421 | 73.1109 | 86.7495 | 30.4275 | 32.3171 | 0.05159 | 106.9913 | 11.4277 | 71.3035 | 69.9359 | 51.2109 | 1.0012 | 99.4217 | 334.8281 | 279.4083 | 86.9336 | 697.5931 | 2.0554 | 451.1784 | 33.3547 | 46.298 | 28.5688 | 67.1701 | 11.9937 | 109.8872 | 26.7127 | 8.0323 | 97.7938 | 59.522 | 25 | 28.6274 | 74 | 32 | 1.0014 | 68.6274 | 100 | 8070 | 32.549 | 108.1619 | 34.7351 | -0.0625 | 19.9375 | 0 | 41.6687 | 33.4844
9/29/2020 06:32:16.4 | 86.7839 | 1015 | 22 | 2499.3989 | 127.5653 | 73.136 | 86.7731 | 30.4131 | 32.3359 | 0.05241 | 106.9302 | 11.4365 | 71.275 | 69.3233 | 51.2242 | 1.0021 | 99.4234 | 334.4066 | 279.014 | 86.8911 | 697.5826 | 2.0357 | 450.3405 | 33.3883 | 46.1493 | 28.6614 | 67.4269 | 11.9762 | 110.057 | 26.6668 | 8.1535 | 97.7519 | 59.5594 | 25 | 28.6274 | 75 | 32 | 0.99959 | 68.2353 | 95 | 8380 | 32.549 | 108.8104 | 34.9457 | -0.125 | 20.1875 | 0 | 41.4368 | 33.4844
9/29/2020 06:32:17.4 | 86.7842 | 1016 | 22 | 2499.4757 | 127.4202 | 73.1423 | 86.7969 | 30.4063 | 32.3464 | 0.05327 | 106.9476 | 11.419 | 71.3035 | 69.9526 | 51.256 | 1.0065 | 99.4223 | 334.4909 | 279.183 | 87.0187 | 697.6443 | 2.0476 | 452.7426 | 33.3539 | 46.0774 | 28.6357 | 67.4075 | 11.9906 | 109.8878 | 26.8044 | 8.1277 | 97.7351 | 59.636 | 25 | 28.6274 | 75 | 32 | 1.0008 | 68.6274 | 100 | 8260 | 32.549 | 108.1619 | 34.8297 | 0 | 19.6875 | 0 | 41.7572 | 33.4844
9/29/2020 06:32:18.4 | 86.7844 | 1017 | 22 | 2498.1226 | 127.2442 | 73.1862 | 86.8272 | 30.4254 | 32.351 | 0.05259 | 107.0087 | 11.4161 | 71.4748 | 69.3771 | 51.297 | 1.0062 | 99.4217 | 334.8843 | 279.1548 | 86.8784 | 697.6639 | 2.0498 | 452.6309 | 33.2885 | 46.084 | 28.6614 | 67.414 | 12.0134 | 109.6911 | 26.7058 | 8.0478 | 97.6932 | 59.7109 | 25 | 28.2353 | 75 | 32 | 1.0008 | 68.6274 | 99 | 7850 | 32.549 | 108.1619 | 34.8175 | -0.1875 | 18.4375 | 0 | 42.3431 | 33.4844
9/29/2020 06:32:19.4 | 86.7847 | 1018 | 22 | 2500.3323 | 126.8984 | 73.2287 | 86.8465 | 30.4039 | 32.3415 | 0.05423 | 106.9913 | 11.4025 | 71.3321 | 69.7172 | 51.3412 | 1.0192 | 99.4246 | 333.7603 | 278.9858 | 86.8847 | 697.7453 | 1.9936 | 451.9046 | 33.226 | 45.9871 | 28.6082 | 67.4205 | 12.0111 | 109.89 | 26.66 | 8.0981 | 97.559 | 59.7109 | 25 | 28.6274 | 75 | 32 | 0.99858 | 68.6274 | 95 | 8090 | 32.549 | 108.8104 | 34.8389 | -0.1875 | 19.4375 | 0 | 42.691 | 33.4844
9/29/2020 06:32:20.4 | 86.785 | 1019 | 22 | 2499.4777 | 127.317 | 73.2542 | 86.8782 | 30.4225 | 32.3425 | 0.05217 | 107.0174 | 11.3851 | 71.0752 | 69.769 | 51.381 | 1.0028 | 99.4217 | 334.7719 | 278.676 | 87.1227 | 697.9998 | 2.0075 | 450.7874 | 33.3278 | 46.1877 | 28.5688 | 67.5641 | 12.0164 | 110.0272 | 26.7058 | 8.138 | 97.5674 | 59.8249 | 25 | 28.6274 | 75 | 32 | 1.0052 | 68.6274 | 100 | 7940 | 32.549 | 108.1619 | 34.8511 | -0.0625 | 19.6875 | 0 | 42.8375 | 33.4844
9/29/2020 06:32:21.4 | 86.7853 | 1020 | 22 | 2500.7753 | 127.179 | 73.2545 | 86.894 | 30.4199 | 32.3248 | 0.05192 | 107.0349 | 11.3899 | 71.4462 | 69.652 | 51.4313 | 0.9969 | 99.4223 | 334.3223 | 279.2675 | 86.9399 | 697.9893 | 2.0259 | 452.156 | 33.3018 | 46.2529 | 28.502 | 67.6772 | 11.983 | 109.9158 | 26.8775 | 8.1071 | 97.6261 | 59.8623 | 25 | 28.6274 | 75 | 32 | 0.99919 | 68.6274 | 100 | 8140 | 32.549 | 108.1619 | 34.7565 | -0.125 | 20.0625 | 0 | 42.4133 | 33.3906
9/29/2020 06:32:22.4 | 86.7856 | 1021 | 22 | 2499.9988 | 127.5841 | 73.3237 | 86.9084 | 30.3921 | 32.3485 | 0.05215 | 107 | 11.3928 | 71.1894 | 69.096 | 51.4741 | 1.0074 | 99.4217 | 334.1537 | 278.7323 | 87.1716 | 698.173 | 2.0317 | 449.9494 | 33.4039 | 45.9804 | 28.742 | 67.6142 | 11.9914 | 109.9152 | 26.8638 | 8.0813 | 97.6848 | 59.8884 | 25 | 28.6274 | 75 | 32 | 0.99876 | 68.6274 | 95 | 8290 | 32.549 | 108.8104 | 34.8938 | -0.1875 | 19.75 | 0 | 42.8436 | 33.4844
9/29/2020 06:32:23.4 | 86.7858 | 1022 | 22 | 2498.7191 | 127.6082 | 73.3309 | 86.9247 | 30.4032 | 32.3529 | 0.05406 | 106.9651 | 11.3909 | 71.6461 | 69.7156 | 51.5181 | 1.0074 | 99.424 | 334.2661 | 278.5352 | 87.1906 | 698.0811 | 2.0527 | 452.966 | 33.3928 | 45.9487 | 28.622 | 67.7837 | 12.0149 | 109.6093 | 26.7263 | 8.08 | 97.6848 | 59.9763 | 25 | 29.0196 | 75 | 32 | 0.99718 | 68.6274 | 99 | 8240 | 32.549 | 108.1619 | 34.8511 | -0.1875 | 19.875 | 0 | 42.7216 | 33.4844
9/29/2020 06:32:24.4 | 86.7861 | 1023 | 22 | 2499.0469 | 126.9794 | 73.3273 | 86.9573 | 30.4083 | 32.3609 | 0.05418 | 106.904 | 11.3841 | 71.7031 | 70.0691 | 51.5679 | 1.009 | 99.4229 | 333.7884 | 278.3943 | 87.1164 | 698.1625 | 2.0784 | 451.9046 | 33.2301 | 46.181 | 28.5688 | 67.7078 | 11.9845 | 109.4962 | 26.6464 | 8.0259 | 97.7854 | 60.1277 | 25 | 28.6274 | 75 | 32 | 0.9991 | 68.6274 | 100 | 7870 | 32.549 | 107.8415 | 34.8114 | -0.1875 | 20.6875 | 0 | 41.4154 | 33.4844
9/29/2020 06:32:25.4 | 86.7864 | 1024 | 22 | 2500.3035 | 126.9764 | 73.4085 | 86.9877 | 30.3979 | 32.381 | 0.05125 | 106.9564 | 11.3821 | 71.3321 | 70.9208 | 51.6117 | 1.0126 | 99.4246 | 334.1818 | 278.169 | 87.1463 | 698.2084 | 2.0718 | 451.9046 | 33.2469 | 46.2127 | 28.6288 | 67.5382 | 12.0035 | 110.0581 | 26.6259 | 8.111 | 97.8022 | 60.1342 | 25 | 28.6274 | 75 | 32 | 1.0044 | 68.6274 | 96 | 8140 | 32.549 | 108.8104 | 34.8938 | -0.125 | 20.5 | 0 | 41.3849 | 33.4844
9/29/2020 06:32:26.4 | 86.7867 | 1025 | 22 | 2500.009 | 127.4426 | 73.4551 | 86.9934 | 30.3945 | 32.3864 | 0.05174 | 106.9389 | 11.356 | 71.4177 | 70.0858 | 51.6461 | 1.0021 | 99.4229 | 334.1818 | 278.2535 | 87.1101 | 698.2491 | 2.0959 | 450.4801 | 33.3643 | 46.2779 | 28.5757 | 67.5512 | 11.999 | 109.8323 | 26.7976 | 8.1019 | 97.8609 | 60.0837 | 25 | 29.0196 | 75 | 32 | 0.99986 | 68.6274 | 100 | 7920 | 32.549 | 108.1619 | 34.964 | -0.125 | 20.3125 | 0 | 41.6534 | 33.4844
9/29/2020 06:32:27.4 | 86.7869 | 1026 | 22 | 2497.8662 | 127.5479 | 73.4739 | 87.0321 | 30.4044 | 32.3903 | 0.05211 | 106.9476 | 11.3501 | 71.1323 | 69.8475 | 51.697 | 1.0117 | 99.4217 | 333.0016 | 277.5775 | 87.4159 | 698.3357 | 2.0868 | 451.7371 | 33.364 | 46.084 | 28.7951 | 67.6142 | 12.0301 | 109.8592 | 26.9165 | 8.1122 | 97.8525 | 60.2416 | 25 | 28.6274 | 75 | 32 | 1.0029 | 68.6274 | 100 | 8090 | 32.549 | 108.1619 | 34.9029 | -0.125 | 20.3125 | 0 | 41.5894 | 33.4844
9/29/2020 06:32:28.4 | 86.7872 | 1027 | 22 | 2500.8905 | 127.4143 | 73.4946 | 87.065 | 30.4096 | 32.3781 | 0.05349 | 106.9651 | 11.3434 | 71.3321 | 70.0408 | 51.7281 | 1.0012 | 99.4229 | 333.7041 | 277.831 | 87.1164 | 698.2898 | 2.0638 | 450.5639 | 33.3716 | 46.2846 | 28.6288 | 67.7578 | 12.0111 | 109.9163 | 26.699 | 8.1174 | 97.8525 | 60.1846 | 25 | 28.6274 | 75 | 32 | 1.0011 | 68.6274 | 96 | 8330 | 32.549 | 108.8104 | 34.9121 | -0.0625 | 20.4375 | 0 | 41.4001 | 33.4844
9/29/2020 06:32:29.4 | 86.7875 | 1028 | 22 | 2500.3636 | 127.566 | 73.5081 | 87.0873 | 30.3871 | 32.3879 | 0.05248 | 106.9913 | 11.3434 | 71.3892 | 69.5934 | 51.7612 | 1.0062 | 99.4223 | 334.0132 | 278.1127 | 87.2693 | 698.3357 | 2.0339 | 453.0778 | 33.4 | 46.4467 | 28.5294 | 67.8143 | 12.0028 | 109.9158 | 26.4951 | 8.0542 | 97.8357 | 60.3425 | 25 | 29.0196 | 75 | 32 | 0.99876 | 68.6274 | 100 | 8260 | 32.549 | 108.1619 | 34.9029 | -0.0625 | 20.125 | 0 | 41.629 | 33.4844
9/29/2020 06:32:30.4 | 86.7878 | 1029 | 22 | 2498.023 | 127.3997 | 73.5711 | 87.1047 | 30.3979 | 32.3916 | 0.05098 | 106.9389 | 11.3337 | 71.1608 | 69.9542 | 51.8034 | 1.0058 | 99.4223 | 333.7041 | 277.7465 | 87.3055 | 698.2333 | 2.0738 | 450.8153 | 33.3267 | 46.4333 | 28.6082 | 67.8014 | 12.0005 | 110.3079 | 26.5869 | 8.0207 | 97.8273 | 60.4677 | 25 | 28.6274 | 75 | 32 | 1.0003 | 68.6274 | 100 | 7870 | 32.549 | 108.1619 | 34.848 | -0.0625 | 20.3125 | 0 | 41.1407 | 33.4844
9/29/2020 06:32:31.4 | 86.7881 | 1030 | 22 | 2499.9868 | 126.9609 | 73.6317 | 87.1424 | 30.3964 | 32.3979 | 0.05143 | 106.8865 | 11.3278 | 71.5319 | 69.6537 | 51.8384 | 0.99191 | 99.424 | 334.3223 | 277.7184 | 87.2883 | 698.3199 | 2.0744 | 450.8433 | 33.2399 | 46.3114 | 28.562 | 67.8838 | 11.9807 | 109.9175 | 26.6736 | 8.0581 | 97.8357 | 60.4742 | 25 | 28.6274 | 75 | 32 | 1.0012 | 68.6274 | 96 | 8040 | 32.549 | 109.1309 | 34.8846 | -0.125 | 20.0625 | 0 | 41.3483 | 33.4844
9/29/2020 06:32:32.4 | 86.7883 | 1031 | 22 | 2500.5896 | 126.8315 | 73.6264 | 87.1719 | 30.3966 | 32.3945 | 0.05142 | 106.9127 | 11.3201 | 71.5604 | 69.5968 | 51.8874 | 1.0008 | 99.4229 | 334.0975 | 277.4367 | 87.3607 | 698.4118 | 2.0556 | 450.4522 | 33.2159 | 46.181 | 28.682 | 68.008 | 11.9785 | 110.0284 | 26.541 | 8.1303 | 97.8022 | 60.5881 | 25 | 28.6274 | 75 | 32 | 1.0022 | 68.6274 | 99 | 7920 | 32.549 | 108.49 | 34.787 | -0.125 | 19.375 | 0 | 41.6138 | 33.4844
9/29/2020 06:32:33.4 | 86.7886 | 1032 | 22 | 2501.2348 | 126.9768 | 73.6262 | 87.1886 | 30.4035 | 32.4093 | 0.05115 | 106.9127 | 11.323 | 71.3892 | 70.4904 | 51.9333 | 0.99334 | 99.424 | 332.861 | 277.662 | 87.4095 | 698.4525 | 2.0084 | 450.8153 | 33.2588 | 46.2328 | 28.7351 | 67.9079 | 11.9731 | 110.0575 | 26.7517 | 8.0658 | 97.7099 | 60.689 | 25 | 28.2353 | 75 | 32 | 1.0007 | 68.2353 | 100 | 8070 | 32.549 | 108.49 | 34.7534 | -0.125 | 19.3125 | 0 | 41.8976 | 33.3906
9/29/2020 06:32:34.4 | 86.7889 | 1033 | 22 | 2499.7038 | 127.4169 | 73.6527 | 87.1996 | 30.3908 | 32.4103 | 0.04996 | 106.8953 | 11.3046 | 71.4462 | 70.0175 | 51.9782 | 0.99779 | 99.4246 | 332.4114 | 276.9297 | 87.3481 | 698.4118 | 1.9856 | 449.1115 | 33.3567 | 46.323 | 28.8414 | 67.845 | 12.0255 | 109.918 | 26.7381 | 8.1097 | 97.6093 | 60.7898 | 25 | 28.2353 | 75 | 32 | 1.0002 | 68.6274 | 95 | 8360 | 32.549 | 108.8104 | 34.8999 | -0.1875 | 20.125 | 0 | 41.6962 | 33.4844
9/29/2020 06:32:35.4 | 86.7892 | 1034 | 22 | 2500.0117 | 127.3824 | 73.7231 | 87.2068 | 30.4036 | 32.3879 | 0.05055 | 106.8691 | 11.3094 | 71.3035 | 69.4274 | 52.0324 | 1.0035 | 99.4263 | 332.58 | 277.2114 | 87.2992 | 698.4788 | 1.9967 | 451.5136 | 33.3488 | 46.582 | 28.8226 | 67.945 | 11.9997 | 109.8917 | 26.58 | 8.0981 | 97.6596 | 60.772 | 25 | 28.6274 | 75 | 32 | 0.99828 | 68.6274 | 100 | 8290 | 32.549 | 108.1619 | 34.9182 | -0.125 | 20.3125 | 0 | 41.8457 | 33.3906
9/29/2020 06:32:36.4 | 86.7894 | 1035 | 22 | 2501.1441 | 127.283 | 73.7036 | 87.2181 | 30.3845 | 32.4129 | 0.05017 | 106.8778 | 11.3084 | 71.4462 | 69.6436 | 52.0677 | 1.0149 | 99.4268 | 332.4957 | 276.986 | 87.2693 | 698.295 | 1.9998 | 453.0219 | 33.3378 | 46.2913 | 28.6889 | 67.9144 | 11.9975 | 109.9203 | 26.6532 | 8.1135 | 97.7519 | 60.7963 | 25 | 28.6274 | 75 | 32 | 1.001 | 68.6274 | 100 | 7870 | 32.549 | 108.1619 | 34.8083 | 0 | 19.5625 | 0 | 41.9464 | 33.4844
9/29/2020 06:32:37.4 | 86.7897 | 1036 | 22 | 2500.6731 | 127.6849 | 73.776 | 87.2408 | 30.3766 | 32.4161 | 0.04988 | 106.8516 | 11.3055 | 71.1608 | 69.5984 | 52.1029 | 1.0046 | 99.4263 | 332.7767 | 277.0142 | 87.471 | 698.2845 | 2.0151 | 449.9494 | 33.4378 | 46.5052 | 28.622 | 67.9209 | 12.0096 | 110.0318 | 26.7127 | 8.0942 | 97.7351 | 60.8841 | 25 | 28.6274 | 75 | 32 | 1.0015 | 68.6274 | 95 | 8090 | 32.549 | 108.8104 | 34.9457 | 0 | 20.125 | 0 | 41.5924 | 33.4844
9/29/2020 06:32:38.4 | 86.79 | 1037 | 22 | 2499.4028 | 127.7186 | 73.7914 | 87.2578 | 30.379 | 32.4121 | 0.04918 | 106.904 | 11.2949 | 71.1037 | 70.0841 | 52.1591 | 1.0129 | 99.4251 | 332.6081 | 276.6762 | 87.5624 | 698.2491 | 2.0461 | 451.9884 | 33.4286 | 46.1877 | 28.682 | 67.9144 | 12.0043 | 110.0026 | 26.7585 | 8.0774 | 97.7183 | 61.0922 | 25 | 28.6274 | 75 | 32 | 1.0011 | 68.6274 | 100 | 7940 | 32.549 | 108.1619 | 34.8999 | 0 | 20.1875 | 0 | 41.6718 | 33.3906
9/29/2020 06:32:39.4 | 86.7903 | 1038 | 22 | 2497.9426 | 127.5667 | 73.8368 | 87.2752 | 30.387 | 32.4186 | 0.04953 | 106.9476 | 11.3017 | 71.2464 | 69.9876 | 52.2073 | 1.004 | 99.4246 | 331.9056 | 276.5072 | 87.556 | 698.3003 | 2.0602 | 450.3125 | 33.3731 | 46.3364 | 28.802 | 68.308 | 12.0104 | 109.89 | 26.8044 | 8.111 | 97.7603 | 60.954 | 25 | 28.6274 | 75 | 32 | 1.0013 | 68.6274 | 100 | 8120 | 32.549 | 108.1619 | 34.7626 | -0.125 | 20.1875 | 0 | 41.687 | 33.4844
9/29/2020 06:32:40.4 | 86.7906 | 1039 | 22 | 2501.7822 | 127.3874 | 73.8653 | 87.2955 | 30.373 | 32.4236 | 0.04985 | 106.9738 | 11.3026 | 71.3035 | 69.1095 | 52.2522 | 0.99833 | 99.4263 | 332.2428 | 276.3946 | 87.4095 | 698.2491 | 2.0436 | 450.7874 | 33.3743 | 46.6472 | 28.682 | 68.108 | 11.983 | 109.9197 | 26.6464 | 8.0723 | 97.7435 | 61.1929 | 25 | 28.6274 | 75 | 32 | 1.0028 | 68.2353 | 95 | 8410 | 32.549 | 108.8104 | 34.8969 | -0.0625 | 19 | 0 | 42.6453 | 33.3906
9/29/2020 06:32:41.4 | 86.7908 | 1040 | 22 | 2500.9936 | 127.4865 | 73.8582 | 87.3426 | 30.3986 | 32.4156 | 0.04944 | 106.9651 | 11.3065 | 71.4177 | 69.7908 | 52.2949 | 1.0031 | 99.4251 | 332.1585 | 276.5636 | 87.4095 | 698.341 | 2.0436 | 452.9381 | 33.3891 | 46.3364 | 28.5363 | 68.208 | 11.9914 | 109.6665 | 26.857 | 8.0878 | 97.6764 | 61.206 | 25 | 28.6274 | 75 | 32 | 0.99773 | 68.6274 | 100 | 8260 | 32.549 | 108.1619 | 34.8846 | -0.0625 | 19.5625 | 0 | 42.4194 | 33.3906
9/29/2020 06:32:42.4 | 86.7911 | 1041 | 22 | 2499.5271 | 127.5628 | 73.8725 | 87.3517 | 30.3872 | 32.4271 | 0.05052 | 106.9127 | 11.3172 | 71.5319 | 69.6051 | 52.345 | 1.0097 | 99.4263 | 331.9899 | 275.7749 | 87.4647 | 698.1218 | 2.0286 | 450.9829 | 33.3885 | 46.3431 | 28.6751 | 68.2145 | 11.9914 | 109.8637 | 26.8112 | 8.0504 | 97.6764 | 61.136 | 25 | 28.6274 | 75 | 32 | 0.99718 | 68.6274 | 99 | 7800 | 32.549 | 108.1619 | 34.7839 | -0.0625 | 19.4375 | 0 | 42.3187 | 33.3906
9/29/2020 06:32:43.4 | 86.7914 | 1042 | 22 | 2499.3593 | 127.4924 | 73.9217 | 87.3639 | 30.3605 | 32.4335 | 0.05137 | 106.9302 | 11.3133 | 71.4462 | 70.1157 | 52.376 | 1.0131 | 99.4263 | 331.2312 | 275.8594 | 87.556 | 698.1271 | 2.033 | 450.4801 | 33.3684 | 46.3882 | 28.6288 | 68.258 | 11.9937 | 109.9477 | 26.4883 | 8.0839 | 97.6093 | 61.2937 | 25 | 28.6274 | 75 | 32 | 1.0027 | 68.6274 | 95 | 8090 | 32.549 | 108.8104 | 34.8602 | 0 | 18.625 | 0 | 42.5995 | 33.3906
9/29/2020 06:32:44.4 | 86.7917 | 1043 | 22 | 2499.9622 | 127.3969 | 73.9307 | 87.394 | 30.3657 | 32.4444 | 0.05203 | 106.8865 | 11.3172 | 71.4462 | 70.1655 | 52.3979 | 0.98336 | 99.4246 | 332.1585 | 276.0566 | 87.5497 | 698.1271 | 2.0135 | 452.2398 | 33.3549 | 46.3297 | 28.682 | 68.2016 | 12.0051 | 109.722 | 26.5869 | 8.1406 | 97.5422 | 61.1425 | 25 | 28.6274 | 75 | 32 | 1.0017 | 68.6274 | 100 | 7920 | 32.549 | 108.1619 | 34.8206 | 0 | 19.3125 | 0 | 43.0206 | 33.4844
9/29/2020 06:32:45.4 | 86.7919 | 1044 | 22 | 2499.5065 | 127.4619 | 73.9424 | 87.411 | 30.3818 | 32.4428 | 0.05216 | 106.9127 | 11.3162 | 71.5033 | 69.9176 | 52.4186 | 0.99209 | 99.4251 | 331.5965 | 275.8312 | 87.7088 | 698.1271 | 2.0038 | 450.145 | 33.3622 | 46.2395 | 28.7351 | 68.2145 | 12.0088 | 109.7785 | 26.6532 | 8.1303 | 97.6009 | 61.3441 | 25 | 29.0196 | 75 | 32 | 0.99922 | 68.6274 | 100 | 8140 | 32.549 | 108.1619 | 34.7412 | -0.125 | 19.8125 | 0 | 42.8589 | 33.4844
9/29/2020 06:32:46.4 | 86.7922 | 1045 | 22 | 2501.7435 | 127.5313 | 74.027 | 87.4496 | 30.3699 | 32.459 | 0.0516 | 106.9651 | 11.3172 | 71.5319 | 69.9042 | 52.4434 | 0.98889 | 99.4274 | 330.9502 | 275.5214 | 87.679 | 698.1835 | 2.0242 | 451.0388 | 33.413 | 46.415 | 28.7557 | 68.1339 | 12.0081 | 109.8368 | 26.9896 | 8.1329 | 97.6177 | 61.414 | 25 | 28.6274 | 75 | 32 | 0.99959 | 68.6274 | 95 | 8460 | 32.549 | 109.1309 | 34.8236 | -0.1875 | 19.75 | 0 | 42.7216 | 33.4844
9/29/2020 06:32:47.4 | 86.7925 | 1046 | 22 | 2500.3106 | 127.6559 | 74.0616 | 87.488 | 30.3615 | 32.4922 | 0.05259 | 106.8865 | 11.3104 | 71.3321 | 69.6838 | 52.4725 | 1.0072 | 99.4285 | 331.2312 | 275.2397 | 87.764 | 698.1271 | 2.0326 | 452.6588 | 33.4231 | 46.4534 | 28.7883 | 68.371 | 11.98 | 110.2862 | 26.6073 | 8.1135 | 97.6764 | 61.4951 | 25 | 28.6274 | 75 | 32 | 0.99986 | 68.6274 | 100 | 8330 | 32.549 | 108.49 | 34.7382 | -0.1875 | 19.6875 | 0 | 42.7551 | 33.3906
9/29/2020 06:32:48.4 | 86.7928 | 1047 | 22 | 2498.7047 | 127.5361 | 74.0725 | 87.5211 | 30.3687 | 32.5022 | 0.05209 | 106.9302 | 11.3104 | 71.1608 | 69.9726 | 52.503 | 1.0071 | 99.4274 | 331.3998 | 275.3242 | 87.6301 | 698.1625 | 2.0224 | 450.6198 | 33.3716 | 46.5704 | 28.6751 | 68.3839 | 11.999 | 110.285 | 26.2521 | 8.0413 | 97.6596 | 61.5893 | 25 | 28.6274 | 75 | 32 | 0.99742 | 68.6274 | 100 | 7800 | 32.549 | 108.49 | 34.7504 | -0.125 | 20.375 | 0 | 42.4164 | 33.4844
9/29/2020 06:32:49.4 | 86.7931 | 1048 | 22 | 2501.6703 | 127.2899 | 74.1139 | 87.5361 | 30.3905 | 32.4874 | 0.05061 | 107 | 11.2987 | 71.4462 | 70.1772 | 52.5445 | 1.0108 | 99.4291 | 331.3155 | 275.6904 | 87.8065 | 698.0811 | 2.0343 | 450.7315 | 33.3467 | 46.1359 | 28.622 | 68.2645 | 11.9975 | 109.9506 | 26.9691 | 8.0194 | 97.777 | 61.6397 | 25 | 28.6274 | 75 | 32 | 1.0001 | 68.2353 | 96 | 8120 | 32.549 | 109.1309 | 34.9304 | -0.1875 | 21.125 | 0 | 41.571 | 33.3906
9/29/2020 06:32:50.4 | 86.7933 | 1049 | 22 | 2499.5499 | 127.5766 | 74.1216 | 87.5562 | 30.3854 | 32.4956 | 0.04891 | 107 | 11.2978 | 71.4748 | 69.657 | 52.5762 | 0.99726 | 99.4291 | 330.5567 | 274.7891 | 87.66 | 698.0811 | 2.0463 | 451.9605 | 33.3941 | 46.2913 | 28.7282 | 68.2645 | 11.9899 | 109.8385 | 26.7585 | 8.0736 | 97.8693 | 61.69 | 25 | 29.0196 | 76 | 32 | 1.0005 | 68.2353 | 100 | 7970 | 32.549 | 108.49 | 34.7931 | -0.125 | 20.375 | 0 | 41.9403 | 33.3906
9/29/2020 06:32:51.4 | 86.7936 | 1050 | 22 | 2497.6655 | 127.5662 | 74.1371 | 87.5778 | 30.3884 | 32.4896 | 0.0492 | 107.0087 | 11.2987 | 71.4177 | 69.9442 | 52.6066 | 0.9994 | 99.4285 | 330.5567 | 274.4511 | 87.7514 | 698.0457 | 2.0421 | 450.5639 | 33.3651 | 46.4918 | 28.682 | 68.308 | 11.9785 | 110.4822 | 26.8044 | 8.1187 | 97.8945 | 61.6462 | 25 | 28.6274 | 76 | 32 | 0.99989 | 68.6274 | 100 | 8140 | 32.549 | 108.49 | 34.7412 | -0.1875 | 20.5 | 0 | 41.5894 | 33.3906
9/29/2020 06:32:52.4 | 86.7939 | 1051 | 22 | 2502.2665 | 127.2662 | 74.1839 | 87.617 | 30.3894 | 32.4959 | 0.04998 | 107.0349 | 11.3046 | 71.3035 | 69.8041 | 52.6296 | 1.0001 | 99.4285 | 331.3436 | 275.1553 | 87.6301 | 698.0811 | 2.0346 | 450.3963 | 33.3483 | 46.4668 | 28.7282 | 68.4839 | 12.0354 | 110.0901 | 26.779 | 8.071 | 97.9951 | 61.8411 | 25 | 28.6274 | 76 | 32 | 1.0019 | 68.6274 | 96 | 8410 | 32.549 | 109.4513 | 34.8236 | -0.125 | 20.8125 | 0 | 41.1011 | 33.4844
9/29/2020 06:32:53.4 | 86.7942 | 1052 | 22 | 2498.0443 | 127.8265 | 74.2299 | 87.6186 | 30.3727 | 32.516 | 0.05282 | 107.0611 | 11.3036 | 71.5033 | 69.647 | 52.6556 | 1.0095 | 99.4297 | 330.641 | 274.7891 | 87.7324 | 698.341 | 2.0233 | 452.8264 | 33.4424 | 46.5235 | 28.8551 | 68.2886 | 12.0028 | 110.2032 | 26.8892 | 8.138 | 97.9783 | 61.9109 | 25 | 28.6274 | 76 | 32 | 1.0005 | 68.2353 | 99 | 8330 | 32.549 | 108.1619 | 34.8206 | -0.1875 | 19.75 | 0 | 41.3361 | 33.3906
9/29/2020 06:32:54.4 | 86.7944 | 1053 | 22 | 2500.7931 | 127.753 | 74.219 | 87.6254 | 30.3668 | 32.5426 | 0.04949 | 107.0262 | 11.3065 | 71.7317 | 69.7423 | 52.7015 | 1.014 | 99.4274 | 331.0064 | 274.9017 | 87.7812 | 698.173 | 2.0168 | 450.3125 | 33.4586 | 46.3681 | 28.742 | 68.5886 | 11.9785 | 110.173 | 26.8366 | 8.1432 | 97.8777 | 61.7534 | 25 | 28.2353 | 76 | 32 | 0.99663 | 68.2353 | 99 | 7870 | 32.549 | 108.49 | 34.7168 | -0.1875 | 19.75 | 0 | 41.2964 | 33.4844
9/29/2020 06:32:55.4 | 86.7947 | 1054 | 22 | 2498.1916 | 127.806 | 74.2342 | 87.6408 | 30.3713 | 32.5099 | 0.04981 | 106.9651 | 11.3113 | 71.5033 | 69.8742 | 52.6978 | 1.0053 | 99.4285 | 329.9947 | 274.7328 | 87.8806 | 698.051 | 2.0191 | 450.7874 | 33.4353 | 46.1109 | 28.8483 | 68.6403 | 11.9975 | 110.2862 | 26.8385 | 8.0839 | 97.7603 | 61.9547 | 25 | 28.2353 | 76 | 32 | 0.99864 | 68.2353 | 95 | 8070 | 32.549 | 109.1309 | 34.7534 | -0.125 | 19 | 0 | 41.5375 | 33.3906
9/29/2020 06:32:56.4 | 86.795 | 1055 | 22 | 2500.3406 | 127.398 | 74.2845 | 87.6848 | 30.3585 | 32.5342 | 0.052 | 106.9389 | 11.3075 | 71.1323 | 70.2369 | 52.6573 | 0.9937 | 99.4297 | 330.36 | 274.3103 | 87.9041 | 697.9237 | 2.0146 | 451.7091 | 33.3584 | 46.7057 | 28.7883 | 68.5645 | 12.0066 | 110.0912 | 26.6532 | 8.0671 | 97.6764 | 61.8979 | 25 | 28.6274 | 76 | 32 | 1.0016 | 68.6274 | 100 | 8020 | 32.549 | 108.8104 | 34.7717 | -0.125 | 20.3125 | 0 | 41.3147 | 33.3906
9/29/2020 06:32:57.4 | 86.7953 | 1056 | 22 | 2499.5471 | 127.5949 | 74.3386 | 87.6938 | 30.3865 | 32.5456 | 0.05231 | 106.9651 | 11.3104 | 71.4748 | 70.4921 | 52.631 | 1.0038 | 99.4302 | 330.3038 | 274.2821 | 87.9277 | 698.0563 | 2.012 | 450.4243 | 33.3992 | 46.6789 | 28.802 | 68.5386 | 12.0104 | 110.2038 | 26.7839 | 8.1045 | 97.7015 | 62.1122 | 25 | 28.6274 | 76 | 32 | 0.99849 | 68.6274 | 100 | 8140 | 32.549 | 108.49 | 34.7321 | -0.0625 | 20.5625 | 0 | 41.3177 | 33.3906
9/29/2020 06:32:58.4 | 86.7956 | 1057 | 22 | 2500.9391 | 127.658 | 74.3942 | 87.7287 | 30.3702 | 32.5589 | 0.04999 | 106.9913 | 11.3075 | 71.3606 | 70.4077 | 52.6398 | 1.0037 | 99.4291 | 330.4724 | 274.0849 | 87.9954 | 697.9591 | 2.0288 | 450.3125 | 33.4324 | 46.5954 | 28.7282 | 68.658 | 12.0217 | 110.2307 | 26.8044 | 8.0555 | 97.8022 | 62.0927 | 25 | 28.6274 | 76 | 32 | 1.001 | 68.6274 | 96 | 8510 | 32.549 | 109.4513 | 34.6435 | -0.125 | 20.3125 | 0 | 41.2933 | 33.3906
9/29/2020 06:32:59.4 | 86.7958 | 1058 | 22 | 2500.7214 | 127.815 | 74.391 | 87.7621 | 30.3822 | 32.5745 | 0.05012 | 106.9215 | 11.3084 | 71.275 | 69.7156 | 52.6608 | 0.99851 | 99.428 | 330.7815 | 273.7188 | 88.0442 | 697.9539 | 2.0328 | 451.0667 | 33.4729 | 46.8543 | 28.7214 | 68.658 | 12.0217 | 110.4817 | 26.7517 | 8.1045 | 97.8022 | 62.1365 | 25 | 28.6274 | 76 | 32 | 0.99937 | 68.2353 | 100 | 8260 | 32.549 | 108.8104 | 34.6771 | -0.125 | 20.0625 | 0 | 41.33 | 33.3906
9/29/2020 06:33:00.4 | 86.7961 | 1059 | 22 | 2500.2166 | 127.6708 | 74.3941 | 87.7836 | 30.3742 | 32.5905 | 0.05029 | 106.9826 | 11.3201 | 71.6175 | 69.9626 | 52.7106 | 1.0056 | 99.4302 | 330.1352 | 274.1976 | 87.8978 | 697.8371 | 2.0297 | 451.5136 | 33.4265 | 46.699 | 28.7282 | 68.658 | 11.9997 | 110.3159 | 26.7517 | 8.1148 | 97.7854 | 62.1933 | 25 | 28.2353 | 76 | 32 | 0.99904 | 68.2353 | 100 | 7820 | 32.549 | 108.8104 | 34.6588 | 0 | 20.1875 | 0 | 41.4368 | 33.4844
9/29/2020 06:33:01.4 | 86.7964 | 1060 | 22 | 2497.9911 | 127.6435 | 74.4288 | 87.8055 | 30.3752 | 32.5901 | 0.04995 | 106.9913 | 11.3181 | 71.4748 | 70.5995 | 52.7424 | 0.99476 | 99.4291 | 330.0509 | 273.8314 | 88.2819 | 697.7204 | 2.0157 | 451.2901 | 33.3905 | 46.4851 | 28.682 | 68.7015 | 11.9906 | 110.3427 | 27.0082 | 8.1406 | 97.7854 | 62.3507 | 25 | 28.6274 | 76 | 32 | 0.99651 | 68.6274 | 96 | 8120 | 32.549 | 109.4513 | 34.7504 | 0 | 19.875 | 0 | 41.2476 | 33.3906
9/29/2020 06:33:02.4 | 86.7967 | 1061 | 22 | 2500.3282 | 127.4906 | 74.495 | 87.8299 | 30.3775 | 32.5738 | 0.05122 | 107.0087 | 11.3181 | 71.3321 | 70.104 | 52.7718 | 1.0044 | 99.4308 | 329.7418 | 274.0004 | 88.0505 | 697.6902 | 2.0106 | 451.2063 | 33.3856 | 46.6539 | 28.7489 | 68.7144 | 11.9823 | 110.2324 | 26.8112 | 8.1213 | 97.7267 | 62.3135 | 25 | 28.2353 | 76 | 32 | 1.0036 | 68.2353 | 99 | 7940 | 32.549 | 108.49 | 34.7839 | -0.125 | 19.1875 | 0 | 41.9556 | 33.3906
9/29/2020 06:33:03.4 | 86.7969 | 1062 | 22 | 2497.7111 | 127.4685 | 74.5394 | 87.8526 | 30.3771 | 32.5782 | 0.05055 | 107.0174 | 11.3143 | 71.5033 | 70.1655 | 52.8038 | 1.0017 | 99.4302 | 329.6294 | 273.3526 | 88.1544 | 697.6036 | 2.0175 | 449.6143 | 33.3363 | 46.4534 | 28.6889 | 68.7708 | 11.9906 | 110.1758 | 26.976 | 8.0994 | 97.6932 | 62.4075 | 25 | 28.6274 | 76 | 32 | 1.0011 | 68.6274 | 100 | 8070 | 32.549 | 108.49 | 34.7626 | 0 | 19.1875 | 0 | 42.2089 | 33.3906
9/29/2020 06:33:04.4 | 86.7972 | 1063 | 22 | 2499.6298 | 127.3949 | 74.5485 | 87.8845 | 30.3568 | 32.5919 | 0.05045 | 106.9651 | 11.322 | 71.5319 | 70.0408 | 52.8304 | 1.0024 | 99.4291 | 329.8261 | 273.6343 | 88.008 | 697.5931 | 1.9976 | 450.955 | 33.3502 | 46.7641 | 28.7814 | 68.8708 | 12.0157 | 110.0626 | 26.7653 | 8.1122 | 97.6177 | 62.5454 | 25 | 28.2353 | 76 | 32 | 1.0018 | 68.2353 | 95 | 8410 | 32.549 | 108.8104 | 34.8846 | 0 | 19.6875 | 0 | 42.7521 | 33.3906
9/29/2020 06:33:05.4 | 86.7975 | 1064 | 22 | 2502.3761 | 127.6167 | 74.5518 | 87.908 | 30.3581 | 32.601 | 0.04876 | 107 | 11.323 | 71.4462 | 70.2867 | 52.8671 | 0.99904 | 99.4285 | 329.6575 | 273.6624 | 88.2882 | 697.6141 | 2.0009 | 452.8543 | 33.4419 | 46.6472 | 28.7557 | 68.8578 | 12.0354 | 110.1741 | 27.0676 | 8.0942 | 97.5674 | 62.5714 | 25 | 28.2353 | 76 | 32 | 1.006 | 68.2353 | 99 | 8240 | 32.549 | 108.49 | 34.6649 | 0 | 19.25 | 0 | 42.8772 | 33.3906
9/29/2020 06:33:06.4 | 86.7978 | 1065 | 22 | 2499.7716 | 127.8434 | 74.5638 | 87.9311 | 30.3682 | 32.6171 | 0.04874 | 107.0349 | 11.3278 | 71.5033 | 70.0475 | 52.8969 | 1.0111 | 99.4314 | 329.7137 | 273.3245 | 88.1843 | 697.5878 | 2.0357 | 451.346 | 33.4654 | 46.6405 | 28.8276 | 68.8014 | 11.9959 | 110.373 | 26.7449 | 8.0349 | 97.6009 | 62.5389 | 25 | 28.6274 | 76 | 32 | 0.99864 | 68.6274 | 100 | 7850 | 32.549 | 108.49 | 34.6954 | 0 | 19.875 | 0 | 42.4133 | 33.3906
9/29/2020 06:33:07.4 | 86.7981 | 1066 | 22 | 2500.1221 | 127.7439 | 74.6172 | 87.9575 | 30.3711 | 32.6177 | 0.05049 | 107.0087 | 11.3327 | 71.3892 | 70.114 | 52.9328 | 1.0131 | 99.4291 | 329.2641 | 272.7893 | 88.2882 | 697.6744 | 2.0813 | 450.536 | 33.4449 | 46.6472 | 28.7282 | 69.0577 | 12.0081 | 110.5388 | 27.0676 | 8.0994 | 97.6345 | 62.5957 | 25 | 28.2353 | 76 | 32 | 0.99785 | 68.6274 | 95 | 8090 | 32.549 | 109.4513 | 34.7717 | -0.0625 | 19.5625 | 0 | 42.6697 | 33.3906
9/29/2020 06:33:08.4 | 86.7983 | 1067 | 22 | 2499.3238 | 127.5848 | 74.6883 | 87.9854 | 30.3546 | 32.6217 | 0.05159 | 106.9913 | 11.3278 | 71.275 | 69.4778 | 52.9453 | 0.99957 | 99.4302 | 328.8426 | 272.7611 | 88.252 | 697.6639 | 2.0733 | 452.1281 | 33.3921 | 46.5052 | 28.8208 | 68.9207 | 11.9982 | 110.68 | 26.818 | 8.1342 | 97.5841 | 62.6833 | 25 | 28.6274 | 76 | 32 | 1.0006 | 68.2353 | 100 | 7940 | 32.549 | 108.8104 | 34.7534 | 0 | 19.1875 | 0 | 42.8406 | 33.3906
9/29/2020 06:33:09.4 | 86.7986 | 1068 | 22 | 2498.5309 | 127.5842 | 74.6955 | 88.0035 | 30.3664 | 32.6166 | 0.05122 | 107 | 11.3269 | 71.3321 | 69.7323 | 52.9687 | 1.0095 | 99.4285 | 328.6458 | 272.8175 | 88.1608 | 697.685 | 2.0459 | 449.8098 | 33.3841 | 46.8226 | 28.742 | 68.8772 | 12.0164 | 110.5943 | 26.8775 | 8.1135 | 97.6261 | 62.8098 | 25 | 28.2353 | 76 | 32 | 1.0021 | 68.2353 | 100 | 8160 | 32.549 | 108.49 | 34.7595 | -0.125 | 19.875 | 0 | 42.749 | 33.4844
9/29/2020 06:33:10.4 | 86.7989 | 1069 | 22 | 2500.5443 | 127.3795 | 74.7098 | 88.0316 | 30.3659 | 32.6226 | 0.04975 | 106.9476 | 11.3375 | 71.7602 | 70.2867 | 52.9868 | 1.0017 | 99.4302 | 329.236 | 272.902 | 88.2032 | 697.5577 | 2.0607 | 450.6198 | 33.3547 | 46.6606 | 28.7883 | 68.9707 | 12.0142 | 110.624 | 26.7653 | 8.1187 | 97.6932 | 62.8536 | 25 | 28.2353 | 76 | 32 | 1.0001 | 68.6274 | 96 | 8410 | 32.549 | 109.4513 | 34.7748 | 0 | 20.5625 | 0 | 42.2943 | 33.3906
9/29/2020 06:33:11.4 | 86.7992 | 1070 | 22 | 2499.0284 | 127.5957 | 74.7226 | 88.0531 | 30.3805 | 32.628 | 0.05116 | 107.0087 | 11.324 | 71.7602 | 69.6922 | 53.0115 | 1.0003 | 99.428 | 328.14 | 272.1978 | 88.1906 | 697.6036 | 2.0585 | 453.0219 | 33.3921 | 46.8025 | 28.7951 | 69.1576 | 11.9929 | 110.6778 | 26.8044 | 8.111 | 97.7938 | 62.9103 | 25 | 28.6274 | 76 | 32 | 1.001 | 68.6274 | 100 | 8240 | 32.549 | 108.8104 | 34.6954 | -0.0625 | 20.125 | 0 | 42.2577 | 33.3906
9/29/2020 06:33:12.4 | 86.7994 | 1071 | 22 | 2497.8223 | 127.4492 | 74.7606 | 88.0826 | 30.379 | 32.6602 | 0.04938 | 107.0262 | 11.3278 | 71.4748 | 69.8675 | 53.042 | 1.0053 | 99.428 | 328.6177 | 272.395 | 88.3559 | 697.7965 | 2.0536 | 450.8153 | 33.3348 | 46.6673 | 28.7282 | 69.1769 | 11.9792 | 110.6217 | 26.7721 | 8.0646 | 97.8693 | 62.9978 | 25 | 28.2353 | 76 | 32 | 0.99763 | 68.6274 | 100 | 7870 | 32.549 | 108.8104 | 34.6802 | -0.1875 | 20.5625 | 0 | 41.8671 | 33.3906
9/29/2020 06:33:13.4 | 86.7997 | 1072 | 22 | 2499.1406 | 127.3552 | 74.7874 | 88.1097 | 30.3845 | 32.6581 | 0.04921 | 107.0436 | 11.3308 | 71.5604 | 69.6671 | 53.085 | 1.0042 | 99.4308 | 328.9831 | 272.6485 | 88.5384 | 697.7912 | 2.0516 | 450.3684 | 33.3317 | 46.7574 | 28.8808 | 69.1141 | 11.98 | 110.6246 | 26.7058 | 8.0336 | 97.9783 | 62.9411 | 25 | 28.6274 | 76 | 32 | 1.0007 | 68.2353 | 96 | 8120 | 32.549 | 109.4513 | 34.6649 | 0 | 21.625 | 0 | 41.1896 | 33.3906
9/29/2020 06:33:14.4 | 86.8 | 1073 | 22 | 2500.4624 | 127.454 | 74.8025 | 88.1281 | 30.3666 | 32.6868 | 0.04869 | 107.0436 | 11.3424 | 71.4748 | 70.232 | 53.133 | 1.0038 | 99.4285 | 328.4772 | 272.3668 | 88.271 | 698.0405 | 2.0897 | 452.5191 | 33.3728 | 46.6289 | 28.7814 | 69.1399 | 12.0187 | 110.2021 | 26.9438 | 8.0401 | 98.1041 | 63.0481 | 25 | 28.6274 | 76 | 32 | 0.99904 | 68.6274 | 100 | 7970 | 32.549 | 108.49 | 34.6924 | -0.125 | 20.625 | 0 | 41.1194 | 33.3906
9/29/2020 06:33:15.4 | 86.8003 | 1074 | 22 | 2501.2625 | 127.6297 | 74.8509 | 88.1476 | 30.3618 | 32.6709 | 0.04847 | 107.0785 | 11.3337 | 71.5319 | 69.9359 | 53.1879 | 1.0074 | 99.428 | 328.6739 | 272.4795 | 88.3984 | 698.2189 | 2.1012 | 451.0667 | 33.4278 | 46.7641 | 28.8551 | 69.1205 | 11.9967 | 109.9775 | 26.818 | 8.0117 | 98.079 | 63.0676 | 25 | 28.6274 | 76 | 32 | 1.0007 | 68.6274 | 100 | 8090 | 32.549 | 108.49 | 34.8358 | -0.125 | 20.3125 | 0 | 41.1499 | 33.4844
9/29/2020 06:33:16.4 | 86.8006 | 1075 | 22 | 2498.3653 | 127.7185 | 74.9008 | 88.1605 | 30.3631 | 32.6993 | 0.04945 | 107.0698 | 11.3531 | 71.589 | 70.3961 | 53.2381 | 1.0069 | 99.428 | 328.2243 | 271.9725 | 88.337 | 698.2438 | 2.0908 | 450.6757 | 33.4142 | 46.906 | 28.8345 | 69.3074 | 11.9967 | 110.3976 | 26.8044 | 8.0749 | 97.9867 | 63.1989 | 25 | 28.6274 | 76 | 32 | 0.99892 | 68.6274 | 96 | 8410 | 32.549 | 109.4513 | 34.7382 | -0.1875 | 20.0625 | 0 | 41.1499 | 33.3906
9/29/2020 06:33:17.4 | 86.8008 | 1076 | 22 | 2500.5414 | 127.4659 | 74.936 | 88.1929 | 30.3684 | 32.6896 | 0.05164 | 107.0873 | 11.3492 | 71.4748 | 70.7908 | 53.2853 | 1.0103 | 99.4291 | 328.4491 | 271.9161 | 88.3496 | 698.2544 | 2.0802 | 453.2174 | 33.3753 | 46.7641 | 28.6357 | 69.1205 | 11.9876 | 110.4828 | 26.7653 | 8.1187 | 97.9532 | 63.3123 | 25 | 28.6274 | 76 | 32 | 0.99886 | 68.6274 | 100 | 8290 | 32.549 | 108.49 | 34.9579 | -0.0625 | 20.125 | 0 | 41.1469 | 33.3906
9/29/2020 06:33:18.4 | 86.8011 | 1077 | 22 | 2498.8627 | 127.5877 | 74.9637 | 88.2097 | 30.3733 | 32.6895 | 0.05046 | 107.1047 | 11.3492 | 71.1894 | 70.6474 | 53.3264 | 1.0003 | 99.4291 | 328.8988 | 272.0851 | 88.337 | 698.2189 | 2.0651 | 450.955 | 33.3856 | 46.8543 | 28.8551 | 69.2574 | 11.98 | 110.6229 | 26.8044 | 8.1793 | 97.8273 | 63.3691 | 25 | 28.6274 | 76 | 32 | 0.99925 | 68.6274 | 100 | 7870 | 32.549 | 108.49 | 34.7351 | -0.125 | 20.125 | 0 | 41.2537 | 33.4844
9/29/2020 06:33:19.4 | 86.8014 | 1078 | 22 | 2499.5254 | 127.5306 | 74.959 | 88.2209 | 30.3817 | 32.6791 | 0.04865 | 107.1571 | 11.3647 | 71.6175 | 69.2207 | 53.373 | 1.0044 | 99.4291 | 328.0557 | 271.5781 | 88.477 | 698.3252 | 2.0587 | 450.7315 | 33.3788 | 46.9511 | 28.8876 | 69.201 | 11.999 | 110.1747 | 26.8502 | 8.1728 | 97.8357 | 63.3496 | 25 | 28.6274 | 76 | 32 | 1.0007 | 68.2353 | 96 | 8140 | 32.549 | 109.1309 | 34.8023 | -0.0625 | 19.9375 | 0 | 41.4764 | 33.3906
9/29/2020 06:33:20.4 | 86.8017 | 1079 | 22 | 2500.4831 | 127.5881 | 75.0085 | 88.2579 | 30.3779 | 32.7101 | 0.04946 | 107.1047 | 11.3647 | 71.5604 | 70.4623 | 53.4276 | 1.0063 | 99.4285 | 327.9714 | 271.5781 | 88.4219 | 698.2898 | 2.0492 | 452.2398 | 33.4098 | 46.7891 | 28.8414 | 69.0947 | 11.9845 | 110.5663 | 26.7381 | 8.1303 | 97.8357 | 63.3561 | 25 | 28.6274 | 76 | 32 | 1.0014 | 68.2353 | 100 | 7990 | 32.549 | 108.49 | 34.7809 | -0.125 | 19.8125 | 0 | 41.4337 | 33.3906
9/29/2020 06:33:21.4 | 86.8019 | 1080 | 22 | 2499.9369 | 127.7142 | 75.0268 | 88.2778 | 30.3821 | 32.6927 | 0.04836 | 107.1222 | 11.3569 | 71.6175 | 69.9492 | 53.4679 | 1.0012 | 99.4308 | 327.6623 | 271.2683 | 88.4959 | 698.3869 | 2.0175 | 450.2008 | 33.4348 | 46.8677 | 28.9151 | 69.4701 | 11.9975 | 110.4565 | 26.7653 | 8.0749 | 97.819 | 63.5262 | 25 | 29.0196 | 76 | 32 | 1.0049 | 68.6274 | 100 | 8160 | 32.549 | 108.8104 | 34.6985 | -0.125 | 19.75 | 0 | 41.5314 | 33.4844
9/29/2020 06:33:22.4 | 86.8022 | 1081 | 22 | 2500.2131 | 127.4632 | 75.0689 | 88.3133 | 30.3639 | 32.7155 | 0.04803 | 107.1571 | 11.3763 | 71.2464 | 69.5264 | 53.5127 | 1.0006 | 99.4302 | 327.9714 | 271.55 | 88.3307 | 698.3816 | 1.988 | 450.955 | 33.3744 | 46.7958 | 28.8551 | 69.251 | 11.9967 | 110.2879 | 26.8502 | 8.0117 | 97.777 | 63.6202 | 25 | 28.6274 | 76 | 32 | 1.0011 | 68.2353 | 95 | 8360 | 32.549 | 109.4513 | 34.7778 | -0.0625 | 19.1875 | 0 | 42.16 | 33.3906
9/29/2020 06:33:23.4 | 86.8025 | 1082 | 22 | 2498.421 | 127.5255 | 75.1107 | 88.3249 | 30.3782 | 32.7253 | 0.04967 | 107.1396 | 11.3821 | 71.589 | 69.8292 | 53.5498 | 1.0051 | 99.4285 | 327.859 | 271.4092 | 88.4896 | 698.2032 | 1.9898 | 453.0778 | 33.3634 | 46.7574 | 28.8345 | 69.4137 | 12.0043 | 110.3702 | 26.5478 | 8.0968 | 97.7435 | 63.5505 | 25 | 28.6274 | 76 | 32 | 0.99998 | 68.6274 | 99 | 8210 | 32.549 | 108.49 | 34.8023 | -0.1875 | 19.75 | 0 | 41.925 | 33.3906
9/29/2020 06:33:24.4 | 86.8028 | 1083 | 22 | 2499.3656 | 127.6516 | 75.1382 | 88.3375 | 30.3526 | 32.7287 | 0.0491 | 107.192 | 11.3948 | 71.5319 | 69.5733 | 53.5875 | 0.99637 | 99.4291 | 327.3251 | 270.9585 | 88.4282 | 698.4381 | 2.0281 | 451.1226 | 33.4086 | 46.8476 | 28.9289 | 69.4507 | 12.0088 | 110.1187 | 26.6395 | 8.0994 | 97.6848 | 63.6898 | 25 | 28.2353 | 77 | 32 | 1.0068 | 68.2353 | 99 | 7850 | 32.549 | 108.49 | 34.8114 | -0.0625 | 20 | 0 | 42.1448 | 33.3906
9/29/2020 06:33:25.4 | 86.8031 | 1084 | 22 | 2498.1687 | 127.794 | 75.1696 | 88.3716 | 30.3482 | 32.7378 | 0.04896 | 107.1658 | 11.3938 | 71.3606 | 69.3687 | 53.6381 | 0.99138 | 99.4297 | 327.4656 | 271.2402 | 88.4833 | 698.295 | 2.0507 | 451.9046 | 33.4321 | 46.7507 | 28.8483 | 69.6069 | 11.9868 | 110.4834 | 26.8044 | 8.1277 | 97.7015 | 63.7141 | 25 | 28.6274 | 77 | 32 | 1.0014 | 68.6274 | 96 | 8140 | 32.549 | 109.1309 | 34.729 | 0 | 20.25 | 0 | 42.1509 | 33.3906
9/29/2020 06:33:26.4 | 86.8033 | 1085 | 22 | 2498.567 | 127.6956 | 75.2215 | 88.3864 | 30.3371 | 32.7447 | 0.04845 | 107.1745 | 11.3977 | 71.3606 | 69.5432 | 53.6847 | 1.0092 | 99.4302 | 327.7747 | 271.212 | 88.6721 | 698.2084 | 2.0567 | 452.184 | 33.4126 | 46.8993 | 28.8945 | 69.4507 | 11.9899 | 110.7921 | 26.7976 | 8.0929 | 97.7686 | 63.8582 | 24.5 | 28.2353 | 77 | 32 | 1.0013 | 68.2353 | 100 | 7940 | 32.549 | 108.8104 | 34.6649 | -0.0625 | 19.6875 | 0 | 42.2607 | 33.3906
9/29/2020 06:33:27.4 | 86.8036 | 1086 | 22 | 2501.4734 | 127.411 | 75.2137 | 88.416 | 30.3622 | 32.7347 | 0.05089 | 107.1222 | 11.3977 | 71.4462 | 70.1473 | 53.7193 | 1.0069 | 99.4297 | 327.4094 | 270.705 | 88.6359 | 698.1218 | 2.0541 | 450.117 | 33.3758 | 46.861 | 28.8345 | 69.5135 | 11.9937 | 110.6795 | 26.9165 | 8.129 | 97.6848 | 63.8015 | 25 | 27.8431 | 77 | 32 | 1.0038 | 68.2353 | 100 | 8160 | 32.549 | 108.8104 | 34.7351 | 0 | 18.75 | 0 | 43.0633 | 33.3906
9/29/2020 06:33:28.4 | 86.8039 | 1087 | 22 | 2498.9079 | 127.4918 | 75.2174 | 88.4613 | 30.3588 | 32.7425 | 0.0506 | 107.0524 | 11.3889 | 71.589 | 70.9635 | 53.7529 | 1.0079 | 99.4291 | 327.0722 | 270.536 | 88.5069 | 698.0654 | 2.0485 | 451.4298 | 33.3624 | 46.7757 | 28.7608 | 69.4813 | 11.9952 | 110.4548 | 26.9351 | 8.1406 | 97.6596 | 63.9326 | 25 | 28.6274 | 77 | 32 | 0.99892 | 68.6274 | 96 | 8360 | 32.549 | 109.4513 | 34.8358 | 0 | 19.625 | 0 | 42.9474 | 33.3906
9/29/2020 06:33:29.4 | 86.8042 | 1088 | 22 | 2502.6991 | 127.3893 | 75.2268 | 88.4773 | 30.351 | 32.749 | 0.0485 | 107.0174 | 11.3909 | 71.6175 | 70.3481 | 53.7801 | 0.99583 | 99.4297 | 327.7185 | 270.6768 | 88.6784 | 698.0917 | 2.0569 | 452.966 | 33.3871 | 46.8025 | 28.8483 | 69.3074 | 11.9823 | 110.3993 | 26.9623 | 8.0929 | 97.7099 | 64.0654 | 25 | 28.6274 | 77 | 32 | 0.99855 | 68.2353 | 100 | 8290 | 32.549 | 108.8104 | 34.7015 | -0.0625 | 20.375 | 0 | 42.7094 | 33.3906
9/29/2020 06:33:30.4 | 86.8044 | 1089 | 22 | 2500.0266 | 127.8895 | 75.2345 | 88.5062 | 30.365 | 32.7498 | 0.04713 | 107.0174 | 11.4045 | 71.5319 | 69.8959 | 53.8031 | 1.0026 | 99.4285 | 326.5663 | 270.5923 | 88.8138 | 697.9749 | 2.0837 | 450.3405 | 33.4817 | 46.8427 | 28.8551 | 69.7954 | 11.9921 | 110.9304 | 26.8979 | 8.0826 | 97.777 | 64.0217 | 25 | 28.2353 | 77 | 32 | 1.0017 | 68.6274 | 100 | 7820 | 32.549 | 109.4513 | 34.6832 | 0 | 20.0625 | 0 | 42.749 | 33.3906
9/29/2020 06:33:31.4 | 86.8047 | 1090 | 22 | 2500.4518 | 127.6779 | 75.2884 | 88.5215 | 30.3425 | 32.7464 | 0.04915 | 107.0087 | 11.4103 | 71.589 | 70.1323 | 53.8339 | 1.0026 | 99.4285 | 326.8193 | 270.2543 | 88.4409 | 697.8936 | 2.072 | 451.2063 | 33.432 | 47.1715 | 28.8551 | 69.5635 | 11.9982 | 110.7063 | 26.4424 | 8.1097 | 97.7854 | 64.2726 | 25 | 28.2353 | 77 | 32 | 1.0028 | 68.2353 | 96 | 8140 | 32.549 | 109.7717 | 34.8572 | 0 | 20.0625 | 0 | 42.9657 | 33.3906
9/29/2020 06:33:32.4 | 86.805 | 1091 | 22 | 2500.3536 | 127.7798 | 75.3391 | 88.5299 | 30.3354 | 32.762 | 0.04816 | 107.0436 | 11.4122 | 71.6175 | 70.1589 | 53.8678 | 1.0119 | 99.4291 | 325.7233 | 269.8318 | 88.7886 | 697.8424 | 2.0627 | 449.4467 | 33.4574 | 46.8677 | 28.8945 | 69.7197 | 11.9982 | 110.875 | 26.976 | 8.0723 | 97.7854 | 64.1091 | 25 | 28.6274 | 77 | 32 | 0.99828 | 68.6274 | 95 | 8210 | 32.549 | 109.4513 | 34.7534 | 0 | 19.9375 | 0 | 42.9626 | 33.3906
9/29/2020 06:33:33.4 | 86.8053 | 1092 | 22 | 2500.5514 | 127.729 | 75.386 | 88.5485 | 30.313 | 32.7603 | 0.04784 | 107.096 | 11.4209 | 71.7602 | 70.5119 | 53.898 | 1.0087 | 99.4308 | 326.3134 | 269.9445 | 88.7949 | 697.7558 | 2.0448 | 451.6812 | 33.4464 | 46.9779 | 28.8345 | 69.6263 | 11.9541 | 110.6246 | 26.8775 | 8.071 | 97.8525 | 64.3033 | 25 | 28.2353 | 77 | 32 | 1.0055 | 68.6274 | 100 | 8310 | 32.549 | 109.7717 | 34.8419 | -0.0625 | 19.6875 | 0 | 42.8162 | 33.3906
9/29/2020 06:33:34.4 | 86.8056 | 1093 | 22 | 2501.2069 | 127.6865 | 75.4241 | 88.6012 | 30.3275 | 32.748 | 0.04965 | 107.0873 | 11.4161 | 71.5604 | 70.2768 | 53.9562 | 1.0012 | 99.4302 | 326.5382 | 270.0853 | 88.7146 | 697.7204 | 2.0567 | 452.9102 | 33.4447 | 46.9962 | 28.8414 | 69.6439 | 11.9952 | 110.4839 | 26.8434 | 8.1522 | 97.8441 | 64.2095 | 25 | 28.2353 | 77 | 32 | 1.002 | 68.6274 | 100 | 7990 | 32.549 | 109.1309 | 34.6191 | -0.0625 | 19.9375 | 0 | 42.7978 | 33.3906
9/29/2020 06:33:35.4 | 86.8058 | 1094 | 22 | 2500.3584 | 127.2968 | 75.4588 | 88.6085 | 30.3244 | 32.7615 | 0.04961 | 107.0785 | 11.4142 | 71.4462 | 69.8692 | 54.0273 | 0.99797 | 99.4302 | 327.1565 | 269.86 | 88.9348 | 697.8778 | 2.0939 | 453.0778 | 33.3303 | 46.9712 | 28.8876 | 69.7197 | 11.9921 | 110.8761 | 26.7653 | 8.111 | 97.8525 | 64.203 | 24.5 | 28.6274 | 77 | 32 | 0.99736 | 68.6274 | 100 | 8160 | 32.549 | 108.8104 | 34.7595 | -0.0625 | 20.875 | 0 | 41.7358 | 33.3906
9/29/2020 06:33:36.4 | 86.8061 | 1095 | 22 | 2500.9525 | 127.2869 | 75.4694 | 88.6556 | 30.3333 | 32.7723 | 0.04776 | 107.0174 | 11.4122 | 71.5319 | 70.3663 | 54.0929 | 1.0006 | 99.4302 | 326.7068 | 269.691 | 88.9285 | 698.0811 | 2.1229 | 450.5639 | 33.3355 | 46.9127 | 28.8876 | 69.7631 | 11.9845 | 110.624 | 26.8112 | 8.1471 | 98.0035 | 64.3535 | 25 | 28.2353 | 77 | 32 | 1.0024 | 68.6274 | 100 | 7870 | 32.549 | 109.1309 | 34.7199 | -0.125 | 20.5 | 0 | 41.4764 | 33.3906
9/29/2020 06:33:37.4 | 86.8064 | 1096 | 22 | 2499.9786 | 127.5836 | 75.4918 | 88.6828 | 30.3211 | 32.7714 | 0.04837 | 106.9826 | 11.4277 | 71.7888 | 70.1572 | 54.1599 | 0.99476 | 99.4302 | 326.2572 | 269.4657 | 88.9285 | 698.2137 | 2.1311 | 451.1505 | 33.4033 | 46.7574 | 28.9545 | 69.6633 | 12.0005 | 110.652 | 26.9165 | 8.1458 | 98.0706 | 64.4668 | 25 | 28.6274 | 77 | 32 | 0.99971 | 68.2353 | 96 | 8090 | 32.549 | 109.7717 | 34.6527 | -0.1875 | 20.25 | 0 | 41.568 | 33.3906
9/29/2020 06:33:38.4 | 86.8067 | 1097 | 22 | 2498.1539 | 127.5332 | 75.5229 | 88.7127 | 30.3309 | 32.7644 | 0.04963 | 106.9738 | 11.419 | 71.4748 | 70.5384 | 54.2249 | 1.0156 | 99.4297 | 325.6952 | 269.0432 | 88.9962 | 698.2228 | 2.144 | 451.7371 | 33.3614 | 47.0881 | 28.807 | 69.7825 | 11.9891 | 110.3433 | 26.9896 | 8.0929 | 98.037 | 64.5282 | 25 | 28.6274 | 77 | 32 | 0.99895 | 68.6274 | 100 | 7970 | 32.549 | 109.1309 | 34.7931 | -0.125 | 20.625 | 0 | 41.2201 | 33.3906
9/29/2020 06:33:39.4 | 86.8069 | 1098 | 22 | 2500.9204 | 127.3399 | 75.5405 | 88.7317 | 30.3453 | 32.7709 | 0.04923 | 106.9476 | 11.4404 | 71.3035 | 70.2087 | 54.2693 | 1.0037 | 99.4314 | 326.735 | 269.5502 | 88.9583 | 698.396 | 2.1373 | 450.1729 | 33.3519 | 47.0479 | 28.8739 | 69.7936 | 11.9868 | 110.6812 | 26.422 | 8.1019 | 98.0119 | 64.5412 | 25 | 28.6274 | 77 | 32 | 1.0041 | 68.6274 | 100 | 8090 | 32.549 | 108.8104 | 34.7046 | -0.125 | 20.125 | 0 | 41.4551 | 33.3906
9/29/2020 06:33:40.4 | 86.8072 | 1099 | 22 | 2499.2992 | 127.4838 | 75.5948 | 88.7608 | 30.3262 | 32.7715 | 0.04882 | 106.9564 | 11.4326 | 71.3606 | 69.5884 | 54.3227 | 1.0033 | 99.4285 | 326.0886 | 269.0714 | 88.9222 | 698.4984 | 2.1238 | 450.6198 | 33.3666 | 47.1648 | 28.9014 | 70.0061 | 11.9891 | 110.5943 | 26.857 | 8.0465 | 97.9616 | 64.5671 | 25 | 28.2353 | 77 | 32 | 1.0021 | 68.6274 | 96 | 8410 | 32.549 | 109.4513 | 34.729 | -0.125 | 20.0625 | 0 | 41.4276 | 33.3906
9/29/2020 06:33:41.4 | 86.8075 | 1100 | 22 | 2499.356 | 127.586 | 75.6338 | 88.7863 | 30.3202 | 32.7743 | 0.05041 | 106.9476 | 11.4258 | 71.5033 | 70.0425 | 54.3806 | 1.04 | 99.4291 | 326.3696 | 269.184 | 88.8735 | 698.4013 | 2.1134 | 452.3795 | 33.3933 | 47.0613 | 28.8276 | 69.7566 | 12.0028 | 110.4268 | 26.8044 | 8.0594 | 97.9112 | 64.6479 | 25 | 28.6274 | 77 | 32 | 1 | 68.2353 | 100 | 8240 | 32.549 | 108.8104 | 34.7137 | -0.125 | 19.9375 | 0 | 41.5985 | 33.3906
9/29/2020 06:33:42.4 | 86.8078 | 1101 | 22 | 2500.6072 | 127.5065 | 75.6241 | 88.791 | 30.3329 | 32.7693 | 0.04916 | 106.9476 | 11.4239 | 71.4462 | 70.2303 | 54.4213 | 1.006 | 99.4302 | 326.5944 | 269.4094 | 88.9159 | 698.5745 | 2.084 | 451.1784 | 33.3864 | 47.0546 | 28.8414 | 69.85 | 11.9899 | 110.4559 | 26.9555 | 8.0955 | 97.8861 | 64.6609 | 25 | 28.2353 | 77 | 32 | 1.001 | 68.6274 | 100 | 7820 | 32.549 | 108.8104 | 34.6588 | -0.125 | 19.5625 | 0 | 41.687 | 33.3906
9/29/2020 06:33:43.4 | 86.8081 | 1102 | 22 | 2495.9936 | 127.7156 | 75.6181 | 88.8336 | 30.3471 | 32.7565 | 0.0489 | 106.9738 | 11.4161 | 71.5319 | 70.1871 | 54.4659 | 1.0015 | 99.4308 | 325.1051 | 268.846 | 88.9962 | 698.6204 | 2.1092 | 450.955 | 33.3829 | 47.1398 | 28.8483 | 70.1816 | 12.0081 | 110.2884 | 26.8843 | 8.1097 | 97.8441 | 64.6674 | 25 | 28.2353 | 77 | 32 | 1.0008 | 68.2353 | 96 | 8120 | 32.549 | 109.4513 | 34.8236 | -0.0625 | 20.25 | 0 | 41.5649 | 33.3906
9/29/2020 06:33:44.4 | 86.8083 | 1103 | 22 | 2501.6546 | 127.4383 | 75.6175 | 88.8417 | 30.3421 | 32.7752 | 0.04787 | 106.9389 | 11.4074 | 71.8744 | 69.7473 | 54.4957 | 1.0047 | 99.428 | 326.4258 | 268.9024 | 89.0449 | 698.4577 | 2.0766 | 450.8991 | 33.3895 | 47.3468 | 28.9545 | 70.1317 | 12.0051 | 110.3416 | 26.8843 | 8.1238 | 97.7938 | 64.7677 | 25 | 28.6274 | 77 | 32 | 0.99919 | 68.2353 | 100 | 7940 | 32.549 | 108.49 | 34.8175 | -0.125 | 19.1875 | 0 | 42.511 | 33.3906
9/29/2020 06:33:45.4 | 86.8086 | 1104 | 22 | 2500.7413 | 127.5601 | 75.6208 | 88.862 | 30.3498 | 32.7857 | 0.04934 | 106.8865 | 11.419 | 71.6175 | 69.9909 | 54.4874 | 1.0047 | 99.4291 | 325.2456 | 268.2545 | 89.1235 | 698.4577 | 2.0766 | 450.4243 | 33.4051 | 46.9127 | 28.8483 | 70.0126 | 11.9914 | 110.2867 | 27.1271 | 8.0297 | 97.7854 | 64.8178 | 25 | 28.6274 | 77 | 32 | 0.99849 | 68.6274 | 100 | 8090 | 32.549 | 108.8104 | 34.729 | -0.125 | 19.375 | 0 | 42.3614 | 33.3906
9/29/2020 06:33:46.4 | 86.8089 | 1105 | 22 | 2500.4655 | 127.5587 | 75.6974 | 88.8822 | 30.349 | 32.771 | 0.05063 | 106.8516 | 11.4142 | 71.4748 | 69.8909 | 54.4597 | 1.0103 | 99.4302 | 325.7233 | 268.9024 | 89.0323 | 698.3764 | 2.0684 | 450.7874 | 33.3981 | 47.0747 | 28.8483 | 70.0689 | 12.0035 | 110.3159 | 26.8707 | 8.08 | 97.7183 | 64.9682 | 25 | 28.2353 | 77 | 32 | 1.0018 | 68.2353 | 95 | 8430 | 32.549 | 109.4513 | 34.7717 | -0.0625 | 19.375 | 0 | 42.6971 | 33.3906
9/29/2020 06:33:47.4 | 86.8092 | 1106 | 22 | 2499.305 | 127.5772 | 75.7745 | 88.9054 | 30.3478 | 32.7643 | 0.04914 | 106.8778 | 11.4006 | 71.8459 | 70.0408 | 54.4356 | 1.0074 | 99.4285 | 324.7117 | 268.0856 | 88.971 | 698.3711 | 2.0602 | 452.6309 | 33.3903 | 47.32 | 28.8414 | 70.0061 | 11.9716 | 110.3982 | 26.699 | 8.0749 | 97.6764 | 64.9617 | 25 | 28.6274 | 77 | 32 | 1.0007 | 68.6274 | 100 | 8210 | 32.549 | 108.8104 | 34.7961 | -0.0625 | 19.8125 | 0 | 42.8619 | 33.3906
9/29/2020 06:33:48.4 | 86.8094 | 1107 | 22 | 2500.8747 | 127.5854 | 75.8221 | 88.9264 | 30.3338 | 32.7799 | 0.04871 | 106.8953 | 11.4122 | 71.903 | 70.0408 | 54.4108 | 0.99459 | 99.428 | 324.9365 | 268.3672 | 89.0874 | 698.3199 | 2.0554 | 450.3963 | 33.4135 | 47.1332 | 28.8276 | 70.0754 | 11.9785 | 110.6497 | 26.7721 | 8.1019 | 97.7015 | 64.9989 | 24.5 | 28.6274 | 77 | 32 | 1.0018 | 68.6274 | 99 | 7850 | 32.549 | 108.8104 | 34.6771 | -0.125 | 19.8125 | 0 | 42.9382 | 33.3906
9/29/2020 06:33:49.4 | 86.8097 | 1108 | 22 | 2499.9302 | 127.7939 | 75.8436 | 88.9524 | 30.3235 | 32.7839 | 0.04915 | 106.9476 | 11.3918 | 71.589 | 69.7924 | 54.4029 | 1.0028 | 99.4291 | 324.4868 | 267.9165 | 89.2949 | 698.295 | 2.0864 | 451.6812 | 33.4554 | 46.7842 | 28.9014 | 70.2379 | 11.9929 | 110.6509 | 26.9438 | 8.1058 | 97.7519 | 65.1686 | 25 | 28.6274 | 77 | 32 | 1.0015 | 68.6274 | 96 | 8090 | 32.549 | 109.4513 | 34.7839 | -0.0625 | 20.0625 | 0 | 43.042 | 33.3906
9/29/2020 06:33:50.4 | 86.81 | 1109 | 22 | 2498.5824 | 127.6655 | 75.826 | 88.9797 | 30.3222 | 32.7713 | 0.04834 | 106.9476 | 11.3909 | 71.3321 | 70.4226 | 54.4197 | 1.0087 | 99.4297 | 324.9927 | 267.9729 | 89.2697 | 698.3252 | 2.1176 | 451.9884 | 33.4045 | 47.1715 | 28.9407 | 70.0126 | 11.9899 | 110.7635 | 26.9165 | 8.1071 | 97.8022 | 65.1557 | 25 | 28.6274 | 77 | 32 | 0.99828 | 68.6274 | 100 | 7920 | 32.549 | 109.1309 | 34.7321 | -0.0625 | 20.25 | 0 | 43.0328 | 33.3906
9/29/2020 06:33:51.4 | 86.8103 | 1110 | 22 | 2501.5146 | 127.3501 | 75.8608 | 89.0054 | 30.3235 | 32.7576 | 0.04734 | 106.9127 | 11.3957 | 71.3321 | 70.0009 | 54.4496 | 1.0014 | 99.4285 | 324.9927 | 268.2545 | 89.1596 | 698.3003 | 2.1318 | 449.7539 | 33.3604 | 47.2616 | 28.8551 | 70.0496 | 12.0157 | 110.5943 | 26.7976 | 8.062 | 97.8693 | 65.2252 | 25 | 28.2353 | 77 | 32 | 1.0022 | 68.6274 | 100 | 8070 | 32.549 | 109.1309 | 34.668 | -0.0625 | 20.1875 | 0 | 42.6361 | 33.3906
9/29/2020 06:33:52.4 | 86.8106 | 1111 | 22 | 2496.9526 | 127.6868 | 75.9215 | 89.042 | 30.3447 | 32.7471 | 0.04795 | 106.9564 | 11.4035 | 71.5319 | 70.1705 | 54.4902 | 1.0062 | 99.428 | 324.5149 | 267.3532 | 89.0197 | 698.1874 | 2.1267 | 451.9605 | 33.3876 | 47.3717 | 28.9201 | 70.0061 | 11.9982 | 110.9299 | 26.857 | 8.071 | 97.8693 | 65.1864 | 25 | 28.6274 | 77 | 32 | 1.001 | 68.6274 | 95 | 8360 | 32.549 | 109.7717 | 34.671 | -0.0625 | 19.5625 | 0 | 42.9626 | 33.3906
9/29/2020 06:33:53.4 | 86.8108 | 1112 | 22 | 2500.4661 | 127.1869 | 75.9592 | 89.0831 | 30.3276 | 32.754 | 0.04942 | 107 | 11.3977 | 71.7317 | 69.7707 | 54.5259 | 1.0067 | 99.428 | 324.6554 | 267.6067 | 89.2634 | 698.4223 | 2.1123 | 452.1002 | 33.3055 | 47.2165 | 28.8551 | 70.056 | 11.9959 | 110.5657 | 26.9097 | 8.071 | 97.8945 | 65.3755 | 24.5 | 28.6274 | 77 | 32 | 0.99727 | 68.6274 | 100 | 8260 | 32.549 | 109.1309 | 34.7199 | 0 | 21.3125 | 0 | 41.7938 | 33.3906
9/29/2020 06:33:54.4 | 86.8111 | 1113 | 22 | 2502.1309 | 127.2065 | 75.9661 | 89.0896 | 30.3351 | 32.7345 | 0.04657 | 106.9651 | 11.4122 | 71.6746 | 70.2403 | 54.5638 | 1.0122 | 99.4297 | 325.7795 | 268.17 | 89.276 | 698.5797 | 2.1185 | 450.6757 | 33.3281 | 47.2817 | 28.9545 | 70.1687 | 12.0005 | 110.7075 | 26.9233 | 8.071 | 98.0119 | 65.3691 | 25 | 28.6274 | 77 | 32 | 1.0042 | 68.6274 | 100 | 7770 | 32.549 | 109.1309 | 34.7473 | 0 | 21.1875 | 0 | 41.4581 | 33.3906
9/29/2020 06:33:55.4 | 86.8114 | 1114 | 22 | 2500.1956 | 127.6374 | 75.9759 | 89.1354 | 30.3269 | 32.7333 | 0.04635 | 106.9826 | 11.4064 | 71.3035 | 69.7022 | 54.6089 | 1.0023 | 99.428 | 324.4868 | 267.4941 | 89.2697 | 698.8592 | 2.1318 | 451.0108 | 33.4193 | 47.3267 | 28.8414 | 70.262 | 12.0058 | 110.9018 | 27.0218 | 8.111 | 98.0538 | 65.4127 | 25 | 28.6274 | 77 | 32 | 1.0013 | 68.6274 | 96 | 8090 | 32.549 | 109.4513 | 34.7199 | 0 | 19.8125 | 0 | 41.9495 | 33.3906
9/29/2020 06:33:56.4 | 86.8117 | 1115 | 22 | 2497.7912 | 127.4661 | 75.9988 | 89.1525 | 30.3285 | 32.7332 | 0.0504 | 106.9302 | 11.4122 | 71.5604 | 69.744 | 54.6397 | 1.0003 | 99.4297 | 323.7 | 266.9026 | 89.3734 | 698.8487 | 2.1014 | 451.6253 | 33.3401 | 47.3334 | 28.8276 | 70.3682 | 11.9921 | 110.9596 | 26.818 | 8.0852 | 98.0538 | 65.4498 | 24.5 | 28.6274 | 77 | 32 | 1.0008 | 68.6274 | 100 | 7990 | 32.549 | 109.1309 | 34.7351 | 0 | 20.375 | 0 | 41.6229 | 33.3906
9/29/2020 06:33:57.4 | 86.8119 | 1116 | 22 | 2500.763 | 127.0756 | 76.0558 | 89.1738 | 30.3221 | 32.7364 | 0.05 | 106.9215 | 11.4093 | 71.6461 | 70.4458 | 54.6602 | 1.0054 | 99.4285 | 324.3744 | 267.3251 | 89.4583 | 699.1334 | 2.0917 | 450.2846 | 33.2824 | 47.2683 | 28.9339 | 70.3054 | 11.9906 | 109.838 | 27.2782 | 8.0994 | 98.0538 | 65.4999 | 25 | 28.6274 | 77 | 32 | 1.0026 | 68.6274 | 100 | 8120 | 32.549 | 108.8104 | 34.7046 | -0.0625 | 20.5 | 0 | 41.6016 | 33.3906
9/29/2020 06:33:58.4 | 86.8122 | 1117 | 22 | 2500.9096 | 127.1315 | 76.0693 | 89.1848 | 30.319 | 32.7363 | 0.05002 | 106.8516 | 11.419 | 71.3892 | 69.6185 | 54.6808 | 1.0046 | 99.4291 | 324.5992 | 267.1279 | 89.4285 | 699.2713 | 2.1205 | 450.1729 | 33.2925 | 47.2366 | 28.9014 | 70.2749 | 11.9769 | 110.0906 | 26.9301 | 8.0555 | 98.079 | 65.6195 | 24.5 | 28.2353 | 77 | 32 | 1.0017 | 68.2353 | 96 | 8410 | 32.549 | 109.4513 | 34.7839 | 0 | 19.875 | 0 | 41.9281 | 33.3906
9/29/2020 06:33:59.4 | 86.8125 | 1118 | 22 | 2501.2141 | 127.4767 | 76.1108 | 89.2202 | 30.3239 | 32.7243 | 0.04919 | 106.9215 | 11.418 | 71.275 | 70.1207 | 54.6884 | 1.0076 | 99.4291 | 324.3744 | 267.6349 | 89.3671 | 699.5153 | 2.1792 | 452.8543 | 33.3892 | 47.275 | 28.9545 | 70.3617 | 11.9876 | 110.1747 | 26.8638 | 8.0994 | 98.0035 | 65.5694 | 24.5 | 28.6274 | 77 | 32 | 1 | 68.6274 | 100 | 8240 | 32.549 | 108.49 | 34.9518 | 0 | 20.5625 | 0 | 41.5649 | 33.3906
9/29/2020 06:34:00.4 | 86.8128 | 1119 | 22 | 2499.659 | 127.6877 | 76.1689 | 89.2268 | 30.3292 | 32.7136 | 0.04721 | 106.9215 | 11.4268 | 71.6461 | 70.0625 | 54.6835 | 1.0101 | 99.4302 | 324.0934 | 267.0997 | 89.4159 | 699.556 | 2.2299 | 450.7315 | 33.4248 | 47.1198 | 28.9545 | 70.4614 | 11.9975 | 110.4839 | 27.2323 | 8.1342 | 98.0035 | 65.6696 | 25 | 28.6274 | 77 | 32 | 1.001 | 68.6274 | 100 | 7800 | 32.549 | 108.49 | 34.7046 | 0 | 20.0625 | 0 | 41.3239 | 33.3906
9/29/2020 06:34:01.4 | 86.8131 | 1120 | 22 | 2500.4989 | 127.5885 | 76.2296 | 89.2421 | 30.3367 | 32.7214 | 0.04849 | 106.9651 | 11.4394 | 71.4462 | 70.1223 | 54.6569 | 0.99797 | 99.4297 | 323.981 | 267.1561 | 89.6044 | 699.4746 | 2.206 | 450.4522 | 33.4108 | 47.1131 | 29.0076 | 70.455 | 11.9876 | 110.7915 | 27.2255 | 8.1277 | 97.9783 | 65.7697 | 24.5 | 28.6274 | 78 | 32 | 1.0001 | 68.6274 | 96 | 8090 | 32.549 | 109.4513 | 34.7015 | -0.0625 | 19.5 | 0 | 41.5649 | 33.3906
9/29/2020 06:34:02.4 | 86.8133 | 1121 | 22 | 2500.0325 | 127.6345 | 76.2457 | 89.2715 | 30.3203 | 32.7233 | 0.04979 | 106.9651 | 11.4316 | 71.2464 | 70.5466 | 54.6297 | 0.99815 | 99.4285 | 324.1215 | 266.5082 | 89.3906 | 699.3722 | 2.1808 | 451.0667 | 33.417 | 47.1965 | 28.8739 | 70.3359 | 11.9899 | 110.6223 | 26.9419 | 8.1329 | 97.9364 | 65.7939 | 24.5 | 28.6274 | 78 | 32 | 1.0011 | 68.6274 | 100 | 7940 | 32.549 | 108.8104 | 34.79 | -0.0625 | 19.875 | 0 | 41.6534 | 33.3906
9/29/2020 06:34:03.4 | 86.8136 | 1122 | 22 | 2500.2071 | 127.5297 | 76.2441 | 89.2942 | 30.3363 | 32.7081 | 0.04958 | 106.9826 | 11.4404 | 71.5604 | 70.6688 | 54.6237 | 1.0099 | 99.4285 | 323.6438 | 266.0576 | 89.4285 | 699.5153 | 2.1595 | 449.726 | 33.3894 | 47.547 | 28.9545 | 70.5242 | 11.9952 | 110.4262 | 26.8248 | 8.0633 | 97.9364 | 65.7697 | 24.5 | 28.2353 | 78 | 32 | 1.0001 | 68.2353 | 100 | 8160 | 32.549 | 108.8104 | 34.7382 | -0.125 | 19.6875 | 0 | 41.803 | 33.3906
9/29/2020 06:34:04.4 | 86.8139 | 1123 | 22 | 2501.0939 | 127.4204 | 76.266 | 89.3236 | 30.3336 | 32.7112 | 0.0508 | 107.0174 | 11.4413 | 71.4177 | 69.6336 | 54.6228 | 1.0065 | 99.4268 | 323.0818 | 266.7054 | 89.4835 | 699.5967 | 2.1385 | 450.5919 | 33.3728 | 47.2433 | 28.9545 | 70.9294 | 12.0111 | 110.5085 | 26.8843 | 8.0955 | 97.8945 | 65.8198 | 24.5 | 28.2353 | 78 | 32 | 0.99776 | 68.6274 | 96 | 8380 | 32.549 | 109.4513 | 34.7748 | -0.125 | 18.9375 | 0 | 42.2333 | 33.3906
9/29/2020 06:34:05.4 | 86.8142 | 1124 | 22 | 2500.4144 | 127.5096 | 76.295 | 89.3471 | 30.3198 | 32.7131 | 0.0497 | 106.9913 | 11.4404 | 71.6175 | 69.739 | 54.6335 | 0.99441 | 99.4297 | 323.8686 | 266.3956 | 89.4709 | 699.4641 | 2.0877 | 452.1281 | 33.3866 | 47.1782 | 28.8345 | 70.5676 | 12.021 | 110.1192 | 26.818 | 8.0981 | 97.7435 | 65.9069 | 24.5 | 28.6274 | 78 | 32 | 0.99718 | 68.2353 | 99 | 8290 | 32.549 | 108.49 | 34.7687 | -0.125 | 19.25 | 0 | 42.4591 | 33.3906
9/29/2020 06:34:06.4 | 86.8144 | 1125 | 22 | 2500.604 | 127.4236 | 76.362 | 89.354 | 30.3309 | 32.6875 | 0.0485 | 107.0087 | 11.4433 | 71.5319 | 70.4772 | 54.6481 | 0.99851 | 99.4302 | 323.1942 | 266.3674 | 89.397 | 699.5153 | 2.0806 | 450.2567 | 33.3674 | 47.2032 | 28.9545 | 70.492 | 12.0058 | 110.3719 | 26.8434 | 8.111 | 97.7267 | 65.9699 | 25 | 28.2353 | 78 | 32 | 0.99983 | 68.6274 | 99 | 7770 | 32.549 | 108.8104 | 34.7199 | -0.125 | 19.4375 | 0 | 42.7673 | 33.3906
9/29/2020 06:34:07.4 | 86.8147 | 1126 | 22 | 2501.7338 | 127.4123 | 76.3949 | 89.3823 | 30.3244 | 32.6983 | 0.0466 | 106.9651 | 11.4423 | 71.2464 | 70.0874 | 54.6474 | 1.004 | 99.4285 | 323.2785 | 265.7196 | 89.617 | 699.4694 | 2.0578 | 449.6422 | 33.3776 | 47.1782 | 28.8945 | 70.6673 | 11.9792 | 110.2862 | 27.0286 | 8.0542 | 97.7435 | 66.0135 | 24.5 | 28.2353 | 78 | 32 | 1.0008 | 68.6274 | 96 | 8070 | 32.549 | 109.4513 | 34.7595 | -0.125 | 19.4375 | 0 | 42.8497 | 33.3906
9/29/2020 06:34:08.4 | 86.815 | 1127 | 22 | 2500.2691 | 127.6731 | 76.4275 | 89.4026 | 30.3094 | 32.6932 | 0.04717 | 106.9826 | 11.45 | 71.3892 | 69.9409 | 54.661 | 1.0003 | 99.4285 | 323.3909 | 266.0294 | 89.8118 | 699.4694 | 2.0824 | 451.7929 | 33.4283 | 47.1782 | 29.0007 | 70.8667 | 12.0005 | 110.5383 | 26.8707 | 8.0774 | 97.7435 | 66.2137 | 24.5 | 28.2353 | 78 | 32 | 1.0005 | 68.2353 | 100 | 7940 | 32.549 | 109.1309 | 34.7748 | -0.125 | 20.25 | 0 | 42.7338 | 33.3906
9/29/2020 06:34:09.4 | 86.8153 | 1128 | 22 | 2501.2626 | 127.5232 | 76.4278 | 89.448 | 30.3066 | 32.6886 | 0.04814 | 106.9651 | 11.4549 | 71.4462 | 70.7331 | 54.6922 | 1.006 | 99.428 | 322.5478 | 265.3534 | 89.7018 | 699.434 | 2.107 | 449.726 | 33.4023 | 47.2683 | 28.9014 | 70.7541 | 11.9853 | 111.0419 | 27.0676 | 8.0774 | 97.8357 | 66.1701 | 24.5 | 28.2353 | 78 | 32 | 0.99739 | 68.6274 | 100 | 8190 | 32.549 | 109.1309 | 34.7046 | 0 | 19.9375 | 0 | 43.1549 | 33.3906
9/29/2020 06:34:10.4 | 86.8156 | 1129 | 22 | 2497.4109 | 127.4307 | 76.4602 | 89.4637 | 30.3008 | 32.6843 | 0.04845 | 106.9826 | 11.4597 | 71.6461 | 69.9376 | 54.728 | 1.011 | 99.4274 | 322.9132 | 265.0436 | 89.7992 | 699.434 | 2.1305 | 449.8936 | 33.3265 | 47.4752 | 29.0076 | 70.7541 | 11.98 | 110.9573 | 26.8044 | 8.0246 | 97.8777 | 66.2202 | 24.5 | 28.2353 | 78 | 32 | 0.99916 | 68.6274 | 96 | 8360 | 32.549 | 109.7717 | 34.7412 | -0.0625 | 19.8125 | 0 | 42.9993 | 33.3906
9/29/2020 06:34:11.4 | 86.8158 | 1130 | 22 | 2502.8595 | 127.0237 | 76.5098 | 89.4944 | 30.2999 | 32.6792 | 0.05069 | 107.0524 | 11.4607 | 71.4462 | 70.2087 | 54.7621 | 1.0108 | 99.4297 | 322.3511 | 265.4943 | 89.6044 | 699.556 | 2.1063 | 452.2398 | 33.2884 | 47.6303 | 28.9545 | 70.8039 | 11.9853 | 110.3433 | 27.015 | 8.0581 | 97.9616 | 66.2202 | 24.5 | 28.2353 | 78 | 32 | 1.0013 | 68.6274 | 100 | 8240 | 32.549 | 109.1309 | 34.6771 | -0.125 | 21.0625 | 0 | 41.983 | 33.3906
9/29/2020 06:34:12.4 | 86.8161 | 1131 | 22 | 2503.0863 | 128.2816 | 76.5233 | 89.5456 | 30.3212 | 32.6701 | 0.04259 | 107.0262 | 11.4636 | 71.3606 | 70.1971 | 54.753 | 0.98051 | 99.4268 | 321.8734 | 265.4943 | 89.7757 | 699.6268 | 2.1856 | 450.5081 | 33.6262 | 47.1916 | 28.9407 | 70.73 | 11.9823 | 110.8167 | 27.358 | 8.2411 | 98.5235 | 66.3573 | 24.5 | 29.0196 | 78 | 32 | 1.0029 | 69.4118 | 97 | 7940 | 32.549 | 109.7717 | 34.6527 | -0.0625 | 20.0625 | 0 | 42.5049 | 33.3906
9/29/2020 06:34:13.4 | 86.8164 | 1132 | 22 | 2502.6138 | 129.0665 | 76.6028 | 89.5578 | 30.324 | 32.6783 | 0.03761 | 107.096 | 11.4791 | 71.4177 | 69.9576 | 54.7577 | 1.0046 | 99.4274 | 322.9132 | 265.4098 | 89.727 | 699.7896 | 2.2384 | 449.6422 | 33.827 | 47.1916 | 28.9407 | 70.9294 | 11.9914 | 110.6212 | 27.0422 | 8.2386 | 98.9429 | 66.3073 | 24.5 | 29.4118 | 78 | 32 | 0.99602 | 69.8039 | 101 | 8210 | 32.549 | 108.49 | 34.906 | -0.0625 | 21.1875 | 0 | 41.507 | 33.3906
9/29/2020 06:34:14.4 | 86.8167 | 1133 | 22 | 2501.1769 | 129.2302 | 76.6156 | 89.5521 | 30.3294 | 32.6623 | 0.038 | 107.2007 | 11.4733 | 71.3892 | 69.6386 | 54.7883 | 1.0101 | 99.4268 | 322.6322 | 265.4661 | 89.5557 | 699.9628 | 2.2519 | 453.1336 | 33.8466 | 47.3717 | 28.8483 | 70.8538 | 11.9625 | 110.8447 | 26.857 | 8.2734 | 99.1609 | 66.3703 | 24.5 | 29.4118 | 78 | 32 | 0.9991 | 69.4118 | 97 | 8530 | 32.549 | 109.7717 | 34.8938 | -0.125 | 20.375 | 0 | 41.7847 | 33.3906
9/29/2020 06:34:15.4 | 86.8169 | 1134 | 22 | 2503.5053 | 129.2597 | 76.6432 | 89.5751 | 30.3226 | 32.6842 | 0.03655 | 107.2443 | 11.4636 | 71.3606 | 69.734 | 54.8379 | 1.0213 | 99.4274 | 322.6322 | 265.2971 | 89.8055 | 700.2423 | 2.2368 | 449.7539 | 33.8913 | 47.3784 | 28.9476 | 70.91 | 11.9921 | 110.5931 | 26.9165 | 8.1999 | 99.27 | 66.5139 | 24.5 | 29.0196 | 78 | 32 | 1.0005 | 69.4118 | 97 | 8140 | 32.549 | 109.7717 | 34.8999 | 0 | 19.9375 | 0 | 42.5598 | 33.3906
9/29/2020 06:34:16.4 | 86.8172 | 1135 | 22 | 2500.751 | 129.5139 | 76.6387 | 89.5867 | 30.3236 | 32.6794 | 0.03778 | 107.2095 | 11.4772 | 71.4462 | 70.2237 | 54.8903 | 1.0088 | 99.4268 | 322.5197 | 265.6069 | 89.7929 | 700.329 | 2.2073 | 452.184 | 33.918 | 47.365 | 28.9545 | 70.8971 | 11.983 | 110.2564 | 26.9029 | 8.1586 | 99.0938 | 66.5703 | 24.5 | 29.0196 | 78 | 32 | 1.0014 | 69.4118 | 100 | 7990 | 32.549 | 108.8104 | 34.9701 | -0.0625 | 18.25 | 0 | 43.1305 | 33.3906
9/29/2020 06:34:17.4 | 86.8175 | 1136 | 22 | 2502.6017 | 129.3349 | 76.6943 | 89.6116 | 30.3346 | 32.6692 | 0.04259 | 107.192 | 11.4753 | 71.8459 | 69.6788 | 54.9329 | 1.0012 | 99.4291 | 322.6322 | 264.8183 | 89.7568 | 700.3237 | 2.1591 | 449.8098 | 33.8957 | 47.1198 | 28.9476 | 70.91 | 11.964 | 110.0066 | 27.1271 | 8.1496 | 98.9009 | 66.6139 | 24.5 | 28.6274 | 78 | 32 | 1.0022 | 69.4118 | 97 | 8240 | 32.549 | 109.1309 | 34.8602 | -0.125 | 18.6875 | 0 | 43.2098 | 33.3906
9/29/2020 06:34:18.4 | 86.8178 | 1137 | 22 | 2501.1774 | 129.4159 | 76.7432 | 89.6276 | 30.3444 | 32.651 | 0.04127 | 107.2182 | 11.4791 | 71.4462 | 69.4157 | 54.9596 | 0.99441 | 99.4291 | 322.4073 | 264.4803 | 89.7018 | 700.5324 | 2.1471 | 452.575 | 33.8965 | 47.4752 | 28.9014 | 70.9036 | 11.9815 | 109.9226 | 26.9623 | 8.254 | 98.8171 | 66.6204 | 24.5 | 29.4118 | 78 | 32 | 0.99367 | 69.4118 | 101 | 8480 | 32.549 | 109.4513 | 34.9335 | 0 | 20.5 | 0 | 42.8009 | 33.3906
9/29/2020 06:34:19.4 | 86.8181 | 1138 | 22 | 2501.3203 | 129.3977 | 76.8268 | 89.6661 | 30.3515 | 32.6408 | 0.03932 | 107.2095 | 11.4772 | 71.1608 | 70.4358 | 54.9845 | 1.0117 | 99.4285 | 321.6486 | 264.6211 | 89.7568 | 700.6085 | 2.1739 | 451.0388 | 33.8963 | 47.4819 | 28.9476 | 71.0595 | 11.9967 | 110.1181 | 27.0218 | 8.2424 | 99.01 | 66.9139 | 24.5 | 29.4118 | 78 | 32 | 0.99086 | 69.8039 | 101 | 8190 | 32.549 | 109.4513 | 34.8816 | 0 | 20.75 | 0 | 42.5446 | 33.3906
9/29/2020 06:34:20.4 | 86.8183 | 1139 | 22 | 2501.8821 | 129.4252 | 76.8929 | 89.6957 | 30.3484 | 32.6352 | 0.03783 | 107.2095 | 11.4869 | 71.3606 | 70.217 | 54.9899 | 0.99459 | 99.4308 | 321.8172 | 264.5648 | 89.9453 | 700.8014 | 2.2011 | 450.3963 | 33.9088 | 47.32 | 28.9339 | 70.9534 | 12.0058 | 110.4005 | 26.9623 | 8.2656 | 99.1861 | 66.801 | 24.5 | 29.8039 | 78 | 32 | 1.0023 | 69.4118 | 102 | 8090 | 32.549 | 108.8104 | 34.9793 | 0 | 20.75 | 0 | 42.4988 | 33.3906
9/29/2020 06:34:21.4 | 86.8186 | 1140 | 22 | 2500.5151 | 129.5632 | 76.9256 | 89.7051 | 30.359 | 32.6332 | 0.03818 | 107.2095 | 11.4879 | 71.3321 | 70.0841 | 54.984 | 1.0136 | 99.4302 | 321.1709 | 263.8606 | 89.7568 | 700.8172 | 2.2182 | 452.5191 | 33.9235 | 47.3267 | 28.9545 | 71.1093 | 12.0035 | 110.7361 | 27.0744 | 8.2321 | 99.2951 | 66.9203 | 24.5 | 29.4118 | 78 | 32 | 1.0024 | 69.4118 | 101 | 8210 | 32.549 | 108.8104 | 34.9884 | 0 | 20.875 | 0 | 41.9769 | 33.3906
9/29/2020 06:34:22.4 | 86.8189 | 1141 | 22 | 2499.9007 | 129.5277 | 76.8981 | 89.7129 | 30.3715 | 32.6264 | 0.03749 | 107.192 | 11.484 | 71.5604 | 70.2486 | 54.9976 | 0.99726 | 99.428 | 322.042 | 264.3958 | 89.8416 | 700.8933 | 2.2545 | 450.117 | 33.9089 | 47.4685 | 28.8945 | 71.0964 | 11.9997 | 110.5937 | 26.8502 | 8.1741 | 99.3874 | 66.9139 | 24.5 | 29.4118 | 78 | 32 | 1.0032 | 69.4118 | 97 | 8240 | 32.549 | 109.7717 | 34.9182 | 0 | 20.5 | 0 | 41.6596 | 33.3906
9/29/2020 06:34:23.4 | 86.8192 | 1142 | 22 | 2500.4758 | 129.2154 | 76.8959 | 89.7305 | 30.3762 | 32.6476 | 0.03896 | 107.2269 | 11.484 | 71.3606 | 69.6102 | 55.0441 | 1.0459 | 99.4297 | 321.5924 | 264.3676 | 90.0175 | 700.8474 | 2.2552 | 451.2063 | 33.8349 | 47.3967 | 28.9939 | 70.9775 | 11.9967 | 110.7915 | 26.9877 | 8.1174 | 99.3371 | 67.0074 | 24.5 | 29.0196 | 78 | 32 | 0.99818 | 69.4118 | 101 | 7800 | 32.549 | 108.8104 | 34.8541 | 0 | 19.125 | 0 | 42.5537 | 33.3906
9/29/2020 06:34:24.4 | 86.8194 | 1143 | 22 | 2500.3963 | 129.3268 | 76.9092 | 89.7654 | 30.367 | 32.6266 | 0.03908 | 107.1571 | 11.4791 | 71.7888 | 69.6688 | 55.1016 | 1.0108 | 99.428 | 321.5643 | 264.1986 | 90.0977 | 700.9393 | 2.2235 | 453.6085 | 33.8631 | 47.5336 | 29.0076 | 71.1093 | 12.0013 | 110.3976 | 26.9691 | 8.1715 | 99.2364 | 67.0203 | 24.5 | 29.0196 | 78 | 32 | 1.0062 | 69.4118 | 97 | 8290 | 32.549 | 109.7717 | 34.6588 | 0.0625 | 19.875 | 0 | 42.5018 | 33.3906
9/29/2020 06:34:25.4 | 86.8197 | 1144 | 22 | 2498.6227 | 129.3401 | 76.9532 | 89.7945 | 30.3771 | 32.6136 | 0.03959 | 107.1309 | 11.4743 | 71.5033 | 70.3481 | 55.1632 | 0.9839 | 99.4285 | 321.5081 | 264.1141 | 89.939 | 700.9039 | 2.1898 | 450.8153 | 33.8428 | 47.4685 | 28.9613 | 71.1462 | 11.9785 | 110.8184 | 26.9555 | 8.2334 | 99.1777 | 67.1767 | 24.5 | 29.0196 | 78 | 32 | 1.0057 | 69.4118 | 97 | 8160 | 32.549 | 109.7717 | 34.8206 | 0 | 19.4375 | 0 | 42.5934 | 33.3906
9/29/2020 06:34:26.4 | 86.82 | 1145 | 22 | 2501.0999 | 129.0941 | 76.9607 | 89.833 | 30.366 | 32.6059 | 0.03998 | 107.1745 | 11.4743 | 71.589 | 69.8342 | 55.2228 | 1.0051 | 99.4285 | 320.384 | 264.0015 | 90.104 | 700.9694 | 2.1564 | 450.3963 | 33.8141 | 47.1782 | 28.9939 | 71.2154 | 11.9587 | 110.5663 | 27.1865 | 8.2025 | 99.1358 | 67.1573 | 24.5 | 28.6274 | 78 | 32 | 1.0011 | 69.4118 | 101 | 8090 | 32.549 | 109.1309 | 34.8694 | 0 | 18.8125 | 0 | 43.4235 | 33.3906
9/29/2020 06:34:27.4 | 86.8203 | 1146 | 22 | 2500.7722 | 129.3567 | 77.0139 | 89.8658 | 30.3844 | 32.6029 | 0.04431 | 107.1396 | 11.4714 | 71.1037 | 70.2253 | 55.2885 | 1.0161 | 99.4285 | 321.0304 | 263.1283 | 90.1166 | 701.0049 | 2.1114 | 452.4074 | 33.876 | 47.3985 | 29.0401 | 71.2781 | 11.9959 | 110.7904 | 27.0422 | 8.2528 | 99.0855 | 67.3008 | 24.5 | 29.0196 | 78 | 32 | 0.99632 | 69.4118 | 97 | 8330 | 32.549 | 109.7717 | 34.7595 | -0.0625 | 19.9375 | 0 | 42.9504 | 33.3906
9/29/2020 06:34:28.4 | 86.8206 | 1147 | 22 | 2499.6272 | 129.5147 | 77.073 | 89.9002 | 30.4028 | 32.5858 | 0.04666 | 107.1571 | 11.4704 | 71.5033 | 70.0541 | 55.3464 | 1.0031 | 99.4285 | 320.5245 | 262.7622 | 89.9327 | 701.3055 | 2.1338 | 451.4019 | 33.9018 | 47.617 | 28.9014 | 71.1896 | 11.983 | 111.2946 | 27.0014 | 8.2141 | 99.0603 | 67.2702 | 24.5 | 29.0196 | 78 | 32 | 1.0017 | 69.4118 | 97 | 8210 | 32.549 | 109.7717 | 34.8267 | -0.0625 | 19.75 | 0 | 42.6971 | 33.3906
9/29/2020 06:34:29.4 | 86.8208 | 1148 | 22 | 2500.1569 | 129.242 | 77.0858 | 89.9115 | 30.3824 | 32.5877 | 0.04999 | 107.0873 | 11.4801 | 71.5604 | 70.2983 | 55.4049 | 0.9912 | 99.4291 | 320.8337 | 263.4663 | 90.3834 | 701.2648 | 2.1562 | 450.8991 | 33.8376 | 47.2165 | 29.0076 | 71.3021 | 11.9906 | 110.7069 | 27.2255 | 8.1883 | 99.0938 | 67.3701 | 24.5 | 29.0196 | 78 | 32 | 1.0067 | 69.4118 | 101 | 7820 | 32.549 | 109.1309 | 34.9029 | 0 | 19.125 | 0 | 43.3258 | 33.3906
9/29/2020 06:34:30.4 | 86.8211 | 1149 | 22 | 2501.4494 | 129.105 | 77.0889 | 89.9399 | 30.3615 | 32.5868 | 0.05258 | 107.0611 | 11.4801 | 71.8173 | 69.9476 | 55.4693 | 0.99387 | 99.4291 | 321.6205 | 263.7198 | 90.0175 | 701.2136 | 2.1761 | 452.8264 | 33.8192 | 47.5002 | 28.8876 | 71.4755 | 12.0149 | 110.847 | 26.9877 | 8.1677 | 99.1106 | 67.3572 | 24.5 | 29.0196 | 78 | 32 | 0.99562 | 69.4118 | 97 | 8330 | 32.549 | 110.0922 | 34.8053 | -0.0625 | 20.3125 | 0 | 42.8894 | 33.3906
9/29/2020 06:34:31.4 | 86.8214 | 1150 | 22 | 2502.3009 | 129.3232 | 77.1539 | 89.9409 | 30.3575 | 32.6035 | 0.05293 | 107.0698 | 11.4762 | 71.5033 | 70.114 | 55.5317 | 0.99245 | 99.4285 | 320.8899 | 263.41 | 90.1589 | 701.2437 | 2.2 | 450.5639 | 33.8879 | 47.4436 | 28.9801 | 71.3712 | 12.0119 | 110.7624 | 27.0354 | 8.1548 | 99.228 | 67.4442 | 24.5 | 29.0196 | 78 | 32 | 1.0063 | 69.4118 | 97 | 8160 | 32.549 | 110.0922 | 34.7809 | -0.0625 | 20.1875 | 0 | 42.7063 | 33.3906
9/29/2020 06:34:32.4 | 86.8217 | 1151 | 22 | 2497.9644 | 129.6144 | 77.1943 | 89.9833 | 30.3526 | 32.5926 | 0.05202 | 107.0349 | 11.4733 | 71.4462 | 69.8075 | 55.5863 | 1.0074 | 99.4291 | 320.1873 | 263.072 | 90.2374 | 701.2648 | 2.212 | 450.927 | 33.9053 | 47.6303 | 29.0076 | 71.3519 | 12.002 | 111.1271 | 27.0676 | 8.2283 | 99.228 | 67.47 | 24.5 | 29.0196 | 78 | 32 | 1.0097 | 69.4118 | 101 | 8140 | 32.549 | 109.4513 | 34.7382 | -0.0625 | 19.25 | 0 | 43.0786 | 33.3906
9/29/2020 06:34:33.4 | 86.8219 | 1152 | 22 | 2499.6949 | 129.2292 | 77.1981 | 89.982 | 30.3571 | 32.5947 | 0.05444 | 107.096 | 11.4724 | 71.4462 | 70.0075 | 55.6311 | 1.0047 | 99.4297 | 320.1592 | 262.9593 | 90.2374 | 701.1006 | 2.2018 | 451.5695 | 33.828 | 47.5269 | 28.9527 | 71.3021 | 11.9845 | 111.0996 | 26.857 | 8.2772 | 99.2197 | 67.5682 | 24.5 | 28.6274 | 78 | 32 | 0.99797 | 69.4118 | 97 | 8360 | 32.549 | 110.0922 | 34.671 | -0.0625 | 20.25 | 0 | 42.6148 | 33.3906
9/29/2020 06:34:34.4 | 86.8222 | 1153 | 22 | 2500.2092 | 129.2207 | 77.2293 | 89.9979 | 30.3636 | 32.5907 | 0.05559 | 107.0873 | 11.4491 | 71.4177 | 69.6169 | 55.6579 | 1.0038 | 99.4285 | 319.7377 | 262.8748 | 90.1463 | 701.2701 | 2.2025 | 450.7315 | 33.8327 | 47.6887 | 29.0145 | 71.3584 | 11.9868 | 110.9584 | 26.9165 | 8.218 | 99.2448 | 67.5264 | 24.5 | 29.0196 | 78 | 32 | 0.99962 | 69.4118 | 97 | 8260 | 32.549 | 109.7717 | 34.7931 | -0.125 | 20.5625 | 0 | 42.3309 | 33.3906
9/29/2020 06:34:35.4 | 86.8225 | 1154 | 22 | 2502.1712 | 129.1149 | 77.2806 | 90.0327 | 30.3653 | 32.5799 | 0.05588 | 107.096 | 11.451 | 71.6175 | 69.7657 | 55.6567 | 0.99209 | 99.4308 | 320.384 | 262.7903 | 90.1824 | 701.2543 | 2.1927 | 449.726 | 33.8315 | 47.6236 | 29.047 | 71.3455 | 11.9967 | 110.7926 | 27.0082 | 8.2025 | 99.3203 | 67.607 | 24.5 | 29.0196 | 79 | 32 | 0.99803 | 69.4118 | 101 | 7850 | 32.549 | 109.1309 | 34.7839 | -0.125 | 20.25 | 0 | 42.1417 | 33.3906
9/29/2020 06:34:36.4 | 86.8228 | 1155 | 22 | 2501.9431 | 129.2349 | 77.2965 | 90.058 | 30.351 | 32.5994 | 0.05503 | 107.0873 | 11.4481 | 71.6461 | 70.0092 | 55.6463 | 0.99851 | 99.4285 | 320.5527 | 262.7058 | 90.2735 | 701.4683 | 2.1976 | 452.2957 | 33.8599 | 47.6687 | 29.1138 | 71.339 | 11.9868 | 111.1825 | 26.9487 | 8.178 | 99.3455 | 67.6698 | 24.5 | 28.6274 | 79 | 32 | 0.99818 | 69.4118 | 97 | 8260 | 32.549 | 110.0922 | 34.8145 | -0.125 | 20.25 | 0 | 42.1051 | 33.3906
9/29/2020 06:34:37.4 | 86.8231 | 1156 | 22 | 2501.015 | 129.3908 | 77.3108 | 90.072 | 30.3781 | 32.5773 | 0.05463 | 107.0611 | 11.4491 | 71.6175 | 69.7005 | 55.6568 | 0.98087 | 99.4291 | 320.103 | 262.5931 | 90.2563 | 701.3711 | 2.2093 | 451.0667 | 33.8882 | 47.5987 | 29.0932 | 71.421 | 12.0005 | 111.3792 | 27.0354 | 8.1754 | 99.3538 | 67.7503 | 24.5 | 29.0196 | 79 | 32 | 1.0045 | 69.4118 | 97 | 8190 | 32.549 | 110.0922 | 34.7076 | -0.125 | 20.1875 | 0 | 41.9281 | 33.3906
9/29/2020 06:34:38.4 | 86.8233 | 1157 | 22 | 2500.8371 | 129.2157 | 77.353 | 90.0913 | 30.3723 | 32.5668 | 0.0542 | 107.1222 | 11.4656 | 71.4748 | 69.5264 | 55.6917 | 1.0095 | 99.4274 | 319.9063 | 262.7903 | 90.3662 | 701.5956 | 2.1788 | 450.3405 | 33.8399 | 47.7155 | 29.1207 | 71.6829 | 11.9868 | 110.8173 | 27.1017 | 8.1741 | 99.3706 | 67.876 | 24.5 | 28.6274 | 79 | 32 | 0.9875 | 69.4118 | 102 | 8140 | 32.549 | 109.4513 | 34.8145 | -0.0625 | 20.5 | 0 | 41.7053 | 33.3906
9/29/2020 06:34:39.4 | 86.8236 | 1158 | 22 | 2501.8877 | 129.4862 | 77.4087 | 90.1164 | 30.3868 | 32.5442 | 0.05319 | 107.1222 | 11.4588 | 71.6175 | 70.0375 | 55.713 | 1.0088 | 99.4285 | 320.0187 | 262.8748 | 90.2248 | 701.4472 | 2.1854 | 449.6422 | 33.925 | 47.617 | 29.0863 | 71.339 | 11.9785 | 111.1265 | 26.9487 | 8.1612 | 99.3287 | 67.8437 | 24.5 | 29.0196 | 79 | 32 | 0.9984 | 69.4118 | 101 | 8290 | 32.549 | 109.1309 | 34.7565 | -0.0625 | 20.0625 | 0 | 42.0196 | 33.3906
9/29/2020 06:34:40.4 | 86.8239 | 1159 | 22 | 2498.9048 | 129.7017 | 77.4432 | 90.1358 | 30.3834 | 32.5359 | 0.05368 | 107.1484 | 11.4607 | 71.4462 | 69.9526 | 55.7656 | 1.0053 | 99.4302 | 319.4005 | 262.1143 | 90.3645 | 701.631 | 2.206 | 450.6477 | 33.9409 | 47.662 | 29.0076 | 71.5318 | 11.961 | 110.8761 | 26.9419 | 8.1793 | 99.3455 | 67.9195 | 24.5 | 29.0196 | 79 | 32 | 1.0039 | 69.4118 | 97 | 8460 | 32.549 | 109.7717 | 34.6802 | -0.0625 | 19.875 | 0 | 42.2913 | 33.3906
9/29/2020 06:34:41.4 | 86.8242 | 1160 | 22 | 2499.0995 | 129.4168 | 77.4497 | 90.1642 | 30.3812 | 32.515 | 0.05305 | 107.0873 | 11.4588 | 71.6461 | 70.0075 | 55.8257 | 0.98978 | 99.4302 | 320.1592 | 262.227 | 90.396 | 701.6363 | 2.2033 | 451.8488 | 33.869 | 47.7988 | 28.9613 | 71.6137 | 11.9739 | 111.0722 | 26.976 | 8.2115 | 99.3035 | 68.0258 | 24.5 | 28.6274 | 79 | 32 | 1.0019 | 69.4118 | 101 | 7970 | 32.549 | 108.8104 | 34.7748 | -0.0625 | 20.125 | 0 | 41.687 | 33.3906
9/29/2020 06:34:42.4 | 86.8244 | 1161 | 22 | 2500.1139 | 129.4204 | 77.4468 | 90.2059 | 30.3787 | 32.5247 | 0.05176 | 107.0698 | 11.452 | 71.4177 | 70.212 | 55.8819 | 1.0076 | 99.4274 | 319.9063 | 262.1143 | 90.4446 | 701.7531 | 2.1872 | 449.9774 | 33.8837 | 47.6954 | 29.1669 | 71.6635 | 11.9769 | 110.8453 | 26.9233 | 8.1909 | 99.2784 | 68.1191 | 24.5 | 28.6274 | 79 | 32 | 0.98933 | 69.4118 | 97 | 8160 | 32.549 | 109.7717 | 34.6924 | -0.0625 | 19.875 | 0 | 41.7328 | 33.3906
9/29/2020 06:34:43.4 | 86.8247 | 1162 | 22 | 2499.6545 | 129.6449 | 77.4377 | 90.2229 | 30.364 | 32.5247 | 0.0522 | 107.096 | 11.4578 | 71.3606 | 70.0358 | 55.9399 | 0.99191 | 99.4285 | 319.6534 | 261.551 | 90.4321 | 701.7833 | 2.1646 | 451.1505 | 33.9363 | 47.682 | 29.047 | 71.7502 | 11.9906 | 110.5663 | 26.9623 | 8.1574 | 99.27 | 68.1062 | 24.5 | 29.4118 | 79 | 32 | 1.0086 | 69.8039 | 97 | 8290 | 32.549 | 109.7717 | 34.8114 | -0.0625 | 20 | 0 | 41.5588 | 33.3906
9/29/2020 06:34:44.4 | 86.825 | 1163 | 22 | 2498.2992 | 129.6982 | 77.4533 | 90.2616 | 30.3671 | 32.5001 | 0.05149 | 107.0873 | 11.4481 | 71.4748 | 69.4543 | 55.9942 | 0.99637 | 99.4302 | 318.6137 | 261.889 | 90.3834 | 701.9159 | 2.1885 | 451.1505 | 33.9318 | 47.7338 | 29.0607 | 71.6507 | 12.0134 | 110.7641 | 27.015 | 8.169 | 99.27 | 68.1191 | 24.5 | 29.4118 | 79 | 32 | 0.98705 | 69.4118 | 101 | 8120 | 32.549 | 108.8104 | 34.8083 | 0 | 20.375 | 0 | 41.4764 | 33.2969
9/29/2020 06:34:45.4 | 86.8253 | 1164 | 22 | 2499.9497 | 129.4491 | 77.522 | 90.2956 | 30.3457 | 32.4996 | 0.05094 | 107.1396 | 11.4481 | 71.275 | 69.8475 | 56.043 | 1.0044 | 99.4308 | 318.8947 | 261.5792 | 90.5294 | 702.0734 | 2.2395 | 449.6422 | 33.8869 | 47.7854 | 29.1069 | 71.6009 | 11.9823 | 110.8207 | 27.0676 | 8.178 | 99.2616 | 68.1626 | 24.5 | 29.0196 | 79 | 32 | 0.98689 | 69.4118 | 97 | 8190 | 32.549 | 109.7717 | 34.7717 | -0.0625 | 20.3125 | 0 | 41.6107 | 33.3906
9/29/2020 06:34:46.4 | 86.8256 | 1165 | 22 | 2498.4628 | 129.4041 | 77.5346 | 90.3159 | 30.3426 | 32.5059 | 0.04894 | 107.0698 | 11.4297 | 71.4462 | 70.0874 | 56.094 | 1.0065 | 99.4308 | 319.4005 | 261.7763 | 90.396 | 702.1088 | 2.272 | 450.8991 | 33.8555 | 47.5403 | 29.047 | 71.7133 | 11.9899 | 110.6806 | 27.1865 | 8.1741 | 99.2951 | 68.3557 | 24.5 | 29.4118 | 79 | 32 | 1.002 | 69.4118 | 97 | 8480 | 32.549 | 109.7717 | 34.8572 | 0 | 20.125 | 0 | 41.629 | 33.3906
9/29/2020 06:34:47.4 | 86.8258 | 1166 | 22 | 2500.1883 | 129.1978 | 77.5456 | 90.3327 | 30.337 | 32.501 | 0.04708 | 107.0349 | 11.42 | 71.5319 | 70.1423 | 56.1547 | 1.0156 | 99.4308 | 319.0352 | 261.213 | 90.5609 | 702.2362 | 2.282 | 452.2677 | 33.8272 | 47.3535 | 29.1069 | 72.081 | 11.9952 | 110.6806 | 27.1017 | 8.1496 | 99.2616 | 68.3123 | 24.5 | 29.0196 | 79 | 32 | 0.9995 | 69.4118 | 101 | 7920 | 32.549 | 108.8104 | 34.7565 | 0.0625 | 19.25 | 0 | 42.1051 | 33.3906
9/29/2020 06:34:48.4 | 86.8261 | 1167 | 22 | 2499.9379 | 129.1978 | 77.5798 | 90.347 | 30.3523 | 32.4901 | 0.04422 | 106.9215 | 11.418 | 71.7317 | 70.2187 | 56.2064 | 1.0005 | 99.4297 | 319.541 | 261.1848 | 90.487 | 702.1955 | 2.29 | 452.575 | 33.8231 | 47.8955 | 29.16 | 71.906 | 12.0013 | 110.9876 | 27.0218 | 8.1226 | 99.1526 | 68.4121 | 24.5 | 28.6274 | 79 | 32 | 1.0042 | 69.4118 | 97 | 8310 | 32.549 | 109.7717 | 34.7259 | 0 | 19 | 0 | 42.5934 | 33.3906
9/29/2020 06:34:49.4 | 86.8264 | 1168 | 22 | 2500.2743 | 129.2508 | 77.6483 | 90.3673 | 30.3532 | 32.4785 | 0.04289 | 106.9738 | 11.4306 | 71.4462 | 70.6177 | 56.2423 | 0.99797 | 99.4308 | 318.8104 | 261.1003 | 90.6879 | 702.2821 | 2.2928 | 450.4801 | 33.8415 | 47.4886 | 28.9545 | 71.9124 | 11.9838 | 110.8767 | 27.2391 | 8.169 | 99.0603 | 68.4185 | 24.5 | 29.0196 | 79 | 32 | 1.0029 | 69.4118 | 97 | 8140 | 32.549 | 110.0922 | 34.7321 | 0 | 19.3125 | 0 | 42.8925 | 33.3906
9/29/2020 06:34:50.4 | 86.8267 | 1169 | 22 | 2501.6434 | 129.3294 | 77.7015 | 90.3825 | 30.3561 | 32.479 | 0.04181 | 107.0087 | 11.4374 | 71.6461 | 69.7156 | 56.2758 | 1.012 | 99.4285 | 318.8385 | 261.0722 | 90.7852 | 702.16 | 2.2572 | 451.2901 | 33.8806 | 47.6954 | 29.1138 | 72.0119 | 11.9883 | 111.0705 | 27.0286 | 8.2167 | 99.119 | 68.3687 | 24.5 | 29.0196 | 79 | 32 | 1.0018 | 69.4118 | 101 | 8210 | 32.549 | 109.4513 | 34.668 | 0 | 19.4375 | 0 | 42.9962 | 33.3906
9/29/2020 06:34:51.4 | 86.8269 | 1170 | 22 | 2500.4469 | 129.5195 | 77.7734 | 90.416 | 30.3552 | 32.4689 | 0.04422 | 107.0611 | 11.4462 | 71.4462 | 69.6102 | 56.3168 | 1.0038 | 99.4308 | 318.4731 | 260.9595 | 90.6942 | 702.3032 | 2.2211 | 450.4243 | 33.9142 | 47.7021 | 29.0882 | 72.1179 | 11.9876 | 111.1288 | 26.9828 | 8.2141 | 99.0771 | 68.5441 | 24.5 | 28.6274 | 79 | 32 | 0.99971 | 69.4118 | 97 | 8330 | 32.549 | 110.4202 | 34.7595 | 0 | 19.6875 | 0 | 42.9779 | 33.3906
9/29/2020 06:34:52.4 | 86.8272 | 1171 | 22 | 2501.247 | 129.3107 | 77.7588 | 90.431 | 30.3591 | 32.4634 | 0.04401 | 107.0436 | 11.452 | 71.3606 | 70.3414 | 56.3545 | 1.0035 | 99.4291 | 318.698 | 261.0159 | 90.5717 | 702.2414 | 2.2189 | 449.5305 | 33.8703 | 47.9855 | 29.0607 | 71.9428 | 11.9823 | 111.1551 | 27.0082 | 8.1702 | 99.0938 | 68.6181 | 24.5 | 29.0196 | 79 | 32 | 0.99776 | 69.4118 | 97 | 8530 | 32.549 | 110.0922 | 34.787 | -0.125 | 19.375 | 0 | 43.2556 | 33.3906
9/29/2020 06:34:53.4 | 86.8275 | 1172 | 22 | 2497.0733 | 129.3145 | 77.7784 | 90.4685 | 30.3627 | 32.4701 | 0.04219 | 107.0436 | 11.4442 | 71.8459 | 70.8303 | 56.3859 | 0.98372 | 99.4291 | 318.2483 | 260.2554 | 90.5843 | 702.2007 | 2.2239 | 451.5695 | 33.814 | 47.7921 | 29.1669 | 72.0552 | 11.9686 | 111.1831 | 27.0744 | 8.1045 | 99.1609 | 68.6181 | 24.5 | 28.6274 | 79 | 32 | 0.99629 | 69.4118 | 101 | 7970 | 32.549 | 109.1309 | 34.7992 | 0 | 19.4375 | 0 | 43.1732 | 33.3906
9/29/2020 06:34:54.4 | 86.8278 | 1173 | 22 | 2499.7874 | 129.0646 | 77.7767 | 90.4954 | 30.357 | 32.4601 | 0.04332 | 107.0436 | 11.45 | 71.3606 | 70.3016 | 56.412 | 1.0079 | 99.4297 | 318.3888 | 260.3399 | 90.7365 | 702.2007 | 2.2587 | 451.2063 | 33.7861 | 47.4886 | 29.0607 | 72.0617 | 11.9769 | 111.1837 | 26.8707 | 8.1174 | 99.1861 | 68.6181 | 24.5 | 29.0196 | 79 | 32 | 0.99516 | 69.4118 | 97 | 8260 | 32.549 | 110.0922 | 34.7473 | -0.0625 | 20.4375 | 0 | 42.3248 | 33.3906
9/29/2020 06:34:55.4 | 86.8281 | 1174 | 22 | 2498.0287 | 129.0012 | 77.8112 | 90.5254 | 30.3534 | 32.4521 | 0.04185 | 107.096 | 11.451 | 71.3606 | 70.217 | 56.464 | 1.0044 | 99.4302 | 318.4731 | 260.3399 | 90.4744 | 702.1548 | 2.2917 | 450.8153 | 33.7458 | 48.1406 | 29.1069 | 71.9428 | 11.9807 | 110.8761 | 26.7976 | 8.1303 | 99.2532 | 68.861 | 24.5 | 29.0196 | 79 | 32 | 1.0093 | 69.4118 | 97 | 8120 | 32.549 | 110.4202 | 34.8145 | -0.125 | 20.5 | 0 | 42.1448 | 33.3906
9/29/2020 06:34:56.4 | 86.8283 | 1175 | 22 | 2501.2122 | 128.7872 | 77.8544 | 90.5565 | 30.3531 | 32.4424 | 0.04315 | 107.0785 | 11.452 | 71.7031 | 69.8024 | 56.5106 | 1.0035 | 99.4285 | 318.1921 | 260.5652 | 90.5357 | 702.353 | 2.3055 | 449.6981 | 33.7328 | 47.7921 | 29.1001 | 72.2045 | 11.9815 | 110.8464 | 27.1271 | 8.1857 | 99.3538 | 68.7548 | 24.5 | 29.0196 | 79 | 32 | 1.01 | 69.4118 | 102 | 8090 | 32.549 | 109.4513 | 34.8785 | -0.0625 | 21.4375 | 0 | 41.7084 | 33.3906
9/29/2020 06:34:57.4 | 86.8286 | 1176 | 22 | 2499.9872 | 128.863 | 77.8613 | 90.5764 | 30.3533 | 32.4404 | 0.04421 | 107.0524 | 11.4471 | 71.4748 | 69.9342 | 56.5481 | 1.0021 | 99.4291 | 317.6582 | 260.3962 | 90.9059 | 702.4081 | 2.3267 | 451.7371 | 33.7361 | 47.8238 | 29.0657 | 71.8867 | 11.9868 | 110.6789 | 26.8434 | 8.1806 | 99.5468 | 68.7724 | 24.5 | 29.0196 | 79 | 32 | 0.99706 | 69.4118 | 97 | 8310 | 32.549 | 110.0922 | 34.8083 | -0.125 | 20.5625 | 0 | 41.6168 | 33.3906
9/29/2020 06:34:58.4 | 86.8289 | 1177 | 22 | 2501.5141 | 129.0075 | 77.8976 | 90.6204 | 30.372 | 32.4327 | 0.04435 | 107.0611 | 11.452 | 71.3321 | 70.0242 | 56.5943 | 1.0074 | 99.4308 | 318.164 | 259.8892 | 90.6565 | 702.8572 | 2.3185 | 449.9494 | 33.7945 | 47.8688 | 29.2269 | 71.9797 | 11.9967 | 110.7366 | 26.9419 | 8.2038 | 99.53 | 68.8739 | 24.5 | 29.4118 | 79 | 32 | 0.99706 | 69.4118 | 97 | 8240 | 32.549 | 109.7717 | 34.7809 | -0.125 | 20.5625 | 0 | 41.6718 | 33.3906
9/29/2020 06:34:59.4 | 86.8292 | 1178 | 22 | 2499.4169 | 129.2796 | 77.9396 | 90.6329 | 30.3556 | 32.4258 | 0.04197 | 107.0698 | 11.4374 | 71.0752 | 70.7068 | 56.6399 | 1.0058 | 99.4331 | 317.9954 | 260.1709 | 90.8087 | 702.7796 | 2.317 | 450.3963 | 33.8374 | 47.7204 | 29.0195 | 72.0359 | 11.9845 | 110.7949 | 27.1066 | 8.2218 | 99.4881 | 68.8786 | 24.5 | 29.0196 | 79 | 32 | 0.99886 | 69.4118 | 101 | 7920 | 32.549 | 108.8104 | 34.7565 | 0 | 20.5625 | 0 | 41.6931 | 33.3906
9/29/2020 06:35:00.4 | 86.8294 | 1179 | 22 | 2500.9054 | 129.0555 | 77.9662 | 90.6413 | 30.3698 | 32.417 | 0.04338 | 107.0524 | 11.4384 | 71.1608 | 69.6771 | 56.5735 | 1.0088 | 99.4308 | 317.9673 | 259.8047 | 90.9122 | 703.1066 | 2.3183 | 453.5526 | 33.7989 | 47.7788 | 29.2868 | 72.0424 | 11.9876 | 110.6246 | 26.9555 | 8.1857 | 99.4461 | 68.98 | 24.5 | 29.0196 | 79 | 32 | 1.0007 | 69.4118 | 97 | 8290 | 32.549 | 110.0922 | 34.7199 | -0.125 | 19.6875 | 0 | 41.8549 | 33.3906
9/29/2020 06:35:01.4 | 86.8297 | 1180 | 22 | 2500.7869 | 129.1254 | 77.9824 | 90.6781 | 30.3598 | 32.4408 | 0.0441 | 107.0698 | 11.4316 | 71.4462 | 70.4342 | 56.4228 | 1.0204 | 99.4291 | 318.0235 | 260.0864 | 90.7726 | 703.0147 | 2.2975 | 451.0667 | 33.8156 | 47.7338 | 29.1138 | 72.198 | 11.9731 | 110.819 | 26.9623 | 8.1548 | 99.3035 | 69.0668 | 24.5 | 29.0196 | 79 | 32 | 0.99928 | 69.4118 | 97 | 8240 | 32.549 | 110.0922 | 34.7778 | -0.125 | 19.8125 | 0 | 42.1234 | 33.3906
9/29/2020 06:35:02.4 | 86.83 | 1181 | 22 | 2498.0285 | 129.4235 | 78.0232 | 90.6739 | 30.3452 | 32.4396 | 0.04457 | 107.0174 | 11.4374 | 71.275 | 70.1306 | 56.3334 | 1.003 | 99.428 | 317.0962 | 259.6075 | 90.8338 | 703.1828 | 2.3013 | 450.955 | 33.8569 | 47.7471 | 29.0676 | 72.1612 | 11.9724 | 110.7898 | 26.976 | 8.1741 | 99.2029 | 69.1231 | 24.5 | 29.0196 | 79 | 32 | 1.0009 | 69.4118 | 101 | 8140 | 32.549 | 109.1309 | 34.7809 | 0 | 20.3125 | 0 | 41.5436 | 33.3906
9/29/2020 06:35:03.4 | 86.8303 | 1182 | 22 | 2501.0204 | 129.0497 | 78.0303 | 90.6889 | 30.3377 | 32.4519 | 0.044 | 106.9826 | 11.4306 | 71.5319 | 70.124 | 56.2891 | 1.0058 | 99.4285 | 317.4334 | 259.7484 | 90.8699 | 703.1315 | 2.3148 | 451.9046 | 33.7968 | 47.682 | 29.0538 | 72.198 | 11.9724 | 110.8464 | 27.0676 | 8.2012 | 99.2113 | 69.0105 | 24.5 | 29.0196 | 79 | 32 | 0.99739 | 69.4118 | 97 | 8330 | 32.549 | 110.0922 | 34.7015 | -0.125 | 19.125 | 0 | 42.3187 | 33.3906
9/29/2020 06:35:04.4 | 86.8306 | 1183 | 22 | 2500.2693 | 129.2511 | 78.0182 | 90.7138 | 30.3558 | 32.4237 | 0.04564 | 106.9476 | 11.4306 | 71.4748 | 70.3414 | 56.284 | 0.99975 | 99.4291 | 317.6863 | 259.9737 | 90.7303 | 703.1263 | 2.3212 | 449.726 | 33.8401 | 47.7921 | 29.1532 | 72.2045 | 11.9823 | 111.1271 | 27.0218 | 8.1264 | 99.1693 | 69.2035 | 24.5 | 29.0196 | 79 | 32 | 1.0006 | 69.4118 | 97 | 8360 | 32.549 | 109.7717 | 34.7626 | -0.125 | 20.125 | 0 | 42.2638 | 33.3906
9/29/2020 06:35:05.4 | 86.8308 | 1184 | 22 | 2499.0889 | 129.4052 | 78.0148 | 90.7424 | 30.3684 | 32.3991 | 0.0481 | 106.8778 | 11.4297 | 71.3321 | 69.5566 | 56.2711 | 1.0033 | 99.4291 | 316.9557 | 259.185 | 90.895 | 703.1315 | 2.3165 | 450.8433 | 33.864 | 47.8639 | 29.0538 | 72.3233 | 11.98 | 111.0991 | 26.9896 | 8.1522 | 99.1274 | 69.2597 | 24.5 | 29.0196 | 79 | 32 | 0.99934 | 69.0196 | 101 | 7870 | 32.549 | 109.1309 | 34.7504 | -0.0625 | 20.125 | 0 | 42.1753 | 33.3906
9/29/2020 06:35:06.4 | 86.8311 | 1185 | 22 | 2499.8725 | 129.1964 | 78.0316 | 90.7781 | 30.3615 | 32.3866 | 0.04842 | 106.8691 | 11.4452 | 71.589 | 69.9626 | 56.2518 | 1.0188 | 99.4297 | 317.5177 | 259.354 | 90.9671 | 703.1368 | 2.305 | 452.966 | 33.8207 | 47.8372 | 29.1138 | 72.3473 | 11.9921 | 110.8195 | 27.015 | 8.1058 | 99.1609 | 69.2662 | 24.5 | 28.6274 | 80 | 32 | 0.99794 | 69.4118 | 97 | 8310 | 32.549 | 110.0922 | 34.7321 | -0.0625 | 18.875 | 0 | 43.0115 | 33.3906
9/29/2020 06:35:07.4 | 86.8314 | 1186 | 22 | 2500.5037 | 129.0869 | 78.0991 | 90.8146 | 30.3482 | 32.4058 | 0.04996 | 106.8953 | 11.4404 | 71.7031 | 69.6135 | 56.2536 | 0.98817 | 99.4302 | 317.1243 | 259.1569 | 91.0158 | 703.1722 | 2.2931 | 450.3684 | 33.8036 | 47.7854 | 29.1069 | 72.397 | 11.9914 | 111.0162 | 27.1203 | 8.1419 | 99.0938 | 69.3096 | 24.5 | 28.6274 | 80 | 32 | 1.0059 | 69.4118 | 97 | 8160 | 32.549 | 110.0922 | 34.7534 | 0 | 19.0625 | 0 | 43.5547 | 33.3906
9/29/2020 06:35:08.4 | 86.8317 | 1187 | 22 | 2501.2299 | 129.1811 | 78.1653 | 90.8354 | 30.344 | 32.4036 | 0.05123 | 106.8429 | 11.452 | 71.4748 | 70.5731 | 56.2593 | 0.99459 | 99.4297 | 316.5623 | 258.9879 | 91.113 | 703.1775 | 2.3088 | 450.0332 | 33.8362 | 47.6303 | 29.0076 | 72.198 | 11.9967 | 111.0996 | 27.3834 | 8.218 | 99.0267 | 69.4655 | 24.5 | 28.6274 | 80 | 32 | 1.001 | 69.4118 | 101 | 8090 | 32.549 | 109.1309 | 34.7321 | -0.0625 | 20.125 | 0 | 43.4082 | 33.3906
9/29/2020 06:35:09.4 | 86.8319 | 1188 | 22 | 2502.6795 | 129.3041 | 78.1981 | 90.8495 | 30.3258 | 32.4179 | 0.0536 | 106.8342 | 11.4355 | 71.2179 | 70.0292 | 56.2863 | 1.0104 | 99.4291 | 316.5342 | 258.5654 | 90.986 | 703.2536 | 2.3371 | 451.5136 | 33.888 | 47.8055 | 29.1069 | 72.6152 | 11.9838 | 111.1551 | 27.0354 | 8.2308 | 99.1442 | 69.4092 | 24.5 | 29.0196 | 80 | 32 | 0.99977 | 69.4118 | 97 | 8310 | 32.549 | 110.4202 | 34.7961 | 0 | 19.875 | 0 | 43.1305 | 33.3906
9/29/2020 06:35:10.4 | 86.8322 | 1189 | 22 | 2498.6537 | 129.6332 | 78.2148 | 90.8632 | 30.3223 | 32.4136 | 0.05359 | 106.904 | 11.4306 | 71.4462 | 69.8141 | 56.3285 | 1.0003 | 99.4291 | 316.3936 | 258.5372 | 91.32 | 703.0961 | 2.354 | 449.7819 | 33.9196 | 47.6954 | 29.1138 | 72.4596 | 11.9914 | 111.4632 | 27.66 | 8.1986 | 99.228 | 69.5153 | 24.5 | 29.0196 | 80 | 32 | 1.0009 | 69.4118 | 97 | 8360 | 32.549 | 110.4202 | 34.7626 | 0 | 20.0625 | 0 | 42.8833 | 33.3906
9/29/2020 06:35:11.4 | 86.8325 | 1190 | 22 | 2493.7978 | 129.2198 | 78.2104 | 90.8726 | 30.3291 | 32.4082 | 0.05606 | 106.9476 | 11.4277 | 71.2179 | 69.58 | 56.3725 | 1.0115 | 99.4285 | 315.4944 | 258.2556 | 90.9671 | 703.0094 | 2.3345 | 450.5919 | 33.7457 | 48.0956 | 29.0538 | 72.4467 | 11.9777 | 111.2946 | 26.9097 | 8.1406 | 99.1442 | 69.459 | 24.5 | 28.6274 | 80 | 32 | 0.99422 | 69.4118 | 101 | 7970 | 32.549 | 109.4513 | 34.6741 | 0 | 19.5625 | 0 | 43.4631 | 33.3906
9/29/2020 06:35:12.4 | 86.8328 | 1191 | 22 | 2495.8112 | 127.5964 | 78.2525 | 90.9294 | 30.3253 | 32.3878 | 0.06939 | 106.904 | 11.418 | 71.6746 | 69.734 | 56.4151 | 1.0167 | 99.4268 | 316.5623 | 258.3682 | 91.1679 | 702.974 | 2.2756 | 449.6422 | 33.3487 | 47.7921 | 29.0607 | 72.4532 | 11.9792 | 110.6206 | 26.9691 | 8.0182 | 98.8087 | 69.5651 | 24.5 | 28.2353 | 80 | 32 | 1.0007 | 68.2353 | 101 | 8160 | 32.549 | 109.4513 | 35.0891 | -0.0625 | 21.1875 | 0 | 42.1143 | 33.3906
9/29/2020 06:35:13.4 | 86.8331 | 1192 | 22 | 2497.0657 | 126.9204 | 78.2769 | 90.9498 | 30.3353 | 32.3805 | 0.07422 | 106.8342 | 11.4268 | 71.6461 | 69.7122 | 56.4766 | 0.9969 | 99.4297 | 316.1126 | 258.0584 | 91.1742 | 702.928 | 2.2151 | 449.6143 | 33.1887 | 47.9022 | 29.0538 | 72.5093 | 11.9914 | 110.7915 | 26.9233 | 8.0401 | 98.4396 | 69.5089 | 24.5 | 28.2353 | 80 | 32 | 1.0068 | 68.2353 | 99 | 8160 | 32.549 | 109.4513 | 34.7717 | 0.0625 | 19.875 | 0 | 42.6148 | 33.3906
9/29/2020 06:35:14.4 | 86.8333 | 1193 | 22 | 2498.79 | 127.0355 | 78.2844 | 90.9657 | 30.3414 | 32.3756 | 0.07618 | 106.808 | 11.4365 | 71.4748 | 69.7607 | 56.5187 | 0.99868 | 99.4274 | 316.3093 | 257.9739 | 91.2291 | 702.8821 | 2.2257 | 451.6253 | 33.2417 | 47.4436 | 29.1001 | 72.5655 | 11.9891 | 110.7332 | 27.0881 | 8.0413 | 98.3138 | 69.7017 | 24.5 | 28.6274 | 80 | 32 | 0.99913 | 68.2353 | 96 | 8330 | 32.549 | 109.7717 | 34.8358 | -0.0625 | 21.25 | 0 | 41.3391 | 33.2969
9/29/2020 06:35:15.4 | 86.8336 | 1194 | 22 | 2500.7865 | 127.1937 | 78.3191 | 90.981 | 30.325 | 32.3628 | 0.07655 | 106.8255 | 11.4413 | 71.3892 | 69.7022 | 56.5574 | 1.0019 | 99.4285 | 316.4217 | 258.1992 | 91.2228 | 702.8466 | 2.2508 | 451.5974 | 33.3097 | 47.6437 | 29.1069 | 72.559 | 11.9678 | 110.1461 | 27.1865 | 8.0297 | 98.3474 | 69.7081 | 24.5 | 28.6274 | 80 | 32 | 1.0006 | 68.6274 | 100 | 7900 | 32.549 | 108.49 | 34.8145 | 0 | 19.875 | 0 | 42.334 | 33.2969
9/29/2020 06:35:16.4 | 86.8339 | 1195 | 22 | 2498.7076 | 127.4366 | 78.3367 | 91.0115 | 30.326 | 32.3502 | 0.07808 | 106.8167 | 11.4394 | 71.4462 | 70.1373 | 56.5052 | 1.0065 | 99.4297 | 315.4944 | 257.6641 | 91.1679 | 702.8926 | 2.2614 | 453.5805 | 33.3456 | 47.4302 | 29.0607 | 72.8012 | 11.9785 | 109.9511 | 26.9165 | 8.0774 | 98.2383 | 69.8141 | 24.5 | 28.6274 | 80 | 32 | 1.0007 | 68.2353 | 100 | 7920 | 32.549 | 108.49 | 34.7473 | 0 | 19.4375 | 0 | 42.7673 | 33.3906
9/29/2020 06:35:17.4 | 86.8342 | 1196 | 22 | 2498.4063 | 127.4587 | 78.3464 | 91.0325 | 30.3101 | 32.3506 | 0.07642 | 106.808 | 11.4404 | 71.3606 | 69.754 | 56.4694 | 1.0279 | 99.4291 | 315.944 | 258.0302 | 91.3263 | 702.8715 | 2.2171 | 451.0108 | 33.3498 | 47.8055 | 29.0863 | 72.5655 | 11.9754 | 110.0346 | 27.246 | 8.1148 | 98.0706 | 69.7884 | 24.5 | 28.6274 | 80 | 32 | 0.9987 | 68.2353 | 95 | 8140 | 32.549 | 109.1309 | 34.8206 | 0 | 19.3125 | 0 | 43.4296 | 33.2969
9/29/2020 06:35:18.4 | 86.8344 | 1197 | 22 | 2495.503 | 127.1587 | 78.3533 | 91.0643 | 30.3019 | 32.3511 | 0.07338 | 106.8429 | 11.4413 | 71.7602 | 69.3468 | 56.4817 | 1.0071 | 99.4302 | 315.3258 | 257.5232 | 91.1616 | 702.8466 | 2.1839 | 450.5919 | 33.2295 | 47.7854 | 29.1069 | 72.5959 | 11.9944 | 110.4279 | 26.9623 | 8.071 | 97.9699 | 69.9073 | 24.5 | 28.6274 | 80 | 32 | 1.0014 | 68.2353 | 100 | 8090 | 32.549 | 108.49 | 34.7382 | 0 | 20.1875 | 0 | 42.7216 | 33.2969
9/29/2020 06:35:19.4 | 86.8347 | 1198 | 22 | 2501.1658 | 126.624 | 78.3668 | 91.074 | 30.299 | 32.3548 | 0.06791 | 106.8342 | 11.4404 | 71.7317 | 70.2801 | 56.5387 | 1.0088 | 99.4291 | 316.225 | 258.0021 | 91.2291 | 702.8059 | 2.1748 | 449.9774 | 33.1678 | 47.3401 | 29.1069 | 72.7643 | 11.9997 | 110.7629 | 27.0354 | 8.0491 | 98.1461 | 69.9571 | 24.5 | 28.6274 | 80 | 32 | 1.0008 | 68.6274 | 96 | 8040 | 32.549 | 109.7717 | 34.7076 | -0.125 | 20.5 | 0 | 41.4001 | 33.2969
9/29/2020 06:35:20.4 | 86.835 | 1199 | 22 | 2500.1943 | 126.841 | 78.3704 | 91.0738 | 30.2923 | 32.3468 | 0.06158 | 106.8691 | 11.45 | 71.589 | 69.6051 | 56.6079 | 0.99352 | 99.4302 | 316.4217 | 257.6641 | 91.2777 | 702.9228 | 2.1841 | 450.8153 | 33.2096 | 47.6504 | 29.1001 | 72.7643 | 11.9747 | 110.8481 | 27.246 | 8.0813 | 98.188 | 70.0004 | 24.5 | 28.6274 | 80 | 32 | 1.0013 | 68.6274 | 100 | 7920 | 32.549 | 109.1309 | 34.9152 | -0.0625 | 19.875 | 0 | 41.9006 | 33.2969
9/29/2020 06:35:21.4 | 86.8353 | 1200 | 22 | 2500.0024 | 127.0389 | 78.4206 | 91.0942 | 30.3052 | 32.3454 | 0.05928 | 106.904 | 11.4404 | 71.6461 | 69.9159 | 56.6784 | 0.99761 | 99.4297 | 315.8316 | 257.3542 | 91.3029 | 703.0252 | 2.1624 | 451.0946 | 33.2587 | 47.7806 | 29.1806 | 72.9889 | 11.9731 | 110.6234 | 27.1153 | 8.0865 | 98.1377 | 70.0262 | 24.5 | 28.6274 | 80 | 32 | 1.0005 | 68.6274 | 96 | 8190 | 32.549 | 109.7717 | 34.8083 | 0 | 19.6875 | 0 | 42.3004 | 33.2969
9/29/2020 06:35:22.4 | 86.8356 | 1201 | 22 | 2501.5614 | 127.1779 | 78.4573 | 91.1222 | 30.3052 | 32.3365 | 0.05807 | 106.9215 | 11.4316 | 71.5033 | 70.4259 | 56.7523 | 1.0028 | 99.4291 | 316.2812 | 257.7486 | 91.2526 | 702.9017 | 2.132 | 450.6757 | 33.3143 | 47.7271 | 29.0195 | 72.6392 | 11.9906 | 110.4548 | 27.2187 | 8.0401 | 98.0454 | 70.0743 | 24.5 | 28.2353 | 80 | 32 | 0.9984 | 68.2353 | 96 | 8430 | 32.549 | 109.7717 | 34.8236 | -0.0625 | 19.125 | 0 | 42.6208 | 33.2969
9/29/2020 06:35:23.4 | 86.8358 | 1202 | 22 | 2498.2001 | 127.555 | 78.4704 | 91.1472 | 30.2975 | 32.3338 | 0.056 | 106.9302 | 11.4248 | 71.6175 | 69.9742 | 56.8272 | 1.001 | 99.4297 | 315.4663 | 256.8473 | 91.5676 | 702.8768 | 2.1254 | 453.1895 | 33.3698 | 47.6486 | 29.0932 | 72.5637 | 11.9997 | 110.6514 | 26.9809 | 8.0594 | 97.9783 | 70.1433 | 24.5 | 28.6274 | 80 | 32 | 0.99809 | 68.2353 | 100 | 8240 | 32.549 | 108.8104 | 34.7931 | -0.125 | 19.9375 | 0 | 42.1997 | 33.2969
9/29/2020 06:35:24.4 | 86.8361 | 1203 | 22 | 2500.7924 | 127.131 | 78.5139 | 91.158 | 30.2877 | 32.3393 | 0.05798 | 106.9738 | 11.42 | 71.5319 | 69.8609 | 56.9014 | 1.011 | 99.4297 | 314.9886 | 257.0726 | 91.3263 | 702.9084 | 2.1548 | 451.0388 | 33.2901 | 47.6504 | 29.0813 | 72.9134 | 11.9944 | 110.2313 | 27.0354 | 8.0529 | 97.9616 | 70.2317 | 24.5 | 28.6274 | 80 | 32 | 0.99898 | 68.2353 | 96 | 8160 | 32.549 | 109.7717 | 34.7382 | -0.0625 | 18.6875 | 0 | 43.335 | 33.2969
9/29/2020 06:35:25.4 | 86.8364 | 1204 | 22 | 2497.2837 | 127.128 | 78.5322 | 91.1813 | 30.2946 | 32.339 | 0.06169 | 106.9302 | 11.4142 | 71.275 | 69.58 | 56.972 | 1.0087 | 99.4297 | 315.0167 | 257.1571 | 91.1616 | 702.8768 | 2.1216 | 450.3963 | 33.2466 | 47.682 | 29.1463 | 72.6953 | 12.0111 | 110.3153 | 26.9623 | 8.022 | 97.8525 | 70.3424 | 24.5 | 28.2353 | 80 | 32 | 0.99953 | 68.2353 | 95 | 8020 | 32.549 | 109.4513 | 34.787 | -0.0625 | 19.125 | 0 | 43.3685 | 33.2969
9/29/2020 06:35:26.4 | 86.8367 | 1205 | 22 | 2500.1017 | 126.6415 | 78.5811 | 91.2095 | 30.273 | 32.3189 | 0.05961 | 106.9913 | 11.4142 | 71.3606 | 70.0059 | 57.0244 | 1.0001 | 99.4314 | 314.7919 | 256.9318 | 91.4047 | 702.928 | 2.105 | 450.3405 | 33.156 | 47.4752 | 29.1069 | 72.8942 | 11.9937 | 110.233 | 27.1729 | 8.0633 | 97.8273 | 70.3055 | 24.5 | 28.6274 | 80 | 32 | 1.0007 | 68.2353 | 100 | 7900 | 32.549 | 108.49 | 34.7382 | 0 | 21.125 | 0 | 42.5507 | 33.2969
9/29/2020 06:35:27.4 | 86.8369 | 1206 | 22 | 2501.9843 | 126.9961 | 78.5727 | 91.2246 | 30.2706 | 32.3259 | 0.05842 | 106.9476 | 11.4132 | 71.5033 | 70.3414 | 57.0603 | 0.99904 | 99.4291 | 314.9043 | 257.1008 | 91.2714 | 703.1421 | 2.0884 | 451.1226 | 33.2739 | 47.6437 | 29.1738 | 72.907 | 11.9709 | 110.0066 | 27.0286 | 8.0555 | 98.079 | 70.3681 | 24.5 | 29.0196 | 80 | 32 | 1.0024 | 68.2353 | 96 | 8210 | 32.549 | 109.4513 | 34.7076 | -0.0625 | 21.0625 | 0 | 42.3187 | 33.2969
9/29/2020 06:35:28.4 | 86.8372 | 1207 | 22 | 2500.115 | 127.3037 | 78.6114 | 91.2512 | 30.2797 | 32.3293 | 0.05674 | 107.0349 | 11.4161 | 71.6461 | 69.8191 | 57.0826 | 1.0083 | 99.4297 | 315.2415 | 257.1289 | 91.3858 | 703.2838 | 2.0919 | 450.5081 | 33.3296 | 47.5586 | 29.1463 | 72.8749 | 12.0005 | 110.2313 | 27.0472 | 8.0401 | 98.1712 | 70.4419 | 24.5 | 28.6274 | 80 | 32 | 1.0015 | 68.2353 | 96 | 8410 | 32.549 | 109.4513 | 34.7778 | -0.125 | 20.0625 | 0 | 42.4805 | 33.2969
9/29/2020 06:35:29.4 | 86.8375 | 1208 | 22 | 2500.6175 | 127.3295 | 78.6238 | 91.2624 | 30.2815 | 32.2964 | 0.0577 | 107.0524 | 11.419 | 71.4748 | 70.1971 | 57.1047 | 1.0046 | 99.4285 | 314.7076 | 256.4811 | 91.4173 | 703.3403 | 2.121 | 452.7147 | 33.343 | 47.6437 | 29.0607 | 73.0064 | 12.002 | 110.2021 | 26.6073 | 8.0774 | 98.1545 | 70.5607 | 24.5 | 28.6274 | 80 | 32 | 1.0005 | 68.6274 | 100 | 8290 | 32.549 | 108.49 | 34.848 | -0.0625 | 20.375 | 0 | 42.2638 | 33.2969
9/29/2020 06:35:30.4 | 86.8378 | 1209 | 22 | 2499.6579 | 127.1906 | 78.6515 | 91.3033 | 30.2761 | 32.2976 | 0.05738 | 107.0349 | 11.4142 | 71.3321 | 69.8909 | 57.1233 | 1.0062 | 99.4308 | 314.5109 | 256.5938 | 91.7385 | 703.3351 | 2.1221 | 452.5471 | 33.2938 | 47.5719 | 29.1069 | 72.9374 | 12.0005 | 110.1204 | 26.9555 | 8.1071 | 98.188 | 70.604 | 24.5 | 29.0196 | 80 | 32 | 0.99718 | 68.6274 | 96 | 8190 | 32.549 | 109.4513 | 34.8023 | -0.125 | 20.6875 | 0 | 41.9128 | 33.2969
9/29/2020 06:35:31.4 | 86.8381 | 1210 | 22 | 2501.5773 | 126.8947 | 78.6925 | 91.3539 | 30.2756 | 32.2976 | 0.05714 | 107.0698 | 11.4161 | 71.3321 | 69.7941 | 57.1385 | 1.0106 | 99.4308 | 314.8481 | 256.5656 | 91.6054 | 703.4624 | 2.1493 | 451.1226 | 33.2419 | 47.5853 | 29.0607 | 72.9006 | 11.9754 | 110.2884 | 27.0744 | 8.1097 | 98.2467 | 70.6105 | 24.5 | 28.6274 | 80 | 32 | 0.99989 | 68.2353 | 96 | 8070 | 32.549 | 109.4513 | 34.9853 | -0.0625 | 20.8125 | 0 | 41.4062 | 33.2969
9/29/2020 06:35:32.4 | 86.8383 | 1211 | 22 | 2501.5538 | 127.0921 | 78.7061 | 91.3592 | 30.2835 | 32.2824 | 0.05539 | 107.0873 | 11.4113 | 71.1608 | 69.3535 | 57.157 | 1.0042 | 99.4291 | 314.0612 | 256.0023 | 91.6837 | 703.4926 | 2.1584 | 450.5919 | 33.2933 | 47.5652 | 29.047 | 73.1298 | 11.9792 | 110.0066 | 26.9487 | 8.0646 | 98.2719 | 70.6971 | 24.5 | 28.6274 | 80 | 32 | 0.99928 | 68.6274 | 100 | 7900 | 32.549 | 108.8104 | 34.7748 | 0 | 20.4375 | 0 | 41.391 | 33.2969
9/29/2020 06:35:33.4 | 86.8386 | 1212 | 22 | 2500.3422 | 127.2699 | 78.7357 | 91.3618 | 30.2864 | 32.2794 | 0.05528 | 107.096 | 11.4054 | 71.2464 | 69.0758 | 57.1743 | 1.001 | 99.4285 | 314.2017 | 255.9178 | 91.8483 | 703.4926 | 2.105 | 451.9046 | 33.3237 | 47.275 | 29.047 | 72.9503 | 11.9883 | 110.2021 | 27.285 | 8.0426 | 98.2719 | 70.6971 | 24.5 | 29.0196 | 80 | 32 | 0.99974 | 68.6274 | 96 | 8210 | 32.549 | 109.4513 | 34.7565 | -0.0625 | 20.3125 | 0 | 41.2872 | 33.2969
9/29/2020 06:35:34.4 | 86.8389 | 1213 | 22 | 2501.6426 | 127.2056 | 78.7787 | 91.4112 | 30.2641 | 32.2879 | 0.05731 | 107.1047 | 11.4045 | 71.275 | 69.7072 | 57.2145 | 1.0042 | 99.4308 | 314.9043 | 256.3403 | 91.6602 | 703.6358 | 2.1116 | 449.6422 | 33.3242 | 47.592 | 29.1275 | 73.3045 | 11.9891 | 110.1484 | 27.1865 | 8.0066 | 98.1712 | 70.8223 | 24.5 | 28.6274 | 80 | 32 | 0.99931 | 68.6274 | 96 | 8260 | 32.549 | 109.4513 | 34.8999 | -0.125 | 20.0625 | 0 | 41.4215 | 33.2969
9/29/2020 06:35:35.4 | 86.8392 | 1214 | 22 | 2498.3778 | 127.5622 | 78.834 | 91.4468 | 30.2512 | 32.3024 | 0.05649 | 107.0524 | 11.4103 | 71.5033 | 69.7791 | 57.2562 | 0.99316 | 99.4268 | 314.1455 | 256.1713 | 91.7574 | 703.6659 | 2.1176 | 453.4688 | 33.3735 | 47.4886 | 29.1138 | 73.1555 | 11.9686 | 110.2845 | 27.0813 | 8.0697 | 98.0957 | 70.9089 | 24.5 | 28.6274 | 80 | 32 | 1.002 | 68.6274 | 100 | 8260 | 32.549 | 108.49 | 34.8328 | 0 | 19.8125 | 0 | 41.4917 | 33.2969
9/29/2020 06:35:36.4 | 86.8394 | 1215 | 22 | 2499.67 | 127.1983 | 78.8398 | 91.4593 | 30.2471 | 32.2854 | 0.05587 | 107.0436 | 11.4093 | 71.6175 | 69.9009 | 57.2995 | 0.99174 | 99.4291 | 314.4828 | 256.0023 | 91.5865 | 703.6305 | 2.0873 | 452.156 | 33.296 | 47.5135 | 29.1207 | 73.1794 | 11.9876 | 110.2587 | 27.054 | 8.0156 | 98.0706 | 70.9153 | 24.5 | 28.6274 | 80 | 32 | 0.99925 | 68.2353 | 96 | 8190 | 32.549 | 109.4513 | 34.6558 | 0 | 19.8125 | 0 | 41.6473 | 33.2969
9/29/2020 06:35:37.4 | 86.8397 | 1216 | 22 | 2500.2503 | 127.174 | 78.8154 | 91.481 | 30.2405 | 32.2688 | 0.05746 | 107.0262 | 11.4122 | 71.5604 | 70.4673 | 57.3445 | 1.0076 | 99.4285 | 314.5109 | 255.8614 | 91.7025 | 703.6147 | 2.0855 | 450.0612 | 33.2974 | 47.7404 | 29.1532 | 73.2484 | 11.9792 | 110.0901 | 26.9165 | 8.0426 | 97.9867 | 70.896 | 24.5 | 28.6274 | 80 | 32 | 0.99785 | 68.2353 | 96 | 7990 | 32.549 | 109.1309 | 34.8023 | 0 | 19.5625 | 0 | 41.9739 | 33.2969
9/29/2020 06:35:38.4 | 86.84 | 1217 | 22 | 2498.3383 | 127.2983 | 78.8727 | 91.5083 | 30.2378 | 32.271 | 0.05744 | 107.0262 | 11.4083 | 71.4177 | 69.8726 | 57.3945 | 1.0042 | 99.4302 | 314.8481 | 255.4953 | 91.5442 | 703.5031 | 2.0902 | 451.2622 | 33.3045 | 47.4685 | 29.1669 | 73.1362 | 11.9891 | 109.8677 | 27.0608 | 8.0001 | 97.9364 | 71.1078 | 24.5 | 28.6274 | 80 | 32 | 1.0006 | 68.2353 | 100 | 7920 | 32.549 | 108.49 | 34.8206 | 0 | 19.25 | 0 | 42.3248 | 33.2969
9/29/2020 06:35:39.4 | 86.8403 | 1218 | 22 | 2499.9483 | 127.092 | 78.8858 | 91.5165 | 30.2315 | 32.2726 | 0.0593 | 107.0524 | 11.4035 | 71.6746 | 70.1954 | 57.4431 | 0.99904 | 99.4308 | 313.1901 | 254.9601 | 91.5756 | 703.5491 | 2.0339 | 451.5974 | 33.2719 | 47.4502 | 29.0676 | 73.4664 | 11.9594 | 110.0363 | 27.1475 | 8.0555 | 97.8357 | 71.1142 | 24.5 | 28.6274 | 80 | 32 | 1.0018 | 68.2353 | 95 | 8210 | 32.549 | 109.1309 | 34.7412 | 0 | 18.875 | 0 | 43.5303 | 33.2969
9/29/2020 06:35:40.4 | 86.8406 | 1219 | 22 | 2500.8085 | 127.0612 | 78.8893 | 91.5233 | 30.2334 | 32.2635 | 0.05628 | 107.0349 | 11.4045 | 71.3606 | 69.7239 | 57.4798 | 0.99993 | 99.4302 | 314.3141 | 255.7488 | 91.6054 | 703.5438 | 2.0022 | 450.7036 | 33.2753 | 47.6887 | 29.0607 | 73.149 | 11.9648 | 110.0077 | 26.9165 | 8.0646 | 97.8022 | 71.058 | 24.5 | 28.2353 | 80 | 32 | 1.0004 | 68.2353 | 96 | 8210 | 32.549 | 109.1309 | 34.8358 | 0.0625 | 19.5 | 0 | 43.6096 | 33.2031
9/29/2020 06:35:41.4 | 86.8408 | 1220 | 22 | 2499.259 | 127.2465 | 78.9138 | 91.5279 | 30.2525 | 32.2447 | 0.05587 | 107.0174 | 11.4093 | 71.275 | 70.2436 | 57.4951 | 0.99334 | 99.4331 | 313.7802 | 255.2418 | 91.7511 | 703.4361 | 2.0609 | 449.3908 | 33.3032 | 47.4302 | 28.9733 | 73.3478 | 11.9792 | 110.2907 | 27.1797 | 8.0942 | 97.8441 | 71.1253 | 24.5 | 28.6274 | 80 | 32 | 1.0021 | 68.2353 | 100 | 8210 | 32.549 | 108.49 | 34.787 | 0.0625 | 19.4375 | 0 | 43.7012 | 33.2969
9/29/2020 06:35:42.4 | 86.8411 | 1221 | 22 | 2500.8262 | 127.1406 | 78.9578 | 91.5479 | 30.2249 | 32.2332 | 0.056 | 106.9651 | 11.4103 | 71.4748 | 70.2187 | 57.5211 | 1.0044 | 99.4325 | 312.9934 | 254.932 | 91.6054 | 703.5687 | 2.1008 | 453.1336 | 33.2973 | 47.4819 | 29.1463 | 73.2981 | 11.9724 | 109.8419 | 27.1271 | 8.1135 | 97.8693 | 71.2873 | 24.5 | 29.0196 | 80 | 32 | 0.99922 | 68.6274 | 96 | 8330 | 32.549 | 109.1309 | 34.7321 | 0.0625 | 20.0625 | 0 | 43.6127 | 33.2031
9/29/2020 06:35:43.4 | 86.8414 | 1222 | 22 | 2499.9073 | 127.0073 | 78.9766 | 91.5755 | 30.2363 | 32.2454 | 0.05656 | 106.9302 | 11.4171 | 71.6746 | 70.4226 | 57.5534 | 1.0128 | 99.4285 | 313.443 | 255.101 | 91.7637 | 703.6659 | 2.097 | 452.0443 | 33.2492 | 47.3918 | 29.1138 | 73.4103 | 12.0066 | 109.894 | 27.1407 | 8.0903 | 98.0119 | 71.2072 | 24.5 | 29.0196 | 80 | 32 | 0.998 | 68.6274 | 96 | 8090 | 32.549 | 109.1309 | 34.787 | 0 | 20.375 | 0 | 42.9047 | 33.2969
9/29/2020 06:35:44.4 | 86.8417 | 1223 | 22 | 2502.64 | 127.0464 | 79.0057 | 91.5978 | 30.2306 | 32.2286 | 0.05395 | 106.9564 | 11.4219 | 71.4748 | 70.5334 | 57.5819 | 1.0015 | 99.4297 | 313.2182 | 254.9601 | 91.7997 | 703.7828 | 2.0802 | 450.145 | 33.2959 | 47.275 | 29.0538 | 73.3974 | 12.0066 | 109.9231 | 27.0744 | 8.0529 | 98.1293 | 71.2505 | 24.5 | 29.0196 | 80 | 32 | 1.0038 | 68.2353 | 100 | 7850 | 32.549 | 108.1619 | 34.906 | 0 | 20.0625 | 0 | 42.6117 | 33.2031
9/29/2020 06:35:45.4 | 86.8419 | 1224 | 22 | 2499.957 | 127.4412 | 79.0378 | 91.6251 | 30.2209 | 32.2338 | 0.0547 | 106.9738 | 11.42 | 71.3606 | 70.0957 | 57.6181 | 1.0158 | 99.4291 | 313.2182 | 254.7911 | 91.8483 | 703.6042 | 2.0689 | 451.765 | 33.3645 | 47.4819 | 28.9801 | 73.1987 | 11.9937 | 110.1467 | 27.2323 | 8.0413 | 98.0957 | 71.3803 | 24.5 | 28.6274 | 80 | 32 | 1.0016 | 68.6274 | 96 | 8210 | 32.549 | 109.1309 | 34.6893 | 0 | 19.5 | 0 | 43.2037 | 33.2031
9/29/2020 06:35:46.4 | 86.8422 | 1225 | 22 | 2500.7928 | 127.3962 | 79.0695 | 91.6644 | 30.2246 | 32.2409 | 0.05703 | 106.9651 | 11.4239 | 71.6746 | 70.0025 | 57.6582 | 1.0035 | 99.4302 | 313.3868 | 254.7066 | 91.7997 | 703.7474 | 2.0977 | 450.3405 | 33.3628 | 47.1715 | 29.1138 | 73.3478 | 11.9967 | 109.9517 | 27.0218 | 8.0156 | 98.0706 | 71.406 | 24.5 | 28.6274 | 80 | 32 | 0.9995 | 68.6274 | 96 | 8290 | 32.549 | 109.1309 | 34.8999 | 0 | 20.0625 | 0 | 42.746 | 33.2031
9/29/2020 06:35:47.4 | 86.8425 | 1226 | 22 | 2499.9831 | 127.3581 | 79.1113 | 91.6462 | 30.2265 | 32.2261 | 0.05643 | 106.9564 | 11.4258 | 71.1894 | 69.7791 | 57.7077 | 0.99655 | 99.4285 | 313.3868 | 254.087 | 91.7151 | 703.6712 | 2.1568 | 450.6757 | 33.342 | 47.3918 | 29.1738 | 73.4599 | 11.9823 | 110.034 | 26.9301 | 8.0529 | 98.0874 | 71.5118 | 24.5 | 28.6274 | 80 | 32 | 1.0006 | 68.6274 | 100 | 8240 | 32.549 | 108.49 | 34.9029 | -0.0625 | 20 | 0 | 42.4896 | 33.2031
9/29/2020 06:35:48.4 | 86.8428 | 1227 | 22 | 2499.6389 | 127.268 | 79.1619 | 91.6897 | 30.2055 | 32.2333 | 0.05485 | 106.9389 | 11.419 | 71.6175 | 69.6838 | 57.7628 | 1.0044 | 99.4297 | 312.5157 | 254.2278 | 91.7763 | 703.6659 | 2.1677 | 451.9884 | 33.3139 | 47.5087 | 29.1138 | 73.3238 | 11.9754 | 110.0632 | 26.9964 | 8.1251 | 98.1964 | 71.555 | 24.5 | 29.0196 | 80 | 32 | 1.0007 | 68.6274 | 96 | 8410 | 32.549 | 109.1309 | 34.8267 | -0.0625 | 20.9375 | 0 | 41.98 | 33.2969
9/29/2020 06:35:49.4 | 86.8431 | 1228 | 22 | 2499.7806 | 127.1143 | 79.1321 | 91.7121 | 30.2168 | 32.2425 | 0.05369 | 107 | 11.4229 | 71.589 | 69.7189 | 57.8064 | 1.0028 | 99.4302 | 313.3025 | 254.4813 | 92.03 | 703.8498 | 2.1446 | 451.5695 | 33.2755 | 47.3133 | 29.1944 | 73.2852 | 11.961 | 110.2879 | 27.0608 | 8.1122 | 98.297 | 71.6304 | 24.5 | 28.6274 | 80 | 32 | 1.0023 | 68.6274 | 96 | 8070 | 32.549 | 109.4513 | 34.7412 | -0.0625 | 21.375 | 0 | 41.5375 | 33.2969
9/29/2020 06:35:50.4 | 86.8433 | 1229 | 22 | 2498.3758 | 127.1206 | 79.1311 | 91.7265 | 30.2313 | 32.2181 | 0.05384 | 106.9564 | 11.4239 | 71.2179 | 69.8775 | 57.8462 | 1.0035 | 99.4314 | 312.8529 | 254.5658 | 91.994 | 703.9509 | 2.1495 | 449.5584 | 33.2585 | 47.3784 | 29.1669 | 73.3974 | 11.9602 | 110.4851 | 26.9165 | 8.0671 | 98.3641 | 71.6047 | 24.5 | 29.0196 | 80 | 32 | 0.99754 | 68.6274 | 100 | 7850 | 32.549 | 108.8104 | 34.7076 | -0.0625 | 20.4375 | 0 | 41.4215 | 33.2969
9/29/2020 06:35:51.4 | 86.8436 | 1230 | 22 | 2502.3823 | 126.9985 | 79.227 | 91.7544 | 30.25 | 32.2062 | 0.05496 | 106.9476 | 11.4297 | 71.4748 | 70.1356 | 57.8865 | 1.0076 | 99.4285 | 312.7405 | 254.594 | 92.03 | 704.1137 | 2.1276 | 450.9829 | 33.2798 | 47.4168 | 29.1669 | 73.6825 | 11.9807 | 109.7819 | 27.0608 | 8.0671 | 98.3893 | 71.6544 | 24.5 | 28.6274 | 81 | 32 | 0.99947 | 68.6274 | 96 | 8190 | 32.549 | 109.4513 | 34.7351 | -0.0625 | 20 | 0 | 41.6809 | 33.2969
9/29/2020 06:35:52.4 | 86.8439 | 1231 | 22 | 2500.8567 | 127.1727 | 79.2423 | 91.7771 | 30.2282 | 32.2162 | 0.05427 | 106.904 | 11.4297 | 71.4462 | 70.1373 | 57.9365 | 1.0056 | 99.4297 | 312.2908 | 253.9743 | 91.9454 | 704.312 | 2.1187 | 450.7036 | 33.3039 | 47.3784 | 29.16 | 73.4967 | 11.9625 | 109.9511 | 27.0744 | 8.0542 | 98.2887 | 71.6976 | 24.5 | 28.6274 | 80 | 32 | 1.0004 | 68.6274 | 96 | 8310 | 32.549 | 109.4513 | 34.8358 | -0.125 | 20.125 | 0 | 41.5192 | 33.2969
9/29/2020 06:35:53.4 | 86.8442 | 1232 | 22 | 2501.8366 | 127.2193 | 79.2421 | 91.8028 | 30.2197 | 32.2163 | 0.05519 | 106.8604 | 11.4229 | 71.5319 | 69.6219 | 57.9822 | 1.0101 | 99.4302 | 312.7124 | 253.9461 | 91.7871 | 704.312 | 2.1139 | 449.6981 | 33.3304 | 47.7271 | 29.1069 | 73.4839 | 11.9731 | 110.0638 | 27.0082 | 8.0272 | 98.2216 | 71.5983 | 24.5 | 28.6274 | 81 | 32 | 0.99904 | 68.6274 | 100 | 8260 | 32.549 | 108.49 | 34.7931 | -0.0625 | 19.875 | 0 | 41.4154 | 33.2969
9/29/2020 06:35:54.4 | 86.8444 | 1233 | 22 | 2500.0968 | 127.6358 | 79.2943 | 91.8283 | 30.2214 | 32.2289 | 0.05391 | 106.8865 | 11.419 | 71.5033 | 69.8392 | 58.0167 | 1.0012 | 99.4263 | 313.4992 | 253.7772 | 91.806 | 704.1793 | 2.0859 | 450.7874 | 33.4162 | 47.6437 | 29.1994 | 73.6521 | 11.9777 | 110.1998 | 26.976 | 8.0658 | 98.1545 | 71.7345 | 24.5 | 28.6274 | 81 | 32 | 1 | 68.2353 | 96 | 8330 | 32.549 | 109.1309 | 34.8907 | -0.125 | 19.875 | 0 | 41.33 | 33.2031
9/29/2020 06:35:55.4 | 86.8447 | 1234 | 22 | 2497.6471 | 127.5827 | 79.3148 | 91.8363 | 30.2307 | 32.2089 | 0.05356 | 106.9302 | 11.419 | 71.4462 | 69.8959 | 58.0352 | 1.0092 | 99.4285 | 312.0098 | 253.6926 | 92.0786 | 704.1846 | 2.0853 | 450.2287 | 33.3696 | 47.4168 | 29.1001 | 73.6329 | 11.9442 | 110.3702 | 27.0608 | 8.0504 | 98.1041 | 71.7905 | 24.5 | 28.6274 | 81 | 32 | 0.99886 | 68.2353 | 96 | 8070 | 32.549 | 109.4513 | 34.964 | -0.0625 | 19.9375 | 0 | 41.4246 | 33.2969
9/29/2020 06:35:56.4 | 86.845 | 1235 | 22 | 2499.1696 | 127.1377 | 79.3108 | 91.8373 | 30.2338 | 32.1989 | 0.05683 | 106.9302 | 11.4122 | 71.7602 | 70.6672 | 58.042 | 1.0046 | 99.4297 | 311.7569 | 253.918 | 92.0974 | 704.1544 | 2.0616 | 450.3405 | 33.2735 | 47.5403 | 29.0607 | 73.6025 | 11.9853 | 110.0352 | 27.1339 | 8.0272 | 98.1041 | 72.002 | 24.5 | 28.6274 | 81 | 32 | 0.99977 | 68.6274 | 100 | 7850 | 32.549 | 108.49 | 34.8724 | 0 | 19.125 | 0 | 41.9037 | 33.2031
9/29/2020 06:35:57.4 | 86.8453 | 1236 | 22 | 2498.4734 | 126.9175 | 79.3554 | 91.8661 | 30.2264 | 32.1991 | 0.05745 | 106.9215 | 11.4142 | 71.6175 | 69.9642 | 58.0399 | 0.99067 | 99.4302 | 312.4595 | 253.1857 | 92.182 | 704.1386 | 2.0215 | 451.7091 | 33.2066 | 47.32 | 29.1463 | 73.4903 | 11.9731 | 109.8117 | 26.9623 | 8.0413 | 97.9699 | 71.8338 | 24.5 | 28.6274 | 81 | 32 | 1.0022 | 68.2353 | 95 | 8160 | 32.549 | 109.1309 | 34.7534 | -0.0625 | 18.375 | 0 | 43.1488 | 33.2031
9/29/2020 06:35:58.4 | 86.8456 | 1237 | 22 | 2497.6139 | 126.852 | 79.337 | 91.8912 | 30.212 | 32.1872 | 0.05709 | 106.904 | 11.4268 | 71.7031 | 70.1439 | 58.0355 | 1.0006 | 99.4285 | 311.5321 | 253.3547 | 91.8546 | 704.2358 | 2.0255 | 450.3963 | 33.178 | 47.7471 | 29.1669 | 73.5032 | 11.9914 | 110.2301 | 26.818 | 8.0388 | 97.819 | 72.002 | 24.5 | 28.6274 | 81 | 32 | 1.002 | 68.6274 | 96 | 8240 | 32.549 | 109.1309 | 34.787 | -0.0625 | 18.8125 | 0 | 43.6371 | 33.2031
9/29/2020 06:35:59.4 | 86.8458 | 1238 | 22 | 2499.7031 | 126.9643 | 79.4018 | 91.9201 | 30.2133 | 32.1969 | 0.0564 | 106.9913 | 11.4355 | 71.589 | 70.0791 | 58.0489 | 1.0005 | 99.4297 | 311.9536 | 253.6363 | 92.2853 | 704.2253 | 2.0303 | 449.4467 | 33.2352 | 47.4302 | 29.1532 | 73.6457 | 11.9807 | 110.0632 | 27.1797 | 8.0529 | 97.7854 | 71.9892 | 24.5 | 28.6274 | 81 | 32 | 0.99907 | 68.2353 | 100 | 8190 | 32.549 | 108.49 | 34.7717 | -0.0625 | 19.125 | 0 | 43.5791 | 33.2031
9/29/2020 06:36:00.4 | 86.8461 | 1239 | 22 | 2499.7734 | 127.153 | 79.454 | 91.9433 | 30.2108 | 32.207 | 0.05582 | 106.9127 | 11.4316 | 71.7031 | 69.6738 | 58.0682 | 1.0014 | 99.4291 | 312.0379 | 253.3265 | 92.2494 | 704.4959 | 2.0421 | 451.5974 | 33.2855 | 47.4436 | 29.2937 | 73.5096 | 11.98 | 110.1747 | 27.1407 | 8.0968 | 97.8693 | 72.1206 | 24.5 | 28.6274 | 81 | 32 | 0.99977 | 68.2353 | 96 | 8460 | 32.549 | 109.1309 | 34.8023 | -0.0625 | 19.6875 | 0 | 43.7805 | 33.2031
9/29/2020 06:36:01.4 | 86.8464 | 1240 | 22 | 2498.4879 | 127.1556 | 79.4046 | 91.9666 | 30.2071 | 32.2085 | 0.05833 | 106.9127 | 11.4355 | 71.6175 | 69.8842 | 58.0987 | 1.0092 | 99.4314 | 311.9536 | 253.0448 | 92.182 | 704.3015 | 2.0518 | 451.9605 | 33.2691 | 47.3717 | 29.1463 | 73.5896 | 11.9906 | 110.289 | 27.2255 | 8.0568 | 97.9448 | 72.0821 | 24.5 | 28.6274 | 81 | 32 | 1.0025 | 68.6274 | 96 | 8120 | 32.549 | 109.1309 | 34.7565 | 0 | 20.375 | 0 | 43.573 | 33.2031
9/29/2020 06:36:02.4 | 86.8467 | 1241 | 22 | 2500.5385 | 126.761 | 79.4626 | 91.9662 | 30.211 | 32.1833 | 0.05842 | 106.9127 | 11.4297 | 71.7317 | 69.2913 | 58.1192 | 1.0138 | 99.4297 | 311.8693 | 253.0448 | 92.0723 | 704.505 | 2.0614 | 450.0891 | 33.1908 | 47.4101 | 29.1463 | 73.6761 | 11.9823 | 110.4554 | 27.1066 | 8.0104 | 98.0538 | 72.0821 | 24.5 | 28.6274 | 81 | 32 | 0.99812 | 68.6274 | 100 | 7920 | 32.549 | 108.49 | 34.9579 | -0.0625 | 21.0625 | 0 | 42.3004 | 33.2031
9/29/2020 06:36:03.4 | 86.8469 | 1242 | 22 | 2499.4919 | 127.046 | 79.4975 | 91.986 | 30.2119 | 32.1844 | 0.05567 | 106.9651 | 11.4277 | 71.6175 | 70.2701 | 58.1655 | 1.003 | 99.4291 | 311.8693 | 252.9322 | 92.1397 | 704.6377 | 2.1083 | 451.5974 | 33.2547 | 47.275 | 29.16 | 73.7947 | 11.9602 | 110.2867 | 26.9691 | 8.0426 | 98.2383 | 72.2438 | 24.5 | 29.0196 | 81 | 32 | 1.0004 | 68.6274 | 96 | 8210 | 32.549 | 109.7717 | 34.8419 | -0.0625 | 20 | 0 | 42.4957 | 33.2031
9/29/2020 06:36:04.4 | 86.8472 | 1243 | 22 | 2501.7035 | 127.1034 | 79.5402 | 92.033 | 30.2081 | 32.1649 | 0.05748 | 107 | 11.4258 | 71.5604 | 70.0209 | 58.1922 | 1.0104 | 99.4291 | 311.9255 | 252.9322 | 92.0786 | 704.6377 | 2.1023 | 451.1784 | 33.2988 | 47.5202 | 29.1069 | 73.8811 | 11.9762 | 110.0906 | 26.8502 | 8.0839 | 98.2383 | 72.1942 | 24.5 | 28.6274 | 81 | 32 | 0.99947 | 68.6274 | 96 | 8240 | 32.549 | 109.4513 | 34.7351 | 0 | 20.5625 | 0 | 42.218 | 33.2031
9/29/2020 06:36:05.4 | 86.8475 | 1244 | 22 | 2498.5334 | 127.3284 | 79.5477 | 92.0375 | 30.2066 | 32.167 | 0.05771 | 107 | 11.4277 | 71.6461 | 70.0358 | 58.2327 | 0.99779 | 99.4297 | 310.8577 | 252.3125 | 92.182 | 704.5864 | 2.105 | 449.2511 | 33.3149 | 47.3717 | 29.0932 | 73.9868 | 11.9883 | 110.3993 | 27.0676 | 8.0774 | 98.23 | 72.2806 | 24.5 | 29.0196 | 81 | 32 | 0.99788 | 68.6274 | 100 | 8210 | 32.549 | 108.49 | 34.729 | 0.0625 | 20.1875 | 0 | 42.5384 | 33.2031
9/29/2020 06:36:06.4 | 86.8478 | 1245 | 22 | 2501.7889 | 127.1441 | 79.6079 | 92.0487 | 30.2146 | 32.1764 | 0.05973 | 107.0087 | 11.4209 | 71.4177 | 69.8959 | 58.2826 | 0.99922 | 99.4308 | 312.2346 | 252.6787 | 92.2619 | 704.6482 | 2.1174 | 452.4074 | 33.3101 | 47.4569 | 29.1207 | 73.9693 | 11.9777 | 110.0923 | 26.9438 | 8.0994 | 98.2132 | 72.3063 | 24.5 | 29.0196 | 81 | 32 | 1.0012 | 68.2353 | 96 | 8410 | 32.549 | 109.4513 | 34.7259 | 0 | 20.5 | 0 | 41.8945 | 33.2031
9/29/2020 06:36:07.4 | 86.8481 | 1246 | 22 | 2497.5759 | 127.159 | 79.6441 | 92.0799 | 30.216 | 32.167 | 0.05729 | 106.9826 | 11.4268 | 71.2179 | 69.3737 | 58.315 | 1.0247 | 99.4308 | 311.3073 | 252.5942 | 92.431 | 704.6377 | 2.0939 | 453.1057 | 33.2578 | 47.3784 | 29.16 | 73.9436 | 11.9754 | 110.2324 | 27.0744 | 8.0813 | 98.2048 | 72.3927 | 24.5 | 28.6274 | 81 | 32 | 0.99922 | 68.6274 | 96 | 8090 | 32.549 | 109.4513 | 34.7717 | 0 | 20.6875 | 0 | 41.806 | 33.2031
9/29/2020 06:36:08.4 | 86.8483 | 1247 | 22 | 2503.5662 | 126.5161 | 79.6841 | 92.1068 | 30.2042 | 32.1707 | 0.05716 | 106.9913 | 11.4287 | 71.4462 | 69.4795 | 58.3495 | 1.0097 | 99.4285 | 311.1387 | 252.5942 | 92.279 | 704.811 | 2.0618 | 449.2791 | 33.1664 | 47.5786 | 29.2269 | 73.8875 | 11.9982 | 110.6503 | 27.1203 | 8.0607 | 98.297 | 72.4056 | 24.5 | 28.6274 | 81 | 32 | 0.99699 | 68.6274 | 100 | 7870 | 32.549 | 108.8104 | 34.7168 | 0 | 19.4375 | 0 | 42.102 | 33.2031
9/29/2020 06:36:09.4 | 86.8486 | 1248 | 22 | 2497.8934 | 126.8675 | 79.6795 | 92.1349 | 30.2038 | 32.1636 | 0.05645 | 106.9826 | 11.4345 | 71.1037 | 70.0425 | 58.3505 | 1.0092 | 99.4308 | 310.9701 | 252.0872 | 92.3276 | 704.7703 | 2.0319 | 451.9605 | 33.1858 | 47.4235 | 29.1738 | 74.0364 | 12.0005 | 110.7646 | 27.015 | 8.0413 | 98.188 | 72.4552 | 24.5 | 28.6274 | 81 | 32 | 0.9995 | 68.2353 | 96 | 8210 | 32.549 | 109.7717 | 34.7992 | 0.0625 | 20.125 | 0 | 41.6901 | 33.2969
9/29/2020 06:36:10.4 | 86.8489 | 1249 | 22 | 2500.3538 | 126.8599 | 79.6971 | 92.1465 | 30.2103 | 32.1633 | 0.05649 | 106.9913 | 11.4374 | 71.4748 | 70.8797 | 58.2623 | 1.0051 | 99.4291 | 310.661 | 252.0308 | 92.2008 | 704.8412 | 2.0408 | 450.9829 | 33.2165 | 47.3918 | 29.1069 | 74.1549 | 11.9853 | 110.6229 | 27.0354 | 8.0091 | 98.079 | 72.5416 | 24.5 | 27.8431 | 81 | 32 | 0.99834 | 68.2353 | 95 | 8260 | 32.549 | 109.7717 | 34.6558 | 0 | 19.1875 | 0 | 42.5598 | 33.2031
9/29/2020 06:36:11.4 | 86.8492 | 1250 | 22 | 2500.6083 | 127.0267 | 79.7348 | 92.1715 | 30.2176 | 32.1599 | 0.057 | 107.0349 | 11.4404 | 71.3321 | 69.9259 | 58.1649 | 1.0069 | 99.4291 | 311.1668 | 251.8619 | 92.3887 | 704.744 | 2.0295 | 449.4467 | 33.2636 | 47.7988 | 29.1925 | 74.1485 | 11.9747 | 110.4828 | 26.9233 | 7.9679 | 98.0203 | 72.5224 | 24.5 | 28.6274 | 81 | 32 | 0.99852 | 68.2353 | 100 | 8160 | 32.549 | 109.1309 | 34.7443 | 0 | 19.9375 | 0 | 42.3981 | 33.2031
9/29/2020 06:36:12.4 | 86.8494 | 1251 | 22 | 2499.4334 | 127.0325 | 79.7599 | 92.1857 | 30.1928 | 32.1766 | 0.05688 | 107.0349 | 11.4442 | 71.4748 | 69.6872 | 58.0894 | 1.004 | 99.4302 | 311.0825 | 251.721 | 92.3824 | 704.8005 | 2.0053 | 452.3515 | 33.2495 | 47.7921 | 29.2131 | 74.0924 | 11.9883 | 110.652 | 27.0744 | 8.0066 | 98.037 | 72.6408 | 24.5 | 28.6274 | 81 | 32 | 0.99937 | 68.6274 | 96 | 8510 | 32.549 | 109.7717 | 34.6497 | 0 | 19.6875 | 0 | 42.4988 | 33.2031
9/29/2020 06:36:13.4 | 86.8497 | 1252 | 22 | 2499.8146 | 126.8383 | 79.8209 | 92.2179 | 30.2005 | 32.1815 | 0.05835 | 107.0349 | 11.4394 | 71.4748 | 70.0641 | 58.0474 | 1.0156 | 99.4291 | 311.0825 | 251.6647 | 92.564 | 704.8872 | 2.0151 | 452.1281 | 33.2037 | 47.4168 | 29.22 | 74.1292 | 11.9929 | 110.5668 | 27.1661 | 8.0633 | 97.9783 | 72.5976 | 24.5 | 28.2353 | 81 | 32 | 1.0001 | 68.6274 | 96 | 8090 | 32.549 | 109.7717 | 34.7412 | -0.0625 | 19.25 | 0 | 43.3777 | 33.2031
9/29/2020 06:36:14.4 | 86.85 | 1253 | 22 | 2499.9199 | 126.8078 | 79.8696 | 92.2444 | 30.2124 | 32.1674 | 0.06052 | 107.0262 | 11.4345 | 71.3892 | 69.8475 | 58.0219 | 1.0065 | 99.4291 | 310.661 | 251.5239 | 92.3465 | 704.8465 | 2.0459 | 449.8098 | 33.1965 | 47.8572 | 29.22 | 74.2541 | 11.9868 | 110.5108 | 27.0354 | 8.0001 | 97.9532 | 72.7465 | 24.5 | 28.2353 | 81 | 32 | 0.99785 | 68.2353 | 100 | 7870 | 32.549 | 108.8104 | 34.7046 | -0.125 | 19.125 | 0 | 43.4204 | 33.2031
9/29/2020 06:36:15.4 | 86.8503 | 1254 | 22 | 2500.6062 | 126.9602 | 79.8726 | 92.2499 | 30.1976 | 32.1562 | 0.05928 | 106.9826 | 11.4258 | 71.3606 | 69.8559 | 57.9642 | 1.0078 | 99.4302 | 310.7172 | 251.6928 | 92.4498 | 704.7952 | 2.0627 | 451.4019 | 33.2491 | 47.502 | 29.2063 | 74.1613 | 11.9944 | 110.54 | 27.0422 | 8.0336 | 97.8945 | 72.8328 | 24.5 | 28.6274 | 81 | 32 | 1.0001 | 68.2353 | 96 | 8190 | 32.549 | 109.7717 | 34.6039 | 0 | 19.1875 | 0 | 43.5852 | 33.2031
9/29/2020 06:36:16.4 | 86.8506 | 1255 | 22 | 2500.8988 | 126.7843 | 79.8777 | 92.265 | 30.1913 | 32.1625 | 0.0615 | 106.9826 | 11.4229 | 71.4177 | 70.0625 | 57.9346 | 0.99548 | 99.4308 | 310.127 | 251.2422 | 92.4184 | 704.6822 | 2.0498 | 451.2343 | 33.204 | 47.365 | 29.112 | 73.9804 | 11.9823 | 110.6526 | 27.1135 | 8.0375 | 97.9196 | 72.7448 | 24.5 | 28.2353 | 81 | 32 | 1.0044 | 68.6274 | 96 | 8260 | 32.549 | 109.7717 | 34.7137 | -0.0625 | 19.8125 | 0 | 43.4418 | 33.2031
9/29/2020 06:36:17.4 | 86.8508 | 1256 | 22 | 2501.1149 | 126.9299 | 79.9242 | 92.3041 | 30.2198 | 32.1501 | 0.06085 | 107.0174 | 11.4074 | 71.3892 | 69.9842 | 57.9166 | 1.0028 | 99.4285 | 310.8015 | 251.5802 | 92.3824 | 704.7191 | 2.0153 | 449.726 | 33.245 | 47.5336 | 29.2131 | 74.2413 | 11.9861 | 110.9024 | 27.285 | 8.1006 | 98.0203 | 72.9384 | 24.5 | 28.6274 | 81 | 32 | 0.99904 | 68.2353 | 100 | 8160 | 32.549 | 109.1309 | 34.7412 | -0.0625 | 20 | 0 | 43.5883 | 33.2031
9/29/2020 06:36:18.4 | 86.8511 | 1257 | 22 | 2501.8206 | 127.1324 | 79.948 | 92.3087 | 30.1978 | 32.1505 | 0.0595 | 107.0611 | 11.4054 | 71.4177 | 70.406 | 57.925 | 1.0218 | 99.4291 | 311.0825 | 251.6365 | 92.5829 | 704.7952 | 2.0184 | 452.575 | 33.3074 | 47.6437 | 29.2063 | 74.3965 | 11.9838 | 110.4828 | 27.0813 | 8.0697 | 98.0454 | 72.8328 | 24.5 | 28.6274 | 81 | 32 | 1.0001 | 68.2353 | 96 | 8460 | 32.549 | 109.4513 | 34.7565 | -0.0625 | 20.1875 | 0 | 43.6035 | 33.2031
9/29/2020 06:36:19.4 | 86.8514 | 1258 | 22 | 2499.7252 | 127.3208 | 79.9874 | 92.3501 | 30.2067 | 32.1384 | 0.05934 | 107.1047 | 11.4035 | 71.5033 | 70.1672 | 57.9472 | 1.0024 | 99.4302 | 309.9022 | 250.9324 | 92.5829 | 704.8412 | 2.0507 | 452.1281 | 33.3286 | 47.6437 | 29.2131 | 74.4461 | 11.9997 | 110.2598 | 26.818 | 8.0774 | 98.1377 | 72.988 | 24.5 | 28.6274 | 81 | 32 | 1.001 | 68.6274 | 96 | 8120 | 32.549 | 109.4513 | 34.9274 | 0 | 20.3125 | 0 | 43.9392 | 33.2031
9/29/2020 06:36:20.4 | 86.8517 | 1259 | 22 | 2499.239 | 126.8846 | 80.0245 | 92.3886 | 30.1987 | 32.1467 | 0.05874 | 107.1135 | 11.4122 | 71.4748 | 69.6855 | 57.9804 | 1.0071 | 99.428 | 310.1832 | 251.0732 | 92.3887 | 704.9226 | 2.0917 | 449.4746 | 33.206 | 47.6437 | 29.16 | 74.4461 | 11.9914 | 110.2856 | 27.2391 | 8.0517 | 98.2216 | 72.988 | 24.5 | 28.6274 | 81 | 32 | 0.99776 | 68.2353 | 101 | 7900 | 32.549 | 108.8104 | 34.7687 | -0.0625 | 20.9375 | 0 | 43.1335 | 33.2031
9/29/2020 06:36:21.4 | 86.8519 | 1260 | 22 | 2498.5978 | 126.7879 | 80.0422 | 92.4081 | 30.1729 | 32.1343 | 0.05846 | 107.096 | 11.4239 | 71.8173 | 69.8775 | 58.0075 | 1.004 | 99.4297 | 309.8179 | 251.1295 | 92.4732 | 705.1209 | 2.1402 | 451.3739 | 33.1778 | 47.5269 | 29.1532 | 74.3837 | 11.9952 | 110.4554 | 27.1203 | 8.004 | 98.3474 | 73.0808 | 24.5 | 29.0196 | 81 | 32 | 0.99858 | 68.6274 | 96 | 8190 | 32.549 | 109.7717 | 34.7412 | -0.0625 | 20.5 | 0 | 42.4164 | 33.2031
9/29/2020 06:36:22.4 | 86.8522 | 1261 | 22 | 2500.6487 | 126.6534 | 80.0455 | 92.4062 | 30.1859 | 32.1273 | 0.06076 | 107.096 | 11.4355 | 71.7602 | 69.8392 | 58.0374 | 1.0115 | 99.4291 | 310.5486 | 251.4112 | 92.528 | 705.1775 | 2.1373 | 452.7985 | 33.1664 | 47.5336 | 29.2269 | 74.3901 | 12.0013 | 110.7349 | 27.1797 | 8.013 | 98.3558 | 73.1 | 24.5 | 28.2353 | 81 | 32 | 0.9995 | 68.2353 | 96 | 8290 | 32.549 | 109.7717 | 34.6649 | -0.0625 | 21 | 0 | 41.6596 | 33.2031
9/29/2020 06:36:23.4 | 86.8525 | 1262 | 22 | 2499.181 | 127.0468 | 80.087 | 92.4402 | 30.1969 | 32.1412 | 0.05866 | 107.1396 | 11.4297 | 71.6746 | 69.4744 | 58.0762 | 0.99957 | 99.4297 | 310.0146 | 251.1577 | 92.6251 | 705.1511 | 2.132 | 450.145 | 33.2499 | 47.637 | 29.2987 | 74.3405 | 12.0005 | 110.8195 | 27.0218 | 8.0671 | 98.3977 | 73.0184 | 24.5 | 28.6274 | 81 | 32 | 1.0014 | 68.2353 | 100 | 8190 | 32.549 | 109.1309 | 34.7626 | -0.0625 | 20.5625 | 0 | 41.8549 | 33.2031
9/29/2020 06:36:24.4 | 86.8528 | 1263 | 22 | 2502.9238 | 126.8562 | 80.1624 | 92.4705 | 30.205 | 32.1112 | 0.05863 | 107.1745 | 11.4277 | 71.6746 | 70.0841 | 58.1101 | 1.0047 | 99.4302 | 310.6048 | 250.8479 | 92.5046 | 705.2182 | 2.1342 | 451.1226 | 33.2473 | 47.5087 | 29.1207 | 74.6637 | 11.9731 | 110.568 | 27.1017 | 8.0143 | 98.3641 | 73.2488 | 24.5 | 29.0196 | 82 | 32 | 0.99748 | 68.6274 | 96 | 8410 | 32.549 | 109.7717 | 34.7382 | -0.125 | 20.75 | 0 | 41.4703 | 33.2031
9/29/2020 06:36:25.4 | 86.8531 | 1264 | 22 | 2497.8856 | 127.3915 | 80.2026 | 92.4913 | 30.1915 | 32.1345 | 0.0569 | 107.2095 | 11.4365 | 71.5033 | 70.3016 | 58.1471 | 1.0006 | 99.4291 | 309.5931 | 250.6789 | 92.6862 | 705.0802 | 2.1145 | 452.2957 | 33.3228 | 47.5987 | 29.2063 | 74.6509 | 11.9762 | 110.5668 | 27.1933 | 8.0478 | 98.3474 | 73.3287 | 24.5 | 28.6274 | 82 | 32 | 0.9991 | 68.6274 | 96 | 8140 | 32.549 | 109.7717 | 34.7504 | -0.0625 | 19.9375 | 0 | 42.2394 | 33.2031
9/29/2020 06:36:26.4 | 86.8533 | 1265 | 22 | 2501.7752 | 127.1757 | 80.2089 | 92.5071 | 30.2092 | 32.1385 | 0.05527 | 107.2007 | 11.4355 | 71.2179 | 69.9626 | 58.1914 | 1.0063 | 99.4297 | 309.6774 | 250.4817 | 92.6799 | 705.1722 | 2.0649 | 449.8936 | 33.3169 | 47.4369 | 29.2731 | 74.6445 | 12.0035 | 110.3713 | 27.0286 | 8.0233 | 98.297 | 73.3415 | 24.5 | 28.6274 | 82 | 32 | 0.99931 | 68.2353 | 100 | 7850 | 32.549 | 108.8104 | 34.8175 | 0 | 20.5625 | 0 | 41.7206 | 33.1094
9/29/2020 06:36:27.4 | 86.8536 | 1266 | 22 | 2498.9515 | 127.4789 | 80.2348 | 92.5212 | 30.1884 | 32.149 | 0.05105 | 107.2443 | 11.4297 | 71.2179 | 69.7106 | 58.2281 | 1.0051 | 99.4302 | 309.5931 | 250.538 | 92.7222 | 705.1669 | 2.0523 | 451.3181 | 33.3599 | 47.5853 | 29.2662 | 74.5389 | 12.0096 | 110.2318 | 27.1271 | 8.0169 | 98.2635 | 73.3351 | 24.5 | 28.2353 | 82 | 32 | 0.99898 | 68.6274 | 96 | 8210 | 32.549 | 109.4513 | 34.8083 | -0.0625 | 19.875 | 0 | 42.1692 | 33.2031
9/29/2020 06:36:28.4 | 86.8539 | 1267 | 22 | 2500.5468 | 127.349 | 80.2754 | 92.5566 | 30.1818 | 32.1206 | 0.04898 | 107.0873 | 11.4394 | 71.4748 | 69.9492 | 58.2534 | 1.0017 | 99.4297 | 309.2559 | 250.6507 | 92.6314 | 705.1669 | 2.0478 | 451.346 | 33.3472 | 47.7471 | 29.2131 | 74.5949 | 11.9709 | 110.1192 | 26.5546 | 8.0478 | 98.2551 | 73.5333 | 24.5 | 28.6274 | 82 | 32 | 1.0013 | 68.6274 | 96 | 8240 | 32.549 | 109.4513 | 34.7504 | 0 | 20.4375 | 0 | 41.8274 | 33.2031
9/29/2020 06:36:29.4 | 86.8542 | 1268 | 22 | 2497.039 | 127.3271 | 80.3209 | 92.5802 | 30.1821 | 32.1152 | 0.04629 | 107.0436 | 11.4345 | 71.4748 | 69.9376 | 58.271 | 1.0063 | 99.4297 | 310.0427 | 250.1437 | 92.8067 | 705.1209 | 2.0507 | 450.2287 | 33.2947 | 47.6754 | 29.2063 | 74.6749 | 11.9914 | 110.3433 | 27.1661 | 8.0001 | 98.2551 | 73.5269 | 24.5 | 28.6274 | 82 | 32 | 1.001 | 68.2353 | 100 | 8140 | 32.549 | 108.49 | 34.7931 | 0 | 20.75 | 0 | 41.7572 | 33.2031
9/29/2020 06:36:30.4 | 86.8544 | 1269 | 22 | 2499.864 | 126.9708 | 80.3586 | 92.5869 | 30.1736 | 32.1263 | 0.04185 | 107.0349 | 11.4326 | 71.7031 | 70.212 | 58.2739 | 1.0044 | 99.4291 | 309.4526 | 250.6225 | 92.777 | 705.2129 | 2.0992 | 452.3236 | 33.2391 | 47.3334 | 29.22 | 74.6941 | 11.9937 | 110.5388 | 27.1865 | 8.0426 | 98.3222 | 73.5893 | 24.5 | 28.6274 | 82 | 32 | 0.99928 | 68.6274 | 96 | 8380 | 32.549 | 109.4513 | 34.7382 | 0 | 20.3125 | 0 | 41.5955 | 33.2031
9/29/2020 06:36:31.4 | 86.8547 | 1270 | 22 | 2499.56 | 127.1858 | 80.4134 | 92.5962 | 30.178 | 32.1167 | 0.04283 | 107.0087 | 11.4239 | 71.3606 | 69.9776 | 58.294 | 1.0005 | 99.4291 | 309.6493 | 250.6507 | 92.8803 | 705.3652 | 2.1329 | 452.3236 | 33.2921 | 47.8055 | 29.2594 | 74.7501 | 12.0005 | 110.6789 | 27.0881 | 8.1032 | 98.3306 | 73.5765 | 24.5 | 28.6274 | 82 | 32 | 1.0013 | 68.6274 | 96 | 8120 | 32.549 | 109.4513 | 34.8083 | 0 | 20.25 | 0 | 41.745 | 33.2031
9/29/2020 06:36:32.4 | 86.855 | 1271 | 22 | 2499.7832 | 127.1287 | 80.4242 | 92.6068 | 30.1776 | 32.1058 | 0.04496 | 107.0174 | 11.4219 | 71.589 | 70.1606 | 58.328 | 0.99797 | 99.4291 | 308.8906 | 250.1437 | 92.6611 | 705.3456 | 2.1404 | 449.8377 | 33.2793 | 47.5719 | 29.2337 | 74.6749 | 11.9899 | 110.5388 | 27.1661 | 8.0697 | 98.2635 | 73.7012 | 24.5 | 28.6274 | 82 | 32 | 1.0014 | 68.6274 | 100 | 7870 | 32.549 | 108.8104 | 34.7076 | 0 | 19.6875 | 0 | 42.1448 | 33.2031
9/29/2020 06:36:33.4 | 86.8553 | 1272 | 22 | 2498.9626 | 127.0852 | 80.4666 | 92.6275 | 30.1692 | 32.1008 | 0.04473 | 106.9826 | 11.4229 | 71.6175 | 69.8175 | 58.3471 | 1.0069 | 99.4297 | 309.5369 | 250.4817 | 92.6188 | 705.289 | 2.148 | 451.4577 | 33.257 | 47.8372 | 29.2131 | 74.8796 | 11.983 | 110.4834 | 26.9623 | 8.0078 | 98.2132 | 73.781 | 24.5 | 28.6274 | 82 | 32 | 1.001 | 68.2353 | 96 | 8190 | 32.549 | 109.4513 | 34.7809 | 0 | 19.1875 | 0 | 42.4469 | 33.2031
9/29/2020 06:36:34.4 | 86.8556 | 1273 | 22 | 2500.2795 | 126.6105 | 80.4595 | 92.6565 | 30.1667 | 32.1067 | 0.04654 | 106.9913 | 11.4229 | 71.4748 | 70.1539 | 58.2979 | 1.0101 | 99.4314 | 309.5931 | 249.9466 | 92.9539 | 705.2076 | 2.1063 | 452.2677 | 33.1502 | 47.4186 | 29.3193 | 75.0236 | 11.9967 | 110.6251 | 27.168 | 7.9189 | 98.0035 | 73.8306 | 24.5 | 28.2353 | 82 | 32 | 1.0051 | 68.2353 | 95 | 8210 | 32.549 | 109.4513 | 34.6527 | 0.0625 | 17.5625 | 0 | 43.6218 | 33.2031
9/29/2020 06:36:35.4 | 86.8558 | 1274 | 22 | 2501.2385 | 126.6813 | 80.4626 | 92.6937 | 30.1846 | 32.0905 | 0.04314 | 106.9651 | 11.4268 | 71.3035 | 69.9776 | 58.233 | 1.0008 | 99.4297 | 308.441 | 249.6931 | 92.8677 | 705.096 | 2.0682 | 449.9494 | 33.1815 | 47.5336 | 29.2799 | 74.9851 | 11.9997 | 110.9316 | 27.0218 | 8.0001 | 97.7519 | 73.8929 | 24.5 | 28.2353 | 82 | 32 | 1.0032 | 68.2353 | 99 | 8160 | 32.549 | 109.1309 | 34.6893 | 0.0625 | 18.5625 | 0 | 43.5669 | 33.2031
9/29/2020 06:36:36.4 | 86.8561 | 1275 | 22 | 2504.944 | 127.1675 | 80.5592 | 92.7085 | 30.1852 | 32.0835 | 0.04156 | 106.9564 | 11.4404 | 71.7031 | 70.1207 | 58.2034 | 1.0015 | 99.4291 | 308.3286 | 249.6931 | 92.8569 | 704.9792 | 2.0972 | 452.9381 | 33.3582 | 47.6255 | 29.2868 | 75.1227 | 12.0013 | 110.7069 | 27.1153 | 8.0607 | 98.0622 | 73.9488 | 24.5 | 29.0196 | 82 | 32 | 1.002 | 69.4118 | 97 | 8430 | 32.9412 | 109.7717 | 34.6924 | 0.0625 | 19.25 | 0 | 43.8049 | 33.2031
9/29/2020 06:36:37.4 | 86.8564 | 1276 | 22 | 2506.3763 | 128.2262 | 80.5578 | 92.713 | 30.1774 | 32.0978 | 0.03432 | 107 | 11.4462 | 71.4462 | 70.1572 | 58.2075 | 0.99672 | 99.4297 | 309.1997 | 249.9466 | 92.971 | 705.0658 | 2.1903 | 449.8377 | 33.6543 | 47.6954 | 29.3468 | 75.0411 | 12.021 | 110.7635 | 26.8707 | 8.1522 | 98.6829 | 74.0048 | 24.5 | 29.0196 | 82 | 32 | 0.99452 | 69.4118 | 98 | 8090 | 32.549 | 109.7717 | 34.9701 | -0.0625 | 21.75 | 0 | 41.8579 | 33.2031
9/29/2020 06:36:38.4 | 86.8567 | 1277 | 22 | 2503.5007 | 129.2011 | 80.6107 | 92.7482 | 30.1918 | 32.1007 | 0.02919 | 107.1222 | 11.4471 | 71.5319 | 70.0059 | 58.2574 | 1.006 | 99.4331 | 308.4972 | 249.6649 | 93.1166 | 705.0907 | 2.2536 | 450.3405 | 33.8721 | 47.6954 | 29.22 | 74.9915 | 11.9838 | 110.8789 | 27.0286 | 8.1251 | 99.2197 | 73.9856 | 24.5 | 29.0196 | 82 | 32 | 0.99602 | 69.4118 | 97 | 8310 | 32.549 | 110.4202 | 34.6802 | 0 | 19.3125 | 0 | 43.5059 | 33.2031
9/29/2020 06:36:39.4 | 86.8569 | 1278 | 22 | 2501.6394 | 129.1941 | 80.6315 | 92.7705 | 30.2064 | 32.0854 | 0.03267 | 107.1571 | 11.4491 | 71.7031 | 69.8892 | 58.3273 | 1.0161 | 99.4302 | 308.0475 | 249.3832 | 93.2307 | 705.1669 | 2.2344 | 451.5415 | 33.8451 | 47.662 | 29.2131 | 74.8603 | 11.9769 | 110.7641 | 26.9945 | 8.1367 | 99.3287 | 74.0287 | 24.5 | 29.4118 | 82 | 32 | 1 | 69.4118 | 101 | 7870 | 32.549 | 108.8104 | 34.8633 | 0 | 20.125 | 0 | 43.5028 | 33.2969
9/29/2020 06:36:40.4 | 86.8572 | 1279 | 22 | 2502.3269 | 129.0419 | 80.6922 | 92.7787 | 30.202 | 32.0906 | 0.03429 | 107.1047 | 11.4287 | 72.0742 | 70.1257 | 58.3981 | 1.0035 | 99.4291 | 309.4245 | 249.1861 | 92.8129 | 705.2627 | 2.2208 | 450.4801 | 33.8145 | 47.7338 | 29.1788 | 74.9787 | 12.0005 | 110.6229 | 27.2255 | 8.1586 | 99.379 | 74.0957 | 24.5 | 29.4118 | 82 | 32 | 1.0071 | 69.4118 | 102 | 7900 | 32.549 | 108.8104 | 34.8511 | 0 | 19.875 | 0 | 43.0084 | 33.2969
9/29/2020 06:36:41.4 | 86.8575 | 1280 | 22 | 2502.6559 | 129.1162 | 80.7206 | 92.8113 | 30.1963 | 32.0965 | 0.03205 | 107.1309 | 11.4277 | 71.589 | 69.9442 | 58.465 | 0.99744 | 99.4308 | 309.5931 | 250.0029 | 93.1291 | 705.4979 | 2.2087 | 451.3739 | 33.8384 | 47.8122 | 29.3793 | 75.3017 | 12.0028 | 111.1568 | 27.1475 | 8.1883 | 99.4293 | 74.1836 | 24.5 | 29.4118 | 82 | 32 | 0.9955 | 69.4118 | 97 | 8190 | 32.549 | 110.0922 | 34.8236 | -0.125 | 20.8125 | 0 | 42.4652 | 33.2031
9/29/2020 06:36:42.4 | 86.8578 | 1281 | 22 | 2501.095 | 129.4444 | 80.7367 | 92.8281 | 30.1916 | 32.095 | 0.02876 | 107.0785 | 11.4345 | 71.6461 | 70.2021 | 58.5376 | 0.99566 | 99.4291 | 307.8789 | 248.8481 | 93.0492 | 705.5175 | 2.233 | 450.3405 | 33.9033 | 47.6754 | 29.3518 | 74.9227 | 12.0179 | 111.043 | 27.2187 | 8.1612 | 99.5971 | 74.1085 | 24.5 | 29.4118 | 82 | 32 | 1.0001 | 69.4118 | 102 | 8120 | 32.549 | 109.4513 | 34.7321 | -0.0625 | 20.75 | 0 | 41.8426 | 33.2031
9/29/2020 06:36:43.4 | 86.8581 | 1282 | 22 | 2500.9264 | 129.5227 | 80.7954 | 92.8683 | 30.2011 | 32.0868 | 0.03271 | 107.0524 | 11.4316 | 71.4177 | 69.7707 | 58.591 | 1.0099 | 99.4297 | 308.1599 | 249.1016 | 93.1588 | 705.5688 | 2.2109 | 452.184 | 33.9215 | 47.8438 | 29.3124 | 75.2329 | 12.002 | 110.5954 | 26.9691 | 8.1264 | 99.639 | 74.2203 | 24.5 | 29.0196 | 82 | 32 | 0.99403 | 69.4118 | 101 | 8290 | 32.549 | 109.4513 | 34.7961 | -0.125 | 19.375 | 0 | 42.3828 | 33.2031
9/29/2020 06:36:44.4 | 86.8583 | 1283 | 22 | 2500.9075 | 129.4047 | 80.8401 | 92.8973 | 30.2258 | 32.0821 | 0.03485 | 107 | 11.4316 | 71.5604 | 69.7523 | 58.6119 | 1.0053 | 99.4291 | 307.6541 | 248.4819 | 93.0806 | 705.5741 | 2.1697 | 452.575 | 33.8904 | 47.8122 | 29.2662 | 75.153 | 12.0134 | 110.4268 | 27.4106 | 8.1857 | 99.5635 | 74.3257 | 24.5 | 29.0196 | 82 | 32 | 0.99889 | 69.4118 | 97 | 8260 | 32.549 | 109.7717 | 34.8267 | -0.125 | 19.4375 | 0 | 42.6086 | 33.2031
9/29/2020 06:36:45.4 | 86.8586 | 1284 | 22 | 2501.6011 | 129.1756 | 80.8839 | 92.9333 | 30.2166 | 32.0754 | 0.03673 | 107.0524 | 11.4423 | 71.4462 | 70.0209 | 58.6257 | 1.0042 | 99.4325 | 307.9632 | 248.5383 | 92.9961 | 705.5281 | 2.1442 | 450.536 | 33.8397 | 47.7222 | 29.1532 | 75.3641 | 12.0164 | 110.3181 | 27.1611 | 8.169 | 99.4377 | 74.4678 | 24.5 | 29.4118 | 82 | 32 | 1.007 | 69.4118 | 101 | 7820 | 32.549 | 108.49 | 34.9518 | -0.0625 | 20.0625 | 0 | 42.2363 | 33.2031
9/29/2020 06:36:46.4 | 86.8589 | 1285 | 22 | 2499.5602 | 129.261 | 80.8981 | 92.9449 | 30.2059 | 32.0928 | 0.03488 | 107.0087 | 11.4306 | 71.4748 | 70.217 | 58.6216 | 1.0079 | 99.4297 | 308.1037 | 248.4256 | 92.9585 | 705.5333 | 2.1606 | 451.4577 | 33.8345 | 47.7854 | 29.3724 | 75.1274 | 12.0088 | 110.3993 | 27.0676 | 8.138 | 99.3958 | 74.2763 | 24.5 | 29.8039 | 82 | 32 | 1.0001 | 69.4118 | 102 | 7990 | 32.549 | 108.8104 | 34.9304 | -0.0625 | 19.75 | 0 | 42.6544 | 33.2031
9/29/2020 06:36:47.4 | 86.8592 | 1286 | 22 | 2498.5459 | 129.1239 | 80.909 | 92.9687 | 30.2163 | 32.0638 | 0.03685 | 106.9651 | 11.419 | 71.4462 | 69.8726 | 58.4614 | 1.003 | 99.4297 | 308.6377 | 248.8199 | 93.1228 | 705.5741 | 2.1748 | 451.0946 | 33.7837 | 47.5987 | 29.16 | 75.2457 | 12.0088 | 110.5394 | 27.4565 | 8.0981 | 99.4042 | 74.4742 | 24.5 | 29.8039 | 82 | 32 | 1.0049 | 69.4118 | 97 | 8160 | 32.549 | 109.7717 | 34.8938 | -0.0625 | 20.375 | 0 | 42.4805 | 33.2969
9/29/2020 06:36:48.4 | 86.8594 | 1287 | 22 | 2501.3025 | 128.9066 | 80.9338 | 92.9859 | 30.2263 | 32.0531 | 0.03739 | 106.9651 | 11.4239 | 71.4177 | 70.2502 | 58.3205 | 0.99779 | 99.4319 | 308.1318 | 248.7917 | 92.91 | 705.7829 | 2.1799 | 449.9494 | 33.7653 | 47.8372 | 29.3262 | 75.276 | 11.9868 | 110.6817 | 27.015 | 8.138 | 99.4713 | 74.5301 | 24.5 | 29.4118 | 82 | 32 | 1.0108 | 69.4118 | 102 | 8070 | 32.549 | 108.8104 | 34.8572 | 0 | 20.4375 | 0 | 42.1082 | 33.2969
9/29/2020 06:36:49.4 | 86.8597 | 1288 | 22 | 2500.4416 | 129.102 | 80.9762 | 93.02 | 30.2294 | 32.0611 | 0.03518 | 106.9913 | 11.4297 | 71.7317 | 69.8542 | 58.2771 | 0.98871 | 99.4285 | 307.9351 | 248.2003 | 93.1713 | 705.7829 | 2.2053 | 452.7985 | 33.8048 | 47.7021 | 29.2731 | 75.2953 | 11.9952 | 110.9584 | 27.1933 | 8.1432 | 99.53 | 74.5301 | 24.5 | 29.8039 | 82 | 32 | 1.0025 | 69.4118 | 101 | 8240 | 32.549 | 108.8104 | 34.9823 | -0.0625 | 20.375 | 0 | 41.925 | 33.2031
9/29/2020 06:36:50.4 | 86.86 | 1289 | 22 | 2500.2305 | 129.5392 | 80.9673 | 93.0251 | 30.2297 | 32.0563 | 0.03418 | 107.0698 | 11.418 | 71.3035 | 70.5483 | 58.2552 | 1.0035 | 99.4302 | 306.3334 | 247.6369 | 93.3716 | 705.8236 | 2.2149 | 450.3963 | 33.9164 | 47.7605 | 29.2731 | 75.3017 | 12.0058 | 110.708 | 27.2002 | 8.1612 | 99.5803 | 74.7775 | 24.5 | 29.4118 | 82 | 32 | 1.0177 | 69.4118 | 102 | 8190 | 32.549 | 109.7717 | 34.9152 | 0 | 20.125 | 0 | 42.4744 | 33.2969
9/29/2020 06:36:51.4 | 86.8603 | 1290 | 22 | 2498.9098 | 129.7866 | 80.9713 | 93.0732 | 30.2351 | 32.0569 | 0.03366 | 107.0698 | 11.4248 | 71.4177 | 69.7373 | 58.2489 | 1.0233 | 99.4297 | 307.1202 | 247.8904 | 93.2387 | 705.7422 | 2.1954 | 452.575 | 33.9632 | 47.3085 | 29.2731 | 75.4136 | 12.0096 | 111.1557 | 27.2138 | 8.1767 | 99.6055 | 74.6786 | 24 | 29.0196 | 82 | 32 | 0.99474 | 69.4118 | 97 | 8330 | 32.549 | 109.7717 | 34.7931 | 0 | 19.625 | 0 | 42.8711 | 33.2969
9/29/2020 06:36:52.4 | 86.8606 | 1291 | 22 | 2499.0397 | 129.3107 | 81.0095 | 93.1016 | 30.228 | 32.0631 | 0.0332 | 107.0873 | 11.4306 | 71.4177 | 69.9626 | 58.2735 | 0.99779 | 99.4297 | 306.8673 | 247.6651 | 93.2495 | 705.5281 | 2.167 | 450.4522 | 33.8405 | 47.682 | 29.2063 | 75.3751 | 12.0157 | 110.8475 | 27.1729 | 8.1174 | 99.5384 | 74.7153 | 24 | 29.0196 | 82 | 32 | 0.99773 | 69.4118 | 98 | 8260 | 32.549 | 110.0922 | 34.8175 | 0 | 20.4375 | 0 | 42.1448 | 33.2969
9/29/2020 06:36:53.4 | 86.8608 | 1292 | 22 | 2501.385 | 129.2172 | 81.1082 | 93.121 | 30.237 | 32.0521 | 0.03372 | 107.0873 | 11.4394 | 71.5604 | 69.9026 | 58.3043 | 0.97944 | 99.4285 | 308.2162 | 248.5101 | 93.2746 | 705.4466 | 2.1774 | 450.7036 | 33.8477 | 47.8122 | 29.3124 | 75.4998 | 11.9876 | 110.9304 | 27.1475 | 8.2089 | 99.5384 | 74.7153 | 24.5 | 29.4118 | 82 | 32 | 1.007 | 69.8039 | 101 | 8160 | 32.549 | 109.1309 | 34.7382 | 0 | 19.875 | 0 | 42.1295 | 33.2969
9/29/2020 06:36:54.4 | 86.8611 | 1293 | 22 | 2498.6219 | 129.301 | 81.1296 | 93.1549 | 30.2275 | 32.0525 | 0.03403 | 107.0524 | 11.4471 | 71.1894 | 69.7189 | 58.333 | 1.0099 | 99.4297 | 307.5417 | 248.1439 | 93.4919 | 705.3863 | 2.1719 | 453.7481 | 33.8323 | 47.5786 | 29.2337 | 75.4742 | 11.9868 | 110.7915 | 27.3308 | 8.1509 | 99.5384 | 74.7409 | 24 | 29.4118 | 82 | 32 | 1.0041 | 69.8039 | 97 | 8260 | 32.549 | 109.7717 | 34.9091 | -0.0625 | 20.125 | 0 | 42.1997 | 33.2969
9/29/2020 06:36:55.4 | 86.8614 | 1294 | 22 | 2497.1235 | 129.1175 | 81.17 | 93.1653 | 30.2303 | 32.0437 | 0.03518 | 107 | 11.4462 | 71.275 | 70.0541 | 58.3445 | 0.99512 | 99.4297 | 306.2772 | 247.3553 | 93.3168 | 705.4624 | 2.1404 | 451.7929 | 33.764 | 47.9606 | 29.2799 | 75.7906 | 11.9906 | 110.9596 | 26.9301 | 8.1741 | 99.5216 | 75.0312 | 24.5 | 29.4118 | 82 | 32 | 1.0122 | 69.8039 | 101 | 8120 | 32.549 | 109.7717 | 34.8145 | 0.0625 | 20.25 | 0 | 41.6565 | 33.2969
9/29/2020 06:36:56.4 | 86.8617 | 1295 | 22 | 2499.0291 | 129.0639 | 81.2375 | 93.18 | 30.2348 | 32.0366 | 0.0357 | 106.9826 | 11.4627 | 71.3606 | 70.1722 | 58.3376 | 0.99922 | 99.4297 | 307.1202 | 247.0173 | 93.3231 | 705.5439 | 2.1189 | 450.117 | 33.7757 | 47.7088 | 29.2799 | 75.8465 | 11.9815 | 110.5954 | 27.1475 | 8.169 | 99.5468 | 74.9323 | 24 | 29.4118 | 82 | 32 | 1.0024 | 69.8039 | 97 | 8190 | 32.549 | 109.7717 | 34.7961 | 0.0625 | 19.5625 | 0 | 42.3462 | 33.2969
9/29/2020 06:36:57.4 | 86.8619 | 1296 | 22 | 2500.7499 | 129.2124 | 81.2636 | 93.209 | 30.2453 | 32.0402 | 0.03678 | 106.9913 | 11.4578 | 71.5319 | 70.1173 | 58.3155 | 1.0087 | 99.4325 | 306.1366 | 246.9328 | 93.359 | 705.5793 | 2.0968 | 451.7929 | 33.8379 | 47.9022 | 29.2731 | 75.7346 | 12.0073 | 110.6263 | 27.2391 | 8.1896 | 99.5132 | 74.9754 | 24 | 29.0196 | 82 | 32 | 0.99632 | 69.4118 | 101 | 8260 | 32.549 | 109.7717 | 34.7473 | 0 | 19.875 | 0 | 42.4835 | 33.2969
9/29/2020 06:36:58.4 | 86.8622 | 1297 | 22 | 2499.9857 | 129.3713 | 81.2947 | 93.2309 | 30.252 | 32.024 | 0.03615 | 107 | 11.4617 | 71.4462 | 70.1788 | 58.3293 | 1.0211 | 99.4314 | 306.3896 | 247.3834 | 93.5107 | 705.6148 | 2.105 | 450.3963 | 33.8691 | 48.0123 | 29.3193 | 75.6915 | 12.0066 | 110.2049 | 27.4565 | 8.1445 | 99.5551 | 75.0185 | 24 | 29.4118 | 82 | 32 | 0.99638 | 69.8039 | 98 | 8210 | 32.549 | 109.7717 | 34.8053 | 0 | 19.5625 | 0 | 42.276 | 33.2969
9/29/2020 06:36:59.4 | 86.8625 | 1298 | 22 | 2499.7938 | 129.3962 | 81.3238 | 93.2542 | 30.2242 | 32.0308 | 0.03622 | 106.9913 | 11.4529 | 71.4462 | 69.9509 | 58.3709 | 0.99708 | 99.4308 | 307.0921 | 247.9186 | 93.4497 | 705.666 | 2.1356 | 449.8656 | 33.873 | 47.9472 | 29.2269 | 75.7282 | 12.002 | 110.7926 | 27.2323 | 8.187 | 99.5216 | 75.0312 | 24 | 29.4118 | 82 | 32 | 1.0149 | 69.4118 | 101 | 7850 | 32.549 | 108.8104 | 34.7687 | 0.0625 | 19.625 | 0 | 42.3859 | 33.2031
9/29/2020 06:37:00.4 | 86.8628 | 1299 | 22 | 2500.2193 | 129.2139 | 81.3735 | 93.2783 | 30.2301 | 32.0474 | 0.03772 | 106.9651 | 11.4539 | 71.275 | 70.3829 | 58.4243 | 1.0063 | 99.4285 | 306.8673 | 247.5806 | 93.4623 | 705.4874 | 2.1477 | 453.2174 | 33.8311 | 47.9089 | 29.3124 | 75.7411 | 11.9861 | 110.6503 | 27.1933 | 8.1767 | 99.4797 | 75.0615 | 24 | 29.4118 | 82 | 32 | 0.99458 | 69.4118 | 102 | 8210 | 32.549 | 109.7717 | 34.7473 | 0 | 19.25 | 0 | 42.8101 | 33.2969
9/29/2020 06:37:01.4 | 86.8631 | 1300 | 22 | 2499.5465 | 129.0646 | 81.3978 | 93.2703 | 30.2268 | 32.0561 | 0.04122 | 107.096 | 11.4617 | 71.4748 | 69.6771 | 58.4872 | 1.0088 | 99.4302 | 305.9961 | 247.1018 | 93.4685 | 705.5951 | 2.1276 | 453.1895 | 33.7829 | 47.9673 | 29.2937 | 76.0445 | 11.9967 | 110.708 | 27.1475 | 8.1406 | 99.421 | 75.1924 | 24 | 29.0196 | 83 | 32 | 0.99825 | 69.4118 | 101 | 8160 | 32.549 | 109.7717 | 34.8114 | 0 | 18.6875 | 0 | 43.4326 | 33.2969
9/29/2020 06:37:02.4 | 86.8633 | 1301 | 22 | 2499.3451 | 128.9818 | 81.4201 | 93.2909 | 30.2233 | 32.0546 | 0.03992 | 107.0785 | 11.4617 | 71.6175 | 70.3779 | 58.5228 | 1.0087 | 99.4308 | 306.0242 | 246.7638 | 93.359 | 705.5793 | 2.1243 | 452.3515 | 33.7585 | 48.1606 | 29.2731 | 75.7346 | 12.0028 | 110.5965 | 27.0286 | 8.1097 | 99.3119 | 75.2721 | 24.5 | 29.4118 | 83 | 32 | 1.0027 | 69.4118 | 97 | 8210 | 32.549 | 109.4513 | 34.8419 | 0 | 18.375 | 0 | 43.8843 | 33.2969
9/29/2020 06:37:03.4 | 86.8636 | 1302 | 22 | 2501.0559 | 128.8023 | 81.4323 | 93.307 | 30.2189 | 32.0519 | 0.0384 | 107.0873 | 11.4627 | 71.5033 | 69.9259 | 58.5534 | 0.99815 | 99.4308 | 305.8556 | 246.4539 | 93.5358 | 705.85 | 2.1085 | 450.0612 | 33.7346 | 47.9873 | 29.3605 | 76.0637 | 12.0005 | 110.4005 | 27.4837 | 8.1213 | 99.2448 | 75.3041 | 24 | 29.4118 | 83 | 32 | 1.0012 | 69.4118 | 101 | 7900 | 32.549 | 108.49 | 34.8785 | 0 | 19.9375 | 0 | 43.2922 | 33.2031
9/29/2020 06:37:04.4 | 86.8639 | 1303 | 22 | 2501.8081 | 129.053 | 81.4588 | 93.3546 | 30.214 | 32.0475 | 0.03939 | 107.1047 | 11.4607 | 71.4177 | 69.9042 | 58.5951 | 0.99476 | 99.4325 | 306.4739 | 246.6793 | 93.3465 | 705.9405 | 2.1176 | 452.0164 | 33.8132 | 47.682 | 29.3193 | 75.9199 | 12.0028 | 110.1781 | 27.0676 | 8.1844 | 99.3622 | 75.414 | 24.5 | 29.4118 | 83 | 32 | 0.99797 | 69.4118 | 102 | 7970 | 32.549 | 108.8104 | 34.8969 | -0.125 | 20.125 | 0 | 43.219 | 33.2031
9/29/2020 06:37:05.4 | 86.8642 | 1304 | 22 | 2497.913 | 129.3488 | 81.4905 | 93.3879 | 30.2192 | 32.0241 | 0.03703 | 107.1658 | 11.4656 | 71.6746 | 69.9126 | 58.6381 | 1.0151 | 99.4297 | 305.8275 | 246.4539 | 93.5107 | 705.9812 | 2.1659 | 449.8377 | 33.8352 | 47.7538 | 29.2662 | 75.9391 | 11.9906 | 110.5954 | 27.1933 | 8.1715 | 99.4461 | 75.414 | 24 | 29.4118 | 83 | 32 | 0.99571 | 69.4118 | 101 | 8140 | 32.549 | 109.7717 | 34.8724 | -0.0625 | 19.1875 | 0 | 43.6218 | 33.2969
9/29/2020 06:37:06.4 | 86.8644 | 1305 | 22 | 2501.0189 | 128.9379 | 81.4901 | 93.4196 | 30.2272 | 32.0332 | 0.03749 | 107.1222 | 11.4607 | 71.8459 | 70.0475 | 58.6278 | 1.0014 | 99.4319 | 306.1648 | 246.285 | 93.7217 | 706.0679 | 2.1431 | 450.6198 | 33.7696 | 47.6687 | 29.2731 | 76.0061 | 11.9777 | 110.5977 | 27.3172 | 8.1122 | 99.4545 | 75.3215 | 24 | 29.0196 | 83 | 32 | 1.0019 | 69.4118 | 102 | 8160 | 32.549 | 108.8104 | 34.8755 | -0.0625 | 20.625 | 0 | 42.8101 | 33.2031
9/29/2020 06:37:07.4 | 86.8647 | 1306 | 22 | 2500.6188 | 128.7841 | 81.5187 | 93.4463 | 30.225 | 32.0332 | 0.03859 | 107.1135 | 11.4636 | 71.7031 | 69.3939 | 58.6016 | 1.0008 | 99.4331 | 305.8275 | 246.285 | 93.6373 | 706.2663 | 2.1451 | 451.7091 | 33.7239 | 48.0439 | 29.3724 | 75.8209 | 11.9944 | 110.5988 | 27.1729 | 8.196 | 99.5216 | 75.5129 | 24.5 | 29.4118 | 83 | 32 | 0.9929 | 69.8039 | 102 | 8210 | 32.549 | 109.1309 | 35.0311 | -0.0625 | 21.5 | 0 | 42.1692 | 33.2031
9/29/2020 06:37:08.4 | 86.865 | 1307 | 22 | 2501.9675 | 128.9974 | 81.5614 | 93.449 | 30.2324 | 32.0277 | 0.03794 | 107.1396 | 11.4413 | 71.4462 | 69.8091 | 58.5791 | 1.0071 | 99.4336 | 306.6425 | 246.8764 | 93.6311 | 706.5106 | 2.1551 | 451.6812 | 33.798 | 47.9855 | 29.4255 | 75.963 | 11.9899 | 110.6554 | 26.9555 | 8.1896 | 99.7229 | 75.6117 | 24.5 | 29.4118 | 83 | 32 | 1.0048 | 69.4118 | 98 | 8140 | 32.549 | 109.7717 | 34.9487 | 0 | 20.625 | 0 | 42.3889 | 33.2969
9/29/2020 06:37:09.4 | 86.8653 | 1308 | 22 | 2498.8353 | 129.3689 | 81.6288 | 93.4768 | 30.2363 | 32.0278 | 0.03877 | 107.2182 | 11.452 | 71.3606 | 70.5813 | 58.5543 | 0.98871 | 99.4325 | 305.7713 | 246.3695 | 93.4138 | 706.5513 | 2.157 | 449.6701 | 33.8529 | 47.8572 | 29.4255 | 76.2361 | 12.0035 | 110.9904 | 26.9301 | 8.1458 | 99.7229 | 75.7105 | 24.5 | 29.0196 | 83 | 32 | 0.99361 | 69.4118 | 102 | 8260 | 32.549 | 109.7717 | 34.7412 | -0.125 | 19.9375 | 0 | 42.7307 | 33.2031
9/29/2020 06:37:10.4 | 86.8656 | 1309 | 22 | 2498.3224 | 129.0502 | 81.6878 | 93.492 | 30.2339 | 32.0228 | 0.03984 | 107.1658 | 11.451 | 71.0181 | 70.3497 | 58.575 | 1.0144 | 99.4297 | 304.8721 | 246.1723 | 93.675 | 706.6787 | 2.1475 | 451.5136 | 33.761 | 47.3085 | 29.2731 | 76.0573 | 11.9747 | 110.9876 | 27.1085 | 8.1471 | 99.681 | 75.4698 | 24 | 29.4118 | 83 | 32 | 1.0038 | 69.4118 | 102 | 8120 | 32.549 | 109.1309 | 34.9793 | -0.0625 | 20.875 | 0 | 41.9464 | 33.2969
9/29/2020 06:37:11.4 | 86.8658 | 1310 | 22 | 2501.4239 | 128.9372 | 81.6965 | 93.5161 | 30.2285 | 32.0161 | 0.03995 | 107.1222 | 11.4471 | 71.1608 | 70.4027 | 58.6512 | 1.017 | 99.4336 | 305.4341 | 246.2286 | 93.6921 | 706.7142 | 2.1475 | 450.927 | 33.7815 | 47.7921 | 29.3193 | 75.9758 | 11.983 | 110.8235 | 27.1797 | 8.1316 | 99.7061 | 75.5623 | 24.5 | 29.4118 | 83 | 32 | 1.0015 | 69.4118 | 97 | 8160 | 32.549 | 109.7717 | 34.964 | -0.0625 | 20.3125 | 0 | 41.8793 | 33.2969
9/29/2020 06:37:12.4 | 86.8661 | 1311 | 22 | 2501.8179 | 129.1138 | 81.7315 | 93.5353 | 30.2187 | 32.0199 | 0.0387 | 107.0349 | 11.4491 | 71.275 | 69.8091 | 58.7295 | 0.99334 | 99.4331 | 305.5184 | 245.8906 | 93.6373 | 706.7798 | 2.1212 | 450.7315 | 33.8265 | 47.8372 | 29.2456 | 76.0684 | 11.9914 | 110.8509 | 27.1729 | 8.1806 | 99.6977 | 75.5926 | 24 | 29.0196 | 83 | 32 | 0.98933 | 69.8039 | 102 | 8190 | 32.549 | 109.1309 | 34.7809 | -0.0625 | 20.125 | 0 | 41.9067 | 33.2031
9/29/2020 06:37:13.4 | 86.8664 | 1312 | 22 | 2499.24 | 129.28 | 81.7544 | 93.5486 | 30.2246 | 32.0135 | 0.04149 | 107.0262 | 11.4636 | 71.903 | 70.1423 | 58.7984 | 1.0083 | 99.4319 | 304.844 | 246.0315 | 93.6858 | 706.8009 | 2.0935 | 453.4688 | 33.8351 | 47.9405 | 29.3262 | 76.0189 | 12.0005 | 110.7938 | 27.1203 | 8.1677 | 99.6474 | 75.7169 | 24.5 | 29.4118 | 83 | 32 | 1.0147 | 69.8039 | 101 | 8140 | 32.549 | 109.7717 | 34.8389 | 0 | 20.1875 | 0 | 41.8213 | 33.2031
9/29/2020 06:37:14.4 | 86.8667 | 1313 | 22 | 2499.4693 | 129.1895 | 81.7496 | 93.5547 | 30.2217 | 32.0055 | 0.04593 | 107.0087 | 11.4646 | 71.275 | 69.8692 | 58.8605 | 1.0028 | 99.4314 | 304.9002 | 245.4681 | 93.9344 | 706.7037 | 2.1196 | 450.3684 | 33.8145 | 47.7921 | 29.3056 | 76.2727 | 11.9861 | 110.7652 | 27.3376 | 8.1548 | 99.6306 | 75.6483 | 24.5 | 29.4118 | 83 | 32 | 1.0008 | 69.4118 | 97 | 8140 | 32.549 | 109.7717 | 34.8267 | -0.0625 | 20 | 0 | 41.9037 | 33.2969
9/29/2020 06:37:15.4 | 86.8669 | 1314 | 22 | 2499.0836 | 129.1989 | 81.7851 | 93.5824 | 30.235 | 32.0196 | 0.04589 | 106.9913 | 11.4646 | 71.6175 | 70.4788 | 58.9141 | 1.0023 | 99.4308 | 304.8721 | 245.3836 | 93.7405 | 706.7195 | 2.1453 | 451.0388 | 33.8118 | 48.0506 | 29.22 | 76.1738 | 11.9807 | 110.6806 | 27.285 | 8.1664 | 99.5719 | 75.8652 | 24 | 29.4118 | 83 | 31 | 1.0004 | 69.4118 | 101 | 8210 | 32.549 | 110.0922 | 34.8023 | -0.0625 | 20.125 | 0 | 41.8488 | 33.2031
9/29/2020 06:37:16.4 | 86.8672 | 1315 | 22 | 2500.0457 | 129.2442 | 81.8197 | 93.6255 | 30.2283 | 32.006 | 0.0474 | 106.9564 | 11.4627 | 71.1608 | 70.7661 | 58.9529 | 1.0049 | 99.4314 | 304.6192 | 245.5808 | 93.7594 | 706.7142 | 2.1659 | 451.8209 | 33.8368 | 47.8639 | 29.2662 | 76.2919 | 12.0142 | 110.7092 | 27.2002 | 8.1599 | 99.6055 | 75.8588 | 24.5 | 29.4118 | 83 | 32 | 1.0049 | 69.8039 | 102 | 8020 | 32.549 | 109.7717 | 34.787 | -0.0625 | 19.9375 | 0 | 42.2424 | 33.2031
9/29/2020 06:37:17.4 | 86.8675 | 1316 | 22 | 2498.4273 | 129.1064 | 81.884 | 93.6371 | 30.2108 | 32.0036 | 0.04889 | 106.9738 | 11.4617 | 71.5033 | 70.1223 | 58.9903 | 1.0063 | 99.4297 | 304.4506 | 245.1865 | 93.8437 | 706.7602 | 2.1619 | 450.4522 | 33.7783 | 48.0056 | 29.3262 | 76.3286 | 11.9845 | 110.7635 | 27.0286 | 8.1406 | 99.5635 | 75.8157 | 24 | 29.4118 | 83 | 32 | 0.99889 | 69.8039 | 97 | 8190 | 32.549 | 109.7717 | 34.9579 | -0.0625 | 19.3125 | 0 | 42.5873 | 33.2031
9/29/2020 06:37:18.4 | 86.8678 | 1317 | 22 | 2498.5758 | 128.7475 | 81.942 | 93.6634 | 30.2288 | 31.993 | 0.05053 | 106.9302 | 11.4685 | 71.1608 | 69.7122 | 59.0186 | 1.0035 | 99.4308 | 304.282 | 244.8767 | 94.0689 | 706.9389 | 2.1063 | 449.8377 | 33.6868 | 47.8323 | 29.4529 | 76.3112 | 12.0111 | 110.6526 | 27.3785 | 8.0903 | 99.4461 | 76.0819 | 24 | 28.6274 | 83 | 31 | 1.0018 | 69.4118 | 101 | 8090 | 32.549 | 108.8104 | 34.8724 | -0.0625 | 18.0625 | 0 | 43.692 | 33.2031
9/29/2020 06:37:19.4 | 86.8681 | 1318 | 22 | 2498.8153 | 128.6363 | 81.9789 | 93.6889 | 30.2087 | 32.0167 | 0.05165 | 106.9564 | 11.4627 | 71.2464 | 69.8475 | 59.0594 | 1.0119 | 99.4314 | 304.3663 | 245.6653 | 93.6921 | 707.0807 | 2.0857 | 451.765 | 33.6583 | 47.637 | 29.3193 | 76.1738 | 11.9929 | 110.7652 | 27.1797 | 8.1702 | 99.2784 | 76.0564 | 24.5 | 29.4118 | 83 | 31 | 0.99849 | 69.0196 | 101 | 8310 | 32.549 | 108.8104 | 34.6741 | 0 | 19.25 | 0 | 43.8995 | 33.2031
9/29/2020 06:37:20.4 | 86.8683 | 1319 | 22 | 2500.805 | 128.8235 | 82.0115 | 93.6878 | 30.211 | 31.9932 | 0.05169 | 106.9564 | 11.4636 | 71.3321 | 70.5003 | 59.1035 | 0.99975 | 99.4314 | 304.563 | 245.271 | 93.9344 | 707.1214 | 2.1196 | 452.0164 | 33.7368 | 47.9472 | 29.3724 | 76.5201 | 12.0035 | 110.7372 | 27.1797 | 8.1819 | 99.2784 | 76.1057 | 24.5 | 29.4118 | 83 | 31 | 1.0014 | 69.4118 | 98 | 8210 | 32.549 | 110.0922 | 34.8358 | 0 | 20.1875 | 0 | 43.3868 | 33.2031
9/29/2020 06:37:21.4 | 86.8686 | 1320 | 22 | 2501.8707 | 129.093 | 81.9859 | 93.703 | 30.2065 | 32.0004 | 0.05215 | 106.9738 | 11.4627 | 71.4462 | 69.8892 | 59.1678 | 0.99583 | 99.4325 | 305.2655 | 245.44 | 94.0906 | 707.2436 | 2.1373 | 449.7539 | 33.8218 | 47.752 | 29.3193 | 76.1354 | 12.0013 | 110.5702 | 27.0336 | 8.1793 | 99.4377 | 76.1057 | 24 | 29.4118 | 83 | 31 | 0.99461 | 69.4118 | 101 | 7820 | 32.549 | 108.8104 | 34.8145 | 0 | 20.0625 | 0 | 43.5821 | 33.2969
9/29/2020 06:37:22.4 | 86.8689 | 1321 | 22 | 2498.4581 | 129.2601 | 82.0272 | 93.7461 | 30.2111 | 32.0068 | 0.05151 | 106.9826 | 11.4549 | 71.5604 | 69.9292 | 59.2318 | 1.0001 | 99.4319 | 303.8042 | 244.6232 | 93.8859 | 707.2436 | 2.1591 | 451.4298 | 33.8193 | 47.7921 | 29.3724 | 76.4706 | 12.0149 | 110.3176 | 27.2323 | 8.1483 | 99.5216 | 76.2539 | 24.5 | 29.4118 | 83 | 31 | 1.0058 | 69.4118 | 101 | 7940 | 32.549 | 108.8104 | 34.8511 | 0.0625 | 19.5 | 0 | 44.0094 | 33.2031
9/29/2020 06:37:23.4 | 86.8692 | 1322 | 22 | 2497.1786 | 129.119 | 82.0719 | 93.7617 | 30.1942 | 32.0033 | 0.05342 | 107.0174 | 11.4627 | 71.3035 | 69.5867 | 59.2786 | 1.0092 | 99.4297 | 304.4506 | 244.8203 | 93.9703 | 707.2791 | 2.1531 | 451.0108 | 33.7651 | 48.3472 | 29.4186 | 76.2599 | 12.0164 | 110.9035 | 27.0608 | 8.1406 | 99.5132 | 76.1487 | 24 | 29.4118 | 83 | 31 | 0.99916 | 69.4118 | 97 | 8160 | 32.549 | 109.7717 | 34.7717 | 0 | 20.3125 | 0 | 43.3838 | 33.2969
9/29/2020 06:37:24.4 | 86.8694 | 1323 | 22 | 2496.5248 | 128.854 | 82.1292 | 93.7826 | 30.1932 | 31.9968 | 0.05277 | 106.9826 | 11.4549 | 71.2179 | 69.5398 | 59.3144 | 1.0085 | 99.4314 | 304.029 | 244.3415 | 94.086 | 707.488 | 2.1486 | 450.5081 | 33.687 | 48.0573 | 29.3724 | 76.4276 | 11.999 | 110.401 | 27.0813 | 8.2115 | 99.5719 | 76.3033 | 24 | 29.0196 | 83 | 31 | 1.0005 | 69.8039 | 102 | 8020 | 32.549 | 109.1309 | 34.8328 | 0 | 20.6875 | 0 | 42.9199 | 33.2031
9/29/2020 06:37:25.4 | 86.8697 | 1324 | 22 | 2499.4179 | 128.5676 | 82.1848 | 93.8115 | 30.2054 | 31.9796 | 0.05222 | 107.0174 | 11.4549 | 71.275 | 69.6503 | 59.3652 | 1.0095 | 99.4319 | 304.7597 | 244.9048 | 94.1282 | 707.5378 | 2.1677 | 452.7147 | 33.6511 | 47.8438 | 29.1719 | 76.3222 | 12.0142 | 111.2139 | 27.0218 | 8.187 | 99.7229 | 76.3143 | 24.5 | 29.4118 | 83 | 31 | 1.0051 | 69.4118 | 102 | 8210 | 32.549 | 109.1309 | 34.8083 | 0 | 21 | 0 | 41.9006 | 33.2031
9/29/2020 06:37:26.4 | 86.87 | 1325 | 22 | 2501.137 | 128.8037 | 82.1957 | 93.834 | 30.1847 | 31.9832 | 0.05104 | 107.0698 | 11.4588 | 71.275 | 69.7106 | 59.396 | 0.99708 | 99.4319 | 305.0969 | 244.9612 | 94.0797 | 707.7731 | 2.1814 | 452.184 | 33.736 | 47.6887 | 29.3193 | 76.619 | 11.9982 | 110.9338 | 27.1797 | 8.1393 | 99.8403 | 76.4514 | 24.5 | 29.4118 | 83 | 31 | 0.99791 | 69.4118 | 98 | 8210 | 32.549 | 110.0922 | 34.8297 | 0 | 20.8125 | 0 | 41.8488 | 33.2031
9/29/2020 06:37:27.4 | 86.8703 | 1326 | 22 | 2501.5342 | 129.0729 | 82.2169 | 93.8507 | 30.1975 | 31.996 | 0.05208 | 106.9826 | 11.4617 | 71.1608 | 69.6202 | 59.4227 | 1.0003 | 99.4302 | 303.5794 | 244.6513 | 94.0125 | 707.8085 | 2.1743 | 449.5305 | 33.8119 | 47.7721 | 29.3124 | 76.5009 | 12.0066 | 110.7921 | 27.2645 | 8.1483 | 99.8319 | 76.3956 | 24.5 | 29.0196 | 83 | 31 | 0.99965 | 69.4118 | 102 | 7870 | 32.549 | 109.1309 | 34.9243 | 0.125 | 20.25 | 0 | 41.9525 | 33.2031
9/29/2020 06:37:28.4 | 86.8706 | 1327 | 22 | 2503.2487 | 129.1871 | 82.2067 | 93.8714 | 30.201 | 31.9926 | 0.05051 | 106.9302 | 11.4529 | 71.2179 | 70.2203 | 59.4582 | 1.0167 | 99.4308 | 303.6075 | 244.4823 | 94.0672 | 707.7165 | 2.1462 | 452.0443 | 33.8707 | 47.8822 | 29.2456 | 76.6062 | 11.9944 | 110.4005 | 27.1661 | 8.1677 | 99.7648 | 76.4816 | 24.5 | 29.4118 | 83 | 31 | 1.0007 | 69.4118 | 102 | 7970 | 32.549 | 109.1309 | 34.8389 | 0 | 20.1875 | 0 | 42.5415 | 33.2031
9/29/2020 06:37:29.4 | 86.8708 | 1328 | 22 | 2500.0596 | 129.3483 | 82.2318 | 93.8812 | 30.2051 | 31.986 | 0.04952 | 106.8778 | 11.4714 | 71.3606 | 69.5934 | 59.4694 | 1.011 | 99.4251 | 303.1017 | 243.8908 | 94.2735 | 707.6969 | 2.1141 | 451.765 | 33.8641 | 47.9989 | 29.3793 | 76.5696 | 11.9838 | 110.843 | 27.1271 | 8.1148 | 99.7229 | 76.6058 | 24.5 | 29.4118 | 83 | 31 | 1.002 | 69.8039 | 97 | 8160 | 32.549 | 110.0922 | 34.8511 | 0 | 20.125 | 0 | 42.3218 | 33.2031
9/29/2020 06:37:30.4 | 86.8711 | 1329 | 22 | 2499.6851 | 129.0063 | 82.2595 | 93.897 | 30.1956 | 31.971 | 0.05079 | 106.9826 | 11.4559 | 71.275 | 69.6236 | 59.5003 | 1.0003 | 99.4314 | 303.8323 | 244.1725 | 94.2063 | 707.6916 | 2.132 | 450.2846 | 33.7695 | 47.8238 | 29.3724 | 76.5009 | 11.9959 | 110.8212 | 27.2119 | 8.1213 | 99.7145 | 76.6488 | 24.5 | 29.0196 | 83 | 31 | 1.0062 | 69.4118 | 102 | 8070 | 32.549 | 109.1309 | 34.8541 | 0 | 20.25 | 0 | 41.7175 | 33.2031
9/29/2020 06:37:31.4 | 86.8714 | 1330 | 22 | 2500.2305 | 128.885 | 82.3085 | 93.9485 | 30.2168 | 31.9645 | 0.04987 | 106.9651 | 11.4462 | 71.3606 | 70.1655 | 59.5397 | 0.99672 | 99.4314 | 303.8604 | 243.6655 | 94.0626 | 707.6154 | 2.1336 | 452.6309 | 33.7451 | 47.5671 | 29.4323 | 76.651 | 11.983 | 110.8212 | 27.1085 | 8.1677 | 99.6977 | 76.6552 | 24.5 | 29.4118 | 84 | 31 | 1.0015 | 69.8039 | 101 | 8310 | 32.549 | 109.1309 | 34.8328 | -0.0625 | 20.0625 | 0 | 41.7969 | 33.2031
9/29/2020 06:37:32.4 | 86.8717 | 1331 | 22 | 2500.587 | 128.8655 | 82.3887 | 93.9719 | 30.1967 | 31.9695 | 0.05082 | 106.9913 | 11.4471 | 71.3035 | 70.104 | 59.5441 | 1.0095 | 99.4302 | 303.3827 | 243.7218 | 94.1578 | 707.6863 | 2.1088 | 451.6812 | 33.7448 | 47.9788 | 29.3124 | 76.5999 | 11.9845 | 110.8761 | 27.1593 | 8.1741 | 99.6642 | 76.6424 | 24.5 | 29.4118 | 84 | 31 | 0.99986 | 69.4118 | 97 | 8240 | 32.549 | 110.0922 | 34.6985 | 0 | 19.3125 | 0 | 42.4133 | 33.2031
9/29/2020 06:37:33.4 | 86.8719 | 1332 | 22 | 2500.3179 | 129.085 | 82.3744 | 94.0036 | 30.1938 | 31.9794 | 0.05018 | 106.9476 | 11.4568 | 71.275 | 70.2286 | 59.5244 | 0.99975 | 99.4319 | 303.2422 | 243.8627 | 94.3219 | 707.6207 | 2.0875 | 450.4522 | 33.7987 | 47.8955 | 29.333 | 76.5201 | 12.0028 | 110.7938 | 27.0218 | 8.169 | 99.5971 | 76.8096 | 24 | 29.0196 | 84 | 31 | 1.0014 | 69.4118 | 101 | 7900 | 32.549 | 109.1309 | 34.6985 | 0 | 19.4375 | 0 | 42.3218 | 33.2031
9/29/2020 06:37:34.4 | 86.8722 | 1333 | 22 | 2499.8273 | 129.2754 | 82.3672 | 94.0069 | 30.1809 | 31.9784 | 0.04938 | 106.9651 | 11.4452 | 71.5604 | 70.7134 | 59.5172 | 1.0014 | 99.4308 | 302.7926 | 243.3838 | 94.2313 | 707.6154 | 2.0769 | 451.6812 | 33.8419 | 47.9022 | 29.3262 | 76.6749 | 11.9693 | 110.4565 | 27.1865 | 8.1715 | 99.5384 | 76.8526 | 24 | 29.4118 | 84 | 31 | 1.0095 | 69.4118 | 102 | 7990 | 32.549 | 109.1309 | 34.787 | -0.0625 | 20 | 0 | 42.392 | 33.2031
9/29/2020 06:37:35.4 | 86.8725 | 1334 | 22 | 2499.7936 | 129.3038 | 82.3971 | 94.032 | 30.2014 | 31.9644 | 0.04983 | 106.9302 | 11.4617 | 71.2464 | 70.5466 | 59.5207 | 1.0014 | 99.4302 | 303.9447 | 243.8063 | 94.0797 | 707.5694 | 2.1004 | 451.3739 | 33.8488 | 48.1022 | 29.3193 | 76.8169 | 11.983 | 110.7641 | 27.1797 | 8.1702 | 99.5048 | 76.7969 | 24.5 | 29.4118 | 84 | 31 | 1.0018 | 69.4118 | 97 | 8240 | 32.549 | 109.7717 | 34.7717 | 0 | 20.125 | 0 | 42.4896 | 33.2031
9/29/2020 06:37:36.4 | 86.8728 | 1335 | 22 | 2499.2331 | 129.1885 | 82.3906 | 94.0512 | 30.1961 | 31.9674 | 0.05106 | 106.904 | 11.4607 | 71.275 | 69.6135 | 59.5364 | 1.0131 | 99.4308 | 302.6521 | 243.4965 | 94.3407 | 707.6561 | 2.1074 | 449.6701 | 33.8111 | 47.8639 | 29.4323 | 76.8855 | 11.9845 | 110.4845 | 27.358 | 8.0916 | 99.5719 | 76.9019 | 24 | 29.0196 | 84 | 31 | 0.99702 | 69.4118 | 102 | 8190 | 32.549 | 109.1309 | 34.8541 | 0 | 19.625 | 0 | 42.7246 | 33.2031
9/29/2020 06:37:37.4 | 86.8731 | 1336 | 22 | 2499.838 | 128.712 | 82.4355 | 94.0639 | 30.1989 | 31.9614 | 0.05161 | 106.9127 | 11.4607 | 71.3606 | 69.8959 | 59.5597 | 1.0056 | 99.4308 | 302.8488 | 243.243 | 94.2313 | 707.7731 | 2.0829 | 452.4633 | 33.6945 | 47.9539 | 29.3724 | 76.6749 | 11.9678 | 110.5685 | 27.2391 | 8.089 | 99.5132 | 76.9449 | 24 | 29.0196 | 84 | 31 | 1.0041 | 69.4118 | 101 | 8240 | 32.549 | 108.8104 | 34.8785 | -0.0625 | 18.5 | 0 | 43.8568 | 33.2031
9/29/2020 06:37:38.4 | 86.8733 | 1337 | 22 | 2498.8024 | 128.8289 | 82.4799 | 94.091 | 30.2059 | 31.9696 | 0.04954 | 106.9389 | 11.4607 | 71.2464 | 69.4694 | 59.5873 | 1.006 | 99.4331 | 303.3546 | 243.074 | 94.2125 | 707.7467 | 2.0724 | 451.2343 | 33.7112 | 48.0372 | 29.285 | 76.7546 | 11.9823 | 110.6268 | 27.1135 | 8.1419 | 99.4042 | 76.913 | 24 | 29.4118 | 84 | 31 | 1.0016 | 69.4118 | 97 | 8290 | 32.549 | 109.7717 | 34.7565 | 0 | 19.3125 | 0 | 43.9392 | 33.2031
9/29/2020 06:37:39.4 | 86.8736 | 1338 | 22 | 2499.8054 | 128.7927 | 82.4976 | 94.1012 | 30.2003 | 31.9757 | 0.04824 | 106.9564 | 11.452 | 71.5604 | 70.0941 | 59.5982 | 1.0067 | 99.4325 | 302.1463 | 243.4402 | 94.3829 | 707.7731 | 2.0824 | 450.3963 | 33.7158 | 48.0123 | 29.3724 | 77.1263 | 11.9944 | 110.5142 | 27.246 | 8.1535 | 99.4293 | 77.0435 | 24 | 29.0196 | 84 | 31 | 0.99458 | 69.4118 | 101 | 7820 | 32.549 | 108.8104 | 34.7992 | -0.0625 | 20.3125 | 0 | 43.4235 | 33.2031
9/29/2020 06:37:40.4 | 86.8739 | 1339 | 22 | 2500.1624 | 128.9176 | 82.535 | 94.1255 | 30.1807 | 31.9634 | 0.05101 | 106.9651 | 11.4529 | 71.2179 | 69.7473 | 59.622 | 1.0144 | 99.4325 | 302.5116 | 243.074 | 94.4125 | 707.9767 | 2.0968 | 451.4857 | 33.7527 | 47.8888 | 29.3724 | 76.8599 | 11.9914 | 110.8504 | 27.0676 | 8.1973 | 99.4964 | 77.0435 | 24.5 | 29.4118 | 84 | 31 | 1.0116 | 69.4118 | 102 | 7990 | 32.549 | 109.1309 | 34.8206 | 0 | 20.3125 | 0 | 43.6523 | 33.2031
9/29/2020 06:37:41.4 | 86.8742 | 1340 | 22 | 2500.1953 | 129.2914 | 82.5786 | 94.1453 | 30.1949 | 31.9531 | 0.0522 | 107.0174 | 11.4607 | 71.3606 | 69.7239 | 59.6461 | 0.99637 | 99.4302 | 302.5116 | 242.8487 | 94.3407 | 708.0687 | 2.1061 | 451.5974 | 33.8511 | 47.9673 | 29.4923 | 77.1327 | 11.9921 | 110.7921 | 27.2528 | 8.2167 | 99.5887 | 77.1549 | 24.5 | 29.0196 | 84 | 31 | 1.0046 | 69.4118 | 98 | 8210 | 32.549 | 109.7717 | 34.7687 | -0.0625 | 19.75 | 0 | 44.0338 | 33.2031
9/29/2020 06:37:42.4 | 86.8744 | 1341 | 22 | 2499.4554 | 129.2718 | 82.5996 | 94.1763 | 30.2033 | 31.9555 | 0.0524 | 107.0524 | 11.4539 | 71.4748 | 70.1124 | 59.665 | 0.99655 | 99.4302 | 302.3149 | 242.9895 | 94.3282 | 708.0424 | 2.0822 | 450.0053 | 33.8359 | 47.9022 | 29.458 | 76.9716 | 11.9997 | 110.624 | 27.1865 | 8.2399 | 99.6139 | 77.123 | 24 | 29.0196 | 84 | 31 | 1.0022 | 69.4118 | 102 | 8070 | 32.549 | 108.8104 | 34.8175 | 0 | 19.75 | 0 | 43.8812 | 33.2031
9/29/2020 06:37:43.4 | 86.8747 | 1342 | 22 | 2498.3914 | 128.9163 | 82.6569 | 94.2023 | 30.1924 | 31.9345 | 0.05151 | 107.1047 | 11.4568 | 71.4462 | 69.2005 | 59.6826 | 1.0049 | 99.4308 | 301.9214 | 242.4825 | 94.3578 | 708.0778 | 2.0755 | 451.9046 | 33.7285 | 47.9338 | 29.3449 | 76.8041 | 12.0088 | 110.7926 | 27.1135 | 8.1754 | 99.6306 | 77.166 | 24.5 | 29.4118 | 84 | 31 | 1.0119 | 69.4118 | 101 | 8210 | 32.549 | 108.8104 | 34.9091 | 0 | 20.5625 | 0 | 43.2983 | 33.2031
9/29/2020 06:37:44.4 | 86.875 | 1343 | 22 | 2499.4165 | 128.6754 | 82.7089 | 94.2141 | 30.2065 | 31.9291 | 0.04894 | 107.1396 | 11.4549 | 70.9039 | 70.0741 | 59.7014 | 0.99797 | 99.4285 | 302.5397 | 242.8768 | 94.2672 | 708.3486 | 2.1032 | 451.7091 | 33.6793 | 47.8372 | 29.4854 | 76.8599 | 12.0088 | 110.9584 | 27.3308 | 8.1393 | 99.7145 | 77.2472 | 24.5 | 29.8039 | 84 | 31 | 0.99626 | 69.4118 | 98 | 8240 | 32.549 | 109.7717 | 34.8694 | 0 | 21.3125 | 0 | 42.3889 | 33.2031
9/29/2020 06:37:45.4 | 86.8753 | 1344 | 22 | 2500.8971 | 128.9597 | 82.7487 | 94.2338 | 30.1662 | 31.9332 | 0.05078 | 107.1047 | 11.4433 | 71.1894 | 69.8876 | 59.7143 | 0.99726 | 99.4297 | 303.1579 | 242.8487 | 94.5031 | 708.3025 | 2.1112 | 450.3405 | 33.7737 | 47.8822 | 29.4255 | 77.0513 | 11.9929 | 110.5674 | 27.2714 | 8.1251 | 99.8235 | 77.2901 | 24.5 | 29.0196 | 84 | 31 | 1.0045 | 69.4118 | 102 | 7800 | 32.549 | 109.1309 | 34.9182 | 0 | 20.625 | 0 | 42.1814 | 33.2031
9/29/2020 06:37:46.4 | 86.8756 | 1345 | 22 | 2494.9995 | 129.1317 | 82.7605 | 94.2596 | 30.1904 | 31.9293 | 0.052 | 107.1222 | 11.4433 | 71.3321 | 70.0891 | 59.7367 | 1.0092 | 99.4308 | 301.8933 | 242.736 | 94.4359 | 708.3893 | 2.1037 | 451.8209 | 33.7458 | 47.9655 | 29.4854 | 77.0321 | 11.9716 | 110.8767 | 27.1983 | 8.1213 | 99.7145 | 77.3458 | 24.5 | 29.0196 | 84 | 31 | 0.99995 | 69.4118 | 102 | 8020 | 32.549 | 109.1309 | 34.8907 | 0 | 20.4375 | 0 | 42.7154 | 33.2031
9/29/2020 06:37:47.4 | 86.8758 | 1346 | 22 | 2497.8651 | 127.4577 | 82.7636 | 94.2784 | 30.1733 | 31.9368 | 0.05822 | 106.9738 | 11.4413 | 71.2464 | 69.5666 | 59.7363 | 1.0085 | 99.4297 | 302.2868 | 242.5952 | 94.6671 | 708.4142 | 2.049 | 450.3963 | 33.3398 | 47.9539 | 29.3587 | 77.1199 | 11.9785 | 111.2957 | 27.2918 | 8.0233 | 99.3119 | 77.376 | 24.5 | 28.6274 | 84 | 31 | 1.0031 | 68.6274 | 96 | 8120 | 32.549 | 110.0922 | 35.1685 | 0 | 18.375 | 0 | 43.573 | 33.2031
9/29/2020 06:37:48.4 | 86.8761 | 1347 | 22 | 2494.3113 | 126.8284 | 82.8241 | 94.2763 | 30.1585 | 31.9339 | 0.06285 | 106.8953 | 11.4462 | 71.3892 | 69.4123 | 59.7459 | 1.0163 | 99.4291 | 301.5842 | 241.8347 | 94.4797 | 708.2867 | 1.9993 | 450.0332 | 33.1252 | 47.9089 | 29.4049 | 77.1757 | 11.9959 | 111.043 | 27.4565 | 8.0014 | 98.9009 | 77.3696 | 24.5 | 28.2353 | 84 | 31 | 0.99901 | 68.6274 | 101 | 8070 | 32.549 | 109.1309 | 34.9793 | 0 | 21.3125 | 0 | 41.9342 | 33.2031
9/29/2020 06:37:49.4 | 86.8764 | 1348 | 22 | 2497.4374 | 126.5645 | 82.8618 | 94.2835 | 30.1771 | 31.9279 | 0.06032 | 106.8516 | 11.4481 | 71.3035 | 69.8709 | 59.7762 | 1.0035 | 99.4302 | 300.9379 | 241.5812 | 94.5093 | 708.3538 | 1.9927 | 449.8098 | 33.1005 | 48.0439 | 29.3861 | 77.206 | 12.0073 | 111.4083 | 27.1729 | 8.0388 | 98.6661 | 77.4508 | 24.5 | 28.6274 | 84 | 31 | 1.0021 | 68.6274 | 96 | 8070 | 32.549 | 110.4202 | 34.8267 | 0 | 18.3125 | 0 | 43.5303 | 33.2031
9/29/2020 06:37:50.4 | 86.8767 | 1349 | 22 | 2496.7941 | 126.6129 | 82.8705 | 94.311 | 30.1692 | 31.9466 | 0.06128 | 106.7731 | 11.4675 | 71.5604 | 70.5202 | 59.8107 | 1.0003 | 99.4314 | 300.9941 | 241.553 | 94.4609 | 708.1449 | 1.9577 | 451.5695 | 33.1047 | 48.1989 | 29.4854 | 77.1565 | 11.9891 | 111.2694 | 26.857 | 8.0091 | 98.339 | 77.4937 | 24.5 | 27.8431 | 84 | 31 | 0.99815 | 68.2353 | 100 | 7900 | 32.549 | 109.7717 | 34.6283 | 0.0625 | 19.875 | 0 | 43.2251 | 33.2031
9/29/2020 06:37:51.4 | 86.8769 | 1350 | 22 | 2497.3437 | 126.5046 | 82.9051 | 94.3428 | 30.1728 | 31.9413 | 0.06175 | 106.7557 | 11.4675 | 71.3035 | 70.1606 | 59.8334 | 1.0026 | 99.4308 | 301.5842 | 241.7784 | 94.4797 | 708.0687 | 1.9639 | 451.5136 | 33.0836 | 48.0123 | 29.333 | 77.2251 | 11.9777 | 111.1008 | 27.1407 | 8.0246 | 98.3558 | 77.5494 | 24.5 | 28.6274 | 84 | 31 | 1.0001 | 68.6274 | 97 | 8160 | 32.549 | 110.0922 | 34.8907 | 0.0625 | 21.4375 | 0 | 41.8762 | 33.2031
9/29/2020 06:37:52.4 | 86.8772 | 1351 | 22 | 2498.4404 | 126.6648 | 82.901 | 94.3734 | 30.177 | 31.937 | 0.05956 | 106.7731 | 11.4753 | 71.4177 | 70.7232 | 59.8492 | 0.99387 | 99.4291 | 301.0222 | 241.4404 | 94.425 | 708.1042 | 2.0122 | 451.5136 | 33.1401 | 48.0056 | 29.4854 | 77.2682 | 11.983 | 110.987 | 27.1865 | 8.071 | 98.5654 | 77.543 | 24.5 | 28.6274 | 84 | 31 | 1.0017 | 68.6274 | 96 | 8210 | 32.549 | 109.7717 | 34.7137 | 0 | 20.25 | 0 | 42.1783 | 33.2031
9/29/2020 06:37:53.4 | 86.8775 | 1352 | 22 | 2499.2082 | 126.7987 | 82.9083 | 94.3945 | 30.1495 | 31.9645 | 0.05901 | 106.8255 | 11.4724 | 71.2464 | 70.8698 | 59.8606 | 1.0135 | 99.4308 | 302.1463 | 241.9192 | 94.7093 | 708.3078 | 2.0015 | 449.5584 | 33.1853 | 48.1539 | 29.4323 | 77.1629 | 12.0263 | 110.5405 | 27.1271 | 8.071 | 98.6158 | 77.6909 | 24.5 | 29.0196 | 84 | 31 | 1.0003 | 68.6274 | 100 | 8210 | 32.549 | 109.1309 | 34.7748 | 0 | 19.375 | 0 | 42.6361 | 33.1094
9/29/2020 06:37:54.4 | 86.8778 | 1353 | 22 | 2498.0995 | 126.783 | 82.9236 | 94.4323 | 30.1425 | 31.9569 | 0.06 | 106.8604 | 11.4549 | 71.1608 | 70.3182 | 59.8529 | 1.0031 | 99.4291 | 301.0222 | 241.2996 | 94.6312 | 708.3893 | 1.9741 | 452.6867 | 33.1665 | 48.0706 | 29.3793 | 77.2809 | 11.9853 | 110.7909 | 27.3054 | 8.0774 | 98.4816 | 77.6909 | 24.5 | 28.6274 | 84 | 31 | 1.0014 | 68.2353 | 96 | 8410 | 32.549 | 109.7717 | 34.7656 | 0 | 18.8125 | 0 | 43.1793 | 33.2031
9/29/2020 06:37:55.4 | 86.8781 | 1354 | 22 | 2500.3751 | 126.083 | 82.9337 | 94.4305 | 30.1435 | 31.9516 | 0.0597 | 106.8604 | 11.4549 | 71.5604 | 69.3804 | 59.8828 | 1.0038 | 99.4285 | 301.7809 | 241.1305 | 94.6609 | 708.4707 | 1.9353 | 451.0667 | 33.0134 | 47.9472 | 29.2731 | 77.3112 | 11.9861 | 110.9865 | 27.1271 | 8.0078 | 98.3138 | 77.7402 | 24.5 | 28.2353 | 84 | 31 | 1.0029 | 68.2353 | 96 | 8140 | 32.549 | 109.7717 | 34.5703 | 0 | 19.4375 | 0 | 42.9932 | 33.1094
9/29/2020 06:37:56.4 | 86.8783 | 1355 | 22 | 2497.9632 | 126.3506 | 82.9699 | 94.4513 | 30.1457 | 31.9374 | 0.05691 | 106.8255 | 11.4627 | 71.3321 | 69.8959 | 59.9272 | 1.004 | 99.4302 | 301.3875 | 241.2996 | 94.6438 | 708.3025 | 1.9537 | 452.6867 | 33.0515 | 47.4119 | 29.3724 | 77.3926 | 11.9952 | 111.3803 | 27.319 | 8.0349 | 98.3138 | 77.9309 | 24.5 | 28.2353 | 84 | 31 | 1.0021 | 68.6274 | 101 | 8020 | 32.549 | 109.4513 | 34.7229 | 0 | 20.625 | 0 | 42.5201 | 33.2031
9/29/2020 06:37:57.4 | 86.8786 | 1356 | 22 | 2500.2122 | 126.1522 | 83.0079 | 94.4767 | 30.1334 | 31.9328 | 0.05613 | 106.8604 | 11.4704 | 71.2179 | 70.4093 | 59.9888 | 1.0019 | 99.4291 | 301.5561 | 241.553 | 94.6546 | 708.4248 | 2.0064 | 450.0332 | 33.0294 | 48.0439 | 29.3193 | 77.3048 | 11.9906 | 111.2391 | 26.9623 | 8.089 | 98.4564 | 77.8324 | 24.5 | 28.6274 | 84 | 31 | 0.99937 | 68.6274 | 97 | 8090 | 32.549 | 110.4202 | 34.9365 | 0 | 21.1875 | 0 | 41.7847 | 33.1094
9/29/2020 06:37:58.4 | 86.8789 | 1357 | 22 | 2500.121 | 126.4609 | 83.0706 | 94.5038 | 30.1532 | 31.9304 | 0.05604 | 106.8865 | 11.4568 | 71.2179 | 70.212 | 60.0638 | 1.0001 | 99.4285 | 301.4718 | 241.0179 | 94.5156 | 708.5522 | 2.0188 | 451.2622 | 33.109 | 48.3089 | 29.4854 | 77.41 | 11.9891 | 111.3226 | 26.9165 | 8.0607 | 98.6074 | 77.9865 | 24.5 | 28.6274 | 84 | 31 | 1.0027 | 68.6274 | 96 | 8240 | 32.549 | 110.0922 | 34.7015 | -0.0625 | 20.4375 | 0 | 41.6962 | 33.2031
9/29/2020 06:37:59.4 | 86.8792 | 1358 | 22 | 2500.4041 | 126.6224 | 83.0861 | 94.5195 | 30.1421 | 31.9325 | 0.05562 | 106.9302 | 11.4597 | 71.4748 | 70.0824 | 60.1406 | 1.0074 | 99.4302 | 301.6404 | 241.1587 | 94.7639 | 708.6495 | 2.0093 | 452.0164 | 33.155 | 48.2123 | 29.3999 | 77.4164 | 11.9967 | 111.0162 | 27.1865 | 8.0736 | 98.6493 | 78.0057 | 24.5 | 28.6274 | 84 | 31 | 1.0026 | 68.2353 | 101 | 8190 | 32.549 | 109.4513 | 34.7168 | 0 | 20.5 | 0 | 41.919 | 33.2031
9/29/2020 06:38:00.4 | 86.8794 | 1359 | 22 | 2498.6764 | 126.4949 | 83.1633 | 94.537 | 30.1448 | 31.9151 | 0.05627 | 106.9913 | 11.4394 | 71.3892 | 70.0541 | 60.1911 | 1.0067 | 99.4302 | 300.8255 | 240.5672 | 94.5578 | 708.6284 | 2.0075 | 449.6422 | 33.0988 | 48.0956 | 29.4255 | 77.6012 | 11.9876 | 111.0722 | 27.2782 | 8.0517 | 98.6242 | 77.9802 | 24.5 | 28.6274 | 84 | 31 | 1.0036 | 68.6274 | 97 | 8210 | 32.549 | 110.0922 | 34.7321 | -0.125 | 19.75 | 0 | 42.2943 | 33.2031
9/29/2020 06:38:01.4 | 86.8797 | 1360 | 22 | 2498.5685 | 126.1824 | 83.1988 | 94.5427 | 30.1461 | 31.9254 | 0.05779 | 107.0087 | 11.4326 | 71.3035 | 69.9276 | 60.1792 | 0.99031 | 99.4297 | 300.7131 | 240.5391 | 94.703 | 708.8019 | 1.9728 | 449.8936 | 33.0155 | 47.9922 | 29.333 | 77.5024 | 12.0172 | 110.4274 | 27.2255 | 7.955 | 98.3809 | 78.0914 | 24.5 | 28.2353 | 84 | 31 | 1.0008 | 68.2353 | 100 | 8140 | 32.549 | 109.7717 | 34.6985 | 0 | 17.875 | 0 | 43.4631 | 33.2031
9/29/2020 06:38:02.4 | 86.88 | 1361 | 22 | 2501.4027 | 126.242 | 83.229 | 94.5708 | 30.1324 | 31.9306 | 0.05839 | 107 | 11.4336 | 71.4462 | 69.6286 | 60.1475 | 1.003 | 99.4336 | 300.6569 | 240.9052 | 94.7577 | 708.7861 | 1.8943 | 452.184 | 33.0686 | 48.1022 | 29.4186 | 77.5088 | 11.9959 | 110.1512 | 27.1271 | 7.9924 | 98.0706 | 78.0723 | 24.5 | 28.2353 | 84 | 31 | 1.0026 | 68.2353 | 96 | 8290 | 32.549 | 109.1309 | 34.8114 | -0.0625 | 18.25 | 0 | 44.0155 | 33.2031
9/29/2020 06:38:03.4 | 86.8803 | 1362 | 22 | 2495.9136 | 126.5853 | 83.263 | 94.5849 | 30.1278 | 31.9348 | 0.05722 | 107.0174 | 11.4413 | 71.1037 | 70.2784 | 60.1307 | 1.0046 | 99.4291 | 299.4485 | 240.0039 | 95.031 | 708.7559 | 1.9196 | 452.0164 | 33.0858 | 47.9807 | 29.3793 | 77.7878 | 12.0142 | 110.5108 | 27.0559 | 8.0169 | 98.0454 | 78.1343 | 24.5 | 29.0196 | 84 | 31 | 0.99754 | 68.2353 | 100 | 8210 | 32.549 | 109.1309 | 34.7687 | -0.0625 | 19.625 | 0 | 43.7042 | 33.1094
9/29/2020 06:38:04.4 | 86.8806 | 1363 | 22 | 2501.2517 | 126.1494 | 83.2503 | 94.6149 | 30.1321 | 31.9408 | 0.05591 | 107.0698 | 11.4481 | 71.4748 | 69.8759 | 60.1365 | 1.006 | 99.4314 | 300.2354 | 240.5109 | 94.8294 | 708.8374 | 1.9322 | 450.2287 | 33.0391 | 47.9205 | 29.3793 | 77.6315 | 11.9944 | 110.1209 | 27.1525 | 8.0091 | 98.188 | 78.2328 | 24.5 | 28.6274 | 84 | 31 | 0.99919 | 68.2353 | 100 | 7750 | 32.549 | 108.49 | 34.6863 | -0.0625 | 20.1875 | 0 | 43.2221 | 33.1094
9/29/2020 06:38:05.4 | 86.8808 | 1364 | 22 | 2500.9266 | 126.7409 | 83.2187 | 94.6305 | 30.1171 | 31.9352 | 0.05846 | 107.0349 | 11.4539 | 71.3321 | 69.8175 | 60.1686 | 0.99922 | 99.4302 | 300.2635 | 240.3137 | 94.9091 | 708.8374 | 1.9617 | 451.9884 | 33.193 | 48.1606 | 29.3793 | 77.6634 | 12.002 | 110.708 | 27.1339 | 8.089 | 98.2132 | 78.2821 | 24.5 | 28.6274 | 84 | 31 | 1.0006 | 68.2353 | 100 | 8090 | 32.549 | 109.1309 | 34.8175 | 0 | 19.4375 | 0 | 43.9239 | 33.1094
9/29/2020 06:38:06.4 | 86.8811 | 1365 | 22 | 2499.0481 | 126.7435 | 83.2554 | 94.6595 | 30.124 | 31.9371 | 0.05647 | 107.0524 | 11.452 | 71.5319 | 70.2486 | 60.2034 | 1.0033 | 99.4308 | 300.6007 | 240.3137 | 95.0543 | 708.8268 | 1.9588 | 451.346 | 33.1687 | 47.9022 | 29.3655 | 77.614 | 12.0005 | 110.5125 | 27.1339 | 8.1045 | 98.3558 | 78.3186 | 24.5 | 28.6274 | 85 | 31 | 0.99959 | 68.6274 | 101 | 8190 | 32.549 | 109.4513 | 34.7595 | -0.125 | 19.875 | 0 | 43.8629 | 33.2031
9/29/2020 06:38:07.4 | 86.8814 | 1366 | 22 | 2499.4477 | 126.2785 | 83.331 | 94.6788 | 30.1332 | 31.9163 | 0.0573 | 106.9913 | 11.4336 | 71.4177 | 70.1323 | 60.241 | 1.006 | 99.4314 | 300.7693 | 240.5954 | 94.9684 | 708.9596 | 1.9561 | 450.536 | 33.0523 | 48.1205 | 29.4854 | 77.5757 | 12.0202 | 110.5411 | 27.093 | 8.0594 | 98.3641 | 78.2821 | 24.5 | 28.6274 | 85 | 31 | 0.9995 | 68.2353 | 101 | 8160 | 32.549 | 109.1309 | 34.7382 | 0 | 20.875 | 0 | 42.7063 | 33.1094
9/29/2020 06:38:08.4 | 86.8817 | 1367 | 22 | 2500.09 | 126.5359 | 83.3444 | 94.7174 | 30.1173 | 31.9171 | 0.05682 | 107.0174 | 11.4433 | 71.6746 | 69.6938 | 60.2801 | 1.0053 | 99.4291 | 300.2073 | 239.8067 | 94.7514 | 709.1225 | 1.9838 | 451.8209 | 33.1282 | 47.9405 | 29.3793 | 77.7494 | 12.0028 | 110.987 | 27.2782 | 8.1097 | 98.4229 | 78.4298 | 24.5 | 28.6274 | 85 | 31 | 1.001 | 68.2353 | 97 | 8360 | 32.549 | 109.7717 | 34.7778 | 0 | 20.375 | 0 | 42.7582 | 33.2031
9/29/2020 06:38:09.4 | 86.8819 | 1368 | 22 | 2499.9548 | 126.4812 | 83.4083 | 94.7342 | 30.1255 | 31.9048 | 0.05722 | 107.0087 | 11.4423 | 71.3321 | 69.5331 | 60.3341 | 1.0094 | 99.4302 | 300.3759 | 240.2856 | 95.0481 | 709.2395 | 1.9803 | 453.6364 | 33.1121 | 47.8438 | 29.4255 | 77.8546 | 12.0096 | 110.68 | 27.4428 | 8.0426 | 98.5235 | 78.4727 | 24.5 | 28.2353 | 85 | 31 | 0.99782 | 68.2353 | 100 | 8210 | 32.549 | 108.8104 | 34.79 | 0 | 20.875 | 0 | 42.4438 | 33.1094
9/29/2020 06:38:10.4 | 86.8822 | 1369 | 22 | 2498.8163 | 126.3372 | 83.4118 | 94.7484 | 30.1347 | 31.8996 | 0.0567 | 106.9738 | 11.4433 | 71.3892 | 70.1356 | 60.4041 | 1.0031 | 99.4268 | 300.3197 | 240.0884 | 94.8733 | 709.505 | 1.9812 | 450.117 | 33.0584 | 47.7605 | 29.4529 | 77.7256 | 12.0051 | 110.7046 | 27.3054 | 8.0285 | 98.5906 | 78.4982 | 24.5 | 28.6274 | 85 | 31 | 0.99837 | 68.6274 | 101 | 7800 | 32.549 | 108.8104 | 34.7229 | 0 | 20.9375 | 0 | 41.9556 | 33.1094
9/29/2020 06:38:11.4 | 86.8825 | 1370 | 22 | 2502.7817 | 126.4742 | 83.4264 | 94.7691 | 30.1243 | 31.8873 | 0.05502 | 106.9738 | 11.4529 | 71.2179 | 70.0109 | 60.4612 | 1.0046 | 99.4285 | 300.3478 | 240.3701 | 94.9091 | 709.5956 | 2.0042 | 451.8488 | 33.1477 | 48.0056 | 29.4117 | 77.6634 | 11.9937 | 110.6503 | 27.3444 | 8.0027 | 98.6661 | 78.5584 | 24.5 | 28.6274 | 85 | 31 | 1.0006 | 68.6274 | 97 | 8120 | 32.549 | 109.7717 | 34.7351 | 0 | 20.5625 | 0 | 41.9617 | 33.2031
9/29/2020 06:38:12.4 | 86.8828 | 1371 | 22 | 2498.6986 | 126.8898 | 83.4694 | 94.7838 | 30.1295 | 31.8838 | 0.05553 | 106.9738 | 11.452 | 71.6175 | 69.8592 | 60.5243 | 1.0033 | 99.4285 | 299.87 | 240.0602 | 94.8778 | 709.5745 | 1.9989 | 451.2063 | 33.2024 | 47.5586 | 29.3312 | 77.5821 | 12.0149 | 110.8184 | 27.2051 | 8.0555 | 98.6242 | 78.533 | 24.5 | 29.0196 | 85 | 31 | 1.0003 | 68.6274 | 100 | 8240 | 32.549 | 109.7717 | 34.7626 | 0 | 19.875 | 0 | 42.4622 | 33.1094
9/29/2020 06:38:13.4 | 86.8831 | 1372 | 22 | 2500.1149 | 126.4207 | 83.4855 | 94.8046 | 30.1044 | 31.9073 | 0.05636 | 106.9651 | 11.4442 | 71.4462 | 70.2469 | 60.5757 | 1.0103 | 99.4291 | 299.87 | 239.7222 | 95.1152 | 709.6416 | 1.9765 | 451.1226 | 33.0984 | 47.502 | 29.4186 | 77.775 | 11.9747 | 110.3988 | 27.3054 | 8.013 | 98.5738 | 78.5648 | 24.5 | 28.6274 | 85 | 31 | 0.99791 | 68.6274 | 101 | 8140 | 32.549 | 109.1309 | 34.7504 | 0 | 20.5 | 0 | 41.8854 | 33.1094
9/29/2020 06:38:14.4 | 86.8833 | 1373 | 22 | 2499.406 | 126.5383 | 83.5145 | 94.8528 | 30.1124 | 31.8966 | 0.0572 | 106.9826 | 11.4306 | 71.5604 | 69.9076 | 60.6193 | 1.0047 | 99.4302 | 300.2073 | 239.6659 | 94.9575 | 709.6981 | 1.9794 | 451.0667 | 33.1198 | 47.6437 | 29.4392 | 77.6634 | 11.9967 | 110.652 | 27.1865 | 8.0272 | 98.5654 | 78.7316 | 24.5 | 28.6274 | 85 | 31 | 1.0034 | 68.6274 | 101 | 8380 | 32.549 | 109.4513 | 34.7931 | 0 | 19.9375 | 0 | 41.8182 | 33.1094
9/29/2020 06:38:15.4 | 86.8836 | 1374 | 22 | 2500.2857 | 126.4549 | 83.5293 | 94.8747 | 30.1041 | 31.9052 | 0.05666 | 106.9127 | 11.4103 | 71.8459 | 70.3 | 60.6472 | 1.0028 | 99.4308 | 299.6171 | 239.8349 | 95.0481 | 709.5759 | 1.9801 | 452.3515 | 33.1096 | 47.9989 | 29.333 | 77.8546 | 11.9906 | 110.3164 | 27.1797 | 8.089 | 98.5654 | 78.7808 | 24.5 | 28.6274 | 85 | 31 | 1.0005 | 68.6274 | 100 | 8210 | 32.549 | 109.1309 | 34.7565 | 0 | 19.8125 | 0 | 42.1173 | 33.1094
9/29/2020 06:38:16.4 | 86.8839 | 1375 | 22 | 2495.2098 | 126.6552 | 83.5773 | 94.8838 | 30.1023 | 31.9074 | 0.05604 | 106.9476 | 11.4093 | 71.5033 | 70.0308 | 60.6191 | 0.99957 | 99.4297 | 298.746 | 239.2434 | 94.9513 | 709.6929 | 1.9581 | 450.4243 | 33.0947 | 47.8955 | 29.3793 | 77.8546 | 11.999 | 110.9035 | 27.1271 | 8.0646 | 98.4648 | 78.8236 | 24.5 | 28.6274 | 85 | 31 | 1.0001 | 68.6274 | 100 | 7820 | 32.549 | 109.4513 | 34.6954 | 0.0625 | 20.1875 | 0 | 41.9067 | 33.1094
9/29/2020 06:38:17.4 | 86.8842 | 1376 | 22 | 2502.0533 | 126.0202 | 83.5968 | 94.8828 | 30.1 | 31.9235 | 0.05559 | 106.904 | 11.4074 | 71.5033 | 69.7857 | 60.5591 | 0.99904 | 99.4297 | 299.5328 | 239.4124 | 95.0839 | 709.9018 | 1.9256 | 450.8153 | 33.0191 | 47.8822 | 29.4923 | 77.8418 | 11.9982 | 110.2313 | 27.2187 | 8.0916 | 98.3474 | 78.83 | 24.5 | 28.6274 | 85 | 31 | 1.0025 | 68.2353 | 96 | 8040 | 32.549 | 109.4513 | 34.6924 | 0 | 17.9375 | 0 | 43.808 | 33.1094
9/29/2020 06:38:18.4 | 86.8844 | 1377 | 22 | 2500.3742 | 126.5423 | 83.6066 | 94.8954 | 30.1001 | 31.9335 | 0.05677 | 106.8778 | 11.4113 | 71.3606 | 70.0874 | 60.5277 | 1.0037 | 99.4274 | 298.9427 | 238.9618 | 95.3321 | 709.8966 | 1.9105 | 451.4577 | 33.1337 | 47.5786 | 29.3793 | 77.8976 | 11.9823 | 110.5931 | 27.3308 | 8.0504 | 98.1629 | 78.8236 | 24.5 | 28.6274 | 85 | 31 | 0.99901 | 68.6274 | 100 | 7970 | 32.549 | 108.8104 | 34.7412 | 0.125 | 19.8125 | 0 | 43.4296 | 33.1094
9/29/2020 06:38:19.4 | 86.8847 | 1378 | 22 | 2496.8346 | 126.6687 | 83.6366 | 94.9158 | 30.0971 | 31.9183 | 0.05895 | 106.8953 | 11.3977 | 71.1608 | 69.8058 | 60.5276 | 1.0008 | 99.4302 | 298.9427 | 239.1026 | 95.109 | 709.8966 | 1.9278 | 449.3349 | 33.1198 | 47.9606 | 29.4854 | 77.9661 | 11.9762 | 110.2879 | 27.246 | 7.9808 | 98.2383 | 79.0205 | 24.5 | 28.6274 | 85 | 31 | 0.99651 | 68.2353 | 101 | 8160 | 32.549 | 109.4513 | 34.7626 | 0 | 19.9375 | 0 | 43.1671 | 33.1094
9/29/2020 06:38:20.4 | 86.885 | 1379 | 22 | 2500.0972 | 125.9864 | 83.6833 | 94.9504 | 30.0856 | 31.9071 | 0.05884 | 106.9302 | 11.4093 | 71.3321 | 69.5247 | 60.5456 | 0.99548 | 99.4319 | 299.2518 | 239.2434 | 95.0902 | 710.024 | 1.9231 | 450.3963 | 32.9844 | 47.9405 | 29.4923 | 77.9469 | 11.9807 | 110.5697 | 27.1203 | 7.9821 | 98.3222 | 78.9776 | 24.5 | 29.0196 | 85 | 31 | 1.0034 | 68.2353 | 96 | 8330 | 32.549 | 109.4513 | 34.8389 | 0.125 | 18.75 | 0 | 43.8721 | 33.1094
9/29/2020 06:38:21.4 | 86.8853 | 1380 | 22 | 2499.8613 | 126.1716 | 83.7063 | 94.9681 | 30.0812 | 31.9034 | 0.05848 | 106.9302 | 11.4064 | 71.1323 | 69.5231 | 60.5554 | 1.0081 | 99.4308 | 298.9989 | 239.1308 | 94.8482 | 710.141 | 1.9176 | 452.6029 | 33.0298 | 47.7854 | 29.3793 | 77.7988 | 11.9914 | 110.7926 | 27.2255 | 7.9782 | 98.3138 | 79.1189 | 24.5 | 28.6274 | 85 | 31 | 1.0018 | 68.2353 | 100 | 8310 | 32.549 | 108.8104 | 34.787 | 0 | 19.5 | 0 | 43.6432 | 33.1094
9/29/2020 06:38:22.4 | 86.8856 | 1381 | 22 | 2501.3026 | 126.5192 | 83.6803 | 94.9774 | 30.0852 | 31.9139 | 0.05843 | 107.0087 | 11.4093 | 71.275 | 70.5483 | 60.5555 | 1.0088 | 99.4325 | 299.3361 | 239.1871 | 95.2057 | 710.141 | 1.9282 | 450.7315 | 33.1399 | 48.1673 | 29.3793 | 78.0649 | 12.0217 | 110.4862 | 27.246 | 8.0542 | 98.2803 | 79.0697 | 24.5 | 28.6274 | 85 | 31 | 0.99944 | 68.6274 | 100 | 7800 | 32.549 | 108.8104 | 34.7443 | -0.0625 | 19.6875 | 0 | 43.6615 | 33.1094
9/29/2020 06:38:23.4 | 86.8858 | 1382 | 22 | 2497.6456 | 126.5716 | 83.684 | 95.0066 | 30.0949 | 31.896 | 0.05918 | 107.0785 | 11.4016 | 71.4177 | 70.654 | 60.5599 | 0.9994 | 99.4314 | 298.4931 | 238.2294 | 95.3383 | 710.1765 | 1.9318 | 450.6757 | 33.1053 | 47.9989 | 29.4255 | 78.0027 | 11.999 | 110.4291 | 27.2323 | 8.062 | 98.3138 | 79.1617 | 24.5 | 28.6274 | 85 | 31 | 1.0038 | 68.2353 | 96 | 8090 | 32.549 | 109.4513 | 34.8328 | 0 | 19.6875 | 0 | 43.6768 | 33.1094
9/29/2020 06:38:24.4 | 86.8861 | 1383 | 22 | 2500.8779 | 126.0022 | 83.7018 | 95.0037 | 30.0915 | 31.905 | 0.05879 | 107.1135 | 11.4006 | 71.3606 | 69.764 | 60.5626 | 1.0019 | 99.4314 | 299.4204 | 239.0463 | 95.1869 | 710.279 | 1.9537 | 451.4019 | 32.9989 | 47.8372 | 29.5591 | 78.0457 | 11.9967 | 110.8212 | 27.1203 | 8.0452 | 98.4312 | 79.1872 | 24.5 | 28.6274 | 85 | 31 | 0.99797 | 68.6274 | 101 | 7940 | 32.549 | 108.8104 | 34.6924 | 0 | 21.4375 | 0 | 42.2302 | 33.1094
9/29/2020 06:38:25.4 | 86.8864 | 1384 | 22 | 2497.9931 | 126.0156 | 83.7523 | 95.0307 | 30.0891 | 31.9029 | 0.05725 | 107.1222 | 11.3928 | 71.2179 | 69.5247 | 60.5237 | 0.99566 | 99.4319 | 299.4485 | 238.5956 | 95.2587 | 710.4051 | 1.9887 | 451.1226 | 32.9643 | 47.8621 | 29.2987 | 77.872 | 12.0066 | 111.1299 | 27.1457 | 8.0452 | 98.6661 | 79.1918 | 24.5 | 28.6274 | 85 | 31 | 0.99812 | 68.6274 | 101 | 8120 | 32.549 | 109.1309 | 34.6069 | 0 | 21 | 0 | 41.9067 | 33.1094
9/29/2020 06:38:26.4 | 86.8867 | 1385 | 22 | 2501.5253 | 126.0122 | 83.807 | 95.0552 | 30.0916 | 31.9078 | 0.05646 | 107.1658 | 11.388 | 71.1608 | 69.8108 | 60.4813 | 0.99868 | 99.4319 | 298.4369 | 238.2576 | 95.3383 | 710.5484 | 1.994 | 450.2846 | 33.01 | 47.8955 | 29.4323 | 78.1508 | 11.9678 | 111.0739 | 27.1797 | 8.0633 | 98.7583 | 79.2664 | 24.5 | 28.2353 | 85 | 31 | 1.0011 | 68.2353 | 96 | 8260 | 32.549 | 110.0922 | 34.7351 | -0.0625 | 19.75 | 0 | 42.1417 | 33.1094
9/29/2020 06:38:27.4 | 86.8869 | 1386 | 22 | 2498.8387 | 126.1783 | 83.8385 | 95.0901 | 30.0842 | 31.9063 | 0.05579 | 107.1484 | 11.386 | 71.4462 | 69.5247 | 60.4768 | 1.0051 | 99.4325 | 298.8865 | 238.5393 | 94.9997 | 710.6654 | 1.9829 | 450.8991 | 33.0181 | 48.2573 | 29.4255 | 78.0027 | 11.9853 | 111.4386 | 27.0218 | 8.0156 | 98.6325 | 79.2601 | 24.5 | 29.0196 | 85 | 31 | 0.99699 | 68.2353 | 101 | 8260 | 32.549 | 109.4513 | 34.845 | 0 | 20 | 0 | 42.1234 | 33.1094
9/29/2020 06:38:28.4 | 86.8872 | 1387 | 22 | 2498.3083 | 126.0257 | 83.8825 | 95.1215 | 30.0965 | 31.891 | 0.05575 | 107.1571 | 11.3754 | 71.1608 | 69.9609 | 60.5067 | 1.0021 | 99.4342 | 298.2964 | 238.0323 | 95.5802 | 710.605 | 1.9389 | 453.5526 | 32.9711 | 47.8438 | 29.4529 | 78.2989 | 11.9807 | 111.5524 | 27.4428 | 8.0246 | 98.4816 | 79.4822 | 24.5 | 28.2353 | 85 | 31 | 0.9987 | 68.2353 | 100 | 7940 | 32.549 | 109.7717 | 34.7839 | -0.0625 | 19.5625 | 0 | 43.1274 | 33.1094
9/29/2020 06:38:29.4 | 86.8875 | 1388 | 22 | 2501.9172 | 126.0032 | 83.8956 | 95.137 | 30.0839 | 31.8935 | 0.05813 | 107.1222 | 11.3647 | 71.4748 | 70.1788 | 60.5444 | 1.0079 | 99.4342 | 298.1278 | 237.8914 | 95.7673 | 710.6759 | 1.924 | 451.3181 | 33.0128 | 47.9405 | 29.4923 | 78.2925 | 11.9686 | 111.3843 | 27.2782 | 8.0078 | 98.3809 | 79.4203 | 24.5 | 27.8431 | 85 | 31 | 1.0028 | 68.2353 | 96 | 8070 | 32.549 | 110.4202 | 34.6802 | -0.0625 | 19.25 | 0 | 43.6981 | 33.1094
9/29/2020 06:38:30.4 | 86.8878 | 1389 | 22 | 2501.8847 | 126.4119 | 83.9057 | 95.1612 | 30.0807 | 31.8762 | 0.05585 | 107.0698 | 11.3725 | 71.2179 | 70.3911 | 60.5531 | 1.0094 | 99.4325 | 298.8865 | 237.807 | 95.3867 | 710.4262 | 1.9256 | 450.9829 | 33.1195 | 48.2573 | 29.5385 | 78.2002 | 12.0043 | 111.3826 | 27.1797 | 8.0542 | 98.339 | 79.414 | 24.5 | 28.2353 | 85 | 31 | 1.0011 | 68.6274 | 100 | 7900 | 32.549 | 110.0922 | 34.7595 | 0 | 20.0625 | 0 | 43.3319 | 33.1094
9/29/2020 06:38:31.4 | 86.8881 | 1390 | 22 | 2499.725 | 126.5866 | 83.9427 | 95.165 | 30.0848 | 31.8716 | 0.05779 | 107.1135 | 11.3598 | 71.3321 | 69.8642 | 60.577 | 1.0069 | 99.4325 | 298.0997 | 237.9759 | 95.4055 | 710.4669 | 1.9515 | 450.2846 | 33.1366 | 48.0706 | 29.4854 | 78.318 | 12.0096 | 111.4386 | 27.358 | 8.0504 | 98.3725 | 79.4631 | 24.5 | 28.2353 | 85 | 31 | 0.99879 | 68.6274 | 101 | 8070 | 32.549 | 109.4513 | 34.845 | 0 | 20.25 | 0 | 43.1244 | 33.1094
9/29/2020 06:38:32.4 | 86.8883 | 1391 | 22 | 2501.1038 | 126.2173 | 83.9601 | 95.2105 | 30.0788 | 31.8849 | 0.05829 | 107.0698 | 11.3598 | 71.3606 | 70.2867 | 60.5937 | 1.0152 | 99.4342 | 297.8748 | 237.7788 | 95.4055 | 710.3749 | 1.9639 | 449.9774 | 33.0582 | 48.2773 | 29.4186 | 78.1206 | 11.9952 | 110.9641 | 27.0949 | 8.0194 | 98.4816 | 79.4996 | 24.5 | 28.2353 | 85 | 31 | 0.99849 | 68.2353 | 97 | 8190 | 32.549 | 110.0922 | 34.7534 | 0 | 18.9375 | 0 | 43.5821 | 33.1094
9/29/2020 06:38:33.4 | 86.8886 | 1392 | 22 | 2501.394 | 126.1323 | 83.9601 | 95.2364 | 30.0693 | 31.8818 | 0.05475 | 107.0524 | 11.3531 | 71.2179 | 70.2419 | 60.6258 | 1.0046 | 99.4325 | 298.8022 | 237.8914 | 95.6706 | 710.2632 | 1.9513 | 450.955 | 33.0397 | 48.4572 | 29.5385 | 78.2431 | 12.0035 | 111.1865 | 27.1203 | 8.0916 | 98.3641 | 79.5615 | 24.5 | 27.8431 | 85 | 31 | 1.0015 | 68.6274 | 100 | 8260 | 32.549 | 109.4513 | 34.7565 | 0 | 18.9375 | 0 | 43.8538 | 33.1094
9/29/2020 06:38:34.4 | 86.8889 | 1393 | 22 | 2506.5729 | 126.3516 | 83.9686 | 95.2448 | 30.067 | 31.8898 | 0.05475 | 107.0349 | 11.355 | 71.5319 | 70.3878 | 60.6429 | 1.0062 | 99.4325 | 298.2964 | 238.0041 | 95.4897 | 710.141 | 1.959 | 451.0388 | 33.1657 | 48.1089 | 29.4323 | 78.4533 | 12.0013 | 111.0184 | 27.1865 | 8.1045 | 98.4899 | 79.6598 | 24.5 | 28.2353 | 85 | 31 | 1.002 | 68.2353 | 100 | 7920 | 32.549 | 109.4513 | 34.5886 | 0 | 19.8125 | 0 | 43.8324 | 33.1094
9/29/2020 06:38:35.4 | 86.8892 | 1394 | 22 | 2503.6173 | 127.4865 | 84.0145 | 95.2732 | 30.0768 | 31.8886 | 0.04933 | 107.1047 | 11.3492 | 71.3035 | 70.2403 | 60.6728 | 0.98568 | 99.4331 | 298.184 | 238.2294 | 95.4476 | 710.1923 | 2.0188 | 451.6533 | 33.4242 | 48.219 | 29.4991 | 78.4104 | 11.9967 | 111.2151 | 27.246 | 8.1896 | 99.0603 | 79.7217 | 24.5 | 29.4118 | 85 | 31 | 0.9977 | 69.4118 | 102 | 8190 | 32.549 | 110.0922 | 34.9487 | 0 | 22.25 | 0 | 42.0013 | 33.1094
9/29/2020 06:38:36.4 | 86.8894 | 1395 | 22 | 2507.0465 | 128.3086 | 84.0507 | 95.2978 | 30.0938 | 31.8812 | 0.04582 | 107.1745 | 11.3317 | 71.3321 | 70.0874 | 60.7023 | 1.0087 | 99.4336 | 298.3526 | 237.6661 | 95.4834 | 710.3907 | 2.0775 | 452.0164 | 33.6858 | 48.2056 | 29.4923 | 78.4963 | 11.9952 | 111.1036 | 27.3376 | 8.1793 | 99.6055 | 79.7645 | 24.5 | 29.4118 | 85 | 31 | 1.0087 | 69.8039 | 98 | 8260 | 32.549 | 110.4202 | 34.7504 | 0 | 20.0625 | 0 | 43.2739 | 33.1094
9/29/2020 06:38:37.4 | 86.8897 | 1396 | 22 | 2502.0374 | 128.6849 | 84.0547 | 95.31 | 30.0889 | 31.878 | 0.04765 | 107.2443 | 11.3181 | 71.4462 | 69.9742 | 60.7233 | 0.99655 | 99.4331 | 297.65 | 237.2436 | 95.4834 | 710.4315 | 2.0789 | 452.2398 | 33.7171 | 48.6188 | 29.4392 | 78.2989 | 12.0035 | 110.7949 | 27.0218 | 8.1097 | 99.6558 | 79.7645 | 24.5 | 29.0196 | 85 | 31 | 0.99635 | 69.8039 | 98 | 8140 | 32.549 | 110.0922 | 34.7961 | 0 | 20 | 0 | 43.573 | 33.1094
9/29/2020 06:38:38.4 | 86.89 | 1397 | 22 | 2499.7649 | 128.5337 | 84.0915 | 95.3436 | 30.0884 | 31.8872 | 0.05129 | 107.192 | 11.3046 | 71.4462 | 70.119 | 60.7345 | 1.0145 | 99.4331 | 297.1442 | 237.2155 | 95.5802 | 710.5892 | 2.0704 | 449.6701 | 33.6469 | 48.3606 | 29.5385 | 78.3976 | 12.0013 | 110.5988 | 27.285 | 8.1161 | 99.639 | 79.8073 | 24.5 | 29.4118 | 85 | 31 | 0.99794 | 69.8039 | 102 | 7970 | 32.549 | 109.1309 | 34.7076 | 0 | 20.6875 | 0 | 42.749 | 33.1094
9/29/2020 06:38:39.4 | 86.8903 | 1398 | 22 | 2501.3155 | 128.29 | 84.09 | 95.3487 | 30.088 | 31.882 | 0.05037 | 107.1222 | 11.3026 | 71.6175 | 70.5086 | 60.7422 | 0.99868 | 99.4348 | 297.8186 | 237.3281 | 95.5255 | 710.6707 | 2.0614 | 451.3739 | 33.6039 | 48.3539 | 29.5385 | 78.4406 | 11.9937 | 110.6565 | 27.2255 | 8.0826 | 99.6474 | 79.8564 | 24.5 | 29.0196 | 85 | 31 | 1.0084 | 69.4118 | 97 | 8260 | 32.549 | 110.0922 | 34.7992 | 0 | 20.25 | 0 | 42.691 | 33.1094
9/29/2020 06:38:40.4 | 86.8906 | 1399 | 22 | 2501.3798 | 128.4312 | 84.1273 | 95.3828 | 30.0769 | 31.88 | 0.0481 | 107.0611 | 11.289 | 71.1608 | 70.0541 | 60.7565 | 1.0076 | 99.4353 | 297.5938 | 237.2436 | 95.7252 | 710.7167 | 2.0492 | 449.8936 | 33.6412 | 48.3606 | 29.5453 | 78.4963 | 11.9967 | 111.2454 | 27.1797 | 8.1625 | 99.6977 | 79.8628 | 24.5 | 29.0196 | 85 | 31 | 0.99803 | 69.4118 | 98 | 8360 | 32.549 | 110.4202 | 34.8694 | 0.0625 | 21.3125 | 0 | 42.3554 | 33.1094
9/29/2020 06:38:41.4 | 86.8908 | 1400 | 22 | 2502.5376 | 128.6619 | 84.138 | 95.3999 | 30.0766 | 31.8773 | 0.04485 | 107 | 11.2978 | 71.2179 | 69.8208 | 60.7662 | 0.99833 | 99.4359 | 298.5493 | 237.6098 | 95.4288 | 710.7522 | 2.0782 | 452.994 | 33.7178 | 48.4055 | 29.4854 | 78.6379 | 11.9754 | 111.442 | 26.8044 | 8.1329 | 99.8319 | 80.053 | 24.5 | 29.0196 | 85 | 31 | 1.0024 | 69.4118 | 102 | 8310 | 32.549 | 109.7717 | 34.7168 | 0.125 | 20.6875 | 0 | 42.1173 | 33.1094
9/29/2020 06:38:42.4 | 86.8911 | 1401 | 22 | 2502.8237 | 128.9359 | 84.1419 | 95.4299 | 30.0866 | 31.8671 | 0.04657 | 107.0349 | 11.3007 | 71.5319 | 70.0858 | 60.7885 | 1.0131 | 99.4336 | 297.7624 | 236.9901 | 95.6285 | 710.7824 | 2.0654 | 450.7595 | 33.7934 | 47.9989 | 29.5248 | 78.3976 | 11.9769 | 111.2717 | 27.3902 | 8.1471 | 99.8571 | 80.0403 | 24 | 29.0196 | 85 | 31 | 1.0027 | 69.4118 | 102 | 8140 | 32.549 | 109.7717 | 34.7259 | 0.125 | 19.625 | 0 | 42.9321 | 33.1094
9/29/2020 06:38:43.4 | 86.8914 | 1402 | 22 | 2501.1721 | 129.0726 | 84.1861 | 95.4469 | 30.1017 | 31.892 | 0.04933 | 107.0611 | 11.2997 | 71.0466 | 69.9242 | 60.8091 | 1.0062 | 99.4331 | 297.1723 | 236.5395 | 95.3446 | 710.7733 | 2.0339 | 452.1281 | 33.807 | 48.3156 | 29.619 | 78.552 | 12.0028 | 110.6548 | 27.0286 | 8.1445 | 99.7145 | 80.1767 | 24 | 29.0196 | 85 | 31 | 0.99974 | 69.4118 | 101 | 8240 | 32.549 | 109.1309 | 34.8419 | 0 | 19.625 | 0 | 43.7164 | 33.2031
9/29/2020 06:38:44.4 | 86.8917 | 1403 | 22 | 2499.8917 | 128.9521 | 84.1943 | 95.4496 | 30.1032 | 31.8808 | 0.05031 | 107.0785 | 11.2958 | 71.3606 | 69.8409 | 60.8171 | 1.0067 | 99.4342 | 296.2169 | 236.624 | 95.7798 | 710.7522 | 2.0202 | 449.5584 | 33.7581 | 48.1089 | 29.5915 | 78.4533 | 12.0096 | 110.5439 | 27.2391 | 8.1574 | 99.6222 | 80.1021 | 24 | 29.4118 | 85 | 31 | 1.002 | 69.4118 | 98 | 8240 | 32.549 | 109.7717 | 34.8969 | 0.0625 | 19.5 | 0 | 43.5699 | 33.1094
9/29/2020 06:38:45.4 | 86.8919 | 1404 | 22 | 2500.58 | 128.6286 | 84.2278 | 95.4867 | 30.1003 | 31.8649 | 0.04876 | 107.0524 | 11.2919 | 71.6461 | 69.7239 | 60.825 | 0.99886 | 99.4348 | 297.4252 | 236.624 | 95.6348 | 710.8744 | 1.9996 | 450.3405 | 33.6827 | 48.3156 | 29.5385 | 78.552 | 11.9899 | 110.5725 | 27.2391 | 8.1303 | 99.6055 | 80.1021 | 24.5 | 29.4118 | 85 | 31 | 1.0028 | 69.4118 | 101 | 7920 | 32.549 | 108.8104 | 34.7992 | 0.125 | 19.6875 | 0 | 43.4723 | 33.1094
9/29/2020 06:38:46.4 | 86.8922 | 1405 | 22 | 2499.2713 | 128.6069 | 84.2585 | 95.4906 | 30.093 | 31.8628 | 0.05021 | 107.0524 | 11.2793 | 71.4177 | 70.0192 | 60.8287 | 1.0087 | 99.4348 | 296.8632 | 236.5113 | 95.5927 | 710.9046 | 2.014 | 452.4074 | 33.6594 | 48.219 | 29.5778 | 78.6571 | 12.0043 | 110.5165 | 27.3512 | 8.0981 | 99.6474 | 80.0894 | 24.5 | 29.0196 | 85 | 31 | 1.002 | 69.4118 | 102 | 8040 | 32.549 | 109.1309 | 34.7778 | 0 | 20.3125 | 0 | 43.1183 | 33.1094
9/29/2020 06:38:47.4 | 86.8925 | 1406 | 22 | 2501.4185 | 128.4615 | 84.3058 | 95.5212 | 30.1039 | 31.8503 | 0.04891 | 107.0349 | 11.2755 | 71.5604 | 69.9592 | 60.8291 | 1.0006 | 99.4342 | 297.2285 | 236.4268 | 95.9499 | 711.1189 | 2.0441 | 450.7315 | 33.6502 | 48.3424 | 29.5385 | 78.9721 | 11.9747 | 110.712 | 27.0559 | 8.1355 | 99.7229 | 80.2004 | 24.5 | 29.4118 | 86 | 31 | 0.99843 | 69.4118 | 98 | 8140 | 32.549 | 110.0922 | 34.7687 | 0 | 20.875 | 0 | 42.6483 | 33.1094
9/29/2020 06:38:48.4 | 86.8928 | 1407 | 22 | 2499.5186 | 128.5833 | 84.3065 | 95.5312 | 30.0982 | 31.8693 | 0.0481 | 107.0698 | 11.2609 | 71.7888 | 70.1373 | 60.8546 | 0.98853 | 99.4359 | 297.1161 | 236.2296 | 95.7798 | 711.3739 | 2.0742 | 450.2008 | 33.6565 | 48.1089 | 29.5522 | 78.6013 | 11.9891 | 110.8257 | 27.1865 | 8.111 | 99.8487 | 80.3605 | 24.5 | 29.4118 | 86 | 31 | 0.99654 | 69.4118 | 102 | 8140 | 32.549 | 109.4513 | 34.7565 | 0 | 20.25 | 0 | 42.569 | 33.1094
9/29/2020 06:38:49.4 | 86.8931 | 1408 | 22 | 2500.1068 | 128.6146 | 84.3101 | 95.561 | 30.0936 | 31.8696 | 0.04876 | 107.1222 | 11.2541 | 71.589 | 69.9026 | 60.8738 | 1.0053 | 99.4365 | 296.5822 | 236.117 | 95.5739 | 711.4343 | 2.0631 | 452.4633 | 33.6726 | 48.4055 | 29.5248 | 78.7859 | 12.0088 | 110.8543 | 27.1203 | 8.1574 | 99.8655 | 80.2859 | 24.5 | 29.0196 | 86 | 31 | 1.0025 | 69.4118 | 102 | 8240 | 32.549 | 109.1309 | 34.8419 | -0.0625 | 20.3125 | 0 | 42.5537 | 33.1094
9/29/2020 06:38:50.4 | 86.8933 | 1409 | 22 | 2498.9982 | 128.7511 | 84.334 | 95.5902 | 30.0967 | 31.8647 | 0.04905 | 107.1222 | 11.2357 | 71.6175 | 69.6922 | 60.8867 | 1.011 | 99.437 | 296.6384 | 236.117 | 95.9061 | 711.5317 | 2.0558 | 450.0612 | 33.6934 | 48.4505 | 29.5453 | 78.4835 | 11.9792 | 110.9109 | 27.2187 | 8.1329 | 99.8906 | 80.305 | 24.5 | 29.4118 | 86 | 31 | 1.0027 | 69.4118 | 98 | 8290 | 32.549 | 110.0922 | 34.79 | 0 | 20.25 | 0 | 42.3187 | 33.1094
9/29/2020 06:38:51.4 | 86.8936 | 1410 | 22 | 2498.3283 | 128.7548 | 84.3731 | 95.6251 | 30.0956 | 31.8563 | 0.04786 | 107.1135 | 11.2279 | 71.1894 | 70.7678 | 60.9036 | 0.98693 | 99.4376 | 296.5822 | 236.286 | 95.4834 | 711.5671 | 2.0545 | 451.5695 | 33.6854 | 48.2056 | 29.4854 | 78.7429 | 11.9997 | 110.9675 | 27.1797 | 8.1831 | 99.79 | 80.3478 | 24.5 | 29.4118 | 86 | 31 | 0.99217 | 69.8039 | 101 | 7900 | 32.549 | 109.1309 | 34.8358 | 0 | 19.5625 | 0 | 42.1265 | 33.2031
9/29/2020 06:38:52.4 | 86.8939 | 1411 | 22 | 2502.2998 | 128.46 | 84.4182 | 95.6381 | 30.0974 | 31.8669 | 0.0485 | 107.1047 | 11.2124 | 71.3321 | 70.2087 | 60.9246 | 0.99583 | 99.4348 | 296.3293 | 236.0606 | 95.8157 | 711.6026 | 2.0261 | 452.6029 | 33.6617 | 48.1989 | 29.5316 | 78.6872 | 12.0005 | 110.8526 | 27.1203 | 8.1741 | 99.7816 | 80.5379 | 24 | 29.4118 | 86 | 31 | 1.0001 | 69.8039 | 102 | 8020 | 32.549 | 109.4513 | 34.8877 | 0 | 20.0625 | 0 | 42.1356 | 33.2031
9/29/2020 06:38:53.4 | 86.8942 | 1412 | 22 | 2502.186 | 128.6176 | 84.4408 | 95.6354 | 30.0891 | 31.8568 | 0.04886 | 107.1309 | 11.193 | 71.0752 | 70.2087 | 60.9537 | 1.0099 | 99.4336 | 296.8913 | 235.8353 | 95.7611 | 711.6185 | 2.0268 | 450.8712 | 33.7014 | 48.1406 | 29.5522 | 78.6315 | 11.9914 | 111.1316 | 27.1135 | 8.1677 | 99.6977 | 80.5078 | 24.5 | 29.4118 | 86 | 31 | 1.0035 | 69.8039 | 98 | 8190 | 32.549 | 110.0922 | 34.906 | 0 | 20.1875 | 0 | 42.0441 | 33.1094
9/29/2020 06:38:54.4 | 86.8944 | 1413 | 22 | 2499.5431 | 128.7763 | 84.4607 | 95.6742 | 30.103 | 31.8465 | 0.04967 | 107.1571 | 11.193 | 71.4462 | 70.4292 | 60.9956 | 1.0108 | 99.4348 | 297.1161 | 236.3423 | 95.9186 | 711.4396 | 2.0268 | 450.2846 | 33.7074 | 48.0506 | 29.5316 | 78.7429 | 11.9914 | 111.1047 | 27.3376 | 8.111 | 99.7816 | 80.5379 | 24.5 | 29.4118 | 86 | 31 | 1.0065 | 69.4118 | 102 | 8160 | 32.549 | 109.1309 | 34.8053 | 0 | 19.8125 | 0 | 41.8396 | 33.1094
9/29/2020 06:38:55.4 | 86.8947 | 1414 | 22 | 2499.3851 | 128.7778 | 84.4857 | 95.6999 | 30.0972 | 31.8437 | 0.05083 | 107.1745 | 11.1794 | 71.3321 | 69.6688 | 61.0316 | 1.0083 | 99.4348 | 295.8797 | 236.0888 | 96.0153 | 711.5211 | 2.0264 | 450.7595 | 33.7057 | 48.1022 | 29.5316 | 78.6443 | 11.9815 | 110.6565 | 27.1797 | 8.1445 | 99.7816 | 80.5379 | 24 | 29.0196 | 86 | 31 | 0.99986 | 69.4118 | 102 | 8210 | 32.549 | 109.1309 | 34.7778 | 0 | 19.875 | 0 | 42.0593 | 33.1094
9/29/2020 06:38:56.4 | 86.895 | 1415 | 22 | 2501.0257 | 128.7029 | 84.5072 | 95.7173 | 30.0924 | 31.8318 | 0.05263 | 107.2007 | 11.162 | 71.4177 | 70.0325 | 61.0761 | 1.0135 | 99.4342 | 296.3293 | 235.8353 | 96.009 | 711.5422 | 2.0213 | 448.6925 | 33.7082 | 48.1989 | 29.6121 | 78.8845 | 11.9891 | 110.9921 | 27.1729 | 8.1135 | 99.7145 | 80.6124 | 24 | 29.0196 | 86 | 31 | 0.99519 | 69.4118 | 98 | 8330 | 32.549 | 109.7717 | 34.7778 | 0 | 19.75 | 0 | 42.2241 | 33.1094
9/29/2020 06:38:57.4 | 86.8953 | 1416 | 22 | 2498.574 | 128.7821 | 84.5345 | 95.7399 | 30.0961 | 31.8324 | 0.0511 | 107.1309 | 11.1436 | 71.4748 | 69.5432 | 61.1339 | 1.0099 | 99.4342 | 295.4862 | 235.441 | 95.9794 | 711.5317 | 2.0153 | 452.3795 | 33.6958 | 48.1156 | 29.5984 | 78.7557 | 11.9997 | 110.8521 | 27.246 | 8.1367 | 99.6642 | 80.6979 | 24 | 29.0196 | 86 | 31 | 1.0044 | 69.4118 | 102 | 7940 | 32.549 | 109.1309 | 34.9121 | -0.0625 | 19.5625 | 0 | 42.3157 | 33.1094
9/29/2020 06:38:58.4 | 86.8956 | 1417 | 22 | 2498.9883 | 128.6831 | 84.535 | 95.7634 | 30.1008 | 31.8244 | 0.05162 | 107.096 | 11.1048 | 71.589 | 69.4878 | 61.183 | 0.99993 | 99.4348 | 296.0764 | 235.4128 | 96.0386 | 711.6185 | 2.002 | 452.4633 | 33.6755 | 48.0755 | 29.7114 | 78.8654 | 12.0179 | 110.9086 | 27.1525 | 8.1419 | 99.5887 | 80.6551 | 24 | 29.0196 | 86 | 31 | 1.0002 | 69.4118 | 101 | 7940 | 32.549 | 109.1309 | 34.8023 | -0.0625 | 19.0625 | 0 | 42.6514 | 33.1094
9/29/2020 06:38:59.4 | 86.8958 | 1418 | 22 | 2499.1445 | 128.6807 | 84.5569 | 95.7878 | 30.1123 | 31.831 | 0.0516 | 107.096 | 11.066 | 71.1037 | 70.1788 | 61.2401 | 1.0104 | 99.4353 | 295.4862 | 235.3847 | 95.7377 | 711.5671 | 1.9827 | 449.1115 | 33.6766 | 48.0639 | 29.4854 | 78.953 | 12.0073 | 110.8532 | 27.246 | 8.178 | 99.5048 | 80.7897 | 24 | 29.0196 | 86 | 31 | 0.99864 | 69.4118 | 97 | 8140 | 32.549 | 110.0922 | 34.8267 | -0.0625 | 19.0625 | 0 | 43.1824 | 33.1094
9/29/2020 06:39:00.4 | 86.8961 | 1419 | 22 | 2499.7623 | 128.7276 | 84.5865 | 95.7956 | 30.1081 | 31.8151 | 0.05137 | 107.0262 | 11.0407 | 71.3035 | 69.9259 | 61.2906 | 1.0024 | 99.4348 | 296.2169 | 235.5255 | 95.9357 | 711.4593 | 1.9841 | 451.5974 | 33.6995 | 47.9655 | 29.5042 | 78.7111 | 11.9861 | 111.1327 | 27.2509 | 8.1496 | 99.4881 | 80.8071 | 24.5 | 29.0196 | 86 | 31 | 0.99892 | 69.4118 | 102 | 8160 | 32.549 | 109.1309 | 34.9121 | 0 | 19.5 | 0 | 43.2251 | 33.1094
9/29/2020 06:39:01.4 | 86.8964 | 1420 | 22 | 2502.7595 | 128.812 | 84.5701 | 95.7981 | 30.0968 | 31.8241 | 0.05175 | 106.9738 | 11.0116 | 71.3606 | 69.9842 | 61.3302 | 1.0024 | 99.4342 | 295.4862 | 235.1593 | 96.034 | 711.5724 | 2.0031 | 449.8656 | 33.7601 | 48.019 | 29.5453 | 79.1073 | 11.9883 | 111.0201 | 27.1475 | 8.1458 | 99.5216 | 80.8452 | 24.5 | 29.4118 | 86 | 31 | 0.99892 | 69.4118 | 101 | 8260 | 32.549 | 109.1309 | 34.7809 | 0 | 19.75 | 0 | 43.4906 | 33.2031
9/29/2020 06:39:02.4 | 86.8967 | 1421 | 22 | 2500.5777 | 129.1499 | 84.6244 | 95.83 | 30.1182 | 31.8176 | 0.05036 | 106.9564 | 11.0126 | 71.3321 | 70.4739 | 61.3815 | 1.004 | 99.4319 | 295.0928 | 234.9622 | 96.0153 | 711.5671 | 2.0073 | 450.7595 | 33.8192 | 48.3089 | 29.5915 | 78.8416 | 12.0013 | 111.4661 | 27.2323 | 8.12 | 99.5803 | 80.937 | 24 | 29.0196 | 86 | 31 | 0.99782 | 69.4118 | 98 | 8430 | 32.549 | 110.4202 | 34.79 | 0 | 21.0625 | 0 | 42.7185 | 33.1094
9/29/2020 06:39:03.4 | 86.8969 | 1422 | 22 | 2500.2407 | 129.0773 | 84.663 | 95.8657 | 30.1014 | 31.8152 | 0.04822 | 106.9651 | 10.9942 | 71.3035 | 70.0142 | 61.4139 | 0.99779 | 99.4331 | 296.0764 | 235.3002 | 96.1307 | 711.3989 | 2.016 | 451.9046 | 33.7982 | 48.174 | 29.5847 | 78.9594 | 11.9997 | 111.3271 | 27.1475 | 8.1574 | 99.7145 | 80.9797 | 24.5 | 29.0196 | 86 | 31 | 0.99544 | 69.4118 | 102 | 7940 | 32.549 | 109.4513 | 34.7382 | 0 | 20 | 0 | 42.9596 | 33.1094
9/29/2020 06:39:04.4 | 86.8972 | 1423 | 22 | 2498.4278 | 129.0556 | 84.6595 | 95.8894 | 30.1068 | 31.8221 | 0.04821 | 107.0611 | 10.9796 | 71.5604 | 70.6936 | 61.4412 | 0.99102 | 99.4331 | 295.149 | 234.765 | 96.1057 | 711.4094 | 2.0303 | 449.8656 | 33.7666 | 48.3022 | 29.6515 | 78.9832 | 11.9709 | 111.5232 | 27.1203 | 8.1806 | 99.79 | 81.0415 | 24 | 29.0196 | 86 | 31 | 0.994 | 69.4118 | 102 | 7900 | 32.549 | 109.7717 | 34.729 | 0 | 19.625 | 0 | 43.0756 | 33.1094
9/29/2020 06:39:05.4 | 86.8975 | 1424 | 22 | 2498.2261 | 128.7904 | 84.6711 | 95.9036 | 30.1061 | 31.8149 | 0.04895 | 107.0524 | 10.9544 | 71.589 | 69.6319 | 61.4737 | 1.0028 | 99.4325 | 295.0085 | 234.8495 | 96.0636 | 711.2766 | 2.0155 | 450.4801 | 33.6934 | 48.4122 | 29.6377 | 78.8909 | 11.9937 | 111.6067 | 27.1797 | 8.178 | 99.7816 | 80.9797 | 24.5 | 29.0196 | 86 | 31 | 1.003 | 69.4118 | 98 | 8210 | 32.549 | 110.7407 | 34.7717 | 0 | 19.6875 | 0 | 43.4998 | 33.1094
9/29/2020 06:39:06.4 | 86.8978 | 1425 | 22 | 2498.6502 | 128.8483 | 84.7063 | 95.9199 | 30.0823 | 31.7888 | 0.05119 | 107.0262 | 10.936 | 71.7317 | 69.9942 | 61.512 | 0.99815 | 99.4314 | 295.0366 | 234.6523 | 96.0699 | 711.2411 | 1.9953 | 451.7371 | 33.7139 | 48.0573 | 29.5915 | 79.0945 | 11.9876 | 111.2414 | 27.3444 | 8.1973 | 99.7564 | 81.0351 | 24.5 | 29.0196 | 86 | 31 | 1.0087 | 69.4118 | 102 | 8120 | 32.549 | 109.7717 | 34.6802 | 0 | 19.375 | 0 | 43.6798 | 33.1094
9/29/2020 06:39:07.4 | 86.8981 | 1426 | 22 | 2499.9801 | 128.6836 | 84.7435 | 95.9501 | 30.0925 | 31.7852 | 0.05035 | 106.9564 | 10.903 | 71.8173 | 70.124 | 61.5532 | 0.99637 | 99.4331 | 293.3786 | 234.0327 | 96.1898 | 711.1189 | 2.0036 | 449.2791 | 33.689 | 48.3922 | 29.6977 | 78.8718 | 11.9959 | 111.2431 | 27.054 | 8.1471 | 99.6642 | 81.0351 | 24 | 29.0196 | 86 | 31 | 1.0067 | 69.4118 | 101 | 8240 | 32.549 | 109.7717 | 34.8663 | 0.0625 | 19.125 | 0 | 44.1009 | 33.1094
9/29/2020 06:39:08.4 | 86.8983 | 1427 | 22 | 2501.3323 | 128.8438 | 84.7626 | 95.9634 | 30.0859 | 31.7716 | 0.04991 | 106.904 | 10.8623 | 71.4748 | 70.2353 | 61.5958 | 1.0021 | 99.4348 | 295.3457 | 234.4833 | 96.2694 | 711.2057 | 1.9905 | 451.6533 | 33.7492 | 48.2706 | 29.6515 | 79.0516 | 11.9724 | 111.4969 | 27.246 | 8.1161 | 99.6474 | 81.1396 | 24.5 | 29.4118 | 86 | 31 | 0.99782 | 69.4118 | 98 | 8360 | 32.549 | 110.4202 | 34.7199 | 0 | 19.8125 | 0 | 44.1132 | 33.1094
9/29/2020 06:39:09.4 | 86.8986 | 1428 | 22 | 2498.8596 | 129.0861 | 84.7497 | 95.9787 | 30.09 | 31.7826 | 0.04838 | 106.9215 | 10.8623 | 71.3035 | 69.8592 | 61.6377 | 0.99263 | 99.4359 | 295.0928 | 234.0045 | 96.3473 | 711.1649 | 1.994 | 452.2957 | 33.7792 | 48.2506 | 29.7576 | 79.0325 | 11.9914 | 111.6941 | 27.4886 | 8.0787 | 99.6893 | 81.1887 | 24 | 28.6274 | 86 | 31 | 0.99477 | 69.4118 | 102 | 7940 | 32.549 | 109.7717 | 34.6527 | 0.125 | 20.375 | 0 | 43.7317 | 33.1094
9/29/2020 06:39:10.4 | 86.8989 | 1429 | 22 | 2500.3694 | 128.6785 | 84.7724 | 96.0005 | 30.0999 | 31.7637 | 0.04853 | 106.8778 | 10.8342 | 71.3321 | 70.2336 | 61.6591 | 1.0072 | 99.4348 | 294.4184 | 233.751 | 96.299 | 711.0427 | 2.0135 | 450.3405 | 33.6929 | 48.3539 | 29.5984 | 79.1311 | 12.0051 | 111.805 | 27.1729 | 8.129 | 99.7145 | 81.2378 | 24.5 | 28.6274 | 86 | 31 | 0.99831 | 69.8039 | 102 | 7900 | 32.549 | 110.0922 | 34.7199 | 0 | 20.0625 | 0 | 43.5333 | 33.2031
9/29/2020 06:39:11.4 | 86.8992 | 1430 | 22 | 2503.0257 | 128.8317 | 84.7909 | 96.0201 | 30.0939 | 31.7726 | 0.04918 | 106.8691 | 10.7925 | 71.4177 | 70.0824 | 61.6828 | 1.0008 | 99.4348 | 295.2895 | 234.0045 | 96.1665 | 711.0834 | 2.0071 | 450.3963 | 33.7689 | 48.3156 | 29.6515 | 78.9466 | 12.0248 | 111.8611 | 26.8707 | 8.1806 | 99.79 | 81.3849 | 24.5 | 29.0196 | 86 | 31 | 1.0036 | 69.4118 | 98 | 8260 | 32.549 | 110.7407 | 34.6924 | 0 | 20.0625 | 0 | 43.7744 | 33.1094
9/29/2020 06:39:12.4 | 86.8994 | 1431 | 22 | 2498.8124 | 129.2295 | 84.8172 | 96.0405 | 30.0898 | 31.7704 | 0.04849 | 106.9389 | 10.7643 | 71.5319 | 69.8242 | 61.7083 | 0.99672 | 99.4314 | 293.8845 | 234.2862 | 96.2631 | 710.9914 | 1.9874 | 450.0612 | 33.8161 | 48.5739 | 29.6908 | 79.0945 | 11.9785 | 111.9697 | 27.0813 | 8.1909 | 99.8068 | 81.3722 | 24.5 | 29.0196 | 86 | 31 | 0.99675 | 69.8039 | 102 | 8160 | 32.549 | 110.0922 | 34.6832 | 0 | 19.5 | 0 | 43.8995 | 33.1094
9/29/2020 06:39:13.4 | 86.8997 | 1432 | 22 | 2498.1186 | 128.8066 | 84.8251 | 96.0431 | 30.0812 | 31.7699 | 0.04942 | 106.904 | 10.7168 | 71.3606 | 69.6972 | 61.7166 | 1.0019 | 99.4336 | 294.7556 | 234.3707 | 96.3598 | 711.0782 | 1.9923 | 450.117 | 33.6943 | 48.4189 | 29.6977 | 78.9466 | 11.9587 | 112.2521 | 27.0286 | 8.1316 | 99.8235 | 81.3786 | 24 | 28.6274 | 86 | 31 | 1.0052 | 69.4118 | 101 | 8240 | 32.549 | 110.4202 | 34.7504 | 0 | 20.0625 | 0 | 43.631 | 33.1094
9/29/2020 06:39:14.4 | 86.9 | 1433 | 22 | 2501.3166 | 128.5166 | 84.8131 | 96.0684 | 30.1177 | 31.7516 | 0.04985 | 106.8691 | 10.6732 | 71.0752 | 70.4358 | 61.7195 | 1.0133 | 99.4325 | 295.0647 | 234.1172 | 96.3598 | 710.9914 | 2.0202 | 451.4019 | 33.6633 | 48.7287 | 29.6908 | 79.341 | 11.9997 | 111.8588 | 27.0813 | 8.1702 | 99.8319 | 81.4213 | 24.5 | 29.0196 | 86 | 31 | 1.0084 | 69.8039 | 98 | 8360 | 32.549 | 110.7407 | 34.668 | 0 | 21.375 | 0 | 42.4225 | 33.1094
9/29/2020 06:39:15.4 | 86.9003 | 1434 | 22 | 2500.1909 | 128.9268 | 84.8444 | 96.1035 | 30.1023 | 31.754 | 0.0492 | 106.8865 | 10.6218 | 71.4462 | 70.1024 | 61.7041 | 1.0094 | 99.4325 | 294.4184 | 234.258 | 96.3177 | 711.1544 | 2.0317 | 453.0498 | 33.7555 | 48.4772 | 29.4785 | 79.0516 | 12.0164 | 111.5787 | 27.1407 | 8.129 | 100.0332 | 81.4703 | 24.5 | 29.0196 | 86 | 31 | 1.0031 | 69.4118 | 102 | 7970 | 32.549 | 110.0922 | 34.6771 | 0 | 20.75 | 0 | 42.5964 | 33.1094
9/29/2020 06:39:16.4 | 86.9006 | 1435 | 22 | 2498.2928 | 129.0844 | 84.9083 | 96.1299 | 30.0889 | 31.7521 | 0.0511 | 106.8778 | 10.5733 | 71.3606 | 69.8692 | 61.7145 | 1.0087 | 99.4314 | 294.0812 | 233.8355 | 96.553 | 711.1597 | 2.01 | 450.8153 | 33.7711 | 48.5222 | 29.6977 | 79.2424 | 11.9944 | 111.4935 | 27.2918 | 8.1329 | 99.9997 | 81.5257 | 24.5 | 29.0196 | 86 | 31 | 1.0043 | 69.4118 | 102 | 7940 | 32.549 | 110.0922 | 34.6893 | 0 | 19.9375 | 0 | 42.7094 | 33.1094
9/29/2020 06:39:17.4 | 86.9008 | 1436 | 22 | 2498.8355 | 129.1754 | 84.9323 | 96.159 | 30.1011 | 31.7333 | 0.04988 | 106.808 | 10.5713 | 71.275 | 70.2303 | 61.7257 | 0.99868 | 99.4319 | 294.4184 | 233.4412 | 96.4564 | 711.1189 | 2.002 | 450.117 | 33.8023 | 48.7804 | 29.6977 | 79.1931 | 12.0013 | 112.0543 | 27.1339 | 8.138 | 99.9158 | 81.6728 | 24.5 | 29.0196 | 86 | 31 | 0.99757 | 69.8039 | 98 | 8290 | 32.549 | 110.7407 | 34.7717 | -0.0625 | 20 | 0 | 42.7887 | 33.1094
9/29/2020 06:39:18.4 | 86.9011 | 1437 | 22 | 2498.9338 | 129.0632 | 84.9153 | 96.1903 | 30.1059 | 31.7335 | 0.04785 | 106.8691 | 10.5393 | 71.2464 | 69.9342 | 61.7277 | 1.0053 | 99.4336 | 293.2381 | 233.3285 | 96.4564 | 711.0072 | 1.996 | 451.9326 | 33.7742 | 48.6771 | 29.7644 | 79.2917 | 11.9899 | 111.6919 | 27.2918 | 8.1574 | 99.8739 | 81.6365 | 24.5 | 28.6274 | 86 | 31 | 1.006 | 69.8039 | 102 | 8160 | 32.549 | 110.0922 | 34.668 | 0 | 20.3125 | 0 | 42.7673 | 33.1094
9/29/2020 06:39:19.4 | 86.9014 | 1438 | 22 | 2501.6388 | 128.8692 | 84.9732 | 96.2089 | 30.102 | 31.7089 | 0.04861 | 106.8778 | 10.518 | 71.3606 | 70.0741 | 61.7404 | 0.988 | 99.4314 | 293.9407 | 233.413 | 96.3473 | 710.9967 | 2.0051 | 449.3349 | 33.76 | 48.5605 | 29.6446 | 79.279 | 12.0043 | 111.5215 | 27.2255 | 8.1702 | 99.899 | 81.6728 | 24.5 | 29.0196 | 86 | 31 | 0.99449 | 69.4118 | 102 | 8240 | 32.549 | 110.0922 | 34.7351 | -0.0625 | 20.75 | 0 | 42.3126 | 33.1094
9/29/2020 06:39:20.4 | 86.9017 | 1439 | 22 | 2500.938 | 129.0785 | 85.0156 | 96.2333 | 30.1005 | 31.7116 | 0.04806 | 106.9127 | 10.4957 | 71.4462 | 69.8175 | 61.7657 | 1.0038 | 99.4325 | 293.9688 | 233.5539 | 96.3598 | 711.0834 | 2.0281 | 451.5695 | 33.8053 | 48.832 | 29.6515 | 79.3903 | 11.9777 | 111.9428 | 26.976 | 8.2012 | 99.941 | 81.7772 | 24.5 | 29.0196 | 86 | 31 | 0.99635 | 69.4118 | 98 | 8430 | 32.549 | 111.0611 | 34.668 | 0 | 19.9375 | 0 | 42.5446 | 33.1094
9/29/2020 06:39:21.4 | 86.9019 | 1440 | 22 | 2499.3593 | 129.0229 | 85.0058 | 96.2295 | 30.1299 | 31.7099 | 0.04953 | 106.9302 | 10.485 | 71.4462 | 70.0874 | 61.7979 | 1.0071 | 99.4314 | 293.9688 | 233.1032 | 96.4984 | 710.9861 | 2.0137 | 452.5471 | 33.7695 | 48.6188 | 29.6309 | 79.3346 | 11.9838 | 111.8577 | 27.1271 | 8.1844 | 99.941 | 81.6602 | 24.5 | 29.0196 | 86 | 31 | 0.99886 | 69.4118 | 102 | 7990 | 32.549 | 110.0922 | 34.7076 | 0 | 20.4375 | 0 | 42.0563 | 33.2031
9/29/2020 06:39:22.4 | 86.9022 | 1441 | 22 | 2499.8767 | 129.0153 | 85.0753 | 96.2618 | 30.1114 | 31.7147 | 0.04921 | 106.9826 | 10.453 | 71.5319 | 69.7574 | 61.8242 | 1.0119 | 99.4331 | 293.9407 | 232.8497 | 96.4984 | 710.9612 | 2.0067 | 450.6477 | 33.7745 | 48.6704 | 29.7045 | 79.3346 | 12.0111 | 111.5232 | 27.285 | 8.1612 | 99.9158 | 81.7282 | 24.5 | 29.0196 | 86 | 31 | 1.0039 | 69.4118 | 98 | 8120 | 32.549 | 110.7407 | 34.7382 | 0 | 20.0625 | 0 | 42.0227 | 33.1094
9/29/2020 06:39:23.4 | 86.9025 | 1442 | 22 | 2501.9932 | 129.173 | 85.1197 | 96.3053 | 30.1022 | 31.6872 | 0.04845 | 107.0174 | 10.4297 | 71.1608 | 70.0092 | 61.8713 | 0.99637 | 99.4325 | 294.1093 | 233.075 | 96.3706 | 711.048 | 1.9936 | 451.2622 | 33.8444 | 48.7403 | 29.6583 | 79.3028 | 11.9967 | 111.6067 | 27.1457 | 8.196 | 99.8739 | 81.7836 | 24.5 | 29.0196 | 86 | 31 | 0.99675 | 69.4118 | 97 | 8240 | 32.549 | 110.7407 | 34.6771 | 0 | 19.875 | 0 | 42.1631 | 33.1094
9/29/2020 06:39:24.4 | 86.9028 | 1443 | 22 | 2498.6891 | 129.7118 | 85.0936 | 96.3118 | 30.1097 | 31.6901 | 0.04721 | 107.1047 | 10.4239 | 71.2179 | 70.3812 | 61.8685 | 1.0101 | 99.4308 | 293.5191 | 232.9905 | 96.4922 | 711.0125 | 1.9809 | 448.916 | 33.9406 | 48.6638 | 29.7183 | 79.0818 | 11.9929 | 111.1288 | 27.2255 | 8.1754 | 99.8319 | 81.839 | 24.5 | 29.0196 | 86 | 31 | 1.0022 | 69.4118 | 102 | 8140 | 32.549 | 109.7717 | 34.7565 | 0 | 19.4375 | 0 | 42.7277 | 33.1094
9/29/2020 06:39:25.4 | 86.9031 | 1444 | 22 | 2499.1783 | 129.3248 | 85.1029 | 96.3185 | 30.1017 | 31.6838 | 0.05035 | 107.0524 | 10.3929 | 71.5033 | 69.9776 | 61.8812 | 0.99886 | 99.4308 | 294.6994 | 233.1314 | 96.4922 | 710.9665 | 1.9612 | 450.5639 | 33.846 | 48.5605 | 29.7644 | 79.4268 | 12.0187 | 111.1008 | 27.1729 | 8.1728 | 99.8487 | 81.9797 | 24 | 29.4118 | 86 | 31 | 0.9929 | 69.4118 | 98 | 8430 | 32.549 | 110.0922 | 34.7382 | 0 | 20.4375 | 0 | 42.0044 | 33.1094
9/29/2020 06:39:26.4 | 86.9033 | 1445 | 22 | 2498.9759 | 129.1573 | 85.1445 | 96.3517 | 30.1251 | 31.6694 | 0.05081 | 107.0349 | 10.3706 | 71.7317 | 70.0109 | 61.8833 | 0.99013 | 99.4325 | 293.3505 | 232.4272 | 96.5047 | 710.9665 | 1.9714 | 452.6309 | 33.7995 | 48.6255 | 29.7644 | 79.4889 | 12.0104 | 111.0745 | 27.2391 | 8.2025 | 99.7984 | 81.9307 | 24 | 29.4118 | 86 | 31 | 1.0028 | 69.4118 | 98 | 8410 | 32.549 | 110.4202 | 34.7321 | 0 | 20.1875 | 0 | 42.2302 | 33.1094
9/29/2020 06:39:27.4 | 86.9036 | 1446 | 22 | 2500.1885 | 129.2497 | 85.1463 | 96.3694 | 30.1091 | 31.6836 | 0.05057 | 107.1047 | 10.3725 | 71.7317 | 69.6972 | 61.8697 | 1.0122 | 99.4302 | 293.5191 | 232.906 | 96.5468 | 711.0729 | 1.9843 | 448.5529 | 33.84 | 48.6704 | 29.7438 | 79.5318 | 12.0028 | 111.3523 | 27.0744 | 8.2218 | 99.8068 | 81.9607 | 24.5 | 29.0196 | 86 | 31 | 1.0002 | 69.4118 | 102 | 7900 | 32.549 | 109.4513 | 34.6771 | 0 | 20.1875 | 0 | 42.279 | 33.1094
9/29/2020 06:39:28.4 | 86.9039 | 1447 | 22 | 2500.2719 | 128.9657 | 85.1528 | 96.3837 | 30.0987 | 31.6782 | 0.04937 | 107.1222 | 10.3715 | 71.5319 | 70.0042 | 61.8765 | 1.0274 | 99.4314 | 293.3224 | 232.6807 | 96.5468 | 711.082 | 1.975 | 450.2846 | 33.7668 | 48.6188 | 29.6496 | 79.4332 | 11.9975 | 111.5215 | 27.285 | 8.1651 | 99.8152 | 81.9717 | 24 | 29.0196 | 86 | 31 | 0.9959 | 69.4118 | 98 | 8040 | 32.549 | 110.4202 | 34.5886 | 0 | 19 | 0 | 42.7795 | 33.2031
9/29/2020 06:39:29.4 | 86.9042 | 1448 | 22 | 2500.2946 | 128.8973 | 85.2421 | 96.4227 | 30.1176 | 31.6512 | 0.04903 | 107.1396 | 10.388 | 71.7031 | 70.0092 | 61.8907 | 0.99245 | 99.4302 | 293.8283 | 232.8215 | 96.4501 | 711.0019 | 1.9557 | 450.8991 | 33.7496 | 48.5672 | 29.7045 | 79.5318 | 12.0111 | 111.4644 | 27.1797 | 8.1148 | 99.7061 | 82.0714 | 24 | 29.0196 | 86 | 31 | 1.0079 | 69.4118 | 97 | 8160 | 32.549 | 110.7407 | 34.5917 | 0 | 18.375 | 0 | 43.6585 | 33.1094
9/29/2020 06:39:30.4 | 86.9044 | 1449 | 22 | 2501.8065 | 128.8455 | 85.2419 | 96.4167 | 30.112 | 31.6697 | 0.0498 | 107.0873 | 10.4171 | 71.275 | 70.0392 | 61.9179 | 1.0142 | 99.4302 | 292.9009 | 232.1174 | 96.6496 | 710.9046 | 1.9418 | 451.0667 | 33.756 | 48.6771 | 29.79 | 79.6367 | 12.0066 | 112.1366 | 27.2391 | 8.1458 | 99.5719 | 82.1504 | 24 | 28.6274 | 86 | 31 | 0.99959 | 69.4118 | 102 | 8140 | 32.549 | 110.0922 | 34.6619 | 0 | 19 | 0 | 44.1925 | 33.2031
9/29/2020 06:39:31.4 | 86.9047 | 1450 | 22 | 2500.9524 | 129.0906 | 85.2114 | 96.4188 | 30.1135 | 31.6701 | 0.04939 | 107.0873 | 10.4462 | 71.275 | 69.7172 | 61.9665 | 1.0023 | 99.4314 | 292.7885 | 232.1174 | 96.7337 | 710.885 | 1.9296 | 450.6198 | 33.8087 | 48.5088 | 29.7114 | 79.4761 | 11.9937 | 111.8857 | 26.7517 | 8.1264 | 99.5803 | 82.1757 | 24.5 | 29.0196 | 87 | 31 | 0.99962 | 69.4118 | 98 | 8310 | 32.549 | 111.0611 | 34.7137 | 0 | 19.6875 | 0 | 43.9941 | 33.2031
9/29/2020 06:39:32.4 | 86.905 | 1451 | 22 | 2499.7828 | 129.2235 | 85.2225 | 96.43 | 30.0865 | 31.671 | 0.0478 | 107.1047 | 10.4462 | 71.4177 | 69.8642 | 62.026 | 0.99387 | 99.4314 | 292.1422 | 231.6667 | 96.7587 | 710.7929 | 1.9287 | 452.3515 | 33.8277 | 48.6905 | 29.5915 | 79.6987 | 11.9906 | 111.9137 | 27.2528 | 8.1006 | 99.6474 | 82.31 | 24.5 | 28.6274 | 86 | 31 | 1.0004 | 69.4118 | 98 | 8380 | 32.549 | 111.0611 | 34.5306 | 0.0625 | 19.6875 | 0 | 43.9941 | 33.1094
9/29/2020 06:39:33.4 | 86.9053 | 1452 | 22 | 2498.3902 | 129.2052 | 85.251 | 96.4561 | 30.1045 | 31.6644 | 0.04635 | 107.1484 | 10.4792 | 71.2179 | 70.124 | 62.0861 | 1.0053 | 99.4308 | 292.4513 | 231.8921 | 96.7882 | 710.7469 | 1.9342 | 452.9381 | 33.804 | 48.6704 | 29.6908 | 79.5811 | 12.0195 | 112.1372 | 27.1797 | 8.1329 | 99.6474 | 82.2547 | 24.5 | 28.6274 | 87 | 31 | 0.99422 | 69.4118 | 102 | 7970 | 32.549 | 110.0922 | 34.6893 | 0.0625 | 19.8125 | 0 | 44.1925 | 33.2031
9/29/2020 06:39:34.4 | 86.9056 | 1453 | 22 | 2499.0674 | 129.2082 | 85.3334 | 96.5056 | 30.1002 | 31.6778 | 0.04808 | 107.0698 | 10.5199 | 71.2179 | 69.8559 | 62.1437 | 1.0169 | 99.4297 | 292.7885 | 232.2019 | 96.807 | 710.7929 | 1.9712 | 450.117 | 33.814 | 48.6905 | 29.7507 | 79.6495 | 12.0005 | 111.912 | 26.9369 | 8.169 | 99.7229 | 82.31 | 24.5 | 28.6274 | 87 | 31 | 0.99013 | 69.4118 | 98 | 8090 | 32.549 | 110.7407 | 34.8206 | 0.125 | 20.1875 | 0 | 43.9484 | 33.1094
9/29/2020 06:39:35.4 | 86.9058 | 1454 | 22 | 2501.5017 | 129.1017 | 85.3726 | 96.5337 | 30.1018 | 31.6728 | 0.04884 | 107.0611 | 10.5461 | 71.5319 | 70.1871 | 62.2121 | 1.0117 | 99.4353 | 292.7885 | 231.5259 | 96.6979 | 710.7929 | 1.9883 | 450.7595 | 33.819 | 48.7804 | 29.6977 | 79.5874 | 11.961 | 111.8896 | 27.2918 | 8.1741 | 99.8319 | 82.359 | 24 | 28.6274 | 87 | 31 | 1.0047 | 69.4118 | 98 | 8210 | 32.549 | 110.7407 | 34.6191 | 0.0625 | 20.25 | 0 | 43.7714 | 33.1094
9/29/2020 06:39:36.4 | 86.9061 | 1455 | 22 | 2501.0749 | 129.2736 | 85.3853 | 96.5694 | 30.115 | 31.6553 | 0.0482 | 107.0174 | 10.5694 | 71.5319 | 69.5633 | 62.2714 | 0.99191 | 99.4319 | 292.929 | 231.6386 | 96.8723 | 710.6654 | 1.9903 | 451.1505 | 33.8583 | 48.6054 | 29.7438 | 79.5683 | 12.0005 | 111.6621 | 26.8502 | 8.1922 | 99.8319 | 82.4507 | 24 | 28.6274 | 87 | 31 | 1.0029 | 69.4118 | 102 | 8140 | 32.549 | 109.7717 | 34.7107 | 0 | 20.0625 | 0 | 43.6523 | 33.2031
9/29/2020 06:39:37.4 | 86.9064 | 1456 | 22 | 2498.765 | 129.1994 | 85.375 | 96.5808 | 30.1184 | 31.6651 | 0.04709 | 107.0349 | 10.5771 | 71.5033 | 69.9442 | 62.3347 | 1.0028 | 99.4325 | 291.9736 | 231.0189 | 96.6433 | 710.6707 | 1.9672 | 450.2287 | 33.8076 | 48.7221 | 29.8038 | 79.7289 | 12.0164 | 111.6907 | 26.9165 | 8.1445 | 99.8319 | 82.604 | 24.5 | 29.0196 | 87 | 31 | 1.0051 | 69.4118 | 98 | 8260 | 32.549 | 110.7407 | 34.9518 | 0.125 | 20.25 | 0 | 43.5852 | 33.1094
9/29/2020 06:39:38.4 | 86.9067 | 1457 | 22 | 2499.9694 | 128.9349 | 85.374 | 96.6079 | 30.1257 | 31.6556 | 0.04757 | 107.0349 | 10.583 | 71.589 | 70.4888 | 62.3911 | 1.0044 | 99.4319 | 293.6877 | 232.1737 | 96.6621 | 710.5326 | 1.9763 | 450.8433 | 33.7547 | 48.6388 | 29.571 | 79.6987 | 12.027 | 112.4465 | 27.2528 | 8.1715 | 99.9493 | 82.438 | 24.5 | 29.0196 | 87 | 31 | 1.0013 | 69.4118 | 98 | 8430 | 32.549 | 111.0611 | 34.79 | 0.0625 | 20.875 | 0 | 42.7704 | 33.1094
9/29/2020 06:39:39.4 | 86.9069 | 1458 | 22 | 2500.2353 | 129.0467 | 85.4065 | 96.6338 | 30.1064 | 31.6676 | 0.04867 | 107.1047 | 10.582 | 71.0466 | 69.9209 | 62.4305 | 1.0071 | 99.4331 | 293.8564 | 232.4835 | 96.8303 | 710.7627 | 1.9889 | 452.4912 | 33.7875 | 48.6121 | 29.7644 | 79.6239 | 11.9815 | 111.8033 | 26.8044 | 8.1612 | 100.0668 | 82.5187 | 24.5 | 29.0196 | 87 | 31 | 0.99623 | 69.4118 | 102 | 7940 | 32.549 | 110.0922 | 34.8175 | 0 | 21 | 0 | 42.5873 | 33.2031
9/29/2020 06:39:40.4 | 86.9072 | 1459 | 22 | 2499.8312 | 129.1293 | 85.4228 | 96.6524 | 30.1087 | 31.6788 | 0.04735 | 107.0436 | 10.5965 | 71.3606 | 69.8625 | 62.4654 | 1.0046 | 99.4325 | 294.4746 | 232.6244 | 97.1324 | 710.7574 | 1.9845 | 449.8377 | 33.8067 | 48.9352 | 29.7576 | 79.7845 | 11.9891 | 111.9708 | 27.1339 | 8.12 | 100.1003 | 82.5123 | 24.5 | 29.0196 | 87 | 31 | 0.99663 | 69.8039 | 98 | 8140 | 32.549 | 110.7407 | 34.6985 | 0.0625 | 20.375 | 0 | 42.7765 | 33.2031
9/29/2020 06:39:41.4 | 86.9075 | 1460 | 22 | 2500.4586 | 129.1138 | 85.4559 | 96.6784 | 30.1356 | 31.6754 | 0.04725 | 107.0524 | 10.6072 | 71.1608 | 70.1489 | 62.5133 | 0.99352 | 99.4302 | 293.7439 | 232.3145 | 97.1682 | 710.9152 | 1.9834 | 451.1226 | 33.8081 | 48.8703 | 29.6977 | 79.7225 | 11.9868 | 111.6324 | 27.1729 | 8.1638 | 100.1087 | 82.506 | 24.5 | 29.0196 | 87 | 31 | 1.0075 | 69.4118 | 98 | 8190 | 32.549 | 110.7407 | 34.6375 | -0.0625 | 19.875 | 0 | 42.6331 | 33.2031
9/29/2020 06:39:42.4 | 86.9078 | 1461 | 22 | 2497.9549 | 129.0525 | 85.5164 | 96.6839 | 30.1267 | 31.6756 | 0.04782 | 107.0785 | 10.6431 | 71.275 | 69.7874 | 62.5688 | 1.0163 | 99.4314 | 292.9571 | 231.9202 | 96.807 | 710.8337 | 1.9714 | 452.2677 | 33.7582 | 48.9486 | 29.7507 | 79.6495 | 11.9997 | 111.5495 | 26.8843 | 8.1419 | 100.0332 | 82.604 | 24.5 | 29.0196 | 87 | 31 | 0.99767 | 69.4118 | 102 | 8070 | 32.549 | 109.7717 | 34.6771 | 0 | 20.3125 | 0 | 42.1936 | 33.2031
9/29/2020 06:39:43.4 | 86.9081 | 1462 | 22 | 2500.0901 | 129.0022 | 85.519 | 96.6965 | 30.1274 | 31.6734 | 0.04904 | 107.0436 | 10.6538 | 71.1323 | 70.0259 | 62.6142 | 0.99726 | 99.4319 | 293.6315 | 232.0329 | 96.6013 | 710.7574 | 1.9561 | 450.3125 | 33.7739 | 49.0384 | 29.7045 | 79.7352 | 11.9906 | 111.4941 | 27.0286 | 8.1793 | 99.9242 | 82.6593 | 24.5 | 29.0196 | 87 | 31 | 1.0036 | 69.4118 | 98 | 8240 | 32.549 | 110.7407 | 34.9091 | 0 | 20.0625 | 0 | 42.8497 | 33.2031
9/29/2020 06:39:44.4 | 86.9083 | 1463 | 22 | 2499.451 | 129.1763 | 85.5072 | 96.7279 | 30.1203 | 31.6811 | 0.04727 | 106.9738 | 10.6644 | 71.1037 | 70.1207 | 62.6734 | 0.99334 | 99.4308 | 293.4067 | 232.0892 | 96.9331 | 710.6759 | 1.9422 | 450.8712 | 33.8108 | 49.0318 | 29.6515 | 79.6303 | 11.9845 | 111.8291 | 27.1797 | 8.1844 | 99.9158 | 82.7082 | 24.5 | 29.0196 | 87 | 31 | 0.99632 | 69.4118 | 98 | 8360 | 32.549 | 110.7407 | 34.5917 | 0 | 20.1875 | 0 | 42.2638 | 33.1094
9/29/2020 06:39:45.4 | 86.9086 | 1464 | 22 | 2499.4022 | 129.1219 | 85.4848 | 96.7423 | 30.1225 | 31.6873 | 0.04737 | 107 | 10.6799 | 71.2464 | 69.7908 | 62.7219 | 0.99405 | 99.4297 | 293.2943 | 231.4414 | 97.2414 | 710.6812 | 1.9506 | 452.4353 | 33.7959 | 48.7421 | 29.7644 | 79.945 | 11.9838 | 111.7719 | 27.3054 | 8.1819 | 99.9074 | 82.8125 | 24.5 | 28.6274 | 87 | 31 | 0.99687 | 69.4118 | 102 | 7940 | 32.549 | 109.7717 | 34.6954 | 0 | 19.9375 | 0 | 42.7307 | 33.1094
9/29/2020 06:39:46.4 | 86.9089 | 1465 | 22 | 2497.8244 | 129.1699 | 85.5104 | 96.7727 | 30.1205 | 31.7115 | 0.04755 | 107.0524 | 10.6858 | 71.0466 | 70.5813 | 62.7664 | 1.0003 | 99.4314 | 292.8447 | 231.5822 | 97.0841 | 710.7114 | 1.9621 | 450.0612 | 33.7872 | 48.6771 | 29.8568 | 79.686 | 11.9876 | 111.6896 | 27.3444 | 8.1677 | 99.8403 | 82.8488 | 24.5 | 28.6274 | 87 | 31 | 1.001 | 69.4118 | 98 | 8190 | 32.549 | 110.7407 | 34.6619 | 0 | 19.8125 | 0 | 42.9504 | 33.1094
9/29/2020 06:39:47.4 | 86.9092 | 1466 | 22 | 2494.8211 | 128.841 | 85.5432 | 96.798 | 30.1355 | 31.705 | 0.04786 | 107.0611 | 10.711 | 71.1894 | 69.8575 | 62.8168 | 1.0095 | 99.4302 | 292.929 | 231.8639 | 97.1137 | 710.6654 | 1.9626 | 451.1784 | 33.6606 | 49.07 | 29.7438 | 79.5683 | 11.9868 | 111.9406 | 27.1661 | 8.129 | 99.7145 | 82.9404 | 24 | 28.6274 | 87 | 31 | 1.0023 | 69.4118 | 97 | 8190 | 32.549 | 110.7407 | 34.7259 | 0 | 18.75 | 0 | 43.9179 | 33.1094
9/29/2020 06:39:48.4 | 86.9094 | 1467 | 22 | 2501.5967 | 128.3277 | 85.5661 | 96.8198 | 30.1251 | 31.7146 | 0.05216 | 107.1047 | 10.7207 | 71.2464 | 70.2817 | 62.8604 | 1.0071 | 99.4314 | 293.8845 | 232.2019 | 97.1199 | 710.8744 | 1.9404 | 451.8767 | 33.6176 | 48.6638 | 29.6977 | 79.4761 | 11.9952 | 111.1294 | 27.3834 | 8.1277 | 99.7313 | 82.8488 | 24 | 28.6274 | 87 | 31 | 1.0017 | 69.0196 | 102 | 8190 | 32.549 | 109.7717 | 34.7076 | 0 | 20.125 | 0 | 43.1824 | 33.2031
9/29/2020 06:39:49.4 | 86.9097 | 1468 | 22 | 2499.2114 | 128.6483 | 85.543 | 96.8261 | 30.1261 | 31.6957 | 0.05125 | 107.1396 | 10.7255 | 71.0181 | 70.7513 | 62.8948 | 0.99405 | 99.4314 | 293.3505 | 231.8076 | 97.0529 | 711.094 | 1.9484 | 451.9046 | 33.6694 | 48.9019 | 29.8774 | 79.457 | 11.9982 | 111.1854 | 27.0472 | 8.1535 | 99.7145 | 82.9657 | 24.5 | 29.0196 | 87 | 31 | 1.0012 | 69.4118 | 98 | 8290 | 32.549 | 110.4202 | 34.5978 | 0 | 20.1875 | 0 | 43.338 | 33.2031
9/29/2020 06:39:50.4 | 86.91 | 1469 | 22 | 2503.667 | 128.4685 | 85.5265 | 96.8391 | 30.1143 | 31.7246 | 0.04978 | 107.1484 | 10.7207 | 71.275 | 70.1406 | 62.9317 | 1.003 | 99.4319 | 293.2381 | 231.6949 | 97.1324 | 711.2872 | 1.9557 | 450.6198 | 33.6823 | 48.7287 | 29.9167 | 79.6367 | 11.9838 | 111.2139 | 27.2918 | 8.1522 | 99.7984 | 83.002 | 24.5 | 29.4118 | 87 | 31 | 1.0019 | 69.4118 | 98 | 8290 | 32.549 | 110.4202 | 34.7839 | 0 | 21.1875 | 0 | 42.4133 | 33.2031
9/29/2020 06:39:51.4 | 86.9103 | 1470 | 22 | 2500.5507 | 129.0684 | 85.5421 | 96.8433 | 30.1092 | 31.7228 | 0.04814 | 107.1309 | 10.7236 | 71.275 | 70.0275 | 62.9835 | 0.9994 | 99.4331 | 292.5637 | 231.4696 | 97.1682 | 711.4041 | 1.9648 | 452.156 | 33.7975 | 48.7154 | 29.8038 | 79.6732 | 11.9876 | 111.4392 | 27.1729 | 8.2257 | 99.9745 | 83.0936 | 24.5 | 29.0196 | 87 | 31 | 1.0021 | 69.4118 | 102 | 7990 | 32.549 | 109.4513 | 34.7382 | 0 | 20 | 0 | 42.9108 | 33.2031
9/29/2020 06:39:52.4 | 86.9106 | 1471 | 22 | 2500.5302 | 128.8104 | 85.5456 | 96.8838 | 30.1214 | 31.7273 | 0.04961 | 107.0611 | 10.7285 | 71.1323 | 69.8458 | 63.0325 | 1.0088 | 99.4325 | 293.1538 | 231.3851 | 97.1807 | 711.6132 | 1.9765 | 452.2677 | 33.7296 | 48.6771 | 29.8106 | 79.6367 | 12.0157 | 111.2145 | 27.1865 | 8.1999 | 99.9326 | 83.1489 | 24.5 | 29.0196 | 87 | 31 | 0.99657 | 69.4118 | 98 | 8140 | 32.549 | 110.4202 | 34.7046 | 0 | 20.5625 | 0 | 42.3706 | 33.1094
9/29/2020 06:39:53.4 | 86.9108 | 1472 | 22 | 2501.1725 | 128.6716 | 85.5627 | 96.9099 | 30.109 | 31.7243 | 0.05212 | 107.1833 | 10.7323 | 71.2179 | 69.461 | 63.0735 | 1.0095 | 99.4314 | 293.2943 | 231.2724 | 97.1449 | 711.7762 | 1.9475 | 449.8936 | 33.7019 | 48.6905 | 29.7576 | 79.6495 | 11.9967 | 111.0453 | 27.3054 | 8.1677 | 99.9242 | 83.0999 | 24.5 | 29.0196 | 87 | 31 | 1.0039 | 69.4118 | 98 | 8140 | 32.549 | 110.4202 | 34.7656 | 0 | 20.4375 | 0 | 42.0837 | 33.1094
9/29/2020 06:39:54.4 | 86.9111 | 1473 | 22 | 2499.8232 | 128.7426 | 85.5533 | 96.9408 | 30.1079 | 31.7414 | 0.05082 | 107.0873 | 10.7391 | 71.0466 | 70.3795 | 63.1118 | 1.0063 | 99.4314 | 292.8728 | 231.4414 | 97.2352 | 711.8879 | 1.9402 | 450.7595 | 33.7024 | 48.4772 | 29.956 | 79.6923 | 11.9899 | 111.1854 | 27.246 | 8.1509 | 99.9074 | 83.1362 | 24.5 | 29.0196 | 87 | 31 | 1.0045 | 69.4118 | 102 | 8240 | 32.549 | 109.4513 | 34.7259 | 0 | 20.0625 | 0 | 42.1448 | 33.2031
9/29/2020 06:39:55.4 | 86.9114 | 1474 | 22 | 2498.0148 | 128.9304 | 85.5444 | 96.9347 | 30.0993 | 31.7327 | 0.04878 | 107.0174 | 10.7624 | 70.9895 | 70.353 | 63.1579 | 1.0021 | 99.4308 | 292.7042 | 231.1879 | 97.1074 | 711.9536 | 1.9369 | 449.9494 | 33.7294 | 48.4955 | 29.6172 | 79.4141 | 11.9876 | 111.1568 | 27.3172 | 8.1677 | 99.8739 | 83.264 | 24.5 | 29.0196 | 87 | 31 | 1.0005 | 69.8039 | 98 | 8260 | 32.549 | 110.4202 | 34.7931 | 0 | 20.125 | 0 | 42.1814 | 33.1094
9/29/2020 06:39:56.4 | 86.9117 | 1475 | 22 | 2499.6715 | 128.7148 | 85.5566 | 96.9484 | 30.1019 | 31.7372 | 0.04963 | 107.0436 | 10.7905 | 71.1608 | 69.9742 | 63.2015 | 1.0038 | 99.4291 | 292.1703 | 231.1034 | 97.1324 | 712.0917 | 1.936 | 448.5529 | 33.693 | 48.4706 | 29.8499 | 79.686 | 11.999 | 111.1271 | 27.1865 | 8.1419 | 99.8571 | 83.283 | 24.5 | 29.4118 | 87 | 31 | 0.99998 | 69.4118 | 98 | 8410 | 32.549 | 110.4202 | 34.7534 | 0.0625 | 20 | 0 | 42.3279 | 33.2031
9/29/2020 06:39:57.4 | 86.9119 | 1476 | 22 | 2501.2088 | 128.6908 | 85.5474 | 96.9819 | 30.0977 | 31.7375 | 0.04994 | 107.0087 | 10.8167 | 71.1608 | 70.1257 | 63.2387 | 1.0047 | 99.4302 | 292.4794 | 231.1316 | 97.1619 | 712.2139 | 1.9424 | 450.927 | 33.7075 | 48.5022 | 29.7438 | 79.6668 | 12.0073 | 110.9321 | 27.2187 | 8.1458 | 99.8571 | 83.332 | 24.5 | 29.0196 | 87 | 31 | 0.99706 | 69.4118 | 101 | 7990 | 32.549 | 109.4513 | 34.7809 | 0 | 19.625 | 0 | 42.6819 | 33.1094
9/29/2020 06:39:58.4 | 86.9122 | 1477 | 22 | 2500.5561 | 129.01 | 85.5556 | 96.998 | 30.1152 | 31.7294 | 0.04882 | 106.9826 | 10.8371 | 71.4748 | 69.8342 | 63.2808 | 1.0028 | 99.4314 | 292.6199 | 230.9344 | 97.0592 | 712.2902 | 1.9203 | 450.2287 | 33.7822 | 48.4955 | 29.79 | 79.4634 | 12.0028 | 111.0733 | 27.3172 | 8.1406 | 99.79 | 83.4235 | 24.5 | 29.0196 | 87 | 31 | 0.99742 | 69.4118 | 98 | 8160 | 32.549 | 110.0922 | 34.6863 | 0 | 20.125 | 0 | 42.511 | 33.1094
9/29/2020 06:39:59.4 | 86.9125 | 1478 | 22 | 2499.9128 | 129.042 | 85.4802 | 97.0355 | 30.1078 | 31.7475 | 0.0494 | 106.9826 | 10.8817 | 71.5033 | 70.0774 | 63.3236 | 1.0167 | 99.4291 | 292.5075 | 230.5401 | 97.2959 | 712.3204 | 1.9103 | 450.117 | 33.7819 | 48.4906 | 29.7233 | 79.4587 | 11.9997 | 111.2671 | 27.207 | 8.2141 | 99.8152 | 83.4108 | 24.5 | 29.4118 | 87 | 31 | 0.99907 | 69.8039 | 98 | 8190 | 32.549 | 110.4202 | 34.8023 | 0.125 | 19.875 | 0 | 42.5446 | 33.1094
9/29/2020 06:40:00.4 | 86.9128 | 1479 | 22 | 2497.5886 | 128.9725 | 85.4564 | 97.0456 | 30.1033 | 31.7598 | 0.04923 | 106.9738 | 10.8836 | 71.4748 | 69.8642 | 63.3687 | 1.0079 | 99.4314 | 292.0579 | 230.3711 | 97.2352 | 712.3467 | 1.9045 | 452.0722 | 33.7323 | 48.3223 | 29.8106 | 79.4952 | 12.0134 | 111.7456 | 27.1407 | 8.1638 | 99.8571 | 83.4425 | 24.5 | 29.0196 | 87 | 31 | 1.0001 | 69.0196 | 102 | 8140 | 32.549 | 109.4513 | 34.729 | 0.0625 | 19.3125 | 0 | 42.749 | 33.1094
9/29/2020 06:40:01.4 | 86.9131 | 1480 | 22 | 2499.356 | 128.7063 | 85.4632 | 97.0689 | 30.1143 | 31.7673 | 0.05043 | 107.0262 | 10.9147 | 71.3321 | 69.8041 | 63.4157 | 1.0056 | 99.4308 | 291.9736 | 230.4837 | 97.2772 | 712.2297 | 1.8706 | 449.6143 | 33.6865 | 48.3673 | 29.8175 | 79.4889 | 11.9807 | 110.9327 | 27.2391 | 8.1303 | 99.7145 | 83.5466 | 24.5 | 29.0196 | 87 | 31 | 1.0011 | 69.4118 | 97 | 8290 | 32.549 | 110.4202 | 34.7839 | 0.125 | 18.8125 | 0 | 43.5638 | 33.2031
9/29/2020 06:40:02.4 | 86.9133 | 1481 | 22 | 2499.2514 | 128.7421 | 85.4353 | 97.1007 | 30.1069 | 31.7634 | 0.05021 | 106.9913 | 10.9476 | 71.1323 | 70.4027 | 63.4681 | 1.0044 | 99.4302 | 291.4958 | 230.3429 | 97.2164 | 712.1943 | 1.8531 | 450.5081 | 33.6945 | 48.4572 | 29.8243 | 79.5747 | 11.9785 | 110.8481 | 26.857 | 8.0762 | 99.5887 | 83.553 | 24 | 29.0196 | 87 | 31 | 1.0034 | 69.4118 | 97 | 8330 | 32.549 | 110.0922 | 34.7656 | 0.0625 | 18.6875 | 0 | 43.927 | 33.1094
9/29/2020 06:40:03.4 | 86.9136 | 1482 | 22 | 2495.313 | 128.0884 | 85.3922 | 97.1204 | 30.1256 | 31.7553 | 0.05439 | 106.9564 | 10.9942 | 71.0752 | 70.0957 | 63.5125 | 1.0111 | 99.4331 | 291.1867 | 230.0049 | 97.4344 | 712.143 | 1.8159 | 450.5639 | 33.4706 | 48.4323 | 29.7576 | 79.4031 | 11.9899 | 111.1311 | 27.3054 | 8.0581 | 99.1106 | 83.6381 | 24.5 | 28.6274 | 87 | 31 | 0.9994 | 68.2353 | 100 | 7870 | 32.549 | 109.1309 | 35.2234 | 0.0625 | 19.3125 | 0 | 44.0796 | 33.1094
9/29/2020 06:40:04.4 | 86.9139 | 1483 | 22 | 2497.1662 | 127.3243 | 85.3772 | 97.1349 | 30.1074 | 31.765 | 0.05772 | 106.8429 | 11.0175 | 71.5033 | 70.2552 | 63.5641 | 1.0005 | 99.4325 | 291.8893 | 230.1457 | 97.313 | 712.1482 | 1.8108 | 450.0891 | 33.2956 | 48.3539 | 29.9236 | 79.3775 | 11.9997 | 111.5226 | 27.2255 | 8.0942 | 99.0519 | 83.6445 | 24.5 | 28.6274 | 87 | 31 | 0.99883 | 68.6274 | 102 | 8160 | 32.549 | 109.7717 | 34.8846 | 0.0625 | 21.5625 | 0 | 42.4225 | 33.1094
9/29/2020 06:40:05.4 | 86.9142 | 1484 | 22 | 2495.6502 | 127.2891 | 85.3879 | 97.1391 | 30.1088 | 31.7502 | 0.0569 | 106.808 | 11.0582 | 71.0466 | 69.9742 | 63.6036 | 1.0028 | 99.4325 | 291.552 | 229.7796 | 97.3612 | 711.8773 | 1.8093 | 453.5247 | 33.2662 | 48.4572 | 29.7832 | 79.3775 | 12.0119 | 111.4946 | 27.1203 | 8.089 | 98.9429 | 83.6128 | 24.5 | 28.6274 | 87 | 31 | 1.0023 | 68.6274 | 101 | 8240 | 32.549 | 109.7717 | 34.8602 | 0 | 18.9375 | 0 | 43.7042 | 33.1094
9/29/2020 06:40:06.4 | 86.9144 | 1485 | 22 | 2499.3051 | 126.68 | 85.431 | 97.1616 | 30.0997 | 31.7699 | 0.06285 | 106.7905 | 11.0805 | 71.2179 | 69.9709 | 63.6577 | 1.0136 | 99.4308 | 290.7933 | 229.6388 | 97.2352 | 711.8328 | 1.7466 | 451.5136 | 33.1555 | 48.3223 | 29.8843 | 79.446 | 11.9959 | 110.9327 | 27.246 | 8.0646 | 98.6493 | 83.7549 | 24.5 | 28.2353 | 87 | 31 | 0.9995 | 68.2353 | 96 | 8360 | 32.549 | 110.0922 | 34.6497 | 0.0625 | 20.375 | 0 | 42.7063 | 33.1094
9/29/2020 06:40:07.4 | 86.9147 | 1486 | 22 | 2497.3405 | 126.6155 | 85.4341 | 97.1741 | 30.0948 | 31.776 | 0.06185 | 106.7469 | 11.1086 | 71.3035 | 69.8909 | 63.6969 | 1.0006 | 99.4314 | 290.6809 | 229.9204 | 97.2102 | 711.8222 | 1.7614 | 450.6757 | 33.112 | 48.4505 | 29.8175 | 79.3219 | 12.002 | 111.2974 | 27.1135 | 8.0478 | 98.7583 | 83.6934 | 24.5 | 29.0196 | 87 | 31 | 1.0013 | 68.6274 | 101 | 7900 | 32.549 | 109.4513 | 34.7595 | 0.0625 | 20.625 | 0 | 42.4774 | 33.1094
9/29/2020 06:40:08.4 | 86.915 | 1487 | 22 | 2501.3696 | 126.3085 | 85.3987 | 97.1884 | 30.1069 | 31.7761 | 0.05802 | 106.7731 | 11.1096 | 71.3606 | 70.1606 | 63.7166 | 1.0021 | 99.4319 | 290.99 | 229.3008 | 97.271 | 711.8524 | 1.7885 | 453.0219 | 33.0846 | 48.4639 | 29.8038 | 79.2853 | 12.0096 | 111.1579 | 27.2323 | 8.0491 | 98.8422 | 83.8274 | 24.5 | 28.6274 | 87 | 31 | 0.99916 | 68.2353 | 101 | 7990 | 32.549 | 109.7717 | 34.7137 | 0 | 18.8125 | 0 | 44.342 | 33.1094
9/29/2020 06:40:09.4 | 86.9153 | 1488 | 22 | 2495.8422 | 126.8397 | 85.3428 | 97.1939 | 30.0878 | 31.7819 | 0.0571 | 106.7382 | 11.1329 | 71.275 | 69.7072 | 63.7046 | 1.0019 | 99.4325 | 290.1189 | 229.3289 | 97.3612 | 711.6999 | 1.7698 | 450.4243 | 33.1513 | 48.5605 | 29.7644 | 79.3283 | 11.9815 | 111.8028 | 27.2255 | 8.0968 | 98.6158 | 83.9379 | 24.5 | 28.6274 | 87 | 31 | 1.0021 | 68.2353 | 96 | 8120 | 32.549 | 110.4202 | 34.7656 | 0 | 19.5625 | 0 | 44.1803 | 33.1094
9/29/2020 06:40:10.4 | 86.9156 | 1489 | 22 | 2499.0858 | 126.4941 | 85.3144 | 97.2163 | 30.0659 | 31.8127 | 0.05981 | 106.6946 | 11.1542 | 71.5319 | 69.9726 | 63.7075 | 0.99904 | 99.4342 | 291.3272 | 229.3853 | 97.489 | 711.5974 | 1.7796 | 451.1784 | 33.104 | 48.7488 | 29.79 | 79.3602 | 12.0088 | 111.3283 | 27.2596 | 8.0388 | 98.6242 | 83.9615 | 24.5 | 28.2353 | 87 | 31 | 1.0001 | 68.6274 | 101 | 8160 | 32.549 | 110.4202 | 34.7565 | -0.0625 | 21.3125 | 0 | 42.8467 | 33.1094
9/29/2020 06:40:11.4 | 86.9158 | 1490 | 22 | 2498.8034 | 126.6496 | 85.2945 | 97.2243 | 30.0578 | 31.8125 | 0.05895 | 106.7557 | 11.1785 | 71.0181 | 69.8208 | 63.7146 | 1.0062 | 99.4348 | 291.7487 | 230.1176 | 97.4157 | 711.4962 | 1.806 | 450.6198 | 33.1409 | 48.8253 | 29.8705 | 79.2853 | 12.0111 | 111.0207 | 27.0744 | 8.0246 | 98.7583 | 83.889 | 24.5 | 28.6274 | 87 | 31 | 0.99776 | 68.6274 | 97 | 8090 | 32.549 | 110.0922 | 34.7778 | 0 | 21 | 0 | 42.3614 | 33.1094
9/29/2020 06:40:12.4 | 86.9161 | 1491 | 22 | 2500.8832 | 126.6664 | 85.2882 | 97.2475 | 30.0682 | 31.8288 | 0.05933 | 106.7731 | 11.1998 | 71.1323 | 69.9742 | 63.7511 | 1.0058 | 99.4325 | 291.2429 | 229.4134 | 97.4157 | 711.5671 | 1.8031 | 451.9046 | 33.1729 | 48.7221 | 29.7507 | 79.1375 | 11.9937 | 111.0464 | 27.0744 | 8.013 | 98.8087 | 83.9741 | 24.5 | 28.6274 | 87 | 31 | 1.0003 | 68.2353 | 101 | 7970 | 32.549 | 109.4513 | 34.7412 | 0 | 20.5 | 0 | 41.8854 | 33.1094
9/29/2020 06:40:13.4 | 86.9164 | 1492 | 22 | 2497.7407 | 126.909 | 85.2366 | 97.2585 | 30.0707 | 31.8198 | 0.0574 | 106.7905 | 11.2144 | 71.2464 | 69.9759 | 63.7891 | 0.99797 | 99.4331 | 290.9338 | 229.3008 | 97.4577 | 711.6894 | 1.7812 | 450.4243 | 33.1947 | 48.1989 | 29.7507 | 79.1804 | 12.0058 | 110.8509 | 27.3834 | 8.0826 | 98.7835 | 84.1697 | 24.5 | 28.6274 | 87 | 31 | 1.0038 | 68.2353 | 96 | 8190 | 32.549 | 110.0922 | 34.7199 | 0 | 20.1875 | 0 | 42.0105 | 33.1094
9/29/2020 06:40:14.4 | 86.9167 | 1493 | 22 | 2498.3605 | 126.5319 | 85.207 | 97.284 | 30.0787 | 31.8256 | 0.05751 | 106.8865 | 11.2396 | 71.275 | 70.2353 | 63.8346 | 1.0005 | 99.4319 | 290.7652 | 229.3008 | 97.6274 | 711.7354 | 1.7572 | 450.0891 | 33.1042 | 48.5356 | 29.8637 | 79.2059 | 11.9899 | 110.4856 | 27.5159 | 8.0865 | 98.7332 | 84.0782 | 24.5 | 28.6274 | 87 | 31 | 1.0018 | 68.2353 | 97 | 8380 | 32.549 | 109.7717 | 34.7351 | 0 | 19 | 0 | 42.984 | 33.1094
9/29/2020 06:40:15.4 | 86.9169 | 1494 | 22 | 2499.2912 | 126.4531 | 85.184 | 97.2957 | 30.0581 | 31.8464 | 0.06148 | 106.8778 | 11.2357 | 71.3606 | 69.8575 | 63.8896 | 1.0067 | 99.4325 | 291.271 | 229.8359 | 97.4157 | 711.7762 | 1.7504 | 452.9102 | 33.096 | 48.5155 | 29.8106 | 79.0882 | 12.0013 | 110.6543 | 27.3376 | 8.08 | 98.4899 | 84.0782 | 24.5 | 28.2353 | 87 | 31 | 0.9995 | 68.2353 | 100 | 8240 | 32.549 | 108.8104 | 34.7534 | -0.0625 | 18.1875 | 0 | 43.6829 | 33.1094
9/29/2020 06:40:16.4 | 86.9172 | 1495 | 22 | 2501.438 | 126.5074 | 85.1706 | 97.3288 | 30.0789 | 31.8436 | 0.05975 | 106.8865 | 11.2599 | 71.2179 | 69.8976 | 63.9371 | 1.0074 | 99.4319 | 290.8776 | 228.9064 | 97.4577 | 711.6947 | 1.7377 | 450.5639 | 33.1386 | 48.3539 | 29.7045 | 79.1311 | 11.9891 | 110.5977 | 27.2255 | 8.0826 | 98.2383 | 84.1271 | 24.5 | 28.2353 | 87 | 31 | 1.0001 | 68.2353 | 96 | 8240 | 32.549 | 109.7717 | 34.7687 | 0 | 18.625 | 0 | 44.1162 | 33.1094
9/29/2020 06:40:17.4 | 86.9175 | 1496 | 22 | 2500.4681 | 126.6724 | 85.1525 | 97.3321 | 30.0655 | 31.8505 | 0.05869 | 106.8778 | 11.2803 | 71.1894 | 69.764 | 63.9824 | 0.99957 | 99.4336 | 290.3437 | 229.1036 | 97.3675 | 711.7105 | 1.7464 | 450.5639 | 33.169 | 48.7221 | 29.7251 | 79.0882 | 12.0058 | 110.7394 | 27.1797 | 8.031 | 98.2383 | 84.2439 | 24.5 | 28.2353 | 87 | 31 | 0.9995 | 68.2353 | 96 | 8040 | 32.549 | 109.7717 | 34.8938 | -0.0625 | 19.4375 | 0 | 44.2474 | 33.1094
9/29/2020 06:40:18.4 | 86.9178 | 1497 | 22 | 2498.5381 | 126.7645 | 85.0941 | 97.3519 | 30.0492 | 31.86 | 0.05808 | 106.9215 | 11.3036 | 71.1608 | 69.9792 | 64.0229 | 0.9994 | 99.4331 | 290.2032 | 229.1318 | 97.4702 | 711.6328 | 1.765 | 451.0108 | 33.1674 | 48.3673 | 29.8362 | 79.0452 | 12.0202 | 110.8789 | 27.1865 | 8.0027 | 98.2719 | 84.2485 | 24.5 | 28.6274 | 87 | 31 | 1.0004 | 68.2353 | 101 | 7970 | 32.549 | 109.1309 | 34.7687 | 0 | 19.5 | 0 | 44.3665 | 33.1094
9/29/2020 06:40:19.4 | 86.9181 | 1498 | 22 | 2501.1031 | 126.4 | 85.0941 | 97.3736 | 30.0669 | 31.864 | 0.05872 | 106.8953 | 11.3172 | 71.0752 | 70.1672 | 64.0598 | 1.0081 | 99.4348 | 290.5404 | 228.8219 | 97.5605 | 711.7513 | 1.7701 | 450.8433 | 33.106 | 48.3606 | 29.7782 | 78.9895 | 11.9899 | 111.0767 | 27.1797 | 8.004 | 98.3641 | 84.2927 | 24.5 | 28.6274 | 87 | 31 | 1.0025 | 68.6274 | 96 | 8190 | 32.549 | 109.7717 | 34.7107 | 0 | 20.625 | 0 | 43.4479 | 33.1094
9/29/2020 06:40:20.4 | 86.9183 | 1499 | 22 | 2500.2881 | 126.5717 | 85.0641 | 97.3979 | 30.0771 | 31.8748 | 0.05805 | 106.904 | 11.3259 | 71.1037 | 69.6587 | 64.1043 | 1.0021 | 99.4331 | 290.6247 | 228.7656 | 97.8624 | 711.6486 | 1.7736 | 450.6198 | 33.1402 | 48.3223 | 29.9629 | 78.7557 | 11.9975 | 111.3271 | 27.509 | 8.0143 | 98.4983 | 84.2674 | 24.5 | 28.6274 | 87 | 31 | 1.0014 | 68.6274 | 97 | 8360 | 32.549 | 110.0922 | 34.8999 | 0 | 20.625 | 0 | 43.4143 | 33.1094
9/29/2020 06:40:21.4 | 86.9186 | 1500 | 22 | 2497.179 | 126.6419 | 85.0243 | 97.3972 | 30.0739 | 31.8715 | 0.057 | 106.9913 | 11.3434 | 71.1323 | 70.2685 | 64.1806 | 1.0144 | 99.4308 | 290.3156 | 228.5403 | 97.6445 | 711.7301 | 1.8066 | 450.5639 | 33.1173 | 48.2955 | 29.8568 | 78.8288 | 11.9823 | 111.2969 | 26.8502 | 8.0388 | 98.6493 | 84.4141 | 24.5 | 28.6274 | 87 | 31 | 0.9991 | 68.6274 | 101 | 8260 | 32.549 | 109.4513 | 34.6191 | 0 | 20.5625 | 0 | 43.0633 | 33.1094
9/29/2020 06:40:22.4 | 86.9189 | 1501 | 22 | 2503.9648 | 126.4071 | 84.9876 | 97.4045 | 30.0661 | 31.8914 | 0.05779 | 106.9738 | 11.3405 | 71.5319 | 69.6169 | 64.2653 | 1.0033 | 99.4336 | 290.6809 | 228.7938 | 97.6212 | 711.8064 | 1.8226 | 452.2957 | 33.1458 | 48.5289 | 29.7969 | 79.0516 | 12.0119 | 111.5238 | 27.3512 | 8.0646 | 98.7416 | 84.4077 | 24.5 | 28.6274 | 87 | 31 | 1.0027 | 68.6274 | 97 | 8330 | 32.549 | 110.4202 | 34.6405 | 0.0625 | 21.0625 | 0 | 42.3035 | 33.1094
9/29/2020 06:40:23.4 | 86.9192 | 1502 | 22 | 2497.4689 | 127.2019 | 84.9427 | 97.446 | 30.0593 | 31.8731 | 0.05723 | 107.0087 | 11.3482 | 71.4748 | 69.8292 | 64.334 | 1.0065 | 99.4342 | 289.8098 | 228.7656 | 97.6632 | 711.8169 | 1.8292 | 449.4467 | 33.2677 | 48.3673 | 29.8106 | 78.8973 | 12.0028 | 110.8801 | 27.2918 | 8.071 | 98.708 | 84.5181 | 24.5 | 28.2353 | 87 | 31 | 0.99864 | 68.2353 | 96 | 8070 | 32.549 | 110.0922 | 34.8175 | 0.0625 | 19.375 | 0 | 43.5455 | 33.1094
9/29/2020 06:40:24.4 | 86.9194 | 1503 | 22 | 2498.6112 | 126.2829 | 84.9405 | 97.4631 | 30.0534 | 31.8881 | 0.05853 | 107.0698 | 11.3725 | 71.3892 | 70.0891 | 64.3981 | 1.012 | 99.4336 | 290.6247 | 228.3995 | 97.6087 | 711.9143 | 1.7882 | 450.6757 | 33.0424 | 48.4122 | 29.7782 | 78.8909 | 11.9883 | 111.4117 | 27.1797 | 8.0375 | 98.6912 | 84.5859 | 24.5 | 28.6274 | 86 | 31 | 0.99672 | 68.6274 | 101 | 7940 | 32.549 | 109.4513 | 34.7382 | 0 | 20.875 | 0 | 42.3798 | 33.1094
9/29/2020 06:40:25.4 | 86.9197 | 1504 | 22 | 2499.9356 | 126.4123 | 84.918 | 97.4596 | 30.0631 | 31.8702 | 0.05747 | 107.0436 | 11.3851 | 71.1608 | 69.9426 | 64.4557 | 1.0012 | 99.4365 | 291.3834 | 228.7374 | 97.7114 | 711.8169 | 1.8084 | 451.2343 | 33.0938 | 48.5222 | 29.8637 | 78.7493 | 11.9838 | 111.5546 | 27.1339 | 8.08 | 98.6493 | 84.6158 | 24.5 | 28.6274 | 86 | 31 | 1.0029 | 68.2353 | 96 | 8190 | 32.549 | 110.0922 | 34.7534 | 0 | 20.1875 | 0 | 42.4988 | 33.1094
9/29/2020 06:40:26.4 | 86.92 | 1505 | 22 | 2499.2708 | 126.5923 | 84.9142 | 97.4838 | 30.0702 | 31.8878 | 0.05727 | 107.1135 | 11.3918 | 71.5033 | 69.7807 | 64.5224 | 1.0051 | 99.4302 | 290.2032 | 228.4839 | 97.5542 | 711.955 | 1.8235 | 449.4467 | 33.1321 | 48.5088 | 29.9903 | 78.8352 | 11.9982 | 111.0442 | 27.1729 | 8.0285 | 98.6493 | 84.6348 | 24.5 | 28.6274 | 86 | 31 | 0.99934 | 68.6274 | 97 | 8260 | 32.549 | 110.0922 | 34.9518 | -0.1875 | 20.3125 | 0 | 42.3645 | 33.1094
9/29/2020 06:40:27.4 | 86.9203 | 1506 | 22 | 2500.6095 | 126.3407 | 84.9017 | 97.4891 | 30.0676 | 31.8699 | 0.058 | 107.1047 | 11.4016 | 71.1608 | 70.0907 | 64.5801 | 1.004 | 99.4325 | 290.2032 | 228.7093 | 97.9043 | 711.7301 | 1.7911 | 449.3349 | 33.084 | 48.3673 | 29.8038 | 78.8973 | 11.9937 | 111.1865 | 27.2391 | 7.9911 | 98.6745 | 84.6095 | 24.5 | 28.6274 | 86 | 31 | 0.9976 | 68.6274 | 100 | 8240 | 32.549 | 109.7717 | 34.7351 | -0.125 | 19.375 | 0 | 43.0573 | 33.1094
9/29/2020 06:40:28.4 | 86.9206 | 1507 | 22 | 2499.9196 | 126.3134 | 84.8653 | 97.4969 | 30.0603 | 31.9001 | 0.05608 | 107.0436 | 11.4006 | 70.9325 | 70.2137 | 64.6407 | 0.99227 | 99.4325 | 289.5568 | 228.0615 | 97.573 | 711.6434 | 1.7599 | 453.1616 | 33.0677 | 48.4772 | 29.8499 | 78.805 | 11.9815 | 111.4666 | 27.246 | 8.0272 | 98.5487 | 84.6032 | 24.5 | 28.6274 | 86 | 31 | 0.99983 | 68.2353 | 96 | 8380 | 32.549 | 110.4202 | 34.7137 | -0.1875 | 19.125 | 0 | 43.5455 | 33.1094
9/29/2020 06:40:29.4 | 86.9208 | 1508 | 22 | 2499.9544 | 126.411 | 84.8752 | 97.5195 | 30.0608 | 31.9013 | 0.05752 | 107.0349 | 11.4142 | 71.4177 | 70.212 | 64.7034 | 1.0195 | 99.4314 | 290.3999 | 228.8501 | 97.7534 | 711.5106 | 1.7652 | 451.6253 | 33.0937 | 48.4639 | 29.9423 | 78.8909 | 11.9883 | 111.8296 | 27.2323 | 8.0066 | 98.4564 | 84.7371 | 24.5 | 28.2353 | 86 | 31 | 0.99696 | 68.6274 | 96 | 8040 | 32.549 | 110.4202 | 34.9945 | -0.1875 | 19.9375 | 0 | 43.7958 | 33.1094
9/29/2020 06:40:30.4 | 86.9211 | 1509 | 22 | 2498.8256 | 126.4435 | 84.8552 | 97.5476 | 30.059 | 31.905 | 0.05755 | 107.0524 | 11.4142 | 71.589 | 69.9576 | 64.7219 | 1.0049 | 99.4319 | 290.2032 | 228.2023 | 97.6694 | 711.4147 | 1.7867 | 450.4801 | 33.0873 | 48.4772 | 29.7644 | 78.8544 | 11.9686 | 111.5501 | 27.2986 | 8.0336 | 98.4648 | 84.671 | 24.5 | 28.2353 | 86 | 31 | 0.99825 | 68.2353 | 101 | 7900 | 32.549 | 110.0922 | 34.6191 | -0.25 | 19.8125 | 0 | 43.8538 | 33.1094
9/29/2020 06:40:31.4 | 86.9214 | 1510 | 22 | 2498.8301 | 126.258 | 84.8414 | 97.5768 | 30.0547 | 31.9125 | 0.05824 | 107.0436 | 11.4306 | 71.3892 | 69.7039 | 64.7424 | 0.9969 | 99.4319 | 289.8379 | 228.3713 | 97.7052 | 711.3883 | 1.7947 | 451.5695 | 33.0374 | 48.5155 | 29.9423 | 78.6936 | 12.0142 | 112.0263 | 27.2323 | 8.1097 | 98.3893 | 84.8348 | 24.5 | 28.2353 | 86 | 31 | 1.0018 | 68.2353 | 96 | 8190 | 32.549 | 110.7407 | 34.6283 | -0.125 | 19.0625 | 0 | 44.2657 | 33.1094
9/29/2020 06:40:32.4 | 86.9217 | 1511 | 22 | 2499.2272 | 126.3212 | 84.8122 | 97.5705 | 30.0605 | 31.9088 | 0.05974 | 107.0698 | 11.4394 | 71.7031 | 70.1904 | 64.7755 | 1.0021 | 99.4336 | 289.613 | 227.9206 | 97.4453 | 711.2766 | 1.7873 | 450.3963 | 33.0606 | 48.5988 | 29.7438 | 78.7731 | 12.0104 | 111.7479 | 26.6854 | 8.0607 | 98.4145 | 84.8962 | 24.5 | 28.2353 | 86 | 31 | 0.99892 | 68.2353 | 96 | 8260 | 32.549 | 110.7407 | 34.7839 | -0.25 | 19.8125 | 0 | 44.1071 | 33.1094
9/29/2020 06:40:33.4 | 86.9219 | 1512 | 22 | 2500.566 | 126.2841 | 84.8046 | 97.6151 | 30.0558 | 31.9028 | 0.0577 | 107.0436 | 11.4588 | 71.5319 | 69.6152 | 64.8233 | 1.0024 | 99.4336 | 290.0065 | 227.5545 | 97.8204 | 711.2411 | 1.7989 | 449.3908 | 33.0686 | 48.5872 | 29.8038 | 78.8114 | 12.0088 | 111.7759 | 27.3054 | 8.0723 | 98.4229 | 84.9514 | 24.5 | 28.2353 | 86 | 31 | 1.0008 | 68.2353 | 100 | 8190 | 32.549 | 110.4202 | 34.7229 | -0.25 | 20.1875 | 0 | 43.8141 | 33.1094
9/29/2020 06:40:34.4 | 86.9222 | 1513 | 22 | 2500.0758 | 126.3149 | 84.7696 | 97.6272 | 30.0492 | 31.9087 | 0.05713 | 107.0524 | 11.4646 | 71.5319 | 70.0075 | 64.8853 | 0.99957 | 99.4348 | 289.0229 | 227.7235 | 97.8079 | 711.1189 | 1.8002 | 452.2677 | 33.0701 | 48.6255 | 29.8568 | 78.7987 | 12.0051 | 111.749 | 27.1865 | 8.0787 | 98.5235 | 84.9026 | 24.5 | 28.2353 | 86 | 31 | 0.99977 | 68.6274 | 97 | 8380 | 32.549 | 110.7407 | 34.5886 | -0.1875 | 20.25 | 0 | 43.4479 | 33.1094
9/29/2020 06:40:35.4 | 86.9225 | 1514 | 22 | 2501.0037 | 126.6311 | 84.7558 | 97.6384 | 30.0648 | 31.8975 | 0.05374 | 107.0087 | 11.4597 | 71.3321 | 70.1589 | 64.9474 | 1.0058 | 99.4348 | 289.1353 | 227.7235 | 97.8811 | 711.094 | 1.7982 | 450.7315 | 33.1652 | 48.6006 | 29.9304 | 78.8242 | 12.0051 | 111.5249 | 27.3716 | 8.0375 | 98.5654 | 84.9703 | 24.5 | 28.2353 | 86 | 31 | 0.9998 | 68.6274 | 96 | 8160 | 32.549 | 110.7407 | 34.7321 | -0.25 | 19.625 | 0 | 43.9117 | 33.1094
9/29/2020 06:40:36.4 | 86.9228 | 1515 | 22 | 2497.6873 | 126.7558 | 84.7262 | 97.6379 | 30.0468 | 31.9207 | 0.04973 | 106.9564 | 11.4694 | 71.4177 | 70.1473 | 65.0077 | 1.0054 | 99.4336 | 289.332 | 227.4136 | 97.8624 | 710.9099 | 1.7845 | 450.5639 | 33.1539 | 48.6322 | 29.8499 | 78.7064 | 12.0043 | 111.0476 | 27.1933 | 8.0336 | 98.5235 | 84.9939 | 24.5 | 28.6274 | 86 | 31 | 0.99977 | 68.2353 | 101 | 7920 | 32.549 | 109.7717 | 34.7656 | -0.375 | 19 | 0 | 44.1956 | 33.1094
9/29/2020 06:40:37.4 | 86.9231 | 1516 | 22 | 2501.9308 | 126.2342 | 84.7293 | 97.6356 | 30.0413 | 31.9278 | 0.04889 | 106.9127 | 11.4782 | 71.1894 | 69.7356 | 65.0812 | 0.9953 | 99.4336 | 290.3156 | 227.7798 | 97.9043 | 710.8337 | 1.7632 | 451.2343 | 33.0772 | 48.832 | 29.9098 | 78.848 | 12.0035 | 111.5798 | 27.2391 | 8.0375 | 98.448 | 85.049 | 24.5 | 28.6274 | 86 | 31 | 0.99971 | 68.2353 | 96 | 8120 | 32.549 | 110.4202 | 34.5795 | -0.3125 | 20.8125 | 0 | 42.9993 | 33.1094
9/29/2020 06:40:38.4 | 86.9233 | 1517 | 22 | 2498.8943 | 126.4472 | 84.7243 | 97.6794 | 30.0511 | 31.9247 | 0.04589 | 106.8429 | 11.4772 | 71.3892 | 70.2004 | 65.1547 | 1.0067 | 99.4331 | 289.4444 | 228.0333 | 97.7239 | 710.7574 | 1.7515 | 451.2343 | 33.0891 | 48.7421 | 29.8106 | 78.8607 | 12.0149 | 111.8874 | 27.3054 | 8.0542 | 98.5571 | 85.0065 | 24.5 | 28.2353 | 86 | 31 | 1.0019 | 68.2353 | 96 | 8240 | 32.549 | 110.7407 | 34.7748 | -0.3125 | 20.375 | 0 | 43.1213 | 33.1094
9/29/2020 06:40:39.4 | 86.9236 | 1518 | 22 | 2498.1738 | 126.4357 | 84.7214 | 97.6727 | 30.0611 | 31.9234 | 0.0451 | 106.8429 | 11.4879 | 71.4462 | 69.9042 | 65.2302 | 1.0074 | 99.4331 | 289.4163 | 227.5263 | 97.4997 | 710.8284 | 1.7701 | 450.5639 | 33.0766 | 48.7087 | 29.7438 | 78.7795 | 12.0172 | 112.0274 | 26.9555 | 8.0349 | 98.6912 | 85.238 | 24.5 | 28.2353 | 86 | 31 | 1.0026 | 68.2353 | 101 | 8160 | 32.549 | 110.0922 | 34.7839 | -0.3125 | 21.0625 | 0 | 42.7277 | 33.1094
9/29/2020 06:40:40.4 | 86.9239 | 1519 | 22 | 2499.9809 | 126.2105 | 84.6995 | 97.6843 | 30.0511 | 31.9241 | 0.04486 | 106.8516 | 11.5015 | 71.275 | 70.1539 | 65.3013 | 1.0047 | 99.4331 | 289.332 | 227.3291 | 97.7642 | 710.9152 | 1.7862 | 452.1281 | 33.0416 | 48.6304 | 29.8568 | 78.458 | 12.0119 | 111.4952 | 26.7176 | 8.0942 | 98.7751 | 85.2443 | 24.5 | 28.2353 | 86 | 31 | 0.99919 | 68.6274 | 97 | 8310 | 32.549 | 110.7407 | 34.6375 | -0.25 | 21 | 0 | 42.2363 | 33.1094
9/29/2020 06:40:41.4 | 86.9242 | 1520 | 22 | 2500.9706 | 126.366 | 84.6957 | 97.6908 | 30.0662 | 31.9233 | 0.04376 | 106.8604 | 11.5015 | 71.3606 | 70.2303 | 65.3789 | 0.99779 | 99.4319 | 289.4163 | 227.9488 | 98.0008 | 711.0374 | 1.7805 | 451.8767 | 33.0954 | 48.832 | 29.8568 | 78.7 | 12.0179 | 111.6902 | 27.2918 | 8.1226 | 98.7835 | 85.2443 | 24.5 | 28.2353 | 86 | 31 | 1.0013 | 68.2353 | 97 | 8160 | 32.549 | 110.7407 | 34.7107 | -0.25 | 20.625 | 0 | 42.4377 | 33.1094
9/29/2020 06:40:42.4 | 86.9244 | 1521 | 22 | 2501.1599 | 126.4717 | 84.7018 | 97.694 | 30.042 | 31.9295 | 0.04275 | 106.8778 | 11.5238 | 71.6461 | 69.8458 | 65.4481 | 0.99957 | 99.4308 | 289.613 | 228.2305 | 98.007 | 711.0834 | 1.7681 | 450.0612 | 33.1255 | 48.7354 | 29.9697 | 78.805 | 12.0088 | 111.605 | 27.2986 | 8.0336 | 98.7835 | 85.4459 | 24.5 | 28.6274 | 86 | 31 | 1.0012 | 68.6274 | 101 | 7900 | 32.549 | 110.0922 | 34.7443 | -0.25 | 20.3125 | 0 | 42.3218 | 33.1094
9/29/2020 06:40:43.4 | 86.9247 | 1522 | 22 | 2499.1014 | 126.2468 | 84.7292 | 97.7234 | 30.0307 | 31.9397 | 0.04274 | 106.9127 | 11.5179 | 71.0466 | 70.2817 | 65.5286 | 1.0108 | 99.4308 | 289.8098 | 227.977 | 97.9043 | 711.1294 | 1.7439 | 451.9046 | 33.0395 | 48.7287 | 29.8705 | 78.848 | 11.9861 | 111.717 | 27.2918 | 7.9627 | 98.6242 | 85.4034 | 24.5 | 28.2353 | 86 | 31 | 1.0004 | 68.2353 | 96 | 8160 | 32.549 | 110.7407 | 34.7931 | -0.3125 | 19.4375 | 0 | 42.6117 | 33.1094
9/29/2020 06:40:44.4 | 86.925 | 1523 | 22 | 2499.8041 | 126.3783 | 84.7483 | 97.7466 | 30.0421 | 31.9363 | 0.04439 | 106.9215 | 11.5238 | 71.1037 | 70.3679 | 65.614 | 1.0001 | 99.4297 | 290.1751 | 227.9488 | 98.0847 | 711.1597 | 1.714 | 450.6198 | 33.0832 | 48.5088 | 29.8038 | 78.8352 | 11.98 | 111.2957 | 27.4886 | 8.0078 | 98.4648 | 85.3908 | 24.5 | 28.2353 | 86 | 31 | 1.0052 | 68.2353 | 96 | 8240 | 32.549 | 110.0922 | 34.8206 | -0.3125 | 19.5 | 0 | 43.0664 | 33.1094
9/29/2020 06:40:45.4 | 86.9253 | 1524 | 22 | 2500.2032 | 126.5393 | 84.7137 | 97.7639 | 30.0309 | 31.9451 | 0.04159 | 106.8953 | 11.5228 | 71.0181 | 69.6972 | 65.688 | 1.0049 | 99.4302 | 289.9222 | 228.0051 | 97.8499 | 711.1597 | 1.7107 | 450.4243 | 33.1306 | 48.6704 | 29.9098 | 78.8909 | 12.0013 | 111.3803 | 27.3376 | 8.0684 | 98.4983 | 85.4396 | 24.5 | 28.2353 | 86 | 31 | 1 | 68.6274 | 100 | 8210 | 32.549 | 109.7717 | 34.7351 | -0.25 | 20 | 0 | 42.8955 | 33.1094
9/29/2020 06:40:46.4 | 86.9256 | 1525 | 22 | 2501.1676 | 126.1461 | 84.7183 | 97.7789 | 30.0435 | 31.9393 | 0.0416 | 106.9302 | 11.5325 | 70.961 | 70.3646 | 65.7607 | 1.0069 | 99.4297 | 289.8098 | 227.4981 | 97.9043 | 711.1136 | 1.7329 | 452.6309 | 33.0404 | 48.832 | 30.009 | 78.6013 | 11.9861 | 111.912 | 27.2391 | 8.0117 | 98.4396 | 85.4333 | 24.5 | 28.2353 | 86 | 31 | 0.99953 | 68.6274 | 97 | 8260 | 32.549 | 110.4202 | 34.7412 | -0.3125 | 18.75 | 0 | 43.75 | 33.0156
9/29/2020 06:40:47.4 | 86.9258 | 1526 | 22 | 2500.68 | 126.5264 | 84.7277 | 97.7835 | 30.02 | 31.9535 | 0.04237 | 106.8953 | 11.547 | 71.3321 | 70.0358 | 65.8136 | 0.99833 | 99.4302 | 289.6692 | 227.7516 | 97.9526 | 711.0019 | 1.7189 | 452.184 | 33.1335 | 48.6771 | 29.8637 | 78.7987 | 11.9921 | 111.4924 | 27.2391 | 7.9898 | 98.3474 | 85.3971 | 24.5 | 28.2353 | 86 | 31 | 1.0026 | 68.2353 | 96 | 8140 | 32.549 | 110.0922 | 34.8175 | -0.25 | 19.875 | 0 | 43.8355 | 33.1094
9/29/2020 06:40:48.4 | 86.9261 | 1527 | 22 | 2498.47 | 126.6211 | 84.7397 | 97.7965 | 30.0305 | 31.9529 | 0.03934 | 106.9127 | 11.5616 | 71.0752 | 70.1805 | 65.8614 | 1.0056 | 99.4297 | 289.1353 | 227.5263 | 97.9293 | 710.8389 | 1.7012 | 450.0891 | 33.129 | 48.3424 | 29.8637 | 78.8735 | 12.0028 | 111.5758 | 27.2664 | 8.031 | 98.3138 | 85.4947 | 24.5 | 28.2353 | 86 | 31 | 0.99901 | 68.6274 | 101 | 7900 | 32.549 | 109.7717 | 34.7473 | -0.3125 | 20.0625 | 0 | 43.8049 | 33.1094
9/29/2020 06:40:49.4 | 86.9264 | 1528 | 22 | 2500.1656 | 126.3719 | 84.7477 | 97.8037 | 30.0371 | 31.94 | 0.03915 | 106.9913 | 11.5674 | 71.5604 | 70.1406 | 65.9183 | 1.0188 | 99.4314 | 289.5568 | 227.7235 | 97.8436 | 710.8035 | 1.7039 | 451.3739 | 33.0872 | 48.9735 | 29.9236 | 78.7859 | 12.0066 | 111.6616 | 27.1729 | 8.0194 | 98.4145 | 85.6474 | 24.5 | 28.2353 | 86 | 31 | 0.99904 | 68.2353 | 96 | 8140 | 32.549 | 110.7407 | 34.7107 | -0.25 | 19.5 | 0 | 44.1681 | 33.1094
9/29/2020 06:40:50.4 | 86.9267 | 1529 | 22 | 2502.186 | 126.5231 | 84.7815 | 97.7985 | 30.0349 | 31.9409 | 0.04179 | 107.0087 | 11.5761 | 71.2464 | 70.3132 | 65.9711 | 1.019 | 99.4285 | 289.5287 | 227.3855 | 97.965 | 710.7272 | 1.6837 | 450.7315 | 33.1526 | 48.5872 | 29.9835 | 79.1073 | 12.0149 | 111.7148 | 27.2528 | 7.9601 | 98.3893 | 85.6049 | 24.5 | 27.8431 | 86 | 31 | 0.99846 | 68.2353 | 96 | 8190 | 32.549 | 110.4202 | 34.7015 | -0.1875 | 19.375 | 0 | 44.2017 | 33.1094
9/29/2020 06:40:51.4 | 86.9269 | 1530 | 22 | 2499.316 | 126.67 | 84.7709 | 97.8058 | 30.047 | 31.9233 | 0.04078 | 107.0262 | 11.5829 | 71.1037 | 70.0209 | 66.0355 | 1.0069 | 99.4331 | 289.7817 | 227.8361 | 97.9588 | 710.5945 | 1.6987 | 450.1729 | 33.1516 | 48.6322 | 29.9697 | 78.9037 | 12.0157 | 111.9154 | 27.246 | 7.9705 | 98.3558 | 85.6411 | 24.5 | 28.2353 | 86 | 31 | 0.99843 | 68.2353 | 100 | 8260 | 32.549 | 110.0922 | 34.9365 | -0.25 | 19.875 | 0 | 43.9362 | 33.1094
9/29/2020 06:40:52.4 | 86.9272 | 1531 | 22 | 2497.1634 | 126.5455 | 84.7788 | 97.8425 | 30.061 | 31.9167 | 0.03923 | 107.0087 | 11.5916 | 71.0466 | 70.3762 | 66.0992 | 1.0076 | 99.4291 | 288.8262 | 227.5545 | 97.7114 | 710.4262 | 1.7278 | 452.994 | 33.0885 | 48.7804 | 29.9098 | 78.848 | 11.9944 | 111.8274 | 27.1339 | 7.9485 | 98.3641 | 85.7811 | 24.5 | 28.2353 | 86 | 31 | 1.0026 | 68.2353 | 96 | 8310 | 32.549 | 110.4202 | 34.5856 | -0.25 | 19.5625 | 0 | 44.1315 | 33.1094
9/29/2020 06:40:53.4 | 86.9275 | 1532 | 22 | 2501.573 | 126.108 | 84.7838 | 97.8446 | 30.044 | 31.9376 | 0.03862 | 106.9564 | 11.5955 | 71.4748 | 69.9442 | 66.1585 | 1.0067 | 99.4297 | 289.6411 | 227.3855 | 98.091 | 710.5024 | 1.7074 | 451.9605 | 33.0358 | 48.7221 | 29.903 | 78.8416 | 12.024 | 111.6319 | 27.285 | 7.973 | 98.3977 | 85.6772 | 24.5 | 28.2353 | 86 | 31 | 1.002 | 68.6274 | 96 | 8090 | 32.549 | 110.7407 | 34.668 | -0.1875 | 20.75 | 0 | 43.5974 | 33.1094
9/29/2020 06:40:54.4 | 86.9278 | 1533 | 22 | 2497.0758 | 126.4855 | 84.7498 | 97.8497 | 30.0501 | 31.9438 | 0.03996 | 106.9302 | 11.6149 | 71.3035 | 70.0125 | 66.2148 | 0.98604 | 99.4342 | 288.3485 | 227.1038 | 98.0677 | 710.5537 | 1.7619 | 450.2287 | 33.0751 | 48.284 | 29.8106 | 78.9657 | 12.0164 | 111.6924 | 27.3122 | 8.0143 | 98.4816 | 85.6899 | 24.5 | 28.2353 | 86 | 31 | 0.99867 | 68.6274 | 101 | 7940 | 32.549 | 110.0922 | 34.7443 | -0.125 | 20 | 0 | 44.0155 | 33.1094
9/29/2020 06:40:55.4 | 86.9281 | 1534 | 22 | 2506.7675 | 126.255 | 84.7693 | 97.8763 | 30.0476 | 31.9494 | 0.03857 | 106.9651 | 11.6295 | 71.2179 | 70.0558 | 66.2795 | 1.0094 | 99.4308 | 290.2594 | 228.0051 | 98.0615 | 710.559 | 1.7685 | 451.5974 | 33.143 | 48.2773 | 29.9236 | 78.9101 | 12.0149 | 111.773 | 27.2528 | 8.0929 | 98.8338 | 85.7937 | 24.5 | 28.2353 | 86 | 31 | 0.99849 | 69.4118 | 98 | 8140 | 32.549 | 110.7407 | 34.613 | -0.125 | 21.125 | 0 | 43.0054 | 33.1094
9/29/2020 06:40:56.4 | 86.9283 | 1535 | 22 | 2502.6238 | 127.7862 | 84.7494 | 97.8869 | 30.0362 | 31.9623 | 0.03343 | 107 | 11.6353 | 71.5033 | 70.9077 | 66.3498 | 1.0081 | 99.4336 | 289.2196 | 227.1883 | 98.1205 | 710.6299 | 1.8155 | 451.3739 | 33.4895 | 48.8053 | 29.9098 | 78.7731 | 11.9823 | 110.9635 | 27.3172 | 8.1509 | 99.27 | 85.7811 | 24.5 | 28.6274 | 86 | 31 | 1.0067 | 69.4118 | 98 | 8410 | 32.549 | 110.4202 | 34.848 | -0.25 | 20.25 | 0 | 43.0878 | 33.1094
9/29/2020 06:40:57.4 | 86.9286 | 1536 | 22 | 2503.4571 | 128.1879 | 84.7413 | 97.9008 | 30.0338 | 31.9539 | 0.03254 | 107.0611 | 11.6382 | 71.275 | 70.4176 | 66.4348 | 0.99868 | 99.4314 | 289.4725 | 227.7516 | 98.0428 | 710.8797 | 1.8343 | 450.2008 | 33.6059 | 48.7737 | 30.0228 | 78.9895 | 12.0043 | 111.3815 | 27.2323 | 8.218 | 99.5468 | 85.6411 | 24.5 | 29.4118 | 86 | 32 | 1.0027 | 69.4118 | 98 | 8120 | 32.549 | 110.4202 | 34.8938 | -0.1875 | 21.125 | 0 | 42.6208 | 33.1094
9/29/2020 06:40:58.4 | 86.9289 | 1537 | 22 | 2501.1827 | 128.4126 | 84.8004 | 97.9228 | 30.0364 | 31.9567 | 0.03081 | 107.1396 | 11.6285 | 71.275 | 69.6453 | 66.5107 | 1.0099 | 99.4331 | 289.3882 | 227.5545 | 98.007 | 711.0019 | 1.8587 | 451.8209 | 33.6342 | 48.6322 | 29.9167 | 79.1009 | 12.0142 | 111.4392 | 27.246 | 8.1947 | 99.7648 | 85.885 | 24.5 | 29.0196 | 86 | 31 | 0.99776 | 69.4118 | 102 | 8140 | 32.549 | 109.7717 | 34.7412 | -0.25 | 19.8125 | 0 | 43.3838 | 33.1094
9/29/2020 06:40:59.4 | 86.9292 | 1538 | 22 | 2501.8059 | 128.3268 | 84.8188 | 97.9318 | 30.0438 | 31.9554 | 0.03145 | 107.1396 | 11.6401 | 71.4462 | 70.4739 | 66.5911 | 0.99761 | 99.4308 | 289.5568 | 227.5263 | 97.965 | 711.0834 | 1.8627 | 449.6143 | 33.6201 | 48.6388 | 29.8637 | 78.9101 | 12.021 | 110.7086 | 27.2528 | 8.0916 | 99.7648 | 85.885 | 24.5 | 29.0196 | 86 | 31 | 1.0046 | 69.4118 | 101 | 8210 | 32.549 | 109.4513 | 34.8175 | -0.3125 | 18.9375 | 0 | 44.1589 | 33.0156
9/29/2020 06:41:00.4 | 86.9294 | 1539 | 22 | 2503.288 | 128.3869 | 84.8035 | 97.9391 | 30.0413 | 31.9544 | 0.03473 | 107.1571 | 11.6363 | 71.3892 | 69.8559 | 66.6763 | 1.0247 | 99.4308 | 288.5733 | 226.963 | 98.1097 | 711.1083 | 1.8206 | 452.6588 | 33.6538 | 48.4323 | 29.8961 | 79.3045 | 11.9906 | 110.6526 | 27.6211 | 8.1535 | 99.6222 | 86.0124 | 24.5 | 29.0196 | 86 | 31 | 1 | 69.4118 | 97 | 8480 | 32.549 | 110.0922 | 34.7656 | -0.25 | 19.3125 | 0 | 44.5251 | 33.1094
9/29/2020 06:41:01.4 | 86.9297 | 1540 | 22 | 2499.2138 | 128.5232 | 84.832 | 97.9412 | 30.0321 | 31.9743 | 0.03318 | 107.2007 | 11.6537 | 71.7602 | 70.1622 | 66.743 | 1.0065 | 99.428 | 289.3882 | 227.4136 | 98.0972 | 711.3476 | 1.8064 | 450.8433 | 33.6367 | 48.4706 | 29.9423 | 78.9959 | 11.9975 | 111.182 | 27.2391 | 8.1458 | 99.6139 | 85.9573 | 24.5 | 29.4118 | 86 | 31 | 1.0006 | 69.4118 | 101 | 7940 | 32.549 | 109.1309 | 34.9274 | -0.3125 | 20.125 | 0 | 43.7927 | 33.1094
9/29/2020 06:41:02.4 | 86.93 | 1541 | 22 | 2500.748 | 128.1852 | 84.8129 | 97.9788 | 30.0506 | 31.9792 | 0.03271 | 107.2443 | 11.6527 | 71.4177 | 69.9026 | 66.8224 | 1.0062 | 99.4308 | 288.8824 | 227.1883 | 98.0972 | 711.4909 | 1.8297 | 451.0108 | 33.5688 | 48.5222 | 29.9697 | 78.8973 | 12.0202 | 110.7646 | 27.3444 | 8.169 | 99.6558 | 86.0313 | 24 | 29.0196 | 86 | 31 | 1.0006 | 69.4118 | 102 | 7940 | 32.549 | 109.4513 | 34.8145 | -0.25 | 19.25 | 0 | 44.0674 | 33.1094
9/29/2020 06:41:03.4 | 86.9303 | 1542 | 22 | 2500.4589 | 128.2657 | 84.8615 | 97.9839 | 30.0684 | 31.9705 | 0.03266 | 107.2269 | 11.6692 | 71.3606 | 69.6185 | 66.9243 | 0.99975 | 99.4319 | 289.051 | 227.1038 | 98.1562 | 711.7354 | 1.8445 | 450.8712 | 33.5876 | 48.5338 | 30.0758 | 78.859 | 12.0066 | 110.8218 | 27.3036 | 8.1393 | 99.639 | 86.0801 | 24.5 | 29.4118 | 86 | 31 | 1.0046 | 69.4118 | 97 | 8190 | 32.549 | 110.0922 | 34.7595 | -0.375 | 19.6875 | 0 | 44.0247 | 33.1094
9/29/2020 06:41:04.4 | 86.9306 | 1543 | 22 | 2501.1493 | 128.4268 | 84.8851 | 98.0167 | 30.0568 | 31.969 | 0.03415 | 107.2269 | 11.6692 | 71.4177 | 69.9359 | 67.0258 | 1.0065 | 99.4314 | 288.6295 | 226.963 | 98.0008 | 711.8169 | 1.8454 | 449.6981 | 33.6375 | 48.5222 | 29.9167 | 78.9959 | 12.0316 | 111.3254 | 27.6075 | 8.1522 | 99.6474 | 85.9825 | 24 | 29.0196 | 86 | 31 | 0.99879 | 69.4118 | 102 | 8160 | 32.549 | 109.4513 | 34.7748 | -0.3125 | 20.125 | 0 | 43.8446 | 33.1094
9/29/2020 06:41:05.4 | 86.9308 | 1544 | 22 | 2498.4931 | 128.5913 | 84.8774 | 98.0246 | 30.0515 | 31.9594 | 0.03423 | 107.2793 | 11.6702 | 71.3606 | 69.7206 | 67.1282 | 1.0031 | 99.4314 | 288.208 | 226.963 | 98.29 | 711.9958 | 1.843 | 452.7705 | 33.6448 | 48.3673 | 29.9373 | 79.0452 | 12.0354 | 111.6336 | 27.5022 | 8.1896 | 99.7984 | 86.0502 | 24.5 | 29.4118 | 86 | 31 | 1.0018 | 69.4118 | 102 | 8290 | 32.549 | 109.7717 | 34.613 | -0.3125 | 20.75 | 0 | 43.3472 | 33.1094
9/29/2020 06:41:06.4 | 86.9311 | 1545 | 22 | 2503.7425 | 128.3703 | 84.9442 | 98.0393 | 30.0628 | 31.9557 | 0.03329 | 107.1745 | 11.6663 | 71.4177 | 70.222 | 67.239 | 1.0021 | 99.4314 | 289.3039 | 226.5405 | 97.9821 | 712.0207 | 1.86 | 451.765 | 33.6568 | 48.6054 | 30.0758 | 79.1247 | 12.0104 | 111.4655 | 27.0082 | 8.2063 | 99.9158 | 86.1776 | 24.5 | 28.6274 | 86 | 31 | 1.0011 | 69.4118 | 98 | 8240 | 32.549 | 111.0611 | 34.7015 | -0.3125 | 20.25 | 0 | 43.7592 | 33.1094
9/29/2020 06:41:07.4 | 86.9314 | 1546 | 22 | 2499.13 | 128.8894 | 84.921 | 98.0559 | 30.0549 | 31.9714 | 0.03116 | 107.1047 | 11.6673 | 71.6175 | 70.2469 | 67.3502 | 0.99566 | 99.4314 | 288.2642 | 226.7658 | 98.1687 | 712.0615 | 1.8664 | 452.1281 | 33.7357 | 48.4438 | 29.9697 | 79.1183 | 11.9952 | 111.7456 | 27.2119 | 8.2025 | 99.8822 | 86.1288 | 24.5 | 29.0196 | 86 | 31 | 0.9973 | 69.4118 | 98 | 7870 | 32.549 | 110.7407 | 34.7107 | -0.3125 | 21.5 | 0 | 42.511 | 33.1094
9/29/2020 06:41:08.4 | 86.9317 | 1547 | 22 | 2497.8862 | 128.7584 | 84.895 | 98.0334 | 30.0579 | 31.964 | 0.02961 | 107.1484 | 11.6634 | 71.589 | 70.0907 | 67.4481 | 1.0044 | 99.4325 | 288.8824 | 226.963 | 98.2963 | 712.0667 | 1.8737 | 450.9829 | 33.6814 | 48.4256 | 30.0827 | 79.0516 | 12.0028 | 111.1585 | 27.2986 | 8.0878 | 100.0668 | 86.1351 | 24.5 | 29.0196 | 86 | 31 | 1.0009 | 69.4118 | 98 | 8140 | 32.549 | 110.4202 | 34.7748 | -0.25 | 20.625 | 0 | 42.4591 | 33.1094
9/29/2020 06:41:09.4 | 86.9319 | 1548 | 22 | 2499.6558 | 128.5519 | 84.9456 | 98.0416 | 30.0512 | 31.9846 | 0.03038 | 107.1047 | 11.6615 | 71.1323 | 70.2851 | 67.528 | 1.012 | 99.4331 | 288.0394 | 226.5123 | 98.0847 | 712.0509 | 1.8527 | 449.8098 | 33.6543 | 48.7154 | 29.903 | 79.0325 | 12.0149 | 111.4392 | 27.0676 | 8.1148 | 100.0081 | 86.2625 | 24.5 | 29.0196 | 86 | 31 | 1.0007 | 69.4118 | 97 | 8210 | 32.549 | 110.4202 | 34.613 | -0.1875 | 19.5 | 0 | 43.2343 | 33.1094
9/29/2020 06:41:10.4 | 86.9322 | 1549 | 22 | 2501.1129 | 128.3533 | 84.9726 | 98.0732 | 30.0668 | 31.9602 | 0.02996 | 107.096 | 11.6663 | 71.3035 | 69.9226 | 67.6057 | 0.99548 | 99.4331 | 288.6576 | 226.7377 | 98.3088 | 712.1943 | 1.815 | 450.1729 | 33.6178 | 48.6972 | 29.9835 | 79.3602 | 12.0081 | 111.5232 | 27.3122 | 8.1367 | 99.8906 | 86.1902 | 24 | 29.0196 | 86 | 31 | 1.0057 | 69.4118 | 102 | 8190 | 32.549 | 109.7717 | 34.8633 | -0.25 | 19.1875 | 0 | 43.6127 | 33.1094
9/29/2020 06:41:11.4 | 86.9325 | 1550 | 22 | 2503.0696 | 128.4356 | 84.9957 | 98.0797 | 30.0603 | 31.9749 | 0.03157 | 107.0524 | 11.6673 | 71.7317 | 70.5219 | 67.6803 | 0.9994 | 99.4336 | 289.0229 | 226.6813 | 98.2543 | 712.0049 | 1.8126 | 451.4298 | 33.6656 | 48.5872 | 29.8961 | 79.2552 | 11.9861 | 111.6919 | 27.3054 | 8.1522 | 99.7816 | 86.2562 | 24.5 | 28.6274 | 86 | 31 | 1.002 | 69.4118 | 101 | 8260 | 32.549 | 110.7407 | 34.7595 | -0.3125 | 19.625 | 0 | 43.573 | 33.1094
9/29/2020 06:41:12.4 | 86.9328 | 1551 | 22 | 2500.194 | 128.8193 | 85.016 | 98.0934 | 30.0575 | 31.9638 | 0.03236 | 107.0524 | 11.6692 | 71.6461 | 70.119 | 67.7345 | 1.0003 | 99.4331 | 287.8989 | 226.5405 | 98.2418 | 712.0207 | 1.8232 | 450.2846 | 33.7261 | 48.5739 | 30.0228 | 79.1438 | 12.0217 | 111.4952 | 27.2391 | 8.1677 | 99.7145 | 86.2263 | 24 | 29.0196 | 86 | 31 | 0.99425 | 69.4118 | 102 | 8140 | 32.549 | 109.7717 | 34.7565 | -0.25 | 20.625 | 0 | 43.3014 | 33.1094
9/29/2020 06:41:13.4 | 86.9331 | 1552 | 22 | 2498.8818 | 128.6331 | 85.0391 | 98.0811 | 30.046 | 31.9746 | 0.03477 | 107.0611 | 11.6683 | 71.6175 | 70.1871 | 67.7888 | 1.0165 | 99.4348 | 288.6857 | 226.963 | 98.3569 | 712.1022 | 1.8372 | 452.184 | 33.661 | 48.4906 | 29.9697 | 79.4094 | 11.9853 | 110.9086 | 26.8385 | 8.1419 | 99.7984 | 86.2263 | 24.5 | 29.0196 | 86 | 31 | 0.99971 | 69.4118 | 98 | 8290 | 32.549 | 110.4202 | 34.671 | -0.25 | 20.25 | 0 | 43.2709 | 33.1094
9/29/2020 06:41:14.4 | 86.9333 | 1553 | 22 | 2498.5776 | 128.5794 | 85.0431 | 98.0941 | 30.0356 | 31.9704 | 0.0341 | 107.0611 | 11.6673 | 71.6175 | 69.9076 | 67.8138 | 1.0014 | 99.4348 | 288.7419 | 226.5686 | 98.1454 | 712.1377 | 1.8188 | 449.7539 | 33.6429 | 48.7287 | 30.0159 | 79.2917 | 12.0096 | 110.9086 | 27.2391 | 8.111 | 99.7816 | 86.3663 | 24.5 | 29.4118 | 86 | 31 | 1.0057 | 69.4118 | 98 | 8210 | 32.549 | 110.0922 | 34.7321 | -0.1875 | 19.375 | 0 | 43.5303 | 33.1094
9/29/2020 06:41:15.4 | 86.9336 | 1554 | 22 | 2500.5397 | 128.197 | 85.0449 | 98.1156 | 30.0425 | 31.9772 | 0.03632 | 107.0262 | 11.6731 | 71.3892 | 70.4143 | 67.8345 | 1.0071 | 99.4331 | 288.0394 | 226.287 | 98.332 | 712.3415 | 1.7995 | 449.8936 | 33.5691 | 48.5672 | 29.9629 | 79.2361 | 12.0225 | 111.2991 | 27.1797 | 8.1213 | 99.6726 | 86.3663 | 24.5 | 29.0196 | 86 | 32 | 1.0038 | 69.4118 | 101 | 7820 | 32.549 | 110.0922 | 34.7015 | -0.25 | 18.4375 | 0 | 44.4305 | 33.1094
9/29/2020 06:41:16.4 | 86.9339 | 1555 | 22 | 2503.3801 | 128.2898 | 85.0879 | 98.1385 | 30.0273 | 31.9935 | 0.03646 | 107.0349 | 11.6789 | 71.2179 | 70.2104 | 67.8551 | 1.0081 | 99.4325 | 288.208 | 226.1462 | 98.2776 | 712.3822 | 1.7612 | 453.1895 | 33.6316 | 48.6638 | 29.9629 | 79.3283 | 12.0119 | 111.3266 | 27.3308 | 8.1161 | 99.5719 | 86.415 | 24 | 28.6274 | 86 | 32 | 0.99907 | 69.4118 | 102 | 8360 | 32.549 | 110.4202 | 34.7321 | -0.1875 | 19.3125 | 0 | 44.519 | 33.1094
9/29/2020 06:41:17.4 | 86.9342 | 1556 | 22 | 2499.5221 | 128.8298 | 85.109 | 98.141 | 30.0293 | 32.0088 | 0.03631 | 107.0349 | 11.6828 | 71.5604 | 70.1904 | 67.8771 | 1.0054 | 99.4331 | 287.8708 | 225.7518 | 98.3382 | 712.4743 | 1.7796 | 451.1226 | 33.7211 | 48.6255 | 29.9766 | 79.1931 | 12.0028 | 110.991 | 27.5548 | 8.169 | 99.5551 | 86.4764 | 24.5 | 29.4118 | 86 | 32 | 0.99797 | 69.8039 | 98 | 8190 | 32.549 | 110.4202 | 34.8297 | -0.125 | 20.5625 | 0 | 44.2841 | 33.1094
9/29/2020 06:41:18.4 | 86.9344 | 1557 | 22 | 2502.4217 | 128.6882 | 85.1531 | 98.1684 | 30.0268 | 31.9962 | 0.03768 | 107.0873 | 11.676 | 71.275 | 70.1456 | 67.9082 | 0.9969 | 99.4319 | 287.8708 | 226.4841 | 98.2776 | 712.3875 | 1.8119 | 449.5025 | 33.7231 | 48.4572 | 29.9167 | 79.279 | 11.9975 | 111.0179 | 27.2782 | 8.2102 | 99.6558 | 86.4213 | 24.5 | 29.0196 | 86 | 31 | 0.99452 | 69.4118 | 102 | 8090 | 32.549 | 109.4513 | 34.8053 | -0.125 | 20.375 | 0 | 44.4458 | 33.1094
9/29/2020 06:41:19.4 | 86.9347 | 1558 | 22 | 2501.2028 | 128.8678 | 85.1845 | 98.1796 | 30.0495 | 31.9928 | 0.03771 | 107.0611 | 11.6886 | 71.3321 | 70.0425 | 67.9365 | 0.99441 | 99.4314 | 287.9551 | 225.7237 | 98.3927 | 712.5414 | 1.8073 | 451.9326 | 33.7497 | 48.4772 | 30.0639 | 79.446 | 12.0142 | 110.9613 | 27.3512 | 8.1586 | 99.79 | 86.4104 | 24.5 | 29.4118 | 86 | 31 | 1.0017 | 69.4118 | 98 | 8290 | 32.549 | 110.0922 | 34.8023 | -0.1875 | 20.4375 | 0 | 44.281 | 33.1094
9/29/2020 06:41:20.4 | 86.935 | 1559 | 22 | 2496.7154 | 129.0288 | 85.1923 | 98.1835 | 30.0358 | 31.9993 | 0.03748 | 107.0174 | 11.6906 | 71.275 | 70.1871 | 67.985 | 0.99761 | 99.4331 | 288.1518 | 225.5547 | 98.3382 | 712.5098 | 1.8239 | 451.0108 | 33.7353 | 48.7287 | 29.9697 | 79.2917 | 11.9982 | 110.6268 | 27.1865 | 8.1561 | 99.8319 | 86.6163 | 24.5 | 29.0196 | 86 | 31 | 1.0008 | 69.4118 | 98 | 8330 | 32.549 | 109.7717 | 34.7961 | -0.25 | 20.4375 | 0 | 43.515 | 33.1094
9/29/2020 06:41:21.4 | 86.9353 | 1560 | 22 | 2499.6837 | 128.5801 | 85.2298 | 98.2169 | 30.0605 | 31.9934 | 0.03747 | 107.0698 | 11.6886 | 71.6461 | 69.9942 | 68.0229 | 0.99815 | 99.4348 | 287.5054 | 225.6392 | 98.4409 | 712.586 | 1.819 | 450.3684 | 33.6579 | 48.3739 | 29.9629 | 79.1995 | 12.021 | 111.0207 | 27.4038 | 8.1187 | 99.8571 | 86.5125 | 24.5 | 29.4118 | 86 | 32 | 1.0035 | 69.4118 | 101 | 7870 | 32.549 | 109.1309 | 34.7748 | -0.25 | 19.25 | 0 | 44.6503 | 33.1094
9/29/2020 06:41:22.4 | 86.9356 | 1561 | 22 | 2503.188 | 128.5599 | 85.244 | 98.2177 | 30.0523 | 31.999 | 0.03865 | 107.0611 | 11.6983 | 71.4177 | 70.1473 | 68.0489 | 0.99441 | 99.4353 | 288.3485 | 225.5547 | 98.5248 | 712.6886 | 1.7836 | 452.8264 | 33.6998 | 48.6188 | 29.9903 | 79.4332 | 12.0202 | 110.9372 | 27.2323 | 8.138 | 99.7648 | 86.5377 | 24.5 | 29.0196 | 87 | 32 | 1.0021 | 69.4118 | 98 | 8240 | 32.549 | 110.0922 | 34.6344 | -0.125 | 20.4375 | 0 | 44.1986 | 33.1094
9/29/2020 06:41:23.4 | 86.9358 | 1562 | 22 | 2498.9022 | 129.2543 | 85.2171 | 98.2312 | 30.037 | 32.0085 | 0.03728 | 107.0349 | 11.711 | 71.4177 | 70.0924 | 68.0618 | 0.99957 | 99.4353 | 286.7748 | 225.5547 | 98.4641 | 712.7083 | 1.7867 | 450.3963 | 33.8238 | 48.4505 | 29.9098 | 79.3219 | 12.0248 | 110.8812 | 27.3766 | 8.1496 | 99.7145 | 86.5612 | 24.5 | 29.4118 | 86 | 32 | 1.0035 | 69.4118 | 97 | 8160 | 32.549 | 109.7717 | 34.8206 | -0.1875 | 19.875 | 0 | 44.0063 | 33.1094
9/29/2020 06:41:24.4 | 86.9361 | 1563 | 22 | 2500.6298 | 129.1181 | 85.2116 | 98.2699 | 30.0302 | 32.027 | 0.03915 | 106.9738 | 11.7119 | 71.4177 | 70.2203 | 68.0804 | 1.0074 | 99.4342 | 287.7022 | 225.6673 | 98.5248 | 712.5807 | 1.7947 | 452.1281 | 33.8115 | 48.4122 | 30.009 | 79.4332 | 12.0028 | 110.9921 | 27.1797 | 8.2192 | 99.6642 | 86.6037 | 24.5 | 29.0196 | 87 | 32 | 1.004 | 69.4118 | 102 | 8190 | 32.549 | 109.1309 | 34.6802 | -0.25 | 19.125 | 0 | 44.3024 | 33.1094
9/29/2020 06:41:25.4 | 86.9364 | 1564 | 22 | 2499.7376 | 128.9437 | 85.2356 | 98.2802 | 30.0419 | 32.01 | 0.04121 | 106.9651 | 11.7197 | 71.2464 | 70.2917 | 68.1051 | 0.99708 | 99.4342 | 287.7865 | 225.4983 | 98.6631 | 712.5807 | 1.7931 | 451.2901 | 33.7538 | 48.3539 | 30.009 | 79.2297 | 11.9914 | 110.9641 | 27.2782 | 8.1612 | 99.681 | 86.5549 | 24.5 | 29.0196 | 86 | 31 | 1.0024 | 69.4118 | 98 | 8290 | 32.549 | 110.0922 | 34.7687 | -0.25 | 19.375 | 0 | 44.516 | 33.1094
9/29/2020 06:41:26.4 | 86.9367 | 1565 | 22 | 2499.7839 | 129.0896 | 85.248 | 98.2897 | 30.0276 | 32.0003 | 0.04341 | 107 | 11.7274 | 71.2179 | 70.4722 | 68.1575 | 1.0012 | 99.4348 | 287.4773 | 225.7518 | 98.2356 | 712.5294 | 1.7936 | 451.7929 | 33.7926 | 48.3089 | 29.7301 | 79.3839 | 12.0149 | 110.9086 | 27.3376 | 8.1702 | 99.6474 | 86.5423 | 24.5 | 29.0196 | 86 | 32 | 0.99971 | 69.0196 | 98 | 8510 | 32.549 | 110.0922 | 34.7321 | -0.25 | 19.625 | 0 | 44.3787 | 33.1094
9/29/2020 06:41:27.4 | 86.9369 | 1566 | 22 | 2499.7992 | 129.0446 | 85.2649 | 98.3022 | 30.0514 | 32.0028 | 0.04465 | 107 | 11.7255 | 71.3035 | 70.1788 | 68.2124 | 0.99637 | 99.4348 | 287.0558 | 225.5547 | 98.531 | 712.7083 | 1.8168 | 452.6029 | 33.7811 | 48.3673 | 30.0159 | 79.6367 | 11.999 | 111.1888 | 27.397 | 8.1071 | 99.6726 | 86.5612 | 24.5 | 29.0196 | 87 | 32 | 1.0027 | 69.4118 | 101 | 7970 | 32.549 | 109.4513 | 34.79 | -0.375 | 19.875 | 0 | 44.4336 | 33.1094
9/29/2020 06:41:28.4 | 86.9372 | 1567 | 22 | 2499.8197 | 128.8013 | 85.2333 | 98.2988 | 30.04 | 32.0025 | 0.04474 | 107 | 11.7284 | 71.1894 | 69.8842 | 68.2723 | 1.0017 | 99.4342 | 287.3087 | 225.5547 | 98.4409 | 712.5045 | 1.8241 | 453.5526 | 33.7177 | 48.3223 | 29.9098 | 79.4952 | 12.0263 | 111.1882 | 27.0881 | 8.1496 | 99.7564 | 86.61 | 24.5 | 29.0196 | 87 | 32 | 0.99916 | 69.4118 | 98 | 8090 | 32.549 | 110.4202 | 34.7443 | -0.25 | 20.9375 | 0 | 43.8263 | 33.1094
9/29/2020 06:41:29.4 | 86.9375 | 1568 | 22 | 2497.8324 | 128.7897 | 85.2627 | 98.3213 | 30.0529 | 32.0044 | 0.04668 | 107.0524 | 11.7449 | 71.2464 | 69.7423 | 68.3267 | 0.98995 | 99.4331 | 287.3087 | 225.8645 | 98.3864 | 712.469 | 1.8556 | 450.0053 | 33.6878 | 48.5739 | 29.9697 | 79.6367 | 12.021 | 111.2151 | 27.2918 | 8.129 | 99.9745 | 86.665 | 24.5 | 29.4118 | 87 | 32 | 0.99919 | 69.8039 | 98 | 8120 | 32.549 | 110.4202 | 34.7778 | -0.3125 | 21.0625 | 0 | 43.4479 | 33.1094
9/29/2020 06:41:30.4 | 86.9378 | 1569 | 22 | 2501.4797 | 128.6916 | 85.3062 | 98.3335 | 30.0567 | 31.987 | 0.04979 | 107.0524 | 11.7517 | 71.7031 | 69.6386 | 68.3821 | 1.0065 | 99.4331 | 287.2806 | 225.611 | 98.6398 | 712.4992 | 1.854 | 450.955 | 33.7113 | 48.3806 | 29.956 | 79.5509 | 11.9838 | 110.8229 | 27.2002 | 8.1393 | 100.1087 | 86.6037 | 24.5 | 29.4118 | 87 | 32 | 1.0083 | 69.4118 | 103 | 8090 | 32.549 | 109.4513 | 34.7259 | -0.25 | 21.0625 | 0 | 42.7948 | 33.1094
9/29/2020 06:41:31.4 | 86.9381 | 1570 | 22 | 2499.5775 | 128.939 | 85.3281 | 98.3468 | 30.047 | 32.0007 | 0.05148 | 107.0698 | 11.7594 | 71.5033 | 69.9692 | 68.4488 | 1.0047 | 99.4342 | 288.0113 | 225.8645 | 98.4284 | 712.5913 | 1.8137 | 450.4243 | 33.7504 | 48.3089 | 29.9697 | 79.4825 | 11.9754 | 111.6084 | 27.1797 | 8.1638 | 100.0919 | 86.665 | 24.5 | 29.0196 | 87 | 32 | 0.99983 | 69.4118 | 98 | 8310 | 32.549 | 110.4202 | 34.5886 | -0.25 | 20 | 0 | 43.3411 | 33.1094
9/29/2020 06:41:32.4 | 86.9383 | 1571 | 22 | 2500.013 | 129.0993 | 85.3674 | 98.3815 | 30.0622 | 32.0224 | 0.05214 | 107.0349 | 11.7623 | 71.4462 | 70.0042 | 68.4856 | 1.0056 | 99.4325 | 287.7303 | 225.104 | 98.6756 | 712.586 | 1.7849 | 450.927 | 33.7983 | 48.4189 | 29.9098 | 79.4889 | 11.9716 | 111.6067 | 27.1865 | 8.1509 | 100.0081 | 86.6587 | 24.5 | 29.0196 | 87 | 32 | 0.99852 | 69.4118 | 98 | 8380 | 32.549 | 110.4202 | 34.8541 | -0.25 | 20.125 | 0 | 43.2404 | 33.1094
9/29/2020 06:41:33.4 | 86.9386 | 1572 | 22 | 2498.2269 | 128.9598 | 85.3812 | 98.3863 | 30.0834 | 32.0051 | 0.05064 | 106.9476 | 11.7614 | 71.2464 | 70.0641 | 68.5255 | 1.0044 | 99.4353 | 286.8591 | 225.3293 | 98.4703 | 712.4283 | 1.7984 | 452.8543 | 33.7376 | 48.1989 | 29.9167 | 79.4761 | 11.9762 | 111.4694 | 27.3834 | 8.1509 | 99.9577 | 86.665 | 24 | 29.0196 | 87 | 32 | 0.99559 | 69.4118 | 102 | 7920 | 32.549 | 109.7717 | 34.7687 | -0.25 | 20 | 0 | 42.9108 | 33.1094
9/29/2020 06:41:34.4 | 86.9389 | 1573 | 22 | 2501.1115 | 128.479 | 85.3582 | 98.3954 | 30.0835 | 32.0036 | 0.05376 | 106.9389 | 11.7623 | 71.1037 | 70.3414 | 68.5607 | 1.0099 | 99.437 | 287.8146 | 225.4983 | 98.6336 | 712.4637 | 1.7891 | 452.5191 | 33.6507 | 48.3739 | 29.9098 | 79.4952 | 11.9899 | 111.051 | 27.509 | 8.1625 | 99.9158 | 86.7562 | 24 | 29.0196 | 87 | 32 | 0.99916 | 69.4118 | 98 | 8240 | 32.549 | 110.4202 | 34.8389 | -0.25 | 20.3125 | 0 | 42.5842 | 33.1094
9/29/2020 06:41:35.4 | 86.9392 | 1574 | 22 | 2498.175 | 128.6269 | 85.3918 | 98.3949 | 30.0573 | 32.0161 | 0.05406 | 106.9302 | 11.7614 | 71.4462 | 70.0541 | 68.5939 | 1.0081 | 99.4342 | 287.9832 | 225.8927 | 98.6586 | 712.5505 | 1.7869 | 451.5695 | 33.6498 | 48.4523 | 30.0228 | 79.5208 | 11.9982 | 111.0201 | 27.3785 | 8.1277 | 99.9158 | 86.8112 | 24.5 | 29.4118 | 87 | 32 | 1.0022 | 69.4118 | 97 | 8190 | 32.549 | 110.4202 | 34.7565 | -0.25 | 20.4375 | 0 | 42.5079 | 33.1094
9/29/2020 06:41:36.4 | 86.9394 | 1575 | 22 | 2499.4359 | 128.6217 | 85.3992 | 98.3899 | 30.045 | 32.0082 | 0.05329 | 106.9651 | 11.7594 | 71.3321 | 69.5197 | 68.6319 | 0.99655 | 99.4353 | 287.7303 | 225.3857 | 98.6212 | 712.6781 | 1.7858 | 450.3963 | 33.6655 | 48.2573 | 29.9766 | 79.2853 | 12.0043 | 111.0773 | 27.3376 | 8.1161 | 99.8655 | 86.8175 | 24.5 | 29.0196 | 87 | 32 | 0.99977 | 69.4118 | 102 | 8190 | 32.549 | 109.4513 | 34.7992 | -0.25 | 20.1875 | 0 | 42.9199 | 33.1094
9/29/2020 06:41:37.4 | 86.9397 | 1576 | 22 | 2501.0815 | 128.5708 | 85.4162 | 98.4081 | 30.0524 | 31.9932 | 0.0543 | 107.0262 | 11.7594 | 71.5604 | 69.6637 | 68.677 | 1.0028 | 99.4342 | 287.112 | 225.273 | 98.5792 | 712.7136 | 1.7805 | 451.9326 | 33.6743 | 48.4706 | 30.0228 | 79.4396 | 11.9815 | 110.768 | 27.2918 | 8.1393 | 99.8068 | 86.8112 | 24.5 | 29.4118 | 87 | 32 | 1.0013 | 69.4118 | 98 | 8330 | 32.549 | 110.0922 | 34.7656 | -0.1875 | 19.3125 | 0 | 43.8263 | 33.1094
9/29/2020 06:41:38.4 | 86.94 | 1577 | 22 | 2500.3391 | 128.7342 | 85.3854 | 98.4204 | 30.019 | 32.0107 | 0.05409 | 107.0524 | 11.7633 | 71.3035 | 70.222 | 68.7203 | 1.0095 | 99.4342 | 287.1963 | 225.2167 | 98.6988 | 712.7136 | 1.7723 | 451.1505 | 33.7071 | 48.4438 | 29.9697 | 79.4634 | 12.0005 | 110.74 | 27.5276 | 8.1432 | 99.7648 | 86.8599 | 24.5 | 29.4118 | 87 | 32 | 0.99867 | 69.4118 | 98 | 8260 | 32.549 | 110.0922 | 34.8053 | -0.25 | 19.875 | 0 | 43.8507 | 33.1094
9/29/2020 06:41:39.4 | 86.9403 | 1578 | 22 | 2500.5466 | 128.6051 | 85.3755 | 98.4487 | 30.0549 | 32.0032 | 0.0529 | 107.1047 | 11.7604 | 71.5604 | 69.6219 | 68.7763 | 1.0156 | 99.4353 | 287.2806 | 225.3575 | 98.4828 | 712.8411 | 1.7776 | 449.8936 | 33.6761 | 48.3673 | 29.9236 | 79.5874 | 11.9838 | 110.6851 | 27.3444 | 8.138 | 99.7145 | 86.8662 | 24.5 | 29.4118 | 87 | 32 | 0.99983 | 69.4118 | 102 | 7900 | 32.549 | 109.1309 | 34.729 | -0.1875 | 19.1875 | 0 | 44.3939 | 33.1094
9/29/2020 06:41:40.4 | 86.9406 | 1579 | 22 | 2497.8797 | 128.5347 | 85.3882 | 98.4574 | 30.0539 | 31.994 | 0.0519 | 107.1658 | 11.7565 | 71.5033 | 69.9709 | 68.8414 | 1.0019 | 99.4382 | 286.6343 | 224.8224 | 98.6025 | 712.8857 | 1.7672 | 453.4129 | 33.6218 | 48.3922 | 29.8756 | 79.2662 | 11.9807 | 110.744 | 27.2645 | 8.1509 | 99.6474 | 86.8221 | 24 | 29.0196 | 87 | 31 | 1.0032 | 69.4118 | 97 | 8360 | 32.549 | 109.7717 | 34.787 | -0.3125 | 19.125 | 0 | 44.7876 | 33.1094
9/29/2020 06:41:41.4 | 86.9408 | 1580 | 22 | 2499.8933 | 128.5599 | 85.4181 | 98.459 | 30.0352 | 31.9999 | 0.05165 | 107.1484 | 11.7526 | 71.2179 | 69.9609 | 68.8992 | 1.0037 | 99.4365 | 287.393 | 225.273 | 98.6336 | 713.0449 | 1.7676 | 451.4019 | 33.6555 | 48.7354 | 30.1357 | 79.3474 | 11.9876 | 110.5462 | 27.1933 | 8.1896 | 99.6306 | 86.8662 | 24.5 | 29.0196 | 87 | 31 | 0.99706 | 69.4118 | 98 | 8160 | 32.549 | 110.0922 | 34.7992 | -0.1875 | 20.0625 | 0 | 44.4733 | 33.1094
9/29/2020 06:41:42.4 | 86.9411 | 1581 | 22 | 2501.9377 | 128.6528 | 85.4095 | 98.4791 | 30.0502 | 31.9928 | 0.05182 | 107.0436 | 11.7468 | 71.4462 | 70.6474 | 68.9502 | 1.0106 | 99.437 | 287.393 | 224.8787 | 98.7113 | 713.1619 | 1.7885 | 450.4243 | 33.7073 | 48.3539 | 29.9697 | 79.4761 | 12.0043 | 110.6868 | 27.3308 | 8.1728 | 99.7145 | 86.8599 | 24.5 | 29.4118 | 87 | 32 | 0.9962 | 69.4118 | 102 | 8120 | 32.549 | 109.1309 | 34.7046 | -0.125 | 20.375 | 0 | 44.1956 | 33.1094
9/29/2020 06:41:43.4 | 86.9414 | 1582 | 22 | 2500.2124 | 129.0505 | 85.3807 | 98.4774 | 30.0436 | 32.0056 | 0.05108 | 107.096 | 11.7488 | 70.9039 | 70.0708 | 69.0102 | 0.99761 | 99.437 | 286.269 | 224.9632 | 98.5435 | 713.1211 | 1.7885 | 451.8488 | 33.7882 | 48.329 | 29.9697 | 79.6495 | 12.0157 | 110.7709 | 27.1475 | 8.1638 | 99.7313 | 86.9086 | 24.5 | 29.0196 | 87 | 32 | 1.0054 | 69.4118 | 98 | 8290 | 32.549 | 110.0922 | 34.7839 | -0.1875 | 19.1875 | 0 | 44.5282 | 33.1094
9/29/2020 06:41:44.4 | 86.9417 | 1583 | 22 | 2496.5181 | 129.1241 | 85.3434 | 98.4711 | 30.034 | 31.9985 | 0.05193 | 107.1047 | 11.7488 | 71.4462 | 70.1705 | 69.0749 | 1.0038 | 99.4359 | 285.988 | 224.3154 | 98.7424 | 713.1264 | 1.7676 | 450.6477 | 33.7575 | 48.439 | 29.9766 | 79.7051 | 12.0058 | 110.6577 | 27.2596 | 8.1367 | 99.681 | 86.8662 | 24.5 | 29.0196 | 87 | 31 | 0.99831 | 69.4118 | 97 | 8460 | 32.549 | 109.7717 | 34.6771 | -0.1875 | 18.8125 | 0 | 44.5435 | 33.1094
9/29/2020 06:41:45.4 | 86.9419 | 1584 | 22 | 2501.1008 | 128.6394 | 85.3586 | 98.5019 | 30.035 | 32.0074 | 0.05279 | 107.0873 | 11.7623 | 71.4462 | 70.114 | 69.1458 | 0.99423 | 99.437 | 286.55 | 225.0195 | 98.6274 | 713.0396 | 1.7546 | 450.7315 | 33.6925 | 48.2123 | 29.8106 | 79.5382 | 11.983 | 110.6868 | 27.3444 | 8.1187 | 99.6222 | 86.9573 | 24.5 | 29.0196 | 87 | 31 | 0.99913 | 69.4118 | 101 | 7870 | 32.549 | 109.1309 | 34.7504 | -0.125 | 20.625 | 0 | 43.8995 | 33.1094
9/29/2020 06:41:46.4 | 86.9422 | 1585 | 22 | 2499.0123 | 128.7227 | 85.3453 | 98.5266 | 30.044 | 31.9959 | 0.05183 | 107.0785 | 11.7769 | 71.3035 | 70.1739 | 69.2208 | 0.99138 | 99.4382 | 285.9318 | 224.4562 | 98.6943 | 712.9528 | 1.7535 | 453.0778 | 33.6862 | 48.439 | 29.9629 | 79.7051 | 11.9997 | 110.9681 | 27.3122 | 8.1522 | 99.6726 | 86.951 | 24.5 | 29.4118 | 87 | 32 | 1.0056 | 69.4118 | 98 | 8260 | 32.549 | 110.0922 | 34.7595 | -0.125 | 20.125 | 0 | 43.808 | 33.1094
9/29/2020 06:41:47.4 | 86.9425 | 1586 | 22 | 2499.4746 | 128.5803 | 85.3593 | 98.5441 | 30.0422 | 31.9992 | 0.05169 | 107.0698 | 11.7769 | 71.6175 | 70.2104 | 69.2763 | 1.0356 | 99.4359 | 286.0442 | 224.766 | 98.6149 | 712.9936 | 1.7583 | 452.184 | 33.6551 | 48.3022 | 29.9629 | 79.4268 | 12.0088 | 110.8538 | 27.2782 | 8.1509 | 99.8822 | 86.9997 | 24.5 | 29.4118 | 87 | 32 | 1.0044 | 69.4118 | 98 | 8160 | 32.549 | 110.4202 | 34.8419 | -0.1875 | 21.3125 | 0 | 43.045 | 33.1094
9/29/2020 06:41:48.4 | 86.9428 | 1587 | 22 | 2501.3403 | 128.4447 | 85.4151 | 98.5661 | 30.0411 | 31.993 | 0.05102 | 107.0524 | 11.7837 | 71.0181 | 69.7289 | 69.3351 | 1.0046 | 99.4365 | 287.5616 | 225.0477 | 98.7237 | 713.0698 | 1.796 | 450.536 | 33.6448 | 48.3156 | 29.956 | 79.5382 | 12.0149 | 111.1064 | 27.1865 | 8.1574 | 100.0332 | 87.0421 | 24.5 | 29.4118 | 87 | 31 | 1.0007 | 69.4118 | 103 | 8160 | 32.549 | 109.4513 | 34.8389 | -0.1875 | 21.5625 | 0 | 42.3218 | 33.1094
9/29/2020 06:41:49.4 | 86.9431 | 1588 | 22 | 2501.7332 | 128.6537 | 85.4225 | 98.5801 | 30.0586 | 32.003 | 0.04913 | 106.9826 | 11.7818 | 71.2179 | 69.9976 | 69.3875 | 1.0111 | 99.4359 | 287.0277 | 224.428 | 98.9708 | 713.3197 | 1.7993 | 451.5974 | 33.7048 | 48.4256 | 29.9629 | 79.4952 | 12.0119 | 110.7697 | 27.1933 | 8.2386 | 100.1506 | 86.951 | 24.5 | 29.0196 | 87 | 31 | 0.99602 | 69.4118 | 98 | 8290 | 32.549 | 110.4202 | 34.6466 | -0.25 | 20.5625 | 0 | 42.3309 | 33.1094
9/29/2020 06:41:50.4 | 86.9433 | 1589 | 22 | 2498.7939 | 128.8298 | 85.4197 | 98.6036 | 30.0539 | 32.0038 | 0.04703 | 107.0174 | 11.7837 | 71.2464 | 69.8342 | 69.4267 | 0.99619 | 99.437 | 287.0839 | 224.6815 | 98.9521 | 713.4012 | 1.7907 | 450.6477 | 33.7113 | 48.3022 | 29.8568 | 79.3283 | 12.0088 | 111.3031 | 27.3308 | 8.2154 | 100.1255 | 86.9997 | 24.5 | 29.4118 | 87 | 31 | 1.0055 | 69.4118 | 98 | 8240 | 32.549 | 110.4202 | 34.7595 | -0.25 | 20.6875 | 0 | 42.3554 | 33.1094
9/29/2020 06:41:51.4 | 86.9436 | 1590 | 22 | 2500.4001 | 128.6089 | 85.4246 | 98.6234 | 30.0469 | 32.0214 | 0.04899 | 107 | 11.7856 | 71.0752 | 70.3199 | 69.4618 | 1.0152 | 99.4353 | 286.2971 | 224.6534 | 98.73 | 713.3604 | 1.7743 | 450.3963 | 33.6751 | 48.4772 | 29.8568 | 79.5445 | 12.0073 | 110.9652 | 27.1933 | 8.1935 | 100.0668 | 87.0971 | 24.5 | 29.0196 | 87 | 32 | 0.99706 | 69.4118 | 101 | 7900 | 32.549 | 109.4513 | 34.6222 | -0.25 | 19.75 | 0 | 42.804 | 33.1094
9/29/2020 06:41:52.4 | 86.9439 | 1591 | 22 | 2499.3578 | 128.5182 | 85.4626 | 98.6377 | 30.0421 | 32.0246 | 0.05055 | 107 | 11.7818 | 71.1608 | 70.2602 | 69.4962 | 1.0037 | 99.4353 | 286.55 | 224.3435 | 98.7005 | 713.4933 | 1.7302 | 454.3068 | 33.6373 | 48.2907 | 29.9236 | 79.6622 | 11.9997 | 110.9933 | 27.1611 | 8.1574 | 99.941 | 87.061 | 24 | 29.0196 | 87 | 32 | 1.005 | 69.4118 | 98 | 8290 | 32.549 | 110.4202 | 34.7259 | -0.125 | 18.875 | 0 | 43.1732 | 33.1094
9/29/2020 06:41:53.4 | 86.9442 | 1592 | 22 | 2498.3036 | 128.5348 | 85.4647 | 98.6386 | 30.0522 | 32.0318 | 0.05029 | 106.9302 | 11.7934 | 71.4177 | 70.1606 | 69.5357 | 1.0028 | 99.4376 | 286.2971 | 223.7802 | 98.7595 | 713.2842 | 1.7129 | 451.3739 | 33.6275 | 48.4055 | 29.9167 | 79.4761 | 12.0248 | 111.2196 | 27.2255 | 8.1342 | 99.6642 | 87.0547 | 24.5 | 28.6274 | 87 | 32 | 1.0023 | 69.0196 | 97 | 8160 | 32.549 | 110.4202 | 34.6161 | -0.25 | 18.875 | 0 | 43.8477 | 33.1094
9/29/2020 06:41:54.4 | 86.9444 | 1593 | 22 | 2504.6034 | 128.3041 | 85.4163 | 98.6633 | 30.0472 | 32.022 | 0.04773 | 106.9215 | 11.7914 | 71.1608 | 70.0891 | 69.5711 | 0.99868 | 99.4365 | 285.7913 | 224.6534 | 98.8683 | 713.2434 | 1.703 | 449.2791 | 33.6518 | 48.5222 | 30.0228 | 79.341 | 12.024 | 111.3025 | 26.976 | 8.1393 | 99.5551 | 87.1034 | 24.5 | 29.0196 | 87 | 32 | 1.0017 | 69.4118 | 97 | 8190 | 32.549 | 110.4202 | 34.7321 | -0.3125 | 18.5 | 0 | 44.4641 | 33.1094
9/29/2020 06:41:55.4 | 86.9447 | 1594 | 22 | 2500.0599 | 128.9538 | 85.4024 | 98.6772 | 30.0652 | 32.0307 | 0.0479 | 106.9389 | 11.7973 | 70.9039 | 69.8225 | 69.6008 | 1.0063 | 99.4348 | 286.2128 | 224.2027 | 98.8745 | 713.183 | 1.7207 | 452.2677 | 33.7608 | 48.3223 | 30.0502 | 79.5938 | 11.9959 | 111.2448 | 27.3512 | 8.1496 | 99.5468 | 87.226 | 24.5 | 29.0196 | 87 | 32 | 0.99947 | 69.4118 | 98 | 8360 | 32.549 | 110.4202 | 34.7504 | -0.25 | 20.5 | 0 | 43.5883 | 33.1094
9/29/2020 06:41:56.4 | 86.945 | 1595 | 22 | 2498.9928 | 129.0475 | 85.4019 | 98.6944 | 30.0459 | 32.0154 | 0.0477 | 106.9564 | 11.8118 | 71.0181 | 69.9226 | 69.6241 | 0.99672 | 99.437 | 286.269 | 224.09 | 98.9164 | 713.0041 | 1.7455 | 450.7315 | 33.7709 | 48.4189 | 29.9766 | 79.1931 | 12.0051 | 110.7709 | 27.2918 | 8.2102 | 99.6222 | 87.1097 | 24.5 | 29.0196 | 87 | 32 | 1.0004 | 69.0196 | 98 | 8310 | 32.549 | 110.0922 | 34.7839 | -0.3125 | 20.875 | 0 | 43.4418 | 33.1094
9/29/2020 06:41:57.4 | 86.9453 | 1596 | 22 | 2497.9569 | 128.7403 | 85.4035 | 98.718 | 30.0381 | 32.0351 | 0.04877 | 107.0087 | 11.8079 | 70.8468 | 69.8926 | 69.6613 | 0.99868 | 99.4365 | 286.2409 | 224.1745 | 98.8558 | 712.9423 | 1.7535 | 449.8936 | 33.6766 | 48.7154 | 30.0022 | 79.1804 | 11.9959 | 110.9944 | 27.3308 | 8.2038 | 99.7564 | 87.0845 | 24.5 | 29.0196 | 87 | 32 | 1.0001 | 69.4118 | 101 | 7920 | 32.549 | 109.1309 | 34.7351 | -0.1875 | 20.0625 | 0 | 44.1162 | 33.1094
9/29/2020 06:41:58.4 | 86.9456 | 1597 | 22 | 2502.8455 | 128.5395 | 85.3738 | 98.7244 | 30.061 | 32.0126 | 0.04802 | 106.9826 | 11.8138 | 70.9039 | 69.8625 | 69.7095 | 0.99352 | 99.437 | 286.4657 | 224.428 | 98.8388 | 713.1317 | 1.747 | 451.9046 | 33.6898 | 48.4906 | 30.0365 | 79.5573 | 11.9853 | 110.8549 | 27.5227 | 8.1741 | 99.8235 | 87.2134 | 24.5 | 29.0196 | 87 | 32 | 0.99791 | 69.4118 | 98 | 8240 | 32.549 | 110.0922 | 34.7199 | -0.25 | 18.9375 | 0 | 44.5953 | 33.1094
9/29/2020 06:41:59.4 | 86.9458 | 1598 | 22 | 2498.1689 | 128.9519 | 85.3734 | 98.7231 | 30.0566 | 32.0053 | 0.04682 | 107 | 11.8293 | 71.0752 | 70.3679 | 69.739 | 1.003 | 99.4365 | 285.4259 | 224.1745 | 98.9708 | 712.9423 | 1.7298 | 452.6867 | 33.7348 | 48.3739 | 29.9492 | 79.4952 | 11.9769 | 110.9384 | 27.4038 | 8.1458 | 99.6893 | 87.1333 | 24.5 | 29.4118 | 87 | 32 | 0.9994 | 69.4118 | 98 | 8210 | 32.549 | 110.0922 | 34.8083 | -0.25 | 19.6875 | 0 | 44.3146 | 33.1094
9/29/2020 06:42:00.4 | 86.9461 | 1599 | 22 | 2502.1089 | 128.746 | 85.3745 | 98.7497 | 30.0547 | 32.0146 | 0.04575 | 106.9826 | 11.837 | 71.2464 | 69.7273 | 69.7692 | 1.0017 | 99.437 | 286.8591 | 224.3435 | 98.8558 | 712.9989 | 1.7231 | 450.6477 | 33.734 | 48.2506 | 29.9697 | 79.3283 | 11.999 | 110.9669 | 27.2782 | 8.1045 | 99.6977 | 87.3469 | 24 | 29.4118 | 87 | 32 | 1.003 | 69.4118 | 102 | 8190 | 32.549 | 109.1309 | 34.729 | -0.25 | 19.6875 | 0 | 44.7601 | 33.1094
9/29/2020 06:42:01.4 | 86.9464 | 1600 | 22 | 2500.2595 | 128.9411 | 85.3228 | 98.7517 | 30.0398 | 32.0127 | 0.04675 | 106.9913 | 11.8448 | 70.9895 | 69.9192 | 69.8263 | 1.0028 | 99.4376 | 285.9599 | 223.9492 | 98.8745 | 712.9634 | 1.74 | 451.3739 | 33.7602 | 48.5289 | 29.9766 | 79.2488 | 12.0005 | 110.7714 | 27.246 | 8.1844 | 99.7313 | 87.2071 | 24.5 | 29.0196 | 87 | 32 | 1.0022 | 69.4118 | 98 | 8310 | 32.549 | 110.0922 | 34.7321 | -0.1875 | 20 | 0 | 44.4702 | 33.1094
9/29/2020 06:42:02.4 | 86.9467 | 1601 | 22 | 2500.8215 | 128.9015 | 85.2793 | 98.7699 | 30.042 | 32.0137 | 0.04713 | 106.9913 | 11.8322 | 71.1894 | 70.2834 | 69.8859 | 1.0078 | 99.4393 | 286.0161 | 223.6112 | 98.9164 | 712.8713 | 1.7426 | 450.4801 | 33.7574 | 48.2639 | 29.9629 | 79.1931 | 11.9868 | 110.9132 | 27.3444 | 8.2192 | 99.7313 | 87.1458 | 24.5 | 29.4118 | 87 | 32 | 1.0052 | 69.4118 | 98 | 8290 | 32.549 | 110.0922 | 34.9029 | -0.1875 | 19.75 | 0 | 44.6503 | 33.1094
9/29/2020 06:42:03.4 | 86.9469 | 1602 | 22 | 2496.199 | 128.8854 | 85.2272 | 98.7847 | 30.0286 | 32.0384 | 0.04749 | 106.9738 | 11.837 | 71.1894 | 70.1024 | 69.9543 | 1.0088 | 99.437 | 285.4821 | 223.9774 | 98.9646 | 712.9226 | 1.7295 | 450.4522 | 33.6908 | 48.3673 | 29.9236 | 79.3903 | 11.9952 | 110.9109 | 27.3444 | 8.1793 | 99.7481 | 87.2558 | 24.5 | 29.4118 | 87 | 32 | 1.0006 | 69.0196 | 101 | 7970 | 32.549 | 109.1309 | 34.8358 | -0.1875 | 19.5 | 0 | 44.6381 | 33.1094
9/29/2020 06:42:04.4 | 86.9472 | 1603 | 22 | 2495.9017 | 128.2411 | 85.2121 | 98.7801 | 30.0641 | 31.9926 | 0.04804 | 106.904 | 11.839 | 71.0181 | 69.6487 | 70.0202 | 1.0021 | 99.4353 | 286.5219 | 223.3859 | 98.9708 | 713.0502 | 1.7384 | 451.9605 | 33.5184 | 48.2706 | 29.9304 | 79.1502 | 11.9937 | 111.1333 | 27.246 | 8.1174 | 99.7313 | 87.2621 | 24.5 | 29.0196 | 87 | 32 | 0.99806 | 69.4118 | 98 | 8260 | 32.549 | 110.0922 | 34.7351 | -0.3125 | 21.3125 | 0 | 43.2373 | 33.1094
9/29/2020 06:42:05.4 | 86.9475 | 1604 | 22 | 2500.6768 | 127.9456 | 85.2431 | 98.7913 | 30.0532 | 32.0069 | 0.0445 | 106.9302 | 11.838 | 71.1608 | 69.8191 | 70.0765 | 0.99548 | 99.437 | 285.707 | 223.7802 | 99.1215 | 713.3513 | 1.736 | 452.4074 | 33.5051 | 48.3806 | 29.951 | 79.2552 | 12.0043 | 111.5552 | 27.358 | 8.1947 | 99.9577 | 87.1837 | 24.5 | 29.4118 | 87 | 32 | 1.0032 | 69.8039 | 102 | 8290 | 32.549 | 109.7717 | 34.7229 | -0.1875 | 20.875 | 0 | 42.6483 | 33.1094
9/29/2020 06:42:06.4 | 86.9478 | 1605 | 22 | 2499.1629 | 128.3656 | 85.2611 | 98.797 | 30.0622 | 31.9973 | 0.04251 | 106.9302 | 11.8448 | 71.1894 | 70.0824 | 70.1368 | 1.009 | 99.4348 | 286.5781 | 223.8647 | 99.356 | 713.371 | 1.7366 | 450.9829 | 33.5948 | 48.3223 | 29.9766 | 79.3967 | 12.0149 | 111.693 | 27.4038 | 8.1612 | 100.0584 | 87.3045 | 24.5 | 29.0196 | 87 | 32 | 1.0045 | 69.4118 | 102 | 8190 | 32.549 | 110.7407 | 34.7107 | -0.25 | 20.875 | 0 | 42.4194 | 33.1094
9/29/2020 06:42:07.4 | 86.9481 | 1606 | 22 | 2501.173 | 128.6906 | 85.2552 | 98.8128 | 30.0843 | 32.0021 | 0.04349 | 106.9302 | 11.8516 | 71.0181 | 69.6269 | 70.1795 | 1.0035 | 99.4348 | 286.0442 | 223.9492 | 99.2178 | 713.3959 | 1.7375 | 451.7929 | 33.7069 | 48.329 | 29.956 | 79.1073 | 12.0278 | 111.3288 | 27.358 | 8.1741 | 100.05 | 87.2856 | 24.5 | 28.6274 | 87 | 32 | 1.0012 | 69.4118 | 98 | 8310 | 32.549 | 110.4202 | 34.8572 | -0.25 | 20.625 | 0 | 42.3676 | 33.1094
9/29/2020 06:42:08.4 | 86.9483 | 1607 | 22 | 2499.8095 | 128.9803 | 85.2082 | 98.8333 | 30.0579 | 32.0172 | 0.0448 | 106.9564 | 11.8506 | 71.4462 | 69.4442 | 70.233 | 0.99334 | 99.437 | 285.8194 | 223.6112 | 98.9771 | 713.3302 | 1.7532 | 451.0388 | 33.7644 | 48.3806 | 30.0296 | 79.058 | 12.0126 | 111.2471 | 27.358 | 8.1393 | 99.9997 | 87.3045 | 24.5 | 29.4118 | 87 | 32 | 1.0105 | 69.8039 | 98 | 8260 | 32.549 | 110.4202 | 34.7931 | -0.125 | 20.5625 | 0 | 42.7368 | 33.1094
9/29/2020 06:42:09.4 | 86.9486 | 1608 | 22 | 2500.6706 | 128.817 | 85.2168 | 98.8511 | 30.077 | 32.0065 | 0.04284 | 107.0349 | 11.8458 | 70.9895 | 69.8225 | 70.2962 | 1.0213 | 99.4359 | 285.707 | 223.3577 | 98.9941 | 713.4065 | 1.7532 | 450.4522 | 33.7332 | 48.5022 | 30.0228 | 79.2233 | 12.0187 | 111.386 | 27.1661 | 8.1445 | 99.9829 | 87.3469 | 24.5 | 29.4118 | 87 | 32 | 1.0006 | 69.4118 | 102 | 7920 | 32.549 | 109.4513 | 34.7168 | -0.125 | 20.9375 | 0 | 42.7246 | 33.1094
9/29/2020 06:42:10.4 | 86.9489 | 1609 | 22 | 2499.4784 | 128.7418 | 85.1833 | 98.8632 | 30.0636 | 32.0046 | 0.04442 | 107.096 | 11.8351 | 71.2179 | 70.1938 | 70.387 | 1.0204 | 99.4348 | 285.988 | 223.6675 | 98.862 | 713.3868 | 1.7597 | 453.5247 | 33.6975 | 48.6188 | 29.8911 | 79.1375 | 12.0028 | 111.2728 | 27.2323 | 8.1806 | 100.0332 | 87.226 | 24.5 | 29.4118 | 87 | 32 | 1.0015 | 69.4118 | 98 | 8260 | 32.549 | 110.0922 | 34.7504 | -0.125 | 20.3125 | 0 | 42.392 | 33.1094
9/29/2020 06:42:11.4 | 86.9492 | 1610 | 22 | 2500.1443 | 128.9324 | 85.1472 | 98.8478 | 30.0573 | 32.003 | 0.04377 | 107.0698 | 11.8409 | 71.0181 | 69.8392 | 70.4571 | 1.0001 | 99.4331 | 285.7632 | 223.8084 | 99.0127 | 713.3144 | 1.7437 | 451.4577 | 33.7563 | 48.6771 | 30.1151 | 79.0452 | 11.9937 | 111.103 | 27.1865 | 8.1857 | 99.941 | 87.2369 | 24.5 | 29.0196 | 87 | 32 | 0.99892 | 69.4118 | 97 | 8140 | 32.549 | 110.0922 | 34.729 | -0.125 | 19.8125 | 0 | 42.4286 | 33.1094
9/29/2020 06:42:12.4 | 86.9494 | 1611 | 22 | 2498.6039 | 128.9055 | 85.1448 | 98.867 | 30.0469 | 32.0091 | 0.04442 | 107.0436 | 11.8448 | 71.2464 | 70.0042 | 70.5089 | 1.0053 | 99.4348 | 285.1449 | 223.4985 | 99.019 | 713.2789 | 1.7202 | 449.9774 | 33.7285 | 48.3223 | 30.0159 | 79.0516 | 12.0111 | 110.8526 | 27.5617 | 8.1935 | 99.8655 | 87.2919 | 24.5 | 29.0196 | 87 | 32 | 0.99733 | 69.4118 | 102 | 8210 | 32.549 | 109.4513 | 34.6893 | -0.25 | 20 | 0 | 42.3401 | 33.1094
9/29/2020 06:42:13.4 | 86.9497 | 1612 | 22 | 2500.8506 | 128.6824 | 85.1486 | 98.8754 | 30.0481 | 32.015 | 0.04632 | 107.0785 | 11.8264 | 71.1608 | 70.2569 | 70.5634 | 1.0056 | 99.4348 | 285.454 | 223.3014 | 98.9334 | 713.2736 | 1.7178 | 451.7091 | 33.7004 | 48.2822 | 29.956 | 78.7668 | 11.9997 | 110.9927 | 27.2051 | 8.1819 | 99.79 | 87.3343 | 24.5 | 29.0196 | 87 | 32 | 1.0022 | 69.4118 | 98 | 8310 | 32.549 | 110.0922 | 34.7687 | -0.125 | 19.4375 | 0 | 42.9626 | 33.1094
9/29/2020 06:42:14.4 | 86.95 | 1613 | 22 | 2497.2885 | 128.622 | 85.1066 | 98.8961 | 30.0486 | 32.0223 | 0.04745 | 106.9826 | 11.8283 | 70.9895 | 70.0608 | 70.6183 | 0.99672 | 99.4336 | 285.3135 | 223.3577 | 98.8977 | 713.3249 | 1.7174 | 450.1729 | 33.6366 | 48.3989 | 29.9167 | 78.9768 | 12.0119 | 111.0196 | 27.2187 | 8.1819 | 99.6893 | 87.2008 | 24.5 | 29.0196 | 87 | 32 | 1.001 | 69.4118 | 98 | 8260 | 32.549 | 110.0922 | 34.7778 | -0.1875 | 18.6875 | 0 | 43.2434 | 33.1094
9/29/2020 06:42:15.4 | 86.9503 | 1614 | 22 | 2499.3042 | 128.3513 | 85.0834 | 98.8744 | 30.057 | 32.0118 | 0.04578 | 107.0436 | 11.8409 | 71.0466 | 69.8625 | 70.6641 | 1.0006 | 99.4353 | 285.2573 | 223.3014 | 99.0127 | 713.4065 | 1.6872 | 449.3908 | 33.5929 | 48.2639 | 29.9167 | 78.9959 | 12.0028 | 111.4694 | 27.2918 | 8.1612 | 99.5551 | 87.2495 | 24.5 | 29.0196 | 87 | 32 | 1.0008 | 69.0196 | 101 | 7870 | 32.549 | 109.4513 | 34.7076 | -0.1875 | 17.8125 | 0 | 44.4458 | 33.1094
9/29/2020 06:42:16.4 | 86.9506 | 1615 | 22 | 2500.5129 | 128.4771 | 85.072 | 98.8741 | 30.0571 | 32.0068 | 0.04544 | 107.0349 | 11.839 | 70.8468 | 70.0874 | 70.7054 | 1.0054 | 99.4353 | 286.1004 | 223.8647 | 99.151 | 713.2382 | 1.6686 | 451.9884 | 33.6421 | 48.3606 | 29.9629 | 78.9895 | 11.9899 | 111.1053 | 27.1797 | 8.12 | 99.4126 | 87.3406 | 24.5 | 28.6274 | 87 | 32 | 0.9995 | 69.4118 | 97 | 8330 | 32.549 | 110.0922 | 34.8114 | -0.1875 | 18.5 | 0 | 44.5618 | 33.1094
9/29/2020 06:42:17.4 | 86.9508 | 1616 | 22 | 2500.6051 | 128.6329 | 85.0838 | 98.8952 | 30.0387 | 32.0207 | 0.04583 | 107.0349 | 11.8458 | 71.1608 | 70.0192 | 70.7524 | 1.0026 | 99.4348 | 285.5102 | 223.4704 | 99.0127 | 713.1619 | 1.689 | 452.966 | 33.6842 | 48.4706 | 29.9697 | 78.9466 | 12.0278 | 111.1327 | 27.4496 | 8.0787 | 99.4042 | 87.2495 | 24.5 | 29.4118 | 87 | 32 | 1.0018 | 69.4118 | 98 | 8160 | 32.549 | 110.0922 | 34.7809 | -0.3125 | 18.875 | 0 | 44.5435 | 33.1094
9/29/2020 06:42:18.4 | 86.9511 | 1617 | 22 | 2499.1306 | 128.666 | 85.0554 | 98.9106 | 30.039 | 32.0405 | 0.04634 | 107.1222 | 11.8429 | 71.0466 | 70.2867 | 70.8081 | 0.99815 | 99.4348 | 284.2457 | 223.0761 | 99.1448 | 713.1264 | 1.7034 | 449.7819 | 33.673 | 48.3022 | 29.9766 | 78.8845 | 11.9944 | 110.9927 | 27.436 | 8.1393 | 99.4881 | 87.3045 | 24.5 | 29.4118 | 87 | 32 | 1.0048 | 69.4118 | 102 | 8120 | 32.549 | 109.4513 | 34.7565 | -0.25 | 19.75 | 0 | 44.6533 | 33.1094
9/29/2020 06:42:19.4 | 86.9514 | 1618 | 22 | 2498.9825 | 128.6797 | 85.027 | 98.9256 | 30.0494 | 32.0346 | 0.04797 | 107.0873 | 11.8429 | 71.0466 | 70.0824 | 70.832 | 0.99815 | 99.4365 | 285.1449 | 222.907 | 99.0734 | 713.0449 | 1.7143 | 450.8433 | 33.6746 | 48.2257 | 29.9766 | 78.9594 | 12.0104 | 111.2745 | 27.358 | 8.2051 | 99.6055 | 87.4019 | 24.5 | 29.0196 | 87 | 32 | 1.0048 | 69.4118 | 98 | 8260 | 32.549 | 110.0922 | 34.729 | -0.25 | 20.125 | 0 | 44.5709 | 33.1094
9/29/2020 06:42:20.4 | 86.9517 | 1619 | 22 | 2501.1507 | 128.4857 | 85.0066 | 98.9413 | 30.0519 | 32.0313 | 0.04665 | 107.1222 | 11.8409 | 71.1608 | 70.4855 | 70.8672 | 1.0103 | 99.437 | 285.4259 | 222.8789 | 98.9397 | 713.0857 | 1.7163 | 451.0946 | 33.6529 | 48.4438 | 29.9766 | 78.8225 | 12.0028 | 111.163 | 27.1593 | 8.2347 | 99.7145 | 87.2071 | 24.5 | 29.4118 | 87 | 32 | 1.0057 | 69.4118 | 98 | 8210 | 32.549 | 110.0922 | 34.8724 | -0.25 | 20.75 | 0 | 43.8904 | 33.1094
9/29/2020 06:42:21.4 | 86.9519 | 1620 | 22 | 2501.4116 | 128.7742 | 84.9677 | 98.9517 | 30.0479 | 32.0266 | 0.04732 | 107.1222 | 11.837 | 71.0752 | 69.9842 | 70.9113 | 1.001 | 99.4359 | 285.2573 | 222.8507 | 99.134 | 713.1264 | 1.7149 | 449.9494 | 33.732 | 48.1874 | 29.8705 | 79.0215 | 12.0104 | 111.0218 | 27.319 | 8.1574 | 99.8152 | 87.3045 | 24.5 | 29.4118 | 87 | 32 | 1.0035 | 69.4118 | 102 | 7940 | 32.549 | 109.4513 | 34.7382 | -0.1875 | 20.375 | 0 | 44.3939 | 33.1094
9/29/2020 06:42:22.4 | 86.9522 | 1621 | 22 | 2499.3596 | 128.9267 | 84.9719 | 98.9612 | 30.0482 | 32.0372 | 0.04683 | 107.1745 | 11.838 | 71.2179 | 69.8108 | 70.9355 | 0.99833 | 99.4382 | 285.2573 | 222.8507 | 99.2411 | 713.2487 | 1.7025 | 451.9326 | 33.7443 | 48.3022 | 29.9766 | 78.7366 | 11.98 | 110.9961 | 27.015 | 8.1213 | 99.8235 | 87.3532 | 24.5 | 29.0196 | 86 | 32 | 1.0009 | 69.4118 | 98 | 8330 | 32.549 | 110.0922 | 34.7748 | -0.25 | 20.125 | 0 | 44.3848 | 33.1094
9/29/2020 06:42:23.4 | 86.9525 | 1622 | 22 | 2499.6071 | 128.6249 | 84.9243 | 98.9667 | 30.0375 | 32.033 | 0.04669 | 107.1571 | 11.8419 | 71.275 | 69.9109 | 70.9661 | 1.0063 | 99.4348 | 285.3697 | 223.1042 | 99.1991 | 713.2842 | 1.7163 | 450.9829 | 33.6686 | 48.2573 | 30.0228 | 78.8416 | 12.002 | 111.0207 | 27.4428 | 8.0813 | 99.8403 | 87.2495 | 24.5 | 29.4118 | 86 | 32 | 1.0012 | 69.4118 | 98 | 8190 | 32.549 | 110.0922 | 34.8724 | -0.3125 | 20.5 | 0 | 43.338 | 33.1094
9/29/2020 06:42:24.4 | 86.9528 | 1623 | 22 | 2500.7182 | 128.6279 | 84.942 | 98.9763 | 30.0474 | 32.0155 | 0.04544 | 107.1571 | 11.8419 | 71.2179 | 69.8842 | 70.995 | 0.99209 | 99.4353 | 285.1168 | 222.7662 | 99.019 | 713.3763 | 1.7397 | 449.8936 | 33.6844 | 48.4256 | 30.0895 | 78.7557 | 11.9929 | 110.9372 | 27.3512 | 8.1625 | 99.8655 | 87.2621 | 24.5 | 29.0196 | 86 | 32 | 1.0071 | 69.4118 | 102 | 8140 | 32.549 | 109.4513 | 34.7382 | -0.25 | 20.1875 | 0 | 43.4265 | 33.1094
9/29/2020 06:42:25.4 | 86.9531 | 1624 | 22 | 2501.3124 | 128.8289 | 84.9161 | 99.0011 | 30.0315 | 32.0457 | 0.04834 | 107.096 | 11.8293 | 71.4177 | 69.9226 | 71.0275 | 0.99316 | 99.4365 | 285.3135 | 223.0761 | 99.2054 | 713.3197 | 1.7428 | 451.8488 | 33.745 | 48.3156 | 29.9629 | 78.7987 | 12.0028 | 110.7703 | 27.2918 | 8.1947 | 99.8906 | 87.2919 | 24.5 | 29.0196 | 86 | 32 | 1.006 | 69.4118 | 98 | 8310 | 32.549 | 110.0922 | 34.7199 | -0.3125 | 20.4375 | 0 | 43.3594 | 33.1094
9/29/2020 06:42:26.4 | 86.9533 | 1625 | 22 | 2499.1458 | 128.9547 | 84.9141 | 99.0018 | 30.045 | 32.0079 | 0.04913 | 107.0873 | 11.8351 | 71.3606 | 69.9242 | 71.0675 | 1.0065 | 99.4348 | 284.9763 | 223.0197 | 99.1091 | 713.3302 | 1.7395 | 450.5639 | 33.7487 | 48.5739 | 29.9766 | 78.7987 | 11.983 | 110.9927 | 27.1865 | 8.1819 | 99.8235 | 87.2071 | 24.5 | 29.4118 | 86 | 32 | 1.0004 | 69.4118 | 98 | 8360 | 32.549 | 110.0922 | 34.8663 | -0.25 | 19.75 | 0 | 43.6188 | 33.1094
9/29/2020 06:42:27.4 | 86.9536 | 1626 | 22 | 2499.9743 | 128.8946 | 84.8515 | 99.0259 | 30.0455 | 32.0174 | 0.0499 | 107.0349 | 11.8302 | 71.1608 | 70.2203 | 71.1034 | 1.0024 | 99.4353 | 284.892 | 222.7944 | 99.0609 | 713.254 | 1.73 | 450.3963 | 33.7442 | 48.1606 | 29.9835 | 78.6013 | 11.9959 | 111.1893 | 27.2391 | 8.1844 | 99.8152 | 87.3108 | 24.5 | 29.4118 | 86 | 32 | 0.99937 | 69.4118 | 101 | 7900 | 32.549 | 108.8104 | 34.6985 | -0.25 | 20.3125 | 0 | 43.5272 | 33.1094
9/29/2020 06:42:28.4 | 86.9539 | 1627 | 22 | 2498.4278 | 128.7481 | 84.812 | 99.0451 | 30.0431 | 32.0269 | 0.05113 | 107.0349 | 11.8205 | 71.0752 | 69.6654 | 71.1481 | 0.9994 | 99.4336 | 285.3416 | 222.5691 | 99.1804 | 713.371 | 1.732 | 452.6867 | 33.685 | 48.1855 | 30.1357 | 78.4771 | 12.0073 | 110.9916 | 27.2645 | 8.0878 | 99.7816 | 87.2071 | 24.5 | 29.4118 | 86 | 32 | 0.99666 | 69.4118 | 98 | 8310 | 32.549 | 110.0922 | 34.6527 | -0.1875 | 20.3125 | 0 | 43.2922 | 33.1094
9/29/2020 06:42:29.4 | 86.9542 | 1628 | 22 | 2501.4183 | 128.2408 | 84.7877 | 99.0587 | 30.0399 | 32.0186 | 0.05277 | 106.9738 | 11.8186 | 71.2179 | 70.0741 | 71.212 | 1.0067 | 99.4359 | 284.6672 | 222.7662 | 99.3141 | 713.3302 | 1.757 | 451.6253 | 33.5924 | 48.329 | 30.0296 | 78.8114 | 11.9739 | 111.2179 | 27.4633 | 8.062 | 99.9074 | 87.3045 | 24.5 | 29.4118 | 86 | 32 | 0.99947 | 69.4118 | 98 | 8190 | 32.549 | 110.4202 | 34.8663 | -0.25 | 21.1875 | 0 | 42.4957 | 33.1094
9/29/2020 06:42:30.4 | 86.9544 | 1629 | 22 | 2500.0618 | 128.4719 | 84.7984 | 99.0836 | 30.0703 | 32.0141 | 0.0552 | 107.0174 | 11.8341 | 71.0752 | 70.1024 | 71.2758 | 1.0136 | 99.4342 | 285.2011 | 222.5972 | 99.2054 | 713.4472 | 1.7851 | 450.5919 | 33.6347 | 48.4706 | 29.9697 | 78.552 | 11.9815 | 111.2162 | 27.2391 | 8.1161 | 99.899 | 87.2495 | 24.5 | 29.0196 | 86 | 32 | 1.0019 | 69.4118 | 102 | 8140 | 32.549 | 109.4513 | 34.729 | -0.1875 | 20.5625 | 0 | 42.6514 | 33.1094
9/29/2020 06:42:31.4 | 86.9547 | 1630 | 22 | 2499.8083 | 128.7072 | 84.7943 | 99.0883 | 30.0587 | 32.0042 | 0.05856 | 106.9302 | 11.8399 | 71.1037 | 69.8308 | 71.3377 | 1.0014 | 99.4342 | 284.3862 | 222.2874 | 99.356 | 713.488 | 1.7628 | 452.0722 | 33.6929 | 48.3739 | 29.9167 | 78.6077 | 11.9724 | 111.2162 | 27.1933 | 8.1715 | 99.9158 | 87.2982 | 24.5 | 29.0196 | 86 | 32 | 0.99937 | 69.4118 | 98 | 8360 | 32.549 | 110.4202 | 34.7321 | -0.25 | 20.5 | 0 | 42.5384 | 33.1094
9/29/2020 06:42:32.4 | 86.955 | 1631 | 22 | 2502.687 | 128.643 | 84.7393 | 99.0774 | 30.0584 | 32 | 0.05969 | 106.9127 | 11.8429 | 70.8468 | 69.7373 | 71.4055 | 1.0024 | 99.4342 | 285.0887 | 222.907 | 99.1867 | 713.4986 | 1.7559 | 450.2008 | 33.7148 | 48.3472 | 29.9835 | 78.5329 | 11.9602 | 111.0761 | 27.1135 | 8.1767 | 99.9158 | 87.2134 | 24.5 | 29.0196 | 86 | 32 | 1.0014 | 69.4118 | 98 | 8240 | 32.549 | 110.4202 | 34.7839 | -0.25 | 20.0625 | 0 | 42.7612 | 33.1094
9/29/2020 06:42:33.4 | 86.9553 | 1632 | 22 | 2499.8262 | 129.0494 | 84.7276 | 99.0763 | 30.0522 | 32.0272 | 0.06151 | 106.8429 | 11.837 | 71.3892 | 70.3696 | 71.4697 | 1.0015 | 99.4353 | 284.8639 | 222.7381 | 99.3436 | 713.2487 | 1.7672 | 450.4243 | 33.7827 | 48.3606 | 29.9766 | 78.595 | 11.9868 | 111.1053 | 27.3376 | 8.227 | 99.8487 | 87.1097 | 24.5 | 29.4118 | 86 | 32 | 1.0006 | 69.4118 | 102 | 7990 | 32.549 | 109.1309 | 34.6222 | -0.125 | 20.25 | 0 | 42.4591 | 33.1094
9/29/2020 06:42:34.4 | 86.9556 | 1633 | 22 | 2500.2356 | 128.9558 | 84.7132 | 99.0878 | 30.048 | 32.0202 | 0.06003 | 106.8342 | 11.8331 | 71.1323 | 69.7674 | 71.5239 | 1.0053 | 99.4359 | 284.2176 | 222.4564 | 99.2241 | 713.0698 | 1.7721 | 452.0164 | 33.7637 | 48.3357 | 29.956 | 78.7191 | 12.0104 | 110.6857 | 27.3648 | 8.2695 | 99.9158 | 87.2369 | 24.5 | 29.0196 | 86 | 32 | 0.9995 | 69.4118 | 98 | 8210 | 32.549 | 110.0922 | 34.6069 | -0.125 | 19.75 | 0 | 42.8192 | 33.1094
9/29/2020 06:42:35.4 | 86.9558 | 1634 | 22 | 2495.8806 | 129.1295 | 84.6973 | 99.087 | 30.0468 | 32.023 | 0.0588 | 106.8342 | 11.8331 | 70.9039 | 69.8525 | 71.5731 | 1.0078 | 99.4353 | 284.8077 | 222.4282 | 99.3017 | 713.0449 | 1.7705 | 451.0667 | 33.7503 | 48.5222 | 29.9766 | 78.6507 | 12.0028 | 111.0773 | 27.5548 | 8.1535 | 99.7984 | 87.2071 | 24.5 | 29.4118 | 86 | 32 | 1.005 | 69.4118 | 97 | 8140 | 32.549 | 110.0922 | 34.9457 | -0.0625 | 19.625 | 0 | 42.1722 | 33.1094
9/29/2020 06:42:36.4 | 86.9561 | 1635 | 22 | 2498.3899 | 128.3333 | 84.6962 | 99.085 | 30.0591 | 32.0333 | 0.06307 | 106.808 | 11.8438 | 71.0181 | 69.8008 | 71.6158 | 1.0067 | 99.437 | 284.4143 | 222.6254 | 99.2597 | 713.0041 | 1.7515 | 449.0556 | 33.5759 | 48.4772 | 29.9766 | 78.5584 | 11.9997 | 111.051 | 27.4565 | 8.071 | 99.6893 | 87.2558 | 24 | 29.0196 | 86 | 32 | 1.0018 | 69.4118 | 102 | 8160 | 32.549 | 109.4513 | 34.7443 | -0.0625 | 17.875 | 0 | 44.2169 | 33.1094
9/29/2020 06:42:37.4 | 86.9564 | 1636 | 22 | 2500.0064 | 128.4785 | 84.6945 | 99.1064 | 30.0452 | 32.0221 | 0.06487 | 106.8604 | 11.8458 | 70.961 | 69.585 | 71.6623 | 1.035 | 99.437 | 285.0887 | 223.0479 | 99.1929 | 712.9581 | 1.712 | 450.9829 | 33.6357 | 48.2506 | 29.9167 | 78.3419 | 11.9952 | 110.7428 | 27.2782 | 8.1045 | 99.4713 | 87.2495 | 24.5 | 28.6274 | 86 | 32 | 1.0004 | 69.0196 | 97 | 8260 | 32.549 | 110.0922 | 34.5886 | -0.0625 | 18.75 | 0 | 44.5892 | 33.1094
9/29/2020 06:42:38.4 | 86.9567 | 1637 | 22 | 2499.6872 | 128.6276 | 84.695 | 99.114 | 30.0576 | 32.0297 | 0.06254 | 106.808 | 11.8584 | 70.9895 | 69.7289 | 71.7053 | 1.0015 | 99.437 | 284.4705 | 222.2592 | 99.1385 | 713.0147 | 1.7298 | 451.4298 | 33.6704 | 48.3472 | 30.0434 | 78.9275 | 11.9891 | 110.8269 | 27.324 | 8.1393 | 99.4713 | 87.2197 | 24 | 29.4118 | 86 | 32 | 0.99898 | 69.4118 | 98 | 8260 | 32.549 | 110.0922 | 34.7778 | -0.125 | 19.875 | 0 | 44.4946 | 33.1094
9/29/2020 06:42:39.4 | 86.9569 | 1638 | 22 | 2499.5758 | 128.5393 | 84.6941 | 99.1289 | 30.0464 | 32.0496 | 0.05992 | 106.8604 | 11.8564 | 70.9895 | 69.9859 | 71.7463 | 1.0085 | 99.4365 | 285.0044 | 222.6254 | 99.356 | 712.9068 | 1.759 | 449.307 | 33.6458 | 48.0123 | 29.8499 | 78.7557 | 11.9967 | 110.8823 | 27.3512 | 8.2141 | 99.5719 | 87.1395 | 24.5 | 29.4118 | 86 | 32 | 1.0019 | 69.4118 | 101 | 7920 | 32.549 | 109.1309 | 34.729 | -0.125 | 19.375 | 0 | 44.8669 | 33.1094
9/29/2020 06:42:40.4 | 86.9572 | 1639 | 22 | 2500.2781 | 128.5517 | 84.6987 | 99.1414 | 30.0481 | 32.049 | 0.06156 | 106.8778 | 11.8467 | 71.4177 | 69.7874 | 71.7916 | 0.99761 | 99.437 | 284.4986 | 222.2592 | 99.4603 | 713.0449 | 1.7519 | 451.0388 | 33.6585 | 48.0208 | 29.9236 | 78.8132 | 11.9997 | 110.9389 | 27.3073 | 8.1754 | 99.6558 | 87.3045 | 24 | 29.0196 | 86 | 32 | 0.99825 | 69.4118 | 98 | 8240 | 32.549 | 110.0922 | 34.6558 | -0.125 | 20.3125 | 0 | 44.458 | 33.1094
9/29/2020 06:42:41.4 | 86.9575 | 1640 | 22 | 2497.691 | 128.5412 | 84.7563 | 99.1594 | 30.0588 | 32.051 | 0.05689 | 106.8953 | 11.8351 | 71.1323 | 70.0941 | 71.8255 | 1.0053 | 99.4376 | 284.3862 | 222.2029 | 99.4399 | 713.0344 | 1.745 | 451.9046 | 33.6209 | 48.6188 | 30.0159 | 78.6936 | 12.0043 | 110.8274 | 27.2323 | 8.1445 | 99.7648 | 87.1945 | 24.5 | 29.0196 | 86 | 32 | 0.99034 | 69.4118 | 98 | 8160 | 32.549 | 110.0922 | 34.8358 | -0.25 | 20.4375 | 0 | 43.9179 | 33.1094
9/29/2020 06:42:42.4 | 86.9578 | 1641 | 22 | 2501.3465 | 128.1241 | 84.738 | 99.1628 | 30.0752 | 32.045 | 0.05308 | 106.904 | 11.8467 | 71.6461 | 70.1173 | 71.8315 | 1.0163 | 99.4353 | 284.9763 | 222.7381 | 99.3141 | 713.0041 | 1.751 | 451.7091 | 33.5609 | 48.5872 | 29.9236 | 78.9594 | 12.0058 | 111.0213 | 27.358 | 8.1406 | 99.8152 | 87.1097 | 24.5 | 29.4118 | 86 | 32 | 1.005 | 69.4118 | 102 | 8160 | 32.549 | 110.4202 | 34.7107 | -0.25 | 20.6875 | 0 | 42.9443 | 33.1094
9/29/2020 06:42:43.4 | 86.9581 | 1642 | 22 | 2500.5509 | 128.4365 | 84.7707 | 99.1798 | 30.07 | 32.0211 | 0.04784 | 106.9127 | 11.8467 | 71.4177 | 70.6556 | 71.8393 | 0.99316 | 99.4348 | 284.892 | 222.5409 | 99.5004 | 713.0041 | 1.7626 | 451.765 | 33.632 | 48.1156 | 29.9766 | 78.7064 | 11.9853 | 111.1327 | 27.509 | 8.1393 | 99.899 | 87.2071 | 24.5 | 29.0196 | 86 | 32 | 1.0058 | 69.4118 | 98 | 8290 | 32.549 | 110.4202 | 34.7229 | -0.1875 | 20.25 | 0 | 42.9321 | 33.1094
9/29/2020 06:42:44.4 | 86.9583 | 1643 | 22 | 2498.9711 | 128.4366 | 84.7634 | 99.1925 | 30.0546 | 32.0193 | 0.04717 | 106.9651 | 11.8361 | 71.1894 | 69.9492 | 71.8427 | 1.0071 | 99.4348 | 284.1052 | 222.6817 | 99.5486 | 712.9279 | 1.7377 | 451.9605 | 33.6108 | 48.4772 | 29.9304 | 78.6571 | 12.0081 | 111.3288 | 27.2986 | 8.1019 | 99.8906 | 87.2134 | 24.5 | 29.0196 | 86 | 32 | 1.0026 | 69.4118 | 98 | 8240 | 32.549 | 110.4202 | 34.9396 | -0.3125 | 20.1875 | 0 | 42.7704 | 33.1094
9/29/2020 06:42:45.4 | 86.9586 | 1644 | 22 | 2500.5588 | 128.554 | 84.6975 | 99.2067 | 30.0617 | 32.0327 | 0.04543 | 107.0087 | 11.8351 | 71.3321 | 69.8158 | 71.8612 | 1.0058 | 99.4359 | 284.1333 | 222.2592 | 99.4399 | 712.9173 | 1.7273 | 449.2232 | 33.6629 | 48.2056 | 29.9697 | 78.595 | 12.0255 | 111.1899 | 27.285 | 8.1741 | 99.8739 | 87.1521 | 24.5 | 29.4118 | 86 | 32 | 0.99586 | 69.4118 | 102 | 8210 | 32.549 | 109.4513 | 34.8023 | -0.25 | 20.125 | 0 | 42.688 | 33.1094
9/29/2020 06:42:46.4 | 86.9589 | 1645 | 22 | 2500.4351 | 128.8214 | 84.7161 | 99.1988 | 30.0416 | 32.0299 | 0.0476 | 107.0174 | 11.8429 | 71.4177 | 69.8742 | 71.903 | 1.0042 | 99.4336 | 284.2738 | 222.2311 | 99.4693 | 712.8306 | 1.7375 | 451.6812 | 33.7312 | 48.2889 | 29.8568 | 78.6252 | 12.0066 | 111.0476 | 27.3172 | 8.1548 | 99.8235 | 87.1458 | 24.5 | 29.0196 | 86 | 32 | 1.0024 | 69.4118 | 98 | 8330 | 32.549 | 110.0922 | 34.7382 | -0.25 | 20.125 | 0 | 42.8742 | 33.1094
9/29/2020 06:42:47.4 | 86.9592 | 1646 | 22 | 2499.605 | 128.7526 | 84.7294 | 99.2019 | 30.0436 | 32.0588 | 0.04584 | 107.0349 | 11.8419 | 70.8468 | 69.6721 | 71.9294 | 1.004 | 99.4348 | 284.4705 | 222.0621 | 99.3436 | 712.8622 | 1.7282 | 452.7705 | 33.702 | 48.2573 | 30.1101 | 78.595 | 11.9921 | 110.9927 | 27.2323 | 8.1445 | 99.8235 | 87.0863 | 24.5 | 29.4118 | 86 | 32 | 1.0002 | 69.4118 | 98 | 8210 | 32.549 | 110.0922 | 34.7656 | -0.25 | 20.375 | 0 | 42.691 | 33.1094
9/29/2020 06:42:48.4 | 86.9594 | 1647 | 22 | 2500.8713 | 128.4961 | 84.7606 | 99.2048 | 30.0483 | 32.0499 | 0.0457 | 107.0087 | 11.8467 | 71.1323 | 70.0458 | 71.9668 | 1.011 | 99.437 | 284.5548 | 222.3156 | 99.3017 | 712.8411 | 1.73 | 449.2791 | 33.6519 | 48.1606 | 29.9236 | 78.7 | 11.9861 | 111.051 | 27.2391 | 8.1032 | 99.8319 | 87.1584 | 24.5 | 29.4118 | 86 | 32 | 0.99861 | 69.4118 | 102 | 8120 | 32.549 | 109.4513 | 34.7565 | -0.25 | 20.0625 | 0 | 42.4072 | 33.1094
9/29/2020 06:42:49.4 | 86.9597 | 1648 | 22 | 2498.6072 | 128.7195 | 84.7646 | 99.2139 | 30.0407 | 32.0391 | 0.04467 | 107 | 11.8438 | 71.3606 | 69.8959 | 71.9931 | 0.99726 | 99.437 | 284.6953 | 222.1466 | 99.4104 | 712.8109 | 1.7233 | 451.346 | 33.6799 | 48.329 | 29.9373 | 78.9101 | 11.9997 | 111.3871 | 27.358 | 8.1677 | 99.79 | 87.1223 | 24.5 | 29.0196 | 86 | 32 | 0.99889 | 69.4118 | 98 | 8290 | 32.549 | 110.0922 | 34.7351 | -0.25 | 20.4375 | 0 | 42.279 | 33.1094
9/29/2020 06:42:50.4 | 86.96 | 1649 | 22 | 2501.5988 | 128.5154 | 84.7765 | 99.2215 | 30.0458 | 32.0543 | 0.04454 | 106.9738 | 11.8419 | 71.2464 | 70.1672 | 72.0183 | 0.99922 | 99.4365 | 284.4986 | 221.9776 | 99.4399 | 712.8871 | 1.6983 | 450.1729 | 33.6668 | 48.2056 | 29.9835 | 78.7429 | 12.0058 | 111.1905 | 27.4954 | 8.1806 | 99.8655 | 87.0673 | 24 | 29.0196 | 86 | 32 | 1.0026 | 69.4118 | 98 | 8240 | 32.549 | 110.0922 | 34.9304 | -0.25 | 20 | 0 | 42.7124 | 33.1094
9/29/2020 06:42:51.4 | 86.9603 | 1650 | 22 | 2499.5118 | 128.7558 | 84.8054 | 99.236 | 30.0557 | 32.0707 | 0.04688 | 106.9564 | 11.8419 | 71.3035 | 69.8842 | 72.0366 | 1.0033 | 99.4359 | 284.2457 | 221.8931 | 99.3917 | 712.9687 | 1.6996 | 449.5025 | 33.7016 | 48.3089 | 29.9304 | 78.6936 | 11.9777 | 110.8257 | 27.3902 | 8.1522 | 99.8152 | 87.116 | 24.5 | 29.0196 | 86 | 32 | 1.0051 | 69.4118 | 102 | 7920 | 32.549 | 109.4513 | 34.7015 | -0.25 | 20.25 | 0 | 42.6849 | 33.1094
9/29/2020 06:42:52.4 | 86.9606 | 1651 | 22 | 2501.3242 | 128.8614 | 84.7955 | 99.2434 | 30.0526 | 32.0711 | 0.04484 | 106.9389 | 11.8331 | 71.5033 | 69.8308 | 72.0615 | 0.98835 | 99.4308 | 284.2176 | 222.3156 | 99.4399 | 712.7898 | 1.6905 | 451.346 | 33.7537 | 48.1022 | 29.8568 | 78.595 | 11.9906 | 110.9887 | 27.548 | 8.1612 | 99.8319 | 87.0484 | 24.5 | 29.0196 | 86 | 32 | 1.0001 | 69.4118 | 97 | 8310 | 32.549 | 110.0922 | 34.5917 | -0.25 | 20.3125 | 0 | 42.569 | 33.1094
9/29/2020 06:42:53.4 | 86.9608 | 1652 | 22 | 2491.624 | 128.957 | 84.7953 | 99.2559 | 30.0539 | 32.0556 | 0.0466 | 106.9476 | 11.8293 | 71.275 | 69.6604 | 72.0847 | 1.0199 | 99.4342 | 283.9366 | 221.4424 | 99.6929 | 712.7649 | 1.6425 | 452.6029 | 33.6477 | 48.4772 | 29.9835 | 78.953 | 12.0157 | 111.0761 | 27.4038 | 8.0478 | 99.5635 | 87.0186 | 24.5 | 28.6274 | 86 | 32 | 0.99904 | 68.6274 | 96 | 8210 | 32.549 | 110.0922 | 35.1501 | -0.25 | 20.0625 | 0 | 42.2882 | 33.1094
9/29/2020 06:42:54.4 | 86.9611 | 1653 | 22 | 2494.9161 | 127.2877 | 84.7647 | 99.2612 | 30.0358 | 32.0524 | 0.05456 | 106.9127 | 11.8283 | 71.2179 | 69.6721 | 72.0914 | 1.0079 | 99.4342 | 283.6837 | 221.5551 | 99.4693 | 712.632 | 1.5397 | 452.966 | 33.2561 | 48.2889 | 29.9697 | 78.5265 | 11.9982 | 111.8045 | 27.4224 | 8.0066 | 98.9764 | 87.006 | 24.5 | 28.2353 | 86 | 32 | 1.0026 | 68.2353 | 96 | 8240 | 32.549 | 110.0922 | 34.9915 | -0.1875 | 18.1875 | 0 | 43.5516 | 33.1094
9/29/2020 06:42:55.4 | 86.9614 | 1654 | 22 | 2499.0044 | 126.6438 | 84.7667 | 99.2704 | 30.0668 | 32.0431 | 0.05449 | 106.8342 | 11.8186 | 71.0466 | 70.1739 | 72.1002 | 1.0047 | 99.4353 | 284.8077 | 222.1184 | 99.6029 | 712.4388 | 1.5293 | 451.2622 | 33.142 | 48.329 | 30.0365 | 78.8607 | 12.0142 | 111.0213 | 27.2002 | 8.0285 | 98.7164 | 87.0186 | 24.5 | 28.2353 | 86 | 32 | 1.0021 | 68.6274 | 100 | 7940 | 32.549 | 109.7717 | 34.7229 | -0.1875 | 19.25 | 0 | 43.1091 | 33.1094
9/29/2020 06:42:56.4 | 86.9617 | 1655 | 22 | 2496.6291 | 126.6084 | 84.8138 | 99.2814 | 30.058 | 32.0408 | 0.0582 | 106.808 | 11.7934 | 71.1037 | 70.1821 | 72.1208 | 1.0024 | 99.437 | 283.9647 | 221.7241 | 99.4585 | 712.2547 | 1.5475 | 452.1281 | 33.1013 | 48.329 | 29.903 | 78.8607 | 12.0202 | 110.7989 | 26.8316 | 8.0066 | 98.4732 | 86.9934 | 24.5 | 28.6274 | 86 | 32 | 1.0021 | 68.2353 | 100 | 7870 | 32.549 | 109.1309 | 34.8267 | -0.25 | 18.25 | 0 | 44.6777 | 33.1094
9/29/2020 06:42:57.4 | 86.9619 | 1656 | 22 | 2498.9759 | 126.5957 | 84.8167 | 99.282 | 30.0343 | 32.0579 | 0.05698 | 106.8167 | 11.7963 | 71.3892 | 69.6202 | 72.153 | 0.9953 | 99.4353 | 284.3019 | 221.8367 | 99.6743 | 712.1535 | 1.5463 | 452.156 | 33.1291 | 48.4572 | 29.9835 | 79.0325 | 11.9967 | 111.3854 | 27.3834 | 8.0465 | 98.3558 | 86.9212 | 24.5 | 28.6274 | 86 | 32 | 0.99706 | 68.2353 | 96 | 8210 | 32.549 | 110.0922 | 34.7687 | -0.25 | 20.5625 | 0 | 43.5669 | 33.1094
9/29/2020 06:42:58.4 | 86.9622 | 1657 | 22 | 2498.2915 | 126.548 | 84.804 | 99.285 | 30.0233 | 32.0637 | 0.05387 | 106.8778 | 11.7837 | 70.8754 | 69.7156 | 72.188 | 1.0026 | 99.4348 | 284.9482 | 221.7241 | 99.471 | 712.026 | 1.5698 | 449.6981 | 33.1075 | 48.4457 | 29.9766 | 78.9721 | 12.0119 | 111.805 | 27.5821 | 8.0942 | 98.5403 | 86.9636 | 24.5 | 28.2353 | 86 | 32 | 1.0008 | 68.2353 | 101 | 8120 | 32.549 | 110.0922 | 34.7931 | -0.1875 | 21.625 | 0 | 42.8223 | 33.0156
9/29/2020 06:42:59.4 | 86.9625 | 1658 | 22 | 2500.2418 | 126.7025 | 84.798 | 99.2764 | 30.0297 | 32.0392 | 0.05582 | 106.8865 | 11.7837 | 71.3035 | 70.1489 | 72.2409 | 1.0065 | 99.4348 | 284.3019 | 222.0621 | 99.6029 | 711.863 | 1.5993 | 451.9884 | 33.1738 | 48.329 | 29.9766 | 79.0087 | 12.0043 | 110.7406 | 27.0949 | 8.0749 | 98.7164 | 86.9636 | 24.5 | 28.2353 | 86 | 32 | 0.99904 | 68.2353 | 100 | 8190 | 32.549 | 109.4513 | 34.7321 | -0.0625 | 20.5 | 0 | 43.1091 | 33.0156
9/29/2020 06:43:00.4 | 86.9628 | 1659 | 22 | 2498.9824 | 126.9319 | 84.8692 | 99.3037 | 30.0172 | 32.0447 | 0.05812 | 106.9302 | 11.7759 | 71.3892 | 69.3267 | 72.2991 | 1.0263 | 99.4353 | 284.2738 | 222.2029 | 99.488 | 711.8682 | 1.5911 | 451.1226 | 33.2172 | 48.4122 | 29.9835 | 78.9402 | 12.0187 | 111.2734 | 27.3902 | 7.9911 | 98.7164 | 86.9699 | 24.5 | 28.6274 | 86 | 32 | 0.99986 | 68.6274 | 97 | 8160 | 32.549 | 110.0922 | 34.7168 | -0.125 | 20 | 0 | 43.2281 | 33.1094
9/29/2020 06:43:01.4 | 86.9631 | 1660 | 22 | 2499.6431 | 126.7287 | 84.8842 | 99.3106 | 30.0186 | 32.0338 | 0.05921 | 106.9127 | 11.7711 | 71.0752 | 69.6654 | 72.3436 | 1.0038 | 99.4336 | 283.5713 | 221.7522 | 99.4585 | 711.7407 | 1.5459 | 450.7595 | 33.1727 | 48.5356 | 29.9236 | 78.9594 | 12.0028 | 110.5434 | 27.358 | 8.0362 | 98.6074 | 86.8662 | 24.5 | 28.2353 | 86 | 32 | 0.99956 | 68.2353 | 96 | 8120 | 32.549 | 109.7717 | 34.7809 | -0.25 | 18.25 | 0 | 44.3481 | 33.1094
9/29/2020 06:43:02.4 | 86.9633 | 1661 | 22 | 2499.774 | 126.7309 | 84.9047 | 99.3217 | 30.0072 | 32.0444 | 0.05846 | 106.8953 | 11.7488 | 71.1037 | 69.6102 | 72.3929 | 1.014 | 99.4336 | 284.2176 | 221.8367 | 99.4755 | 711.838 | 1.4916 | 450.6757 | 33.175 | 48.5538 | 30.1032 | 78.8782 | 12.0005 | 110.4593 | 27.4292 | 8.0117 | 98.3138 | 86.8851 | 24.5 | 28.2353 | 86 | 32 | 1.0045 | 68.2353 | 96 | 8410 | 32.549 | 109.4513 | 34.7961 | -0.0625 | 18.6875 | 0 | 44.693 | 33.1094
9/29/2020 06:43:03.4 | 86.9636 | 1662 | 22 | 2498.0815 | 126.9051 | 84.8958 | 99.3231 | 30.0026 | 32.0274 | 0.05867 | 106.8691 | 11.7526 | 71.0466 | 70.2037 | 72.4285 | 0.99672 | 99.4331 | 283.1497 | 221.4706 | 99.6092 | 711.7814 | 1.4974 | 451.9046 | 33.1982 | 48.3873 | 29.9236 | 79.0151 | 12.0172 | 110.4868 | 27.3122 | 7.9885 | 98.2635 | 86.8175 | 24.5 | 28.6274 | 86 | 32 | 1.0008 | 68.2353 | 100 | 8240 | 32.549 | 108.8104 | 34.7687 | -0.0625 | 19.375 | 0 | 44.7296 | 33.0156
9/29/2020 06:43:04.4 | 86.9639 | 1663 | 22 | 2501.2597 | 126.6682 | 84.9083 | 99.3187 | 30.0057 | 32.0273 | 0.05674 | 106.8604 | 11.74 | 71.1894 | 70.0874 | 72.4618 | 0.99868 | 99.4359 | 284.0771 | 221.7241 | 99.3855 | 711.9603 | 1.5098 | 452.575 | 33.1784 | 48.3539 | 29.9972 | 79.1804 | 11.999 | 110.7697 | 27.2782 | 8.0272 | 98.3222 | 86.8364 | 24.5 | 29.0196 | 86 | 32 | 0.99977 | 68.6274 | 97 | 8190 | 32.549 | 109.7717 | 34.5673 | -0.0625 | 20.375 | 0 | 44.1193 | 33.0156
9/29/2020 06:43:05.4 | 86.9642 | 1664 | 22 | 2500.2708 | 126.8741 | 84.8858 | 99.3234 | 29.9894 | 32.041 | 0.05549 | 106.8167 | 11.7313 | 71.5319 | 69.7523 | 72.4818 | 1.009 | 99.4353 | 283.5994 | 221.3297 | 99.471 | 711.9392 | 1.5207 | 450.0612 | 33.2176 | 48.3424 | 29.9167 | 79.3172 | 11.9845 | 110.517 | 27.1611 | 8.022 | 98.4061 | 86.8599 | 24.5 | 28.2353 | 86 | 32 | 1.0003 | 68.2353 | 97 | 8140 | 32.549 | 109.7717 | 34.8358 | -0.1875 | 20.0625 | 0 | 44.1833 | 33.0156
9/29/2020 06:43:06.4 | 86.9644 | 1665 | 22 | 2499.4588 | 126.9119 | 84.9058 | 99.3107 | 29.9853 | 32.0446 | 0.0555 | 106.8516 | 11.7245 | 71.5604 | 70.5301 | 72.4975 | 1.0113 | 99.4331 | 283.4869 | 221.1889 | 99.5548 | 712.1128 | 1.5382 | 451.4019 | 33.2182 | 48.2257 | 30.0365 | 79.2552 | 12.0043 | 110.6548 | 27.3054 | 8.0994 | 98.5403 | 86.8725 | 24.5 | 29.0196 | 86 | 32 | 0.99962 | 68.6274 | 101 | 7940 | 32.549 | 109.1309 | 34.7656 | -0.1875 | 20.3125 | 0 | 43.8538 | 33.0156
9/29/2020 06:43:07.4 | 86.9647 | 1666 | 22 | 2501.4743 | 126.6511 | 84.9187 | 99.3196 | 29.9909 | 32.0299 | 0.05182 | 106.9215 | 11.7255 | 71.2464 | 70.2552 | 72.5121 | 1.0024 | 99.4353 | 284.2176 | 221.3579 | 99.4042 | 712.2297 | 1.539 | 451.7091 | 33.1767 | 48.2706 | 29.9236 | 79.0516 | 11.9853 | 110.7131 | 27.5617 | 8.1045 | 98.599 | 86.6713 | 24.5 | 28.6274 | 86 | 32 | 1.005 | 68.6274 | 96 | 8120 | 32.549 | 109.7717 | 34.6252 | 0 | 20.6875 | 0 | 43.1061 | 33.0156
9/29/2020 06:43:08.4 | 86.965 | 1667 | 22 | 2500.2231 | 126.9151 | 84.9247 | 99.3284 | 29.9873 | 32.0247 | 0.05078 | 106.9826 | 11.7216 | 71.2464 | 69.8742 | 72.5297 | 0.99868 | 99.4336 | 283.9366 | 221.3016 | 99.4942 | 712.3165 | 1.5479 | 449.8656 | 33.2292 | 48.4706 | 29.9304 | 79.1438 | 12.0051 | 110.9075 | 27.3444 | 8.1238 | 98.7248 | 86.7263 | 24.5 | 28.6274 | 86 | 32 | 1.002 | 68.6274 | 97 | 8310 | 32.549 | 110.0922 | 34.7259 | -0.25 | 20.25 | 0 | 43.1 | 33.1094
9/29/2020 06:43:09.4 | 86.9653 | 1668 | 22 | 2498.8171 | 127.0452 | 84.9314 | 99.3672 | 29.9957 | 32.0344 | 0.05324 | 106.9215 | 11.7148 | 71.4748 | 69.8525 | 72.5434 | 1.0053 | 99.4336 | 283.7118 | 221.4424 | 99.3498 | 712.4743 | 1.5716 | 451.4298 | 33.2446 | 48.4189 | 29.9766 | 78.9959 | 11.9868 | 110.7394 | 27.2918 | 8.0336 | 98.7416 | 86.6226 | 24.5 | 28.6274 | 86 | 32 | 0.99892 | 68.2353 | 100 | 8290 | 32.549 | 109.1309 | 34.7687 | -0.1875 | 20.3125 | 0 | 42.9718 | 33.0156
9/29/2020 06:43:10.4 | 86.9656 | 1669 | 22 | 2499.2532 | 126.8207 | 84.9762 | 99.3602 | 29.9798 | 32.0278 | 0.05506 | 106.8778 | 11.708 | 70.961 | 69.5499 | 72.5616 | 1.0069 | 99.4336 | 284.3862 | 221.6114 | 99.5423 | 712.469 | 1.5838 | 453.1895 | 33.1916 | 48.2639 | 30.0228 | 79.1438 | 11.9815 | 110.6554 | 27.3444 | 7.9872 | 98.8087 | 86.5675 | 24.5 | 28.6274 | 86 | 32 | 0.99889 | 68.6274 | 97 | 8190 | 32.549 | 109.7717 | 34.7351 | -0.25 | 20.6875 | 0 | 42.3584 | 33.0156
9/29/2020 06:43:11.4 | 86.9658 | 1670 | 22 | 2498.6504 | 126.705 | 85.0189 | 99.3597 | 29.9837 | 32.021 | 0.0545 | 106.8865 | 11.6954 | 71.1323 | 69.6487 | 72.5959 | 1.0012 | 99.4348 | 283.9928 | 221.6396 | 99.3668 | 712.5505 | 1.5849 | 450.2008 | 33.1534 | 48.1272 | 30.0228 | 79.0133 | 11.9959 | 110.6285 | 27.3104 | 8.0529 | 98.8674 | 86.4701 | 24.5 | 28.6274 | 86 | 32 | 1.002 | 68.6274 | 97 | 8090 | 32.549 | 109.7717 | 34.6832 | -0.1875 | 20.4375 | 0 | 42.4713 | 33.1094
9/29/2020 06:43:12.4 | 86.9661 | 1671 | 22 | 2498.7799 | 126.6359 | 85.0651 | 99.3582 | 29.9937 | 32.0476 | 0.05429 | 106.9302 | 11.6906 | 70.961 | 69.4123 | 72.6243 | 1.0071 | 99.4342 | 283.5432 | 221.4988 | 99.4942 | 712.6268 | 1.5563 | 451.7371 | 33.137 | 48.3673 | 30.0159 | 79.0945 | 12.0172 | 111.2162 | 27.3444 | 8.0878 | 98.7583 | 86.3663 | 24.5 | 28.6274 | 86 | 32 | 0.99931 | 68.2353 | 101 | 7940 | 32.549 | 109.1309 | 34.6344 | -0.1875 | 19.5 | 0 | 43.0054 | 33.0156
9/29/2020 06:43:13.4 | 86.9664 | 1672 | 22 | 2502.7151 | 126.8473 | 85.0845 | 99.389 | 30.0039 | 32.0403 | 0.05501 | 106.9651 | 11.6857 | 71.2179 | 69.9409 | 72.6724 | 1.0058 | 99.4359 | 284.1052 | 221.4143 | 99.5067 | 712.5505 | 1.5457 | 450.4801 | 33.2446 | 48.2773 | 30.0758 | 79.1566 | 11.999 | 110.1815 | 27.3054 | 8.0723 | 98.6158 | 86.3238 | 24.5 | 28.6274 | 86 | 32 | 1.0021 | 68.2353 | 96 | 8140 | 32.549 | 109.7717 | 34.8267 | -0.3125 | 19 | 0 | 43.2617 | 33.0156
9/29/2020 06:43:14.4 | 86.9667 | 1673 | 22 | 2497.4792 | 127.1612 | 85.0683 | 99.3993 | 30.006 | 32.0446 | 0.05452 | 106.9651 | 11.6867 | 71.1323 | 69.9276 | 72.7172 | 1.0069 | 99.4348 | 284.5829 | 221.3297 | 99.7286 | 712.3573 | 1.5612 | 449.8377 | 33.2571 | 48.2056 | 29.9835 | 79.1375 | 11.9891 | 110.9086 | 26.7585 | 8.0929 | 98.5319 | 86.1902 | 24.5 | 28.6274 | 86 | 32 | 1.001 | 68.6274 | 97 | 8360 | 32.549 | 109.7717 | 34.8206 | -0.25 | 20.5625 | 0 | 42.6544 | 33.1094
9/29/2020 06:43:15.4 | 86.9669 | 1674 | 22 | 2498.5035 | 126.8479 | 85.0843 | 99.3994 | 29.9926 | 32.0623 | 0.05374 | 106.9651 | 11.6993 | 71.0752 | 69.9009 | 72.7531 | 0.99548 | 99.4331 | 284.2457 | 221.8931 | 99.6137 | 712.3007 | 1.5769 | 451.4857 | 33.1888 | 48.3405 | 29.9629 | 79.069 | 12.0035 | 110.5988 | 27.3172 | 8.089 | 98.5654 | 86.1225 | 24.5 | 28.6274 | 86 | 32 | 0.99977 | 68.6274 | 100 | 8290 | 32.549 | 109.1309 | 34.7168 | -0.25 | 19.375 | 0 | 43.5333 | 33.0156
9/29/2020 06:43:16.4 | 86.9672 | 1675 | 22 | 2500.1201 | 126.5472 | 85.0784 | 99.4123 | 29.9786 | 32.047 | 0.05217 | 106.9651 | 11.6983 | 71.5604 | 69.7741 | 72.7883 | 1.0035 | 99.4342 | 284.3862 | 221.5551 | 99.578 | 712.4335 | 1.582 | 451.2901 | 33.1316 | 48.4055 | 30.1887 | 78.9339 | 12.0096 | 110.8801 | 27.3834 | 8.0465 | 98.4899 | 86.0864 | 24.5 | 28.6274 | 86 | 32 | 1.0026 | 68.6274 | 96 | 8140 | 32.549 | 109.7717 | 34.5917 | -0.25 | 18.375 | 0 | 44.2444 | 33.0156
9/29/2020 06:43:17.4 | 86.9675 | 1676 | 22 | 2499.8696 | 126.6885 | 85.1237 | 99.4286 | 29.9595 | 32.0453 | 0.05402 | 106.9302 | 11.7158 | 71.1323 | 70.3414 | 72.8135 | 1.0038 | 99.4342 | 283.8523 | 221.0199 | 99.6029 | 712.306 | 1.5561 | 451.2622 | 33.1652 | 48.329 | 29.9167 | 79.2552 | 12.002 | 110.8801 | 27.4106 | 8.0581 | 98.297 | 85.9825 | 24.5 | 28.2353 | 86 | 32 | 1.0034 | 68.2353 | 96 | 8120 | 32.549 | 109.7717 | 34.7656 | -0.1875 | 19 | 0 | 44.7296 | 33.0156
9/29/2020 06:43:18.4 | 86.9678 | 1677 | 22 | 2498.6453 | 126.7228 | 85.1058 | 99.4392 | 29.9947 | 32.0438 | 0.05135 | 106.8691 | 11.7177 | 71.1894 | 69.8575 | 72.832 | 1.0085 | 99.4348 | 283.515 | 221.1044 | 99.6386 | 712.2705 | 1.5565 | 452.2398 | 33.158 | 48.0056 | 29.9766 | 79.2424 | 12.0096 | 110.7686 | 27.4496 | 7.9756 | 98.3138 | 85.9401 | 24.5 | 28.6274 | 86 | 32 | 0.99928 | 68.2353 | 101 | 7970 | 32.549 | 109.1309 | 34.8816 | -0.1875 | 19.75 | 0 | 44.8242 | 33.0156
9/29/2020 06:43:19.4 | 86.9681 | 1678 | 22 | 2500.1845 | 126.5699 | 85.1039 | 99.4521 | 29.9784 | 32.033 | 0.05195 | 106.9476 | 11.7012 | 71.1323 | 70.0858 | 72.8533 | 1.0046 | 99.4348 | 283.2059 | 221.2171 | 99.5593 | 712.306 | 1.5614 | 451.0667 | 33.1383 | 48.3338 | 30.0758 | 79.112 | 12.0088 | 110.8526 | 27.363 | 8.013 | 98.3977 | 85.7874 | 24.5 | 28.6274 | 86 | 32 | 0.99797 | 68.6274 | 96 | 8190 | 32.549 | 109.7717 | 34.6405 | -0.25 | 20.25 | 0 | 44.1193 | 33.0156
9/29/2020 06:43:20.4 | 86.9683 | 1679 | 22 | 2499.3048 | 126.8163 | 85.0995 | 99.4604 | 29.9895 | 32.0383 | 0.05057 | 106.9127 | 11.7158 | 71.4462 | 69.7189 | 72.8588 | 1.0026 | 99.4342 | 283.0654 | 220.9918 | 99.5842 | 712.072 | 1.5627 | 450.3125 | 33.1912 | 48.1022 | 30.0365 | 79.3346 | 11.9845 | 110.656 | 27.548 | 8.1277 | 98.4732 | 85.6537 | 24.5 | 28.6274 | 86 | 32 | 0.99998 | 68.6274 | 96 | 8430 | 32.549 | 109.7717 | 34.7839 | -0.1875 | 19.6875 | 0 | 44.5343 | 33.0156
9/29/2020 06:43:21.4 | 86.9686 | 1680 | 22 | 2500.0879 | 126.9191 | 85.1086 | 99.4618 | 29.9795 | 32.0367 | 0.05333 | 106.8778 | 11.7051 | 71.6175 | 69.7924 | 72.8558 | 1.0054 | 99.4319 | 283.5994 | 220.7946 | 99.6929 | 712.0667 | 1.5672 | 452.7147 | 33.2285 | 48.2706 | 30.0296 | 79.1502 | 11.9769 | 110.5417 | 27.4038 | 8.0646 | 98.5235 | 85.6474 | 24.5 | 28.6274 | 86 | 32 | 0.9994 | 68.6274 | 100 | 8290 | 32.549 | 109.1309 | 34.7473 | -0.1875 | 20.25 | 0 | 44.4153 | 33.0156
9/29/2020 06:43:22.4 | 86.9689 | 1681 | 22 | 2499.8664 | 126.9398 | 85.1489 | 99.4677 | 29.9791 | 32.0517 | 0.05361 | 106.9302 | 11.7061 | 71.3606 | 69.8442 | 72.8565 | 1.0058 | 99.4353 | 282.8687 | 221.0199 | 99.6341 | 712.0418 | 1.5621 | 451.0388 | 33.231 | 47.8974 | 29.9442 | 79.4842 | 11.9929 | 110.7411 | 27.3395 | 8.0607 | 98.5571 | 85.5687 | 24.5 | 28.6274 | 86 | 32 | 0.99895 | 68.2353 | 97 | 8210 | 32.549 | 109.7717 | 34.7931 | -0.25 | 20.125 | 0 | 44.2688 | 33.0156
9/29/2020 06:43:23.4 | 86.9692 | 1682 | 22 | 2499.2897 | 126.7516 | 85.2042 | 99.4773 | 29.9834 | 32.0446 | 0.05366 | 106.9651 | 11.7042 | 71.4177 | 69.8275 | 72.8522 | 0.9994 | 99.4348 | 283.515 | 221.2171 | 99.6386 | 712.1128 | 1.5942 | 449.8377 | 33.1741 | 48.1606 | 30.0895 | 79.1438 | 11.9861 | 110.5725 | 27.5548 | 8.0736 | 98.5654 | 85.4585 | 24.5 | 28.6274 | 87 | 32 | 1.0016 | 68.6274 | 97 | 8090 | 32.549 | 109.7717 | 34.7382 | -0.1875 | 20.625 | 0 | 43.8751 | 33.0156
9/29/2020 06:43:24.4 | 86.9694 | 1683 | 22 | 2499.6006 | 126.7026 | 85.2521 | 99.4844 | 29.9728 | 32.0646 | 0.05326 | 106.9389 | 11.7071 | 71.4462 | 69.6654 | 72.8532 | 1.0156 | 99.4336 | 283.2621 | 221.3297 | 99.6929 | 712.1128 | 1.6214 | 451.5695 | 33.1653 | 48.3223 | 30.0365 | 79.3474 | 12.0051 | 110.7114 | 27.3512 | 8.0233 | 98.6409 | 85.2633 | 24.5 | 29.0196 | 87 | 32 | 1.0012 | 68.2353 | 101 | 7940 | 32.549 | 109.1309 | 34.7626 | -0.1875 | 20.75 | 0 | 43.573 | 33.0156
9/29/2020 06:43:25.4 | 86.9697 | 1684 | 22 | 2498.4417 | 126.5722 | 85.2421 | 99.4968 | 29.9672 | 32.0563 | 0.05269 | 107 | 11.6925 | 71.3321 | 69.4677 | 72.8622 | 1.0083 | 99.4319 | 282.8687 | 221.1889 | 99.7348 | 712.3626 | 1.6325 | 450.4243 | 33.1159 | 48.1089 | 30.0434 | 79.4889 | 11.9883 | 110.6537 | 27.2918 | 8.0066 | 98.75 | 85.3184 | 24.5 | 28.6274 | 87 | 32 | 1.0004 | 68.6274 | 97 | 8190 | 32.549 | 109.7717 | 34.6313 | -0.1875 | 20.875 | 0 | 42.9504 | 33.0156
9/29/2020 06:43:26.4 | 86.97 | 1685 | 22 | 2497.6622 | 126.5084 | 85.2421 | 99.5123 | 29.9738 | 32.0473 | 0.05252 | 107.0087 | 11.7012 | 71.5033 | 69.7039 | 72.8606 | 0.99761 | 99.4319 | 283.1497 | 221.1044 | 99.4942 | 712.4388 | 1.6059 | 449.6701 | 33.0889 | 48.3673 | 30.0895 | 79.341 | 11.9792 | 111.242 | 27.1865 | 8.0066 | 98.7751 | 85.3121 | 24.5 | 28.6274 | 86 | 32 | 1.0004 | 68.6274 | 97 | 8360 | 32.549 | 110.0922 | 34.7656 | -0.125 | 20.5625 | 0 | 42.4713 | 33.0156
9/29/2020 06:43:27.4 | 86.9703 | 1686 | 22 | 2502.5392 | 126.5276 | 85.2577 | 99.525 | 29.9898 | 32.036 | 0.05041 | 107.0436 | 11.6886 | 71.4462 | 70.5566 | 72.8491 | 1.0014 | 99.4325 | 283.0654 | 221.3016 | 99.7162 | 712.3362 | 1.5818 | 450.9829 | 33.1585 | 48.2439 | 30.1681 | 79.2726 | 11.9899 | 110.9064 | 27.1135 | 8.1045 | 98.7416 | 84.9451 | 24.5 | 28.6274 | 87 | 32 | 1.0002 | 68.2353 | 100 | 8260 | 32.549 | 109.4513 | 34.729 | -0.0625 | 20.25 | 0 | 42.6788 | 33.0156
9/29/2020 06:43:28.4 | 86.9706 | 1687 | 22 | 2499.0948 | 127.0931 | 85.2754 | 99.539 | 29.975 | 32.0431 | 0.04867 | 107.1047 | 11.6886 | 71.1037 | 69.6738 | 72.8317 | 1.0065 | 99.4319 | 283.4869 | 221.1889 | 99.8498 | 712.4901 | 1.5871 | 452.6867 | 33.2608 | 48.1807 | 30.1032 | 79.5573 | 11.9937 | 110.7938 | 27.4701 | 8.1135 | 98.708 | 84.983 | 24.5 | 29.0196 | 87 | 32 | 1.0016 | 68.6274 | 97 | 8240 | 32.549 | 109.7717 | 34.6832 | -0.125 | 20.1875 | 0 | 42.8833 | 33.0156
9/29/2020 06:43:29.4 | 86.9708 | 1688 | 22 | 2499.8343 | 126.8464 | 85.3116 | 99.5442 | 29.9875 | 32.0418 | 0.04926 | 107.096 | 11.6877 | 71.0466 | 69.7039 | 72.8025 | 0.988 | 99.4319 | 282.3067 | 220.5693 | 99.7054 | 712.3626 | 1.5913 | 449.5584 | 33.2061 | 48.284 | 30.1494 | 79.2616 | 11.9952 | 110.7378 | 27.3648 | 8.129 | 98.7332 | 84.879 | 24.5 | 28.6274 | 87 | 32 | 1.0017 | 68.2353 | 97 | 8070 | 32.549 | 109.7717 | 34.7931 | -0.1875 | 20.875 | 0 | 42.4164 | 33.1094
9/29/2020 06:43:30.4 | 86.9711 | 1689 | 22 | 2499.0423 | 126.6114 | 85.2872 | 99.5515 | 29.9761 | 32.0547 | 0.04968 | 107.0873 | 11.6896 | 71.0181 | 70.2635 | 72.7745 | 1.0033 | 99.4336 | 283.2059 | 220.9636 | 99.6992 | 712.398 | 1.5871 | 451.6253 | 33.1341 | 48.174 | 30.0895 | 79.2552 | 11.9982 | 110.8235 | 27.5159 | 8.1019 | 98.7751 | 84.8727 | 24.5 | 28.6274 | 87 | 32 | 0.99879 | 68.6274 | 101 | 7970 | 32.549 | 109.4513 | 34.7321 | -0.125 | 20.1875 | 0 | 42.8497 | 33.0156
9/29/2020 06:43:31.4 | 86.9714 | 1690 | 22 | 2501.6268 | 126.4873 | 85.3028 | 99.5729 | 29.9921 | 32.0318 | 0.05033 | 107.0174 | 11.6935 | 71.3035 | 70.1871 | 72.7518 | 1.0001 | 99.4342 | 283.2059 | 220.7664 | 99.6867 | 712.3256 | 1.5765 | 450.955 | 33.1358 | 48.2639 | 29.9423 | 79.4396 | 11.9838 | 111.0481 | 27.397 | 8.0646 | 98.6912 | 84.5905 | 24.5 | 28.6274 | 87 | 32 | 1.0018 | 68.6274 | 96 | 8210 | 32.549 | 110.0922 | 34.7168 | -0.0625 | 18.9375 | 0 | 43.3411 | 33.0156
9/29/2020 06:43:32.4 | 86.9717 | 1691 | 22 | 2495.4104 | 126.6058 | 85.3289 | 99.5809 | 29.9799 | 32.0456 | 0.05156 | 107.0262 | 11.7003 | 71.2464 | 70.2104 | 72.723 | 1.0085 | 99.4342 | 282.8125 | 220.6819 | 99.6324 | 712.4086 | 1.5619 | 449.9774 | 33.0844 | 48.3606 | 30.1032 | 79.3839 | 11.9975 | 111.1042 | 27.2323 | 8.0027 | 98.4983 | 84.5922 | 24.5 | 28.2353 | 87 | 32 | 0.99864 | 68.6274 | 96 | 8310 | 32.549 | 110.0922 | 34.8328 | -0.0625 | 19.4375 | 0 | 43.1946 | 33.0156
9/29/2020 06:43:33.4 | 86.9719 | 1692 | 22 | 2499.3586 | 126.0712 | 85.2976 | 99.5816 | 29.9902 | 32.0421 | 0.05082 | 107.0611 | 11.71 | 71.1608 | 69.9809 | 72.7135 | 0.99833 | 99.4325 | 283.0935 | 221.1608 | 99.7348 | 712.26 | 1.5408 | 450.3684 | 32.9969 | 48.3156 | 30.122 | 79.341 | 12.0119 | 111.4386 | 27.3444 | 7.9769 | 98.3306 | 84.5118 | 24.5 | 28.2353 | 87 | 32 | 1.0012 | 68.2353 | 100 | 8310 | 32.549 | 109.4513 | 34.6405 | -0.125 | 17.875 | 0 | 44.6411 | 33.0156
9/29/2020 06:43:34.4 | 86.9722 | 1693 | 22 | 2498.2686 | 126.4717 | 85.325 | 99.5834 | 29.9793 | 32.056 | 0.05083 | 107.0349 | 11.7139 | 71.0466 | 69.744 | 72.7137 | 0.99797 | 99.4319 | 281.7728 | 220.3439 | 99.783 | 712.189 | 1.5324 | 451.8488 | 33.0873 | 48.3156 | 30.1357 | 79.341 | 12.0202 | 111.1859 | 27.397 | 8.0207 | 98.1209 | 84.4755 | 24.5 | 28.2353 | 87 | 32 | 0.99913 | 68.2353 | 96 | 8380 | 32.549 | 110.4202 | 34.6649 | -0.125 | 19 | 0 | 44.6014 | 33.0156
9/29/2020 06:43:35.4 | 86.9725 | 1694 | 22 | 2501.5923 | 126.4119 | 85.3614 | 99.5927 | 29.9646 | 32.0514 | 0.05017 | 107.0436 | 11.7168 | 70.7897 | 69.9676 | 72.6975 | 1.0012 | 99.4319 | 283.234 | 220.7664 | 99.7954 | 711.9445 | 1.5366 | 449.0556 | 33.1156 | 48.6905 | 30.0827 | 79.4031 | 11.9709 | 111.382 | 27.0949 | 8.0736 | 98.1964 | 84.329 | 24.5 | 27.8431 | 87 | 32 | 1.0019 | 68.2353 | 96 | 8020 | 32.549 | 110.4202 | 34.7168 | -0.25 | 19.25 | 0 | 44.5679 | 33.0156
9/29/2020 06:43:36.4 | 86.9728 | 1695 | 22 | 2499.6995 | 126.728 | 85.3817 | 99.6107 | 29.9745 | 32.0596 | 0.04921 | 107.0698 | 11.7032 | 71.1037 | 69.8675 | 72.6769 | 1.0037 | 99.4331 | 283.3183 | 220.7101 | 99.8498 | 711.9301 | 1.5461 | 451.4019 | 33.1733 | 48.439 | 30.223 | 79.7051 | 11.9906 | 110.935 | 27.4175 | 8.1148 | 98.2635 | 84.2628 | 24.5 | 28.6274 | 87 | 32 | 1.0008 | 68.2353 | 101 | 8020 | 32.549 | 109.4513 | 34.8083 | -0.1875 | 19.9375 | 0 | 44.693 | 33.0156
9/29/2020 06:43:37.4 | 86.9731 | 1696 | 22 | 2500.3792 | 126.5536 | 85.3836 | 99.6326 | 29.9644 | 32.0607 | 0.04913 | 107.1047 | 11.7061 | 71.4462 | 69.9009 | 72.6557 | 1.0147 | 99.4319 | 283.2059 | 221.2452 | 99.7348 | 711.8222 | 1.5771 | 452.2398 | 33.1367 | 48.2639 | 30.1887 | 79.3903 | 11.9944 | 110.7378 | 27.4496 | 8.0929 | 98.3558 | 84.1823 | 24.5 | 28.6274 | 87 | 32 | 0.99931 | 68.2353 | 96 | 8240 | 32.549 | 110.0922 | 34.6161 | -0.1875 | 20 | 0 | 44.696 | 33.0156
9/29/2020 06:43:38.4 | 86.9733 | 1697 | 22 | 2499.2475 | 126.518 | 85.4177 | 99.6301 | 29.9657 | 32.0452 | 0.04823 | 107.1047 | 11.6974 | 71.2464 | 70.0109 | 72.6408 | 0.99993 | 99.4325 | 282.11 | 220.4003 | 99.6635 | 711.9407 | 1.5842 | 450.4243 | 33.1124 | 48.3424 | 30.1307 | 79.6622 | 11.9769 | 110.7663 | 27.3716 | 8.0658 | 98.4312 | 84.1777 | 24.5 | 28.6274 | 87 | 32 | 1.0009 | 68.2353 | 96 | 8360 | 32.549 | 110.0922 | 34.9121 | -0.25 | 20 | 0 | 44.4519 | 33.0156
9/29/2020 06:43:39.4 | 86.9736 | 1698 | 22 | 2499.4906 | 126.4427 | 85.3911 | 99.6332 | 29.9548 | 32.0742 | 0.04766 | 107.0785 | 11.6983 | 71.1037 | 69.6738 | 72.6191 | 1.0031 | 99.4331 | 283.2621 | 220.1468 | 99.9211 | 711.9143 | 1.6117 | 450.1729 | 33.0959 | 48.6704 | 30.2024 | 79.3839 | 11.9838 | 111.2431 | 27.4428 | 8.0272 | 98.4899 | 83.9994 | 24.5 | 28.6274 | 87 | 32 | 0.99959 | 68.6274 | 101 | 8290 | 32.549 | 109.4513 | 34.7687 | -0.25 | 20.4375 | 0 | 44.0247 | 33.0156
9/29/2020 06:43:40.4 | 86.9739 | 1699 | 22 | 2499.6053 | 126.4796 | 85.4128 | 99.6523 | 29.9644 | 32.0666 | 0.04675 | 107.0524 | 11.6983 | 71.3606 | 69.759 | 72.6146 | 1.0058 | 99.4319 | 283.0654 | 220.5129 | 99.7892 | 711.9037 | 1.6436 | 452.7705 | 33.1071 | 48.219 | 30.0827 | 79.4952 | 11.9906 | 111.298 | 27.4565 | 8.0194 | 98.6577 | 84.0357 | 24.5 | 28.2353 | 87 | 32 | 1.0003 | 68.6274 | 97 | 8290 | 32.549 | 110.4202 | 34.7565 | -0.1875 | 20.75 | 0 | 43.6127 | 33.0156
9/29/2020 06:43:41.4 | 86.9742 | 1700 | 22 | 2501.2556 | 126.422 | 85.4023 | 99.6647 | 29.9683 | 32.0554 | 0.04587 | 107.0785 | 11.6906 | 71.3321 | 70.0641 | 72.5983 | 1.0142 | 99.4302 | 283.1216 | 220.4284 | 99.8622 | 712.0063 | 1.6385 | 451.8488 | 33.1138 | 48.4007 | 30.1101 | 79.8164 | 11.9815 | 111.4644 | 27.3785 | 8.0826 | 98.75 | 83.9143 | 24.5 | 28.2353 | 87 | 32 | 1.0036 | 68.2353 | 97 | 8090 | 32.549 | 110.4202 | 34.7534 | -0.1875 | 20.5625 | 0 | 43.2312 | 33.0156
9/29/2020 06:43:42.4 | 86.9744 | 1701 | 22 | 2501.2419 | 126.6175 | 85.4059 | 99.6781 | 29.9834 | 32.0512 | 0.0489 | 107.0785 | 11.6896 | 71.275 | 69.6119 | 72.5974 | 0.99922 | 99.4331 | 283.3464 | 220.8791 | 99.8854 | 712.1128 | 1.6073 | 451.346 | 33.1649 | 48.4772 | 30.1425 | 79.3967 | 12.0088 | 111.019 | 27.3512 | 8.1238 | 98.708 | 83.6997 | 24.5 | 28.2353 | 87 | 32 | 1.0011 | 68.2353 | 100 | 7940 | 32.549 | 109.7717 | 34.8236 | -0.1875 | 20.0625 | 0 | 43.5364 | 33.0156
9/29/2020 06:43:43.4 | 86.9747 | 1702 | 22 | 2500.9533 | 126.7407 | 85.3775 | 99.6654 | 29.9775 | 32.0506 | 0.05152 | 107.1047 | 11.6906 | 70.9325 | 70.0674 | 72.5955 | 1.0067 | 99.4331 | 283.0092 | 220.6256 | 99.9086 | 712.1943 | 1.5796 | 451.8488 | 33.1933 | 48.2439 | 30.1425 | 79.174 | 12.0058 | 110.963 | 27.2714 | 8.0736 | 98.6325 | 83.6508 | 24.5 | 28.6274 | 87 | 32 | 0.99727 | 68.2353 | 96 | 8210 | 32.549 | 109.7717 | 34.8785 | -0.1875 | 20.125 | 0 | 43.634 | 33.0156
9/29/2020 06:43:44.4 | 86.975 | 1703 | 22 | 2499.6425 | 126.5917 | 85.3736 | 99.6845 | 29.9688 | 32.0684 | 0.0503 | 107.1222 | 11.6896 | 71.2179 | 70.0358 | 72.576 | 1.014 | 99.4336 | 282.2786 | 220.3721 | 99.8916 | 712.3837 | 1.5481 | 450.145 | 33.1369 | 47.9156 | 30.1769 | 79.3538 | 11.9899 | 111.1316 | 27.2528 | 8.0452 | 98.5906 | 83.6335 | 24.5 | 28.6274 | 87 | 32 | 0.99843 | 68.2353 | 97 | 8310 | 32.549 | 109.7717 | 34.8053 | -0.1875 | 20.75 | 0 | 43.1946 | 33.0156
9/29/2020 06:43:45.4 | 86.9753 | 1704 | 22 | 2499.9686 | 126.686 | 85.3918 | 99.6883 | 29.9733 | 32.0786 | 0.04834 | 107.1571 | 11.6848 | 71.1037 | 69.9576 | 72.5633 | 1.0028 | 99.4308 | 282.4191 | 220.8791 | 99.8311 | 712.3113 | 1.5406 | 451.8209 | 33.1659 | 48.2639 | 30.0827 | 79.4396 | 11.9769 | 110.9047 | 27.3444 | 8.0813 | 98.6996 | 83.5466 | 24.5 | 28.6274 | 87 | 32 | 1.0012 | 68.2353 | 100 | 8310 | 32.549 | 109.4513 | 34.6375 | -0.25 | 20.25 | 0 | 43.1824 | 33.0156
9/29/2020 06:43:46.4 | 86.9756 | 1705 | 22 | 2502.4099 | 126.8447 | 85.4161 | 99.6901 | 29.988 | 32.0623 | 0.04969 | 107.1309 | 11.6906 | 71.1037 | 69.9909 | 72.5497 | 1.0038 | 99.4319 | 282.9811 | 220.7664 | 99.8979 | 712.3467 | 1.5574 | 452.8822 | 33.2399 | 48.3357 | 30.1288 | 79.508 | 11.9959 | 110.6537 | 27.3648 | 8.0581 | 98.6829 | 83.4425 | 24.5 | 29.0196 | 87 | 32 | 1.0007 | 68.6274 | 96 | 8210 | 32.549 | 109.7717 | 34.6985 | -0.1875 | 20.5 | 0 | 43.1122 | 33.0156
9/29/2020 06:43:47.4 | 86.9758 | 1706 | 22 | 2500.1144 | 127.156 | 85.3932 | 99.7033 | 29.9804 | 32.0681 | 0.04883 | 107.1571 | 11.6974 | 71.0181 | 70.7842 | 72.5254 | 1.0051 | 99.4336 | 282.7001 | 220.2594 | 99.8435 | 712.4796 | 1.5608 | 449.726 | 33.2909 | 48.1223 | 30.1425 | 79.4523 | 11.9906 | 110.8515 | 27.5159 | 8.1084 | 98.6661 | 83.4062 | 24.5 | 28.6274 | 87 | 32 | 1.0011 | 68.2353 | 96 | 8120 | 32.549 | 109.7717 | 34.6893 | -0.1875 | 19.75 | 0 | 43.7531 | 33.0156
9/29/2020 06:43:48.4 | 86.9761 | 1707 | 22 | 2498.2876 | 126.9249 | 85.3167 | 99.7185 | 29.9763 | 32.0682 | 0.04872 | 107.0873 | 11.6935 | 71.1037 | 69.6905 | 72.5045 | 1.001 | 99.4325 | 282.1381 | 219.9778 | 99.9879 | 712.4743 | 1.5568 | 451.346 | 33.2061 | 48.4323 | 30.0827 | 79.3045 | 12.0043 | 110.7103 | 27.4633 | 8.169 | 98.599 | 83.3509 | 24.5 | 28.6274 | 87 | 32 | 1.0009 | 68.6274 | 101 | 8020 | 32.549 | 109.4513 | 34.729 | -0.1875 | 20.375 | 0 | 43.4509 | 33.0156
9/29/2020 06:43:49.4 | 86.9764 | 1708 | 22 | 2500.7505 | 126.3465 | 85.3463 | 99.7431 | 29.9684 | 32.088 | 0.04923 | 107.0698 | 11.6886 | 71.1894 | 70.2253 | 72.4888 | 1.0101 | 99.4319 | 282.5034 | 220.2313 | 99.9692 | 712.6229 | 1.5421 | 450.8433 | 33.0873 | 48.3089 | 30.17 | 79.0882 | 12.0013 | 111.438 | 27.3376 | 8.1432 | 98.6661 | 83.3337 | 24.5 | 28.6274 | 87 | 32 | 1.0015 | 68.6274 | 97 | 8190 | 32.549 | 110.0922 | 34.7839 | -0.25 | 21.4375 | 0 | 42.572 | 33.0156
9/29/2020 06:43:50.4 | 86.9767 | 1709 | 22 | 2501.9836 | 126.6498 | 85.3671 | 99.7339 | 29.9806 | 32.0727 | 0.04991 | 107.0524 | 11.6954 | 70.9325 | 69.9692 | 72.4659 | 1.0072 | 99.4342 | 282.2224 | 220.0341 | 99.8979 | 712.7399 | 1.5829 | 449.8377 | 33.1831 | 48.439 | 30.1631 | 79.6558 | 11.9632 | 110.9361 | 27.3122 | 8.0865 | 98.7919 | 83.2784 | 24.5 | 28.6274 | 87 | 32 | 0.99788 | 68.2353 | 97 | 8380 | 32.549 | 110.0922 | 34.8236 | -0.1875 | 20.6875 | 0 | 42.4316 | 33.0156
9/29/2020 06:43:51.4 | 86.9769 | 1710 | 22 | 2498.4998 | 127.2389 | 85.3542 | 99.7637 | 29.9928 | 32.0571 | 0.05005 | 107.0698 | 11.6964 | 71.0466 | 69.9959 | 72.4388 | 1.0017 | 99.4342 | 282.8968 | 220.0623 | 99.9754 | 712.5716 | 1.5678 | 452.9102 | 33.2911 | 48.3673 | 30.1032 | 79.341 | 11.9959 | 111.2162 | 27.397 | 8.1006 | 98.7667 | 83.2721 | 24.5 | 28.6274 | 87 | 32 | 0.99919 | 68.2353 | 100 | 8240 | 32.549 | 110.0922 | 34.7534 | -0.1875 | 19.3125 | 0 | 43.1915 | 33.0156
9/29/2020 06:43:52.4 | 86.9772 | 1711 | 22 | 2501.7082 | 126.6221 | 85.3195 | 99.7628 | 29.99 | 32.0524 | 0.05125 | 107.0524 | 11.6983 | 70.961 | 70.0025 | 72.4095 | 1.0037 | 99.4342 | 282.4472 | 220.2313 | 99.9273 | 712.4901 | 1.5344 | 451.1784 | 33.1722 | 48.0573 | 30.1563 | 79.2917 | 11.9891 | 111.0201 | 27.4496 | 8.0852 | 98.6577 | 83.0763 | 24.5 | 28.6274 | 87 | 32 | 1.0007 | 68.2353 | 97 | 8140 | 32.549 | 109.7717 | 34.7412 | -0.1875 | 20.5625 | 0 | 42.5568 | 33.0156
9/29/2020 06:43:53.4 | 86.9775 | 1712 | 22 | 2507.0281 | 127.3012 | 85.3158 | 99.7831 | 29.9876 | 32.059 | 0.04575 | 106.9826 | 11.6906 | 70.9325 | 70.1107 | 72.3819 | 1.0081 | 99.4325 | 283.1497 | 220.5693 | 99.7411 | 712.423 | 1.5829 | 451.8488 | 33.4211 | 48.3223 | 30.122 | 79.2488 | 11.9838 | 110.8784 | 27.3512 | 8.1161 | 98.8925 | 82.9957 | 24.5 | 29.4118 | 87 | 32 | 0.99925 | 69.4118 | 102 | 8140 | 32.549 | 109.7717 | 34.7259 | 0 | 20 | 0 | 42.8558 | 33.0156
9/29/2020 06:43:54.4 | 86.9778 | 1713 | 22 | 2501.1645 | 128.6981 | 85.3646 | 99.7976 | 29.9966 | 32.0645 | 0.03884 | 107 | 11.6828 | 71.0752 | 70.1838 | 72.3611 | 0.99761 | 99.4314 | 282.7001 | 220.3439 | 99.8792 | 712.398 | 1.6372 | 450.9829 | 33.7088 | 48.4706 | 30.1956 | 79.2424 | 11.9769 | 111.0733 | 27.1865 | 8.1599 | 99.1358 | 82.9168 | 24.5 | 28.6274 | 87 | 32 | 1.0014 | 69.0196 | 97 | 8630 | 32.549 | 110.4202 | 34.729 | -0.125 | 18.875 | 0 | 43.7164 | 33.0156
9/29/2020 06:43:55.4 | 86.9781 | 1714 | 22 | 2501.0546 | 128.7849 | 85.3444 | 99.7946 | 29.9913 | 32.0694 | 0.03962 | 107.0436 | 11.678 | 70.8468 | 70.1622 | 72.3505 | 0.99761 | 99.4314 | 283.2621 | 220.1186 | 99.8311 | 712.3626 | 1.6409 | 450.4522 | 33.73 | 48.2639 | 30.2024 | 79.2917 | 11.9952 | 111.2134 | 27.1865 | 8.1548 | 99.3119 | 82.8742 | 24.5 | 29.0196 | 87 | 32 | 0.99538 | 69.4118 | 101 | 8040 | 32.549 | 109.1309 | 34.7595 | 0 | 20.6875 | 0 | 42.7795 | 33.0156
9/29/2020 06:43:56.4 | 86.9783 | 1715 | 22 | 2501.9721 | 128.8221 | 85.2818 | 99.7979 | 30.0043 | 32.0402 | 0.04028 | 107.0785 | 11.6789 | 70.9039 | 69.037 | 72.3479 | 1.0174 | 99.4353 | 282.6158 | 220.2594 | 99.8248 | 712.4033 | 1.6248 | 451.7371 | 33.7522 | 48.4122 | 30.2024 | 79.2853 | 12.0043 | 111.2454 | 27.6532 | 8.2154 | 99.5635 | 82.8742 | 24.5 | 29.4118 | 87 | 32 | 1.003 | 69.8039 | 102 | 8020 | 32.549 | 109.4513 | 34.8145 | -0.125 | 20.0625 | 0 | 42.9291 | 33.0156
9/29/2020 06:43:57.4 | 86.9786 | 1716 | 22 | 2500.7715 | 128.8365 | 85.2826 | 99.8 | 29.9833 | 32.0503 | 0.03631 | 107.096 | 11.6673 | 70.9895 | 69.9742 | 72.325 | 1.0058 | 99.4336 | 282.0257 | 219.8651 | 100.0111 | 712.3573 | 1.6432 | 450.8991 | 33.7397 | 48.3022 | 30.3016 | 78.8352 | 11.9975 | 111.6078 | 27.3834 | 8.1316 | 99.7061 | 82.7699 | 24.5 | 28.6274 | 87 | 32 | 1.0044 | 69.4118 | 97 | 8190 | 32.549 | 110.7407 | 34.613 | -0.125 | 19 | 0 | 43.4723 | 33.1094
9/29/2020 06:43:58.4 | 86.9789 | 1717 | 22 | 2499.2161 | 128.621 | 85.2713 | 99.8167 | 29.9838 | 32.0412 | 0.03528 | 107.0524 | 11.6789 | 70.9039 | 70.1157 | 72.3132 | 0.99886 | 99.4348 | 283.0373 | 220.3439 | 100.0484 | 712.3467 | 1.66 | 449.9494 | 33.6623 | 48.2907 | 30.1818 | 79.1694 | 11.9853 | 111.6089 | 27.319 | 8.1419 | 99.7145 | 82.7082 | 24.5 | 29.0196 | 87 | 32 | 1.0018 | 69.4118 | 102 | 8210 | 32.549 | 110.0922 | 34.6252 | -0.125 | 19.6875 | 0 | 43.4875 | 33.1094
9/29/2020 06:43:59.4 | 86.9792 | 1718 | 22 | 2503.2795 | 128.4573 | 85.2689 | 99.81 | 29.9988 | 32.0498 | 0.03689 | 107.1309 | 11.6789 | 71.0181 | 70.2635 | 72.3015 | 1.0222 | 99.4348 | 282.2786 | 220.4284 | 100.0841 | 712.2811 | 1.6498 | 452.7426 | 33.6741 | 48.6388 | 30.2024 | 79.1073 | 11.9709 | 112.0571 | 27.3054 | 8.1045 | 99.6977 | 82.5803 | 24 | 28.6274 | 87 | 32 | 0.99889 | 69.4118 | 101 | 8360 | 32.549 | 110.4202 | 34.7992 | -0.25 | 19.75 | 0 | 43.3075 | 33.1094
9/29/2020 06:44:00.4 | 86.9794 | 1719 | 22 | 2502.236 | 129.0447 | 85.2416 | 99.8251 | 29.9972 | 32.0567 | 0.04065 | 107.1396 | 11.6731 | 71.0181 | 69.8775 | 72.2999 | 0.99761 | 99.4342 | 281.4636 | 219.6961 | 100.1135 | 712.3165 | 1.6576 | 449.6422 | 33.814 | 48.5155 | 30.4076 | 78.9895 | 11.9815 | 110.74 | 27.1797 | 8.1741 | 99.681 | 82.574 | 24 | 28.6274 | 87 | 32 | 1.0009 | 69.4118 | 102 | 8140 | 32.549 | 109.7717 | 34.8755 | -0.1875 | 18.3125 | 0 | 44.8364 | 33.0156
9/29/2020 06:44:01.4 | 86.9797 | 1720 | 22 | 2499.9828 | 129.2414 | 85.2352 | 99.8475 | 30.0058 | 32.0656 | 0.04237 | 107.1047 | 11.6741 | 71.0466 | 69.7741 | 72.293 | 0.97748 | 99.4342 | 282.2786 | 220.0904 | 100.0965 | 712.1837 | 1.658 | 451.0667 | 33.8351 | 48.4973 | 30.1818 | 79.4651 | 11.9868 | 110.9361 | 27.5821 | 8.1522 | 99.5803 | 82.5123 | 24.5 | 29.0196 | 87 | 32 | 1.0035 | 69.4118 | 98 | 8290 | 32.549 | 110.0922 | 34.7839 | -0.125 | 19.4375 | 0 | 44.4916 | 33.1094
9/29/2020 06:44:02.4 | 86.98 | 1721 | 22 | 2500.5826 | 129.0496 | 85.2401 | 99.8464 | 29.9914 | 32.0831 | 0.03993 | 107.0087 | 11.6789 | 70.961 | 70.124 | 72.2916 | 1.0094 | 99.4353 | 281.8009 | 219.6961 | 100.0716 | 712.1022 | 1.6624 | 450.5919 | 33.793 | 48.4189 | 30.1818 | 79.1438 | 11.9564 | 111.1333 | 27.3444 | 8.1355 | 99.5803 | 82.4634 | 24 | 29.0196 | 87 | 32 | 0.99998 | 69.4118 | 101 | 8240 | 32.549 | 109.1309 | 34.9304 | -0.125 | 19.3125 | 0 | 44.455 | 33.1094
9/29/2020 06:44:03.4 | 86.9803 | 1722 | 22 | 2500.0836 | 128.9409 | 85.2436 | 99.8641 | 30.0088 | 32.0856 | 0.0399 | 107.0349 | 11.6702 | 70.961 | 70.2353 | 72.2968 | 0.99851 | 99.4365 | 281.829 | 219.5834 | 99.9986 | 712.1535 | 1.6392 | 449.6981 | 33.7578 | 48.4438 | 30.1425 | 79.1183 | 11.964 | 111.0504 | 27.3172 | 8.1058 | 99.5468 | 82.3291 | 24.5 | 29.0196 | 87 | 32 | 1.0023 | 69.4118 | 101 | 7970 | 32.549 | 109.1309 | 34.671 | -0.25 | 19.1875 | 0 | 44.4733 | 33.0156
9/29/2020 06:44:04.4 | 86.9806 | 1723 | 22 | 2501.3936 | 128.9035 | 85.2082 | 99.8776 | 30.002 | 32.0799 | 0.03937 | 107.0436 | 11.6712 | 70.8468 | 69.7674 | 72.2796 | 0.99868 | 99.4353 | 281.548 | 219.7525 | 100.0235 | 712.2969 | 1.6323 | 452.3236 | 33.7657 | 48.4189 | 30.382 | 79.0945 | 12.002 | 110.7131 | 27.397 | 8.1806 | 99.5719 | 82.3054 | 24.5 | 29.0196 | 87 | 32 | 1.0036 | 69.4118 | 98 | 8210 | 32.549 | 109.7717 | 34.7687 | -0.1875 | 19.375 | 0 | 44.7144 | 33.1094
9/29/2020 06:44:05.4 | 86.9808 | 1724 | 22 | 2500.6163 | 129.0454 | 85.18 | 99.8897 | 30.0247 | 32.082 | 0.04007 | 107.0524 | 11.6692 | 71.275 | 69.8709 | 72.2611 | 1.0094 | 99.4348 | 281.8009 | 219.6961 | 99.9335 | 712.189 | 1.6383 | 449.7819 | 33.7923 | 48.3223 | 30.1887 | 79.1009 | 12.0134 | 111.2168 | 27.4038 | 8.1819 | 99.6306 | 82.2737 | 24.5 | 29.0196 | 87 | 32 | 0.99733 | 69.4118 | 102 | 7970 | 32.549 | 109.4513 | 34.6619 | -0.1875 | 20.0625 | 0 | 44.4244 | 33.1094
9/29/2020 06:44:06.4 | 86.9811 | 1725 | 22 | 2499.5309 | 128.9539 | 85.1413 | 99.8925 | 29.9993 | 32.0933 | 0.0396 | 107.0611 | 11.6615 | 71.0466 | 70.7315 | 72.2491 | 1.0072 | 99.4348 | 281.4074 | 219.4708 | 100.0048 | 712.1943 | 1.6644 | 451.7371 | 33.7537 | 48.2955 | 30.1956 | 78.8782 | 11.999 | 111.5809 | 27.3766 | 8.245 | 99.7481 | 82.2311 | 24.5 | 29.0196 | 87 | 32 | 0.99931 | 69.4118 | 102 | 8190 | 32.549 | 109.7717 | 34.8145 | -0.25 | 20.3125 | 0 | 44.3207 | 33.0156
9/29/2020 06:44:07.4 | 86.9814 | 1726 | 22 | 2502.2578 | 129.051 | 85.1208 | 99.8814 | 29.9946 | 32.0791 | 0.03737 | 107.096 | 11.6576 | 71.1608 | 70.0159 | 72.2418 | 1.0031 | 99.4348 | 282.8406 | 220.3721 | 100.0297 | 712.1535 | 1.6764 | 451.5974 | 33.816 | 48.6322 | 30.2486 | 78.953 | 11.9921 | 111.4969 | 27.5617 | 8.1986 | 99.8319 | 82.2311 | 24.5 | 29.0196 | 87 | 32 | 1.0117 | 69.4118 | 98 | 8260 | 32.549 | 110.7407 | 34.7168 | -0.1875 | 20.125 | 0 | 44.4092 | 33.1094
9/29/2020 06:44:08.4 | 86.9817 | 1727 | 22 | 2498.8426 | 129.1267 | 85.1451 | 99.897 | 30.0134 | 32.0707 | 0.03861 | 107.096 | 11.6527 | 71.0181 | 69.8709 | 72.2322 | 1.0142 | 99.4336 | 281.9414 | 220.1468 | 100.1803 | 712.026 | 1.6855 | 450.3684 | 33.7896 | 48.2773 | 30.1887 | 79.058 | 11.9921 | 111.8039 | 27.4106 | 8.2076 | 99.9074 | 82.0777 | 24.5 | 29.0196 | 87 | 32 | 0.99388 | 69.8039 | 102 | 8240 | 32.549 | 110.0922 | 34.7687 | -0.25 | 20.375 | 0 | 44.3359 | 33.1094
9/29/2020 06:44:09.4 | 86.9819 | 1728 | 22 | 2499.6166 | 128.7892 | 85.1364 | 99.9008 | 30.0153 | 32.0864 | 0.03767 | 107.0262 | 11.6431 | 71.2179 | 69.6905 | 72.2168 | 1.0054 | 99.4325 | 282.2786 | 219.6398 | 100.0716 | 712.1075 | 1.691 | 453.0778 | 33.7118 | 48.4189 | 30.1887 | 79.0452 | 12.0005 | 111.7187 | 27.3444 | 8.1561 | 99.9577 | 82.0287 | 24.5 | 28.6274 | 87 | 32 | 0.99538 | 69.4118 | 102 | 7940 | 32.549 | 110.0922 | 34.7687 | -0.25 | 19.8125 | 0 | 44.3695 | 33.0156
9/29/2020 06:44:10.4 | 86.9822 | 1729 | 22 | 2500.4023 | 128.5013 | 85.1332 | 99.924 | 30.0237 | 32.0849 | 0.04063 | 107.0873 | 11.6353 | 71.2464 | 69.5951 | 72.2095 | 0.9969 | 99.4325 | 281.6885 | 220.0341 | 100.0778 | 712.1588 | 1.6682 | 451.5974 | 33.647 | 48.5289 | 30.2024 | 79.0023 | 12.0134 | 111.2705 | 27.3512 | 8.1251 | 99.9158 | 81.9433 | 24.5 | 29.0196 | 87 | 32 | 1.0029 | 69.4118 | 98 | 8210 | 32.549 | 110.7407 | 34.6802 | -0.25 | 20.5 | 0 | 43.7927 | 33.1094
9/29/2020 06:44:11.4 | 86.9825 | 1730 | 22 | 2499.9149 | 128.7015 | 85.1301 | 99.915 | 30.0223 | 32.0879 | 0.04394 | 107.0174 | 11.6479 | 71.2179 | 69.5934 | 72.2007 | 1.0242 | 99.4336 | 282.0538 | 219.8933 | 100.109 | 712.0667 | 1.6673 | 450.2287 | 33.6928 | 48.5107 | 30.1357 | 79.0342 | 12.0058 | 111.0196 | 27.4379 | 8.1238 | 99.9242 | 81.8326 | 24.5 | 29.0196 | 87 | 32 | 1.0025 | 69.8039 | 102 | 7940 | 32.549 | 109.7717 | 34.8083 | -0.125 | 20.5 | 0 | 43.6737 | 33.1094
9/29/2020 06:44:12.4 | 86.9828 | 1731 | 22 | 2499.372 | 128.8853 | 85.1154 | 99.9254 | 30.0413 | 32.0916 | 0.04356 | 107.0524 | 11.6363 | 71.0181 | 69.7406 | 72.1947 | 1.0019 | 99.4336 | 282.4472 | 219.6116 | 100.2097 | 711.9234 | 1.6591 | 452.156 | 33.7336 | 48.4122 | 30.1083 | 78.8909 | 12.0013 | 111.4958 | 27.3902 | 8.1767 | 99.9326 | 81.8073 | 24.5 | 29.0196 | 87 | 32 | 0.99843 | 69.4118 | 102 | 8190 | 32.549 | 109.7717 | 34.7321 | -0.1875 | 20.375 | 0 | 43.6554 | 33.1094
9/29/2020 06:44:13.4 | 86.9831 | 1732 | 22 | 2501.7432 | 128.8547 | 85.0697 | 99.9121 | 30.0278 | 32.0911 | 0.04793 | 107.0524 | 11.6363 | 71.0181 | 69.6236 | 72.1803 | 1.0069 | 99.437 | 281.829 | 219.5834 | 100.1197 | 711.9603 | 1.6571 | 450.2287 | 33.7576 | 48.4706 | 30.2093 | 78.8973 | 11.9959 | 111.5552 | 27.3444 | 8.2205 | 99.9158 | 81.7046 | 24.5 | 29.0196 | 87 | 32 | 1.0022 | 69.4118 | 98 | 8290 | 32.549 | 110.7407 | 34.7321 | -0.1875 | 20.5 | 0 | 43.3624 | 33.1094
9/29/2020 06:44:14.4 | 86.9833 | 1733 | 22 | 2499.5119 | 129.0522 | 85.0471 | 99.9285 | 30.0216 | 32.0885 | 0.04985 | 106.9738 | 11.6334 | 70.9039 | 69.8041 | 72.1713 | 0.99191 | 99.4359 | 281.8852 | 219.4426 | 100.1322 | 711.863 | 1.6815 | 450.2287 | 33.7792 | 48.3806 | 30.2417 | 79.058 | 12.0248 | 111.6101 | 27.5685 | 8.1857 | 99.9242 | 81.6855 | 24.5 | 29.0196 | 87 | 32 | 0.99763 | 69.4118 | 102 | 8260 | 32.549 | 110.0922 | 34.7321 | -0.25 | 20.25 | 0 | 43.7073 | 33.1094
9/29/2020 06:44:15.4 | 86.9836 | 1734 | 22 | 2500.7819 | 128.4551 | 85.0735 | 99.9422 | 30.0378 | 32.0838 | 0.05329 | 107.0174 | 11.6324 | 70.9039 | 69.6018 | 72.1646 | 1.0065 | 99.4353 | 281.8571 | 219.0765 | 100.0778 | 711.8169 | 1.6799 | 451.3739 | 33.64 | 48.5289 | 30.2349 | 78.805 | 12.0164 | 111.6936 | 27.3512 | 8.1535 | 99.8655 | 81.5811 | 24.5 | 29.0196 | 87 | 32 | 1.0039 | 69.4118 | 102 | 7970 | 32.549 | 109.7717 | 34.7443 | -0.1875 | 20.8125 | 0 | 42.7704 | 33.1094
9/29/2020 06:44:16.4 | 86.9839 | 1735 | 22 | 2498.8187 | 128.9101 | 85.0519 | 99.958 | 30.0518 | 32.0755 | 0.05666 | 107.0174 | 11.6256 | 70.8754 | 69.6503 | 72.1643 | 1.0051 | 99.4348 | 282.1381 | 219.4426 | 100.1073 | 711.8275 | 1.6821 | 451.7929 | 33.7326 | 48.7154 | 30.2486 | 78.8352 | 12.0263 | 111.4689 | 27.3834 | 8.1148 | 99.9661 | 81.4957 | 24.5 | 29.0196 | 87 | 32 | 1.0097 | 69.4118 | 98 | 8160 | 32.549 | 110.4202 | 34.9029 | -0.1875 | 20 | 0 | 43.2587 | 33.0156
9/29/2020 06:44:17.4 | 86.9842 | 1736 | 22 | 2499.6712 | 128.7301 | 85.0596 | 99.9501 | 30.0394 | 32.103 | 0.05468 | 107.1047 | 11.6304 | 71.1037 | 70.1606 | 72.1396 | 1.009 | 99.4365 | 282.1662 | 219.8651 | 100.1803 | 711.8682 | 1.6759 | 449.9215 | 33.697 | 48.5356 | 30.1956 | 78.9594 | 12.0164 | 111.0784 | 27.4633 | 8.1999 | 99.9913 | 81.4467 | 24.5 | 29.0196 | 87 | 32 | 1.0015 | 69.4118 | 102 | 7920 | 32.549 | 109.7717 | 34.7473 | -0.1875 | 20.5625 | 0 | 42.9291 | 33.1094
9/29/2020 06:44:18.4 | 86.9844 | 1737 | 22 | 2501.2674 | 128.845 | 85.0219 | 99.9659 | 30.0325 | 32.1043 | 0.05631 | 107.1135 | 11.6314 | 70.9325 | 69.7473 | 72.1307 | 1.0067 | 99.437 | 282.1662 | 220.0341 | 100.2889 | 711.9958 | 1.6695 | 450.8153 | 33.7486 | 48.6006 | 30.1494 | 79.1201 | 11.9891 | 111.2751 | 27.4769 | 8.1342 | 99.9745 | 81.404 | 24.5 | 29.0196 | 87 | 32 | 1.0014 | 69.8039 | 102 | 8190 | 32.549 | 109.4513 | 34.7565 | -0.0625 | 20.4375 | 0 | 43.1 | 33.0156
9/29/2020 06:44:19.4 | 86.9847 | 1738 | 22 | 2500.5091 | 129.036 | 84.9637 | 99.9759 | 30.0536 | 32.1095 | 0.05638 | 107.1658 | 11.6266 | 71.1323 | 70.1373 | 72.1134 | 1.0015 | 99.4331 | 282.7282 | 220.0623 | 100.101 | 712.0825 | 1.6569 | 452.0722 | 33.7884 | 48.5022 | 30.3153 | 78.6315 | 11.9929 | 111.3271 | 27.5344 | 8.2231 | 99.9661 | 81.3613 | 24.5 | 29.0196 | 87 | 32 | 1.0082 | 69.4118 | 98 | 8290 | 32.549 | 110.7407 | 34.7656 | -0.125 | 20.375 | 0 | 42.9718 | 33.1094
9/29/2020 06:44:20.4 | 86.985 | 1739 | 22 | 2499.1446 | 128.9784 | 84.9161 | 99.9826 | 30.0445 | 32.1068 | 0.05672 | 107.1745 | 11.6411 | 71.1037 | 69.8091 | 72.0893 | 1.0031 | 99.4365 | 281.6885 | 219.5553 | 100.1384 | 712.0312 | 1.6374 | 449.9494 | 33.7549 | 48.5423 | 30.1425 | 78.7685 | 12.0187 | 111.6107 | 27.3648 | 8.2089 | 99.9661 | 81.3486 | 24.5 | 29.0196 | 87 | 32 | 0.99425 | 69.4118 | 102 | 8190 | 32.549 | 110.0922 | 34.8267 | -0.125 | 20 | 0 | 43.2831 | 33.1094
9/29/2020 06:44:21.4 | 86.9853 | 1740 | 22 | 2499.3561 | 128.9017 | 84.9334 | 100.0071 | 30.0546 | 32.1066 | 0.05543 | 107.1745 | 11.6227 | 71.1323 | 70.0874 | 72.0739 | 1.0113 | 99.4336 | 282.391 | 219.5271 | 100.2221 | 712.0207 | 1.6305 | 451.9884 | 33.7377 | 48.5289 | 30.2879 | 78.7557 | 11.9906 | 111.8039 | 27.4038 | 8.1754 | 99.9074 | 81.1887 | 24.5 | 29.0196 | 86 | 32 | 1.0034 | 69.4118 | 101 | 7990 | 32.549 | 109.7717 | 34.6619 | -0.0625 | 19.4375 | 0 | 43.2434 | 33.0156
9/29/2020 06:44:22.4 | 86.9856 | 1741 | 22 | 2498.9613 | 128.7877 | 84.9306 | 99.9945 | 30.0269 | 32.1148 | 0.05556 | 107.1484 | 11.6266 | 71.3035 | 69.6403 | 72.0559 | 1.0101 | 99.4336 | 281.3793 | 219.499 | 100.1446 | 711.9852 | 1.6223 | 451.9605 | 33.7025 | 48.4457 | 30.2417 | 78.6762 | 12.0096 | 111.3277 | 27.6873 | 8.1406 | 99.8068 | 81.2932 | 24.5 | 28.6274 | 86 | 32 | 1.0033 | 69.4118 | 97 | 8140 | 32.549 | 110.4202 | 34.671 | -0.1875 | 18.625 | 0 | 43.8324 | 33.0156
9/29/2020 06:44:23.4 | 86.9858 | 1742 | 22 | 2501.2761 | 128.5658 | 84.9411 | 100.0013 | 30.0337 | 32.1025 | 0.05606 | 107.1309 | 11.6237 | 71.1037 | 69.8475 | 72.0356 | 1.0065 | 99.437 | 281.295 | 219.1328 | 100.1865 | 711.9852 | 1.6026 | 451.7091 | 33.6756 | 48.439 | 30.1357 | 78.6205 | 12.021 | 111.079 | 27.3648 | 8.0736 | 99.6642 | 81.0478 | 24.5 | 29.0196 | 86 | 32 | 0.99998 | 69.4118 | 102 | 7920 | 32.549 | 109.4513 | 34.7595 | -0.125 | 18.5625 | 0 | 44.4885 | 33.1094
9/29/2020 06:44:24.4 | 86.9861 | 1743 | 22 | 2499.0001 | 129.0102 | 84.9375 | 100.0075 | 30.0365 | 32.1148 | 0.0564 | 107.1309 | 11.6334 | 71.4177 | 70.1921 | 71.9983 | 0.99049 | 99.4359 | 280.9859 | 219.0765 | 100.2284 | 712.0825 | 1.5818 | 451.3739 | 33.7613 | 48.2773 | 30.3683 | 78.6634 | 11.9975 | 111.386 | 27.4633 | 8.1612 | 99.5887 | 81.0178 | 24.5 | 29.0196 | 86 | 32 | 0.9995 | 69.4118 | 102 | 8210 | 32.549 | 109.4513 | 34.7015 | -0.125 | 19.75 | 0 | 44.1376 | 33.0156
9/29/2020 06:44:25.4 | 86.9864 | 1744 | 22 | 2501.5647 | 128.9163 | 84.8969 | 100.0057 | 30.0368 | 32.1054 | 0.05542 | 107.1309 | 11.6237 | 70.9895 | 69.9742 | 71.9594 | 0.99601 | 99.4353 | 281.7728 | 219.7243 | 100.0716 | 712.0667 | 1.6144 | 449.6143 | 33.7713 | 48.2123 | 30.1887 | 78.7493 | 11.9883 | 111.4134 | 27.5548 | 8.2051 | 99.5971 | 80.9988 | 24.5 | 29.0196 | 86 | 32 | 0.99806 | 69.4118 | 98 | 8290 | 32.549 | 110.4202 | 34.6954 | -0.0625 | 19.6875 | 0 | 44.3939 | 33.1094
9/29/2020 06:44:26.4 | 86.9867 | 1745 | 22 | 2499.0151 | 129.079 | 84.8969 | 100.0212 | 30.0478 | 32.1056 | 0.05419 | 107.0873 | 11.6343 | 71.1323 | 70.2303 | 71.9206 | 1.0176 | 99.4365 | 282.1943 | 219.3863 | 100.4207 | 711.9905 | 1.6438 | 450.0332 | 33.7795 | 48.329 | 30.1956 | 78.7621 | 11.9868 | 111.5546 | 27.5159 | 8.2231 | 99.6642 | 80.9069 | 24.5 | 28.6274 | 86 | 32 | 1.001 | 69.4118 | 101 | 8310 | 32.549 | 110.0922 | 34.9335 | -0.125 | 20.1875 | 0 | 44.2383 | 33.1094
9/29/2020 06:44:27.4 | 86.9869 | 1746 | 22 | 2499.5792 | 128.8787 | 84.8776 | 100.0315 | 30.0495 | 32.1087 | 0.05253 | 107.0436 | 11.6266 | 71.0181 | 69.5432 | 71.8929 | 1.0128 | 99.4359 | 281.014 | 219.5553 | 100.1803 | 711.9958 | 1.6137 | 452.2398 | 33.7347 | 48.4323 | 30.3084 | 78.7128 | 12.055 | 111.5541 | 27.7263 | 8.1831 | 99.6726 | 80.766 | 24.5 | 29.0196 | 86 | 32 | 1.0001 | 69.4118 | 101 | 7990 | 32.549 | 110.0922 | 34.8328 | -0.25 | 19.625 | 0 | 44.4 | 33.0156
9/29/2020 06:44:28.4 | 86.9872 | 1747 | 22 | 2501.8356 | 128.784 | 84.8709 | 100.042 | 30.048 | 32.0871 | 0.0481 | 107.0436 | 11.6334 | 70.9325 | 69.9642 | 71.863 | 0.99761 | 99.4359 | 282.1662 | 219.2455 | 100.1927 | 712.0116 | 1.5975 | 451.4019 | 33.7403 | 48.5489 | 30.276 | 78.9228 | 12.0482 | 111.386 | 27.319 | 8.1728 | 99.7481 | 80.6869 | 24.5 | 29.0196 | 86 | 32 | 0.99681 | 69.4118 | 98 | 8160 | 32.549 | 110.7407 | 34.6588 | -0.1875 | 19.5625 | 0 | 44.6686 | 33.1094
9/29/2020 06:44:29.4 | 86.9875 | 1748 | 22 | 2502.2242 | 128.9142 | 84.8307 | 100.0468 | 30.0443 | 32.0795 | 0.04421 | 107.0174 | 11.6314 | 71.0752 | 69.7791 | 71.8506 | 1.0035 | 99.4359 | 281.2107 | 219.8651 | 100.1446 | 711.838 | 1.6051 | 450.6757 | 33.7797 | 48.1874 | 30.2623 | 78.6762 | 12.0142 | 111.9182 | 27.3716 | 8.1677 | 99.7229 | 80.5269 | 24.5 | 29.0196 | 86 | 32 | 1.0025 | 69.4118 | 102 | 7970 | 32.549 | 110.0922 | 34.7809 | -0.25 | 19.6875 | 0 | 44.6747 | 33.1094
9/29/2020 06:44:30.4 | 86.9878 | 1749 | 22 | 2501.4428 | 129.1619 | 84.8192 | 100.0515 | 30.029 | 32.0978 | 0.04232 | 107.0436 | 11.6392 | 71.1037 | 69.8509 | 71.8438 | 1.0144 | 99.4348 | 282.2786 | 219.4144 | 100.2827 | 711.8433 | 1.6197 | 452.2119 | 33.834 | 48.7488 | 30.2161 | 78.6205 | 12.0278 | 111.9171 | 27.4701 | 8.1728 | 99.7481 | 80.6315 | 24 | 29.0196 | 86 | 32 | 1.0007 | 69.4118 | 102 | 8190 | 32.549 | 110.4202 | 34.729 | -0.125 | 20.4375 | 0 | 44.4672 | 33.1094
9/29/2020 06:44:31.4 | 86.9881 | 1750 | 22 | 2500.4764 | 129.2526 | 84.8277 | 100.0604 | 30.042 | 32.0961 | 0.04127 | 107.0524 | 11.6334 | 71.0752 | 69.8108 | 71.8195 | 1.0049 | 99.4336 | 281.548 | 219.5271 | 100.174 | 711.746 | 1.6434 | 450.0053 | 33.8447 | 48.3739 | 30.3016 | 78.5091 | 12.0346 | 112.168 | 27.6143 | 8.236 | 99.7564 | 80.5142 | 24.5 | 28.6274 | 86 | 32 | 0.99626 | 69.4118 | 98 | 8330 | 32.549 | 111.0611 | 34.8511 | -0.1875 | 19.9375 | 0 | 44.2535 | 33.1094
9/29/2020 06:44:32.4 | 86.9883 | 1751 | 22 | 2498.7958 | 129.1985 | 84.7972 | 100.0442 | 30.056 | 32.0752 | 0.04044 | 107.0698 | 11.644 | 71.1894 | 70.119 | 71.7942 | 1.0019 | 99.4348 | 281.6042 | 219.4144 | 100.174 | 711.6185 | 1.6365 | 451.5695 | 33.8078 | 48.9935 | 30.3477 | 78.5091 | 12.0104 | 111.665 | 27.4038 | 8.2321 | 99.8152 | 80.3114 | 24 | 28.6274 | 86 | 32 | 0.99715 | 69.4118 | 102 | 8360 | 32.549 | 110.4202 | 34.7015 | -0.1875 | 19.4375 | 0 | 44.5892 | 33.1094
9/29/2020 06:44:33.4 | 86.9886 | 1752 | 22 | 2496.9758 | 129.0746 | 84.7515 | 100.0509 | 30.0488 | 32.0951 | 0.04065 | 107.0698 | 11.6237 | 70.8183 | 69.4476 | 71.7788 | 1.0199 | 99.4348 | 281.9133 | 219.161 | 100.337 | 711.5422 | 1.635 | 452.4074 | 33.7507 | 48.7039 | 30.2486 | 78.5775 | 11.9959 | 111.8611 | 27.4769 | 8.218 | 99.7732 | 80.3177 | 24 | 29.0196 | 86 | 32 | 0.99617 | 69.4118 | 102 | 7940 | 32.549 | 110.0922 | 34.6924 | -0.1875 | 19.875 | 0 | 44.5953 | 33.1094
9/29/2020 06:44:34.4 | 86.9889 | 1753 | 22 | 2496.177 | 128.6586 | 84.7479 | 100.0829 | 30.0307 | 32.0843 | 0.04038 | 107.0087 | 11.6207 | 71.3035 | 69.7089 | 71.7476 | 0.9969 | 99.437 | 281.4074 | 219.4708 | 100.2159 | 711.5528 | 1.6482 | 450.2846 | 33.6312 | 48.8836 | 30.2623 | 78.5027 | 12.0013 | 112.0594 | 27.4496 | 8.1754 | 99.8152 | 80.4287 | 24.5 | 28.6274 | 86 | 32 | 0.99269 | 69.4118 | 98 | 8120 | 32.549 | 111.0611 | 34.8053 | -0.1875 | 20.9375 | 0 | 43.5364 | 33.1094
9/29/2020 06:44:35.4 | 86.9892 | 1754 | 22 | 2501.5348 | 128.5867 | 84.7585 | 100.0852 | 30.0315 | 32.0884 | 0.0435 | 107 | 11.6256 | 71.0466 | 70.1057 | 71.7143 | 0.99833 | 99.4365 | 282.7563 | 219.5834 | 100.174 | 711.6645 | 1.6582 | 450.0053 | 33.6846 | 48.9419 | 30.3016 | 78.5584 | 12.0149 | 111.5546 | 27.1933 | 8.1844 | 99.941 | 80.1212 | 24.5 | 29.0196 | 86 | 32 | 1.0091 | 69.4118 | 103 | 7970 | 32.549 | 110.0922 | 34.9091 | -0.25 | 21.375 | 0 | 42.6971 | 33.1094
9/29/2020 06:44:36.4 | 86.9894 | 1755 | 22 | 2500.8746 | 129.1335 | 84.7067 | 100.0706 | 30.0403 | 32.0828 | 0.04272 | 107.0785 | 11.6285 | 70.9039 | 69.6938 | 71.6782 | 1.0037 | 99.4319 | 281.4918 | 219.4144 | 100.3245 | 711.7407 | 1.6658 | 450.7595 | 33.8189 | 48.897 | 30.2947 | 78.6634 | 11.9914 | 111.7742 | 27.5159 | 8.1831 | 100.0081 | 80.164 | 24.5 | 29.0196 | 86 | 32 | 1.0057 | 69.4118 | 103 | 8160 | 32.549 | 110.0922 | 34.5947 | -0.1875 | 20.4375 | 0 | 43.454 | 33.1094
9/29/2020 06:44:37.4 | 86.9897 | 1756 | 22 | 2498.9649 | 129.3004 | 84.7012 | 100.0919 | 30.0622 | 32.0959 | 0.04176 | 107.0698 | 11.6304 | 71.5033 | 70.0092 | 71.6528 | 1.0076 | 99.4319 | 279.8057 | 218.2596 | 100.3851 | 711.746 | 1.6429 | 450.7315 | 33.8367 | 48.6006 | 30.3016 | 78.6269 | 12.0225 | 112.0823 | 27.5821 | 8.2295 | 99.9745 | 80.3177 | 24 | 28.6274 | 86 | 32 | 0.99657 | 69.4118 | 98 | 8290 | 32.549 | 110.7407 | 34.9457 | -0.25 | 19.625 | 0 | 43.6676 | 33.1094
9/29/2020 06:44:38.4 | 86.99 | 1757 | 22 | 2498.6467 | 129.2172 | 84.6818 | 100.1059 | 30.0472 | 32.0803 | 0.04381 | 107.0436 | 11.6421 | 71.2464 | 70.6523 | 71.6178 | 1.0281 | 99.4308 | 281.9976 | 219.1328 | 100.3896 | 711.6645 | 1.6106 | 450.8433 | 33.8107 | 48.812 | 30.3016 | 78.5329 | 12.0346 | 111.633 | 27.324 | 8.1935 | 99.8906 | 80.1212 | 24.5 | 28.6274 | 86 | 32 | 0.99986 | 69.4118 | 101 | 8310 | 32.549 | 110.0922 | 34.79 | -0.125 | 20.25 | 0 | 43.5486 | 33.1094
9/29/2020 06:44:39.4 | 86.9903 | 1758 | 22 | 2500.2496 | 129.0559 | 84.6872 | 100.1281 | 30.0473 | 32.0911 | 0.04534 | 107.0349 | 11.6314 | 71.0752 | 69.6838 | 71.5966 | 1.0083 | 99.4325 | 281.7728 | 219.5271 | 100.3245 | 711.5422 | 1.6179 | 451.9046 | 33.7901 | 48.9486 | 30.2486 | 78.6141 | 12.0316 | 111.7747 | 27.3054 | 8.2115 | 99.8403 | 80.1212 | 24 | 28.6274 | 86 | 32 | 0.99138 | 69.4118 | 102 | 7990 | 32.549 | 110.0922 | 34.7229 | -0.125 | 20.6875 | 0 | 43.4265 | 33.1094
9/29/2020 06:44:40.4 | 86.9906 | 1759 | 22 | 2497.1493 | 129.1671 | 84.7152 | 100.123 | 30.0415 | 32.0983 | 0.04352 | 107.0087 | 11.6207 | 71.3606 | 70.3829 | 71.5659 | 1.017 | 99.4314 | 281.2388 | 219.0201 | 100.3183 | 711.512 | 1.6203 | 452.0722 | 33.7773 | 49.0967 | 30.2623 | 78.6077 | 12.0369 | 111.8577 | 27.4038 | 8.178 | 99.8906 | 80.0357 | 24.5 | 29.0196 | 86 | 32 | 0.99809 | 69.4118 | 98 | 8120 | 32.549 | 111.0611 | 34.6558 | -0.125 | 20.125 | 0 | 43.2098 | 33.1094
9/29/2020 06:44:41.4 | 86.9908 | 1760 | 22 | 2501.1643 | 128.9065 | 84.7221 | 100.1385 | 30.0435 | 32.0939 | 0.04503 | 107 | 11.6246 | 71.1608 | 69.3989 | 71.5417 | 1.0053 | 99.4319 | 281.4918 | 219.2455 | 100.0778 | 711.4147 | 1.6002 | 449.6701 | 33.7633 | 48.7354 | 30.2947 | 78.7064 | 12.0157 | 111.8862 | 27.4565 | 8.1471 | 99.8655 | 80.0657 | 24 | 28.6274 | 86 | 32 | 1.0014 | 69.4118 | 102 | 7970 | 32.549 | 110.0922 | 34.7473 | -0.25 | 20.4375 | 0 | 42.8406 | 33.1094
9/29/2020 06:44:42.4 | 86.9911 | 1761 | 22 | 2500.7366 | 129.2459 | 84.7326 | 100.1301 | 30.0491 | 32.0871 | 0.0439 | 107.0524 | 11.612 | 71.3892 | 70.0242 | 71.5249 | 1.0067 | 99.4314 | 281.2107 | 219.1328 | 100.1322 | 711.3437 | 1.6144 | 451.8209 | 33.8465 | 48.8454 | 30.2554 | 78.7621 | 12.0195 | 111.6336 | 27.5685 | 8.2205 | 99.8655 | 79.931 | 24.5 | 28.6274 | 86 | 32 | 0.99727 | 69.8039 | 102 | 8160 | 32.549 | 110.0922 | 34.6802 | -0.1875 | 20.0625 | 0 | 43.2007 | 33.1094
9/29/2020 06:44:43.4 | 86.9914 | 1762 | 22 | 2499.598 | 129.3495 | 84.7382 | 100.1264 | 30.0422 | 32.1013 | 0.04461 | 107.1135 | 11.6014 | 70.9325 | 69.9626 | 71.5193 | 1.0074 | 99.4353 | 281.3793 | 219.1046 | 100.4207 | 711.2977 | 1.6013 | 449.8936 | 33.8582 | 48.7937 | 30.3016 | 78.6141 | 12.0104 | 111.3014 | 27.4106 | 8.1986 | 99.8403 | 79.8264 | 24.5 | 29.4118 | 86 | 32 | 1.0002 | 69.4118 | 98 | 8260 | 32.549 | 110.7407 | 34.787 | -0.125 | 19.75 | 0 | 43.0633 | 33.1094
9/29/2020 06:44:44.4 | 86.9917 | 1763 | 22 | 2502.0226 | 129.343 | 84.7464 | 100.1346 | 30.0624 | 32.0905 | 0.04672 | 107.0873 | 11.6014 | 70.9895 | 69.9576 | 71.5182 | 1.0095 | 99.4348 | 282.1381 | 219.3299 | 100.4812 | 711.2622 | 1.5926 | 452.184 | 33.8893 | 48.8587 | 30.3614 | 78.5775 | 12.0134 | 111.0207 | 27.5295 | 8.1947 | 99.8487 | 79.7344 | 24.5 | 29.0196 | 86 | 32 | 0.99767 | 69.4118 | 102 | 8290 | 32.549 | 109.7717 | 34.7015 | -0.125 | 20.1875 | 0 | 43.1122 | 33.1094
9/29/2020 06:44:45.4 | 86.9919 | 1764 | 22 | 2498.961 | 129.5258 | 84.7508 | 100.1175 | 30.0489 | 32.0945 | 0.04883 | 107.0262 | 11.6101 | 71.4462 | 69.7423 | 71.5136 | 0.99797 | 99.4348 | 280.9859 | 219.1328 | 100.3726 | 711.3385 | 1.5864 | 451.3181 | 33.8957 | 48.8454 | 30.3546 | 78.7128 | 11.9997 | 111.1888 | 27.6211 | 8.1599 | 99.7816 | 79.7772 | 24.5 | 29.4118 | 86 | 32 | 1.0032 | 69.4118 | 101 | 7850 | 32.549 | 109.1309 | 34.7839 | 0 | 20.125 | 0 | 43.1732 | 33.1094
9/29/2020 06:44:46.4 | 86.9922 | 1765 | 22 | 2501.042 | 129.3939 | 84.774 | 100.1474 | 30.0415 | 32.0816 | 0.05102 | 107.0087 | 11.6033 | 71.275 | 70.5566 | 71.5185 | 1.0079 | 99.4348 | 280.9859 | 219.0483 | 100.2515 | 711.3845 | 1.5867 | 449.5584 | 33.8894 | 48.7154 | 30.5204 | 78.3912 | 12.0051 | 111.2168 | 27.436 | 8.0865 | 99.7481 | 79.6853 | 24.5 | 29.4118 | 86 | 32 | 0.99886 | 69.4118 | 98 | 8120 | 32.549 | 110.0922 | 34.8877 | 0 | 20.125 | 0 | 42.9382 | 33.1094
9/29/2020 06:44:47.4 | 86.9925 | 1766 | 22 | 2500.8937 | 129.4333 | 84.7459 | 100.1594 | 30.0417 | 32.0908 | 0.05121 | 106.9738 | 11.6062 | 70.8468 | 69.7156 | 71.5092 | 0.988 | 99.4331 | 281.5199 | 218.9356 | 100.2764 | 711.3437 | 1.5838 | 451.9046 | 33.8976 | 48.7937 | 30.2554 | 78.7128 | 11.9959 | 111.1871 | 27.5159 | 8.2063 | 99.7564 | 79.7344 | 24.5 | 29.4118 | 86 | 32 | 1.0002 | 69.4118 | 102 | 7990 | 32.549 | 109.4513 | 34.7839 | -0.0625 | 19.9375 | 0 | 43.1152 | 33.1094
9/29/2020 06:44:48.4 | 86.9928 | 1767 | 22 | 2499.6846 | 129.4859 | 84.7441 | 100.1659 | 30.0602 | 32.082 | 0.05315 | 106.9476 | 11.5994 | 71.0181 | 69.7791 | 71.4989 | 0.99797 | 99.4336 | 281.2669 | 218.9638 | 100.2764 | 711.2977 | 1.5946 | 449.3349 | 33.895 | 48.9486 | 30.2486 | 78.6141 | 12.0149 | 111.2156 | 27.5685 | 8.2141 | 99.7816 | 79.5314 | 24 | 29.4118 | 86 | 32 | 0.99919 | 69.4118 | 102 | 8140 | 32.549 | 109.1309 | 34.6832 | -0.125 | 20.1875 | 0 | 43.0054 | 33.1094
9/29/2020 06:44:49.4 | 86.9931 | 1768 | 22 | 2500.6993 | 129.2795 | 84.7444 | 100.1662 | 30.0633 | 32.0859 | 0.05606 | 106.9564 | 11.58 | 70.961 | 70.3961 | 71.4792 | 1.0078 | 99.4348 | 281.548 | 218.8511 | 100.3307 | 711.3385 | 1.6086 | 451.5136 | 33.8547 | 49.0069 | 30.3016 | 78.6205 | 11.9967 | 111.3568 | 27.2596 | 8.2373 | 99.8235 | 79.4822 | 24.5 | 29.4118 | 86 | 32 | 1.0022 | 69.4118 | 98 | 8360 | 32.549 | 110.0922 | 34.7565 | -0.0625 | 20.4375 | 0 | 43.1091 | 33.1094
9/29/2020 06:44:50.4 | 86.9933 | 1769 | 22 | 2500.5355 | 129.1837 | 84.714 | 100.174 | 30.0692 | 32.0798 | 0.05531 | 107 | 11.5916 | 71.1037 | 70.1805 | 71.4752 | 1.0108 | 99.4336 | 281.0702 | 218.5131 | 100.2284 | 711.5015 | 1.6084 | 452.4912 | 33.8274 | 48.5872 | 30.3546 | 78.6141 | 12.0338 | 110.9635 | 27.358 | 8.2192 | 99.899 | 79.5806 | 24.5 | 29.4118 | 86 | 32 | 1.0008 | 69.4118 | 102 | 8240 | 32.549 | 109.4513 | 34.6924 | -0.0625 | 20.3125 | 0 | 42.5964 | 33.1094
9/29/2020 06:44:51.4 | 86.9936 | 1770 | 22 | 2498.4903 | 129.2372 | 84.7238 | 100.1839 | 30.0778 | 32.0765 | 0.05749 | 107.0611 | 11.5849 | 70.9895 | 70.0375 | 71.4671 | 1.0044 | 99.4348 | 281.7166 | 218.7948 | 100.2889 | 711.629 | 1.6113 | 449.8377 | 33.8138 | 48.6522 | 30.2554 | 78.7749 | 12.024 | 111.4689 | 27.4243 | 8.2399 | 99.899 | 79.3902 | 24 | 29.0196 | 86 | 32 | 0.99455 | 69.4118 | 101 | 7900 | 32.549 | 109.4513 | 34.7687 | -0.25 | 20.0625 | 0 | 42.9443 | 33.1094
9/29/2020 06:44:52.4 | 86.9939 | 1771 | 22 | 2498.1216 | 128.9528 | 84.7908 | 100.1987 | 30.068 | 32.0984 | 0.05978 | 107.0698 | 11.5849 | 71.2179 | 70.0142 | 71.4649 | 1.0083 | 99.4353 | 281.1264 | 219.0483 | 100.7091 | 711.6343 | 1.6006 | 450.927 | 33.7344 | 48.5356 | 30.3153 | 78.6634 | 12.0293 | 111.2454 | 27.6737 | 8.1432 | 99.8403 | 79.3474 | 24.5 | 29.0196 | 86 | 32 | 1.0009 | 69.4118 | 98 | 8090 | 32.549 | 110.4202 | 34.7321 | -0.25 | 18.5625 | 0 | 43.5333 | 33.1094
9/29/2020 06:44:53.4 | 86.9942 | 1772 | 22 | 2500.3994 | 128.6246 | 84.8333 | 100.2124 | 30.052 | 32.0937 | 0.06244 | 107.0611 | 11.58 | 71.3892 | 69.9542 | 71.4474 | 1.0119 | 99.4365 | 281.2107 | 218.5695 | 100.5463 | 711.6645 | 1.5605 | 450.4522 | 33.6792 | 48.3606 | 30.3016 | 78.7429 | 12.0316 | 111.4986 | 27.548 | 8.1483 | 99.5887 | 79.2855 | 24 | 28.6274 | 86 | 32 | 1.0004 | 69.0196 | 101 | 7970 | 32.549 | 109.7717 | 34.7748 | -0.0625 | 17.4375 | 0 | 44.6289 | 33.1094
9/29/2020 06:44:54.4 | 86.9944 | 1773 | 22 | 2500.4824 | 128.5539 | 84.8134 | 100.222 | 30.0852 | 32.0799 | 0.06048 | 107.0349 | 11.5674 | 71.4177 | 70.0907 | 71.4429 | 0.99405 | 99.4342 | 281.6604 | 218.992 | 100.337 | 711.5475 | 1.5514 | 450.8153 | 33.6618 | 48.7555 | 30.2554 | 78.7255 | 12.0088 | 111.9725 | 27.4769 | 8.1406 | 99.4126 | 79.2919 | 24.5 | 28.6274 | 86 | 32 | 1.0025 | 69.4118 | 102 | 8190 | 32.549 | 110.0922 | 34.6527 | -0.25 | 19.5625 | 0 | 44.2017 | 33.1094
9/29/2020 06:44:55.4 | 86.9947 | 1774 | 22 | 2500.445 | 128.7694 | 84.767 | 100.2361 | 30.0719 | 32.0833 | 0.05917 | 106.9564 | 11.5587 | 71.0466 | 69.8775 | 71.4302 | 0.99013 | 99.4348 | 281.548 | 218.9638 | 100.3664 | 711.5015 | 1.6035 | 450.955 | 33.7177 | 48.6322 | 30.3016 | 78.9037 | 12.0233 | 112.0851 | 27.4038 | 8.1883 | 99.5635 | 79.2855 | 24.5 | 28.6274 | 86 | 32 | 0.99873 | 69.4118 | 98 | 8360 | 32.549 | 111.0611 | 34.7626 | -0.1875 | 20.5625 | 0 | 43.7866 | 33.1094
9/29/2020 06:44:56.4 | 86.995 | 1775 | 22 | 2499.634 | 129.0957 | 84.7825 | 100.2202 | 30.062 | 32.0934 | 0.05747 | 106.9564 | 11.5558 | 71.0181 | 70.5681 | 71.41 | 1.0065 | 99.437 | 281.0421 | 218.5413 | 100.613 | 711.5475 | 1.6361 | 450.3684 | 33.7922 | 48.6388 | 30.3614 | 78.7621 | 12.0157 | 111.9754 | 27.6737 | 8.2283 | 99.7732 | 79.2427 | 24.5 | 29.0196 | 86 | 32 | 1.0019 | 69.4118 | 102 | 8240 | 32.549 | 110.4202 | 34.7107 | -0.25 | 19.875 | 0 | 43.8934 | 33.1094
9/29/2020 06:44:57.4 | 86.9953 | 1776 | 22 | 2499.6325 | 129.0464 | 84.807 | 100.2202 | 30.0726 | 32.0843 | 0.05945 | 106.9913 | 11.5441 | 71.3321 | 69.7941 | 71.3947 | 0.9937 | 99.437 | 281.2669 | 219.0483 | 100.4207 | 711.466 | 1.6274 | 451.6812 | 33.7793 | 48.897 | 30.3614 | 78.7621 | 11.9921 | 112.0594 | 27.4633 | 8.1947 | 99.8319 | 79.1443 | 24.5 | 28.2353 | 86 | 32 | 1.007 | 69.4118 | 101 | 7940 | 32.549 | 110.4202 | 34.7107 | -0.1875 | 20 | 0 | 43.6768 | 33.1094
9/29/2020 06:44:58.4 | 86.9956 | 1777 | 22 | 2502.0256 | 128.8852 | 84.829 | 100.2256 | 30.0875 | 32.0852 | 0.05947 | 106.9389 | 11.549 | 71.2179 | 69.6487 | 71.3743 | 1.0031 | 99.4325 | 281.829 | 219.3018 | 100.4812 | 711.4554 | 1.6192 | 450.3684 | 33.7694 | 48.9103 | 30.3477 | 78.8242 | 12.0187 | 111.9989 | 27.7399 | 8.2231 | 99.8319 | 79.1316 | 24.5 | 28.6274 | 86 | 32 | 0.99706 | 69.4118 | 98 | 8160 | 32.549 | 111.0611 | 34.7534 | -0.25 | 20.8125 | 0 | 43.4021 | 33.1094
9/29/2020 06:44:59.4 | 86.9958 | 1778 | 22 | 2496.0022 | 129.3186 | 84.8182 | 100.2097 | 30.0852 | 32.0801 | 0.05541 | 107.0349 | 11.5441 | 71.5033 | 69.7423 | 71.3558 | 1.004 | 99.4325 | 280.9859 | 218.8793 | 100.4439 | 711.4607 | 1.6015 | 450.5639 | 33.8014 | 48.9219 | 30.3016 | 78.8845 | 12.0066 | 111.8868 | 27.3834 | 8.2102 | 99.8319 | 79.1872 | 24.5 | 28.6274 | 86 | 32 | 1.0011 | 69.4118 | 102 | 7970 | 32.549 | 110.0922 | 34.8694 | -0.125 | 19.125 | 0 | 43.6676 | 33.1094
9/29/2020 06:45:00.4 | 86.9961 | 1779 | 22 | 2501.306 | 128.9663 | 84.8293 | 100.2286 | 30.0906 | 32.0718 | 0.05505 | 107.0262 | 11.5441 | 71.5604 | 69.4593 | 71.3339 | 1.0106 | 99.4325 | 281.1545 | 218.7103 | 100.4501 | 711.5422 | 1.5796 | 451.2901 | 33.7809 | 48.9286 | 30.3546 | 78.8909 | 12.0301 | 111.4946 | 27.4428 | 8.2386 | 99.9074 | 79.0888 | 24 | 29.0196 | 86 | 32 | 0.99971 | 69.4118 | 102 | 8160 | 32.549 | 110.0922 | 34.8083 | -0.125 | 20.8125 | 0 | 43.1793 | 33.1094
9/29/2020 06:45:01.4 | 86.9964 | 1780 | 22 | 2501.0723 | 128.9223 | 84.8591 | 100.2337 | 30.089 | 32.0742 | 0.05257 | 107 | 11.5402 | 71.3321 | 69.759 | 71.3209 | 1.0019 | 99.4336 | 280.9297 | 218.5976 | 100.4812 | 711.5528 | 1.5749 | 451.6533 | 33.7662 | 48.962 | 30.2623 | 78.7749 | 12.0172 | 111.8599 | 27.4243 | 8.245 | 99.8571 | 79.1015 | 24.5 | 29.0196 | 86 | 32 | 1.0006 | 69.4118 | 98 | 8310 | 32.549 | 111.0611 | 34.7199 | -0.1875 | 20.6875 | 0 | 43.0939 | 33.1094
9/29/2020 06:45:02.4 | 86.9967 | 1781 | 22 | 2498.789 | 128.9841 | 84.8957 | 100.2612 | 30.0851 | 32.081 | 0.04602 | 107.0174 | 11.5538 | 71.4748 | 69.7055 | 71.3104 | 1.003 | 99.4331 | 281.1545 | 218.6821 | 100.475 | 711.5422 | 1.5864 | 448.9998 | 33.7516 | 48.5423 | 30.3546 | 78.7685 | 12.0028 | 111.9994 | 27.5753 | 8.2167 | 99.9661 | 79.0396 | 24.5 | 28.6274 | 86 | 32 | 0.99361 | 69.8039 | 102 | 8240 | 32.549 | 110.4202 | 34.7687 | -0.125 | 20.375 | 0 | 42.746 | 33.2031
9/29/2020 06:45:03.4 | 86.9969 | 1782 | 22 | 2502.7557 | 128.9072 | 84.9339 | 100.2594 | 30.0872 | 32.0877 | 0.04357 | 107.0436 | 11.548 | 70.961 | 70.0325 | 71.3014 | 1.0101 | 99.4336 | 281.4636 | 218.9075 | 100.4937 | 711.7369 | 1.5971 | 451.6812 | 33.785 | 48.9753 | 30.2897 | 79.0342 | 12.0437 | 111.8879 | 27.4905 | 8.1561 | 99.9158 | 79.0286 | 24 | 29.0196 | 86 | 32 | 0.99449 | 69.4118 | 102 | 7990 | 32.549 | 110.4202 | 34.7382 | -0.1875 | 19.875 | 0 | 42.9962 | 33.1094
9/29/2020 06:45:04.4 | 86.9972 | 1783 | 22 | 2499.0435 | 129.3259 | 84.9408 | 100.2476 | 30.0673 | 32.0739 | 0.04343 | 107.0698 | 11.5325 | 71.1608 | 69.7106 | 71.2947 | 1.0136 | 99.4348 | 280.733 | 218.7385 | 100.5044 | 711.7105 | 1.584 | 450.2567 | 33.8445 | 48.7804 | 30.2554 | 78.7987 | 12.0414 | 111.4689 | 27.4496 | 8.1625 | 99.8822 | 78.9475 | 24.5 | 29.0196 | 86 | 32 | 0.99864 | 69.4118 | 98 | 8120 | 32.549 | 110.7407 | 34.8846 | -0.25 | 19.8125 | 0 | 42.9291 | 33.1094
9/29/2020 06:45:05.4 | 86.9975 | 1784 | 22 | 2498.3733 | 129.1242 | 84.9487 | 100.2495 | 30.0761 | 32.0852 | 0.04461 | 107.0524 | 11.5383 | 71.3321 | 70.3497 | 71.2783 | 1.0165 | 99.4319 | 281.0983 | 218.6821 | 100.4207 | 711.7407 | 1.5621 | 449.8936 | 33.7826 | 49.0002 | 30.4007 | 78.8114 | 12.0255 | 111.4661 | 27.4633 | 8.2012 | 99.9158 | 78.8856 | 24.5 | 29.0196 | 86 | 32 | 0.99815 | 69.4118 | 102 | 7940 | 32.549 | 109.7717 | 34.8053 | -0.1875 | 19.75 | 0 | 42.8955 | 33.2031
9/29/2020 06:45:06.4 | 86.9978 | 1785 | 22 | 2500.3925 | 129.0238 | 84.931 | 100.2555 | 30.0859 | 32.0834 | 0.04373 | 107.0087 | 11.5315 | 71.0466 | 70.3116 | 71.2632 | 1.0003 | 99.4319 | 281.295 | 219.1891 | 100.6023 | 711.6132 | 1.5388 | 452.1281 | 33.7836 | 48.9887 | 30.2349 | 79.047 | 11.9967 | 111.6061 | 27.6619 | 8.2411 | 99.79 | 78.9284 | 24.5 | 28.6274 | 86 | 32 | 1.0055 | 69.4118 | 102 | 8190 | 32.549 | 109.7717 | 34.7046 | -0.125 | 19.375 | 0 | 43.1061 | 33.1094
9/29/2020 06:45:07.4 | 86.9981 | 1786 | 22 | 2499.5758 | 129.0447 | 84.9071 | 100.2712 | 30.076 | 32.0855 | 0.04344 | 106.9913 | 11.5305 | 71.2179 | 70.4822 | 71.2525 | 1.006 | 99.4308 | 281.3231 | 218.654 | 100.6068 | 711.6185 | 1.5074 | 450.117 | 33.7781 | 49.2515 | 30.3477 | 78.8544 | 12.0354 | 111.717 | 27.4565 | 8.2283 | 99.6977 | 78.8856 | 24 | 28.6274 | 86 | 32 | 0.99483 | 69.4118 | 97 | 8310 | 32.549 | 110.7407 | 34.8053 | -0.1875 | 19.8125 | 0 | 43.2983 | 33.1094
9/29/2020 06:45:08.4 | 86.9983 | 1787 | 22 | 2500.9544 | 128.8213 | 84.8884 | 100.2778 | 30.0943 | 32.0833 | 0.04342 | 106.9738 | 11.5325 | 71.3606 | 70.0508 | 71.2438 | 1.0085 | 99.4319 | 281.8852 | 219.0765 | 100.2764 | 711.7618 | 1.5169 | 449.5584 | 33.7382 | 49.0002 | 30.2691 | 78.9101 | 12.0013 | 111.8582 | 27.4633 | 8.1471 | 99.6055 | 78.8618 | 24 | 28.6274 | 86 | 32 | 1.0011 | 69.4118 | 101 | 8430 | 32.549 | 110.0922 | 34.7229 | -0.125 | 19.0625 | 0 | 44.0765 | 33.2031
9/29/2020 06:45:09.4 | 86.9986 | 1788 | 22 | 2502.0649 | 128.6851 | 84.9369 | 100.2891 | 30.0936 | 32.0843 | 0.04306 | 106.9127 | 11.5393 | 71.1037 | 69.9826 | 71.23 | 0.99868 | 99.4342 | 281.6885 | 218.8793 | 100.4688 | 711.7105 | 1.5249 | 451.9326 | 33.7175 | 48.9486 | 30.2554 | 79.0087 | 11.9937 | 112.0006 | 27.6737 | 8.2231 | 99.5635 | 78.8491 | 24.5 | 28.6274 | 86 | 32 | 1.0001 | 69.4118 | 101 | 7990 | 32.549 | 110.4202 | 34.6771 | -0.0625 | 18.9375 | 0 | 44.8792 | 33.1094
9/29/2020 06:45:10.4 | 86.9989 | 1789 | 22 | 2501.0591 | 128.8037 | 84.9518 | 100.2726 | 30.1076 | 32.0786 | 0.04034 | 106.8778 | 11.5393 | 71.1037 | 70.4871 | 71.2235 | 1.0035 | 99.4331 | 280.8454 | 218.5413 | 100.5587 | 711.629 | 1.5344 | 450.6198 | 33.735 | 49.2515 | 30.3084 | 79.0023 | 12.0543 | 112.1955 | 27.4565 | 8.1754 | 99.5551 | 78.7014 | 24.5 | 28.6274 | 86 | 32 | 0.99495 | 69.4118 | 98 | 8190 | 32.549 | 111.0611 | 34.6741 | -0.125 | 19.9375 | 0 | 44.8364 | 33.1094
9/29/2020 06:45:11.4 | 86.9992 | 1790 | 22 | 2497.3179 | 129.0052 | 84.9654 | 100.2968 | 30.1089 | 32.0733 | 0.03896 | 106.8865 | 11.5412 | 70.9895 | 70.0059 | 71.2147 | 1.0349 | 99.4348 | 281.2107 | 218.823 | 100.4377 | 711.5671 | 1.5568 | 450.0053 | 33.7372 | 48.9668 | 30.281 | 78.7795 | 12.0066 | 112.2812 | 27.5344 | 8.1806 | 99.6222 | 78.7744 | 24.5 | 28.6274 | 86 | 32 | 1.0027 | 69.8039 | 102 | 7990 | 32.549 | 110.4202 | 34.7656 | -0.125 | 19.9375 | 0 | 44.5587 | 33.1094
9/29/2020 06:45:12.4 | 86.9994 | 1791 | 22 | 2494.8649 | 127.9221 | 84.9558 | 100.2921 | 30.0959 | 32.08 | 0.04858 | 106.8778 | 11.5344 | 71.1894 | 69.652 | 71.2022 | 1.0085 | 99.4348 | 280.5363 | 218.0343 | 100.3726 | 711.5475 | 1.5116 | 450.0053 | 33.4211 | 49.155 | 30.2554 | 78.7621 | 12.0202 | 111.9171 | 27.4633 | 8.0156 | 99.2029 | 78.7014 | 24.5 | 28.2353 | 86 | 32 | 1.0029 | 68.6274 | 101 | 8070 | 32.549 | 110.4202 | 34.8907 | -0.0625 | 21.625 | 0 | 42.8497 | 33.1094
9/29/2020 06:45:13.4 | 86.9997 | 1792 | 22 | 2497.1635 | 126.9161 | 84.9844 | 100.2905 | 30.1004 | 32.0859 | 0.05547 | 106.8342 | 11.5373 | 71.3321 | 70.3016 | 71.1855 | 1.0003 | 99.4348 | 280.5644 | 218.5413 | 100.4207 | 711.5422 | 1.475 | 450.6198 | 33.1889 | 49.0518 | 30.3016 | 79.1073 | 12.0202 | 111.833 | 27.4106 | 8.0607 | 99.0519 | 78.7443 | 24.5 | 28.2353 | 86 | 32 | 1.0018 | 68.2353 | 100 | 8310 | 32.549 | 110.0922 | 34.7107 | -0.0625 | 19.0625 | 0 | 44.5648 | 33.2031
9/29/2020 06:45:14.4 | 87 | 1793 | 22 | 2497.3778 | 126.5437 | 84.9978 | 100.2823 | 30.0955 | 32.0919 | 0.05662 | 106.7818 | 11.5364 | 70.8754 | 69.6988 | 71.1729 | 1.009 | 99.4314 | 280.452 | 218.4286 | 100.4145 | 711.583 | 1.4489 | 451.2063 | 33.0943 | 48.9419 | 30.3546 | 79.0023 | 12.0331 | 111.4095 | 27.3512 | 8.0903 | 98.8422 | 78.6951 | 24.5 | 28.2353 | 86 | 32 | 0.99965 | 68.6274 | 97 | 8090 | 32.549 | 110.7407 | 34.8572 | 0 | 21.375 | 0 | 42.8711 | 33.1094
9/29/2020 06:45:15.4 | 87.0003 | 1794 | 22 | 2498.9244 | 126.8197 | 84.9856 | 100.2949 | 30.0805 | 32.0883 | 0.05509 | 106.6771 | 11.5373 | 70.8754 | 69.9659 | 71.1568 | 0.99957 | 99.4302 | 280.9016 | 218.3723 | 100.4982 | 711.6395 | 1.4699 | 450.7874 | 33.187 | 49.2898 | 30.3222 | 78.9895 | 12.0096 | 110.9321 | 27.3376 | 8.0336 | 98.8003 | 78.7142 | 24.5 | 28.2353 | 86 | 32 | 1.0034 | 68.2353 | 96 | 8260 | 32.549 | 110.4202 | 34.7015 | -0.125 | 20.25 | 0 | 43.1213 | 33.1094
9/29/2020 06:45:16.4 | 87.0006 | 1795 | 22 | 2496.1246 | 127.1388 | 85.0026 | 100.2995 | 30.0919 | 32.0667 | 0.05726 | 106.7382 | 11.5441 | 71.3035 | 69.7607 | 71.152 | 1.0017 | 99.4302 | 279.9743 | 218.0061 | 100.6068 | 711.7618 | 1.4578 | 451.9326 | 33.2332 | 48.9935 | 30.2691 | 78.9037 | 12.0301 | 110.9041 | 27.4565 | 8.08 | 98.708 | 78.665 | 24.5 | 28.6274 | 86 | 32 | 1.0012 | 68.2353 | 101 | 8160 | 32.549 | 109.1309 | 34.7809 | -0.125 | 19.625 | 0 | 43.7927 | 33.1094
9/29/2020 06:45:17.4 | 87.0008 | 1796 | 22 | 2501.0827 | 126.4874 | 85.0641 | 100.3179 | 30.0754 | 32.0774 | 0.05621 | 106.7382 | 11.5587 | 71.1037 | 70.1057 | 71.1358 | 1.0026 | 99.4319 | 280.6768 | 218.4568 | 100.6192 | 711.792 | 1.4394 | 450.9829 | 33.1287 | 49.0069 | 30.3614 | 79.163 | 12.0285 | 111.1859 | 27.4175 | 8.0594 | 98.5738 | 78.6522 | 24.5 | 28.2353 | 86 | 32 | 1.0017 | 68.6274 | 96 | 8240 | 32.549 | 110.0922 | 34.6039 | -0.0625 | 19.375 | 0 | 44.1406 | 33.1094
9/29/2020 06:45:18.4 | 87.0011 | 1797 | 22 | 2497.623 | 126.6349 | 85.0597 | 100.3351 | 30.0812 | 32.0855 | 0.05589 | 106.7557 | 11.5587 | 71.1323 | 69.7924 | 71.1164 | 1.003 | 99.4314 | 280.2272 | 218.2596 | 100.4625 | 711.9037 | 1.4533 | 452.0164 | 33.1214 | 48.9935 | 30.2947 | 79.0023 | 12.0157 | 111.4655 | 27.4038 | 8.1303 | 98.4648 | 78.5903 | 24.5 | 28.2353 | 86 | 32 | 1.0004 | 68.2353 | 97 | 8310 | 32.549 | 110.4202 | 34.7199 | -0.125 | 20.0625 | 0 | 43.5303 | 33.1094
9/29/2020 06:45:19.4 | 87.0014 | 1798 | 22 | 2501.974 | 126.5276 | 85.1093 | 100.3462 | 30.0759 | 32.085 | 0.05726 | 106.6858 | 11.5596 | 70.8468 | 69.9176 | 71.1084 | 1.0067 | 99.4331 | 281.1264 | 218.7385 | 100.6005 | 711.7604 | 1.4757 | 450.0612 | 33.151 | 48.832 | 30.2673 | 78.9959 | 12.0195 | 111.5512 | 27.4496 | 8.1264 | 98.6409 | 78.5648 | 24.5 | 28.2353 | 86 | 32 | 0.99858 | 68.6274 | 101 | 7870 | 32.549 | 110.0922 | 34.6954 | -0.125 | 21.4375 | 0 | 42.8131 | 33.1094
9/29/2020 06:45:20.4 | 87.0017 | 1799 | 22 | 2499.5009 | 127.0413 | 85.1526 | 100.3483 | 30.072 | 32.0981 | 0.05518 | 106.6596 | 11.5674 | 71.2179 | 70.6672 | 71.092 | 1.0017 | 99.4325 | 280.3677 | 218.5695 | 100.5169 | 711.746 | 1.4947 | 452.184 | 33.2527 | 48.897 | 30.3016 | 79.1073 | 11.9982 | 111.8588 | 27.4106 | 8.12 | 98.8171 | 78.4982 | 24.5 | 28.2353 | 86 | 32 | 0.99901 | 68.6274 | 97 | 8290 | 32.549 | 110.7407 | 34.7168 | -0.125 | 20.625 | 0 | 42.9901 | 33.1094
9/29/2020 06:45:21.4 | 87.0019 | 1800 | 22 | 2498.5202 | 127.0792 | 85.1152 | 100.3487 | 30.0723 | 32.0979 | 0.05479 | 106.7295 | 11.5664 | 70.8183 | 70.1373 | 71.0883 | 1.0021 | 99.4314 | 281.7447 | 218.823 | 100.4563 | 711.5724 | 1.4932 | 451.1784 | 33.2496 | 48.8836 | 30.2879 | 78.9466 | 12.0233 | 112.0537 | 27.397 | 8.0633 | 98.8758 | 78.5839 | 24.5 | 28.6274 | 86 | 32 | 1.0032 | 68.6274 | 97 | 8160 | 32.549 | 110.7407 | 34.6985 | -0.1875 | 20.25 | 0 | 42.6453 | 33.1094
9/29/2020 10:15:23.1 | 90.5023 | 1 | 23 | 1572.1177 | 48.6643 | 44.9517 | 50.0322 | 30.2802 | 31.9499 | 0.05064 | 103.9805 | 11.4122 | 70.6185 | 40.0834 | 23.024 | 0.75213 | 99.5475 | 398.5058 | 380.6374 | 52.9795 | 451.5228 | 0.85968 | 452.4633 | 8.0067 | 37.2931 | 28.5122 | 40.411 | 12.0013 | 102.8699 | 26.9395 | 3.4576 | 54.7667 | 21.7015 | 27.5 | 16.0784 | 46 | 32 | 0.78096 | 35.2941 | 57 | 4380 | 25.4902 | 101.7304 | 55.5969 | -0.0625 | 20.1875 | 0 | 38.6352 | 33.5781
9/29/2020 10:15:24.1 | 90.5026 | 2 | 23 | 1608.3866 | 48.006 | 44.9368 | 50.0454 | 30.2614 | 31.9564 | 0.04485 | 104.0678 | 11.3977 | 70.5328 | 41.1498 | 23.0425 | 0.7614 | 99.5509 | 402.3276 | 384.2708 | 52.9218 | 451.7185 | 0.86765 | 451.2343 | 8.0844 | 37.2864 | 28.5054 | 40.2484 | 11.9937 | 102.8453 | 26.7748 | 3.5646 | 55.0435 | 21.6947 | 27.5 | 16.0784 | 46 | 32 | 0.77736 | 34.902 | 54 | 4180 | 25.4902 | 101.7304 | 55.5206 | -0.0625 | 20.0625 | 0 | 38.5132 | 33.5781
9/29/2020 10:15:25.1 | 90.5029 | 3 | 23 | 1636.8703 | 48.0403 | 44.9307 | 50.0407 | 30.2377 | 31.96 | 0.03927 | 104.155 | 11.3977 | 70.9325 | 42.1573 | 23.048 | 0.75142 | 99.5492 | 407.3577 | 388.7492 | 52.8707 | 452.0151 | 0.87917 | 450.4243 | 8.2347 | 37.4438 | 28.6321 | 40.4043 | 12.0217 | 103.2078 | 26.6695 | 3.5814 | 55.0854 | 21.6618 | 27.5 | 16.0784 | 46 | 32 | 0.7856 | 34.902 | 56 | 4380 | 25.8823 | 102.0508 | 55.5908 | -0.0625 | 20 | 0 | 38.4613 | 33.5781
9/29/2020 10:15:26.1 | 90.5031 | 4 | 23 | 1667.0181 | 47.6674 | 44.9227 | 50.0545 | 30.2446 | 31.9705 | 0.03539 | 104.251 | 11.4035 | 70.6185 | 43.2325 | 23.048 | 0.75837 | 99.5486 | 409.8306 | 392.0165 | 52.9664 | 452.4621 | 0.89379 | 452.2957 | 8.3181 | 37.2271 | 28.6921 | 40.2937 | 12.0187 | 103.2352 | 26.6627 | 3.6652 | 55.01 | 21.722 | 28 | 16.0784 | 46 | 32 | 0.7823 | 34.902 | 56 | 4380 | 25.8823 | 102.0508 | 55.603 | -0.0625 | 20 | 0 | 38.3942 | 33.5781
9/29/2020 10:15:27.1 | 90.5034 | 5 | 23 | 1705.1523 | 47.1923 | 44.9009 | 50.0603 | 30.2488 | 31.9642 | 0.03195 | 104.3208 | 11.4045 | 70.9039 | 44.1859 | 23.0314 | 0.75516 | 99.5492 | 416.2097 | 396.861 | 53.0752 | 452.7279 | 0.90841 | 450.5639 | 8.4268 | 37.2864 | 28.4059 | 40.3523 | 12.0142 | 103.5999 | 26.8801 | 3.7502 | 54.8338 | 21.7015 | 28 | 16.4706 | 46 | 32 | 0.77534 | 35.2941 | 54 | 4280 | 25.8823 | 102.0508 | 55.5664 | -0.125 | 20.1875 | 0 | 38.5498 | 33.5781
9/29/2020 10:15:28.1 | 90.5037 | 6 | 23 | 1739.1026 | 47.8163 | 44.8861 | 50.1081 | 30.2309 | 31.9856 | 0.02438 | 104.4692 | 11.4016 | 70.7612 | 45.6983 | 23.0299 | 0.75784 | 99.5503 | 418.9074 | 399.7622 | 52.9664 | 453.3808 | 0.88316 | 451.5695 | 8.7045 | 37.4371 | 28.579 | 40.2417 | 11.9929 | 103.8251 | 26.768 | 3.9694 | 54.9848 | 21.7685 | 28 | 16.4706 | 46 | 32 | 0.78221 | 36.0784 | 57 | 4550 | 26.2745 | 102.3712 | 55.5664 | -0.125 | 20.1875 | 0 | 38.4857 | 33.5781
9/29/2020 10:15:29.1 | 90.504 | 7 | 23 | 1773.7479 | 48.7331 | 44.8685 | 50.1209 | 30.2279 | 31.9817 | 0.0165 | 104.6437 | 11.418 | 70.6185 | 46.5729 | 23.0289 | 0.76069 | 99.5492 | 425.455 | 406.8037 | 53.024 | 454.1439 | 0.89157 | 452.0443 | 9.052 | 37.3913 | 28.5258 | 40.3003 | 11.9914 | 103.796 | 26.7221 | 4.0441 | 55.3706 | 21.7152 | 28 | 16.8627 | 46 | 32 | 0.77754 | 36.8627 | 56 | 4650 | 26.2745 | 102.6993 | 55.5542 | 0 | 20.0625 | 0 | 38.8733 | 33.5781
9/29/2020 10:15:30.1 | 90.5042 | 8 | 23 | 1812.5586 | 50.0802 | 44.8548 | 50.1626 | 30.2186 | 31.9834 | 0.00563 | 105.403 | 11.4103 | 70.6185 | 48.2686 | 23.0274 | 0.75516 | 99.5481 | 433.0985 | 412.4651 | 53.024 | 455.153 | 0.93477 | 452.7985 | 9.5024 | 37.5488 | 28.5326 | 40.4563 | 11.9815 | 104.3831 | 26.6695 | 4.271 | 56.201 | 21.8287 | 27.5 | 16.8627 | 46 | 32 | 0.77821 | 38.0392 | 57 | 5160 | 26.6667 | 103.0197 | 55.4779 | 0 | 19.375 | 0 | 38.6261 | 33.5781
9/29/2020 10:15:31.1 | 90.5045 | 9 | 23 | 1841.5434 | 52.2565 | 44.855 | 50.1937 | 30.2304 | 31.9825 | -0.00308 | 106.2757 | 11.4239 | 70.8468 | 49.4711 | 23.0303 | 0.74911 | 99.5481 | 435.5715 | 414.6057 | 53.0044 | 456.438 | 0.93632 | 449.6981 | 10.0775 | 37.4761 | 28.6921 | 40.4883 | 11.9617 | 105.0554 | 26.7545 | 4.378 | 57.1403 | 21.6686 | 27.5 | 17.2549 | 46 | 32 | 0.78633 | 38.8235 | 59 | 5160 | 26.6667 | 103.6606 | 55.4901 | -0.125 | 20 | 0 | 38.9465 | 33.5781
9/29/2020 10:15:32.1 | 90.5048 | 10 | 23 | 1880.7483 | 53.3512 | 44.8265 | 50.2808 | 30.2348 | 31.9886 | -0.0045 | 106.3717 | 11.4113 | 70.5899 | 50.2772 | 23.0315 | 0.75267 | 99.5492 | 441.1917 | 420.1262 | 53.3307 | 457.733 | 0.98704 | 451.5974 | 10.5076 | 37.6537 | 28.5463 | 40.4043 | 11.9579 | 105.4767 | 26.9328 | 4.5675 | 57.7694 | 21.8424 | 27.5 | 17.2549 | 46 | 32 | 0.78758 | 39.6078 | 61 | 5210 | 27.0588 | 103.981 | 55.2673 | 0.0625 | 20.5 | 0 | 38.4705 | 33.5781
9/29/2020 10:15:33.1 | 90.5051 | 11 | 23 | 1915.2918 | 56.2882 | 44.7783 | 50.3174 | 30.2294 | 31.99 | -0.0045 | 106.04 | 11.4083 | 70.8183 | 51.6539 | 23.0345 | 0.75267 | 99.5492 | 443.1307 | 422.971 | 53.2219 | 459.1226 | 1.0577 | 451.7371 | 11.2873 | 37.8568 | 28.5258 | 40.6575 | 11.9785 | 106.4011 | 26.768 | 4.7557 | 58.9352 | 21.6618 | 27.5 | 17.6471 | 46 | 32 | 0.78889 | 40.3922 | 60 | 5230 | 27.451 | 104.95 | 54.1077 | 0 | 20.25 | 0 | 39.2517 | 33.5781
9/29/2020 10:15:34.1 | 90.5054 | 12 | 23 | 1944.7426 | 58.8684 | 44.8006 | 50.3871 | 30.2349 | 32.0247 | -0.00454 | 105.9004 | 11.4016 | 70.647 | 52.6189 | 23.044 | 0.77298 | 99.5492 | 448.9758 | 426.8016 | 53.2861 | 460.723 | 1.0847 | 450.2846 | 11.9887 | 37.6604 | 28.5722 | 40.5149 | 11.9823 | 106.9333 | 26.8342 | 4.9026 | 59.9669 | 21.7083 | 27.5 | 17.6471 | 46 | 32 | 0.80305 | 41.1765 | 62 | 5140 | 27.451 | 105.9112 | 53.1921 | 0 | 20.1875 | 0 | 38.9252 | 33.5781
9/29/2020 10:15:35.1 | 90.5056 | 13 | 23 | 1976.6516 | 60.9104 | 44.8016 | 50.4498 | 30.2523 | 32.0279 | -0.00454 | 105.9702 | 11.3967 | 70.647 | 53.8299 | 23.0655 | 0.78456 | 99.5498 | 452.4885 | 429.759 | 53.2285 | 462.4189 | 1.1337 | 450.4801 | 12.6081 | 38.0208 | 28.5858 | 40.7161 | 11.999 | 107.9703 | 26.7221 | 4.8923 | 60.8475 | 21.882 | 27.5 | 18.0392 | 46 | 32 | 0.8159 | 41.5686 | 61 | 5260 | 27.8431 | 106.2317 | 51.8799 | 0 | 19.8125 | 0 | 39.4806 | 33.5781
9/29/2020 10:15:36.1 | 90.5059 | 14 | 23 | 2009.4592 | 62.4851 | 44.799 | 50.5117 | 30.2503 | 32.0654 | -0.00454 | 105.9964 | 11.3957 | 70.647 | 54.9159 | 23.0833 | 0.80415 | 99.5486 | 456.5351 | 433.7023 | 53.3241 | 464.5208 | 1.1496 | 452.3515 | 13.1487 | 38.119 | 28.5531 | 40.6575 | 11.9906 | 108.2773 | 26.8734 | 4.9426 | 61.6779 | 21.8492 | 27 | 18.0392 | 46 | 32 | 0.83027 | 42.3529 | 64 | 5450 | 27.8431 | 107.2006 | 50.1739 | 0 | 20 | 0 | 38.9099 | 33.5781
9/29/2020 10:15:37.1 | 90.5062 | 15 | 23 | 2047.731 | 64.6469 | 44.8249 | 50.5856 | 30.2515 | 32.1073 | -0.00453 | 106.1971 | 11.4074 | 70.6185 | 56.0497 | 23.0886 | 0.85866 | 99.5492 | 459.57 | 436.0119 | 53.1328 | 466.7468 | 1.162 | 452.3515 | 13.8627 | 38.3421 | 28.5258 | 40.6708 | 11.9914 | 102.8996 | 26.6235 | 5.1101 | 62.6089 | 21.7685 | 27 | 18.8235 | 46 | 32 | 0.84407 | 43.9216 | 65 | 5500 | 28.2353 | 101.7304 | 37.9852 | 0 | 19.8125 | 0 | 38.9465 | 33.5781
9/29/2020 10:15:38.1 | 90.5065 | 16 | 23 | 2072.7994 | 67.7921 | 44.8071 | 50.6398 | 30.2362 | 32.1285 | -0.00454 | 106.424 | 11.42 | 70.6185 | 56.9727 | 23.1156 | 0.84833 | 99.5469 | 465.8366 | 441.7015 | 53.1263 | 469.4743 | 1.1822 | 451.346 | 14.7151 | 38.2305 | 28.4727 | 40.8719 | 11.9914 | 102.3931 | 26.8275 | 5.1565 | 63.5818 | 21.7685 | 28 | 18.8235 | 46 | 32 | 0.87727 | 44.7059 | 67 | 5430 | 28.6274 | 101.4099 | 37.9852 | 0 | 19.9375 | 0 | 39.0717 | 33.4844
9/29/2020 10:15:39.1 | 90.5067 | 17 | 23 | 2109.5183 | 69.9608 | 44.8253 | 50.6839 | 30.2337 | 32.1572 | -0.00454 | 106.7033 | 11.4219 | 71.0181 | 57.8973 | 23.1356 | 0.87666 | 99.5475 | 467.1855 | 443.2506 | 53.3307 | 472.7677 | 1.1855 | 451.9605 | 15.4549 | 38.1781 | 28.5326 | 40.6641 | 11.9868 | 102.1976 | 26.9328 | 5.2261 | 64.5715 | 21.722 | 28.5 | 19.6078 | 46 | 32 | 0.89039 | 45.8824 | 68 | 5700 | 28.6274 | 101.0895 | 37.9852 | 0 | 20.125 | 0 | 39.3646 | 33.4844
9/29/2020 10:15:40.1 | 90.507 | 18 | 23 | 2136.4036 | 72.8433 | 44.9055 | 50.7259 | 30.2364 | 32.1934 | -0.00453 | 106.9215 | 11.4209 | 70.9325 | 59.3362 | 23.1427 | 0.9089 | 99.5481 | 470.2204 | 445.7292 | 53.235 | 476.4457 | 1.2004 | 451.3181 | 16.2967 | 38.2372 | 28.519 | 40.7747 | 12.0149 | 108.1927 | 26.6235 | 5.288 | 65.9303 | 21.7083 | 28.5 | 19.6078 | 46 | 32 | 0.92753 | 47.0588 | 69 | 5750 | 29.0196 | 106.2317 | 46.6034 | 0 | 20.1875 | 0 | 39.0625 | 33.5781
9/29/2020 10:15:41.1 | 90.5073 | 19 | 23 | 2176.7664 | 74.7413 | 44.9602 | 50.7727 | 30.2645 | 32.2471 | -0.00455 | 107.1047 | 11.42 | 70.9039 | 59.9899 | 23.1814 | 0.96181 | 99.5469 | 474.7447 | 450.1795 | 53.3307 | 480.504 | 1.2316 | 451.8767 | 17.0373 | 38.3353 | 28.5326 | 40.9239 | 12.0088 | 104.6901 | 26.6695 | 5.3705 | 67.3394 | 21.6686 | 29 | 20.3922 | 46 | 33 | 0.9464 | 48.6275 | 72 | 6040 | 29.0196 | 103.6606 | 37.9852 | 0 | 19.8125 | 0 | 39.2731 | 33.5781
9/29/2020 10:15:42.1 | 90.5076 | 20 | 23 | 2202.9215 | 78.3613 | 45.0296 | 50.8186 | 30.2649 | 32.2875 | -0.00454 | 107.2356 | 11.4268 | 70.8183 | 61.4888 | 23.2006 | 0.988 | 99.5469 | 478.3979 | 452.8552 | 53.1197 | 485.1869 | 1.2495 | 450.4801 | 18.0771 | 38.4334 | 28.5258 | 40.8133 | 12.0187 | 103.3455 | 26.7154 | 5.386 | 69.1426 | 21.7685 | 29 | 20.7843 | 46 | 33 | 0.98628 | 50.1961 | 74 | 6060 | 29.0196 | 102.3712 | 37.9852 | -0.0625 | 20.0625 | 0 | 39.0839 | 33.5781
9/29/2020 10:15:43.1 | 90.5079 | 21 | 23 | 2235.1976 | 80.7782 | 45.0605 | 50.8392 | 30.274 | 32.3344 | -0.00453 | 107.48 | 11.4316 | 70.7612 | 61.415 | 23.2175 | 0.97339 | 99.5498 | 482.1916 | 456.2633 | 53.5219 | 490.6748 | 1.2495 | 451.7371 | 18.9077 | 38.3219 | 28.579 | 40.5989 | 11.9807 | 103.2363 | 26.7086 | 5.5819 | 70.8453 | 21.8219 | 29 | 21.5686 | 46 | 33 | 0.99944 | 51.3725 | 75 | 6020 | 29.4118 | 101.7304 | 37.9852 | 0 | 20.25 | 0 | 39.0533 | 33.5781
9/29/2020 10:15:44.1 | 90.5081 | 22 | 23 | 2261.9212 | 83.1144 | 45.1271 | 50.8781 | 30.2713 | 32.3956 | -0.00453 | 107.6283 | 11.4404 | 70.9325 | 61.7527 | 23.2442 | 0.99156 | 99.5486 | 485.8166 | 459.4461 | 53.4394 | 496.3965 | 1.2382 | 450.8433 | 19.6871 | 38.3945 | 28.519 | 41.1902 | 12.0035 | 108.6695 | 26.6762 | 5.7546 | 72.3214 | 21.7083 | 29 | 21.1765 | 46 | 33 | 1.0042 | 51.7647 | 73 | 6380 | 29.4118 | 106.8802 | 42.3645 | 0 | 20.0625 | 0 | 38.797 | 33.5781
9/29/2020 10:15:45.1 | 90.5084 | 23 | 23 | 2297.1151 | 84.5372 | 45.1937 | 50.9242 | 30.3135 | 32.4547 | -0.00455 | 107.7156 | 11.4306 | 70.7326 | 62.8254 | 23.2856 | 0.99156 | 99.5481 | 487.5308 | 462.1782 | 53.5285 | 501.9321 | 1.2473 | 450.6198 | 20.3357 | 38.5906 | 28.5858 | 40.9691 | 11.9876 | 109.3972 | 26.926 | 5.9377 | 73.437 | 21.7753 | 29 | 21.1765 | 46 | 33 | 1.0018 | 52.9412 | 75 | 6190 | 29.8039 | 108.1619 | 41.4734 | -0.0625 | 20.375 | 0 | 38.5162 | 33.6719
9/29/2020 10:15:46.1 | 90.5087 | 24 | 23 | 2328.8361 | 87.0932 | 45.2473 | 50.9469 | 30.3298 | 32.5299 | -0.00453 | 107.7505 | 11.4316 | 70.647 | 64.2273 | 23.3318 | 0.99209 | 99.5486 | 490.4533 | 465.2201 | 53.5416 | 507.4217 | 1.2901 | 451.2622 | 21.2399 | 38.8659 | 28.4863 | 40.9825 | 12.002 | 108.9496 | 26.5709 | 6.0846 | 74.6867 | 21.7288 | 29 | 21.5686 | 46 | 33 | 0.99803 | 54.1176 | 78 | 6480 | 29.8039 | 107.8415 | 40.7165 | -0.0625 | 20 | 0 | 38.6292 | 33.5781
9/29/2020 10:15:47.1 | 90.509 | 25 | 23 | 2359.7524 | 89.4563 | 45.3051 | 50.9888 | 30.3541 | 32.614 | -0.00451 | 107.8989 | 11.4258 | 70.7612 | 65.0157 | 23.3773 | 0.98479 | 99.5481 | 493.2916 | 467.1073 | 53.6817 | 513.1704 | 1.376 | 450.4522 | 22.1058 | 38.9573 | 28.519 | 41.073 | 12.0088 | 108.4168 | 26.5573 | 6.3154 | 75.9112 | 21.815 | 29 | 21.9608 | 46 | 33 | 1.0012 | 55.2941 | 76 | 6940 | 30.1961 | 107.5211 | 39.9078 | 0.125 | 20.0625 | 0 | 38.7421 | 33.6719
9/29/2020 10:15:48.1 | 90.5092 | 26 | 23 | 2387.7989 | 91.6865 | 45.3726 | 51.029 | 30.384 | 32.6726 | -0.00454 | 108.0559 | 11.4258 | 70.9325 | 65.7311 | 23.4309 | 0.99672 | 99.5492 | 497.6192 | 470.1774 | 53.4839 | 518.8592 | 1.3751 | 451.0108 | 22.9262 | 38.8069 | 28.5258 | 41.0797 | 12.0013 | 107.7457 | 26.7748 | 6.4146 | 77.0771 | 21.7685 | 28.5 | 22.3529 | 46 | 33 | 0.9994 | 55.6863 | 81 | 7140 | 30.1961 | 106.8802 | 39.2609 | 0 | 19.9375 | 0 | 38.6658 | 33.6719
9/29/2020 10:15:49.1 | 90.5095 | 27 | 23 | 2413.9923 | 93.2114 | 45.4479 | 51.1002 | 30.3924 | 32.765 | -0.00453 | 108.0385 | 11.4258 | 70.7612 | 66.656 | 23.4896 | 0.99174 | 99.5475 | 499.6144 | 472.4025 | 53.683 | 524.2922 | 1.3618 | 451.6253 | 23.5632 | 38.9586 | 28.5654 | 41.4377 | 12.0013 | 107.4919 | 26.8747 | 6.5951 | 77.8403 | 21.7549 | 29 | 22.7451 | 46 | 33 | 1.0019 | 55.6863 | 80 | 7310 | 30.1961 | 106.2317 | 38.9374 | 0 | 19.8125 | 0 | 38.623 | 33.6719
9/29/2020 10:15:50.1 | 90.5098 | 28 | 23 | 2443.3068 | 93.5566 | 45.4885 | 51.14 | 30.4061 | 32.8641 | -0.00453 | 107.9425 | 11.4229 | 70.647 | 67.6306 | 23.5408 | 0.98586 | 99.5486 | 499.9516 | 472.9658 | 53.6817 | 529.7059 | 1.3454 | 450.955 | 23.9376 | 39.1667 | 28.579 | 40.9691 | 12.0073 | 107.1288 | 26.6627 | 6.6054 | 78.1339 | 21.8219 | 29 | 22.3529 | 46 | 34 | 1.0015 | 55.2941 | 77 | 7310 | 30.1961 | 105.9112 | 39.7278 | 0 | 19.9375 | 0 | 38.6902 | 33.6719
9/29/2020 10:15:51.1 | 90.5101 | 29 | 23 | 2470.4509 | 93.318 | 45.5475 | 51.1897 | 30.4124 | 32.9523 | -0.00452 | 107.7767 | 11.4219 | 70.6756 | 68.6307 | 23.5652 | 0.99566 | 99.5464 | 502.3402 | 474.9656 | 53.9501 | 534.8695 | 1.3443 | 450.7874 | 24.1418 | 39.2848 | 28.4195 | 41.1902 | 12.0058 | 107.7429 | 26.7815 | 6.2638 | 78.0836 | 21.8219 | 29 | 23.1373 | 46 | 34 | 1.0012 | 55.2941 | 76 | 7380 | 30.1961 | 106.5597 | 39.5203 | 0 | 19.5625 | 0 | 38.8672 | 33.6719
9/29/2020 10:15:52.1 | 90.5104 | 30 | 23 | 2501.18 | 92.8667 | 45.628 | 51.2538 | 30.4319 | 33.0223 | -0.00458 | 107.6371 | 11.42 | 71.0466 | 69.4107 | 23.5791 | 0.98301 | 99.5492 | 505.6843 | 477.8104 | 53.7393 | 539.7185 | 1.3676 | 451.1784 | 24.3239 | 39.435 | 28.4795 | 41.1835 | 12.0248 | 107.1014 | 26.8275 | 6.889 | 78.0584 | 21.722 | 29 | 22.7451 | 46 | 34 | 1.0021 | 54.902 | 80 | 7530 | 30.1961 | 106.2317 | 38.9557 | 0 | 20.1875 | 0 | 38.4186 | 33.7812
9/29/2020 10:15:53.1 | 90.5106 | 31 | 23 | 2509.8394 | 93.6463 | 45.6707 | 51.3242 | 30.4368 | 33.0968 | -0.00454 | 107.5411 | 11.4113 | 71.0466 | 70.5483 | 23.5909 | 0.98336 | 99.5492 | 505.881 | 478.43 | 53.9881 | 544.5331 | 1.3951 | 451.765 | 24.613 | 39.6376 | 28.7588 | 41.2807 | 11.9929 | 107.5216 | 26.768 | 6.8812 | 77.8655 | 21.8957 | 29 | 22.7451 | 46 | 34 | 0.9995 | 54.902 | 76 | 7530 | 30.1961 | 106.2317 | 40.4083 | 0 | 20.0625 | 0 | 38.5803 | 33.6719
9/29/2020 10:15:54.1 | 90.5109 | 32 | 23 | 2503.3521 | 94.9944 | 45.7383 | 51.4076 | 30.4489 | 33.182 | -0.00453 | 107.4102 | 11.4025 | 70.5614 | 70.0442 | 23.619 | 0.99619 | 99.5486 | 504.223 | 476.7682 | 54.0142 | 548.8874 | 1.3497 | 451.4298 | 24.9028 | 39.5075 | 28.4263 | 41.3073 | 12.0202 | 108.0813 | 26.7424 | 6.7833 | 77.7732 | 21.7753 | 29 | 22.7451 | 46 | 34 | 1.0017 | 54.902 | 76 | 7500 | 30.1961 | 106.8802 | 39.8285 | -0.0625 | 19.1875 | 0 | 39.1083 | 33.6719
9/29/2020 10:15:55.1 | 90.5112 | 33 | 23 | 2506.4915 | 94.9087 | 45.8064 | 51.4658 | 30.4758 | 33.2488 | -0.00453 | 107.2269 | 11.3996 | 70.9039 | 70.29 | 23.6331 | 1.0056 | 99.5492 | 504.8412 | 477.2752 | 53.9815 | 552.8871 | 1.31 | 450.8991 | 24.9115 | 39.7878 | 28.4727 | 41.3259 | 12.0172 | 107.9418 | 26.814 | 6.8335 | 77.7229 | 21.8219 | 29 | 22.7451 | 47 | 34 | 1.0028 | 55.2941 | 80 | 7210 | 30.1961 | 106.5597 | 39.2944 | -0.0625 | 20.25 | 0 | 38.4522 | 33.7812
9/29/2020 10:15:56.1 | 90.5115 | 34 | 23 | 2505.868 | 95.4976 | 45.8529 | 51.5291 | 30.4616 | 33.3529 | -0.00453 | 107.1047 | 11.3967 | 71.1037 | 70.0375 | 23.6647 | 0.98853 | 99.5475 | 504.7288 | 477.5287 | 54.2249 | 556.5865 | 1.3127 | 450.7036 | 25.0599 | 39.5665 | 28.3855 | 41.3658 | 12.0119 | 107.772 | 26.8545 | 6.8194 | 77.8822 | 21.8411 | 29 | 23.1373 | 47 | 34 | 1.0008 | 55.2941 | 80 | 7330 | 30.1961 | 106.2317 | 38.9984 | 0 | 19.6875 | 0 | 39.1296 | 33.7812
9/29/2020 10:15:57.1 | 90.5118 | 35 | 23 | 2504.4357 | 95.9266 | 45.9069 | 51.5733 | 30.4956 | 33.4025 | -0.0045 | 107.0698 | 11.3725 | 70.5328 | 70.2817 | 23.6751 | 0.99387 | 99.5492 | 503.8015 | 475.8106 | 54.2302 | 560.0524 | 1.3375 | 451.5695 | 25.1581 | 39.8857 | 28.519 | 41.475 | 12.0134 | 107.5776 | 26.9125 | 6.9135 | 77.941 | 21.815 | 29 | 23.1373 | 47 | 34 | 0.99947 | 55.2941 | 80 | 7210 | 30.1961 | 105.9112 | 40.4144 | 0 | 20.4375 | 0 | 38.4399 | 33.7812
9/29/2020 10:15:58.1 | 90.512 | 36 | 23 | 2504.496 | 96.1025 | 45.9761 | 51.6162 | 30.5036 | 33.4971 | -0.00452 | 106.9826 | 11.3812 | 70.8183 | 69.657 | 23.6888 | 0.99316 | 99.5486 | 505.1222 | 476.7682 | 54.3008 | 563.3482 | 1.3257 | 451.8209 | 25.2048 | 39.7489 | 28.5326 | 41.3911 | 12.0066 | 108.3614 | 26.8275 | 6.8928 | 78.159 | 21.9354 | 29 | 22.7451 | 47 | 34 | 1.0021 | 55.2941 | 77 | 7480 | 30.1961 | 107.2006 | 39.9414 | 0 | 19.9375 | 0 | 39.0839 | 33.7812
9/29/2020 10:15:59.1 | 90.5123 | 37 | 23 | 2505.6874 | 96.2478 | 46.0465 | 51.6584 | 30.5131 | 33.5961 | -0.00453 | 106.904 | 11.3812 | 70.9325 | 70.0442 | 23.7114 | 0.99013 | 99.5475 | 502.5931 | 474.9374 | 54.2118 | 566.1935 | 1.3321 | 450.1729 | 25.2537 | 40.1283 | 28.5858 | 41.612 | 12.0104 | 107.9961 | 26.7883 | 6.8284 | 78.2765 | 22.042 | 29 | 23.1373 | 47 | 34 | 0.99776 | 55.6863 | 77 | 7580 | 30.1961 | 106.5597 | 39.4653 | 0 | 19.9375 | 0 | 39.1876 | 33.7812
9/29/2020 10:16:00.1 | 90.5126 | 38 | 23 | 2502.7941 | 96.9156 | 46.0979 | 51.6814 | 30.5268 | 33.7034 | -0.00448 | 106.8167 | 11.388 | 70.8754 | 69.9226 | 23.7401 | 0.99619 | 99.5503 | 504.1106 | 476.0359 | 54.3008 | 568.8338 | 1.3107 | 450.6757 | 25.4008 | 39.9581 | 28.5258 | 41.6506 | 11.9967 | 107.5227 | 26.8801 | 6.8271 | 78.4442 | 21.8752 | 29 | 23.1373 | 47 | 35 | 0.99959 | 55.6863 | 77 | 7600 | 30.1961 | 106.5597 | 38.9679 | 0 | 20.375 | 0 | 38.5803 | 33.7812
9/29/2020 10:16:01.1 | 90.5129 | 39 | 23 | 2502.9569 | 97.0152 | 46.1886 | 51.7247 | 30.5486 | 33.8031 | -0.00454 | 106.7644 | 11.3996 | 70.647 | 69.9959 | 23.7812 | 0.98764 | 99.5481 | 503.661 | 475.3036 | 54.4918 | 571.4847 | 1.2823 | 451.1226 | 25.4286 | 39.8924 | 28.4795 | 41.7411 | 12.0134 | 107.1563 | 26.8666 | 6.9676 | 78.6539 | 21.882 | 29 | 23.1373 | 47 | 35 | 0.99886 | 55.6863 | 81 | 7410 | 30.1961 | 105.9112 | 38.8702 | -0.0625 | 19.75 | 0 | 38.9679 | 33.7812
9/29/2020 10:16:02.1 | 90.5131 | 40 | 23 | 2501.6354 | 97.2416 | 46.2697 | 51.7606 | 30.5443 | 33.8969 | -0.00455 | 106.7469 | 11.3909 | 70.7326 | 70.1057 | 23.8136 | 0.98995 | 99.5475 | 502.1716 | 474.2896 | 54.4539 | 573.8452 | 1.2715 | 450.5919 | 25.4745 | 40.2717 | 28.579 | 41.7544 | 12.0255 | 107.828 | 26.8801 | 6.8851 | 78.83 | 21.9286 | 29 | 23.1373 | 47 | 35 | 0.99834 | 55.6863 | 81 | 7500 | 30.1961 | 106.5597 | 40.4541 | 0 | 19.5625 | 0 | 39.447 | 33.7812
9/29/2020 10:16:03.1 | 90.5134 | 41 | 23 | 2502.501 | 97.2971 | 46.3531 | 51.8 | 30.5426 | 33.9856 | -0.00454 | 106.6858 | 11.3841 | 70.7612 | 70.0575 | 23.8444 | 0.98247 | 99.5481 | 502.2559 | 474.5149 | 54.3963 | 576.1062 | 1.2588 | 451.6812 | 25.4978 | 40.1082 | 28.5994 | 41.7477 | 12.0172 | 108.837 | 26.8207 | 6.8774 | 78.9726 | 21.949 | 29 | 22.7451 | 47 | 35 | 0.99754 | 56.0784 | 78 | 7680 | 30.1961 | 107.5211 | 39.8132 | 0 | 20.8125 | 0 | 38.4918 | 33.875
9/29/2020 10:16:04.1 | 90.5137 | 42 | 23 | 2504.3173 | 97.3959 | 46.4197 | 51.8476 | 30.5673 | 34.0688 | -0.00454 | 106.6946 | 11.3705 | 70.8183 | 69.8125 | 23.8518 | 0.99049 | 99.5486 | 502.0311 | 473.9516 | 54.4473 | 578.0159 | 1.2777 | 449.5025 | 25.5422 | 40.1605 | 28.5258 | 41.7477 | 12.0278 | 108.6415 | 26.768 | 6.9096 | 79.1571 | 21.9819 | 29 | 23.1373 | 47 | 35 | 1.0017 | 55.6863 | 82 | 7580 | 30.1961 | 107.5211 | 39.3951 | 0 | 20.625 | 0 | 38.1195 | 33.7812
9/29/2020 10:16:05.1 | 90.514 | 43 | 23 | 2503.6461 | 98.04 | 46.5285 | 51.891 | 30.5877 | 34.1364 | -0.00455 | 106.6509 | 11.3686 | 70.7897 | 70.2436 | 23.8507 | 0.98372 | 99.5486 | 502.7336 | 473.839 | 54.8056 | 579.8261 | 1.2848 | 451.2901 | 25.7042 | 39.9004 | 28.5858 | 42.0084 | 12.0104 | 107.9132 | 26.8747 | 6.9805 | 79.3417 | 21.9887 | 29 | 23.1373 | 47 | 35 | 1.0034 | 56.4706 | 78 | 7720 | 30.1961 | 106.8802 | 38.8184 | 0 | 19.375 | 0 | 39.2212 | 33.7812
9/29/2020 10:16:06.1 | 90.5143 | 44 | 23 | 2503.8637 | 98.2785 | 46.6093 | 51.9297 | 30.5872 | 34.2082 | -0.00454 | 106.6684 | 11.3647 | 70.9325 | 70.3099 | 23.8362 | 0.99102 | 99.5481 | 502.8741 | 473.9798 | 54.5677 | 581.6612 | 1.2655 | 449.9215 | 25.769 | 40.2838 | 28.4659 | 42.0775 | 12.0088 | 107.5485 | 26.787 | 6.9521 | 79.5262 | 21.9217 | 29 | 23.1373 | 47 | 35 | 1.0008 | 56.4706 | 82 | 7530 | 30.1961 | 106.5597 | 38.3118 | 0.0625 | 19.625 | 0 | 39.2822 | 33.7812
9/29/2020 10:16:07.1 | 90.5145 | 45 | 23 | 2501.005 | 98.6232 | 46.6707 | 51.9824 | 30.5826 | 34.254 | -0.00454 | 106.6422 | 11.3618 | 71.1323 | 69.7523 | 23.7983 | 0.99904 | 99.5492 | 501.3847 | 473.2193 | 54.722 | 583.3864 | 1.2604 | 450.6198 | 25.8299 | 40.4941 | 28.6253 | 42.1825 | 12.0202 | 107.4936 | 26.8936 | 6.8361 | 79.7359 | 21.9217 | 29 | 23.5294 | 47 | 35 | 1.001 | 56.4706 | 79 | 7700 | 30.1961 | 106.2317 | 37.9791 | 0.0625 | 20.25 | 0 | 38.6597 | 33.7812
9/29/2020 10:16:08.1 | 90.5148 | 46 | 23 | 2504.6574 | 98.8797 | 46.7421 | 52.0411 | 30.5845 | 34.2845 | -0.00454 | 106.6509 | 11.356 | 70.9895 | 69.9276 | 23.7735 | 1.0006 | 99.5498 | 500.0078 | 471.6983 | 54.5559 | 584.9565 | 1.2692 | 452.0722 | 25.9349 | 40.6375 | 28.5258 | 42.1692 | 12.0035 | 107.158 | 26.4587 | 6.938 | 79.9539 | 21.9819 | 29 | 23.5294 | 47 | 35 | 0.99867 | 56.8627 | 79 | 7580 | 30.1961 | 105.9112 | 39.8651 | 0.0625 | 20.5 | 0 | 38.2812 | 33.7812
9/29/2020 10:16:09.1 | 90.5151 | 47 | 23 | 2501.3596 | 99.4131 | 46.8397 | 52.1178 | 30.6176 | 34.3023 | -0.00452 | 106.6858 | 11.3715 | 70.647 | 70.109 | 23.7674 | 0.99245 | 99.5509 | 498.7151 | 471.5294 | 55.0854 | 586.4816 | 1.3202 | 450.536 | 26.0404 | 39.9782 | 28.579 | 42.241 | 12.0195 | 108.3636 | 26.9004 | 7.0669 | 80.2643 | 21.9286 | 29 | 23.5294 | 47 | 34 | 1.0046 | 56.8627 | 83 | 7410 | 30.1961 | 106.8802 | 39.4012 | 0 | 19.4375 | 0 | 38.6963 | 33.875
9/29/2020 10:16:10.1 | 90.5154 | 48 | 23 | 2502.2694 | 99.2903 | 46.9245 | 52.1735 | 30.5971 | 34.3423 | -0.00453 | 106.6858 | 11.3686 | 70.8754 | 69.8726 | 23.7767 | 0.98764 | 99.5509 | 501.3847 | 472.3462 | 54.773 | 587.9317 | 1.3585 | 451.3739 | 26.0177 | 40.5986 | 28.5858 | 42.3899 | 11.9952 | 108.5037 | 26.8936 | 7.0411 | 80.4068 | 21.9887 | 28.5 | 23.1373 | 47 | 34 | 1.0073 | 56.8627 | 79 | 7600 | 30.1961 | 107.2006 | 38.8123 | 0.0625 | 18.8125 | 0 | 39.2059 | 33.875
9/29/2020 10:16:11.1 | 90.5156 | 49 | 23 | 2503.698 | 99.6168 | 46.9514 | 52.2041 | 30.6015 | 34.37 | -0.0045 | 106.712 | 11.3628 | 70.8468 | 69.9359 | 23.7562 | 0.97713 | 99.5481 | 500.0359 | 471.4167 | 54.8684 | 589.2111 | 1.3472 | 450.0612 | 26.1182 | 40.5397 | 28.579 | 42.2277 | 12.0104 | 107.8846 | 26.9922 | 7.0243 | 80.3817 | 22.0352 | 28.5 | 23.5294 | 47 | 34 | 0.99864 | 56.8627 | 83 | 7480 | 30.1961 | 106.8802 | 38.3179 | 0 | 20.25 | 0 | 38.9069 | 33.875
9/29/2020 10:16:12.1 | 90.5159 | 50 | 23 | 2504.1649 | 99.8529 | 47.0477 | 52.2302 | 30.632 | 34.3843 | -0.00454 | 106.6509 | 11.3608 | 71.1608 | 70.0674 | 23.7441 | 0.98497 | 99.5498 | 501.4128 | 472.0927 | 55.0017 | 590.4649 | 1.3264 | 451.2901 | 26.185 | 40.5718 | 28.5382 | 42.3115 | 12.002 | 107.046 | 26.814 | 7.0166 | 80.6249 | 21.9409 | 28.5 | 23.9216 | 48 | 34 | 0.99953 | 57.2549 | 80 | 7680 | 30.1961 | 106.2317 | 37.9608 | 0 | 20.4375 | 0 | 38.3026 | 33.875
9/29/2020 10:16:13.1 | 90.5162 | 51 | 23 | 2501.9177 | 100.6144 | 47.0985 | 52.2809 | 30.6316 | 34.3975 | -0.00453 | 106.7033 | 11.3589 | 70.8183 | 70.0142 | 23.7315 | 0.99904 | 99.5486 | 499.6706 | 471.1632 | 54.939 | 591.9308 | 1.3415 | 450.6757 | 26.361 | 40.5598 | 28.4591 | 42.4031 | 12.0225 | 107.549 | 26.8545 | 7.1352 | 80.952 | 21.9149 | 28.5 | 23.5294 | 48 | 34 | 0.99828 | 57.2549 | 84 | 7600 | 30.5882 | 106.2317 | 39.1968 | 0 | 20.125 | 0 | 38.8062 | 33.7812
9/29/2020 10:16:14.1 | 90.5165 | 52 | 23 | 2503.5546 | 100.7336 | 47.1833 | 52.3286 | 30.6149 | 34.4016 | -0.00454 | 106.7905 | 11.3511 | 70.6185 | 69.9459 | 23.7428 | 1.0003 | 99.5492 | 499.3334 | 470.0929 | 55.1168 | 593.1808 | 1.3406 | 450.5081 | 26.4095 | 40.5852 | 28.5722 | 42.4284 | 12.0104 | 108.0258 | 26.8801 | 7.0398 | 81.2288 | 22.0284 | 28.5 | 23.5294 | 48 | 34 | 0.99922 | 57.6471 | 84 | 7720 | 30.5882 | 106.8802 | 38.5956 | 0 | 19.8125 | 0 | 39.0106 | 33.875
9/29/2020 10:16:15.1 | 90.5168 | 53 | 23 | 2504.037 | 101.0606 | 47.2216 | 52.356 | 30.6382 | 34.4081 | -0.00455 | 106.8604 | 11.3598 | 70.9895 | 69.8175 | 23.7861 | 0.98889 | 99.5486 | 497.7035 | 469.6986 | 55.0592 | 594.3557 | 1.3173 | 450.8433 | 26.5003 | 40.6308 | 28.5858 | 42.3699 | 12.0285 | 107.7171 | 26.926 | 7.1249 | 81.4049 | 21.9354 | 28.5 | 23.5294 | 48 | 34 | 1.0022 | 57.6471 | 84 | 7770 | 30.5882 | 106.5597 | 38.2507 | 0 | 19.1875 | 0 | 39.1785 | 33.875
9/29/2020 10:16:16.1 | 90.517 | 54 | 23 | 2503.7135 | 101.5028 | 47.2907 | 52.3863 | 30.6426 | 34.4074 | -0.00453 | 106.8778 | 11.3521 | 70.9325 | 69.4962 | 23.8215 | 0.99209 | 99.5469 | 499.3896 | 470.8534 | 55.1037 | 595.4803 | 1.3233 | 450.2008 | 26.6128 | 40.7285 | 28.4795 | 42.5706 | 11.9914 | 107.5753 | 26.656 | 7.1274 | 81.5224 | 21.9354 | 28.5 | 23.9216 | 48 | 34 | 1.0007 | 58.0392 | 80 | 7820 | 30.5882 | 106.2317 | 39.389 | -0.0625 | 20.4375 | 0 | 38.1043 | 33.875
9/29/2020 10:16:17.1 | 90.5173 | 55 | 23 | 2503.6101 | 101.9838 | 47.3652 | 52.4256 | 30.6566 | 34.4228 | -0.00454 | 106.9564 | 11.3511 | 70.8754 | 69.9376 | 23.8753 | 1.001 | 99.5486 | 500.4293 | 471.6139 | 55.2566 | 596.5597 | 1.3399 | 451.6253 | 26.7378 | 40.6241 | 28.6852 | 42.2596 | 12.0051 | 108.4454 | 26.814 | 7.2241 | 81.8746 | 21.9819 | 28.5 | 23.9216 | 48 | 34 | 1.001 | 58.0392 | 81 | 7850 | 30.5882 | 107.2006 | 39.148 | -0.0625 | 19.875 | 0 | 38.977 | 33.7812
9/29/2020 10:16:18.1 | 90.5176 | 56 | 23 | 2503.5452 | 102.4604 | 47.3933 | 52.4882 | 30.6569 | 34.3943 | -0.00454 | 107 | 11.3385 | 71.0181 | 70.1157 | 23.9325 | 0.9814 | 99.5492 | 497.7035 | 469.1916 | 55.2252 | 597.5237 | 1.3731 | 451.5695 | 26.8621 | 40.7486 | 28.5258 | 42.5905 | 11.9754 | 108.3059 | 26.7815 | 7.1597 | 82.0843 | 22.0352 | 28.5 | 23.9216 | 48 | 34 | 0.99849 | 58.0392 | 84 | 7500 | 30.5882 | 106.8802 | 38.4888 | 0 | 19.875 | 0 | 39.3127 | 33.875
9/29/2020 10:16:19.1 | 90.5179 | 57 | 23 | 2503.1358 | 102.6239 | 47.4417 | 52.5258 | 30.6504 | 34.3817 | -0.00455 | 106.9651 | 11.3366 | 70.8754 | 69.9842 | 23.9704 | 0.98265 | 99.5481 | 497.7316 | 469.3606 | 55.48 | 598.5734 | 1.3917 | 451.4019 | 26.9005 | 40.8008 | 28.5326 | 42.7459 | 11.9739 | 107.6885 | 26.8869 | 7.1816 | 82.1933 | 22.042 | 28.5 | 23.9216 | 48 | 34 | 0.99956 | 58.4314 | 81 | 7650 | 30.5882 | 106.5597 | 38.2751 | -0.0625 | 19.9375 | 0 | 38.6139 | 33.7812
9/29/2020 10:16:20.1 | 90.5181 | 58 | 23 | 2502.0979 | 102.8615 | 47.4903 | 52.5785 | 30.6564 | 34.3737 | -0.00453 | 107.0087 | 11.321 | 70.8183 | 69.6788 | 23.9887 | 0.97748 | 99.5481 | 496.9167 | 469.4732 | 55.1168 | 599.5779 | 1.4053 | 451.4298 | 26.9517 | 40.7419 | 28.5326 | 42.7911 | 11.9785 | 107.4644 | 26.8275 | 7.1713 | 82.3779 | 22.1487 | 28.5 | 23.9216 | 48 | 34 | 0.99883 | 58.4314 | 85 | 7410 | 30.5882 | 106.2317 | 37.8509 | 0 | 20.375 | 0 | 38.1744 | 33.875
9/29/2020 10:16:21.1 | 90.5184 | 59 | 23 | 2504.8015 | 103.1288 | 47.5662 | 52.6258 | 30.6581 | 34.3708 | -0.00454 | 107.0785 | 11.323 | 70.9895 | 70.0475 | 23.9888 | 0.99316 | 99.5469 | 496.9447 | 468.3466 | 55.3715 | 600.7082 | 1.405 | 450.117 | 27.0509 | 40.7941 | 28.5926 | 42.7393 | 11.9838 | 107.2392 | 26.7748 | 7.2177 | 82.6211 | 22.0489 | 28.5 | 23.9216 | 48 | 34 | 1.0002 | 58.4314 | 82 | 7900 | 30.5882 | 106.2317 | 38.031 | -0.0625 | 19.8125 | 0 | 38.8062 | 33.875
9/29/2020 10:16:22.1 | 90.5187 | 60 | 23 | 2501.3767 | 103.8567 | 47.625 | 52.6782 | 30.6687 | 34.339 | -0.00453 | 107.2095 | 11.3143 | 70.6756 | 69.5415 | 23.9868 | 1.001 | 99.5475 | 496.9167 | 469.2197 | 55.416 | 601.9437 | 1.396 | 451.9326 | 27.2046 | 40.8397 | 28.4727 | 42.7844 | 12.0005 | 107.828 | 26.768 | 7.295 | 82.8643 | 22.0886 | 28.5 | 23.9216 | 48 | 34 | 1.0013 | 58.8235 | 85 | 7530 | 30.5882 | 106.5597 | 39.0625 | -0.0625 | 19.4375 | 0 | 39.4165 | 33.7812
9/29/2020 10:16:23.1 | 90.519 | 61 | 23 | 2503.598 | 103.7636 | 47.688 | 52.7118 | 30.6699 | 34.3109 | -0.00453 | 107.1745 | 11.3191 | 70.961 | 70.0841 | 23.9793 | 0.9969 | 99.5469 | 496.9447 | 468.0367 | 55.5753 | 602.868 | 1.4347 | 450.117 | 27.2043 | 40.6375 | 28.5258 | 42.7911 | 11.9655 | 108.1076 | 27.1434 | 7.2215 | 83.0069 | 22.0886 | 28.5 | 23.9216 | 48 | 34 | 1.0004 | 59.2157 | 85 | 7750 | 30.5882 | 106.8802 | 38.5712 | 0 | 20.3125 | 0 | 39.1663 | 33.7812
9/29/2020 10:16:24.1 | 90.5192 | 62 | 23 | 2507.099 | 104.4052 | 47.7773 | 52.7554 | 30.6654 | 34.2788 | -0.00454 | 107.2182 | 11.3123 | 70.7897 | 70.3182 | 23.9768 | 0.99049 | 99.5486 | 496.1298 | 467.3326 | 55.5178 | 603.8224 | 1.4735 | 450.536 | 27.4108 | 40.7874 | 28.4591 | 42.888 | 11.9823 | 108.2213 | 26.926 | 7.3504 | 83.4263 | 22.0749 | 28.5 | 24.3137 | 48 | 34 | 0.99825 | 60 | 83 | 7990 | 30.5882 | 107.2006 | 38.1195 | 0 | 20.5 | 0 | 38.5742 | 33.875
9/29/2020 10:16:25.1 | 90.5195 | 63 | 23 | 2503.8319 | 105.9737 | 47.8142 | 52.7939 | 30.6643 | 34.2347 | -0.00452 | 107.3404 | 11.3191 | 70.647 | 70.2751 | 23.9883 | 0.97161 | 99.5481 | 495.9893 | 467.1636 | 55.8809 | 604.9686 | 1.4436 | 450.8433 | 27.7863 | 40.7419 | 28.5394 | 43.05 | 12.0081 | 107.9126 | 27.0381 | 7.3736 | 84.0469 | 22.1555 | 28.5 | 24.7059 | 48 | 33 | 0.99971 | 60.3922 | 83 | 7870 | 30.5882 | 106.8802 | 37.6892 | 0 | 20.5 | 0 | 38.6536 | 33.7812
9/29/2020 10:16:26.1 | 90.5198 | 64 | 23 | 2504.1195 | 106.5019 | 47.8948 | 52.839 | 30.682 | 34.1787 | -0.00454 | 107.3491 | 11.322 | 70.8183 | 69.9859 | 24.0118 | 0.98568 | 99.5475 | 497.3663 | 468.4311 | 55.6197 | 606.2149 | 1.4092 | 451.2901 | 27.9281 | 40.9441 | 28.6457 | 43.0951 | 11.9807 | 107.4919 | 26.926 | 7.4252 | 84.4915 | 22.1555 | 28.5 | 24.7059 | 48 | 33 | 1.0009 | 60.3922 | 83 | 7940 | 30.5882 | 106.5597 | 37.4176 | 0 | 20.6875 | 0 | 38.4094 | 33.7812
9/29/2020 10:16:27.1 | 90.5201 | 65 | 23 | 2504.4344 | 106.7747 | 47.9937 | 52.8924 | 30.6706 | 34.1217 | -0.00454 | 107.3927 | 11.3065 | 70.5899 | 70.0408 | 24.0519 | 1.0003 | 99.5481 | 496.2141 | 467.1918 | 55.5688 | 607.3355 | 1.396 | 450.2287 | 28.0031 | 40.8919 | 28.4795 | 43.0951 | 11.9686 | 107.4644 | 26.768 | 7.3659 | 84.8102 | 22.0954 | 28 | 24.7059 | 48 | 33 | 1.0049 | 60.3922 | 87 | 7850 | 30.5882 | 105.9112 | 37.2742 | 0 | 19.3125 | 0 | 38.9252 | 33.7812
9/29/2020 10:16:28.1 | 90.5204 | 66 | 23 | 2501.7407 | 107.2151 | 48.0272 | 52.9559 | 30.6836 | 34.0872 | -0.00455 | 107.3491 | 11.3046 | 70.8183 | 70.0308 | 24.0884 | 0.99548 | 99.5486 | 495.1744 | 466.375 | 55.7921 | 608.411 | 1.3982 | 451.5415 | 28.0884 | 41.0164 | 28.519 | 43.2704 | 11.9777 | 107.493 | 26.841 | 7.3595 | 84.9528 | 22.0817 | 28 | 24.7059 | 49 | 33 | 0.99815 | 60.3922 | 87 | 7800 | 30.9804 | 106.5597 | 37.4359 | 0.0625 | 20.25 | 0 | 38.7634 | 33.7812
9/29/2020 10:16:29.1 | 90.5206 | 67 | 23 | 2504.127 | 107.1373 | 48.084 | 53.0052 | 30.6646 | 34.0561 | -0.00454 | 107.2793 | 11.2881 | 70.8183 | 69.7457 | 24.1384 | 0.99102 | 99.5481 | 494.5561 | 465.8961 | 55.7855 | 609.3813 | 1.4199 | 450.2567 | 28.0948 | 41.0097 | 28.579 | 43.1084 | 11.9693 | 107.4644 | 26.9395 | 7.3865 | 85.0283 | 22.1419 | 28 | 24.7059 | 49 | 33 | 0.99904 | 60.3922 | 87 | 7770 | 30.9804 | 106.2317 | 36.9995 | 0 | 20.5625 | 0 | 38.0981 | 33.7812
9/29/2020 10:16:30.1 | 90.5209 | 68 | 23 | 2502.0337 | 107.53 | 48.1278 | 53.0487 | 30.6587 | 34.0045 | -0.00455 | 107.3142 | 11.2958 | 70.7041 | 70.1589 | 24.1838 | 1.0024 | 99.5475 | 494.0784 | 465.6145 | 55.8809 | 610.3868 | 1.4398 | 451.2622 | 28.1742 | 40.7419 | 28.579 | 43.1018 | 11.9997 | 107.6599 | 26.9328 | 7.4523 | 85.1541 | 22.1952 | 28.5 | 24.7059 | 49 | 33 | 1.0004 | 60.3922 | 84 | 8040 | 30.9804 | 106.2317 | 38.4674 | 0 | 20 | 0 | 38.5925 | 33.7812
9/29/2020 10:16:31.1 | 90.5212 | 69 | 23 | 2503.1779 | 107.5417 | 48.1897 | 53.0983 | 30.651 | 33.9435 | -0.00454 | 107.2531 | 11.2929 | 70.5043 | 69.8108 | 24.216 | 1.0202 | 99.5498 | 495.4273 | 466.2341 | 55.9448 | 611.3728 | 1.4416 | 451.8209 | 28.1891 | 41.1208 | 28.7125 | 43.4256 | 11.9625 | 108.1944 | 26.841 | 7.3904 | 85.305 | 22.2225 | 28 | 24.7059 | 49 | 33 | 1.0001 | 60.7843 | 87 | 7600 | 30.9804 | 106.8802 | 37.912 | 0.125 | 20.1875 | 0 | 38.7848 | 33.7812
9/29/2020 10:16:32.1 | 90.5215 | 70 | 23 | 2503.9782 | 107.7573 | 48.2199 | 53.1388 | 30.6567 | 33.9071 | -0.00452 | 107.3316 | 11.2949 | 70.6756 | 69.739 | 24.2398 | 0.98657 | 99.5475 | 494.1065 | 465.192 | 56.0975 | 612.1568 | 1.4436 | 450.2287 | 28.2562 | 40.8597 | 28.579 | 43.2704 | 12.0013 | 108.3602 | 27.2095 | 7.3968 | 85.4812 | 22.1952 | 28 | 24.7059 | 49 | 33 | 0.99986 | 60.7843 | 88 | 7680 | 30.9804 | 107.2006 | 37.4786 | 0 | 18.4375 | 0 | 39.1785 | 33.7812
9/29/2020 10:16:33.1 | 90.5217 | 71 | 23 | 2505.6858 | 108.4141 | 48.2688 | 53.1784 | 30.6791 | 33.8475 | -0.00454 | 107.3142 | 11.3026 | 70.8468 | 70.1273 | 24.2696 | 0.9969 | 99.5481 | 493.6569 | 465.023 | 55.7594 | 613.0016 | 1.4624 | 450.4801 | 28.4467 | 40.8785 | 28.579 | 43.2889 | 11.9883 | 107.6325 | 26.9125 | 7.4652 | 85.6741 | 22.2485 | 28 | 25.098 | 49 | 33 | 0.99959 | 61.5686 | 88 | 7550 | 30.9804 | 106.2317 | 36.8835 | 0 | 20.3125 | 0 | 38.1103 | 33.7812
9/29/2020 10:16:34.1 | 90.522 | 72 | 23 | 2503.7426 | 109.6716 | 48.3275 | 53.2002 | 30.6466 | 33.8189 | -0.00456 | 107.4451 | 11.2929 | 70.9895 | 69.8375 | 24.2773 | 0.99191 | 99.5492 | 492.842 | 464.1498 | 55.9827 | 613.8868 | 1.4591 | 451.346 | 28.7549 | 41.0552 | 28.6852 | 43.3088 | 12.0058 | 107.1854 | 26.8801 | 7.5838 | 86.2109 | 22.2485 | 28 | 25.098 | 49 | 33 | 1.0031 | 61.9608 | 85 | 7870 | 30.9804 | 106.2317 | 36.7676 | 0 | 19.0625 | 0 | 39.5874 | 33.7812
9/29/2020 10:16:35.1 | 90.5223 | 73 | 23 | 2505.2701 | 110.233 | 48.4028 | 53.2296 | 30.6567 | 33.7704 | -0.00452 | 107.5411 | 11.29 | 70.8754 | 69.7807 | 24.2916 | 0.99209 | 99.5475 | 496.2422 | 466.7129 | 56.0845 | 614.7721 | 1.4699 | 450.7315 | 28.9198 | 41.003 | 28.6321 | 43.3606 | 12.0195 | 107.884 | 26.8275 | 7.6766 | 86.4877 | 22.3018 | 28 | 25.4902 | 49 | 33 | 1.0002 | 61.9608 | 85 | 7970 | 30.9804 | 106.5597 | 38.4949 | -0.0625 | 20.8125 | 0 | 38.2446 | 33.7812
9/29/2020 10:16:36.1 | 90.5226 | 74 | 23 | 2502.9616 | 110.7127 | 48.4798 | 53.2754 | 30.6567 | 33.7166 | -0.00454 | 107.5498 | 11.2871 | 70.8183 | 69.9542 | 24.3008 | 1.0024 | 99.5486 | 493.2354 | 464.9103 | 56.1354 | 615.6976 | 1.4978 | 450.2846 | 29.0189 | 40.6897 | 28.579 | 43.3606 | 12.0088 | 108.7535 | 27.0907 | 7.567 | 86.907 | 22.3018 | 28 | 25.098 | 49 | 33 | 1.0033 | 61.9608 | 86 | 7920 | 30.9804 | 107.5211 | 38.0249 | -0.0625 | 20 | 0 | 38.5651 | 33.7812
9/29/2020 10:16:37.1 | 90.5229 | 75 | 23 | 2502.9734 | 110.9535 | 48.4992 | 53.3124 | 30.6749 | 33.6472 | -0.00432 | 107.5062 | 11.2803 | 70.8754 | 70.1157 | 24.3132 | 0.99352 | 99.5486 | 492.8982 | 463.9527 | 56.3389 | 616.4623 | 1.5032 | 451.8767 | 29.0821 | 40.7941 | 28.6852 | 43.4124 | 11.999 | 108.8376 | 27.0907 | 7.5953 | 87.1335 | 22.3551 | 28 | 25.098 | 49 | 33 | 0.99922 | 61.9608 | 89 | 7800 | 31.3726 | 107.2006 | 37.5488 | -0.0625 | 19 | 0 | 39.444 | 33.7812
9/29/2020 10:16:38.1 | 90.5231 | 76 | 23 | 2502.9935 | 111.2087 | 48.5679 | 53.3648 | 30.6606 | 33.5872 | 0.00582 | 107.4276 | 11.2784 | 70.8754 | 70.1173 | 24.3431 | 0.99494 | 99.5486 | 493.1511 | 463.9527 | 56.1354 | 617.2322 | 1.489 | 450.536 | 29.1492 | 41.003 | 28.6389 | 43.4641 | 12.0005 | 108.0813 | 26.7221 | 7.6134 | 87.209 | 22.362 | 28 | 25.098 | 49 | 33 | 0.99922 | 62.3529 | 89 | 7900 | 31.3726 | 106.5597 | 37.3779 | -0.0625 | 20.125 | 0 | 38.7238 | 33.7812
9/29/2020 10:16:39.1 | 90.5234 | 77 | 23 | 2500.7117 | 111.265 | 48.613 | 53.4214 | 30.6593 | 33.5179 | 0.01648 | 107.3578 | 11.2852 | 70.4186 | 69.7122 | 24.3734 | 0.99708 | 99.5503 | 493.7974 | 464.5442 | 56.3963 | 618.0672 | 1.4967 | 450.5919 | 29.1374 | 40.9575 | 28.519 | 43.5225 | 12.0104 | 107.9429 | 26.7815 | 7.6353 | 87.2593 | 22.295 | 28 | 25.098 | 49 | 32 | 0.9994 | 62.3529 | 86 | 8020 | 31.3726 | 106.5597 | 37.0087 | 0 | 20.5 | 0 | 38.562 | 33.7812
9/29/2020 10:16:40.1 | 90.5237 | 78 | 23 | 2504.4523 | 111.3302 | 48.6743 | 53.4672 | 30.6457 | 33.4677 | 0.0264 | 107.3665 | 11.2784 | 70.7326 | 70.1971 | 24.3803 | 0.99263 | 99.5481 | 492.4204 | 463.1922 | 56.472 | 618.9632 | 1.5455 | 450.2846 | 29.1981 | 40.7741 | 28.6389 | 43.5994 | 12.0028 | 107.3244 | 27.1231 | 7.683 | 87.5193 | 22.4153 | 28 | 25.4902 | 49 | 32 | 1.0022 | 62.3529 | 90 | 8020 | 31.3726 | 106.2317 | 36.7157 | 0 | 20.5 | 0 | 38.0981 | 33.7812
9/29/2020 10:16:41.1 | 90.524 | 79 | 23 | 2501.9445 | 111.9407 | 48.7346 | 53.5367 | 30.6483 | 33.412 | 0.03395 | 107.4451 | 11.2939 | 70.647 | 70.1207 | 24.4013 | 0.99851 | 99.5492 | 491.6336 | 462.488 | 56.3898 | 619.7736 | 1.5847 | 451.8767 | 29.3288 | 40.9508 | 28.6457 | 43.6711 | 11.9914 | 107.3815 | 26.9328 | 7.6598 | 87.6283 | 22.3688 | 28 | 25.4902 | 49 | 32 | 1.0007 | 62.3529 | 89 | 7630 | 31.3726 | 106.2317 | 36.9751 | -0.0625 | 18.8125 | 0 | 38.8886 | 33.7812
9/29/2020 10:16:42.1 | 90.5242 | 80 | 23 | 2500.8129 | 111.9435 | 48.7595 | 53.5792 | 30.6472 | 33.3447 | 0.03821 | 107.4014 | 11.2861 | 70.6185 | 69.8208 | 24.4457 | 0.9814 | 99.5475 | 492.5047 | 463.8682 | 56.4602 | 620.5788 | 1.5809 | 449.8377 | 29.3163 | 41.0753 | 28.5926 | 43.8461 | 11.9853 | 107.688 | 26.8477 | 7.6791 | 87.6116 | 22.5287 | 27.5 | 25.4902 | 49 | 32 | 1.0034 | 61.9608 | 89 | 7970 | 31.3726 | 106.2317 | 38.2996 | -0.0625 | 19.5625 | 0 | 39.3677 | 33.7812
9/29/2020 10:16:43.1 | 90.5245 | 81 | 23 | 2500.5308 | 111.8268 | 48.817 | 53.6266 | 30.6567 | 33.2814 | 0.03969 | 107.3316 | 11.2861 | 71.2179 | 70.2303 | 24.47 | 0.99352 | 99.5458 | 491.465 | 462.4599 | 56.6441 | 621.2128 | 1.5718 | 451.346 | 29.2824 | 40.8986 | 28.6321 | 43.5676 | 12.0073 | 108.1064 | 27.3012 | 7.6366 | 87.6619 | 22.3551 | 27.5 | 25.4902 | 49 | 32 | 0.99864 | 62.3529 | 86 | 8040 | 31.3726 | 107.2006 | 37.8662 | -0.0625 | 20.1875 | 0 | 39.0015 | 33.7812
9/29/2020 10:16:44.1 | 90.5248 | 82 | 23 | 2502.4122 | 111.7215 | 48.874 | 53.6685 | 30.6812 | 33.2083 | 0.04224 | 107.3491 | 11.2745 | 70.647 | 69.9376 | 24.4912 | 1.0026 | 99.5486 | 490.5657 | 461.2206 | 56.4785 | 621.9531 | 1.563 | 450.2846 | 29.2768 | 40.8852 | 28.5994 | 43.813 | 11.9975 | 108.2773 | 26.9193 | 7.6959 | 87.8464 | 22.4822 | 27.5 | 25.4902 | 49 | 32 | 1.0005 | 62.7451 | 86 | 8090 | 31.3726 | 107.2006 | 37.4481 | 0 | 20.125 | 0 | 39.3097 | 33.7812
9/29/2020 10:16:45.1 | 90.5251 | 83 | 23 | 2502.8403 | 112.102 | 48.9381 | 53.7062 | 30.6805 | 33.1492 | 0.04454 | 107.3054 | 11.2755 | 70.7326 | 69.461 | 24.523 | 0.99868 | 99.5469 | 491.8584 | 462.0092 | 56.3898 | 622.6677 | 1.5554 | 450.9829 | 29.3816 | 41.3161 | 28.6389 | 43.7745 | 11.9838 | 108.1356 | 26.7748 | 7.7127 | 87.9303 | 22.4153 | 27.5 | 25.4902 | 49 | 32 | 1.0026 | 62.7451 | 90 | 7750 | 31.3726 | 106.8802 | 37.2559 | 0 | 19.625 | 0 | 39.1418 | 33.6719
9/29/2020 10:16:46.1 | 90.5254 | 84 | 23 | 2500.5745 | 112.3946 | 48.9853 | 53.7658 | 30.6391 | 33.087 | 0.04383 | 107.2967 | 11.2842 | 70.4472 | 69.9126 | 24.5395 | 0.9953 | 99.5498 | 489.9475 | 460.9671 | 56.7211 | 623.4382 | 1.5674 | 450.7315 | 29.4316 | 41.0819 | 28.8583 | 43.801 | 11.9693 | 108.4185 | 27.0124 | 7.6791 | 88.0142 | 22.4754 | 27.5 | 25.4902 | 49 | 32 | 0.99959 | 62.7451 | 86 | 8020 | 31.3726 | 107.2006 | 36.8011 | 0 | 20.25 | 0 | 39.0686 | 33.6719