9/30/2020 03:12:50.3 | 106.8152 | 1126 | 27 | 2500.2341 | 127.4905 | 76.3037 | 88.716 | 30.0583 | 32.6611 | 0.05004 | 106.9826 | 11.5325 | 70.5043 | 70.0858 | 53.7303 | 1.0087 | 99.0535 | 323.2785 | 266.5364 | 88.7178 | 700.9105 | 2.0762 | 449.2791 | 33.3817 | 47.7755 | 29.8194 | 70.595 | 11.9815 | 110.1353 | 28.0043 | 8.0117 | 97.8106 | 61.0128 | 24.5 | 28.6274 | 78 | 32 | 1 | 68.2353 | 99 | 8160 | 32.549 | 108.49 | 34.7748 | 0 | 18.375 | 0 | 42.8131 | 33.2031
9/30/2020 03:12:51.3 | 106.8155 | 1127 | 27 | 2500.1524 | 127.5613 | 76.3536 | 88.72 | 30.0594 | 32.6503 | 0.0524 | 106.9738 | 11.548 | 70.333 | 70.0691 | 53.7739 | 1.0079 | 99.0535 | 323.419 | 265.9731 | 88.9065 | 700.875 | 2.0394 | 449.5305 | 33.395 | 47.562 | 29.8792 | 70.788 | 11.9823 | 109.9952 | 28.1552 | 8.0362 | 97.6512 | 61.12 | 24.5 | 28.6274 | 78 | 32 | 1.01 | 68.2353 | 95 | 8430 | 32.549 | 109.1309 | 34.6283 | -0.0625 | 18.75 | 0 | 43.0695 | 33.2031
9/30/2020 03:12:52.3 | 106.8157 | 1128 | 27 | 2500.6984 | 127.5852 | 76.3878 | 88.7533 | 30.057 | 32.6424 | 0.05036 | 106.9127 | 11.5422 | 70.5899 | 70.1439 | 53.8088 | 1.0014 | 99.0586 | 323.1661 | 265.7759 | 88.8515 | 700.875 | 2.0297 | 450.9829 | 33.4111 | 47.6588 | 29.9323 | 70.7317 | 11.9929 | 110.0843 | 28.0959 | 8.0581 | 97.5674 | 61.0696 | 24.5 | 28.6274 | 78 | 32 | 1.0008 | 68.2353 | 96 | 8070 | 32.549 | 109.1309 | 34.7534 | -0.125 | 19.625 | 0 | 43.0847 | 33.2969
9/30/2020 03:12:53.3 | 106.816 | 1129 | 27 | 2500.3185 | 127.5843 | 76.4155 | 88.7742 | 30.0489 | 32.6445 | 0.05015 | 106.9476 | 11.5383 | 70.7612 | 69.7457 | 53.8268 | 0.99993 | 99.0547 | 324.2901 | 266.1139 | 88.9852 | 701.0221 | 2.0346 | 448.8043 | 33.4047 | 47.5421 | 29.9118 | 70.6691 | 11.9876 | 109.9683 | 28.1349 | 8.0542 | 97.6512 | 61.151 | 24.5 | 28.6274 | 78 | 32 | 1.0015 | 68.6274 | 100 | 7850 | 32.549 | 108.49 | 34.7595 | -0.1875 | 20 | 0 | 42.6422 | 33.2031
9/30/2020 03:12:54.3 | 106.8163 | 1130 | 27 | 2498.8792 | 127.7399 | 76.4521 | 88.8071 | 30.0537 | 32.6422 | 0.0501 | 106.9564 | 11.5451 | 70.647 | 69.9626 | 53.8506 | 1.0008 | 99.0547 | 323.3628 | 265.6914 | 88.9978 | 701.0325 | 2.0521 | 448.6087 | 33.4272 | 47.969 | 29.8194 | 70.8314 | 11.9396 | 109.6602 | 27.5175 | 8.1032 | 97.7183 | 61.2647 | 25 | 28.6274 | 78 | 32 | 1.0029 | 68.6274 | 95 | 8160 | 32.549 | 109.1309 | 34.6466 | 0 | 19.875 | 0 | 42.9993 | 33.2031
9/30/2020 03:12:55.3 | 106.8166 | 1131 | 27 | 2500.1958 | 127.5392 | 76.475 | 88.8255 | 30.0791 | 32.6109 | 0.04927 | 106.9476 | 11.5393 | 70.5043 | 70.4259 | 53.8914 | 1.0033 | 99.0547 | 324.1496 | 266.2548 | 88.9978 | 701.1139 | 2.0576 | 451.7929 | 33.3923 | 47.6071 | 29.7663 | 70.8314 | 11.9815 | 109.8843 | 28.1484 | 8.1213 | 97.7686 | 61.3654 | 24.5 | 28.2353 | 78 | 32 | 1.0016 | 68.6274 | 96 | 8290 | 32.549 | 109.1309 | 34.6985 | -0.125 | 20.5625 | 0 | 42.0471 | 33.2969
9/30/2020 03:12:56.3 | 106.8169 | 1132 | 27 | 2499.4217 | 127.636 | 76.5114 | 88.8608 | 30.0622 | 32.6232 | 0.04974 | 106.9738 | 11.5383 | 70.647 | 70.3166 | 53.9395 | 1.0081 | 99.0552 | 322.9694 | 265.7196 | 89.0528 | 701.1598 | 2.062 | 450.8153 | 33.4073 | 47.7171 | 29.8262 | 70.9375 | 11.9899 | 109.8008 | 27.9975 | 8.0401 | 97.8357 | 61.3719 | 25 | 28.2353 | 78 | 32 | 0.99654 | 68.6274 | 100 | 8140 | 32.549 | 108.49 | 34.787 | -0.0625 | 20.125 | 0 | 42.1509 | 33.2031
9/30/2020 03:12:57.3 | 106.8171 | 1133 | 27 | 2500.9617 | 127.7249 | 76.5545 | 88.8722 | 30.0722 | 32.6082 | 0.04835 | 106.9476 | 11.5393 | 70.5614 | 70.3829 | 53.9801 | 1.0078 | 99.0547 | 322.6884 | 265.3816 | 89.0229 | 701.1337 | 2.074 | 449.7539 | 33.4511 | 47.582 | 29.7921 | 70.9069 | 11.9853 | 109.6882 | 27.9653 | 8.0207 | 97.8693 | 61.4906 | 24.5 | 28.6274 | 78 | 32 | 1.0021 | 68.6274 | 96 | 8430 | 32.549 | 109.1309 | 34.6069 | -0.0625 | 20.25 | 0 | 41.9342 | 33.2031
9/30/2020 03:12:58.3 | 106.8174 | 1134 | 27 | 2499.854 | 127.681 | 76.556 | 88.8903 | 30.0618 | 32.6122 | 0.04761 | 107 | 11.5451 | 70.3616 | 69.9409 | 54.0307 | 1.0106 | 99.0541 | 323.138 | 265.5224 | 89.0229 | 701.2767 | 2.0711 | 450.7315 | 33.4248 | 47.6337 | 29.8724 | 71.156 | 11.9997 | 110.2199 | 28.1755 | 8.1045 | 97.9196 | 61.5669 | 24.5 | 28.6274 | 78 | 32 | 1 | 68.6274 | 96 | 8070 | 32.549 | 109.4513 | 34.6954 | 0 | 20.875 | 0 | 41.6046 | 33.2969
9/30/2020 03:12:59.3 | 106.8177 | 1135 | 27 | 2501.4833 | 127.8212 | 76.5774 | 88.911 | 30.0635 | 32.6183 | 0.0483 | 107.0087 | 11.5218 | 70.5328 | 70.2635 | 54.084 | 1.0087 | 99.053 | 323.138 | 265.7478 | 89.0591 | 701.236 | 2.0789 | 449.8377 | 33.483 | 47.4652 | 29.8724 | 70.9439 | 12.0157 | 109.9666 | 28.4772 | 8.1019 | 97.9616 | 61.7179 | 24.5 | 28.6274 | 78 | 32 | 1.0001 | 68.2353 | 100 | 7900 | 32.549 | 108.8104 | 34.7717 | -0.0625 | 20.0625 | 0 | 42.0654 | 33.2031
9/30/2020 03:13:00.3 | 106.818 | 1136 | 27 | 2500.2415 | 127.9914 | 76.6274 | 88.934 | 30.0793 | 32.5986 | 0.04713 | 107.0087 | 11.5228 | 70.4757 | 70.0924 | 54.1328 | 1.0302 | 99.0518 | 323.3347 | 265.7759 | 89.199 | 701.3174 | 2.0844 | 449.2232 | 33.5113 | 47.6654 | 29.8194 | 70.8876 | 11.999 | 110.2456 | 28.0501 | 8.0491 | 97.9364 | 61.7683 | 24.5 | 28.6274 | 78 | 32 | 1.0028 | 68.6274 | 96 | 8210 | 32.549 | 109.4513 | 34.668 | -0.125 | 19.8125 | 0 | 42.1539 | 33.2031
9/30/2020 03:13:01.3 | 106.8183 | 1137 | 27 | 2501.408 | 127.8709 | 76.6511 | 88.9661 | 30.0682 | 32.6071 | 0.04684 | 107.0087 | 11.516 | 70.647 | 70.104 | 54.1817 | 1.0023 | 99.0518 | 323.1099 | 265.5224 | 88.9065 | 701.236 | 2.0922 | 451.7929 | 33.4967 | 47.9239 | 29.8194 | 70.9873 | 11.9937 | 110.1336 | 27.9449 | 8.0723 | 97.9448 | 61.7683 | 24.5 | 28.6274 | 78 | 32 | 0.99846 | 68.6274 | 96 | 8260 | 32.549 | 109.4513 | 34.7351 | -0.0625 | 20.4375 | 0 | 41.7145 | 33.2969
9/30/2020 03:13:02.3 | 106.8185 | 1138 | 27 | 2498.9056 | 128.0326 | 76.6427 | 88.9667 | 30.0723 | 32.5883 | 0.04683 | 107 | 11.5131 | 70.7041 | 69.7039 | 54.2237 | 1.0078 | 99.0518 | 323.5876 | 265.4098 | 89.2477 | 701.2005 | 2.1223 | 450.0053 | 33.5034 | 47.6654 | 29.8792 | 71.0371 | 11.9906 | 110.4417 | 28.0501 | 8.0723 | 97.9532 | 61.8754 | 24.5 | 28.6274 | 78 | 32 | 0.99803 | 68.6274 | 100 | 8190 | 32.549 | 108.8104 | 34.7778 | -0.0625 | 20.0625 | 0 | 41.7297 | 33.2031
9/30/2020 03:13:03.3 | 106.8188 | 1139 | 27 | 2499.1688 | 127.8391 | 76.6822 | 88.997 | 30.0686 | 32.6099 | 0.04805 | 106.9826 | 11.5112 | 70.7041 | 69.5029 | 54.2657 | 1.0156 | 99.053 | 323.1099 | 265.3534 | 89.4489 | 701.1139 | 2.111 | 450.3963 | 33.4554 | 47.7238 | 29.8194 | 71.2926 | 11.9769 | 110.2187 | 28.2145 | 8.062 | 97.9448 | 61.9192 | 24.5 | 28.6274 | 78 | 32 | 1.0006 | 68.6274 | 95 | 8360 | 32.549 | 109.4513 | 34.7351 | -0.125 | 20.25 | 0 | 41.2384 | 33.2031
9/30/2020 03:13:04.3 | 106.8191 | 1140 | 27 | 2498.0002 | 127.6757 | 76.7028 | 89.0354 | 30.0859 | 32.5897 | 0.04738 | 106.9738 | 11.5131 | 70.3901 | 70.3928 | 54.2888 | 1.0021 | 99.053 | 322.7727 | 265.0999 | 89.1927 | 701.1494 | 2.0961 | 451.5136 | 33.3976 | 47.6071 | 29.8656 | 70.9809 | 11.9967 | 110.3028 | 28.0959 | 8.0491 | 97.9196 | 62.0134 | 24.5 | 28.6274 | 78 | 32 | 1.0024 | 68.6274 | 96 | 8120 | 32.549 | 109.4513 | 34.787 | -0.0625 | 20.375 | 0 | 41.5741 | 33.2969
9/30/2020 03:13:05.3 | 106.8194 | 1141 | 27 | 2499.543 | 127.6104 | 76.7493 | 89.0712 | 30.081 | 32.5771 | 0.04731 | 106.9913 | 11.5247 | 71.0466 | 69.6135 | 54.324 | 1.0024 | 99.053 | 323.3347 | 264.8464 | 89.0953 | 701.2005 | 2.115 | 449.0277 | 33.4014 | 47.7105 | 29.8262 | 71.1304 | 11.9959 | 109.6865 | 28.1484 | 8.0362 | 97.9783 | 61.9761 | 24.5 | 28.6274 | 78 | 32 | 0.99968 | 68.6274 | 100 | 7870 | 32.549 | 108.49 | 34.7382 | 0 | 20.0625 | 0 | 41.7358 | 33.2031
9/30/2020 03:13:06.3 | 106.8196 | 1142 | 27 | 2501.034 | 127.6303 | 76.8128 | 89.0733 | 30.0645 | 32.5649 | 0.04726 | 106.9651 | 11.5257 | 70.7326 | 70.3 | 54.3583 | 0.99566 | 99.0535 | 323.1661 | 265.6069 | 89.2777 | 701.2558 | 2.109 | 450.3963 | 33.4297 | 47.7489 | 29.686 | 70.9681 | 12.0005 | 109.9392 | 28.1349 | 8.1148 | 97.9112 | 62.0444 | 24.5 | 28.6274 | 78 | 32 | 1.0038 | 68.6274 | 95 | 8160 | 32.549 | 109.1309 | 34.7504 | -0.0625 | 19.3125 | 0 | 42.0898 | 33.2031
9/30/2020 03:13:07.3 | 106.8199 | 1143 | 27 | 2501.0102 | 127.8117 | 76.8614 | 89.0985 | 30.0906 | 32.5564 | 0.04849 | 106.8953 | 11.5267 | 70.8754 | 70.1888 | 54.4036 | 1.0003 | 99.053 | 322.857 | 265.2408 | 89.2965 | 701.5156 | 2.1065 | 451.8767 | 33.4761 | 47.8205 | 29.9186 | 71.2364 | 11.9891 | 109.5464 | 28.0501 | 8.0684 | 97.8525 | 62.2147 | 24.5 | 28.6274 | 78 | 32 | 1.0015 | 68.6274 | 96 | 8260 | 32.549 | 109.1309 | 34.7443 | -0.0625 | 20.1875 | 0 | 41.9495 | 33.2969
9/30/2020 03:13:08.3 | 106.8202 | 1144 | 27 | 2501.0002 | 127.6951 | 76.8731 | 89.1099 | 30.0712 | 32.5768 | 0.04881 | 106.9476 | 11.5305 | 70.7897 | 69.7857 | 54.446 | 1.0035 | 99.053 | 322.4916 | 264.4803 | 89.3027 | 701.4854 | 2.1139 | 449.6143 | 33.4415 | 47.8272 | 29.8792 | 71.442 | 12.0035 | 110.0226 | 28.1094 | 8.0568 | 97.9112 | 62.2779 | 24.5 | 28.6274 | 78 | 32 | 0.99983 | 68.6274 | 100 | 8120 | 32.549 | 108.49 | 34.79 | -0.0625 | 19.5625 | 0 | 42.2882 | 33.2969
9/30/2020 03:13:09.3 | 106.8205 | 1145 | 27 | 2498.3979 | 127.7772 | 76.8992 | 89.1129 | 30.0716 | 32.5581 | 0.04978 | 107 | 11.5218 | 70.2188 | 70.3066 | 54.4809 | 1.0063 | 99.053 | 322.2949 | 264.2831 | 89.3876 | 701.5772 | 2.1174 | 449.9774 | 33.4298 | 47.7105 | 29.8398 | 71.1304 | 11.9944 | 110.2187 | 28.1484 | 8.0607 | 97.8441 | 62.2909 | 24.5 | 28.6274 | 78 | 32 | 0.99922 | 68.2353 | 96 | 8360 | 32.549 | 109.1309 | 34.7534 | 0 | 19.3125 | 0 | 42.2668 | 33.2969
9/30/2020 03:13:10.3 | 106.8208 | 1146 | 27 | 2500.2385 | 127.4823 | 76.92 | 89.1263 | 30.0771 | 32.533 | 0.05012 | 106.9651 | 11.5112 | 70.5043 | 70.7743 | 54.523 | 1.0078 | 99.0541 | 321.8734 | 264.3113 | 89.4301 | 701.5865 | 2.1185 | 450.7315 | 33.3753 | 47.8072 | 29.852 | 71.0741 | 12.0028 | 109.9117 | 27.5107 | 8.0272 | 97.7519 | 62.3024 | 24.5 | 27.8431 | 78 | 32 | 0.99989 | 68.6274 | 95 | 8070 | 32.549 | 109.1309 | 34.8602 | 0 | 18.3125 | 0 | 43.1732 | 33.2969
9/30/2020 03:13:11.3 | 106.821 | 1147 | 27 | 2500.2557 | 127.5224 | 76.9392 | 89.167 | 30.08 | 32.5389 | 0.05104 | 106.9564 | 11.5121 | 70.4472 | 70.7331 | 54.568 | 1.0012 | 99.0541 | 322.2387 | 264.3676 | 89.3452 | 701.7295 | 2.0926 | 448.9439 | 33.3873 | 47.6137 | 29.9323 | 71.2364 | 12.0126 | 109.6596 | 28.3654 | 8.0259 | 97.6093 | 62.3785 | 24.5 | 28.6274 | 78 | 32 | 0.99809 | 68.2353 | 100 | 7870 | 32.549 | 108.49 | 34.6802 | 0.0625 | 19.125 | 0 | 43.2556 | 33.2031
9/30/2020 03:13:12.3 | 106.8213 | 1148 | 27 | 2497.7498 | 127.6157 | 76.9579 | 89.1884 | 30.072 | 32.5206 | 0.05011 | 106.8953 | 11.5141 | 70.7041 | 69.9909 | 54.5972 | 1.0006 | 99.0535 | 321.9015 | 264.1141 | 89.4364 | 701.7243 | 2.0968 | 450.5639 | 33.3772 | 47.7105 | 29.8724 | 71.3794 | 11.9937 | 109.7431 | 28.0433 | 8.0078 | 97.5674 | 62.2715 | 24.5 | 28.6274 | 78 | 32 | 0.99925 | 68.2353 | 95 | 8210 | 32.549 | 109.1309 | 34.9213 | 0 | 19.75 | 0 | 42.8802 | 33.2031
9/30/2020 03:13:13.3 | 106.8216 | 1149 | 27 | 2502.651 | 127.4049 | 77.0083 | 89.2121 | 30.0632 | 32.5212 | 0.05101 | 106.9215 | 11.517 | 70.5614 | 69.9142 | 54.6341 | 0.99013 | 99.053 | 321.6486 | 264.2831 | 89.4552 | 701.7598 | 2.1116 | 451.7371 | 33.3905 | 47.5236 | 29.8126 | 71.4484 | 11.9785 | 109.2103 | 28.1162 | 8.0607 | 97.668 | 62.5668 | 24.5 | 28.6274 | 78 | 32 | 1.0019 | 68.6274 | 96 | 8260 | 32.549 | 108.8104 | 34.7809 | 0 | 20.375 | 0 | 42.1844 | 33.2969
9/30/2020 03:13:14.3 | 106.8219 | 1150 | 27 | 2497.5284 | 127.8961 | 77.0597 | 89.2313 | 30.0528 | 32.531 | 0.04964 | 106.9564 | 11.5296 | 70.3901 | 69.6386 | 54.6681 | 1.0028 | 99.0547 | 321.5362 | 264.1141 | 89.4426 | 701.8516 | 2.1085 | 449.7819 | 33.4507 | 47.7171 | 29.8262 | 71.336 | 11.9997 | 109.7722 | 28.3129 | 8.0542 | 97.7183 | 62.5797 | 24.5 | 29.0196 | 78 | 32 | 0.99983 | 68.6274 | 100 | 8140 | 32.549 | 108.1619 | 34.8114 | 0 | 19.8125 | 0 | 42.8131 | 33.2031
9/30/2020 03:13:15.3 | 106.8221 | 1151 | 27 | 2499.6386 | 127.4604 | 77.0984 | 89.2722 | 30.0657 | 32.5301 | 0.04949 | 107.0174 | 11.5364 | 70.6185 | 69.7674 | 54.6741 | 1.0046 | 99.0535 | 322.1263 | 264.255 | 89.3939 | 701.8464 | 2.0999 | 450.3684 | 33.3636 | 47.7171 | 29.8724 | 71.6845 | 12.0111 | 109.7711 | 28.2078 | 8.0194 | 97.8357 | 62.5732 | 24.5 | 29.0196 | 78 | 32 | 0.9987 | 68.6274 | 96 | 8430 | 32.549 | 109.1309 | 34.8267 | 0 | 20.625 | 0 | 41.6016 | 33.2969
9/30/2020 03:13:16.3 | 106.8224 | 1152 | 27 | 2500.4015 | 127.3807 | 77.1685 | 89.2906 | 30.0826 | 32.4922 | 0.04966 | 107.1047 | 11.5305 | 70.5899 | 70.1007 | 54.682 | 1.0111 | 99.0541 | 322.0701 | 264.4239 | 89.6312 | 702.101 | 2.1088 | 451.1226 | 33.3547 | 47.8656 | 29.833 | 71.5288 | 11.9876 | 109.4916 | 28.5162 | 8.0994 | 97.9699 | 62.6365 | 24.5 | 29.0196 | 78 | 32 | 1.0017 | 68.6274 | 96 | 8040 | 32.549 | 108.8104 | 34.7717 | -0.0625 | 20.6875 | 0 | 41.2353 | 33.2031
9/30/2020 03:13:17.3 | 106.8227 | 1153 | 27 | 2500.3783 | 127.6734 | 77.1797 | 89.3103 | 30.0845 | 32.5121 | 0.05051 | 107.1309 | 11.5296 | 70.5899 | 70.0708 | 54.6929 | 1.0005 | 99.0518 | 322.1825 | 264.3394 | 89.9109 | 702.2888 | 2.1116 | 449.1953 | 33.4317 | 47.5421 | 29.9186 | 71.4662 | 12.0013 | 109.5733 | 28.2926 | 8.0826 | 98.0203 | 62.7679 | 24.5 | 29.0196 | 78 | 32 | 0.99962 | 68.2353 | 100 | 7920 | 32.549 | 108.1619 | 34.8206 | 0 | 20.25 | 0 | 41.4154 | 33.2031
9/30/2020 03:13:18.3 | 106.823 | 1154 | 27 | 2500.558 | 127.7039 | 77.189 | 89.3464 | 30.0773 | 32.4997 | 0.0498 | 107.1047 | 11.5228 | 70.5328 | 70.3248 | 54.7182 | 0.99868 | 99.0535 | 321.3957 | 263.7198 | 89.5275 | 702.3702 | 2.1037 | 450.7874 | 33.4391 | 47.6521 | 29.8656 | 71.5721 | 11.9982 | 109.547 | 27.984 | 8.0762 | 98.0203 | 62.8182 | 24.5 | 28.6274 | 78 | 32 | 1.0017 | 68.6274 | 96 | 8160 | 32.549 | 109.1309 | 34.6741 | 0 | 20.375 | 0 | 41.214 | 33.2031
9/30/2020 03:13:19.3 | 106.8233 | 1155 | 27 | 2498.121 | 127.8127 | 77.2238 | 89.3508 | 30.076 | 32.5153 | 0.0501 | 107.1135 | 11.5238 | 70.3616 | 70.1356 | 54.7439 | 0.988 | 99.0518 | 321.3395 | 263.8606 | 89.5888 | 702.4161 | 2.105 | 452.2398 | 33.4374 | 47.4586 | 29.9255 | 71.7841 | 12.0088 | 109.8534 | 28.1552 | 8.0401 | 97.9951 | 62.8749 | 24.5 | 28.6274 | 79 | 32 | 1.0016 | 68.6274 | 96 | 8290 | 32.549 | 109.1309 | 34.8114 | -0.0625 | 20.1875 | 0 | 41.333 | 33.2969
9/30/2020 03:13:20.3 | 106.8235 | 1156 | 27 | 2500.7254 | 127.6076 | 77.2832 | 89.3679 | 30.0639 | 32.5106 | 0.0505 | 107.1135 | 11.5315 | 70.5899 | 69.6085 | 54.7556 | 1.0012 | 99.053 | 321.1709 | 263.4381 | 89.5338 | 702.5789 | 2.1001 | 449.0836 | 33.4182 | 47.6071 | 29.7663 | 71.6283 | 11.9982 | 109.8266 | 28.1484 | 8.0375 | 97.9951 | 62.9252 | 24.5 | 28.6274 | 79 | 32 | 0.99907 | 68.6274 | 100 | 8190 | 32.549 | 108.1619 | 34.7259 | -0.125 | 20 | 0 | 41.3544 | 33.2969
9/30/2020 03:13:21.3 | 106.8238 | 1157 | 27 | 2499.0448 | 127.648 | 77.3327 | 89.3973 | 30.0656 | 32.5203 | 0.05158 | 107.1047 | 11.5441 | 70.7041 | 70.0791 | 54.8006 | 1.0056 | 99.0535 | 320.6089 | 263.0438 | 89.8323 | 702.6551 | 2.0727 | 450.4522 | 33.4048 | 47.5103 | 29.8656 | 71.6347 | 12.0111 | 109.3509 | 28.0501 | 8.0156 | 97.9699 | 62.9689 | 24.5 | 29.0196 | 79 | 32 | 0.99763 | 68.6274 | 96 | 8360 | 32.549 | 109.1309 | 34.8023 | -0.0625 | 19.625 | 0 | 41.3239 | 33.2031
9/30/2020 03:13:22.3 | 106.8241 | 1158 | 27 | 2498.7447 | 127.5998 | 77.3461 | 89.4177 | 30.0677 | 32.4871 | 0.0512 | 107.0873 | 11.5354 | 70.7897 | 69.8942 | 54.8314 | 0.99601 | 99.0535 | 321.4519 | 263.3255 | 89.7773 | 702.7062 | 2.0605 | 450.8433 | 33.39 | 47.6071 | 29.8792 | 71.6283 | 12.0142 | 109.0708 | 27.5701 | 8.0388 | 97.9028 | 62.9819 | 24.5 | 29.0196 | 79 | 32 | 1.0008 | 68.2353 | 95 | 8090 | 32.549 | 108.8104 | 34.7229 | -0.0625 | 19.1875 | 0 | 41.6504 | 33.2969
9/30/2020 03:13:23.3 | 106.8244 | 1159 | 27 | 2501.3888 | 127.5514 | 77.3524 | 89.4596 | 30.0759 | 32.5054 | 0.05103 | 107.0785 | 11.5305 | 70.5043 | 69.8058 | 54.8647 | 1.0035 | 99.053 | 320.8337 | 263.1565 | 89.7711 | 702.8179 | 2.0481 | 448.8043 | 33.4089 | 47.6521 | 29.8656 | 71.6219 | 11.9876 | 109.0982 | 28.1417 | 8.0259 | 97.7854 | 63.17 | 24.5 | 28.6274 | 79 | 32 | 0.9998 | 68.2353 | 100 | 7820 | 32.549 | 108.1619 | 34.8602 | 0 | 18.6875 | 0 | 42.4713 | 33.2031
9/30/2020 03:13:24.3 | 106.8246 | 1160 | 27 | 2501.7356 | 127.6618 | 77.3427 | 89.4824 | 30.0596 | 32.4946 | 0.0522 | 107.0785 | 11.5325 | 70.2759 | 70.3729 | 54.9076 | 1.0071 | 99.0541 | 320.6932 | 262.6777 | 89.6312 | 702.7876 | 2.0392 | 451.0388 | 33.4428 | 47.6588 | 29.8262 | 71.7777 | 12.0043 | 109.0994 | 28.1484 | 8.0078 | 97.6932 | 63.1829 | 24.5 | 29.0196 | 79 | 32 | 1.0009 | 68.6274 | 95 | 8160 | 32.549 | 108.49 | 34.8724 | -0.0625 | 19.4375 | 0 | 42.4866 | 33.2031
9/30/2020 03:13:25.3 | 106.8249 | 1161 | 27 | 2499.4063 | 127.7466 | 77.3674 | 89.4846 | 30.072 | 32.5024 | 0.05143 | 107.0698 | 11.5354 | 70.647 | 69.8225 | 54.9535 | 0.99886 | 99.053 | 320.5808 | 262.4523 | 89.8087 | 702.7876 | 2.0332 | 451.6253 | 33.4343 | 47.2266 | 29.7732 | 72.0087 | 11.9762 | 109.3504 | 28.0246 | 8.0452 | 97.6848 | 63.2331 | 24.5 | 28.6274 | 79 | 32 | 1.0036 | 68.6274 | 96 | 8240 | 32.549 | 108.8104 | 34.848 | -0.0625 | 19.8125 | 0 | 42.5812 | 33.2031
9/30/2020 03:13:26.3 | 106.8252 | 1162 | 27 | 2501.7864 | 127.7003 | 77.3767 | 89.521 | 30.0689 | 32.4892 | 0.05097 | 107.0873 | 11.5335 | 70.647 | 70.0475 | 55.006 | 1.0071 | 99.053 | 320.6089 | 262.8748 | 89.705 | 702.7719 | 2.0323 | 449.6701 | 33.4548 | 47.1164 | 29.8057 | 71.7535 | 12.0134 | 109.2663 | 28.0178 | 8.0297 | 97.7267 | 63.3142 | 24.5 | 29.0196 | 79 | 32 | 1.0023 | 68.2353 | 100 | 8160 | 32.549 | 107.8415 | 34.8541 | -0.125 | 19.875 | 0 | 42.8864 | 33.2031
9/30/2020 03:13:27.3 | 106.8255 | 1163 | 27 | 2498.0464 | 127.7265 | 77.4291 | 89.5182 | 30.0658 | 32.4886 | 0.0498 | 107.0873 | 11.5247 | 70.6756 | 70.1988 | 55.0615 | 1.0087 | 99.0524 | 320.4402 | 262.3678 | 89.6076 | 702.7929 | 2.0494 | 449.4746 | 33.4079 | 47.6854 | 29.833 | 71.8033 | 11.964 | 109.5739 | 28.0178 | 8.0323 | 97.7686 | 63.3903 | 24.5 | 29.0196 | 79 | 32 | 0.99873 | 68.2353 | 96 | 8380 | 32.549 | 108.8104 | 34.7229 | 0 | 19.875 | 0 | 42.8375 | 33.2031
9/30/2020 03:13:28.3 | 106.8257 | 1164 | 27 | 2499.783 | 127.586 | 77.4702 | 89.5586 | 30.0841 | 32.4605 | 0.04935 | 107.0611 | 11.5276 | 70.4472 | 69.9809 | 55.1275 | 0.99601 | 99.053 | 319.4848 | 262.6213 | 89.7349 | 702.9806 | 2.0419 | 450.5639 | 33.3987 | 47.4069 | 29.8656 | 71.7343 | 11.9785 | 109.2943 | 28.1552 | 8.0259 | 97.7686 | 63.4714 | 24.5 | 28.6274 | 79 | 32 | 1.002 | 68.2353 | 95 | 8120 | 32.549 | 108.8104 | 34.7748 | -0.0625 | 19.0625 | 0 | 43.2953 | 33.2031
9/30/2020 03:13:29.3 | 106.826 | 1165 | 27 | 2500.547 | 127.6102 | 77.496 | 89.593 | 30.0986 | 32.4653 | 0.05145 | 106.9826 | 11.5199 | 70.7612 | 69.5767 | 55.1819 | 0.9953 | 99.0547 | 320.6651 | 262.7058 | 89.7836 | 703.0161 | 2.0253 | 449.4467 | 33.4143 | 47.4069 | 29.8057 | 71.9334 | 12.002 | 109.3521 | 28.1027 | 8.0542 | 97.7351 | 63.5151 | 24.5 | 29.0196 | 79 | 32 | 1.0022 | 68.2353 | 100 | 7800 | 32.549 | 107.8415 | 34.8602 | -0.125 | 19.9375 | 0 | 43.161 | 33.2969
9/30/2020 03:13:30.3 | 106.8263 | 1166 | 27 | 2500.3748 | 127.7067 | 77.5418 | 89.5857 | 30.085 | 32.4689 | 0.05155 | 107.0349 | 11.5335 | 70.7612 | 69.58 | 55.2203 | 1.0005 | 99.0535 | 320.103 | 262.227 | 89.6925 | 703.1435 | 2.0259 | 450.4801 | 33.4392 | 47.6204 | 29.9186 | 71.8402 | 12.0035 | 109.2949 | 28.1094 | 8.1032 | 97.8022 | 63.5718 | 24.5 | 29.0196 | 79 | 32 | 0.99989 | 68.6274 | 96 | 8160 | 32.549 | 108.8104 | 34.7534 | -0.0625 | 20.125 | 0 | 43.1274 | 33.2031
9/30/2020 03:13:31.3 | 106.8266 | 1167 | 27 | 2499.7946 | 127.7694 | 77.5471 | 89.6145 | 30.0817 | 32.4651 | 0.05164 | 107.0349 | 11.5315 | 70.9325 | 69.9909 | 55.2708 | 1.0099 | 99.0535 | 320.384 | 262.1425 | 90.0632 | 703.0568 | 2.0359 | 452.0722 | 33.4489 | 47.4453 | 29.7527 | 71.7713 | 12.027 | 109.491 | 27.984 | 8.071 | 97.819 | 63.6658 | 24.5 | 28.6274 | 79 | 32 | 1 | 68.2353 | 96 | 8240 | 32.549 | 108.8104 | 34.79 | 0 | 20.1875 | 0 | 43.1061 | 33.2969
9/30/2020 03:13:32.3 | 106.8269 | 1168 | 27 | 2499.4375 | 127.5977 | 77.5655 | 89.6285 | 30.0767 | 32.4729 | 0.04978 | 107.0436 | 11.5199 | 70.8468 | 69.7189 | 55.3068 | 1.0054 | 99.0541 | 319.9063 | 261.7763 | 89.8135 | 703.2249 | 2.0381 | 449.2511 | 33.3996 | 47.3352 | 29.8126 | 71.8644 | 12.0096 | 109.3235 | 28.0298 | 8.0439 | 97.8525 | 63.6722 | 24.5 | 29.0196 | 79 | 32 | 0.99721 | 68.2353 | 100 | 8160 | 32.549 | 108.1619 | 34.8602 | 0 | 20.9375 | 0 | 42.4103 | 33.2969
9/30/2020 03:13:33.3 | 106.8271 | 1169 | 27 | 2500.6781 | 127.6561 | 77.621 | 89.64 | 30.0857 | 32.4748 | 0.04905 | 107.0436 | 11.517 | 70.4186 | 69.5549 | 55.3448 | 1.006 | 99.0513 | 319.9063 | 262.1143 | 89.9547 | 703.3115 | 2.0368 | 450.6198 | 33.4299 | 47.0713 | 29.8724 | 71.959 | 12.0217 | 109.2646 | 28.3924 | 8.0568 | 97.9364 | 63.7289 | 25 | 28.6274 | 79 | 32 | 1.0001 | 68.2353 | 96 | 8480 | 32.549 | 108.8104 | 34.7076 | -0.0625 | 20.5 | 0 | 42.279 | 33.2031
9/30/2020 03:13:34.3 | 106.8274 | 1170 | 27 | 2499.2164 | 127.6173 | 77.6436 | 89.6672 | 30.0812 | 32.4389 | 0.04916 | 107.0349 | 11.5199 | 70.7326 | 69.6537 | 55.409 | 1.0103 | 99.0513 | 319.3724 | 261.6355 | 89.8323 | 703.276 | 2.0157 | 450.8433 | 33.3987 | 47.4069 | 29.8792 | 71.9334 | 12.0043 | 109.3487 | 27.8924 | 8.0749 | 98.0035 | 63.8357 | 24.5 | 29.0196 | 79 | 32 | 1.0017 | 68.6274 | 96 | 8070 | 32.549 | 108.8104 | 34.8053 | 0.0625 | 20.5625 | 0 | 41.8335 | 33.2969
9/30/2020 03:13:35.3 | 106.8277 | 1171 | 27 | 2500.7014 | 127.6058 | 77.6644 | 89.6865 | 30.0781 | 32.458 | 0.04914 | 107.0524 | 11.5238 | 70.4757 | 69.754 | 55.4688 | 0.9969 | 99.0535 | 319.6815 | 261.551 | 89.9721 | 703.3115 | 2.0011 | 449.4467 | 33.4146 | 47.6071 | 29.9255 | 72.0762 | 12.0013 | 109.2949 | 28.1484 | 8.0787 | 98.0538 | 63.9297 | 24.5 | 29.0196 | 79 | 32 | 0.99886 | 68.6274 | 100 | 7900 | 32.549 | 107.8415 | 34.8419 | 0 | 20.4375 | 0 | 41.7755 | 33.2031
9/30/2020 03:13:36.3 | 106.828 | 1172 | 27 | 2498.8759 | 127.5889 | 77.7113 | 89.7302 | 30.087 | 32.4396 | 0.04803 | 107.0436 | 11.5257 | 70.647 | 70.2884 | 55.5188 | 1.001 | 99.0518 | 319.8501 | 261.1003 | 89.9972 | 703.372 | 2.0142 | 450.145 | 33.3889 | 47.1164 | 29.7921 | 72.1516 | 12.027 | 109.4893 | 28.1755 | 8.031 | 98.0286 | 63.9039 | 24.5 | 28.6274 | 79 | 32 | 1.0004 | 68.2353 | 96 | 8210 | 32.549 | 109.1309 | 34.9487 | 0 | 20.9375 | 0 | 41.2994 | 33.2969
9/30/2020 03:13:37.3 | 106.8282 | 1173 | 27 | 2499.894 | 127.4877 | 77.793 | 89.7668 | 30.1016 | 32.4211 | 0.0488 | 107.1396 | 11.5276 | 70.1617 | 70.0841 | 55.5573 | 1.0124 | 99.0518 | 319.7096 | 262.058 | 90.0757 | 703.5557 | 2.0467 | 451.9046 | 33.3804 | 47.562 | 29.8724 | 72.0329 | 12.0172 | 109.7134 | 28.0501 | 8.0285 | 98.1041 | 63.9297 | 24.5 | 28.6274 | 79 | 32 | 1.0022 | 68.2353 | 96 | 8260 | 32.549 | 108.8104 | 34.9396 | 0.0625 | 20.625 | 0 | 41.2415 | 33.2969
9/30/2020 03:13:38.3 | 106.8285 | 1174 | 27 | 2500.9125 | 127.4305 | 77.7933 | 89.7909 | 30.0914 | 32.4128 | 0.05013 | 107.0785 | 11.5238 | 70.3045 | 70.1456 | 55.5947 | 1.0028 | 99.0518 | 319.4567 | 261.2975 | 90.057 | 703.8052 | 2.0733 | 451.9605 | 33.3737 | 47.3869 | 29.9323 | 71.9639 | 12.0278 | 109.6293 | 28.1349 | 8.0633 | 98.037 | 64.0867 | 24.5 | 29.0196 | 79 | 32 | 1.0001 | 68.6274 | 100 | 8160 | 32.549 | 108.1619 | 34.8083 | 0.0625 | 20.125 | 0 | 41.7023 | 33.2969
9/30/2020 03:13:39.3 | 106.8288 | 1175 | 27 | 2498.6102 | 127.5949 | 77.8114 | 89.7952 | 30.0762 | 32.4229 | 0.0508 | 107.0524 | 11.5189 | 70.4472 | 70.4822 | 55.63 | 1.035 | 99.0518 | 319.7096 | 261.4947 | 89.9297 | 703.8814 | 2.0687 | 449.1115 | 33.3862 | 47.6654 | 29.8724 | 72.1821 | 11.9906 | 109.5453 | 27.9975 | 8.0865 | 98.079 | 64.1806 | 24.5 | 29.0196 | 79 | 32 | 1.0001 | 68.6274 | 96 | 8210 | 32.549 | 108.8104 | 34.8236 | 0 | 20.125 | 0 | 41.5863 | 33.2031
9/30/2020 03:13:40.3 | 106.8291 | 1176 | 27 | 2501.5332 | 127.4697 | 77.8224 | 89.8291 | 30.0935 | 32.4272 | 0.05071 | 106.9476 | 11.5141 | 70.4472 | 70.2369 | 55.6849 | 0.99583 | 99.053 | 319.7939 | 261.2975 | 89.9784 | 703.9221 | 2.0782 | 449.2511 | 33.3903 | 47.4586 | 29.8724 | 71.9334 | 11.9648 | 109.1263 | 28.2078 | 8.062 | 97.9867 | 64.1304 | 24.5 | 29.0196 | 79 | 32 | 0.9987 | 68.2353 | 95 | 8240 | 32.549 | 108.8104 | 34.9793 | 0 | 19.1875 | 0 | 42.2333 | 33.2969
9/30/2020 03:13:41.3 | 106.8294 | 1177 | 27 | 2499.2593 | 127.6793 | 77.8489 | 89.853 | 30.0852 | 32.416 | 0.05105 | 107.0174 | 11.5141 | 70.4472 | 70.2569 | 55.7335 | 0.99904 | 99.0535 | 319.3724 | 261.044 | 89.9234 | 703.8459 | 2.0775 | 450.9829 | 33.4172 | 47.3485 | 29.9323 | 72.1757 | 11.9686 | 109.1829 | 28.2535 | 7.9859 | 97.8861 | 64.1369 | 24.5 | 29.0196 | 79 | 32 | 0.99931 | 68.2353 | 100 | 7800 | 32.549 | 107.8415 | 34.8877 | 0 | 19.5 | 0 | 42.0807 | 33.2031
9/30/2020 03:13:42.3 | 106.8296 | 1178 | 27 | 2500.8587 | 127.4914 | 77.856 | 89.8684 | 30.0794 | 32.4186 | 0.05004 | 106.9651 | 11.516 | 70.8183 | 70.0824 | 55.7936 | 0.99957 | 99.0547 | 319.4848 | 261.0159 | 90.0757 | 703.7028 | 2.0862 | 448.8322 | 33.3918 | 47.4586 | 29.7989 | 72.2816 | 11.9556 | 109.24 | 28.3129 | 7.9962 | 97.8022 | 64.2616 | 24.5 | 29.0196 | 79 | 32 | 1.002 | 68.6274 | 95 | 8090 | 32.549 | 108.8104 | 34.7443 | 0 | 19.0625 | 0 | 42.8925 | 33.2031
9/30/2020 03:13:43.3 | 106.8299 | 1179 | 27 | 2500.3046 | 127.6224 | 77.9044 | 89.8701 | 30.0537 | 32.4096 | 0.05161 | 106.9826 | 11.5112 | 70.7897 | 70.0059 | 55.8454 | 0.99833 | 99.053 | 319.7658 | 261.1848 | 90.1856 | 703.7133 | 2.0886 | 450.2287 | 33.4166 | 47.4719 | 29.7595 | 72.3441 | 12.0126 | 109.1263 | 28.1687 | 8.0272 | 97.7686 | 64.2745 | 24.5 | 29.0196 | 79 | 32 | 1.0016 | 68.2353 | 100 | 8090 | 32.549 | 107.8415 | 34.8358 | -0.0625 | 19.3125 | 0 | 42.9047 | 33.2969
9/30/2020 03:13:44.3 | 106.8302 | 1180 | 27 | 2498.1888 | 127.6202 | 77.9556 | 89.9049 | 30.0693 | 32.3819 | 0.05195 | 106.9389 | 11.5073 | 70.7612 | 69.7757 | 55.8991 | 0.9839 | 99.0535 | 319.0914 | 260.7342 | 90.1119 | 703.7592 | 2.0618 | 450.2567 | 33.3881 | 47.4453 | 29.8724 | 72.2688 | 11.9868 | 109.1268 | 27.9314 | 8.0362 | 97.7267 | 64.4314 | 24.5 | 28.6274 | 79 | 32 | 1.0037 | 68.2353 | 99 | 8140 | 32.549 | 107.8415 | 34.9121 | -0.0625 | 19.25 | 0 | 43.2404 | 33.2969
9/30/2020 03:13:45.3 | 106.8305 | 1181 | 27 | 2499.3609 | 127.4773 | 77.95 | 89.9055 | 30.0531 | 32.3967 | 0.0505 | 106.9389 | 11.5044 | 70.5614 | 70.134 | 55.9299 | 1.0001 | 99.0547 | 318.5856 | 260.368 | 90.0083 | 703.7435 | 2.0419 | 449.9774 | 33.3661 | 47.4386 | 29.6928 | 72.1132 | 11.9769 | 109.324 | 28.1875 | 8.0336 | 97.7099 | 64.5124 | 24.5 | 29.0196 | 79 | 32 | 1.0009 | 68.2353 | 96 | 8210 | 32.549 | 108.49 | 34.8023 | -0.0625 | 19.875 | 0 | 43.4082 | 33.2969
9/30/2020 03:13:46.3 | 106.8307 | 1182 | 27 | 2499.5869 | 127.3334 | 78.0031 | 89.9362 | 30.0694 | 32.4031 | 0.05216 | 106.9476 | 11.4976 | 70.6185 | 69.8125 | 55.966 | 1.0088 | 99.0558 | 319.2038 | 260.6497 | 90.2218 | 703.8761 | 2.049 | 449.0277 | 33.3296 | 47.4069 | 29.9186 | 72.4308 | 11.9975 | 109.2972 | 28.0501 | 8.0156 | 97.7603 | 64.5253 | 24.5 | 29.0196 | 79 | 32 | 0.99791 | 68.6274 | 100 | 7770 | 32.549 | 107.8415 | 34.845 | 0 | 20.5 | 0 | 42.7368 | 33.2969
9/30/2020 03:13:47.3 | 106.831 | 1183 | 27 | 2503.2358 | 127.3181 | 78.0392 | 89.9804 | 30.0744 | 32.3879 | 0.04963 | 106.9476 | 11.4947 | 70.5328 | 70.7842 | 55.9998 | 1.0047 | 99.0535 | 318.2202 | 260.3117 | 90.3254 | 704.0192 | 2.0727 | 451.1784 | 33.3756 | 47.6204 | 30.105 | 72.4372 | 11.9937 | 109.2949 | 28.162 | 8.0581 | 97.9196 | 64.5511 | 24.5 | 29.0196 | 79 | 32 | 1.0023 | 68.6274 | 100 | 7940 | 32.549 | 108.1619 | 34.8358 | -0.0625 | 20.625 | 0 | 42.5018 | 33.2031
9/30/2020 03:13:48.3 | 106.8313 | 1184 | 27 | 2499.2753 | 127.8202 | 78.0966 | 90.0085 | 30.0704 | 32.3809 | 0.049 | 107 | 11.4908 | 70.5043 | 70.4474 | 56.0307 | 1.0117 | 99.053 | 317.883 | 260.4525 | 90.2218 | 704.0389 | 2.0804 | 449.5025 | 33.4527 | 47.0447 | 29.8656 | 72.3811 | 11.9952 | 109.2383 | 28.5755 | 8.031 | 98.0119 | 64.7259 | 24.5 | 29.0196 | 80 | 32 | 1.0009 | 68.6274 | 96 | 8120 | 32.549 | 108.8104 | 34.8724 | -0.125 | 19.75 | 0 | 43.0481 | 33.2969
9/30/2020 03:13:49.3 | 106.8316 | 1185 | 27 | 2500.0057 | 127.6139 | 78.1311 | 90.0123 | 30.0782 | 32.3763 | 0.05064 | 106.9913 | 11.4966 | 70.7326 | 70.4888 | 56.0768 | 1.0071 | 99.0541 | 318.5294 | 260.4525 | 90.0994 | 704.0849 | 2.0432 | 449.8098 | 33.4107 | 47.3802 | 30.0846 | 72.1565 | 12.0096 | 109.4075 | 28.0756 | 7.9666 | 97.9867 | 64.6822 | 24.5 | 29.0196 | 80 | 32 | 1.0013 | 68.6274 | 96 | 8260 | 32.549 | 108.8104 | 34.787 | -0.0625 | 20.75 | 0 | 42.3737 | 33.2969
9/30/2020 03:13:50.3 | 106.8319 | 1186 | 27 | 2500.75 | 127.6753 | 78.2007 | 90.0307 | 30.0592 | 32.3826 | 0.04964 | 107.0087 | 11.4917 | 70.6185 | 69.6503 | 56.1334 | 1.0053 | 99.0535 | 318.1359 | 260.3117 | 90.1905 | 704.0901 | 2.0412 | 452.994 | 33.4374 | 47.2701 | 29.8262 | 72.4486 | 11.9929 | 109.1829 | 28.1214 | 7.9846 | 98.037 | 64.6886 | 24.5 | 29.0196 | 80 | 32 | 1.0052 | 68.2353 | 100 | 8160 | 32.549 | 107.8415 | 34.9823 | -0.0625 | 20.5625 | 0 | 42.2241 | 33.2031
9/30/2020 03:13:51.3 | 106.8321 | 1187 | 27 | 2502.4243 | 127.5326 | 78.2308 | 90.0551 | 30.0516 | 32.3784 | 0.04838 | 107 | 11.4937 | 70.3901 | 70.2087 | 56.1686 | 1.006 | 99.0524 | 318.6699 | 260.2272 | 90.2767 | 704.2477 | 2.0476 | 449.9215 | 33.4184 | 47.3618 | 29.8724 | 72.4869 | 12.0028 | 109.3778 | 28.0569 | 8.0529 | 98.0622 | 64.7824 | 24.5 | 29.0196 | 80 | 32 | 1.0041 | 68.6274 | 96 | 8160 | 32.549 | 108.8104 | 34.9182 | 0 | 21 | 0 | 41.5497 | 33.2969
9/30/2020 03:13:52.3 | 106.8324 | 1188 | 27 | 2498.8398 | 127.698 | 78.2427 | 90.0823 | 30.0588 | 32.3725 | 0.04934 | 107.0349 | 11.4966 | 70.7612 | 69.734 | 56.2091 | 1.011 | 99.0524 | 318.5294 | 260.2272 | 90.1856 | 704.3501 | 2.0722 | 449.726 | 33.4143 | 47.4719 | 29.8997 | 72.8911 | 12.0301 | 109.4618 | 28.1162 | 8.0426 | 98.0874 | 64.9085 | 24.5 | 29.0196 | 80 | 32 | 0.99763 | 68.6274 | 100 | 7850 | 32.549 | 107.8415 | 34.9365 | -0.0625 | 20.125 | 0 | 41.6992 | 33.2969
9/30/2020 03:13:53.3 | 106.8327 | 1189 | 27 | 2497.4182 | 127.6472 | 78.27 | 90.1001 | 30.08 | 32.358 | 0.04992 | 107.0698 | 11.5034 | 70.6756 | 70.1855 | 56.2432 | 1.0037 | 99.0541 | 317.9111 | 259.7765 | 90.3316 | 704.3751 | 2.0762 | 451.1226 | 33.386 | 47.3684 | 29.8792 | 72.4933 | 11.9914 | 109.2955 | 28.2738 | 8.0633 | 98.1209 | 64.8892 | 24.5 | 29.0196 | 80 | 32 | 1.0012 | 68.2353 | 100 | 7940 | 32.549 | 108.1619 | 34.8938 | -0.0625 | 20.25 | 0 | 41.4368 | 33.2031
9/30/2020 03:13:54.3 | 106.833 | 1190 | 27 | 2499.7639 | 127.271 | 78.2767 | 90.1257 | 30.0925 | 32.3343 | 0.05036 | 107.0873 | 11.4995 | 70.5043 | 69.9992 | 56.2543 | 1.003 | 99.0558 | 317.1243 | 259.5794 | 90.3066 | 704.3291 | 2.0401 | 449.8656 | 33.317 | 47.1349 | 29.9255 | 72.6169 | 11.9997 | 109.9414 | 28.2993 | 8.0542 | 98.0454 | 65.1333 | 24.5 | 29.0196 | 80 | 32 | 1.0041 | 68.6274 | 96 | 8120 | 32.549 | 109.1309 | 34.7259 | -0.0625 | 20.125 | 0 | 41.6351 | 33.2969
9/30/2020 03:13:55.3 | 106.8333 | 1191 | 27 | 2502.4442 | 127.4075 | 78.2889 | 90.1514 | 30.0742 | 32.3614 | 0.04831 | 107.0873 | 11.4917 | 70.3045 | 70.1306 | 56.2871 | 1.001 | 99.0513 | 318.5575 | 259.6357 | 90.429 | 704.3751 | 2.0374 | 450.955 | 33.3913 | 47.5236 | 29.8792 | 72.7419 | 12.0058 | 109.6848 | 28.3264 | 8.0285 | 98.0286 | 65.0395 | 24.5 | 28.6274 | 80 | 32 | 1.0014 | 68.2353 | 96 | 8260 | 32.549 | 109.1309 | 34.7259 | 0 | 20.1875 | 0 | 41.5588 | 33.2031
9/30/2020 03:13:56.3 | 106.8335 | 1192 | 27 | 2498.1808 | 127.6163 | 78.2693 | 90.153 | 30.069 | 32.3469 | 0.04729 | 107.0262 | 11.4811 | 70.333 | 70.3812 | 56.3391 | 0.99761 | 99.0547 | 317.9111 | 259.3822 | 90.2155 | 704.3855 | 2.0512 | 453.5247 | 33.3823 | 47.4002 | 29.8929 | 72.7725 | 11.9876 | 109.4641 | 28.0959 | 8.0027 | 98.0035 | 65.1025 | 24.5 | 29.0196 | 80 | 32 | 1.0006 | 68.6274 | 100 | 8160 | 32.549 | 108.1619 | 34.8694 | -0.0625 | 19.75 | 0 | 41.864 | 33.2031
9/30/2020 03:13:57.3 | 106.8338 | 1193 | 27 | 2500.6706 | 127.4468 | 78.3229 | 90.1902 | 30.0786 | 32.3407 | 0.04698 | 107.0174 | 11.4801 | 70.3901 | 69.8125 | 56.3852 | 0.99441 | 99.0541 | 318.5575 | 260.0582 | 90.3066 | 704.3646 | 2.058 | 450.145 | 33.3763 | 47.6004 | 29.8656 | 72.7164 | 12.0013 | 109.4916 | 28.1417 | 8.0955 | 97.9532 | 65.2271 | 24.5 | 28.6274 | 80 | 32 | 1.0012 | 68.2353 | 95 | 8160 | 32.549 | 109.1309 | 34.7412 | -0.0625 | 20 | 0 | 42.1692 | 33.2031
9/30/2020 03:13:58.3 | 106.8341 | 1194 | 27 | 2499.7825 | 127.481 | 78.3604 | 90.2229 | 30.0623 | 32.3401 | 0.05033 | 107.0262 | 11.4772 | 70.3901 | 70.0541 | 56.422 | 1.0126 | 99.0535 | 317.5458 | 259.0161 | 90.3615 | 704.1611 | 2.0607 | 449.8936 | 33.3679 | 47.4002 | 29.9717 | 72.7725 | 11.9815 | 109.7711 | 28.3061 | 8.0749 | 97.8861 | 65.2271 | 24.5 | 28.6274 | 80 | 32 | 0.99901 | 68.6274 | 96 | 8240 | 32.549 | 109.1309 | 34.7259 | -0.0625 | 19.4375 | 0 | 42.7551 | 33.2031
9/30/2020 03:13:59.3 | 106.8344 | 1195 | 27 | 2500.0851 | 127.5141 | 78.3915 | 90.2275 | 30.0699 | 32.3356 | 0.05101 | 107 | 11.4753 | 70.2474 | 69.8091 | 56.4758 | 1.0202 | 99.0547 | 317.4053 | 259.185 | 90.4651 | 704.0547 | 2.0547 | 451.5974 | 33.3842 | 47.3034 | 29.8861 | 72.7291 | 11.9777 | 109.7442 | 28.4179 | 7.9937 | 97.8022 | 65.3967 | 24.5 | 28.6274 | 80 | 32 | 0.99934 | 68.2353 | 100 | 7920 | 32.549 | 108.1619 | 34.7717 | -0.0625 | 19.1875 | 0 | 43.0115 | 33.2031
9/30/2020 03:14:00.3 | 106.8346 | 1196 | 27 | 2500.5182 | 127.5506 | 78.3695 | 90.2759 | 30.0654 | 32.334 | 0.05219 | 106.9651 | 11.484 | 70.8183 | 70.1522 | 56.4823 | 1.0017 | 99.0518 | 317.2648 | 258.9316 | 90.5687 | 703.8814 | 2.0346 | 449.8936 | 33.404 | 47.4652 | 30.0315 | 72.5864 | 11.9823 | 109.4052 | 28.162 | 7.9898 | 97.7351 | 65.3838 | 24.5 | 29.0196 | 80 | 32 | 1.0036 | 68.2353 | 95 | 8140 | 32.549 | 109.1309 | 34.8175 | -0.0625 | 19.625 | 0 | 43.0573 | 33.2031
9/30/2020 03:14:01.3 | 106.8349 | 1197 | 27 | 2501.953 | 127.5315 | 78.4177 | 90.302 | 30.0781 | 32.3138 | 0.05221 | 106.9476 | 11.4917 | 70.7041 | 69.9592 | 56.4905 | 1.0199 | 99.0547 | 317.0962 | 258.7907 | 90.6284 | 703.9325 | 2.0434 | 449.5025 | 33.4124 | 47.3736 | 30.0452 | 72.9954 | 12.002 | 109.7162 | 28.1214 | 8.0542 | 97.7267 | 65.4468 | 24.5 | 29.0196 | 80 | 32 | 0.99968 | 68.2353 | 100 | 8070 | 32.549 | 108.1619 | 34.729 | 0 | 19.5 | 0 | 43.3411 | 33.2031
9/30/2020 03:14:02.3 | 106.8352 | 1198 | 27 | 2499.1934 | 127.8663 | 78.4846 | 90.3324 | 30.0825 | 32.3212 | 0.05096 | 106.9651 | 11.4801 | 70.7326 | 70.1107 | 56.5233 | 1.0001 | 99.053 | 317.2648 | 258.7062 | 90.5562 | 703.7999 | 2.0547 | 451.7929 | 33.465 | 47.3485 | 29.9785 | 72.8719 | 12.0081 | 109.5184 | 28.1484 | 8.0297 | 97.7435 | 65.3838 | 24.5 | 29.0196 | 80 | 32 | 0.9998 | 68.6274 | 100 | 8120 | 32.549 | 107.8415 | 34.8358 | 0 | 20 | 0 | 42.8436 | 33.2969
9/30/2020 03:14:03.3 | 106.8355 | 1199 | 27 | 2501.3066 | 127.8755 | 78.5004 | 90.3567 | 30.0709 | 32.3349 | 0.05117 | 106.9826 | 11.4762 | 70.4186 | 69.9942 | 56.5475 | 0.99815 | 99.0535 | 316.7309 | 258.4809 | 90.5735 | 703.7488 | 2.0445 | 448.5808 | 33.4992 | 47.4704 | 30.0179 | 72.4919 | 12.0013 | 109.2669 | 28.0095 | 8.0504 | 97.8022 | 65.5212 | 24.5 | 29.0196 | 80 | 32 | 1.0021 | 68.2353 | 96 | 8260 | 32.549 | 108.8104 | 34.9213 | 0 | 19.875 | 0 | 42.9382 | 33.2031
9/30/2020 03:14:04.3 | 106.8358 | 1200 | 27 | 2498.6846 | 127.899 | 78.5563 | 90.3634 | 30.0777 | 32.2928 | 0.05013 | 106.9913 | 11.4782 | 70.7041 | 69.4744 | 56.5692 | 1.0108 | 99.053 | 316.8433 | 258.6781 | 90.5263 | 703.8761 | 2.0472 | 450.1729 | 33.4641 | 47.4202 | 29.9717 | 72.9904 | 12.0134 | 109.6305 | 28.2738 | 8.0323 | 97.8273 | 65.6278 | 24.5 | 28.6274 | 80 | 32 | 0.99782 | 68.6274 | 100 | 7900 | 32.549 | 107.8415 | 34.8358 | 0 | 19.3125 | 0 | 43.338 | 33.2031
9/30/2020 03:14:05.3 | 106.836 | 1201 | 27 | 2498.2346 | 127.6745 | 78.5593 | 90.3801 | 30.065 | 32.3071 | 0.05001 | 107.0262 | 11.4801 | 70.2474 | 69.5951 | 56.5877 | 1.0081 | 99.0541 | 316.8995 | 258.5372 | 90.6722 | 703.968 | 2.0755 | 451.2901 | 33.4014 | 47.4202 | 29.9323 | 72.8911 | 11.9625 | 109.5756 | 28.1162 | 8.0336 | 97.777 | 65.7408 | 24.5 | 28.6274 | 80 | 32 | 1.0005 | 68.2353 | 100 | 7920 | 32.549 | 107.8415 | 34.8236 | 0 | 19.3125 | 0 | 43.5364 | 33.2031
9/30/2020 03:14:06.3 | 106.8363 | 1202 | 27 | 2498.9666 | 127.2986 | 78.6028 | 90.3972 | 30.0692 | 32.2893 | 0.05179 | 106.9826 | 11.4801 | 70.3901 | 69.9542 | 56.6351 | 1.0117 | 99.0518 | 317.4053 | 258.3964 | 90.757 | 704.1663 | 2.0829 | 449.8656 | 33.3126 | 47.1482 | 29.9255 | 72.9776 | 11.9853 | 109.5733 | 28.4179 | 8.0246 | 97.8357 | 65.7845 | 24.5 | 29.0196 | 80 | 32 | 0.99992 | 68.6274 | 96 | 8090 | 32.549 | 109.1309 | 34.8816 | 0.0625 | 21.25 | 0 | 42.5293 | 33.2031
9/30/2020 03:14:07.3 | 106.8366 | 1203 | 27 | 2502.1375 | 127.1274 | 78.5937 | 90.4203 | 30.0498 | 32.3049 | 0.0498 | 107 | 11.483 | 70.4472 | 69.6738 | 56.6841 | 0.99102 | 99.053 | 317.04 | 258.5091 | 90.6535 | 704.2989 | 2.1128 | 449.5863 | 33.311 | 47.4519 | 30.0452 | 72.8222 | 12.0134 | 110.2747 | 28.3061 | 8.0362 | 98.0454 | 65.7973 | 24.5 | 29.4118 | 80 | 32 | 0.99913 | 68.6274 | 101 | 8070 | 32.549 | 108.49 | 34.7992 | 0.0625 | 21.5625 | 0 | 41.5253 | 33.2031
9/30/2020 03:14:08.3 | 106.8369 | 1204 | 27 | 2500.3557 | 127.5366 | 78.6561 | 90.4391 | 30.0594 | 32.2861 | 0.04845 | 107.0174 | 11.4898 | 70.3616 | 70.1788 | 56.7221 | 1.0069 | 99.0547 | 316.759 | 258.1711 | 90.5735 | 704.2477 | 2.146 | 452.5471 | 33.3928 | 47.3152 | 29.9255 | 72.8399 | 11.9899 | 109.7722 | 28.2723 | 8.0542 | 98.188 | 65.8345 | 24.5 | 28.6274 | 80 | 32 | 1.0003 | 68.6274 | 100 | 8140 | 32.549 | 108.49 | 34.7717 | 0 | 20.5625 | 0 | 41.803 | 33.2031
9/30/2020 03:14:09.3 | 106.8371 | 1205 | 27 | 2500.8999 | 127.7826 | 78.6775 | 90.4519 | 30.0646 | 32.2867 | 0.04914 | 107.0262 | 11.4917 | 70.333 | 70.2104 | 56.7669 | 1.0056 | 99.0535 | 316.8433 | 258.1711 | 90.7507 | 704.3646 | 2.1495 | 449.8656 | 33.4652 | 47.5037 | 29.8656 | 72.9713 | 12.0066 | 109.435 | 28.0959 | 8.0182 | 98.2383 | 65.9783 | 24.5 | 28.6274 | 80 | 32 | 1.0029 | 68.2353 | 96 | 8210 | 32.549 | 109.1309 | 34.7595 | 0 | 20.0625 | 0 | 42.1417 | 33.2031
9/30/2020 03:14:10.3 | 106.8374 | 1206 | 27 | 2499.7367 | 127.9188 | 78.6821 | 90.4464 | 30.0616 | 32.2918 | 0.04905 | 107.0174 | 11.4966 | 70.5043 | 70.1938 | 56.789 | 1.0023 | 99.0541 | 317.2367 | 258.5936 | 90.5562 | 704.4158 | 2.0997 | 449.8377 | 33.4857 | 47.4002 | 29.9323 | 73.021 | 12.0119 | 109.5196 | 28.201 | 8.0375 | 98.1041 | 66.0912 | 24.5 | 29.0196 | 80 | 32 | 0.99956 | 68.6274 | 100 | 7900 | 32.549 | 108.1619 | 34.7656 | 0 | 19.5625 | 0 | 42.3584 | 33.2031
9/30/2020 03:14:11.3 | 106.8377 | 1207 | 27 | 2498.7912 | 127.7318 | 78.7446 | 90.4545 | 30.0645 | 32.2926 | 0.04968 | 106.9738 | 11.4879 | 70.4472 | 69.9626 | 56.8057 | 0.99387 | 99.0547 | 316.7309 | 258.1992 | 90.6958 | 704.4105 | 2.0476 | 451.3739 | 33.4255 | 47.3935 | 29.9255 | 72.9649 | 12.002 | 109.4081 | 28.2468 | 8.0014 | 98.0454 | 65.9847 | 24.5 | 29.0196 | 80 | 32 | 1.0026 | 68.2353 | 100 | 7920 | 32.549 | 107.8415 | 34.8511 | -0.0625 | 19.8125 | 0 | 41.9739 | 33.2031
9/30/2020 03:14:12.3 | 106.838 | 1208 | 27 | 2497.9688 | 127.5402 | 78.801 | 90.4866 | 30.0741 | 32.2776 | 0.04852 | 107 | 11.485 | 70.5614 | 69.8292 | 56.8238 | 1.0024 | 99.053 | 315.4944 | 257.6077 | 90.7382 | 704.6246 | 2.0323 | 449.9494 | 33.3654 | 47.4903 | 29.8861 | 72.9088 | 11.9952 | 109.5744 | 28.3451 | 7.9988 | 97.928 | 66.0977 | 24.5 | 29.0196 | 80 | 32 | 1.0013 | 68.6274 | 96 | 8140 | 32.549 | 109.1309 | 34.8724 | -0.0625 | 20.3125 | 0 | 41.3818 | 33.2031
9/30/2020 03:14:13.3 | 106.8383 | 1209 | 27 | 2501.4824 | 127.2777 | 78.8166 | 90.5082 | 30.0809 | 32.2692 | 0.04949 | 106.9389 | 11.485 | 70.2474 | 70.0808 | 56.8549 | 1.0053 | 99.0552 | 316.3374 | 257.7767 | 90.7083 | 704.6141 | 2.0128 | 449.7539 | 33.3423 | 47.3551 | 29.9785 | 73.077 | 12.0126 | 109.9689 | 28.3654 | 8.0233 | 98.0454 | 66.1849 | 24.5 | 28.6274 | 80 | 32 | 0.99925 | 68.6274 | 100 | 8070 | 32.549 | 108.49 | 34.7565 | -0.0625 | 20.3125 | 0 | 41.4703 | 33.2031
9/30/2020 03:14:14.3 | 106.8385 | 1210 | 27 | 2500.917 | 127.5255 | 78.8398 | 90.5473 | 30.0824 | 32.2759 | 0.04961 | 106.9913 | 11.4859 | 70.6185 | 70.227 | 56.8814 | 1.0051 | 99.0535 | 316.3936 | 257.3261 | 90.8668 | 704.7008 | 2.0164 | 451.6812 | 33.3956 | 47.4202 | 30.0384 | 73.1892 | 12.0111 | 109.8832 | 28.2738 | 8.022 | 98.0538 | 66.1913 | 24.5 | 28.6274 | 80 | 32 | 1.0004 | 68.2353 | 100 | 8140 | 32.549 | 108.1619 | 34.964 | -0.0625 | 20.3125 | 0 | 41.3269 | 33.2031
9/30/2020 03:14:15.3 | 106.8388 | 1211 | 27 | 2499.189 | 127.6746 | 78.8735 | 90.5698 | 30.0733 | 32.2586 | 0.04896 | 107.0349 | 11.482 | 70.4472 | 70.8912 | 56.9011 | 1.0008 | 99.0524 | 315.6911 | 257.4388 | 90.7507 | 704.7258 | 2.0109 | 450.0332 | 33.4161 | 47.4002 | 29.9118 | 73.2197 | 11.9967 | 109.5179 | 28.3586 | 8.0697 | 98.0874 | 66.2721 | 24.5 | 29.0196 | 80 | 32 | 1.0063 | 68.6274 | 96 | 8240 | 32.549 | 109.1309 | 34.7687 | -0.125 | 20.1875 | 0 | 41.3574 | 33.2031
9/30/2020 03:14:16.3 | 106.8391 | 1212 | 27 | 2501.8342 | 127.5068 | 78.8652 | 90.6112 | 30.0705 | 32.2682 | 0.04736 | 107.0349 | 11.4869 | 70.5328 | 69.7891 | 56.8502 | 1.0021 | 99.0541 | 316.4217 | 257.1008 | 90.666 | 704.8176 | 1.9967 | 449.3349 | 33.4076 | 47.4652 | 29.8724 | 73.3318 | 12.0035 | 109.5476 | 27.8991 | 8.1071 | 98.0706 | 66.385 | 24.5 | 28.6274 | 80 | 32 | 0.99922 | 68.6274 | 100 | 7850 | 32.549 | 108.1619 | 34.6954 | -0.0625 | 19.6875 | 0 | 42.1967 | 33.2969
9/30/2020 03:14:17.3 | 106.8394 | 1213 | 27 | 2498.7803 | 127.5927 | 78.8888 | 90.6249 | 30.0682 | 32.2681 | 0.04838 | 107.0524 | 11.4898 | 70.3616 | 69.8041 | 56.8146 | 1.0133 | 99.0518 | 315.1853 | 256.7628 | 90.732 | 704.7717 | 2.0036 | 451.0388 | 33.3894 | 47.5354 | 29.7065 | 73.2502 | 12.0202 | 109.6573 | 28.023 | 7.9846 | 98.037 | 66.3786 | 24.5 | 28.6274 | 80 | 32 | 0.99742 | 68.6274 | 100 | 7940 | 32.549 | 108.1619 | 34.8236 | -0.125 | 19.375 | 0 | 42.1936 | 33.2031
9/30/2020 03:14:18.3 | 106.8396 | 1214 | 27 | 2500.2895 | 127.3043 | 78.8929 | 90.6517 | 30.0855 | 32.2416 | 0.04847 | 107.0174 | 11.4888 | 70.5328 | 70.6952 | 56.7912 | 0.98978 | 99.0524 | 315.6068 | 257.4388 | 90.9515 | 704.8584 | 1.9887 | 449.1394 | 33.33 | 47.2517 | 29.8724 | 73.2261 | 12.0248 | 109.882 | 28.2078 | 8.0194 | 97.9532 | 66.435 | 24.5 | 28.6274 | 80 | 32 | 1.0021 | 68.2353 | 95 | 8070 | 32.549 | 109.1309 | 34.79 | 0 | 18.5 | 0 | 42.9657 | 33.2969
9/30/2020 03:14:19.3 | 106.8399 | 1215 | 27 | 2498.8539 | 127.4788 | 78.939 | 90.6693 | 30.0591 | 32.2584 | 0.04834 | 107.0174 | 11.4956 | 70.5899 | 69.9459 | 56.7894 | 1.0035 | 99.0552 | 315.4944 | 256.9599 | 90.9092 | 704.8938 | 1.9577 | 449.5305 | 33.3605 | 47.5687 | 29.8126 | 73.1828 | 11.9785 | 109.6888 | 28.2145 | 8.0929 | 97.7854 | 66.4786 | 24.5 | 28.6274 | 80 | 32 | 1.0058 | 68.2353 | 100 | 8040 | 32.549 | 108.49 | 34.5795 | -0.0625 | 19.1875 | 0 | 43.1824 | 33.2031
9/30/2020 03:14:20.3 | 106.8402 | 1216 | 27 | 2498.7526 | 127.4102 | 78.9754 | 90.7017 | 30.0768 | 32.2375 | 0.05001 | 106.9564 | 11.4917 | 70.4757 | 69.7306 | 56.8011 | 0.98835 | 99.0518 | 314.8481 | 256.5093 | 90.9578 | 704.7769 | 1.9663 | 452.2398 | 33.3387 | 47.517 | 29.8194 | 72.9343 | 11.9777 | 110.0775 | 28.2671 | 8.0903 | 97.7519 | 66.5351 | 24.5 | 28.6274 | 80 | 32 | 0.99785 | 68.2353 | 100 | 8140 | 32.549 | 108.49 | 34.8023 | -0.0625 | 19.4375 | 0 | 43.3167 | 33.2031
9/30/2020 03:14:21.3 | 106.8405 | 1217 | 27 | 2502.0465 | 127.4587 | 78.979 | 90.7425 | 30.0978 | 32.2286 | 0.04987 | 106.9476 | 11.4927 | 70.3901 | 69.8141 | 56.826 | 1.001 | 99.053 | 315.8035 | 256.6501 | 90.7021 | 704.7258 | 1.9818 | 449.8656 | 33.3968 | 47.5554 | 29.8057 | 73.2197 | 12.002 | 110.0226 | 27.9907 | 8.0401 | 97.7435 | 66.7223 | 24.5 | 29.0196 | 80 | 32 | 1.0035 | 68.2353 | 96 | 8210 | 32.549 | 109.4513 | 34.8541 | -0.125 | 19.4375 | 0 | 43.3563 | 33.2031
9/30/2020 03:14:22.3 | 106.8407 | 1218 | 27 | 2500.3585 | 127.8191 | 79.0028 | 90.752 | 30.0677 | 32.2284 | 0.04951 | 106.9476 | 11.4908 | 70.7326 | 70.114 | 56.8719 | 1.0079 | 99.0524 | 314.7919 | 256.5374 | 90.9515 | 704.6955 | 1.9854 | 449.1115 | 33.4689 | 47.7688 | 29.9255 | 73.2758 | 12.0051 | 109.798 | 28.1552 | 8.0684 | 97.7854 | 66.6851 | 24.5 | 28.6274 | 80 | 32 | 0.99907 | 68.2353 | 100 | 7850 | 32.549 | 108.49 | 34.7259 | 0 | 20.1875 | 0 | 43.6005 | 33.2969
9/30/2020 03:14:23.3 | 106.841 | 1219 | 27 | 2500.3479 | 127.6125 | 79.0413 | 90.7634 | 30.0866 | 32.2255 | 0.05103 | 106.9564 | 11.4908 | 70.5043 | 70.1855 | 56.922 | 1.0042 | 99.0496 | 315.0729 | 256.4248 | 90.7744 | 704.7717 | 1.9677 | 451.4298 | 33.4132 | 47.7356 | 29.9186 | 72.9457 | 12.0051 | 109.8512 | 28.2265 | 8.0684 | 97.8777 | 66.6787 | 24.5 | 28.6274 | 80 | 32 | 0.99846 | 68.6274 | 100 | 7970 | 32.549 | 108.1619 | 34.7748 | 0 | 20.5 | 0 | 43.0145 | 33.2031
9/30/2020 03:14:24.3 | 106.8413 | 1220 | 27 | 2498.2557 | 127.5549 | 79.0632 | 90.7656 | 30.1014 | 32.2216 | 0.05026 | 106.9738 | 11.484 | 70.4757 | 70.0508 | 56.9727 | 1.0035 | 99.0518 | 314.0331 | 256.3403 | 90.8605 | 704.8176 | 1.9652 | 449.4467 | 33.3736 | 47.7238 | 29.8194 | 73.2822 | 12.0233 | 109.9655 | 27.9517 | 8.0426 | 97.9616 | 66.8351 | 24.5 | 29.0196 | 80 | 32 | 1.0028 | 68.6274 | 96 | 8090 | 32.549 | 109.1309 | 34.8633 | 0 | 20.1875 | 0 | 42.4957 | 33.2031
9/30/2020 03:14:25.3 | 106.8416 | 1221 | 27 | 2501.4159 | 127.2644 | 79.1126 | 90.7715 | 30.0807 | 32.2291 | 0.04901 | 107 | 11.485 | 70.5328 | 69.5432 | 57.0201 | 1.0062 | 99.053 | 314.4547 | 256.0868 | 90.9328 | 705.0619 | 1.9517 | 449.2791 | 33.3352 | 47.6455 | 29.8194 | 73.3559 | 12.0013 | 110.1347 | 28.1875 | 8.0207 | 98.0454 | 66.8851 | 24.5 | 28.6274 | 80 | 32 | 0.99995 | 68.2353 | 100 | 8190 | 32.549 | 109.4513 | 34.7656 | -0.0625 | 20.6875 | 0 | 41.7969 | 33.2031
9/30/2020 03:14:26.3 | 106.8419 | 1222 | 27 | 2500.3537 | 127.6306 | 79.1302 | 90.8038 | 30.0857 | 32.2096 | 0.04771 | 107 | 11.4753 | 70.4186 | 69.4509 | 57.0859 | 0.99904 | 99.0524 | 314.7357 | 256.0023 | 90.848 | 705.1486 | 1.9564 | 451.9046 | 33.418 | 47.5554 | 29.8262 | 73.4184 | 12.0028 | 109.5739 | 28.0433 | 8.0066 | 98.1125 | 66.9415 | 24.5 | 28.6274 | 80 | 32 | 1.0027 | 68.6274 | 100 | 8190 | 32.549 | 108.49 | 34.8053 | 0 | 20.3125 | 0 | 42.4408 | 33.2031
9/30/2020 03:14:27.3 | 106.8421 | 1223 | 27 | 2500.3768 | 127.7116 | 79.1783 | 90.8227 | 30.0892 | 32.1898 | 0.04921 | 107.0349 | 11.4704 | 70.333 | 70.0858 | 57.1483 | 1.0067 | 99.053 | 314.9324 | 256.2839 | 90.964 | 705.1736 | 1.961 | 449.5863 | 33.4382 | 47.7304 | 29.7527 | 73.5865 | 12.0104 | 109.4904 | 28.1162 | 8.0658 | 98.1293 | 66.9222 | 24.5 | 29.0196 | 81 | 32 | 1.0018 | 68.6274 | 96 | 8190 | 32.549 | 109.1309 | 34.9091 | 0 | 20.5625 | 0 | 42.2333 | 33.2031
9/30/2020 03:14:28.3 | 106.8424 | 1224 | 27 | 2498.8673 | 127.8836 | 79.1629 | 90.8628 | 30.0836 | 32.1957 | 0.04888 | 107.0349 | 11.4675 | 70.6185 | 69.9176 | 57.2159 | 1.0042 | 99.0541 | 314.3703 | 255.9178 | 91.1037 | 705.2184 | 1.9586 | 449.5584 | 33.4659 | 47.6204 | 29.6519 | 73.4808 | 12.021 | 109.5476 | 27.9517 | 8.111 | 98.1545 | 67.0272 | 24.5 | 29.0196 | 81 | 32 | 1.0019 | 68.6274 | 100 | 7850 | 32.549 | 108.1619 | 34.7809 | 0 | 20.3125 | 0 | 42.5751 | 33.2969
9/30/2020 03:14:29.3 | 106.8427 | 1225 | 27 | 2501.9157 | 127.5738 | 79.1818 | 90.8809 | 30.0939 | 32.1837 | 0.04967 | 107.0262 | 11.4559 | 70.4757 | 69.6938 | 57.2715 | 1.0063 | 99.0518 | 314.3703 | 256.1431 | 91.0974 | 705.3469 | 1.9273 | 452.0164 | 33.4222 | 47.6654 | 29.7663 | 73.5241 | 12.0134 | 109.8254 | 28.1552 | 8.0981 | 98.1796 | 67.085 | 24.5 | 28.6274 | 81 | 32 | 0.99709 | 68.6274 | 101 | 7970 | 32.549 | 108.1619 | 34.8023 | 0 | 21.0625 | 0 | 41.6412 | 33.2031
9/30/2020 03:14:30.3 | 106.843 | 1226 | 27 | 2495.6639 | 127.7643 | 79.2398 | 90.9098 | 30.1023 | 32.1946 | 0.04835 | 107.0698 | 11.45 | 70.5614 | 70.0907 | 57.3299 | 0.99993 | 99.0524 | 313.8645 | 255.3263 | 91.2009 | 705.561 | 1.9284 | 449.6701 | 33.3918 | 47.5687 | 29.9391 | 73.4808 | 11.999 | 109.77 | 28.162 | 8.022 | 98.2551 | 67.2478 | 24.5 | 29.0196 | 81 | 32 | 0.99855 | 68.2353 | 96 | 8120 | 32.549 | 109.1309 | 34.7748 | 0.0625 | 19.9375 | 0 | 41.6962 | 33.2969
9/30/2020 03:14:31.3 | 106.8432 | 1227 | 27 | 2500.4848 | 127.3914 | 79.2669 | 90.9263 | 30.0738 | 32.1947 | 0.05017 | 107.0262 | 11.4452 | 70.7897 | 70.3182 | 57.3817 | 0.98354 | 99.0535 | 314.82 | 255.8896 | 91.1162 | 705.6779 | 1.9218 | 449.307 | 33.3616 | 47.1682 | 29.9323 | 73.5433 | 12.021 | 109.7991 | 28.1755 | 8.0091 | 98.2048 | 67.1914 | 24.5 | 29.0196 | 81 | 32 | 1.0028 | 68.2353 | 100 | 8070 | 32.549 | 108.49 | 34.6619 | 0 | 19.875 | 0 | 41.4917 | 33.2031
9/30/2020 03:14:32.3 | 106.8435 | 1228 | 27 | 2500.949 | 127.4318 | 79.2674 | 90.9409 | 30.0935 | 32.191 | 0.04967 | 107 | 11.451 | 70.5328 | 69.367 | 57.4402 | 1.0023 | 99.0541 | 314.0893 | 255.6079 | 91.3891 | 705.8053 | 1.9134 | 452.9102 | 33.3716 | 47.6654 | 30.0452 | 73.9213 | 12.0088 | 110.0238 | 28.2078 | 8.0684 | 98.1293 | 67.2978 | 24.5 | 28.6274 | 81 | 32 | 1.0008 | 68.6274 | 100 | 8120 | 32.549 | 108.49 | 34.8267 | 0 | 19.5 | 0 | 41.7664 | 33.2031
9/30/2020 03:14:33.3 | 106.8438 | 1229 | 27 | 2500.3261 | 127.673 | 79.2744 | 90.9667 | 30.0968 | 32.1648 | 0.04919 | 107 | 11.4675 | 70.3901 | 70.3862 | 57.5076 | 1.0151 | 99.0501 | 314.1736 | 255.6079 | 91.1085 | 705.7081 | 1.9253 | 450.2846 | 33.4292 | 47.5738 | 29.9186 | 73.3865 | 12.0081 | 110.2719 | 28.1672 | 8.0646 | 98.0622 | 67.2785 | 24.5 | 29.0196 | 81 | 32 | 0.99773 | 68.6274 | 96 | 8260 | 32.549 | 109.4513 | 34.9274 | 0 | 20 | 0 | 41.5894 | 33.2969
9/30/2020 03:14:34.3 | 106.8441 | 1230 | 27 | 2500.0699 | 127.7175 | 79.3597 | 90.9884 | 30.0929 | 32.1579 | 0.05163 | 107 | 11.4646 | 70.5614 | 70.3729 | 57.5678 | 0.99405 | 99.0501 | 314.6514 | 255.6925 | 91.2919 | 705.6372 | 1.9231 | 449.5025 | 33.4395 | 47.7171 | 29.8792 | 73.7724 | 12.0013 | 110.0758 | 28.2078 | 8.0671 | 98.037 | 67.2913 | 24.5 | 28.6274 | 81 | 32 | 1.0001 | 68.6274 | 100 | 7820 | 32.549 | 108.1619 | 34.6771 | 0.0625 | 20.25 | 0 | 41.861 | 33.2969
9/30/2020 03:14:35.3 | 106.8444 | 1231 | 27 | 2501.6171 | 127.7389 | 79.3705 | 90.9989 | 30.1009 | 32.1669 | 0.05083 | 106.9913 | 11.4694 | 70.4186 | 69.7373 | 57.6249 | 1.0085 | 99.0518 | 314.0331 | 254.6221 | 91.2981 | 705.6726 | 1.9107 | 451.7371 | 33.4626 | 47.7238 | 29.8194 | 73.6298 | 11.9868 | 109.6854 | 28.2671 | 8.0053 | 98.0622 | 67.5347 | 24.5 | 28.6274 | 81 | 32 | 0.99718 | 68.6274 | 101 | 7940 | 32.549 | 108.1619 | 34.7076 | 0 | 20.125 | 0 | 41.8701 | 33.2031
9/30/2020 03:14:36.3 | 106.8446 | 1232 | 27 | 2497.7527 | 127.7628 | 79.3784 | 91.0293 | 30.0805 | 32.1549 | 0.04801 | 107.0349 | 11.4694 | 70.4472 | 69.8542 | 57.671 | 0.99387 | 99.0518 | 314.2579 | 255.5234 | 91.3405 | 705.6319 | 1.9059 | 448.888 | 33.4188 | 47.7171 | 29.7663 | 73.822 | 12.0338 | 109.6293 | 28.1027 | 8.0633 | 98.0874 | 67.4848 | 24.5 | 29.0196 | 81 | 32 | 0.99864 | 68.6274 | 96 | 8090 | 32.549 | 109.1309 | 34.8206 | 0 | 19.5 | 0 | 41.8823 | 33.2969
9/30/2020 03:14:37.3 | 106.8449 | 1233 | 27 | 2500.188 | 127.6743 | 79.3952 | 91.0487 | 30.097 | 32.1449 | 0.04819 | 106.9738 | 11.4694 | 70.3616 | 70.295 | 57.7197 | 0.9969 | 99.0518 | 313.3868 | 254.8475 | 91.2558 | 705.6779 | 1.9081 | 450.2846 | 33.4321 | 47.7822 | 29.8792 | 73.8844 | 11.9982 | 109.5453 | 28.0636 | 8.0697 | 98.0203 | 67.641 | 24.5 | 28.6274 | 81 | 32 | 1.001 | 68.2353 | 100 | 8070 | 32.549 | 108.1619 | 34.7015 | 0 | 19.0625 | 0 | 42.456 | 33.2031
9/30/2020 03:14:38.3 | 106.8452 | 1234 | 27 | 2501.7773 | 127.5555 | 79.3874 | 91.0665 | 30.0973 | 32.1461 | 0.04959 | 106.9564 | 11.4704 | 70.3901 | 70.0808 | 57.7695 | 1.0062 | 99.0496 | 314.3985 | 255.0165 | 91.3044 | 705.7186 | 1.9112 | 452.4353 | 33.4188 | 47.6787 | 29.9323 | 73.7851 | 12.0164 | 110.1593 | 28.1162 | 8.0555 | 97.9112 | 67.5911 | 24.5 | 28.6274 | 81 | 32 | 1.0021 | 68.2353 | 100 | 8140 | 32.549 | 108.49 | 34.7382 | -0.0625 | 18.6875 | 0 | 43.0756 | 33.2031
9/30/2020 03:14:39.3 | 106.8455 | 1235 | 27 | 2498.6533 | 127.5916 | 79.4052 | 91.0714 | 30.0692 | 32.1457 | 0.04895 | 106.9738 | 11.483 | 70.3616 | 69.7156 | 57.818 | 1.0085 | 99.049 | 314.1455 | 255.101 | 91.2433 | 705.7541 | 1.909 | 450.117 | 33.3844 | 47.6654 | 29.9785 | 73.822 | 12.0149 | 109.9626 | 28.1552 | 8.0426 | 97.8861 | 67.6845 | 24.5 | 28.6274 | 81 | 32 | 0.9998 | 68.2353 | 96 | 8190 | 32.549 | 109.4513 | 34.7534 | -0.125 | 19.0625 | 0 | 43.1702 | 33.2969
9/30/2020 03:14:40.3 | 106.8457 | 1236 | 27 | 2500.1047 | 127.4128 | 79.4686 | 91.0966 | 30.0791 | 32.1417 | 0.04907 | 106.9564 | 11.4724 | 70.7041 | 70.0658 | 57.8472 | 1.0062 | 99.0484 | 313.9769 | 254.932 | 91.2794 | 705.7541 | 1.901 | 448.8043 | 33.3556 | 47.5487 | 29.8194 | 74.0574 | 11.9861 | 110.2422 | 28.0891 | 8.0349 | 97.8106 | 67.7345 | 24.5 | 28.6274 | 81 | 32 | 1.0013 | 68.2353 | 99 | 7820 | 32.549 | 108.49 | 34.5337 | 0 | 18.9375 | 0 | 43.3685 | 33.2031
9/30/2020 03:14:41.3 | 106.846 | 1237 | 27 | 2500.5102 | 127.2733 | 79.4672 | 91.1081 | 30.0945 | 32.1443 | 0.05069 | 106.904 | 11.4782 | 70.3901 | 69.372 | 57.865 | 1.0028 | 99.049 | 314.0612 | 254.594 | 91.3405 | 705.6674 | 1.9125 | 449.5305 | 33.3236 | 47.7171 | 29.9186 | 73.8716 | 12.0278 | 110.5789 | 28.2603 | 8.0529 | 97.777 | 67.8778 | 24.5 | 28.6274 | 81 | 32 | 0.99651 | 68.2353 | 96 | 8310 | 32.549 | 109.4513 | 34.7778 | -0.0625 | 20.375 | 0 | 42.5812 | 33.2031
9/30/2020 03:14:42.3 | 106.8463 | 1238 | 27 | 2498.8164 | 127.2632 | 79.4866 | 91.1286 | 30.0961 | 32.1338 | 0.04937 | 106.9302 | 11.4646 | 70.5899 | 69.8442 | 57.9008 | 1.0099 | 99.049 | 313.162 | 254.3968 | 91.237 | 705.5453 | 1.9389 | 450.3963 | 33.303 | 47.8656 | 29.9186 | 73.8156 | 12.0301 | 110.5509 | 27.9907 | 8.0465 | 97.8693 | 67.9278 | 24.5 | 28.6274 | 81 | 32 | 1.001 | 68.6274 | 100 | 8190 | 32.549 | 109.1309 | 34.729 | -0.0625 | 20.375 | 0 | 42.0868 | 33.2969
9/30/2020 03:14:43.3 | 106.8466 | 1239 | 27 | 2501.2933 | 127.1445 | 79.5544 | 91.168 | 30.0867 | 32.1321 | 0.04825 | 106.9651 | 11.4704 | 70.3045 | 70.5516 | 57.9335 | 1.0053 | 99.049 | 313.8083 | 254.5095 | 91.0974 | 705.5912 | 1.948 | 450.3684 | 33.3038 | 47.8722 | 29.8194 | 73.9709 | 12.0225 | 110.6069 | 27.9975 | 8.0568 | 98.0454 | 67.8343 | 24.5 | 29.0196 | 81 | 32 | 0.99974 | 68.6274 | 96 | 8190 | 32.549 | 109.7717 | 34.7443 | -0.0625 | 20.375 | 0 | 41.7511 | 33.2031
9/30/2020 03:14:44.3 | 106.8469 | 1240 | 27 | 2499.3701 | 127.5769 | 79.589 | 91.1906 | 30.0714 | 32.1342 | 0.04766 | 106.9651 | 11.4704 | 70.5328 | 70.4689 | 57.968 | 1.0038 | 99.0518 | 313.4149 | 254.594 | 91.4189 | 705.6372 | 1.951 | 452.6309 | 33.3912 | 47.6972 | 29.9323 | 73.8028 | 12.0179 | 110.1896 | 28.1875 | 7.9962 | 98.0874 | 67.8907 | 24.5 | 28.6274 | 81 | 32 | 1.0004 | 68.2353 | 100 | 8140 | 32.549 | 108.8104 | 34.7809 | 0 | 19.875 | 0 | 42.2943 | 33.2031
9/30/2020 03:14:45.3 | 106.8471 | 1241 | 27 | 2498.9478 | 127.4915 | 79.6482 | 91.2061 | 30.1053 | 32.1117 | 0.05046 | 106.9738 | 11.4791 | 70.3045 | 69.9509 | 57.9993 | 1.0047 | 99.0518 | 313.2182 | 254.4813 | 91.3342 | 705.7186 | 1.9473 | 453.0498 | 33.3629 | 47.6588 | 30.0384 | 73.9645 | 11.9997 | 110.4417 | 28.1484 | 8.0297 | 98.0706 | 68.0405 | 24.5 | 28.6274 | 81 | 32 | 1.0014 | 68.6274 | 100 | 7900 | 32.549 | 109.4513 | 34.7321 | -0.0625 | 20.4375 | 0 | 41.8182 | 33.2969
9/30/2020 03:14:46.3 | 106.8474 | 1242 | 27 | 2501.1226 | 127.4243 | 79.6611 | 91.2149 | 30.1139 | 32.1186 | 0.05023 | 106.9826 | 11.4782 | 70.647 | 70.1672 | 58.0418 | 0.99174 | 99.0507 | 313.5273 | 254.3968 | 91.328 | 705.7186 | 1.9457 | 449.0836 | 33.3716 | 47.7555 | 29.9323 | 73.9581 | 12.0088 | 110.0764 | 27.9314 | 8.0749 | 98.1629 | 68.0904 | 24.5 | 28.6274 | 81 | 32 | 1.0034 | 68.2353 | 100 | 8160 | 32.549 | 109.7717 | 34.8023 | -0.0625 | 20.4375 | 0 | 41.6931 | 33.2031
9/30/2020 03:14:47.3 | 106.8477 | 1243 | 27 | 2501.2981 | 127.5446 | 79.667 | 91.2162 | 30.1147 | 32.1177 | 0.05016 | 107.0349 | 11.4859 | 70.7041 | 70.0025 | 58.0845 | 0.99637 | 99.0524 | 313.4711 | 254.1715 | 91.5835 | 705.7843 | 1.9433 | 451.5695 | 33.4099 | 47.7171 | 29.8588 | 73.9213 | 12.0126 | 110.1061 | 28.1552 | 8.0865 | 98.1629 | 68.2208 | 24.5 | 28.6274 | 81 | 32 | 0.99831 | 68.2353 | 100 | 8330 | 32.549 | 108.8104 | 34.7809 | -0.0625 | 20.5625 | 0 | 41.7419 | 33.2969
9/30/2020 03:14:48.3 | 106.848 | 1244 | 27 | 2496.7506 | 127.6145 | 79.7176 | 91.2504 | 30.1148 | 32.1123 | 0.05061 | 107.0087 | 11.4908 | 70.9325 | 69.7055 | 58.1362 | 1.0208 | 99.0547 | 312.7967 | 253.9743 | 91.4925 | 705.9169 | 1.9373 | 450.3963 | 33.3675 | 47.8272 | 29.9255 | 73.9773 | 11.9762 | 109.8283 | 28.2145 | 7.9679 | 98.2216 | 68.2337 | 24.5 | 28.6274 | 81 | 32 | 0.99944 | 68.6274 | 96 | 8120 | 32.549 | 109.4513 | 34.7992 | -0.0625 | 20.6875 | 0 | 41.4551 | 33.2969
9/30/2020 03:14:49.3 | 106.8482 | 1245 | 27 | 2501.2707 | 127.204 | 79.7079 | 91.2921 | 30.1004 | 32.1189 | 0.04783 | 107.0087 | 11.4966 | 70.4186 | 69.8375 | 58.178 | 1.0079 | 99.0513 | 312.9372 | 254.425 | 91.48 | 705.9012 | 1.9351 | 449.3908 | 33.3205 | 47.7622 | 29.7989 | 73.9645 | 11.9959 | 110.5812 | 28.1484 | 8.0362 | 98.1964 | 68.1146 | 24.5 | 28.6274 | 81 | 32 | 1.0024 | 68.6274 | 96 | 8190 | 32.549 | 109.7717 | 34.6863 | -0.0625 | 19.625 | 0 | 41.6931 | 33.2031
9/30/2020 03:14:50.3 | 106.8485 | 1246 | 27 | 2498.9707 | 127.3033 | 79.7072 | 91.3069 | 30.1249 | 32.1047 | 0.04703 | 107 | 11.5073 | 70.6185 | 69.4728 | 58.2289 | 1.0065 | 99.0496 | 312.7405 | 253.6645 | 91.353 | 705.9117 | 1.9307 | 450.7036 | 33.3105 | 47.9372 | 29.8656 | 74.0333 | 12.0035 | 110.1593 | 27.8533 | 8.0723 | 98.1629 | 68.4268 | 24.5 | 28.2353 | 81 | 32 | 1.001 | 68.6274 | 96 | 8160 | 32.549 | 109.7717 | 34.8083 | -0.0625 | 19.4375 | 0 | 42.1417 | 33.2031
9/30/2020 03:14:51.3 | 106.8488 | 1247 | 27 | 2500.3617 | 127.4338 | 79.7393 | 91.3187 | 30.1039 | 32.1131 | 0.05014 | 106.9826 | 11.5034 | 70.5614 | 70.0059 | 58.2686 | 1.0015 | 99.0496 | 311.9817 | 253.4955 | 91.4377 | 705.8407 | 1.92 | 452.4353 | 33.3669 | 47.7688 | 29.9323 | 74.0701 | 11.9906 | 110.2433 | 28.0501 | 8.0968 | 97.9867 | 68.2401 | 24.5 | 28.6274 | 81 | 32 | 0.99736 | 68.2353 | 100 | 7920 | 32.549 | 109.4513 | 34.613 | 0 | 19.875 | 0 | 42.1051 | 33.2969
9/30/2020 03:14:52.3 | 106.8491 | 1248 | 27 | 2502.1919 | 127.5057 | 79.7987 | 91.3195 | 30.0937 | 32.1202 | 0.04973 | 106.9476 | 11.5024 | 70.6185 | 70.0741 | 58.2925 | 0.99922 | 99.0507 | 312.6 | 254.0025 | 91.6681 | 705.7541 | 1.9249 | 448.497 | 33.4092 | 47.7038 | 29.9255 | 74.0078 | 11.9982 | 110.1885 | 27.8788 | 8.0156 | 97.9532 | 68.2836 | 24.5 | 28.6274 | 81 | 32 | 1.0012 | 68.2353 | 96 | 8190 | 32.549 | 109.7717 | 34.6191 | -0.0625 | 19.5 | 0 | 42.4713 | 33.2031
9/30/2020 03:14:53.3 | 106.8494 | 1249 | 27 | 2498.6904 | 127.804 | 79.7856 | 91.3444 | 30.1129 | 32.0915 | 0.04857 | 107 | 11.5121 | 70.5899 | 69.657 | 58.3086 | 1.0008 | 99.0518 | 312.9091 | 253.6081 | 91.6196 | 705.7238 | 1.9418 | 451.5415 | 33.4456 | 48.014 | 29.8861 | 74.107 | 12.0195 | 110.0775 | 28.1942 | 8.0375 | 97.9532 | 68.4461 | 24.5 | 28.2353 | 81 | 32 | 0.99773 | 68.6274 | 100 | 7990 | 32.549 | 108.8104 | 34.7259 | 0 | 20.5625 | 0 | 42.0807 | 33.2969
9/30/2020 03:14:54.3 | 106.8496 | 1250 | 27 | 2501.8797 | 127.6119 | 79.7809 | 91.3808 | 30.1147 | 32.0881 | 0.04759 | 107.0262 | 11.5102 | 70.0761 | 69.744 | 58.3361 | 1.0053 | 99.0507 | 312.5438 | 253.6645 | 91.48 | 705.7843 | 1.9626 | 449.4467 | 33.4367 | 47.7622 | 29.9118 | 74.0638 | 12.0217 | 109.9924 | 28.0959 | 8.0388 | 98.0706 | 68.4703 | 24.5 | 28.6274 | 81 | 32 | 1.001 | 68.6274 | 100 | 8120 | 32.549 | 109.4513 | 34.7168 | 0 | 19.5625 | 0 | 42.572 | 33.2969
9/30/2020 03:14:55.3 | 106.8499 | 1251 | 27 | 2497.8532 | 127.834 | 79.8432 | 91.3942 | 30.1188 | 32.0957 | 0.04795 | 107.0174 | 11.5141 | 70.5328 | 69.7373 | 58.3466 | 0.99868 | 99.0507 | 312.2627 | 252.9885 | 91.6258 | 705.8303 | 1.9542 | 449.9494 | 33.4417 | 47.969 | 29.8126 | 73.9645 | 12.0187 | 110.4125 | 28.0959 | 7.9821 | 98.037 | 68.4767 | 24.5 | 28.6274 | 81 | 32 | 1.0001 | 68.6274 | 100 | 8020 | 32.549 | 108.49 | 34.7656 | 0 | 19.9375 | 0 | 42.2302 | 33.2031
9/30/2020 03:14:56.3 | 106.8502 | 1252 | 27 | 2501.4697 | 127.3862 | 79.8501 | 91.3975 | 30.1034 | 32.1041 | 0.0485 | 106.9913 | 11.5179 | 70.5328 | 70.5152 | 58.3899 | 1.0046 | 99.0507 | 312.9934 | 253.5237 | 91.6571 | 706.0391 | 1.9001 | 451.9046 | 33.3707 | 48.1056 | 29.8724 | 74.2445 | 12.0051 | 110.4406 | 28.2874 | 7.9898 | 98.0119 | 68.4831 | 24.5 | 28.2353 | 81 | 32 | 1.0012 | 68.6274 | 95 | 8090 | 32.549 | 109.7717 | 34.6649 | 0 | 18.4375 | 0 | 43.4174 | 33.2969
9/30/2020 03:14:57.3 | 106.8505 | 1253 | 27 | 2499.4505 | 127.3419 | 79.8773 | 91.4079 | 30.1 | 32.1198 | 0.04794 | 106.9564 | 11.5053 | 70.7897 | 70.3381 | 58.427 | 1.0106 | 99.0524 | 312.6562 | 253.8335 | 91.6133 | 706.2991 | 1.8644 | 451.765 | 33.3299 | 47.8006 | 30.052 | 74.1502 | 12.0285 | 110.2462 | 28.24 | 7.9872 | 97.8609 | 68.652 | 24.5 | 28.2353 | 81 | 32 | 1.0002 | 68.2353 | 100 | 7850 | 32.549 | 108.8104 | 34.7015 | 0.0625 | 19.4375 | 0 | 43.4448 | 33.2969
9/30/2020 03:14:58.3 | 106.8508 | 1254 | 27 | 2500.3801 | 127.337 | 79.9172 | 91.4202 | 30.1174 | 32.0834 | 0.04737 | 106.9389 | 11.5121 | 70.6185 | 69.7239 | 58.4704 | 1.0047 | 99.0496 | 312.066 | 252.8758 | 91.6744 | 706.1048 | 1.8793 | 450.0053 | 33.3416 | 47.9173 | 29.905 | 74.3119 | 11.9899 | 110.7756 | 28.0959 | 8.0053 | 97.8693 | 68.6135 | 24.5 | 28.6274 | 81 | 32 | 1.0007 | 68.6274 | 96 | 8190 | 32.549 | 110.0922 | 34.6802 | 0 | 19.8125 | 0 | 43.2221 | 33.2031
9/30/2020 03:14:59.3 | 106.851 | 1255 | 27 | 2500.7722 | 127.4502 | 79.9756 | 91.4501 | 30.0963 | 32.0885 | 0.04784 | 106.9389 | 11.5034 | 70.647 | 69.6436 | 58.5059 | 0.99744 | 99.0484 | 312.4033 | 252.2562 | 91.6696 | 706.0443 | 1.8884 | 450.2846 | 33.376 | 47.4985 | 29.8792 | 74.6045 | 12.0088 | 110.6344 | 28.1958 | 8.1135 | 97.9364 | 68.7389 | 24.5 | 28.2353 | 81 | 32 | 0.99986 | 68.6274 | 96 | 8360 | 32.549 | 110.0922 | 34.7443 | 0.0625 | 20.125 | 0 | 42.9596 | 33.2031
9/30/2020 03:15:00.3 | 106.8513 | 1256 | 27 | 2499.7642 | 127.5312 | 80.0133 | 91.505 | 30.1032 | 32.0902 | 0.04745 | 106.9651 | 11.5044 | 70.3616 | 70.0125 | 58.5455 | 1.0035 | 99.0479 | 312.3471 | 252.8195 | 91.4738 | 706.0036 | 1.8771 | 450.8433 | 33.3854 | 48.0657 | 29.8792 | 74.2559 | 12.0354 | 110.8859 | 28.0366 | 8.1122 | 97.9783 | 68.7389 | 24.5 | 28.6274 | 81 | 32 | 0.9998 | 68.6274 | 100 | 8160 | 32.549 | 109.1309 | 34.6558 | 0.0625 | 20.3125 | 0 | 42.8345 | 33.2969
9/30/2020 03:15:01.3 | 106.8516 | 1257 | 27 | 2500.7826 | 127.4198 | 80.0015 | 91.511 | 30.1066 | 32.0847 | 0.04766 | 107 | 11.5024 | 70.8754 | 70.0691 | 58.5961 | 1.0053 | 99.0484 | 312.2065 | 252.3125 | 91.6258 | 705.9931 | 1.8799 | 449.3349 | 33.3682 | 47.9173 | 29.9186 | 74.3615 | 12.0119 | 110.4943 | 28.1484 | 8.0066 | 98.0874 | 68.8757 | 24.5 | 28.6274 | 82 | 32 | 0.99776 | 68.2353 | 96 | 8190 | 32.549 | 109.7717 | 34.7046 | 0 | 20.25 | 0 | 42.3767 | 33.2031
9/30/2020 03:15:02.3 | 106.8519 | 1258 | 27 | 2500.3466 | 127.547 | 80.0475 | 91.5199 | 30.1148 | 32.0897 | 0.04743 | 106.9913 | 11.5024 | 70.6756 | 70.2934 | 58.6161 | 1.0023 | 99.049 | 311.5602 | 252.7068 | 91.6258 | 705.825 | 1.8844 | 450.3405 | 33.3975 | 48.0206 | 29.9118 | 74.3119 | 12.0028 | 110.3548 | 28.2535 | 8.0555 | 98.1377 | 68.8693 | 24.5 | 28.6274 | 81 | 32 | 0.99937 | 68.6274 | 96 | 8090 | 32.549 | 109.7717 | 34.7473 | 0 | 19.9375 | 0 | 42.3035 | 33.2969
9/30/2020 03:15:03.3 | 106.8521 | 1259 | 27 | 2501.5299 | 127.4383 | 80.0241 | 91.5264 | 30.1301 | 32.0712 | 0.0489 | 107.0087 | 11.4859 | 70.5043 | 70.3563 | 58.6594 | 0.9994 | 99.0507 | 312.066 | 252.7913 | 91.6931 | 706.0653 | 1.901 | 452.1281 | 33.3809 | 48.0923 | 30.0126 | 74.4302 | 12.0202 | 110.4966 | 28.1162 | 8.0826 | 98.1293 | 69.0637 | 24.5 | 28.6274 | 82 | 32 | 0.99995 | 68.6274 | 100 | 7920 | 32.549 | 109.1309 | 34.7687 | 0 | 20.625 | 0 | 41.8701 | 33.2969
9/30/2020 03:15:04.3 | 106.8524 | 1260 | 27 | 2499.6522 | 127.7052 | 80.0553 | 91.5369 | 30.1213 | 32.0778 | 0.04774 | 107.0436 | 11.4811 | 70.7041 | 69.9342 | 58.6837 | 1.0006 | 99.0484 | 311.5883 | 252.5097 | 91.6133 | 705.9577 | 1.9161 | 449.3629 | 33.4253 | 48.059 | 29.8724 | 74.5967 | 11.9929 | 110.3262 | 28.1349 | 8.0646 | 98.1964 | 68.9818 | 24.5 | 28.6274 | 82 | 31 | 1.001 | 68.2353 | 100 | 8140 | 32.549 | 109.7717 | 34.6863 | 0 | 19.9375 | 0 | 42.2394 | 33.2031
9/30/2020 03:15:05.3 | 106.8527 | 1261 | 27 | 2501.2868 | 127.8109 | 80.1013 | 91.5617 | 30.0986 | 32.0945 | 0.0495 | 107 | 11.4704 | 70.3045 | 69.9342 | 58.7112 | 1.0071 | 99.049 | 311.8974 | 252.4815 | 91.6446 | 705.9117 | 1.9156 | 452.2119 | 33.4761 | 48.0406 | 29.9186 | 74.3806 | 12.0035 | 110.2148 | 28.1687 | 8.0285 | 98.2132 | 69.125 | 24.5 | 28.6274 | 82 | 32 | 1.0005 | 68.6274 | 100 | 8360 | 32.549 | 108.8104 | 34.7565 | -0.0625 | 20 | 0 | 42.3492 | 33.2031
9/30/2020 03:15:06.3 | 106.853 | 1262 | 27 | 2498.3544 | 128.0866 | 80.1052 | 91.5959 | 30.1008 | 32.0934 | 0.04995 | 107.0698 | 11.4627 | 70.333 | 70.2552 | 58.7565 | 1.0087 | 99.0456 | 311.223 | 252.228 | 91.7778 | 705.9117 | 1.9154 | 449.6143 | 33.5159 | 47.9756 | 29.9186 | 74.467 | 12.0096 | 109.7912 | 28.2603 | 8.0194 | 98.1796 | 69.1748 | 24.5 | 28.6274 | 82 | 32 | 0.99852 | 68.6274 | 96 | 8140 | 32.549 | 109.4513 | 34.6344 | -0.0625 | 19.9375 | 0 | 42.9016 | 33.2969
9/30/2020 03:15:07.3 | 106.8533 | 1263 | 27 | 2500.9234 | 127.6438 | 80.1251 | 91.6064 | 30.1035 | 32.0766 | 0.05221 | 107.0087 | 11.4636 | 70.7612 | 69.4543 | 58.8092 | 1.0087 | 99.0507 | 311.6164 | 252.2562 | 91.6806 | 706.0746 | 1.9163 | 449.4467 | 33.429 | 48.389 | 29.8656 | 74.6158 | 11.9739 | 109.9643 | 28.0501 | 8.0684 | 98.1796 | 69.1748 | 24.5 | 29.0196 | 82 | 32 | 0.99785 | 68.6274 | 100 | 8020 | 32.549 | 108.49 | 34.8572 | -0.0625 | 20.6875 | 0 | 41.7267 | 33.2031
9/30/2020 03:15:08.3 | 106.8535 | 1264 | 27 | 2498.4392 | 127.6632 | 80.1431 | 91.6392 | 30.0899 | 32.0983 | 0.04962 | 107.0262 | 11.4559 | 70.3045 | 69.7373 | 58.8431 | 1.0037 | 99.0496 | 311.4197 | 252.2843 | 91.8201 | 706.202 | 1.9561 | 452.575 | 33.4004 | 48.1757 | 29.9255 | 74.5103 | 11.9997 | 109.9072 | 28.0959 | 8.0865 | 98.23 | 69.2809 | 24.5 | 28.6274 | 82 | 31 | 1.0022 | 68.6274 | 100 | 8160 | 32.549 | 108.49 | 34.7931 | -0.125 | 20.5 | 0 | 41.5161 | 33.2031
9/30/2020 03:15:09.3 | 106.8538 | 1265 | 27 | 2498.5783 | 127.5886 | 80.2237 | 91.6642 | 30.0996 | 32.0716 | 0.04985 | 107.0524 | 11.4481 | 70.647 | 69.9342 | 58.8692 | 1.0104 | 99.0484 | 311.2792 | 251.7492 | 91.7716 | 706.2072 | 1.9779 | 450.2008 | 33.3831 | 48.1757 | 29.9323 | 74.7086 | 12.021 | 110.2142 | 27.8856 | 8.0981 | 98.2719 | 69.2873 | 24.5 | 28.6274 | 82 | 31 | 0.99922 | 68.6274 | 96 | 8240 | 32.549 | 109.4513 | 34.7565 | 0 | 20.4375 | 0 | 41.4856 | 33.2969
9/30/2020 03:15:10.3 | 106.8541 | 1266 | 27 | 2502.0025 | 127.4344 | 80.2583 | 91.6805 | 30.1021 | 32.0748 | 0.04967 | 106.9826 | 11.4365 | 70.5043 | 70.1655 | 58.9032 | 1.0008 | 99.0518 | 311.7007 | 252.228 | 91.9721 | 706.3241 | 1.9772 | 448.5529 | 33.3905 | 48.0273 | 29.8724 | 74.5662 | 11.9914 | 110.4697 | 28.523 | 8.0723 | 98.2383 | 69.2809 | 24.5 | 28.6274 | 82 | 31 | 1.0003 | 68.6274 | 96 | 8190 | 32.549 | 109.7717 | 34.6435 | 0 | 19.9375 | 0 | 41.8304 | 33.2031
9/30/2020 03:15:11.3 | 106.8544 | 1267 | 27 | 2499.5842 | 127.615 | 80.3003 | 91.6903 | 30.1071 | 32.0644 | 0.05012 | 107.0611 | 11.4239 | 70.3616 | 69.6771 | 58.9134 | 1.0046 | 99.0496 | 311.5602 | 251.8055 | 91.6869 | 706.3241 | 1.9985 | 449.8377 | 33.4036 | 47.7238 | 29.9785 | 74.5726 | 12.0088 | 110.0192 | 28.4247 | 8.0878 | 98.2216 | 69.3805 | 24.5 | 28.6274 | 82 | 32 | 1.0002 | 68.6274 | 101 | 7990 | 32.549 | 109.4513 | 34.7107 | 0 | 19.8125 | 0 | 41.8884 | 33.2031
9/30/2020 03:15:12.3 | 106.8546 | 1268 | 27 | 2499.2746 | 127.6033 | 80.3352 | 91.7191 | 30.1051 | 32.0524 | 0.04951 | 107.0174 | 11.4103 | 70.3616 | 70.0259 | 58.9391 | 1.001 | 99.0518 | 311.0263 | 251.6928 | 91.7716 | 706.2782 | 2.0013 | 450.117 | 33.3968 | 48.1757 | 29.9717 | 74.5598 | 12.0172 | 110.1055 | 27.9382 | 8.0852 | 98.188 | 69.424 | 24.5 | 28.6274 | 82 | 32 | 0.99916 | 68.2353 | 96 | 8260 | 32.549 | 109.4513 | 34.7748 | -0.0625 | 20.0625 | 0 | 42.0044 | 33.2969
9/30/2020 03:15:13.3 | 106.8549 | 1269 | 27 | 2498.5708 | 127.6418 | 80.323 | 91.734 | 30.1076 | 32.0399 | 0.05256 | 107 | 11.4093 | 70.647 | 69.9542 | 58.973 | 1.0062 | 99.0513 | 310.7734 | 251.8055 | 92.063 | 706.2834 | 1.9918 | 450.0053 | 33.3996 | 47.969 | 29.9255 | 74.659 | 12.0013 | 110.217 | 28.3061 | 8.0169 | 98.1377 | 69.4802 | 24.5 | 28.2353 | 82 | 31 | 1.0005 | 68.2353 | 100 | 8040 | 32.549 | 108.49 | 34.7229 | 0 | 19.9375 | 0 | 42.0288 | 33.2031
9/30/2020 03:15:14.3 | 106.8552 | 1270 | 27 | 2500.8371 | 127.3087 | 80.3152 | 91.7404 | 30.1171 | 32.0337 | 0.05185 | 107.0087 | 11.4258 | 71.0181 | 70.1622 | 58.9744 | 1.0005 | 99.0518 | 311.1668 | 251.9463 | 91.8625 | 706.3189 | 1.9506 | 450.1729 | 33.3407 | 47.9623 | 29.9186 | 74.7518 | 12.0051 | 110.2176 | 27.8263 | 7.9859 | 98.0874 | 69.5734 | 24.5 | 28.6274 | 82 | 32 | 1.0015 | 68.2353 | 95 | 8070 | 32.549 | 109.4513 | 34.6466 | -0.0625 | 17.9375 | 0 | 43.3014 | 33.2969
9/30/2020 03:15:15.3 | 106.8555 | 1271 | 27 | 2501.9405 | 127.2286 | 80.3403 | 91.7584 | 30.1024 | 32.0533 | 0.05362 | 106.9651 | 11.42 | 70.7897 | 69.9376 | 58.9872 | 1.0051 | 99.053 | 311.4478 | 251.8619 | 92.0692 | 706.2886 | 1.9149 | 452.4633 | 33.3329 | 47.8722 | 29.8262 | 74.6158 | 12.0187 | 110.2747 | 28.1552 | 8.0091 | 97.8777 | 69.5364 | 24.5 | 28.2353 | 82 | 31 | 1.0043 | 68.2353 | 100 | 7900 | 32.549 | 109.1309 | 34.7412 | -0.0625 | 18.6875 | 0 | 43.6127 | 33.2969
9/30/2020 03:15:16.3 | 106.8558 | 1272 | 27 | 2500.0334 | 127.3806 | 80.4087 | 91.7955 | 30.1072 | 32.0258 | 0.05401 | 106.9302 | 11.4239 | 70.7041 | 70.2452 | 58.9908 | 1.0017 | 99.0507 | 310.38 | 250.6507 | 92.312 | 706.2427 | 1.9293 | 450.7036 | 33.3471 | 47.9756 | 29.8724 | 74.6654 | 12.0233 | 110.7207 | 28.3129 | 8.0878 | 97.8022 | 69.5798 | 24.5 | 28.6274 | 82 | 31 | 0.99757 | 68.2353 | 96 | 8210 | 32.549 | 109.7717 | 34.6893 | 0 | 19.625 | 0 | 43.5455 | 33.2031
9/30/2020 03:15:17.3 | 106.856 | 1273 | 27 | 2501.8837 | 127.3641 | 80.4146 | 91.8073 | 30.1086 | 32.0281 | 0.05279 | 106.9389 | 11.4277 | 70.8754 | 70.0442 | 58.9955 | 0.98532 | 99.0501 | 310.8015 | 251.1014 | 92.0207 | 706.156 | 1.9524 | 450.0053 | 33.3703 | 47.8205 | 29.9717 | 74.715 | 12.0217 | 111.0002 | 28.0501 | 8.0968 | 97.8945 | 69.6232 | 24.5 | 28.2353 | 82 | 31 | 0.9984 | 68.6274 | 96 | 8360 | 32.549 | 110.0922 | 34.7199 | 0 | 20.0625 | 0 | 43.5181 | 33.2969
9/30/2020 03:15:18.3 | 106.8563 | 1274 | 27 | 2498.7928 | 127.6436 | 80.487 | 91.8471 | 30.1054 | 32.029 | 0.0525 | 106.9651 | 11.4316 | 70.7897 | 70.2303 | 59.0312 | 1.0006 | 99.0507 | 309.3964 | 250.7915 | 92.1115 | 706.202 | 1.9748 | 449.5584 | 33.401 | 47.9173 | 29.9255 | 74.7582 | 11.999 | 110.7207 | 28.0433 | 8.0697 | 97.9867 | 69.779 | 24.5 | 28.6274 | 82 | 31 | 1.0012 | 68.2353 | 100 | 8260 | 32.549 | 110.0922 | 34.7168 | 0 | 20.25 | 0 | 43.6951 | 33.2969
9/30/2020 03:15:19.3 | 106.8566 | 1275 | 27 | 2499.3459 | 127.6267 | 80.4314 | 91.8325 | 30.0955 | 32.0296 | 0.05285 | 106.9826 | 11.4374 | 70.6756 | 70.827 | 59.0724 | 1.0024 | 99.049 | 310.3238 | 250.8479 | 91.8139 | 706.1205 | 1.969 | 449.726 | 33.4048 | 48.0657 | 29.9255 | 74.7518 | 12.0172 | 110.4389 | 28.0366 | 8.0633 | 98.0454 | 69.7292 | 24.5 | 28.6274 | 82 | 31 | 1.0009 | 68.6274 | 100 | 8140 | 32.549 | 109.1309 | 34.7046 | 0 | 20.1875 | 0 | 43.692 | 33.2031
9/30/2020 03:15:20.3 | 106.8569 | 1276 | 27 | 2500.0652 | 127.6006 | 80.4449 | 91.8712 | 30.0916 | 32.0143 | 0.05375 | 106.9651 | 11.4229 | 70.7612 | 69.5063 | 59.1082 | 1.0138 | 99.0501 | 310.5486 | 250.9042 | 91.9173 | 706.0339 | 1.9533 | 451.4857 | 33.4056 | 48.124 | 29.8656 | 74.8573 | 12.0013 | 110.3279 | 28.1484 | 8.0078 | 98.0957 | 69.8224 | 24.5 | 28.6274 | 82 | 31 | 1.0005 | 68.2353 | 100 | 8040 | 32.549 | 109.1309 | 34.6893 | 0.125 | 19.875 | 0 | 43.2861 | 33.2969
9/30/2020 03:15:21.3 | 106.8571 | 1277 | 27 | 2498.771 | 127.6865 | 80.4538 | 91.8844 | 30.1208 | 32.0144 | 0.05436 | 106.9826 | 11.4316 | 70.5614 | 69.3872 | 59.1465 | 1.001 | 99.0524 | 309.6212 | 250.5099 | 92.1664 | 706.2177 | 1.9391 | 449.7539 | 33.4117 | 48.079 | 29.9459 | 74.7646 | 11.9899 | 110.3862 | 28.1027 | 8.0555 | 98.0874 | 69.848 | 24.5 | 28.2353 | 82 | 31 | 1.0009 | 68.2353 | 96 | 8240 | 32.549 | 109.7717 | 34.7656 | 0 | 19.6875 | 0 | 43.6096 | 33.2969
9/30/2020 03:15:22.3 | 106.8574 | 1278 | 27 | 2499.5496 | 127.5343 | 80.511 | 91.9067 | 30.0996 | 32.0226 | 0.05337 | 107.0174 | 11.4306 | 70.7041 | 69.5264 | 59.1979 | 1.0072 | 99.0507 | 309.846 | 250.4535 | 92.0144 | 706.2375 | 1.9422 | 449.3629 | 33.3818 | 48.0206 | 29.9717 | 74.8573 | 11.9937 | 110.0204 | 28.2535 | 8.0542 | 98.1629 | 69.922 | 24.5 | 28.6274 | 82 | 31 | 1.0007 | 68.6274 | 100 | 8210 | 32.549 | 108.8104 | 34.7351 | 0 | 20.625 | 0 | 42.9779 | 33.2031
9/30/2020 03:15:23.3 | 106.8577 | 1279 | 27 | 2501.5428 | 127.567 | 80.5397 | 91.9373 | 30.1043 | 32.0167 | 0.05021 | 106.9913 | 11.4355 | 70.5614 | 70.2403 | 59.2315 | 0.98229 | 99.0496 | 310.4362 | 250.6789 | 92.1664 | 706.2834 | 1.955 | 451.1784 | 33.4185 | 48.0273 | 29.9255 | 74.8637 | 12.0035 | 109.9912 | 28.2078 | 8.0388 | 98.2467 | 69.9782 | 24.5 | 29.0196 | 82 | 31 | 0.99904 | 68.2353 | 101 | 8380 | 32.549 | 109.7717 | 34.7809 | 0.0625 | 20.4375 | 0 | 42.6758 | 33.2969
9/30/2020 03:15:24.3 | 106.858 | 1280 | 27 | 2498.4622 | 127.639 | 80.5691 | 91.9674 | 30.0956 | 32.0217 | 0.05136 | 106.9826 | 11.4365 | 70.5614 | 69.6169 | 59.2782 | 1.0053 | 99.0513 | 310.0427 | 250.7352 | 92.1053 | 706.3189 | 1.9674 | 450.5639 | 33.3953 | 48.169 | 29.8656 | 74.9005 | 12.0126 | 110.189 | 27.9314 | 8.0581 | 98.2467 | 70.1212 | 24.5 | 28.6274 | 82 | 31 | 0.99751 | 68.6274 | 100 | 8160 | 32.549 | 109.4513 | 34.6893 | 0.125 | 20.75 | 0 | 42.4133 | 33.2969
9/30/2020 03:15:25.3 | 106.8582 | 1281 | 27 | 2499.944 | 127.3791 | 80.6106 | 91.9874 | 30.1037 | 32.0099 | 0.04884 | 107.0174 | 11.45 | 70.4757 | 70.3812 | 59.331 | 1.0053 | 99.0507 | 310.2676 | 250.3127 | 92.1178 | 706.3806 | 1.973 | 450.3684 | 33.3478 | 48.0273 | 29.8398 | 74.9629 | 12.0111 | 110.2165 | 28.2603 | 8.0942 | 98.3306 | 70.1467 | 24.5 | 28.6274 | 82 | 31 | 1.0069 | 68.2353 | 97 | 8210 | 32.549 | 109.7717 | 34.7259 | 0 | 21.0625 | 0 | 42.0288 | 33.2031
9/30/2020 03:15:26.3 | 106.8585 | 1282 | 27 | 2500.4348 | 127.45 | 80.6337 | 92.0036 | 30.0914 | 32.0113 | 0.04786 | 107.0611 | 11.4481 | 70.2474 | 69.6905 | 59.3708 | 1.0088 | 99.0473 | 310.38 | 250.5662 | 92.1601 | 706.558 | 1.9871 | 450.3125 | 33.372 | 48.0206 | 29.9118 | 74.9565 | 11.9906 | 110.2971 | 28.4112 | 8.0684 | 98.448 | 70.2143 | 24.5 | 28.6274 | 82 | 31 | 1.001 | 68.6274 | 96 | 8070 | 32.549 | 109.7717 | 34.7321 | 0 | 20.625 | 0 | 41.6168 | 33.2969
9/30/2020 03:15:27.3 | 106.8588 | 1283 | 27 | 2500.0327 | 127.6152 | 80.6596 | 92.0084 | 30.1096 | 31.9893 | 0.04923 | 107.0698 | 11.4452 | 70.3901 | 69.8575 | 59.425 | 1.0005 | 99.0496 | 309.9865 | 250.0874 | 92.1664 | 706.533 | 1.9896 | 450.955 | 33.4082 | 48.079 | 29.9323 | 75.062 | 12.0066 | 110.4114 | 28.3129 | 8.0078 | 98.339 | 70.2833 | 24.5 | 28.6274 | 82 | 31 | 0.99837 | 68.6274 | 96 | 8160 | 32.549 | 109.7717 | 34.6008 | 0 | 20.1875 | 0 | 41.8213 | 33.2969
9/30/2020 03:15:28.3 | 106.8591 | 1284 | 27 | 2497.9212 | 127.5933 | 80.7061 | 92.0146 | 30.0946 | 31.9891 | 0.04956 | 107.0436 | 11.4413 | 70.3901 | 69.8559 | 59.4746 | 1.0008 | 99.0496 | 310.0427 | 250.4817 | 92.4577 | 706.5987 | 1.99 | 450.145 | 33.3749 | 48.1306 | 29.8588 | 75.1115 | 12.0066 | 110.2713 | 28.4179 | 8.0182 | 98.3558 | 70.2641 | 24.5 | 28.6274 | 82 | 31 | 1.0012 | 68.6274 | 100 | 7850 | 32.549 | 109.7717 | 34.7199 | 0 | 20.5 | 0 | 41.6626 | 33.2031
9/30/2020 03:15:29.3 | 106.8594 | 1285 | 27 | 2499.4159 | 127.5401 | 80.7193 | 92.0349 | 30.0916 | 31.9833 | 0.05005 | 107.0524 | 11.4404 | 70.4757 | 69.9142 | 59.5295 | 1.0071 | 99.0518 | 309.7055 | 249.9466 | 92.1726 | 706.7471 | 1.9878 | 450.7874 | 33.3832 | 47.9823 | 29.999 | 75.1675 | 12.0043 | 110.2736 | 28.2145 | 8.0852 | 98.3138 | 70.3956 | 24.5 | 28.2353 | 82 | 31 | 0.99867 | 68.2353 | 96 | 8410 | 32.549 | 109.7717 | 34.729 | 0 | 20.125 | 0 | 41.5741 | 33.2969
9/30/2020 03:15:30.3 | 106.8596 | 1286 | 27 | 2500.5571 | 127.5094 | 80.7516 | 92.0598 | 30.0951 | 31.9783 | 0.05071 | 107.0349 | 11.4433 | 70.6185 | 69.8141 | 59.576 | 0.99726 | 99.0507 | 309.1154 | 249.7212 | 92.4091 | 706.7616 | 1.9435 | 451.346 | 33.3894 | 48.1306 | 29.9649 | 75.1115 | 12.0081 | 110.6086 | 28.2603 | 8.0774 | 98.2719 | 70.4133 | 24.5 | 28.6274 | 82 | 31 | 0.99983 | 68.2353 | 100 | 8210 | 32.549 | 109.1309 | 34.7199 | -0.125 | 19.375 | 0 | 42.1417 | 33.2969
9/30/2020 03:15:31.3 | 106.8599 | 1287 | 27 | 2495.6996 | 127.759 | 80.7915 | 92.0683 | 30.0738 | 31.9961 | 0.05226 | 107.0174 | 11.45 | 70.5043 | 69.5566 | 59.6243 | 1.0074 | 99.0518 | 309.0311 | 249.2142 | 92.3058 | 706.7314 | 1.9457 | 449.6701 | 33.391 | 48.0723 | 29.9785 | 75.0556 | 11.9899 | 110.2456 | 28.201 | 8.0646 | 98.1377 | 70.4261 | 24.5 | 28.2353 | 82 | 31 | 0.99785 | 68.2353 | 100 | 8210 | 32.549 | 108.8104 | 34.7168 | -0.0625 | 20.3125 | 0 | 41.7328 | 33.2969
9/30/2020 03:15:32.3 | 106.8602 | 1288 | 27 | 2502.03 | 127.2743 | 80.8299 | 92.0945 | 30.0759 | 32.0042 | 0.05236 | 107.0436 | 11.4578 | 70.4472 | 70.3597 | 59.6752 | 1.0047 | 99.0518 | 309.5369 | 249.4114 | 92.2697 | 706.7418 | 1.9499 | 449.7539 | 33.3473 | 47.8789 | 30.0452 | 75.2666 | 12.0043 | 110.4977 | 28.3722 | 7.9769 | 98.0874 | 70.4389 | 24.5 | 28.6274 | 82 | 31 | 1.0004 | 68.2353 | 96 | 8040 | 32.549 | 109.7717 | 34.7321 | 0 | 18.4375 | 0 | 42.865 | 33.2969
9/30/2020 03:15:33.3 | 106.8605 | 1289 | 27 | 2500.2405 | 127.341 | 80.8426 | 92.1218 | 30.0857 | 32.0068 | 0.05257 | 107 | 11.4762 | 70.1332 | 69.8959 | 59.7188 | 0.99637 | 99.0507 | 309.6493 | 249.5522 | 92.3606 | 706.4306 | 1.9243 | 451.9326 | 33.3419 | 48.079 | 29.7459 | 75.1611 | 12.0179 | 110.2445 | 28.3129 | 7.9511 | 97.9364 | 70.5065 | 24.5 | 28.2353 | 82 | 31 | 1.0024 | 68.2353 | 100 | 7920 | 32.549 | 109.1309 | 34.79 | -0.125 | 18.5 | 0 | 43.2251 | 33.2969
9/30/2020 03:15:34.3 | 106.8607 | 1290 | 27 | 2500.3343 | 127.2509 | 80.8911 | 92.15 | 30.1043 | 31.9886 | 0.05177 | 106.9564 | 11.4791 | 70.5614 | 69.3636 | 59.7744 | 1.0062 | 99.053 | 309.1435 | 249.1016 | 92.4577 | 706.5685 | 1.9125 | 450.6198 | 33.3156 | 48.0273 | 29.9785 | 75.2602 | 11.9921 | 110.4708 | 28.1552 | 8.0169 | 97.8525 | 70.6251 | 24.5 | 28.2353 | 82 | 31 | 1.0002 | 68.2353 | 96 | 8190 | 32.549 | 109.7717 | 34.6741 | -0.0625 | 19.0625 | 0 | 43.689 | 33.2031
9/30/2020 03:15:35.3 | 106.861 | 1291 | 27 | 2501.2837 | 127.4508 | 80.9411 | 92.1802 | 30.112 | 31.9664 | 0.0505 | 106.9476 | 11.4801 | 70.3616 | 70.4077 | 59.8343 | 1.0261 | 99.0501 | 308.9468 | 249.1016 | 92.3058 | 706.5632 | 1.9322 | 448.6646 | 33.3795 | 48.0206 | 29.9186 | 75.2538 | 12.0035 | 110.6361 | 28.3586 | 8.0529 | 97.9532 | 70.7182 | 24.5 | 28.2353 | 82 | 31 | 0.99977 | 68.2353 | 96 | 8360 | 32.549 | 109.7717 | 34.8328 | -0.0625 | 19.8125 | 0 | 43.5333 | 33.2031
9/30/2020 03:15:36.3 | 106.8613 | 1292 | 27 | 2504.8121 | 128.3449 | 80.9893 | 92.188 | 30.1016 | 31.9674 | 0.04062 | 107 | 11.4888 | 70.3616 | 70.0991 | 59.8847 | 0.99708 | 99.049 | 309.1435 | 249.7776 | 92.4452 | 706.5527 | 1.9674 | 449.3349 | 33.6709 | 48.169 | 29.905 | 75.0492 | 11.9868 | 110.2148 | 28.1942 | 8.1445 | 98.5235 | 70.7054 | 24.5 | 29.0196 | 82 | 31 | 0.99901 | 69.4118 | 97 | 8260 | 32.549 | 110.0922 | 34.7595 | -0.0625 | 22.0625 | 0 | 42.096 | 33.2969
9/30/2020 03:15:37.3 | 106.8616 | 1293 | 27 | 2505.57 | 129.4804 | 80.9809 | 92.1928 | 30.0904 | 31.9814 | 0.03663 | 107.1309 | 11.4879 | 70.4757 | 69.4274 | 59.9298 | 1.011 | 99.049 | 308.6377 | 249.4677 | 92.4452 | 706.7261 | 2.0075 | 451.4019 | 33.9751 | 48.1174 | 29.9186 | 75.4456 | 11.9899 | 110.803 | 28.2468 | 8.1973 | 99.1358 | 70.8177 | 24.5 | 29.4118 | 82 | 31 | 0.99794 | 69.4118 | 102 | 8190 | 32.549 | 108.8104 | 34.9365 | -0.0625 | 20.25 | 0 | 43.28 | 33.2969
9/30/2020 03:15:38.3 | 106.8619 | 1294 | 27 | 2500.1342 | 129.9693 | 80.9999 | 92.2223 | 30.1075 | 31.9626 | 0.03813 | 107.2182 | 11.4956 | 70.7041 | 70.1572 | 59.9732 | 0.99957 | 99.0496 | 308.8625 | 249.3269 | 92.3966 | 706.9402 | 2.0233 | 449.9494 | 34.0275 | 48.169 | 29.9323 | 75.3465 | 12.0233 | 110.3834 | 28.2993 | 8.1535 | 99.379 | 70.7807 | 24.5 | 29.0196 | 82 | 31 | 0.99883 | 69.4118 | 101 | 8290 | 32.549 | 108.8104 | 34.8602 | 0 | 20.5 | 0 | 42.4072 | 33.2969
9/30/2020 03:15:39.3 | 106.8621 | 1295 | 27 | 2503.1709 | 129.627 | 81.0645 | 92.2324 | 30.1178 | 31.9665 | 0.04159 | 107.2793 | 11.4908 | 70.1903 | 69.7841 | 60.0016 | 0.9896 | 99.0484 | 309.1435 | 249.1579 | 92.3543 | 707.0164 | 2.0248 | 449.5584 | 33.9797 | 48.3307 | 29.9255 | 75.4025 | 11.9815 | 110.1021 | 28.201 | 8.187 | 99.379 | 70.8241 | 24.5 | 29.4118 | 82 | 31 | 1.0058 | 69.4118 | 97 | 8190 | 32.549 | 109.4513 | 34.9701 | -0.0625 | 20.5625 | 0 | 42.0563 | 33.2969
9/30/2020 03:15:40.3 | 106.8624 | 1296 | 27 | 2501.3584 | 129.9117 | 81.103 | 92.2592 | 30.1157 | 31.9617 | 0.04151 | 107.2967 | 11.5112 | 70.6756 | 69.6436 | 60.0621 | 1.0003 | 99.049 | 309.2559 | 249.2142 | 92.4216 | 707.0874 | 2.0166 | 451.3181 | 34.0298 | 48.2989 | 29.9649 | 75.4216 | 11.9929 | 110.5229 | 28.3264 | 8.1702 | 99.4797 | 70.9605 | 24.5 | 29.0196 | 82 | 31 | 0.99614 | 69.4118 | 97 | 8310 | 32.549 | 109.7717 | 34.9579 | -0.0625 | 20.9375 | 0 | 41.8793 | 33.2969
9/30/2020 03:15:41.3 | 106.8627 | 1297 | 27 | 2501.1741 | 129.8411 | 81.1259 | 92.2753 | 30.1268 | 31.9651 | 0.03817 | 107.3142 | 11.5121 | 70.6756 | 69.7941 | 60.1246 | 1.0056 | 99.0484 | 308.9749 | 248.6791 | 92.6455 | 707.3015 | 2.0346 | 450.7874 | 34.0074 | 48.0206 | 29.8724 | 75.5015 | 11.9807 | 110.2422 | 28.5162 | 8.1432 | 99.5048 | 71.0727 | 24.5 | 29.4118 | 82 | 31 | 1.0077 | 69.4118 | 98 | 8290 | 32.549 | 109.7717 | 34.8023 | 0 | 20.5 | 0 | 42.0532 | 33.2969
9/30/2020 03:15:42.3 | 106.863 | 1298 | 27 | 2501.7612 | 129.6782 | 81.1506 | 92.3134 | 30.1237 | 31.9539 | 0.03675 | 107.3054 | 11.5102 | 70.5614 | 69.5633 | 60.1576 | 0.99886 | 99.049 | 308.5815 | 248.9889 | 92.622 | 707.3672 | 2.0394 | 448.6087 | 33.9733 | 48.2023 | 29.7459 | 75.6756 | 11.9975 | 110.775 | 28.3331 | 8.1226 | 99.5468 | 71.0535 | 24.5 | 29.0196 | 82 | 31 | 1.0033 | 69.4118 | 101 | 7850 | 32.549 | 109.1309 | 34.6344 | 0 | 20 | 0 | 42.0868 | 33.2969
9/30/2020 03:15:43.3 | 106.8632 | 1299 | 27 | 2500.7374 | 129.8647 | 81.1899 | 92.3445 | 30.1351 | 31.9483 | 0.03694 | 107.2356 | 11.5189 | 70.6756 | 70.411 | 60.1701 | 1.009 | 99.0496 | 308.722 | 248.6791 | 92.5062 | 707.4237 | 2.0448 | 451.346 | 34.0085 | 48.2856 | 29.8724 | 75.5574 | 11.9967 | 110.5795 | 28.2078 | 8.169 | 99.4964 | 71.023 | 24.5 | 29.0196 | 82 | 31 | 0.99901 | 69.4118 | 97 | 8240 | 32.549 | 109.7717 | 34.7443 | 0 | 19.125 | 0 | 42.5842 | 33.2969
9/30/2020 03:15:44.3 | 106.8635 | 1300 | 27 | 2500.3877 | 129.8788 | 81.2505 | 92.3623 | 30.1484 | 31.9597 | 0.03926 | 107.1571 | 11.5034 | 70.6185 | 70.1223 | 60.1767 | 1.0047 | 99.0501 | 307.9351 | 248.2003 | 92.8223 | 707.5511 | 2.0326 | 448.3294 | 34.0075 | 48.1572 | 29.8792 | 75.682 | 12.0111 | 110.412 | 28.3399 | 8.1522 | 99.379 | 71.1785 | 24 | 29.4118 | 82 | 31 | 1.0018 | 69.4118 | 97 | 8160 | 32.549 | 109.7717 | 34.8328 | 0 | 18.875 | 0 | 42.9138 | 33.2969
9/30/2020 03:15:45.3 | 106.8638 | 1301 | 27 | 2501.2602 | 129.7092 | 81.2898 | 92.3708 | 30.1304 | 31.9479 | 0.04215 | 107.0785 | 11.5044 | 70.6756 | 70.5566 | 60.2132 | 1.0202 | 99.0518 | 308.3005 | 248.7072 | 92.536 | 707.5813 | 2.0067 | 450.9829 | 33.9749 | 48.369 | 29.9717 | 75.5383 | 11.9944 | 110.0495 | 28.1349 | 8.12 | 99.2532 | 71.1657 | 24.5 | 29.0196 | 82 | 31 | 0.99934 | 69.4118 | 101 | 8070 | 32.549 | 108.49 | 34.8419 | 0 | 19.625 | 0 | 42.7612 | 33.2969
9/30/2020 03:15:46.3 | 106.8641 | 1302 | 27 | 2501.1437 | 129.941 | 81.3228 | 92.4036 | 30.1175 | 31.9446 | 0.04213 | 107.0873 | 11.5131 | 70.6756 | 70.5285 | 60.2406 | 1.0054 | 99.0462 | 307.9351 | 248.3692 | 92.6816 | 707.668 | 2.0046 | 451.6253 | 34.034 | 48.2141 | 29.8724 | 75.6374 | 11.9975 | 109.8198 | 28.2926 | 8.1406 | 99.2532 | 71.1721 | 24.5 | 29.0196 | 83 | 31 | 0.99849 | 69.4118 | 97 | 8290 | 32.549 | 109.4513 | 34.8114 | 0 | 19.75 | 0 | 43.1854 | 33.2969
9/30/2020 03:15:47.3 | 106.8644 | 1303 | 27 | 2498.9298 | 129.8673 | 81.3669 | 92.4271 | 30.1328 | 31.9507 | 0.04066 | 107.0524 | 11.5112 | 70.4186 | 70.2768 | 60.2653 | 0.99583 | 99.0479 | 308.0475 | 248.3692 | 92.5062 | 707.5709 | 2.014 | 448.9439 | 33.9846 | 48.5439 | 29.9581 | 75.805 | 12.0066 | 109.9335 | 28.1027 | 8.1303 | 99.3119 | 71.3518 | 24 | 29.4118 | 83 | 31 | 0.99895 | 69.4118 | 97 | 8430 | 32.549 | 109.4513 | 34.848 | 0 | 20.8125 | 0 | 42.7765 | 33.2031
9/30/2020 03:15:48.3 | 106.8646 | 1304 | 27 | 2499.8541 | 129.705 | 81.3658 | 92.4324 | 30.1412 | 31.9487 | 0.04009 | 107.0611 | 11.5044 | 70.5899 | 69.7156 | 60.3026 | 1.0108 | 99.0473 | 307.8789 | 248.1439 | 92.9852 | 707.7954 | 2.0206 | 450.1729 | 33.9547 | 48.0723 | 29.9853 | 75.6996 | 11.9929 | 110.2131 | 28.4637 | 8.1806 | 99.4042 | 71.3276 | 24.5 | 29.4118 | 83 | 31 | 1.0022 | 69.8039 | 101 | 7920 | 32.549 | 108.49 | 34.8083 | 0.0625 | 20.375 | 0 | 42.4286 | 33.2969
9/30/2020 03:15:49.3 | 106.8649 | 1305 | 27 | 2501.1264 | 129.8218 | 81.4091 | 92.4562 | 30.1587 | 31.9356 | 0.03994 | 107.1047 | 11.5073 | 70.5899 | 70.4375 | 60.3389 | 1.0046 | 99.0507 | 307.5979 | 247.9468 | 92.5845 | 707.9531 | 2.0208 | 450.8433 | 34.0026 | 48.3174 | 29.9255 | 75.5879 | 12.0028 | 110.0484 | 28.0298 | 8.196 | 99.5216 | 71.2715 | 24 | 29.4118 | 83 | 31 | 0.99931 | 69.8039 | 97 | 8120 | 32.549 | 109.4513 | 34.9762 | 0 | 20.3125 | 0 | 42.6361 | 33.2969
9/30/2020 03:15:50.3 | 106.8652 | 1306 | 27 | 2500.6094 | 129.7866 | 81.457 | 92.4809 | 30.1615 | 31.9214 | 0.04121 | 107.1047 | 11.4888 | 70.6185 | 69.7941 | 60.3676 | 0.99868 | 99.0507 | 307.8227 | 247.8904 | 92.658 | 707.9991 | 2.0272 | 448.8322 | 33.9863 | 48.2923 | 29.8792 | 75.9599 | 11.9929 | 110.0764 | 28.162 | 8.1664 | 99.5216 | 71.3276 | 24.5 | 29.4118 | 83 | 31 | 0.9912 | 69.4118 | 97 | 8190 | 32.549 | 109.4513 | 34.8694 | 0 | 20.625 | 0 | 42.2699 | 33.2969
9/30/2020 03:15:51.3 | 106.8655 | 1307 | 27 | 2500.0603 | 129.8403 | 81.4864 | 92.498 | 30.1608 | 31.9169 | 0.04213 | 107.1047 | 11.4966 | 70.4186 | 70.0957 | 60.3796 | 0.99761 | 99.0484 | 308.2724 | 248.4819 | 92.7426 | 708.1213 | 2.0317 | 450.7874 | 33.9929 | 48.3307 | 29.8792 | 75.8482 | 12.0081 | 110.2422 | 28.2535 | 8.1264 | 99.4881 | 71.4767 | 24.5 | 29.4118 | 83 | 31 | 0.99315 | 69.8039 | 102 | 8070 | 32.549 | 108.49 | 34.9091 | 0 | 19.6875 | 0 | 42.3035 | 33.2969
9/30/2020 03:15:52.3 | 106.8658 | 1308 | 27 | 2498.8105 | 129.8702 | 81.503 | 92.5209 | 30.1465 | 31.9202 | 0.04249 | 107.1135 | 11.4956 | 70.5043 | 70.6738 | 60.3772 | 0.98995 | 99.049 | 307.7946 | 247.8059 | 92.8286 | 708.1975 | 2.0281 | 452.2119 | 33.9837 | 48.0605 | 29.9255 | 76.1339 | 11.9815 | 109.7946 | 28.1365 | 8.1303 | 99.5384 | 71.6194 | 24 | 29.4118 | 83 | 31 | 1.0019 | 69.4118 | 97 | 8190 | 32.549 | 109.4513 | 34.9365 | 0.0625 | 20.0625 | 0 | 42.16 | 33.2969
9/30/2020 03:15:53.3 | 106.866 | 1309 | 27 | 2500.851 | 129.7971 | 81.5149 | 92.5419 | 30.1407 | 31.9131 | 0.04666 | 107.0873 | 11.4956 | 70.3901 | 70.3762 | 60.3807 | 1.0054 | 99.0473 | 307.7103 | 248.2003 | 92.6941 | 708.3302 | 2.0193 | 449.1394 | 33.9923 | 48.0206 | 29.9391 | 75.8482 | 11.9929 | 109.7929 | 28.4112 | 8.1522 | 99.4881 | 71.5328 | 24 | 29.4118 | 83 | 31 | 1.0011 | 69.4118 | 97 | 8380 | 32.549 | 109.4513 | 35.0189 | -0.0625 | 20.1875 | 0 | 41.7694 | 33.2969
9/30/2020 03:15:54.3 | 106.8663 | 1310 | 27 | 2499.4955 | 129.8501 | 81.5579 | 92.5681 | 30.1448 | 31.9185 | 0.05082 | 107.0611 | 11.5034 | 70.5043 | 69.9742 | 60.3914 | 1.0158 | 99.0484 | 307.8789 | 247.9749 | 92.9117 | 708.1766 | 2.0408 | 451.2343 | 33.9878 | 48.0974 | 30.0043 | 75.8722 | 11.9975 | 110.0181 | 28.2791 | 8.1316 | 99.5048 | 71.5441 | 24.5 | 29.4118 | 83 | 31 | 0.99635 | 69.4118 | 101 | 7870 | 32.549 | 108.49 | 34.9609 | 0 | 19.875 | 0 | 41.6596 | 33.2969
9/30/2020 03:15:55.3 | 106.8666 | 1311 | 27 | 2497.6473 | 129.772 | 81.5737 | 92.5728 | 30.1418 | 31.9453 | 0.05236 | 107.0611 | 11.5121 | 70.3616 | 70.2668 | 60.4117 | 0.99744 | 99.049 | 307.5136 | 247.3834 | 92.7676 | 708.2947 | 2.0412 | 450.117 | 33.9423 | 48.2023 | 29.999 | 76.2201 | 12.0035 | 110.0467 | 28.3857 | 8.1251 | 99.4881 | 71.6385 | 24.5 | 29.0196 | 83 | 31 | 0.99995 | 69.4118 | 97 | 8120 | 32.549 | 109.4513 | 34.9335 | 0 | 20.125 | 0 | 41.5649 | 33.2969
9/30/2020 03:15:56.3 | 106.8669 | 1312 | 27 | 2499.9144 | 129.4781 | 81.6027 | 92.5978 | 30.1557 | 31.9276 | 0.05659 | 107.0349 | 11.4956 | 70.4472 | 70.0025 | 60.4344 | 1.0015 | 99.0473 | 307.345 | 247.0736 | 92.8944 | 708.4012 | 2.0275 | 449.5863 | 33.8961 | 48.1823 | 30.1376 | 75.904 | 12.0119 | 110.4372 | 28.2078 | 8.1161 | 99.5048 | 71.669 | 24.5 | 29.4118 | 83 | 31 | 0.99168 | 69.4118 | 97 | 8260 | 32.549 | 109.4513 | 35.0006 | -0.0625 | 19.8125 | 0 | 42.4072 | 33.2969
9/30/2020 03:15:57.3 | 106.8671 | 1313 | 27 | 2500.7284 | 129.4917 | 81.6236 | 92.6269 | 30.1683 | 31.9241 | 0.06351 | 107.0349 | 11.485 | 70.2759 | 69.6319 | 60.4561 | 1.0049 | 99.0496 | 308.2443 | 247.4961 | 92.8819 | 708.4419 | 2.0405 | 451.0108 | 33.9107 | 48.0657 | 29.9255 | 76.0398 | 12.0278 | 110.1033 | 28.2993 | 8.1535 | 99.4377 | 71.7187 | 24 | 29.4118 | 83 | 31 | 0.99712 | 69.4118 | 101 | 8070 | 32.549 | 108.8104 | 34.8755 | 0 | 18.8125 | 0 | 42.6422 | 33.2969
9/30/2020 03:15:58.3 | 106.8674 | 1314 | 27 | 2498.6471 | 129.7039 | 81.6536 | 92.657 | 30.179 | 31.9187 | 0.06594 | 106.9826 | 11.4869 | 70.647 | 70.0591 | 60.4827 | 1.021 | 99.0473 | 306.6425 | 247.3553 | 92.9069 | 708.4419 | 2.0188 | 451.7371 | 33.938 | 48.0406 | 29.9255 | 76.0653 | 12.0066 | 110.3251 | 28.3264 | 8.1238 | 99.379 | 71.8677 | 24.5 | 29.4118 | 83 | 31 | 1.0011 | 69.4118 | 97 | 8240 | 32.549 | 109.7717 | 34.9335 | -0.0625 | 19.375 | 0 | 42.5415 | 33.2969
9/30/2020 03:15:59.3 | 106.8677 | 1315 | 27 | 2501.8063 | 129.579 | 81.6911 | 92.6702 | 30.1741 | 31.9014 | 0.06791 | 106.9564 | 11.483 | 70.961 | 69.7072 | 60.5118 | 1.012 | 99.0439 | 307.5698 | 247.2144 | 92.8459 | 708.4367 | 2.0308 | 448.5808 | 33.9482 | 48.1823 | 29.9186 | 76.201 | 12.027 | 109.9575 | 28.4705 | 8.0787 | 99.379 | 71.762 | 24 | 29.0196 | 83 | 31 | 0.99733 | 69.4118 | 97 | 8550 | 32.549 | 109.4513 | 34.8572 | -0.0625 | 19.0625 | 0 | 43.2251 | 33.2969
9/30/2020 03:16:00.3 | 106.868 | 1316 | 27 | 2498.4246 | 129.7415 | 81.7598 | 92.6907 | 30.1717 | 31.9043 | 0.06659 | 106.9826 | 11.483 | 70.6185 | 70.0159 | 60.5587 | 1.0071 | 99.0501 | 306.502 | 246.5385 | 92.6816 | 708.4314 | 2.0248 | 450.7874 | 33.9448 | 48.1107 | 30.0179 | 76.0335 | 11.9899 | 110.384 | 28.1875 | 8.0813 | 99.3119 | 71.8549 | 24.5 | 29.0196 | 83 | 31 | 1.0001 | 69.4118 | 101 | 7970 | 32.549 | 108.49 | 34.7321 | -0.0625 | 19.1875 | 0 | 43.3075 | 33.2969
9/30/2020 03:16:01.3 | 106.8683 | 1317 | 27 | 2500.2924 | 129.514 | 81.8003 | 92.7052 | 30.1668 | 31.8957 | 0.06687 | 107.0174 | 11.4869 | 70.7326 | 70.0009 | 60.598 | 0.99708 | 99.0462 | 307.4012 | 247.1581 | 92.8944 | 708.4419 | 2.0188 | 450.536 | 33.9106 | 48.0273 | 29.9785 | 76.201 | 11.9823 | 110.0439 | 28.1552 | 8.1329 | 99.2364 | 71.8677 | 24.5 | 29.0196 | 83 | 31 | 1.0012 | 69.4118 | 97 | 8160 | 32.549 | 109.7717 | 34.8083 | -0.0625 | 18.75 | 0 | 43.8507 | 33.2969
9/30/2020 03:16:02.3 | 106.8685 | 1318 | 27 | 2501.6737 | 129.6869 | 81.8459 | 92.7053 | 30.1614 | 31.8969 | 0.06576 | 106.9738 | 11.482 | 70.6756 | 70.227 | 60.6074 | 1.0033 | 99.0473 | 306.4739 | 246.5948 | 92.9367 | 708.5181 | 2.0113 | 449.2232 | 33.9747 | 48.124 | 29.9186 | 76.4915 | 11.9739 | 110.2691 | 28.2535 | 8.1947 | 99.1945 | 71.8613 | 24.5 | 29.0196 | 83 | 31 | 0.9966 | 69.4118 | 97 | 8240 | 32.549 | 109.4513 | 34.8907 | 0 | 19.875 | 0 | 44.0185 | 33.2969
9/30/2020 03:16:03.3 | 106.8688 | 1319 | 27 | 2498.7382 | 129.9486 | 81.8566 | 92.7243 | 30.1504 | 31.8958 | 0.0636 | 106.9564 | 11.4782 | 70.4757 | 69.9459 | 60.6312 | 0.99779 | 99.0473 | 306.8673 | 246.6793 | 93.0212 | 708.6101 | 2.0308 | 451.0108 | 34.0033 | 48.059 | 30.0914 | 76.0335 | 12.002 | 109.9049 | 28.3451 | 8.1213 | 99.2448 | 72.0231 | 24.5 | 29.0196 | 83 | 31 | 0.99614 | 69.4118 | 101 | 8140 | 32.549 | 108.49 | 34.7687 | 0 | 20.1875 | 0 | 43.5761 | 33.2969
9/30/2020 03:16:04.3 | 106.8691 | 1320 | 27 | 2499.5707 | 129.4518 | 81.9178 | 92.7606 | 30.1624 | 31.9015 | 0.05957 | 107.0262 | 11.4714 | 70.6756 | 69.3687 | 60.6505 | 1.0012 | 99.0462 | 306.6425 | 246.2286 | 92.8881 | 708.6153 | 2.014 | 451.9326 | 33.8846 | 48.0206 | 29.9391 | 76.0462 | 12.021 | 109.9318 | 28.2535 | 8.0994 | 99.3287 | 71.9798 | 24.5 | 29.0196 | 83 | 31 | 0.99919 | 69.4118 | 97 | 8160 | 32.549 | 109.4513 | 34.8633 | -0.0625 | 20.0625 | 0 | 43.3289 | 33.2969
9/30/2020 03:16:05.3 | 106.8694 | 1321 | 27 | 2498.6256 | 129.7127 | 81.9461 | 92.7994 | 30.1642 | 31.8916 | 0.05292 | 106.9826 | 11.4568 | 70.6185 | 69.7523 | 60.6772 | 1.0521 | 99.0473 | 305.5746 | 246.5103 | 92.8757 | 708.6101 | 2.0089 | 448.9998 | 33.94 | 47.8006 | 29.9323 | 76.3799 | 11.9914 | 109.9329 | 28.5552 | 8.1406 | 99.3958 | 72.2216 | 24.5 | 29.8039 | 83 | 31 | 1.0001 | 69.4118 | 97 | 8330 | 32.549 | 109.4513 | 34.8145 | 0 | 19.625 | 0 | 43.8599 | 33.2969
9/30/2020 03:16:06.3 | 106.8696 | 1322 | 27 | 2500.2283 | 129.3728 | 82.0001 | 92.7809 | 30.1641 | 31.8833 | 0.05324 | 107.0087 | 11.451 | 70.647 | 69.4442 | 60.7034 | 1.0053 | 99.0473 | 307.1483 | 246.4258 | 93.0822 | 708.7625 | 2.0115 | 450.2846 | 33.8728 | 47.9173 | 29.9717 | 76.3431 | 12.0005 | 109.9329 | 28.3586 | 8.1483 | 99.379 | 72.2089 | 24 | 29.4118 | 83 | 31 | 0.99138 | 69.4118 | 101 | 7920 | 32.549 | 108.49 | 34.8755 | 0 | 21.4375 | 0 | 42.7094 | 33.2969
9/30/2020 03:16:07.3 | 106.8699 | 1323 | 27 | 2500.1075 | 129.4963 | 82.016 | 92.8157 | 30.1512 | 31.8937 | 0.05264 | 107.0087 | 11.4529 | 70.7897 | 69.8759 | 60.7309 | 0.98425 | 99.0479 | 306.6706 | 246.4821 | 93.0884 | 708.8388 | 2.0226 | 450.8433 | 33.9035 | 48.1823 | 29.9649 | 76.3495 | 12.0035 | 110.2977 | 28.3654 | 8.1226 | 99.5551 | 72.2025 | 24.5 | 29.4118 | 83 | 31 | 1.0021 | 69.4118 | 97 | 8120 | 32.549 | 109.4513 | 34.8602 | -0.0625 | 20.5625 | 0 | 42.8375 | 33.2969
9/30/2020 03:16:08.3 | 106.8702 | 1324 | 27 | 2499.8681 | 129.7171 | 82.0435 | 92.8551 | 30.1563 | 31.8705 | 0.05052 | 107.0174 | 11.4316 | 70.6185 | 70.353 | 60.7586 | 1.0008 | 99.0484 | 305.8556 | 245.5526 | 93.1009 | 708.8586 | 2.0363 | 449.2232 | 33.9581 | 47.9889 | 29.8846 | 76.3127 | 12.0142 | 109.766 | 28.1687 | 8.1277 | 99.6558 | 72.177 | 24.5 | 29.8039 | 83 | 31 | 0.99681 | 69.8039 | 97 | 8240 | 32.549 | 109.7717 | 34.8572 | 0 | 20.25 | 0 | 43.0023 | 33.2969
9/30/2020 03:16:09.3 | 106.8705 | 1325 | 27 | 2500.0793 | 129.6953 | 82.0552 | 92.8828 | 30.1619 | 31.8708 | 0.05004 | 107.0524 | 11.4413 | 70.5899 | 69.9476 | 60.7678 | 1.0106 | 99.0462 | 306.6706 | 246.3695 | 93.1369 | 708.915 | 2.0295 | 451.3739 | 33.9552 | 48.0273 | 29.905 | 76.5968 | 11.9997 | 109.7637 | 28.3654 | 8.1213 | 99.6306 | 72.1961 | 24.5 | 29.4118 | 83 | 31 | 1.0029 | 69.4118 | 102 | 8120 | 32.549 | 108.49 | 34.8938 | 0 | 20.375 | 0 | 42.7368 | 33.2969
9/30/2020 03:16:10.3 | 106.8708 | 1326 | 27 | 2499.404 | 129.7356 | 82.1227 | 92.8937 | 30.1729 | 31.8798 | 0.04945 | 107.0349 | 11.4423 | 70.5899 | 69.3367 | 60.7788 | 1.0158 | 99.0462 | 307.2326 | 246.5103 | 93.0087 | 708.9202 | 2.0297 | 451.0108 | 33.9566 | 48.0457 | 29.8588 | 76.2187 | 12.0346 | 109.9038 | 28.3316 | 8.1471 | 99.6139 | 72.3018 | 24.5 | 29.4118 | 83 | 31 | 0.99928 | 69.4118 | 97 | 8240 | 32.549 | 109.4513 | 35.0281 | 0 | 20 | 0 | 42.7429 | 33.2969
9/30/2020 03:16:11.3 | 106.871 | 1327 | 27 | 2500.699 | 129.7568 | 82.1509 | 92.8829 | 30.1622 | 31.8912 | 0.05065 | 107.0262 | 11.4413 | 70.4757 | 69.8041 | 60.8024 | 1.0087 | 99.0456 | 306.2491 | 246.0596 | 92.9491 | 708.9767 | 2.0366 | 449.0556 | 33.9798 | 48.189 | 29.9853 | 76.5537 | 12.0179 | 109.8752 | 28.162 | 8.1509 | 99.5803 | 72.3705 | 24.5 | 29.8039 | 83 | 31 | 0.9962 | 69.4118 | 97 | 8410 | 32.549 | 109.4513 | 34.9243 | 0.125 | 20.1875 | 0 | 42.5232 | 33.2969
9/30/2020 03:16:12.3 | 106.8713 | 1328 | 27 | 2496.8376 | 129.7494 | 82.1727 | 92.9289 | 30.1368 | 31.893 | 0.05126 | 107 | 11.451 | 70.5614 | 69.9209 | 60.8124 | 1.0028 | 99.0473 | 305.3498 | 245.6371 | 93.4764 | 708.9202 | 2.0341 | 449.5584 | 33.9253 | 47.8205 | 30.0179 | 76.5474 | 12.0134 | 110.2131 | 28.5755 | 8.1045 | 99.53 | 72.4507 | 24 | 29.4118 | 83 | 31 | 0.98936 | 69.8039 | 101 | 7850 | 32.549 | 108.49 | 34.964 | 0.0625 | 20.3125 | 0 | 42.2455 | 33.2969
9/30/2020 03:16:13.3 | 106.8716 | 1329 | 27 | 2501.5262 | 129.1807 | 82.1498 | 92.9539 | 30.143 | 31.9047 | 0.05216 | 106.9913 | 11.4413 | 70.7326 | 69.7507 | 60.8225 | 0.99583 | 99.0462 | 307.1483 | 246.5666 | 93.1369 | 708.915 | 2.0146 | 450.6198 | 33.8401 | 48.234 | 30.0111 | 76.5968 | 12.0482 | 110.1559 | 28.1027 | 8.1097 | 99.5551 | 72.3946 | 24.5 | 29.4118 | 83 | 31 | 0.99629 | 69.4118 | 98 | 8120 | 32.549 | 109.7717 | 34.9518 | 0.0625 | 20.4375 | 0 | 41.9312 | 33.2969
9/30/2020 03:16:14.3 | 106.8719 | 1330 | 27 | 2499.7264 | 129.4351 | 82.1889 | 92.9832 | 30.1534 | 31.8911 | 0.05211 | 107 | 11.4452 | 70.647 | 69.9709 | 60.8304 | 1.0072 | 99.0473 | 306.1366 | 245.6371 | 93.3371 | 709.0477 | 2.0186 | 449.0277 | 33.8823 | 48.1373 | 30.0247 | 76.5042 | 12.0043 | 110.3811 | 28.4772 | 8.1793 | 99.5803 | 72.457 | 24.5 | 29.8039 | 83 | 31 | 1.0004 | 69.4118 | 97 | 8240 | 32.549 | 109.7717 | 35.0494 | 0 | 20.1875 | 0 | 41.8396 | 33.2969
9/30/2020 03:16:15.3 | 106.8721 | 1331 | 27 | 2499.2485 | 129.5102 | 82.2143 | 92.985 | 30.1533 | 31.8842 | 0.05279 | 107.0262 | 11.4452 | 70.6185 | 69.8125 | 60.8471 | 1.0083 | 99.0473 | 305.7994 | 244.9893 | 93.1965 | 709.1699 | 2.0179 | 450.7595 | 33.8955 | 48.0391 | 30.0778 | 76.2618 | 12.0035 | 109.989 | 28.2723 | 8.1767 | 99.5635 | 72.5067 | 24.5 | 29.4118 | 84 | 31 | 0.99971 | 69.4118 | 102 | 8140 | 32.549 | 108.8104 | 34.8816 | 0 | 20.0625 | 0 | 42.0227 | 33.2969
9/30/2020 03:16:16.3 | 106.8724 | 1332 | 27 | 2500.8695 | 129.3608 | 82.2714 | 92.9986 | 30.1491 | 31.8933 | 0.0527 | 107.0349 | 11.4462 | 70.7041 | 69.7373 | 60.8767 | 1.006 | 99.049 | 306.0523 | 245.8625 | 93.1792 | 709.3538 | 2.014 | 451.9326 | 33.8783 | 48.0206 | 29.999 | 76.6894 | 12.0043 | 110.4389 | 27.7804 | 8.1471 | 99.5132 | 72.6314 | 24.5 | 29.4118 | 84 | 31 | 1.0033 | 69.4118 | 98 | 8260 | 32.549 | 109.7717 | 34.7839 | 0 | 18.875 | 0 | 42.7246 | 33.2969
9/30/2020 03:16:17.3 | 106.8727 | 1333 | 27 | 2498.6228 | 129.4533 | 82.3178 | 93.0278 | 30.1618 | 31.8711 | 0.05308 | 107.0174 | 11.4423 | 71.0181 | 69.8659 | 60.9044 | 1.0037 | 99.0467 | 305.3217 | 245.1865 | 93.4951 | 709.2921 | 2.027 | 448.4691 | 33.8721 | 48.2023 | 30.0247 | 76.7643 | 11.9648 | 110.4926 | 28.1755 | 8.1097 | 99.4293 | 72.7547 | 24 | 29.4118 | 84 | 31 | 1.0003 | 69.4118 | 97 | 8550 | 32.549 | 109.7717 | 34.9152 | 0 | 18.875 | 0 | 43.0084 | 33.2969
9/30/2020 03:16:18.3 | 106.873 | 1334 | 27 | 2498.6141 | 129.4482 | 82.3202 | 93.0714 | 30.1521 | 31.8741 | 0.0523 | 107 | 11.4471 | 70.5899 | 69.7189 | 60.9289 | 1.0012 | 99.0484 | 305.0407 | 244.5668 | 93.2277 | 709.3788 | 2.0217 | 450.7874 | 33.8706 | 48.2273 | 30.0315 | 76.7388 | 11.9686 | 110.4103 | 28.5162 | 8.111 | 99.3287 | 72.7115 | 24.5 | 29.0196 | 84 | 31 | 0.99864 | 69.0196 | 101 | 8040 | 32.549 | 109.1309 | 34.613 | 0 | 19.3125 | 0 | 43.2953 | 33.2969
9/30/2020 03:16:19.3 | 106.8732 | 1335 | 27 | 2500.4325 | 129.3156 | 82.355 | 93.0766 | 30.1467 | 31.8658 | 0.05 | 106.9564 | 11.4481 | 70.4757 | 69.7423 | 60.9464 | 1.014 | 99.0456 | 304.5349 | 245.102 | 93.0462 | 709.3381 | 2.0186 | 450.0612 | 33.8606 | 48.1373 | 29.8724 | 76.7515 | 12.0073 | 110.7156 | 28.0569 | 8.0994 | 99.3119 | 72.8107 | 24.5 | 29.0196 | 84 | 31 | 0.99754 | 69.0196 | 97 | 8120 | 32.549 | 110.0922 | 34.7656 | 0 | 19.0625 | 0 | 43.6707 | 33.2969
9/30/2020 03:16:20.3 | 106.8735 | 1336 | 27 | 2499.6595 | 129.4312 | 82.4255 | 93.1071 | 30.1298 | 31.8629 | 0.05115 | 106.9826 | 11.45 | 70.647 | 69.9076 | 60.9879 | 1.0099 | 99.0456 | 304.4506 | 244.6232 | 93.5248 | 709.3381 | 2.029 | 449.5584 | 33.8804 | 48.079 | 29.8724 | 76.7946 | 12.0028 | 110.6595 | 28.2603 | 8.1393 | 99.228 | 72.8107 | 24.5 | 29.4118 | 84 | 31 | 1.0004 | 69.4118 | 97 | 8210 | 32.549 | 109.7717 | 34.8236 | -0.0625 | 19.4375 | 0 | 43.8141 | 33.2969
9/30/2020 03:16:21.3 | 106.8738 | 1337 | 27 | 2498.4193 | 129.4388 | 82.5042 | 93.1332 | 30.1536 | 31.8658 | 0.05108 | 106.9302 | 11.4539 | 70.647 | 69.7089 | 61.021 | 1.0021 | 99.0456 | 304.5911 | 244.3415 | 93.4999 | 709.3433 | 2.0253 | 450.7595 | 33.8655 | 48.3107 | 29.9323 | 76.8187 | 12.0172 | 110.5195 | 28.2333 | 8.1148 | 99.2784 | 72.8171 | 24.5 | 29.0196 | 84 | 31 | 0.9994 | 69.4118 | 102 | 8160 | 32.549 | 109.1309 | 34.7748 | 0 | 20 | 0 | 43.5486 | 33.2969
9/30/2020 03:16:22.3 | 106.8741 | 1338 | 27 | 2501.6183 | 129.4366 | 82.5111 | 93.1573 | 30.1678 | 31.8612 | 0.0505 | 107 | 11.4462 | 70.7326 | 70.5301 | 61.0461 | 1.0065 | 99.0462 | 304.5911 | 245.102 | 93.4999 | 709.4248 | 2.0292 | 452.0164 | 33.9084 | 48.0007 | 30.0384 | 76.7692 | 11.9815 | 110.5201 | 28.5485 | 8.1084 | 99.421 | 72.8667 | 24.5 | 29.4118 | 84 | 31 | 1.0002 | 69.8039 | 97 | 8260 | 32.549 | 109.7717 | 34.6588 | 0 | 19.875 | 0 | 43.2861 | 33.2969
9/30/2020 03:16:23.3 | 106.8744 | 1339 | 27 | 2493.0244 | 128.7273 | 82.5146 | 93.1859 | 30.1536 | 31.8422 | 0.05615 | 106.9476 | 11.4471 | 70.4186 | 69.5733 | 61.0703 | 0.99815 | 99.0462 | 304.2539 | 243.9472 | 93.439 | 709.3631 | 2.0051 | 451.0108 | 33.6067 | 48.2458 | 29.9581 | 76.6081 | 12.0195 | 110.2679 | 28.4299 | 7.9962 | 99.0267 | 72.9899 | 24.5 | 28.6274 | 84 | 31 | 1.0018 | 68.6274 | 97 | 8190 | 32.549 | 109.7717 | 35.1074 | 0 | 21.5625 | 0 | 42.3279 | 33.2969
9/30/2020 03:16:24.3 | 106.8746 | 1340 | 27 | 2498.2545 | 127.6621 | 82.5326 | 93.2272 | 30.1557 | 31.84 | 0.06241 | 106.8691 | 11.4442 | 70.7612 | 69.7674 | 61.1164 | 0.9937 | 99.045 | 304.8721 | 244.5668 | 93.6578 | 709.2211 | 1.9816 | 451.9605 | 33.3985 | 47.8589 | 30.0914 | 76.9303 | 12.021 | 109.7626 | 28.562 | 8.0027 | 98.7667 | 72.9659 | 24.5 | 28.6274 | 84 | 31 | 1.0033 | 68.2353 | 96 | 8140 | 32.549 | 109.4513 | 34.9091 | -0.0625 | 19.75 | 0 | 43.5242 | 33.2969
9/30/2020 03:16:25.3 | 106.8749 | 1341 | 27 | 2497.7891 | 127.4392 | 82.5747 | 93.228 | 30.1428 | 31.8389 | 0.06428 | 106.8255 | 11.4471 | 70.3616 | 69.3771 | 61.148 | 1.0384 | 99.045 | 304.6192 | 244.0317 | 93.2887 | 709.2013 | 1.9482 | 451.5136 | 33.334 | 48.2406 | 29.9596 | 77.0482 | 12.002 | 110.4069 | 28.3722 | 8.0104 | 98.4899 | 73.0905 | 24.5 | 28.6274 | 84 | 31 | 1.0011 | 68.6274 | 101 | 8090 | 32.549 | 108.8104 | 34.8663 | 0 | 21.6875 | 0 | 42.0471 | 33.2969
9/30/2020 03:16:26.3 | 106.8752 | 1342 | 27 | 2496.7888 | 127.5314 | 82.6544 | 93.2524 | 30.1512 | 31.8421 | 0.06136 | 106.7818 | 11.451 | 70.7612 | 70.1672 | 61.185 | 1.0023 | 99.0462 | 304.1134 | 244.5386 | 93.4341 | 709.0069 | 1.977 | 451.8767 | 33.3447 | 48.0856 | 29.9717 | 76.9988 | 12.0088 | 110.6041 | 28.5823 | 7.9808 | 98.6829 | 73.1019 | 24.5 | 28.6274 | 84 | 31 | 1.0015 | 68.2353 | 100 | 8190 | 32.549 | 109.1309 | 34.8358 | 0 | 20.5625 | 0 | 42.4744 | 33.2969
9/30/2020 03:16:27.3 | 106.8755 | 1343 | 27 | 2497.9476 | 127.4336 | 82.672 | 93.2549 | 30.142 | 31.843 | 0.06174 | 106.7993 | 11.4462 | 70.9039 | 70.7183 | 61.2476 | 1.001 | 99.0462 | 304.3944 | 244.2007 | 93.4764 | 708.961 | 1.9654 | 450.8991 | 33.3346 | 48.2856 | 30.0179 | 76.9924 | 12.0111 | 109.6237 | 28.3654 | 7.9988 | 98.5822 | 73.0955 | 24.5 | 28.6274 | 84 | 31 | 1.0036 | 68.2353 | 96 | 8290 | 32.549 | 109.4513 | 34.7534 | 0 | 18.875 | 0 | 43.8324 | 33.2969
9/30/2020 03:16:28.3 | 106.8757 | 1344 | 27 | 2496.219 | 127.1842 | 82.6582 | 93.2677 | 30.1501 | 31.8309 | 0.06729 | 106.7557 | 11.4394 | 70.8754 | 70.3729 | 61.2923 | 0.99601 | 99.0462 | 303.9166 | 243.9753 | 93.5124 | 709.0122 | 1.9227 | 449.3349 | 33.2464 | 48.2207 | 30.0846 | 76.7325 | 12.0111 | 109.7637 | 28.3519 | 7.9563 | 98.3809 | 73.1578 | 24.5 | 28.6274 | 84 | 31 | 0.99724 | 68.6274 | 100 | 7850 | 32.549 | 108.1619 | 34.6283 | 0 | 21 | 0 | 42.7704 | 33.2969
9/30/2020 03:16:29.3 | 106.876 | 1345 | 27 | 2500.9515 | 126.9244 | 82.691 | 93.2905 | 30.142 | 31.8428 | 0.06538 | 106.7731 | 11.4404 | 70.7612 | 70.3132 | 61.3447 | 0.99512 | 99.045 | 304.9002 | 244.2852 | 93.6093 | 708.961 | 1.9382 | 450.2008 | 33.2414 | 48.324 | 29.9118 | 76.7325 | 12.0164 | 110.5469 | 28.2993 | 7.9743 | 98.4816 | 73.2938 | 24.5 | 29.0196 | 84 | 31 | 1.0019 | 68.6274 | 97 | 8290 | 32.549 | 109.7717 | 34.7534 | 0 | 21.3125 | 0 | 41.6779 | 33.2969
9/30/2020 03:16:30.3 | 106.8763 | 1346 | 27 | 2501.7582 | 127.3473 | 82.6911 | 93.3147 | 30.1421 | 31.8479 | 0.06269 | 106.8255 | 11.4394 | 70.6185 | 70.1739 | 61.4063 | 1.0165 | 99.0467 | 303.8885 | 244.1443 | 93.7187 | 709.0529 | 1.9798 | 450.1729 | 33.3629 | 48.0273 | 29.9785 | 76.9924 | 11.9861 | 110.3245 | 28.4179 | 8.0555 | 98.599 | 73.257 | 24.5 | 28.6274 | 84 | 31 | 0.99986 | 68.6274 | 100 | 8240 | 32.549 | 109.1309 | 34.7199 | 0 | 20.25 | 0 | 42.0074 | 33.2969
9/30/2020 03:16:31.3 | 106.8766 | 1347 | 27 | 2497.3302 | 127.5824 | 82.6871 | 93.3378 | 30.1283 | 31.856 | 0.0633 | 106.8516 | 11.4316 | 70.7897 | 69.7857 | 61.4552 | 1.0113 | 99.0473 | 304.1134 | 243.5247 | 93.5311 | 709.0884 | 1.975 | 450.8991 | 33.3653 | 48.3439 | 30.0247 | 77.0976 | 11.9815 | 110.2411 | 28.3722 | 8.0968 | 98.5822 | 73.3002 | 24.5 | 28.6274 | 84 | 31 | 0.99818 | 68.6274 | 101 | 8120 | 32.549 | 109.1309 | 34.8602 | 0 | 20.1875 | 0 | 41.9647 | 33.2969
9/30/2020 03:16:32.3 | 106.8769 | 1348 | 27 | 2497.9085 | 127.4968 | 82.7248 | 93.3741 | 30.1464 | 31.8426 | 0.06149 | 106.8953 | 11.4423 | 70.7326 | 69.6035 | 61.509 | 1.0033 | 99.0462 | 303.7761 | 243.7218 | 93.5733 | 708.9767 | 1.9535 | 449.3908 | 33.3507 | 48.2856 | 30.0384 | 77.0418 | 11.9929 | 110.38 | 28.3129 | 8.0633 | 98.4312 | 73.3625 | 24.5 | 28.2353 | 84 | 31 | 1.0024 | 68.6274 | 96 | 8090 | 32.549 | 109.7717 | 34.7321 | 0 | 19.4375 | 0 | 42.4591 | 33.2969
9/30/2020 03:16:33.3 | 106.8771 | 1349 | 27 | 2498.2233 | 127.2815 | 82.7712 | 93.3768 | 30.1422 | 31.847 | 0.0598 | 106.8865 | 11.4529 | 70.647 | 70.3132 | 61.5509 | 1.0046 | 99.0439 | 304.1134 | 243.2993 | 93.9063 | 708.8492 | 1.9386 | 450.8433 | 33.2985 | 48.1757 | 29.8194 | 77.332 | 12.0233 | 110.4898 | 28.5162 | 7.995 | 98.3222 | 73.4552 | 24.5 | 28.6274 | 84 | 31 | 1.0009 | 68.2353 | 100 | 7920 | 32.549 | 109.1309 | 34.6985 | 0 | 18.8125 | 0 | 43.4051 | 33.2969
9/30/2020 03:16:34.3 | 106.8774 | 1350 | 27 | 2499.4435 | 127.0032 | 82.7961 | 93.3951 | 30.1351 | 31.8312 | 0.06106 | 106.8953 | 11.4559 | 70.7041 | 69.9742 | 61.5973 | 0.98978 | 99.0467 | 303.3827 | 243.3557 | 93.6702 | 708.8847 | 1.922 | 452.6309 | 33.2419 | 48.389 | 29.9186 | 77.2396 | 12.0013 | 110.2685 | 28.4705 | 8.0156 | 98.1377 | 73.548 | 24.5 | 28.6274 | 84 | 31 | 0.99916 | 68.2353 | 96 | 8160 | 32.549 | 109.7717 | 34.6191 | -0.0625 | 19.1875 | 0 | 43.4937 | 33.2969
9/30/2020 03:16:35.3 | 106.8777 | 1351 | 27 | 2499.8398 | 126.9281 | 82.8272 | 93.4356 | 30.1364 | 31.833 | 0.06259 | 106.8255 | 11.4578 | 70.6185 | 69.8091 | 61.6661 | 0.9994 | 99.0473 | 303.9728 | 243.2148 | 93.6765 | 708.8388 | 1.9258 | 450.2287 | 33.2276 | 48.2406 | 29.9649 | 77.1471 | 12.0073 | 110.2411 | 28.4772 | 8.0581 | 98.1377 | 73.5416 | 24.5 | 28.2353 | 84 | 31 | 0.99779 | 68.6274 | 96 | 8310 | 32.549 | 109.7717 | 34.7961 | 0.0625 | 20.3125 | 0 | 42.5384 | 33.2031
9/30/2020 03:16:36.3 | 106.878 | 1352 | 27 | 2500.1053 | 127.1321 | 82.8494 | 93.4564 | 30.1328 | 31.8383 | 0.06194 | 106.8953 | 11.4646 | 70.5614 | 70.2104 | 61.7177 | 0.99601 | 99.0462 | 302.9331 | 243.1867 | 93.7125 | 708.936 | 1.9304 | 449.6701 | 33.2845 | 48.279 | 29.9853 | 77.1838 | 11.9959 | 110.0439 | 28.4637 | 8.1045 | 98.2048 | 73.412 | 24.5 | 28.6274 | 84 | 31 | 0.9991 | 68.2353 | 100 | 8240 | 32.549 | 108.49 | 34.7809 | 0 | 20.375 | 0 | 42.6056 | 33.2969
9/30/2020 03:16:37.3 | 106.8782 | 1353 | 27 | 2499.4456 | 127.2419 | 82.8437 | 93.4654 | 30.1159 | 31.8565 | 0.06033 | 106.9302 | 11.4675 | 70.3901 | 70.1888 | 61.7451 | 1.0183 | 99.0473 | 303.2141 | 242.905 | 93.6405 | 708.8335 | 1.944 | 451.0108 | 33.3045 | 48.2023 | 29.905 | 77.4069 | 12.0013 | 110.073 | 28.5958 | 8.0658 | 98.3222 | 73.6839 | 24.5 | 28.6274 | 84 | 31 | 0.99809 | 68.6274 | 97 | 8160 | 32.549 | 109.4513 | 34.7595 | 0 | 20.875 | 0 | 42.1387 | 33.2031
9/30/2020 03:16:38.3 | 106.8785 | 1354 | 27 | 2497.4466 | 127.3928 | 82.9274 | 93.4851 | 30.1143 | 31.8756 | 0.05994 | 106.9826 | 11.4665 | 70.5328 | 70.3182 | 61.7643 | 1.0028 | 99.0473 | 303.1298 | 242.7079 | 93.6689 | 709.0122 | 1.9428 | 450.3963 | 33.3173 | 48.1808 | 30.0315 | 76.991 | 12.0096 | 110.2411 | 28.5215 | 8.0285 | 98.4312 | 73.6039 | 24.5 | 28.6274 | 84 | 31 | 1.0027 | 68.6274 | 96 | 8120 | 32.549 | 109.7717 | 34.8389 | 0.125 | 20.1875 | 0 | 42.2607 | 33.2969
9/30/2020 03:16:39.3 | 106.8788 | 1355 | 27 | 2501.907 | 127.2737 | 82.9836 | 93.5156 | 30.1374 | 31.8447 | 0.06034 | 106.9826 | 11.4733 | 70.2188 | 69.6286 | 61.7768 | 0.99583 | 99.049 | 304.282 | 243.3838 | 93.7609 | 709.0069 | 1.9391 | 450.0891 | 33.3456 | 48.279 | 30.0247 | 77.4309 | 12.0361 | 110.4108 | 28.4112 | 8.0439 | 98.4732 | 73.6966 | 24.5 | 29.0196 | 84 | 31 | 1.0003 | 68.2353 | 101 | 7970 | 32.549 | 108.8104 | 34.7015 | 0 | 20.625 | 0 | 41.8182 | 33.2969
9/30/2020 03:16:40.3 | 106.8791 | 1356 | 27 | 2496.6977 | 127.46 | 82.9835 | 93.5246 | 30.1311 | 31.8507 | 0.05957 | 107.0349 | 11.4859 | 70.3616 | 70.1373 | 61.8 | 1.0028 | 99.0467 | 303.2422 | 242.905 | 93.7734 | 709.0529 | 1.9615 | 450.8991 | 33.3249 | 48.4989 | 30.0315 | 77.3448 | 12.0255 | 109.9884 | 28.3196 | 8.0336 | 98.4816 | 73.703 | 24.5 | 29.0196 | 84 | 31 | 0.99821 | 68.6274 | 96 | 8120 | 32.549 | 109.4513 | 34.7778 | 0 | 20.3125 | 0 | 41.7389 | 33.2969
9/30/2020 03:16:41.3 | 106.8794 | 1357 | 27 | 2501.6287 | 126.9412 | 83.0288 | 93.5357 | 30.1403 | 31.829 | 0.06116 | 107 | 11.4908 | 70.3045 | 70.0575 | 61.7954 | 1.0069 | 99.0456 | 303.186 | 242.5107 | 93.8392 | 709.2211 | 1.9406 | 452.575 | 33.2548 | 48.2074 | 30.0914 | 77.4118 | 12.0195 | 109.7352 | 28.3909 | 8.0078 | 98.3977 | 73.8084 | 24.5 | 28.2353 | 84 | 31 | 1.0015 | 68.2353 | 96 | 8160 | 32.549 | 109.1309 | 34.8023 | 0.0625 | 18.5625 | 0 | 42.7551 | 33.2969
9/30/2020 03:16:42.3 | 106.8796 | 1358 | 27 | 2500.2729 | 127.3964 | 83.1062 | 93.5815 | 30.1301 | 31.8255 | 0.06196 | 106.9564 | 11.4811 | 70.647 | 70.2983 | 61.7708 | 1.011 | 99.049 | 303.3827 | 242.9895 | 93.8828 | 709.2106 | 1.8952 | 448.9998 | 33.3559 | 48.3572 | 29.9717 | 77.6045 | 12.0187 | 110.0187 | 28.3331 | 7.9937 | 98.1964 | 73.7957 | 24.5 | 29.0196 | 84 | 31 | 1.0027 | 68.2353 | 100 | 8210 | 32.549 | 108.1619 | 34.8083 | 0.0625 | 19.625 | 0 | 42.3828 | 33.2031
9/30/2020 03:16:43.3 | 106.8799 | 1359 | 27 | 2499.5602 | 127.2473 | 83.1047 | 93.5952 | 30.1292 | 31.8318 | 0.06127 | 106.9913 | 11.4733 | 70.647 | 70.1772 | 61.7352 | 1.0119 | 99.045 | 303.0455 | 242.7079 | 93.925 | 709.3026 | 1.9085 | 449.8377 | 33.3074 | 48.2989 | 30.0384 | 77.5981 | 11.9929 | 109.4265 | 28.3789 | 7.964 | 98.2132 | 73.858 | 24.5 | 28.6274 | 84 | 31 | 1.003 | 68.2353 | 96 | 8290 | 32.549 | 109.1309 | 34.6466 | 0 | 19.25 | 0 | 42.8955 | 33.2031
9/30/2020 03:16:44.3 | 106.8802 | 1360 | 27 | 2499.7835 | 127.0734 | 83.0926 | 93.6132 | 30.1204 | 31.8275 | 0.06432 | 106.9651 | 11.4646 | 70.4186 | 70.2253 | 61.7062 | 1.0051 | 99.0462 | 302.4835 | 242.229 | 93.7547 | 709.2054 | 1.9067 | 451.0388 | 33.2648 | 48.1174 | 29.8588 | 77.4245 | 11.98 | 109.4556 | 28.1942 | 7.9937 | 98.1545 | 73.8884 | 24.5 | 29.0196 | 84 | 31 | 0.9991 | 68.2353 | 96 | 8120 | 32.549 | 108.8104 | 34.9487 | 0 | 18.8125 | 0 | 43.5181 | 33.2969
9/30/2020 03:16:45.3 | 106.8805 | 1361 | 27 | 2501.1473 | 127.1997 | 83.1439 | 93.6356 | 30.0965 | 31.8355 | 0.06459 | 106.9826 | 11.4636 | 70.4186 | 70.4259 | 61.6847 | 1.0042 | 99.0456 | 302.9331 | 242.8205 | 93.9485 | 709.2816 | 1.889 | 449.0556 | 33.3161 | 48.169 | 29.9581 | 77.5727 | 11.9785 | 109.6511 | 28.4044 | 8.0143 | 98.1041 | 73.882 | 24.5 | 29.0196 | 84 | 31 | 1.003 | 68.2353 | 100 | 7870 | 32.549 | 108.1619 | 34.8175 | 0 | 19.1875 | 0 | 43.8721 | 33.2031
9/30/2020 03:16:46.3 | 106.8808 | 1362 | 27 | 2498.7076 | 127.3396 | 83.1927 | 93.6637 | 30.1092 | 31.8512 | 0.06439 | 106.9738 | 11.4559 | 70.3045 | 70.1971 | 61.6781 | 1.006 | 99.0422 | 302.4835 | 242.3699 | 93.8032 | 709.3078 | 1.8926 | 449.726 | 33.3202 | 48.2724 | 29.9921 | 77.6221 | 12.0073 | 109.7037 | 28.1942 | 8.0388 | 98.079 | 74.1615 | 24.5 | 29.0196 | 84 | 31 | 0.99797 | 68.2353 | 96 | 8160 | 32.549 | 109.1309 | 34.79 | 0 | 19.5625 | 0 | 44.0735 | 33.2031
9/30/2020 03:16:47.3 | 106.881 | 1363 | 27 | 2498.8148 | 127.2869 | 83.2395 | 93.6783 | 30.1079 | 31.8422 | 0.06435 | 106.9826 | 11.452 | 70.5899 | 70.0841 | 61.6795 | 1.0083 | 99.0456 | 302.343 | 242.1164 | 94.1486 | 709.4551 | 1.8983 | 451.6812 | 33.3078 | 48.279 | 29.9186 | 77.4803 | 11.948 | 109.4831 | 28.2535 | 7.9408 | 98.1377 | 73.9938 | 24.5 | 29.0196 | 84 | 31 | 0.99776 | 68.6274 | 96 | 8190 | 32.549 | 109.1309 | 34.8541 | -0.0625 | 19.8125 | 0 | 43.8812 | 33.2031
9/30/2020 03:16:48.3 | 106.8813 | 1364 | 27 | 2497.0269 | 126.9519 | 83.2634 | 93.6988 | 30.114 | 31.834 | 0.06354 | 106.9738 | 11.452 | 70.5899 | 69.7557 | 61.6723 | 0.99708 | 99.045 | 301.9495 | 241.722 | 94.197 | 709.664 | 1.9059 | 451.1505 | 33.1964 | 47.8656 | 29.8724 | 77.7767 | 11.9876 | 109.8186 | 28.5688 | 7.9395 | 98.2132 | 74.0992 | 24.5 | 29.0196 | 85 | 31 | 0.99925 | 68.2353 | 100 | 8140 | 32.549 | 108.49 | 34.8175 | 0 | 20.875 | 0 | 42.8558 | 33.2031
9/30/2020 03:16:49.3 | 106.8816 | 1365 | 27 | 2501.2178 | 126.6599 | 83.2552 | 93.7154 | 30.1096 | 31.8158 | 0.0626 | 106.9826 | 11.4452 | 70.5614 | 69.6353 | 61.6777 | 1.0014 | 99.0445 | 302.7926 | 241.9192 | 93.8876 | 709.8112 | 1.9291 | 450.117 | 33.1756 | 47.8973 | 29.7989 | 77.7082 | 11.9861 | 110.0422 | 28.0756 | 8.0182 | 98.4312 | 74.1296 | 24.5 | 29.0196 | 85 | 31 | 0.99803 | 68.6274 | 97 | 8240 | 32.549 | 109.4513 | 34.61 | -0.0625 | 21.4375 | 0 | 41.8823 | 33.2031
9/30/2020 03:16:50.3 | 106.8819 | 1366 | 27 | 2500.5493 | 127.1048 | 83.2975 | 93.7519 | 30.1097 | 31.8303 | 0.06177 | 107.0174 | 11.4374 | 70.5328 | 70.7595 | 61.6996 | 1.0051 | 99.045 | 302.8207 | 242.1164 | 93.961 | 709.9899 | 1.9579 | 451.5415 | 33.2833 | 48.0273 | 30.0315 | 77.7336 | 11.999 | 109.7346 | 28.3129 | 8.0478 | 98.6409 | 74.1982 | 24.5 | 28.6274 | 85 | 31 | 0.99983 | 68.6274 | 96 | 8090 | 32.549 | 109.4513 | 34.6771 | 0 | 20.5 | 0 | 42.3248 | 33.2031
9/30/2020 03:16:51.3 | 106.8821 | 1367 | 27 | 2500.6542 | 127.2305 | 83.3229 | 93.74 | 30.1051 | 31.8318 | 0.06334 | 107.0262 | 11.4481 | 70.4757 | 69.4123 | 61.7344 | 0.99815 | 99.045 | 302.4554 | 241.8065 | 93.9063 | 710.1424 | 1.9411 | 450.0053 | 33.3176 | 48.2273 | 30.0179 | 77.7273 | 12.0005 | 109.6506 | 28.0959 | 8.0981 | 98.6158 | 74.235 | 24.5 | 29.0196 | 85 | 31 | 0.99913 | 68.6274 | 101 | 7900 | 32.549 | 108.49 | 34.8419 | 0 | 20.375 | 0 | 42.2485 | 33.2031
9/30/2020 03:16:52.3 | 106.8824 | 1368 | 27 | 2499.5705 | 127.208 | 83.3246 | 93.7501 | 30.1103 | 31.8309 | 0.06476 | 107.0611 | 11.4471 | 70.6185 | 69.8709 | 61.7654 | 1.0053 | 99.0456 | 302.0338 | 241.6094 | 94.197 | 710.2699 | 1.9083 | 449.3908 | 33.2972 | 47.969 | 29.9186 | 77.7273 | 11.9967 | 109.371 | 28.1484 | 7.9962 | 98.5319 | 74.1919 | 24.5 | 29.0196 | 85 | 31 | 1.0002 | 68.6274 | 96 | 8160 | 32.549 | 109.1309 | 34.8877 | -0.0625 | 20.5 | 0 | 42.0196 | 33.2031
9/30/2020 03:16:53.3 | 106.8827 | 1369 | 27 | 2499.1194 | 127.3148 | 83.3471 | 93.7843 | 30.0883 | 31.8359 | 0.06389 | 107.0262 | 11.4452 | 70.5328 | 69.9509 | 61.8112 | 1.0069 | 99.0462 | 302.5959 | 241.8629 | 93.9908 | 710.2332 | 1.8977 | 451.5136 | 33.3192 | 47.9557 | 29.924 | 77.6158 | 11.9914 | 109.5396 | 28.0298 | 7.9511 | 98.5151 | 74.2464 | 24.5 | 29.4118 | 85 | 31 | 1.0016 | 68.2353 | 96 | 8240 | 32.549 | 109.1309 | 34.7259 | -0.0625 | 19.875 | 0 | 41.9678 | 33.2031
9/30/2020 03:16:54.3 | 106.883 | 1370 | 27 | 2501.5925 | 127.1178 | 83.3718 | 93.7982 | 30.1005 | 31.8386 | 0.06145 | 107.0524 | 11.45 | 70.5899 | 70.1522 | 61.8703 | 0.99761 | 99.0479 | 302.5397 | 241.9474 | 94.1548 | 710.3974 | 1.8768 | 450.8153 | 33.3006 | 48.079 | 29.9785 | 77.7336 | 11.9838 | 109.9615 | 28.3129 | 8.031 | 98.4396 | 74.2973 | 24.5 | 29.0196 | 85 | 31 | 1.0018 | 68.2353 | 100 | 8160 | 32.549 | 108.1619 | 34.7717 | -0.0625 | 20.1875 | 0 | 41.6046 | 33.2031
9/30/2020 03:16:55.3 | 106.8833 | 1371 | 27 | 2501.7966 | 127.2178 | 83.4021 | 93.8385 | 30.1016 | 31.8444 | 0.06229 | 107.0262 | 11.4607 | 70.5899 | 70.6606 | 61.9098 | 1.0031 | 99.0467 | 302.4835 | 242.1164 | 94.1548 | 710.3921 | 1.8841 | 449.4467 | 33.3295 | 48.234 | 29.9717 | 77.9312 | 11.9815 | 109.7363 | 28.3129 | 8.022 | 98.4145 | 74.2909 | 24.5 | 29.0196 | 85 | 31 | 1.0027 | 68.6274 | 97 | 8380 | 32.549 | 109.1309 | 34.7809 | -0.0625 | 20.1875 | 0 | 41.7145 | 33.2031
9/30/2020 03:16:56.3 | 106.8835 | 1372 | 27 | 2499.9271 | 127.5389 | 83.458 | 93.8581 | 30.1007 | 31.8303 | 0.06273 | 107 | 11.4568 | 70.4186 | 70.3331 | 61.9499 | 1.0053 | 99.0473 | 301.4437 | 240.8489 | 93.9313 | 710.3106 | 1.9047 | 450.8991 | 33.3886 | 48.2539 | 29.8126 | 77.9008 | 11.9579 | 109.5968 | 28.1755 | 8.0169 | 98.4229 | 74.3899 | 24.5 | 28.6274 | 85 | 31 | 1.0011 | 68.6274 | 96 | 8090 | 32.549 | 109.1309 | 34.8145 | -0.0625 | 20 | 0 | 41.7297 | 33.2969
9/30/2020 03:16:57.3 | 106.8838 | 1373 | 27 | 2500.1526 | 127.4438 | 83.4926 | 93.8956 | 30.0988 | 31.8403 | 0.06265 | 107.0087 | 11.4549 | 70.5899 | 69.8108 | 62.0206 | 0.99708 | 99.0473 | 301.8933 | 241.9192 | 94.2032 | 710.2699 | 1.905 | 449.5584 | 33.3667 | 48.0273 | 29.9717 | 77.8818 | 11.9997 | 109.8209 | 28.4179 | 7.9846 | 98.3558 | 74.4889 | 24.5 | 29.0196 | 85 | 31 | 1.0037 | 68.6274 | 101 | 7900 | 32.549 | 108.49 | 34.8267 | 0 | 20.0625 | 0 | 41.745 | 33.2031
9/30/2020 03:16:58.3 | 106.8841 | 1374 | 27 | 2498.9496 | 127.3445 | 83.5244 | 93.917 | 30.1042 | 31.8363 | 0.06225 | 107 | 11.4597 | 70.4757 | 69.5516 | 62.0772 | 1.0031 | 99.0467 | 302.1744 | 241.0461 | 94.1236 | 710.1622 | 1.8959 | 449.5025 | 33.3247 | 47.839 | 29.8315 | 77.8006 | 12.0149 | 109.9324 | 28.3841 | 8.013 | 98.3558 | 74.3581 | 24.5 | 29.0196 | 85 | 31 | 0.99919 | 68.6274 | 96 | 8140 | 32.549 | 109.1309 | 34.7504 | -0.0625 | 20.1875 | 0 | 41.7175 | 33.2031
9/30/2020 03:16:59.3 | 106.8844 | 1375 | 27 | 2500.8411 | 127.094 | 83.5662 | 93.9515 | 30.1093 | 31.832 | 0.06031 | 106.9826 | 11.4549 | 70.5328 | 69.4543 | 62.1294 | 1.0117 | 99.045 | 301.4718 | 240.7644 | 94.0157 | 710.2897 | 1.905 | 452.0164 | 33.2843 | 48.1373 | 29.9444 | 78.135 | 12.0028 | 109.7906 | 28.4772 | 7.9821 | 98.3893 | 74.5129 | 24.5 | 28.6274 | 85 | 31 | 0.99928 | 68.6274 | 96 | 8190 | 32.549 | 109.1309 | 34.8175 | 0 | 19.1875 | 0 | 42.7124 | 33.2031
9/30/2020 03:17:00.3 | 106.8846 | 1376 | 27 | 2500.4594 | 127.1364 | 83.5888 | 93.9617 | 30.0954 | 31.8389 | 0.06035 | 106.9826 | 11.451 | 70.7612 | 69.7657 | 62.1696 | 0.99548 | 99.0462 | 302.4273 | 241.3559 | 94.0455 | 710.3461 | 1.9085 | 450.8712 | 33.2903 | 48.014 | 30.0179 | 78.1159 | 11.9891 | 109.4556 | 28.4044 | 7.973 | 98.3893 | 74.5815 | 24.5 | 28.6274 | 85 | 31 | 1.0033 | 68.6274 | 100 | 8160 | 32.549 | 108.1619 | 34.8175 | 0 | 18.8125 | 0 | 42.926 | 33.2031
9/30/2020 03:17:01.3 | 106.8849 | 1377 | 27 | 2498.4633 | 127.2401 | 83.5934 | 93.9698 | 30.1121 | 31.8205 | 0.06007 | 106.9738 | 11.45 | 70.5043 | 70.0308 | 62.2317 | 1.0058 | 99.0462 | 301.7247 | 240.7644 | 94.3907 | 710.4381 | 1.8873 | 449.9774 | 33.2909 | 48.0723 | 29.9255 | 78.0729 | 11.9921 | 109.7357 | 28.201 | 7.9962 | 98.1796 | 74.5447 | 24.5 | 29.0196 | 85 | 31 | 0.99989 | 68.2353 | 96 | 8380 | 32.549 | 109.1309 | 34.6985 | 0 | 19.3125 | 0 | 43.1671 | 33.2031
9/30/2020 03:17:02.3 | 106.8852 | 1378 | 27 | 2501.3373 | 127.0019 | 83.6084 | 94.0019 | 30.0986 | 31.8204 | 0.05894 | 106.9389 | 11.4597 | 70.8754 | 70.0408 | 62.291 | 1.0154 | 99.045 | 301.1065 | 240.7362 | 94.1846 | 710.3764 | 1.8644 | 451.6253 | 33.2668 | 48.059 | 29.8982 | 78.1096 | 12.0073 | 109.7066 | 28.2926 | 8.0375 | 98.1293 | 74.6677 | 24.5 | 28.6274 | 85 | 31 | 1.0017 | 68.2353 | 96 | 8070 | 32.549 | 109.1309 | 34.7046 | 0 | 18.875 | 0 | 44.0308 | 33.2031
9/30/2020 03:17:03.3 | 106.8855 | 1379 | 27 | 2498.7599 | 127.1656 | 83.6527 | 94.024 | 30.0853 | 31.8347 | 0.05723 | 106.9651 | 11.4578 | 70.7612 | 70.0308 | 62.3383 | 1.0058 | 99.0456 | 301.3594 | 240.5391 | 94.3001 | 710.5144 | 1.8673 | 449.4746 | 33.2754 | 48.0273 | 30.0247 | 78.0299 | 12.0179 | 109.5671 | 28.4705 | 8.0542 | 98.1041 | 74.6373 | 24.5 | 29.0196 | 85 | 31 | 0.99785 | 68.6274 | 101 | 7900 | 32.549 | 108.49 | 34.7778 | 0 | 19.4375 | 0 | 44.0155 | 33.2031
9/30/2020 03:17:04.3 | 106.8858 | 1380 | 27 | 2496.5019 | 127.0932 | 83.7244 | 94.0527 | 30.0963 | 31.8254 | 0.05556 | 106.9476 | 11.4588 | 70.9325 | 69.7941 | 62.3907 | 0.99744 | 99.0462 | 300.8817 | 240.2856 | 94.4156 | 710.5603 | 1.8771 | 449.5025 | 33.2263 | 47.5303 | 29.9785 | 78.1971 | 11.9975 | 109.7917 | 28.3857 | 8.0594 | 98.1545 | 74.7426 | 24.5 | 29.0196 | 85 | 31 | 0.99968 | 68.2353 | 96 | 8140 | 32.549 | 109.1309 | 34.8053 | 0 | 20.0625 | 0 | 43.7164 | 33.2031
9/30/2020 03:17:05.3 | 106.886 | 1381 | 27 | 2501.6656 | 126.5001 | 83.7762 | 94.0577 | 30.0908 | 31.8377 | 0.05169 | 107 | 11.4753 | 70.7897 | 70.0508 | 62.4417 | 0.99405 | 99.0462 | 301.2751 | 240.5109 | 94.3721 | 710.6878 | 1.8886 | 448.6087 | 33.1397 | 48.0007 | 29.9853 | 78.0539 | 11.9671 | 110.0719 | 28.496 | 8.0375 | 98.3474 | 74.749 | 24.5 | 29.0196 | 85 | 31 | 0.99776 | 68.2353 | 97 | 8240 | 32.549 | 109.7717 | 34.8328 | 0.0625 | 21.75 | 0 | 42.1448 | 33.2031
9/30/2020 03:17:06.3 | 106.8863 | 1382 | 27 | 2498.9434 | 126.7287 | 83.7897 | 94.0643 | 30.0928 | 31.8398 | 0.04792 | 106.9913 | 11.4675 | 70.333 | 69.7557 | 62.4762 | 1.0063 | 99.0433 | 301.528 | 240.5954 | 94.3735 | 710.7443 | 1.9284 | 452.3515 | 33.1635 | 48.1056 | 30.0058 | 78.2034 | 12.0096 | 110.5452 | 28.3924 | 8.0233 | 98.6074 | 74.867 | 24.5 | 29.0196 | 85 | 31 | 1.001 | 68.6274 | 101 | 8120 | 32.549 | 109.1309 | 34.6741 | 0.0625 | 20.875 | 0 | 41.9403 | 33.2031
9/30/2020 03:17:07.3 | 106.8866 | 1383 | 27 | 2499.1955 | 126.7982 | 83.8025 | 94.0875 | 30.0944 | 31.8461 | 0.04853 | 107 | 11.4724 | 70.5328 | 69.7406 | 62.5126 | 1.0087 | 99.0456 | 301.3032 | 240.5109 | 94.3423 | 710.8613 | 1.9398 | 451.4577 | 33.185 | 48.124 | 29.999 | 78.1223 | 12.0013 | 110.5755 | 28.3586 | 8.0285 | 98.6745 | 74.9101 | 24.5 | 28.6274 | 85 | 31 | 1.0012 | 68.2353 | 97 | 8160 | 32.549 | 109.7717 | 34.6863 | 0.0625 | 20.6875 | 0 | 41.925 | 33.2031
9/30/2020 03:17:08.3 | 106.8869 | 1384 | 27 | 2501.5633 | 126.6728 | 83.8117 | 94.0943 | 30.0973 | 31.828 | 0.04742 | 106.9651 | 11.4733 | 70.4186 | 69.9576 | 62.575 | 1.0015 | 99.0473 | 301.4718 | 240.0039 | 94.3361 | 710.7641 | 1.9216 | 449.8936 | 33.1836 | 48.169 | 29.9785 | 78.0666 | 11.9556 | 110.7733 | 28.3519 | 8.0349 | 98.6409 | 74.8911 | 24.5 | 28.6274 | 85 | 31 | 0.99873 | 68.6274 | 96 | 8190 | 32.549 | 109.7717 | 34.6588 | 0.0625 | 19.9375 | 0 | 42.6544 | 33.2969
9/30/2020 03:17:09.3 | 106.8871 | 1385 | 27 | 2498.5008 | 126.8733 | 83.8217 | 94.1186 | 30.1123 | 31.8392 | 0.04811 | 107 | 11.4811 | 70.4186 | 69.7239 | 62.6121 | 1.003 | 99.0467 | 300.5726 | 239.6096 | 94.3001 | 710.7588 | 1.9169 | 451.346 | 33.1954 | 48.079 | 29.9717 | 78.2767 | 11.9541 | 110.6047 | 28.523 | 8.0297 | 98.5654 | 74.9836 | 24.5 | 28.6274 | 85 | 31 | 0.9994 | 68.6274 | 101 | 7970 | 32.549 | 109.4513 | 34.7809 | 0.125 | 20.0625 | 0 | 42.4072 | 33.2031
9/30/2020 03:17:10.3 | 106.8874 | 1386 | 27 | 2498.0951 | 127.0885 | 83.8374 | 94.1261 | 30.1225 | 31.8172 | 0.0483 | 106.9826 | 11.4801 | 70.5328 | 69.9109 | 62.6306 | 1.0021 | 99.0462 | 300.3759 | 239.7504 | 94.2392 | 710.6261 | 1.9118 | 449.5025 | 33.2463 | 48.2207 | 29.905 | 78.1653 | 12.0043 | 110.6881 | 28.4044 | 8.0555 | 98.4983 | 75.0204 | 24.5 | 28.6274 | 85 | 31 | 0.99843 | 68.2353 | 96 | 8120 | 32.549 | 109.7717 | 34.79 | 0.125 | 20.3125 | 0 | 42.0166 | 33.2031
9/30/2020 03:17:11.3 | 106.8877 | 1387 | 27 | 2499.5309 | 127.1233 | 83.8723 | 94.1676 | 30.1077 | 31.8266 | 0.0459 | 106.9738 | 11.4937 | 70.5899 | 69.5264 | 62.6727 | 1.0038 | 99.0462 | 300.3759 | 239.6096 | 94.4094 | 710.739 | 1.9059 | 450.2008 | 33.2745 | 48.2473 | 29.999 | 78.6348 | 11.945 | 110.2679 | 28.3789 | 8.08 | 98.448 | 75.108 | 24.5 | 28.6274 | 85 | 31 | 1.0011 | 68.2353 | 96 | 8240 | 32.549 | 110.0922 | 34.6924 | 0 | 19.6875 | 0 | 42.2211 | 33.2031
9/30/2020 03:17:12.3 | 106.888 | 1388 | 27 | 2499.5 | 126.8926 | 83.8911 | 94.1799 | 30.0893 | 31.8416 | 0.04629 | 106.9826 | 11.5053 | 70.8183 | 69.9476 | 62.7016 | 1.0206 | 99.0467 | 300.7131 | 239.6096 | 94.1001 | 710.6063 | 1.8999 | 451.4857 | 33.2137 | 48.3823 | 30.0384 | 78.3197 | 11.9899 | 110.2685 | 28.3061 | 8.0439 | 98.4396 | 75.1447 | 24.5 | 28.6274 | 85 | 31 | 0.99879 | 68.6274 | 100 | 8140 | 32.549 | 109.1309 | 34.8175 | 0 | 18.625 | 0 | 42.9108 | 33.2031
9/30/2020 03:17:13.3 | 106.8882 | 1389 | 27 | 2499.5638 | 126.7532 | 83.9544 | 94.2331 | 30.1156 | 31.8308 | 0.04779 | 106.9476 | 11.4966 | 70.5328 | 69.6453 | 62.7294 | 1.0493 | 99.0473 | 299.9543 | 239.5532 | 94.4876 | 710.5603 | 1.87 | 450.8991 | 33.1781 | 48.1757 | 29.9785 | 78.4678 | 12.0058 | 110.9134 | 28.5688 | 8.0465 | 98.2635 | 75.0889 | 24.5 | 28.6274 | 85 | 31 | 1.0034 | 68.2353 | 96 | 8140 | 32.549 | 109.7717 | 34.7229 | 0 | 19 | 0 | 43.4021 | 33.2031
9/30/2020 03:17:14.3 | 106.8885 | 1390 | 27 | 2501.4935 | 126.7607 | 84.0054 | 94.2433 | 30.1061 | 31.8343 | 0.048 | 106.9127 | 11.4811 | 70.9325 | 70.1722 | 62.7449 | 1.0051 | 99.0462 | 300.7693 | 239.5814 | 94.4454 | 710.4171 | 1.8525 | 448.4132 | 33.2057 | 48.2856 | 29.8982 | 78.3261 | 11.9914 | 110.5761 | 28.4179 | 8.0375 | 98.2048 | 75.1624 | 24.5 | 28.2353 | 85 | 31 | 1.0006 | 68.6274 | 96 | 8190 | 32.549 | 110.0922 | 34.7229 | 0 | 19.5 | 0 | 43.7775 | 33.2969
9/30/2020 03:17:15.3 | 106.8888 | 1391 | 27 | 2499.9314 | 126.9463 | 84.036 | 94.2546 | 30.1092 | 31.8393 | 0.04555 | 106.9476 | 11.4888 | 70.8754 | 69.8825 | 62.7508 | 1.0083 | 99.045 | 300.5445 | 239.2434 | 94.2939 | 710.2751 | 1.8695 | 450.955 | 33.2336 | 48.3307 | 29.9785 | 78.4184 | 12.0248 | 110.5469 | 28.4112 | 8.0104 | 98.2551 | 75.2867 | 24.5 | 28.6274 | 85 | 31 | 0.99782 | 68.6274 | 101 | 7990 | 32.549 | 109.4513 | 34.6863 | 0 | 19.8125 | 0 | 43.4357 | 33.2031
9/30/2020 03:17:16.3 | 106.8891 | 1392 | 27 | 2497.2022 | 126.8628 | 84.0477 | 94.2625 | 30.1161 | 31.8419 | 0.04514 | 106.9564 | 11.4888 | 70.5043 | 70.1506 | 62.739 | 0.99281 | 99.045 | 299.87 | 239.2997 | 94.536 | 710.2239 | 1.8813 | 450.3963 | 33.1754 | 48.5889 | 30.0179 | 78.3197 | 12.0179 | 110.771 | 28.2535 | 8.013 | 98.3138 | 75.2245 | 24.5 | 28.6274 | 85 | 31 | 1.0066 | 68.2353 | 96 | 8160 | 32.549 | 110.0922 | 34.6771 | -0.0625 | 19.5625 | 0 | 43.7805 | 33.2031
9/30/2020 03:17:17.3 | 106.8894 | 1393 | 27 | 2498.5618 | 126.4027 | 84.0478 | 94.3123 | 30.1225 | 31.8379 | 0.04539 | 106.9913 | 11.4908 | 70.647 | 69.6119 | 62.7437 | 1.0053 | 99.0467 | 299.7857 | 239.2716 | 94.4938 | 710.2396 | 1.8912 | 448.7484 | 33.0731 | 48.1823 | 30.0384 | 78.3754 | 11.9975 | 110.8007 | 28.3654 | 8.0362 | 98.3558 | 75.3919 | 24.5 | 28.2353 | 85 | 31 | 0.99931 | 68.6274 | 96 | 8290 | 32.549 | 110.0922 | 34.6222 | 0 | 21.4375 | 0 | 42.7368 | 33.2969
9/30/2020 03:17:18.3 | 106.8896 | 1394 | 27 | 2501.6427 | 126.5934 | 84.0642 | 94.3467 | 30.112 | 31.8292 | 0.04686 | 107.0524 | 11.4976 | 70.5899 | 69.9576 | 62.7721 | 1.0042 | 99.045 | 300.5164 | 239.3843 | 94.5111 | 710.4131 | 1.926 | 451.0667 | 33.1638 | 48.5107 | 30.105 | 78.2943 | 11.9891 | 110.575 | 28.4892 | 8.071 | 98.6242 | 75.4046 | 24.5 | 28.6274 | 85 | 31 | 0.99837 | 68.6274 | 101 | 8190 | 32.549 | 109.1309 | 34.7259 | 0 | 20.5625 | 0 | 42.6758 | 33.2031
9/30/2020 03:17:19.3 | 106.8899 | 1395 | 27 | 2499.5881 | 127.0533 | 84.0588 | 94.3669 | 30.1228 | 31.8417 | 0.04444 | 107.0262 | 11.516 | 70.6756 | 69.9426 | 62.8068 | 1.0014 | 99.0462 | 299.4766 | 238.7646 | 94.5969 | 710.3316 | 1.9411 | 450.927 | 33.257 | 48.4472 | 30.158 | 78.5298 | 12.0134 | 111.0523 | 28.4247 | 8.0182 | 98.6242 | 75.5035 | 24.5 | 28.6274 | 85 | 31 | 1.005 | 68.2353 | 96 | 8190 | 32.549 | 110.0922 | 34.7504 | 0 | 19.25 | 0 | 43.2434 | 33.2031
9/30/2020 03:17:20.3 | 106.8902 | 1396 | 27 | 2499.2736 | 127.0778 | 84.0908 | 94.365 | 30.1177 | 31.8318 | 0.04748 | 107.0174 | 11.5073 | 70.8183 | 70.2618 | 62.8347 | 1.0103 | 99.0456 | 299.589 | 239.1308 | 94.4392 | 710.4078 | 1.918 | 448.4411 | 33.2592 | 48.4856 | 30.1512 | 78.5665 | 12.0134 | 110.6876 | 28.4637 | 8.0027 | 98.4983 | 75.4971 | 24.5 | 28.2353 | 85 | 31 | 0.99931 | 68.2353 | 96 | 8240 | 32.549 | 110.0922 | 34.6893 | 0 | 19.6875 | 0 | 43.2312 | 33.2969
9/30/2020 03:17:21.3 | 106.8905 | 1397 | 27 | 2498.5362 | 126.8205 | 84.1466 | 94.396 | 30.1149 | 31.8283 | 0.04867 | 107.0087 | 11.5044 | 70.9039 | 69.6922 | 62.8507 | 0.99708 | 99.0462 | 299.4485 | 239.1589 | 94.6937 | 710.2291 | 1.9121 | 450.4801 | 33.1821 | 48.5505 | 30.0778 | 78.5791 | 11.9997 | 110.4921 | 28.4772 | 8.031 | 98.4732 | 75.4781 | 24.5 | 28.2353 | 85 | 31 | 0.9976 | 68.6274 | 101 | 7940 | 32.549 | 109.4513 | 34.7259 | 0 | 20.625 | 0 | 42.7734 | 33.2031
9/30/2020 03:17:22.3 | 106.8907 | 1398 | 27 | 2499.7341 | 126.6359 | 84.1743 | 94.4162 | 30.0933 | 31.8344 | 0.04787 | 106.9913 | 11.4898 | 70.7326 | 69.5348 | 62.8524 | 1.0227 | 99.0456 | 299.6452 | 238.8209 | 94.8921 | 710.1529 | 1.9172 | 450.3125 | 33.1497 | 48.4008 | 30.0315 | 78.4854 | 12.021 | 110.7156 | 28.5875 | 8.0336 | 98.4732 | 75.4844 | 24.5 | 28.6274 | 85 | 31 | 1.0009 | 68.2353 | 97 | 8160 | 32.549 | 110.0922 | 34.7839 | 0 | 20.8125 | 0 | 42.3157 | 33.2031
9/30/2020 03:17:23.3 | 106.891 | 1399 | 27 | 2497.1924 | 126.8238 | 84.1502 | 94.4096 | 30.0803 | 31.8494 | 0.04764 | 107.0174 | 11.482 | 70.7326 | 70.4706 | 62.8919 | 0.99655 | 99.0467 | 298.9146 | 238.5111 | 94.6688 | 710.1989 | 1.9282 | 448.6646 | 33.1651 | 48.4723 | 30.1974 | 78.5538 | 11.9754 | 110.7167 | 28.5027 | 8.0362 | 98.5487 | 75.5402 | 24.5 | 28.6274 | 85 | 31 | 0.99718 | 68.2353 | 96 | 8260 | 32.549 | 110.0922 | 34.671 | 0 | 20.5625 | 0 | 42.2913 | 33.2031
9/30/2020 03:17:24.3 | 106.8913 | 1400 | 27 | 2501.0822 | 126.6861 | 84.1837 | 94.4634 | 30.1002 | 31.8369 | 0.04899 | 106.9913 | 11.484 | 70.333 | 69.9609 | 62.9267 | 1.0265 | 99.045 | 299.87 | 238.5674 | 94.7656 | 710.1936 | 1.9384 | 451.6812 | 33.1807 | 48.7821 | 29.9785 | 78.7018 | 12.0035 | 110.5469 | 28.5552 | 7.9215 | 98.5822 | 75.4844 | 24.5 | 28.2353 | 86 | 31 | 1.0013 | 68.2353 | 101 | 8210 | 32.549 | 109.1309 | 34.729 | 0 | 20.6875 | 0 | 41.922 | 33.2031
9/30/2020 03:17:25.3 | 106.8916 | 1401 | 27 | 2500.8502 | 126.7726 | 84.2478 | 94.4882 | 30.1276 | 31.8289 | 0.04664 | 107.0174 | 11.4714 | 70.6185 | 70.5846 | 62.9707 | 1.004 | 99.0473 | 299.7857 | 239.0181 | 94.6577 | 710.2501 | 1.9375 | 451.4577 | 33.2003 | 48.4089 | 30.105 | 78.8878 | 12.0013 | 110.6893 | 28.4907 | 7.9898 | 98.599 | 75.7011 | 24.5 | 28.6274 | 86 | 31 | 1.0029 | 68.2353 | 96 | 8210 | 32.549 | 109.7717 | 34.7259 | 0 | 20.0625 | 0 | 41.9891 | 33.2031
9/30/2020 03:17:26.3 | 106.8919 | 1402 | 27 | 2500.9216 | 126.9933 | 84.2977 | 94.4864 | 30.1129 | 31.8434 | 0.0475 | 107.0436 | 11.4791 | 70.7041 | 69.7055 | 63.0128 | 1.0087 | 99.0422 | 300.5445 | 238.7928 | 94.675 | 710.1476 | 1.9446 | 448.7763 | 33.259 | 48.892 | 30.0778 | 78.6588 | 11.9807 | 110.4601 | 28.1942 | 8.0143 | 98.5067 | 75.6263 | 24.5 | 28.6274 | 86 | 31 | 1.0011 | 68.6274 | 96 | 8240 | 32.549 | 109.7717 | 34.6863 | 0 | 20 | 0 | 42.1722 | 33.2031
9/30/2020 03:17:27.3 | 106.8921 | 1403 | 27 | 2500.0456 | 127.0185 | 84.3503 | 94.4994 | 30.1066 | 31.8432 | 0.04883 | 107.0524 | 11.483 | 70.7326 | 69.7323 | 63.0388 | 1.0092 | 99.045 | 299.5609 | 238.5674 | 94.7781 | 710.1319 | 1.9433 | 450.5081 | 33.254 | 48.4856 | 30.0573 | 78.7638 | 11.9914 | 110.2668 | 28.0433 | 7.9473 | 98.4396 | 75.7061 | 24.5 | 28.6274 | 86 | 31 | 0.99931 | 68.2353 | 101 | 7870 | 32.549 | 109.1309 | 34.7687 | 0 | 20.0625 | 0 | 42.0715 | 33.2031
9/30/2020 03:17:28.3 | 106.8924 | 1404 | 27 | 2499.5383 | 126.9512 | 84.3975 | 94.5361 | 30.1107 | 31.8511 | 0.04954 | 107.0174 | 11.4772 | 70.3616 | 70.0325 | 63.0776 | 1.0076 | 99.0456 | 299.9824 | 238.6519 | 94.8265 | 710.1832 | 1.9265 | 449.6981 | 33.2296 | 48.3823 | 29.9649 | 78.7144 | 12.0028 | 110.6035 | 28.5688 | 7.9601 | 98.4312 | 75.7682 | 24.5 | 28.6274 | 86 | 31 | 1.0002 | 68.2353 | 96 | 8140 | 32.549 | 109.7717 | 34.7382 | 0 | 20.125 | 0 | 41.9769 | 33.2031
9/30/2020 03:17:29.3 | 106.8927 | 1405 | 27 | 2498.6686 | 126.967 | 84.4186 | 94.5419 | 30.1015 | 31.8453 | 0.04882 | 107.0349 | 11.4704 | 70.5614 | 70.0125 | 63.1156 | 0.99868 | 99.045 | 298.6336 | 238.2576 | 94.7718 | 710.3514 | 1.9262 | 449.8098 | 33.2222 | 48.479 | 29.9717 | 78.7081 | 11.9944 | 110.5189 | 28.5095 | 7.9885 | 98.4145 | 75.7251 | 24.5 | 28.2353 | 86 | 31 | 0.99971 | 68.6274 | 97 | 8240 | 32.549 | 109.7717 | 34.6161 | 0 | 19.875 | 0 | 42.0136 | 33.2969
9/30/2020 03:17:30.3 | 106.893 | 1406 | 27 | 2498.6217 | 126.9607 | 84.4312 | 94.5802 | 30.0993 | 31.8355 | 0.04819 | 107.0174 | 11.4782 | 70.7041 | 69.7891 | 63.1607 | 1.0046 | 99.045 | 299.2237 | 238.0886 | 94.8451 | 710.3199 | 1.9121 | 451.6812 | 33.2199 | 48.4539 | 29.8778 | 78.9801 | 11.9914 | 110.687 | 27.9585 | 7.9962 | 98.4564 | 75.7859 | 24.5 | 28.2353 | 86 | 31 | 0.99886 | 68.2353 | 100 | 8160 | 32.549 | 109.4513 | 34.7443 | 0 | 20 | 0 | 42.0898 | 33.2031
9/30/2020 03:17:31.3 | 106.8932 | 1407 | 27 | 2499.6929 | 126.6568 | 84.4504 | 94.6088 | 30.1158 | 31.8218 | 0.04795 | 107.0262 | 11.4714 | 70.4757 | 70.687 | 63.219 | 1.0131 | 99.0445 | 298.8584 | 237.9196 | 94.8327 | 710.5248 | 1.9076 | 451.1784 | 33.1546 | 48.4923 | 30.0384 | 78.8194 | 11.9807 | 110.8545 | 28.4179 | 7.9808 | 98.3558 | 75.8367 | 24.5 | 28.6274 | 86 | 31 | 1.0039 | 68.2353 | 96 | 8090 | 32.549 | 110.0922 | 34.7504 | 0 | 18.8125 | 0 | 43.1335 | 33.2031
9/30/2020 03:17:32.3 | 106.8935 | 1408 | 27 | 2501.9592 | 126.6473 | 84.4449 | 94.6286 | 30.1149 | 31.8398 | 0.0473 | 106.9913 | 11.4733 | 70.3045 | 70.0209 | 63.2659 | 1.0023 | 99.0456 | 298.4088 | 237.5534 | 94.9592 | 710.6063 | 1.8839 | 449.0556 | 33.1822 | 48.4723 | 30.1974 | 78.8497 | 12.0051 | 110.6315 | 28.5552 | 7.9924 | 98.2719 | 75.8861 | 24.5 | 28.2353 | 86 | 31 | 1.0017 | 68.2353 | 96 | 8210 | 32.549 | 109.7717 | 34.7168 | 0.0625 | 19.4375 | 0 | 43.4265 | 33.2031
9/30/2020 03:17:33.3 | 106.8938 | 1409 | 27 | 2498.7171 | 126.989 | 84.503 | 94.6543 | 30.1039 | 31.848 | 0.04697 | 107.0087 | 11.4714 | 70.3045 | 70.4077 | 63.3077 | 1.0019 | 99.0456 | 298.746 | 237.7788 | 94.9841 | 710.4329 | 1.8775 | 449.2791 | 33.2286 | 48.6538 | 30.0247 | 78.9737 | 11.9815 | 110.3514 | 28.5823 | 8.013 | 98.2383 | 75.9228 | 24.5 | 28.6274 | 86 | 31 | 0.99849 | 68.6274 | 101 | 7900 | 32.549 | 109.1309 | 34.6985 | 0.125 | 20 | 0 | 42.9565 | 33.2031
9/30/2020 03:17:34.3 | 106.8941 | 1410 | 27 | 2499.7363 | 126.8202 | 84.5197 | 94.6756 | 30.0887 | 31.8421 | 0.04723 | 107 | 11.4791 | 70.5043 | 69.9676 | 63.3363 | 1.0006 | 99.0484 | 298.5212 | 237.3844 | 94.9841 | 710.3054 | 1.9005 | 449.5025 | 33.1979 | 48.5505 | 30.0179 | 79.023 | 11.9914 | 110.5223 | 28.5297 | 8.0001 | 98.339 | 75.9658 | 24.5 | 28.6274 | 86 | 31 | 0.99974 | 68.2353 | 96 | 8120 | 32.549 | 110.0922 | 34.8023 | 0.0625 | 19.375 | 0 | 43.5303 | 33.2031
9/30/2020 03:17:35.3 | 106.8944 | 1411 | 27 | 2501.1278 | 126.6646 | 84.5195 | 94.684 | 30.1008 | 31.8479 | 0.04897 | 107.0087 | 11.4743 | 70.3616 | 70.1639 | 63.3363 | 0.99601 | 99.0456 | 298.6898 | 237.1591 | 94.8624 | 710.3514 | 1.905 | 448.6925 | 33.1757 | 48.524 | 30.1308 | 78.7018 | 11.9807 | 110.9957 | 28.4502 | 8.022 | 98.3222 | 76.071 | 24.5 | 28.2353 | 86 | 31 | 0.99989 | 68.2353 | 96 | 8240 | 32.549 | 110.0922 | 34.6497 | 0 | 19.5625 | 0 | 43.9758 | 33.2031
9/30/2020 03:17:36.3 | 106.8946 | 1412 | 27 | 2502.3566 | 126.7602 | 84.573 | 94.7014 | 30.0974 | 31.8395 | 0.0513 | 107 | 11.4859 | 70.7041 | 69.9676 | 63.3512 | 1.0028 | 99.0462 | 298.9708 | 237.4126 | 94.9779 | 710.3921 | 1.9067 | 451.6253 | 33.217 | 48.5955 | 30.0247 | 78.8688 | 11.9762 | 110.7161 | 28.6806 | 8.0104 | 98.3138 | 76.071 | 24.5 | 28.2353 | 86 | 31 | 0.99818 | 68.6274 | 100 | 8240 | 32.549 | 109.4513 | 34.729 | 0 | 20.3125 | 0 | 43.7592 | 33.2031
9/30/2020 03:17:37.3 | 106.8949 | 1413 | 27 | 2499.2147 | 126.9123 | 84.579 | 94.7153 | 30.0937 | 31.8294 | 0.04972 | 107.0436 | 11.4791 | 70.7041 | 69.3283 | 63.3696 | 1.0035 | 99.045 | 298.3526 | 237.5253 | 94.8686 | 710.4946 | 1.9174 | 451.2343 | 33.2151 | 48.6339 | 30.105 | 79.1026 | 11.983 | 110.9391 | 28.5095 | 7.9679 | 98.3474 | 76.047 | 24.5 | 28.6274 | 86 | 31 | 0.99864 | 68.6274 | 96 | 8210 | 32.549 | 110.0922 | 34.7046 | 0.0625 | 19.6875 | 0 | 43.7378 | 33.2031
9/30/2020 03:17:38.3 | 106.8952 | 1414 | 27 | 2500.9421 | 127.0108 | 84.6118 | 94.7534 | 30.1037 | 31.8456 | 0.04718 | 107.0087 | 11.4927 | 70.6185 | 69.8625 | 63.3969 | 1.0133 | 99.0467 | 298.7179 | 237.1591 | 95.0263 | 710.3566 | 1.9318 | 448.6087 | 33.2639 | 48.6988 | 29.9785 | 78.9674 | 12.0119 | 111.0529 | 28.523 | 8.0053 | 98.4145 | 76.0279 | 24.5 | 28.2353 | 86 | 31 | 0.99956 | 68.2353 | 96 | 8210 | 32.549 | 110.0922 | 34.6832 | -0.0625 | 19.5 | 0 | 43.7653 | 33.2969
9/30/2020 03:17:39.3 | 106.8955 | 1415 | 27 | 2499.3915 | 127.18 | 84.6735 | 94.7766 | 30.1001 | 31.8349 | 0.04779 | 106.9913 | 11.4937 | 70.6185 | 69.7206 | 63.412 | 1.0012 | 99.0456 | 298.0716 | 237.5534 | 94.9233 | 710.3764 | 1.9382 | 450.7874 | 33.2875 | 48.6922 | 30.0573 | 78.9117 | 12.0172 | 110.7996 | 28.5162 | 8.0633 | 98.4061 | 76.1507 | 24.5 | 28.6274 | 86 | 31 | 1.0038 | 68.2353 | 100 | 7870 | 32.549 | 109.4513 | 34.7534 | 0 | 19.4375 | 0 | 43.8812 | 33.2969
9/30/2020 03:17:40.3 | 106.8958 | 1416 | 27 | 2500.8051 | 127.1439 | 84.6741 | 94.7804 | 30.1011 | 31.8403 | 0.04981 | 107.0087 | 11.4947 | 70.0761 | 69.6503 | 63.4422 | 1.0085 | 99.0462 | 298.0435 | 237.3563 | 94.9592 | 710.4224 | 1.9304 | 448.497 | 33.2969 | 48.7305 | 30.1171 | 79.047 | 12.021 | 110.9682 | 28.5552 | 7.9769 | 98.2887 | 76.157 | 24.5 | 28.6274 | 86 | 31 | 1.0006 | 68.2353 | 96 | 8120 | 32.549 | 110.0922 | 34.7351 | 0.0625 | 19.75 | 0 | 43.869 | 33.2031
9/30/2020 03:17:41.3 | 106.896 | 1417 | 27 | 2501.4105 | 127.3341 | 84.6958 | 94.8063 | 30.1245 | 31.8367 | 0.05001 | 107.0436 | 11.4976 | 70.3901 | 70.6886 | 63.4577 | 1.0058 | 99.0479 | 298.0154 | 236.7085 | 94.9654 | 710.3974 | 1.9172 | 451.6812 | 33.3548 | 48.6339 | 30.0315 | 79.004 | 11.9754 | 110.3257 | 28.4044 | 7.9911 | 98.3306 | 76.2748 | 24.5 | 28.2353 | 86 | 31 | 1.0011 | 68.2353 | 96 | 8210 | 32.549 | 109.7717 | 34.7137 | 0 | 19.875 | 0 | 44.0735 | 33.2969
9/30/2020 03:17:42.3 | 106.8963 | 1418 | 27 | 2498.3427 | 127.3126 | 84.6913 | 94.8316 | 30.1225 | 31.8305 | 0.05222 | 107.0174 | 11.4985 | 70.5899 | 70.2104 | 63.4868 | 0.99851 | 99.0456 | 297.3409 | 236.624 | 95.2074 | 710.3514 | 1.9101 | 451.0667 | 33.3083 | 48.7888 | 30.0778 | 79.1026 | 11.9883 | 110.3794 | 28.4569 | 8.0555 | 98.3306 | 76.3179 | 24.5 | 29.0196 | 86 | 31 | 1.0005 | 68.6274 | 100 | 8190 | 32.549 | 108.49 | 34.8053 | -0.0625 | 20.125 | 0 | 43.9484 | 33.2031
9/30/2020 03:17:43.3 | 106.8966 | 1419 | 27 | 2500.1482 | 126.9793 | 84.7052 | 94.8467 | 30.1013 | 31.8631 | 0.04998 | 107.0174 | 11.482 | 70.4472 | 69.7757 | 63.51 | 1.0072 | 99.0467 | 298.0154 | 236.8211 | 95.056 | 710.4433 | 1.9194 | 449.5025 | 33.245 | 48.8338 | 29.9853 | 79.2442 | 11.9906 | 110.5206 | 28.5027 | 8.0388 | 98.4312 | 76.3799 | 24.5 | 29.0196 | 86 | 31 | 1.0002 | 68.6274 | 97 | 8290 | 32.549 | 109.4513 | 34.906 | 0 | 20.25 | 0 | 43.2465 | 33.2031
9/30/2020 03:17:44.3 | 106.8969 | 1420 | 27 | 2498.786 | 127.1726 | 84.7206 | 94.8499 | 30.0975 | 31.8607 | 0.04775 | 107.0436 | 11.4772 | 70.5899 | 69.7724 | 63.5486 | 1.0028 | 99.0467 | 297.9029 | 236.9901 | 94.917 | 710.5603 | 1.9114 | 451.2063 | 33.2775 | 48.5823 | 30.0846 | 79.2505 | 11.9914 | 110.2965 | 28.4569 | 8.0658 | 98.5319 | 76.3736 | 24.5 | 28.6274 | 86 | 31 | 1.0019 | 68.6274 | 96 | 8120 | 32.549 | 109.4513 | 34.7168 | 0 | 19.6875 | 0 | 43.5059 | 33.2031
9/30/2020 03:17:45.3 | 106.8971 | 1421 | 27 | 2503.4244 | 126.9083 | 84.7617 | 94.8623 | 30.1259 | 31.8407 | 0.04887 | 107.0349 | 11.4665 | 70.6756 | 70.4143 | 63.5815 | 1.0095 | 99.0473 | 298.3526 | 236.9056 | 95.123 | 710.6366 | 1.907 | 450.1729 | 33.27 | 48.5955 | 30.0247 | 79.066 | 12.0126 | 110.3531 | 28.523 | 8.0478 | 98.6577 | 76.4166 | 24.5 | 28.6274 | 86 | 31 | 1.0018 | 68.6274 | 102 | 7900 | 32.549 | 108.8104 | 34.7656 | 0 | 21.1875 | 0 | 42.4866 | 33.2031
9/30/2020 03:17:46.3 | 106.8974 | 1422 | 27 | 2506.0404 | 128.038 | 84.7513 | 94.9151 | 30.1135 | 31.87 | 0.04272 | 107.1047 | 11.4714 | 70.6756 | 70.1489 | 63.6199 | 0.99797 | 99.0456 | 298.5212 | 236.8775 | 95.1106 | 710.8194 | 1.9522 | 451.5695 | 33.6013 | 48.6855 | 29.9444 | 79.2012 | 11.9785 | 110.3514 | 28.5095 | 8.1458 | 99.1442 | 76.2925 | 24.5 | 29.4118 | 86 | 31 | 1.0033 | 69.4118 | 97 | 8210 | 32.549 | 109.7717 | 34.6771 | -0.0625 | 19.3125 | 0 | 43.689 | 33.2969
9/30/2020 03:17:47.3 | 106.8977 | 1423 | 27 | 2501.9285 | 128.8728 | 84.7953 | 94.9289 | 30.1181 | 31.8541 | 0.03965 | 107.2356 | 11.4733 | 70.5614 | 70.2203 | 63.6516 | 1.0081 | 99.0456 | 297.3128 | 236.4268 | 95.1652 | 711.09 | 1.9703 | 449.3908 | 33.7648 | 48.5373 | 30.1906 | 79.2569 | 11.9906 | 110.8556 | 28.4112 | 8.1574 | 99.4042 | 76.5217 | 24.5 | 29.4118 | 86 | 31 | 1.0021 | 69.8039 | 98 | 8380 | 32.549 | 110.0922 | 34.8206 | 0 | 21.4375 | 0 | 42.1509 | 33.2969
9/30/2020 03:17:48.3 | 106.898 | 1424 | 27 | 2503.8375 | 128.8936 | 84.8359 | 94.9568 | 30.1212 | 31.8561 | 0.03799 | 107.2705 | 11.4656 | 70.5899 | 70.1124 | 63.7036 | 1.0053 | 99.0473 | 297.8186 | 237.1591 | 95.1652 | 711.2938 | 2.0082 | 450.8991 | 33.7961 | 48.6405 | 30.1906 | 79.1583 | 11.9952 | 110.9694 | 28.5688 | 8.1831 | 99.7145 | 76.5217 | 24.5 | 29.4118 | 86 | 31 | 1.0062 | 69.4118 | 98 | 8290 | 32.549 | 110.4202 | 34.7473 | -0.0625 | 20.8125 | 0 | 42.5171 | 33.2969
9/30/2020 03:17:49.3 | 106.8983 | 1425 | 27 | 2502.2567 | 129.3293 | 84.8626 | 94.9677 | 30.1146 | 31.8651 | 0.03833 | 107.3316 | 11.4685 | 70.7041 | 69.9609 | 63.7551 | 1.0033 | 99.0445 | 297.9592 | 236.4268 | 95.2682 | 711.37 | 2.0279 | 448.2736 | 33.8889 | 48.5955 | 30.0778 | 79.3125 | 11.9952 | 110.0422 | 28.4705 | 8.1355 | 99.8152 | 76.6141 | 24.5 | 29.4118 | 86 | 31 | 0.99934 | 69.4118 | 101 | 8160 | 32.549 | 108.8104 | 34.8541 | 0 | 19 | 0 | 43.5333 | 33.2969
9/30/2020 03:17:50.3 | 106.8985 | 1426 | 27 | 2501.1899 | 129.4235 | 84.9232 | 94.9939 | 30.1211 | 31.8729 | 0.04012 | 107.2967 | 11.4665 | 70.647 | 70.1971 | 63.7954 | 1.0035 | 99.0467 | 297.0037 | 236.2296 | 95.0982 | 711.4818 | 1.9907 | 451.1226 | 33.8991 | 48.6206 | 30.0641 | 79.2379 | 11.9906 | 110.3525 | 28.4434 | 8.1238 | 99.5803 | 76.7001 | 24.5 | 29.4118 | 86 | 31 | 1.0025 | 69.4118 | 101 | 8260 | 32.549 | 108.49 | 34.7473 | 0 | 18.75 | 0 | 43.7714 | 33.2031
9/30/2020 03:17:51.3 | 106.8988 | 1427 | 27 | 2500.9873 | 129.3435 | 84.9876 | 95.0327 | 30.1388 | 31.8632 | 0.0392 | 107.2356 | 11.4656 | 70.647 | 70.3066 | 63.8305 | 0.99566 | 99.0473 | 297.2847 | 235.948 | 95.4257 | 711.625 | 1.9743 | 448.9998 | 33.8754 | 48.6605 | 30.2504 | 79.5716 | 12.0013 | 110.9414 | 28.4315 | 8.1264 | 99.4545 | 76.7254 | 24.5 | 29.4118 | 86 | 31 | 1.0018 | 69.4118 | 98 | 8530 | 32.549 | 110.0922 | 34.7076 | 0 | 20.125 | 0 | 43.5028 | 33.2969
9/30/2020 03:17:52.3 | 106.8991 | 1428 | 27 | 2501.8547 | 129.3211 | 85.0136 | 95.0318 | 30.151 | 31.8581 | 0.03791 | 107.1745 | 11.4811 | 70.7612 | 69.7741 | 63.8733 | 1.0012 | 99.0462 | 296.5822 | 235.4692 | 95.2806 | 711.4818 | 1.9821 | 450.8433 | 33.8813 | 48.6088 | 30.0641 | 79.3252 | 11.9944 | 110.9963 | 28.5365 | 8.1161 | 99.5384 | 76.6507 | 24.5 | 29.0196 | 86 | 31 | 0.99825 | 69.4118 | 102 | 8020 | 32.549 | 109.4513 | 34.7382 | 0 | 20.6875 | 0 | 42.8772 | 33.2969
9/30/2020 03:17:53.3 | 106.8994 | 1429 | 27 | 2503.4749 | 129.314 | 85.0312 | 95.0559 | 30.1405 | 31.8424 | 0.03866 | 107.1222 | 11.4704 | 70.8468 | 70.3282 | 63.8855 | 1.0072 | 99.0467 | 297.2847 | 235.8916 | 95.3587 | 711.4568 | 2.0004 | 448.3573 | 33.9014 | 48.7438 | 30.0846 | 79.3555 | 12.0285 | 110.9128 | 28.4637 | 8.1187 | 99.6977 | 76.7191 | 24.5 | 29.4118 | 86 | 31 | 1.0002 | 69.4118 | 102 | 7940 | 32.549 | 109.4513 | 34.8114 | 0 | 20.25 | 0 | 42.6575 | 33.2969
9/30/2020 03:17:54.3 | 106.8996 | 1430 | 27 | 2502.3445 | 129.4299 | 85.0471 | 95.087 | 30.1555 | 31.8569 | 0.03772 | 107.1396 | 11.4714 | 70.8468 | 70.654 | 63.9141 | 0.99833 | 99.045 | 297.2285 | 235.8072 | 95.1527 | 711.579 | 1.9969 | 451.2622 | 33.9164 | 48.6789 | 30.1376 | 79.3921 | 12.0164 | 110.4069 | 28.3451 | 8.1406 | 99.7816 | 76.7191 | 24.5 | 29.4118 | 86 | 31 | 1.001 | 69.4118 | 98 | 8210 | 32.549 | 109.7717 | 34.848 | 0 | 20.5625 | 0 | 42.5262 | 33.2969
9/30/2020 03:17:55.3 | 106.8999 | 1431 | 27 | 2500.7837 | 129.4335 | 85.1158 | 95.1106 | 30.1537 | 31.8636 | 0.03782 | 107.1396 | 11.4733 | 70.7326 | 70.2071 | 63.9264 | 1.0028 | 99.0462 | 296.7789 | 235.4128 | 95.432 | 711.5686 | 1.996 | 449.8936 | 33.8962 | 48.6155 | 30.0709 | 79.5779 | 12.0293 | 110.6321 | 28.6483 | 8.0942 | 99.8403 | 76.7558 | 24.5 | 29.8039 | 86 | 31 | 1.002 | 69.4118 | 102 | 8140 | 32.549 | 108.8104 | 34.845 | 0 | 21 | 0 | 42.0685 | 33.2031
9/30/2020 03:17:56.3 | 106.9002 | 1432 | 27 | 2500.4703 | 129.4239 | 85.1296 | 95.1353 | 30.1273 | 31.8697 | 0.03709 | 107.0785 | 11.4704 | 70.3901 | 70.3812 | 63.9561 | 0.99922 | 99.0462 | 296.9756 | 235.1875 | 95.3103 | 711.6908 | 1.9841 | 449.0277 | 33.8895 | 48.6922 | 30.0709 | 79.5033 | 12.0142 | 110.352 | 28.5162 | 8.0826 | 99.9158 | 76.7558 | 24.5 | 29.8039 | 86 | 31 | 1.0009 | 69.4118 | 102 | 8290 | 32.549 | 108.8104 | 34.9213 | 0.125 | 20.4375 | 0 | 41.8518 | 33.2969
9/30/2020 03:17:57.3 | 106.9005 | 1433 | 27 | 2501.3069 | 129.7087 | 85.1089 | 95.1319 | 30.1454 | 31.8553 | 0.03805 | 107.1396 | 11.4753 | 70.7612 | 70.2751 | 63.9787 | 0.99281 | 99.0462 | 297.1723 | 235.4692 | 95.4554 | 711.6961 | 2.0011 | 450.7315 | 33.9754 | 48.3307 | 30.0778 | 79.5526 | 11.9967 | 110.38 | 28.6738 | 8.1496 | 99.899 | 76.9101 | 24.5 | 29.8039 | 86 | 31 | 0.99379 | 69.4118 | 102 | 8240 | 32.549 | 109.4513 | 34.9548 | 0.0625 | 19.9375 | 0 | 42.3279 | 33.2969
9/30/2020 03:17:58.3 | 106.9008 | 1434 | 27 | 2498.5919 | 129.7475 | 85.1154 | 95.1754 | 30.1337 | 31.864 | 0.03692 | 107.1047 | 11.4879 | 70.333 | 70.4127 | 64.0153 | 1.0063 | 99.0467 | 296.1607 | 235.6945 | 95.3774 | 711.6751 | 2.0018 | 449.6143 | 33.9487 | 48.6088 | 29.9975 | 79.5223 | 12.0058 | 110.4646 | 28.5365 | 8.0749 | 99.8235 | 76.8848 | 24.5 | 29.0196 | 86 | 31 | 1.001 | 69.4118 | 101 | 8260 | 32.549 | 109.7717 | 34.7961 | 0.0625 | 20.125 | 0 | 42.2882 | 33.2969
9/30/2020 03:17:59.3 | 106.901 | 1435 | 27 | 2501.3521 | 129.4798 | 85.1586 | 95.1868 | 30.1436 | 31.863 | 0.03959 | 107.0785 | 11.4937 | 70.4186 | 70.0774 | 64.0407 | 1.0008 | 99.0473 | 296.9194 | 235.5255 | 95.3649 | 711.7013 | 1.9987 | 451.0667 | 33.9161 | 48.6988 | 30.0846 | 79.4604 | 11.9906 | 110.1851 | 28.3654 | 8.0297 | 99.79 | 76.9165 | 24.5 | 29.4118 | 86 | 31 | 1.0038 | 69.4118 | 102 | 7970 | 32.549 | 109.7717 | 34.8633 | 0 | 20.3125 | 0 | 41.8396 | 33.2969
9/30/2020 03:18:00.3 | 106.9013 | 1436 | 27 | 2502.2138 | 129.5552 | 85.2089 | 95.2104 | 30.1334 | 31.887 | 0.04008 | 107.0873 | 11.4888 | 70.5899 | 69.9892 | 64.0704 | 1.0006 | 99.0473 | 296.3855 | 235.5537 | 95.4617 | 711.7776 | 2.0027 | 449.9215 | 33.9475 | 48.6472 | 30.1838 | 79.7067 | 12.0134 | 110.3531 | 28.523 | 8.111 | 99.7984 | 76.9595 | 24.5 | 29.8039 | 86 | 31 | 1.0052 | 69.4118 | 102 | 8190 | 32.549 | 110.0922 | 34.6191 | 0 | 20 | 0 | 42.1326 | 33.2969
9/30/2020 03:18:01.3 | 106.9016 | 1437 | 27 | 2499.6296 | 129.6758 | 85.2181 | 95.2455 | 30.1445 | 31.867 | 0.04034 | 107.0611 | 11.5102 | 70.647 | 70.1788 | 64.0979 | 1.0072 | 99.0473 | 296.4417 | 234.934 | 95.5522 | 711.6198 | 1.9969 | 449.8377 | 33.944 | 48.8987 | 30.0846 | 79.5526 | 11.9967 | 110.157 | 28.6213 | 8.1342 | 99.7648 | 76.9165 | 24.5 | 29.4118 | 86 | 31 | 0.99986 | 69.4118 | 97 | 8290 | 32.549 | 109.7717 | 34.8083 | 0.125 | 20.0625 | 0 | 42.1387 | 33.2969
9/30/2020 03:18:02.3 | 106.9019 | 1438 | 27 | 2499.6507 | 129.4341 | 85.2345 | 95.2724 | 30.1551 | 31.8802 | 0.0395 | 107.1047 | 11.4985 | 70.8183 | 69.9942 | 64.1351 | 0.99886 | 99.0467 | 296.4979 | 235.0748 | 95.5038 | 711.5383 | 1.9934 | 450.6757 | 33.881 | 48.6922 | 30.1376 | 79.5526 | 12.002 | 110.6327 | 28.4637 | 8.0878 | 99.7397 | 77.1138 | 24.5 | 29.8039 | 86 | 31 | 1.0008 | 69.4118 | 102 | 8140 | 32.549 | 109.7717 | 34.848 | 0.0625 | 19.25 | 0 | 42.2943 | 33.2969
9/30/2020 03:18:03.3 | 106.9021 | 1439 | 27 | 2498.2967 | 129.551 | 85.2352 | 95.2822 | 30.1496 | 31.8765 | 0.04035 | 107.0873 | 11.4976 | 70.8754 | 69.9192 | 64.1555 | 1.0062 | 99.049 | 296.1607 | 234.596 | 95.5584 | 711.5383 | 1.9756 | 449.0836 | 33.8933 | 48.5439 | 30.1376 | 79.756 | 12.0164 | 110.3828 | 28.5755 | 8.0903 | 99.6474 | 77.0644 | 24.5 | 29.0196 | 87 | 31 | 1.0018 | 69.4118 | 102 | 8090 | 32.549 | 108.8104 | 34.7656 | 0 | 19.8125 | 0 | 42.1844 | 33.2969
9/30/2020 03:18:04.3 | 106.9024 | 1440 | 27 | 2500.1947 | 129.3964 | 85.247 | 95.2857 | 30.1473 | 31.8821 | 0.04029 | 107.0436 | 11.5024 | 70.7041 | 70.1389 | 64.1552 | 0.99637 | 99.0462 | 295.9359 | 234.9058 | 95.3946 | 711.4975 | 1.955 | 449.8377 | 33.8785 | 48.524 | 30.1906 | 79.5399 | 12.0088 | 110.1279 | 28.4502 | 8.0942 | 99.5719 | 77.1631 | 24.5 | 29.0196 | 87 | 31 | 1.0022 | 69.4118 | 97 | 8260 | 32.549 | 109.7717 | 34.6863 | 0 | 19.375 | 0 | 42.63 | 33.2969
9/30/2020 03:18:05.3 | 106.9027 | 1441 | 27 | 2500.3837 | 129.4077 | 85.2913 | 95.3185 | 30.158 | 31.8709 | 0.03871 | 107.0349 | 11.5112 | 70.3901 | 70.0558 | 64.1744 | 1.0035 | 99.0467 | 295.9921 | 234.8495 | 95.5335 | 711.4515 | 1.9674 | 452.6029 | 33.8841 | 48.6206 | 30.1308 | 79.435 | 12.0043 | 110.1565 | 28.601 | 8.0942 | 99.5635 | 77.1568 | 24 | 29.8039 | 87 | 31 | 1.0017 | 69.4118 | 98 | 8310 | 32.549 | 109.4513 | 34.8969 | 0 | 19.4375 | 0 | 42.8528 | 33.2969
9/30/2020 03:18:06.3 | 106.903 | 1442 | 27 | 2501.2768 | 129.4725 | 85.2992 | 95.36 | 30.1705 | 31.8687 | 0.03832 | 107 | 11.5034 | 70.4472 | 69.9509 | 64.1861 | 0.99619 | 99.0462 | 295.6548 | 234.6242 | 95.7456 | 711.4568 | 1.9856 | 449.0556 | 33.9131 | 48.434 | 30.0315 | 79.7497 | 11.9815 | 110.0719 | 28.5688 | 8.08 | 99.5551 | 77.2124 | 24 | 29.4118 | 87 | 31 | 1.0026 | 69.4118 | 101 | 8240 | 32.549 | 108.49 | 34.7931 | 0 | 19.25 | 0 | 43.4937 | 33.2969
9/30/2020 03:18:07.3 | 106.9032 | 1443 | 27 | 2498.0312 | 129.7036 | 85.335 | 95.3709 | 30.1639 | 31.885 | 0.03797 | 107.0087 | 11.5034 | 70.333 | 70.0525 | 64.2112 | 0.99779 | 99.0462 | 295.5986 | 234.0608 | 95.5943 | 711.3753 | 1.9909 | 449.0836 | 33.9296 | 48.5306 | 30.0846 | 79.6941 | 11.9959 | 110.5201 | 28.6145 | 8.0968 | 99.5132 | 77.2124 | 24.5 | 29.0196 | 87 | 31 | 0.99721 | 69.4118 | 97 | 8310 | 32.549 | 109.7717 | 34.7412 | 0 | 20.25 | 0 | 43.1885 | 33.2969
9/30/2020 03:18:08.3 | 106.9035 | 1444 | 27 | 2497.6118 | 129.5531 | 85.3678 | 95.4101 | 30.1728 | 31.8695 | 0.03818 | 107.0349 | 11.5044 | 70.333 | 69.6269 | 64.2516 | 1.006 | 99.0473 | 295.0928 | 234.3707 | 95.7456 | 711.4108 | 1.9825 | 450.7315 | 33.8845 | 48.6405 | 30.0778 | 79.7989 | 11.9739 | 110.5492 | 28.4637 | 8.1045 | 99.6139 | 77.2554 | 24.5 | 29.4118 | 87 | 31 | 1.0031 | 69.4118 | 98 | 8120 | 32.549 | 109.7717 | 34.8358 | 0 | 19.5625 | 0 | 43.4021 | 33.2969
9/30/2020 03:18:09.3 | 106.9038 | 1445 | 27 | 2499.641 | 129.275 | 85.3836 | 95.4247 | 30.1764 | 31.862 | 0.03984 | 107.0087 | 11.5024 | 70.333 | 70.0641 | 64.285 | 1.006 | 99.0496 | 296.7789 | 234.9903 | 95.6551 | 711.4515 | 1.9845 | 451.2901 | 33.8392 | 48.5955 | 30.1838 | 79.9038 | 11.9975 | 110.1873 | 28.523 | 8.1251 | 99.6222 | 77.3047 | 24.5 | 29.4118 | 87 | 31 | 1.0036 | 69.0196 | 101 | 8090 | 32.549 | 109.4513 | 34.9213 | 0 | 18.6875 | 0 | 44.0582 | 33.2969
9/30/2020 03:18:10.3 | 106.9041 | 1446 | 27 | 2499.9717 | 129.121 | 85.3916 | 95.4276 | 30.1584 | 31.8876 | 0.04162 | 107.0262 | 11.515 | 70.3045 | 69.9476 | 64.3168 | 1.0101 | 99.0456 | 297.2004 | 235.0467 | 95.5881 | 711.4411 | 1.9608 | 449.1953 | 33.8034 | 48.4723 | 30.0641 | 79.8355 | 11.9906 | 110.0993 | 28.5027 | 8.1071 | 99.5132 | 77.3413 | 24 | 29.4118 | 87 | 31 | 0.99919 | 69.4118 | 102 | 7870 | 32.549 | 108.49 | 34.7931 | 0 | 20.1875 | 0 | 43.3899 | 33.2969
9/30/2020 03:18:11.3 | 106.9044 | 1447 | 27 | 2498.9981 | 129.3107 | 85.4115 | 95.4565 | 30.1652 | 31.8853 | 0.04104 | 106.9913 | 11.5199 | 70.7612 | 69.8792 | 64.3474 | 1.0017 | 99.0473 | 296.7789 | 234.7932 | 95.6427 | 711.5028 | 1.9801 | 450.536 | 33.8399 | 48.5306 | 30.0384 | 79.6941 | 12.0051 | 110.129 | 28.667 | 8.1097 | 99.6222 | 77.3667 | 24.5 | 29.8039 | 87 | 31 | 0.99953 | 69.4118 | 102 | 7970 | 32.549 | 108.49 | 34.8724 | 0.0625 | 19.875 | 0 | 43.4509 | 33.2969
9/30/2020 03:18:12.3 | 106.9046 | 1448 | 27 | 2501.2614 | 129.3621 | 85.4129 | 95.4704 | 30.1834 | 31.887 | 0.03998 | 107.0262 | 11.5335 | 70.4186 | 70.0924 | 64.3812 | 0.99548 | 99.0496 | 296.7789 | 235.0467 | 95.7642 | 711.5331 | 1.9854 | 452.2957 | 33.884 | 48.5055 | 30.0778 | 79.8179 | 11.9929 | 110.1593 | 28.4315 | 8.1045 | 99.681 | 77.4526 | 24.5 | 29.4118 | 87 | 31 | 1.0048 | 69.8039 | 98 | 8190 | 32.549 | 109.4513 | 34.8877 | 0 | 20.125 | 0 | 43.277 | 33.2969
9/30/2020 03:18:13.3 | 106.9049 | 1449 | 27 | 2498.3314 | 129.6111 | 85.4496 | 95.489 | 30.1684 | 31.8815 | 0.04115 | 107.0262 | 11.5296 | 70.7041 | 70.3514 | 64.4147 | 1.0104 | 99.0467 | 296.2169 | 234.5678 | 95.7269 | 711.4975 | 2.008 | 449.5025 | 33.9094 | 48.6722 | 30.1906 | 79.4843 | 12.0005 | 110.2965 | 28.3383 | 8.1483 | 99.7145 | 77.3603 | 24.5 | 29.8039 | 87 | 31 | 0.99727 | 69.4118 | 97 | 8260 | 32.549 | 109.7717 | 34.7961 | 0 | 19.875 | 0 | 43.4845 | 33.2969
9/30/2020 03:18:14.3 | 106.9052 | 1450 | 27 | 2498.2881 | 129.2417 | 85.4794 | 95.5126 | 30.1739 | 31.8669 | 0.04099 | 107 | 11.5344 | 70.5328 | 69.8292 | 64.4361 | 1.0023 | 99.0467 | 296.7789 | 234.596 | 95.8001 | 711.5331 | 2.0242 | 448.9439 | 33.8122 | 48.234 | 30.0778 | 79.756 | 11.9914 | 110.2965 | 28.628 | 8.0994 | 99.7984 | 77.4526 | 24.5 | 29.4118 | 87 | 31 | 1.0033 | 69.4118 | 102 | 8210 | 32.549 | 108.8104 | 34.9152 | 0 | 20.9375 | 0 | 42.3554 | 33.2969
9/30/2020 03:18:15.3 | 106.9055 | 1451 | 27 | 2500.5926 | 128.941 | 85.5084 | 95.5604 | 30.1668 | 31.8585 | 0.042 | 107 | 11.5335 | 70.4472 | 70.0641 | 64.4181 | 1.0037 | 99.0473 | 296.5541 | 234.5678 | 95.8423 | 711.5988 | 2.029 | 451.3739 | 33.7647 | 48.5373 | 30.1103 | 79.8482 | 12.0005 | 110.4091 | 28.5162 | 8.1316 | 99.8739 | 77.5322 | 24.5 | 29.8039 | 87 | 31 | 1.0062 | 69.4118 | 98 | 8120 | 32.549 | 109.4513 | 34.8816 | 0 | 20.625 | 0 | 42.0929 | 33.2969
9/30/2020 03:18:16.3 | 106.9057 | 1452 | 27 | 2499.1798 | 129.2641 | 85.5724 | 95.5786 | 30.168 | 31.8579 | 0.04162 | 107.0262 | 11.5344 | 70.1617 | 70.6853 | 64.4156 | 1.0074 | 99.0462 | 296.1045 | 234.7932 | 95.9265 | 711.5633 | 2.0321 | 449.6143 | 33.8302 | 48.4723 | 30.1171 | 79.7862 | 12.0088 | 110.1839 | 28.6078 | 8.0865 | 99.8906 | 77.4892 | 24.5 | 29.4118 | 87 | 31 | 1.0017 | 69.4118 | 101 | 7820 | 32.549 | 108.8104 | 34.9579 | 0 | 20.625 | 0 | 41.861 | 33.2969
9/30/2020 03:18:17.3 | 106.906 | 1453 | 27 | 2498.6917 | 129.2763 | 85.5464 | 95.5866 | 30.1776 | 31.8629 | 0.0416 | 107.0349 | 11.5335 | 70.4757 | 70.2635 | 64.3553 | 1.009 | 99.0467 | 296.4136 | 234.3143 | 95.7331 | 711.6658 | 2.0328 | 449.1115 | 33.8267 | 48.4723 | 30.0914 | 79.7862 | 11.9967 | 110.2965 | 28.5552 | 8.0981 | 99.899 | 77.416 | 24.5 | 29.4118 | 87 | 31 | 0.99916 | 69.4118 | 102 | 7970 | 32.549 | 108.8104 | 34.8816 | 0 | 20.3125 | 0 | 42.3554 | 33.2969
9/30/2020 03:18:18.3 | 106.9063 | 1454 | 27 | 2501.983 | 129.1354 | 85.5734 | 95.6277 | 30.1773 | 31.8656 | 0.04193 | 107.0262 | 11.5335 | 70.647 | 70.6556 | 64.2711 | 0.99655 | 99.0467 | 296.4698 | 234.4833 | 95.8361 | 711.7776 | 2.0357 | 450.8991 | 33.8344 | 48.324 | 30.0247 | 79.7433 | 11.9997 | 110.2405 | 28.1417 | 8.1406 | 99.8822 | 77.6005 | 24 | 29.4118 | 87 | 31 | 1.005 | 69.4118 | 97 | 8190 | 32.549 | 109.7717 | 34.845 | 0 | 19.8125 | 0 | 42.7368 | 33.2969
9/30/2020 03:18:19.3 | 106.9066 | 1455 | 27 | 2500.5574 | 129.3932 | 85.5669 | 95.6472 | 30.1647 | 31.8853 | 0.04149 | 107.0524 | 11.5441 | 70.3901 | 70.0292 | 64.1642 | 1.0183 | 99.0462 | 295.964 | 234.2017 | 95.8423 | 711.7828 | 2.0306 | 450.2567 | 33.8826 | 48.5373 | 30.0846 | 79.8974 | 12.0172 | 110.324 | 28.6213 | 8.1406 | 99.7732 | 77.5083 | 24 | 29.4118 | 87 | 31 | 0.99724 | 69.4118 | 102 | 8190 | 32.549 | 108.8104 | 34.8938 | 0 | 20.1875 | 0 | 42.5873 | 33.2969
9/30/2020 03:18:20.3 | 106.9069 | 1456 | 27 | 2497.9796 | 129.2298 | 85.5363 | 95.673 | 30.1688 | 31.8725 | 0.04093 | 106.9564 | 11.5422 | 70.3616 | 70.1739 | 64.0719 | 1.0074 | 99.0467 | 296.1326 | 234.3707 | 95.8298 | 711.8998 | 2.0106 | 448.888 | 33.8049 | 48.7305 | 30.0247 | 79.6877 | 12.0066 | 110.3806 | 28.5552 | 8.0839 | 99.7816 | 77.6498 | 24.5 | 29.8039 | 87 | 31 | 1.0032 | 69.4118 | 101 | 8260 | 32.549 | 108.8104 | 34.9152 | 0.0625 | 19.25 | 0 | 43.1366 | 33.2969
9/30/2020 03:18:21.3 | 106.9071 | 1457 | 27 | 2496.5125 | 128.7878 | 85.4982 | 95.6966 | 30.1807 | 31.8657 | 0.04267 | 106.9826 | 11.5528 | 70.3901 | 70.3911 | 64.0049 | 1.0334 | 99.0462 | 296.4979 | 233.6384 | 96.0294 | 711.9353 | 1.9666 | 450.7874 | 33.6695 | 48.479 | 30.124 | 79.7926 | 12.0028 | 110.436 | 28.562 | 7.9924 | 99.639 | 77.6435 | 24.5 | 29.4118 | 87 | 31 | 1.0008 | 69.4118 | 97 | 8190 | 32.549 | 109.4513 | 34.7382 | 0.0625 | 17.75 | 0 | 43.9972 | 33.2969
9/30/2020 03:18:22.3 | 106.9074 | 1458 | 27 | 2502.0222 | 128.5164 | 85.4996 | 95.7177 | 30.1932 | 31.8638 | 0.0434 | 106.9651 | 11.5558 | 70.3616 | 70.0874 | 63.9682 | 0.98889 | 99.0473 | 295.9921 | 234.089 | 95.9265 | 712.1246 | 1.9457 | 451.1226 | 33.6727 | 48.4723 | 30.052 | 79.737 | 11.9952 | 110.7453 | 28.6078 | 7.995 | 99.4964 | 77.7244 | 24 | 29.0196 | 87 | 31 | 1.0005 | 69.4118 | 101 | 7940 | 32.549 | 109.1309 | 34.7565 | 0.0625 | 19.5625 | 0 | 43.3319 | 33.2969
9/30/2020 03:18:23.3 | 106.9077 | 1459 | 27 | 2500.691 | 128.8871 | 85.5451 | 95.7399 | 30.1989 | 31.8759 | 0.04287 | 106.9476 | 11.5577 | 70.4186 | 70.4722 | 63.9547 | 1.004 | 99.0467 | 295.3457 | 233.7228 | 95.8485 | 712.1036 | 1.9672 | 448.6367 | 33.7519 | 48.8021 | 30.1308 | 79.756 | 11.9853 | 110.6607 | 28.5755 | 8.0607 | 99.4797 | 77.6498 | 24 | 29.0196 | 87 | 31 | 1.0001 | 69.4118 | 102 | 7970 | 32.549 | 109.1309 | 34.7839 | 0 | 20.125 | 0 | 43.2068 | 33.2969
9/30/2020 03:18:24.3 | 106.908 | 1460 | 27 | 2500.5083 | 129.1339 | 85.5624 | 95.7526 | 30.2028 | 31.8641 | 0.04142 | 106.9826 | 11.5713 | 70.3045 | 70.2403 | 63.9606 | 0.99815 | 99.0473 | 295.43 | 233.6102 | 95.9873 | 712.0786 | 1.996 | 451.5695 | 33.814 | 48.5373 | 30.0452 | 79.8482 | 11.9967 | 110.5772 | 28.6738 | 8.1264 | 99.5384 | 77.8167 | 24 | 29.0196 | 87 | 31 | 1.0012 | 69.8039 | 98 | 8190 | 32.549 | 110.0922 | 34.6954 | 0.125 | 20 | 0 | 43.3075 | 33.2969
9/30/2020 03:18:25.3 | 106.9082 | 1461 | 27 | 2500.2817 | 129.2529 | 85.5584 | 95.7695 | 30.182 | 31.8613 | 0.04381 | 106.9651 | 11.5742 | 70.019 | 70.0841 | 63.9932 | 1.0063 | 99.0467 | 295.3738 | 233.413 | 95.9748 | 712.1956 | 2.0051 | 451.0108 | 33.8421 | 48.369 | 30.3034 | 79.7862 | 12.0104 | 110.4086 | 28.5552 | 8.1367 | 99.6306 | 77.8103 | 24.5 | 29.4118 | 87 | 31 | 1.0025 | 69.4118 | 102 | 8120 | 32.549 | 108.8104 | 34.7626 | 0 | 20.1875 | 0 | 43.5669 | 33.2969
9/30/2020 03:18:26.3 | 106.9085 | 1462 | 27 | 2502.6582 | 129.2163 | 85.5705 | 95.7943 | 30.1742 | 31.862 | 0.04584 | 106.9215 | 11.5742 | 70.5614 | 70.5978 | 64.0267 | 1.0062 | 99.0456 | 295.7391 | 233.751 | 96.0777 | 712.0681 | 1.9945 | 449.1674 | 33.8647 | 48.5306 | 30.0846 | 79.8418 | 11.9914 | 110.2674 | 28.562 | 8.0852 | 99.7145 | 77.8533 | 24.5 | 29.8039 | 87 | 31 | 0.99651 | 69.4118 | 102 | 8260 | 32.549 | 108.49 | 34.9487 | 0 | 20.625 | 0 | 43.3594 | 33.2969
9/30/2020 03:18:27.3 | 106.9088 | 1463 | 27 | 2499.694 | 129.6048 | 85.5546 | 95.8366 | 30.1624 | 31.8593 | 0.04346 | 106.9826 | 11.5723 | 70.3901 | 70.5119 | 64.0663 | 0.99512 | 99.0473 | 294.9523 | 233.3285 | 95.8423 | 712.0221 | 1.9982 | 450.7595 | 33.9263 | 48.8987 | 30.1308 | 79.7497 | 12.0096 | 110.017 | 28.2535 | 8.1148 | 99.7816 | 77.9947 | 24.5 | 29.8039 | 87 | 31 | 1.0016 | 69.4118 | 98 | 8160 | 32.549 | 109.4513 | 34.8602 | 0.0625 | 19.3125 | 0 | 43.9087 | 33.2969
9/30/2020 03:18:28.3 | 106.9091 | 1464 | 27 | 2501.6425 | 129.2339 | 85.5347 | 95.8655 | 30.1816 | 31.8616 | 0.04346 | 106.9913 | 11.5742 | 70.6185 | 69.9209 | 64.1094 | 0.99922 | 99.045 | 295.5424 | 233.413 | 96.0653 | 712.0221 | 1.9945 | 450.0053 | 33.8556 | 48.4657 | 30.1308 | 79.7799 | 12.0225 | 110.2668 | 28.2333 | 8.0916 | 99.7816 | 77.7977 | 24 | 29.4118 | 87 | 31 | 1.0011 | 69.4118 | 102 | 7820 | 32.549 | 108.49 | 34.845 | 0 | 20.375 | 0 | 43.335 | 33.2969
9/30/2020 03:18:29.3 | 106.9094 | 1465 | 27 | 2502.0272 | 129.2984 | 85.5241 | 95.887 | 30.1757 | 31.8459 | 0.04238 | 107.0349 | 11.5674 | 70.3901 | 69.8024 | 64.1497 | 1.001 | 99.0473 | 295.2052 | 233.2159 | 96.0342 | 711.9709 | 1.9911 | 449.1953 | 33.8777 | 48.3808 | 30.0641 | 79.5019 | 11.9815 | 110.129 | 28.6198 | 8.1367 | 99.7816 | 77.9328 | 24.5 | 29.8039 | 87 | 31 | 0.99644 | 69.4118 | 102 | 7940 | 32.549 | 108.49 | 34.9274 | 0 | 20.6875 | 0 | 43.1671 | 33.2969
9/30/2020 03:18:30.3 | 106.9096 | 1466 | 27 | 2498.2562 | 129.5679 | 85.565 | 95.8903 | 30.1757 | 31.8582 | 0.04322 | 107.0524 | 11.5723 | 70.1903 | 70.0109 | 64.1818 | 0.9855 | 99.0473 | 294.4184 | 232.7934 | 96.1992 | 711.8643 | 2.0046 | 451.3739 | 33.8971 | 48.5055 | 30.0846 | 79.6209 | 11.9845 | 110.1851 | 28.6415 | 8.0839 | 99.8487 | 78.0996 | 24.5 | 29.4118 | 87 | 31 | 1.0119 | 69.8039 | 98 | 8120 | 32.549 | 109.4513 | 34.8938 | 0 | 19.6875 | 0 | 43.5303 | 33.2969
9/30/2020 03:18:31.3 | 106.9099 | 1467 | 27 | 2500.6437 | 129.323 | 85.5339 | 95.8996 | 30.1651 | 31.8712 | 0.04531 | 107.0174 | 11.5752 | 70.3901 | 69.7891 | 64.1869 | 1.0072 | 99.0456 | 294.6994 | 232.8215 | 96.1447 | 711.8235 | 1.9905 | 451.3181 | 33.8654 | 48.6538 | 30.0846 | 79.9101 | 11.9959 | 110.1273 | 28.5297 | 8.1006 | 99.8319 | 78.0011 | 24 | 29.4118 | 87 | 31 | 1.0093 | 69.4118 | 102 | 8120 | 32.549 | 108.8104 | 34.8114 | 0.0625 | 20.1875 | 0 | 43.1152 | 33.2969
9/30/2020 03:18:32.3 | 106.9102 | 1468 | 27 | 2498.164 | 129.4899 | 85.5207 | 95.9129 | 30.1596 | 31.8678 | 0.04606 | 106.9651 | 11.5664 | 70.2759 | 69.9542 | 64.1802 | 1.001 | 99.0473 | 294.4746 | 232.8215 | 96.1074 | 711.8591 | 1.979 | 450.2846 | 33.8755 | 48.7689 | 30.0247 | 79.7736 | 11.9899 | 110.3251 | 28.4367 | 8.1316 | 99.8152 | 77.9947 | 24.5 | 29.4118 | 87 | 31 | 0.99815 | 69.4118 | 98 | 8330 | 32.549 | 109.7717 | 35.0983 | 0.0625 | 20.25 | 0 | 43.0725 | 33.2969
9/30/2020 03:18:33.3 | 106.9105 | 1469 | 27 | 2498.8476 | 129.1153 | 85.4791 | 95.9243 | 30.1655 | 31.8744 | 0.04412 | 107.0174 | 11.5723 | 70.2188 | 70.502 | 64.1389 | 1.0049 | 99.0473 | 294.6432 | 232.568 | 95.9873 | 711.9511 | 1.9763 | 451.1226 | 33.7867 | 48.6405 | 30.1444 | 79.454 | 11.9937 | 110.3531 | 28.3586 | 8.0478 | 99.8739 | 78.2537 | 24.5 | 29.8039 | 87 | 31 | 1.0002 | 69.4118 | 98 | 8120 | 32.549 | 109.7717 | 35.141 | 0 | 21 | 0 | 42.1295 | 33.2969
9/30/2020 03:18:34.3 | 106.9107 | 1470 | 27 | 2499.4304 | 128.9864 | 85.5084 | 95.9431 | 30.1726 | 31.8624 | 0.04469 | 107.0349 | 11.5723 | 70.3045 | 70.1639 | 64.0571 | 1.0108 | 99.0462 | 294.6994 | 232.8779 | 96.1433 | 711.9406 | 1.9612 | 450.3963 | 33.7609 | 48.6007 | 30.2368 | 79.0709 | 12.0073 | 110.5481 | 28.5282 | 8.0207 | 99.9074 | 78.1425 | 24.5 | 29.4118 | 87 | 31 | 0.99913 | 69.4118 | 101 | 7750 | 32.549 | 108.8104 | 34.964 | 0 | 20.0625 | 0 | 42.0746 | 33.2031
9/30/2020 03:18:35.3 | 106.911 | 1471 | 27 | 2498.8359 | 129.1467 | 85.5242 | 95.9608 | 30.1568 | 31.8706 | 0.04452 | 107.0698 | 11.581 | 70.2759 | 69.7908 | 63.9233 | 1.0049 | 99.045 | 294.3622 | 232.8215 | 96.2772 | 712.0273 | 1.9488 | 449.3908 | 33.7948 | 48.434 | 30.0846 | 79.6018 | 11.9823 | 110.3789 | 28.6213 | 8.0388 | 99.8906 | 78.1981 | 24.5 | 29.8039 | 87 | 31 | 0.99733 | 69.4118 | 102 | 7970 | 32.549 | 108.8104 | 35.0098 | 0 | 20.5625 | 0 | 42.0319 | 33.2969
9/30/2020 03:18:36.3 | 106.9113 | 1472 | 27 | 2501.5699 | 129.0274 | 85.4999 | 95.9993 | 30.1721 | 31.8707 | 0.04692 | 107.0174 | 11.5839 | 70.2474 | 69.9659 | 63.7956 | 0.99868 | 99.0456 | 294.587 | 232.9342 | 96.1261 | 712.0628 | 1.9542 | 452.156 | 33.8005 | 48.2724 | 30.1308 | 79.6448 | 11.9823 | 110.3514 | 28.2468 | 8.1303 | 99.8487 | 78.3395 | 24.5 | 29.4118 | 87 | 31 | 1.0026 | 69.4118 | 97 | 8210 | 32.549 | 109.7717 | 34.848 | 0 | 19.5 | 0 | 42.6727 | 33.2969
9/30/2020 03:18:37.3 | 106.9116 | 1473 | 27 | 2500.2783 | 129.3889 | 85.4815 | 96.0231 | 30.1936 | 31.8742 | 0.04407 | 107.0087 | 11.5849 | 70.333 | 69.7523 | 63.7078 | 0.99851 | 99.0462 | 294.2779 | 232.3709 | 96.3007 | 712.0221 | 1.9526 | 450.3963 | 33.8777 | 48.5623 | 30.0247 | 79.5765 | 12.0104 | 109.9318 | 28.3841 | 8.1574 | 99.8487 | 78.3395 | 24.5 | 29.4118 | 87 | 31 | 1.0008 | 69.4118 | 102 | 8140 | 32.549 | 108.8104 | 34.8938 | 0 | 20.3125 | 0 | 42.276 | 33.2969
9/30/2020 03:18:38.3 | 106.9119 | 1474 | 27 | 2499.4008 | 129.326 | 85.4393 | 96.0301 | 30.1675 | 31.879 | 0.04592 | 107.0174 | 11.5887 | 70.2188 | 70.1456 | 63.6291 | 1.0206 | 99.0462 | 294.587 | 232.6525 | 96.5374 | 711.9458 | 1.934 | 449.2791 | 33.8494 | 48.5055 | 30.0315 | 79.6701 | 12.0104 | 110.2119 | 28.484 | 8.1187 | 99.79 | 78.2966 | 24.5 | 29.4118 | 87 | 31 | 0.99892 | 69.4118 | 102 | 8310 | 32.549 | 108.8104 | 34.964 | 0 | 19.8125 | 0 | 42.7734 | 33.2969
9/30/2020 03:18:39.3 | 106.9121 | 1475 | 27 | 2501.693 | 129.0007 | 85.4385 | 96.0646 | 30.1954 | 31.8691 | 0.04608 | 107 | 11.58 | 70.1617 | 69.8258 | 63.5398 | 1.0131 | 99.0456 | 294.587 | 232.1174 | 96.1806 | 712.0786 | 1.9074 | 451.0667 | 33.7952 | 48.434 | 30.0982 | 79.4047 | 11.9785 | 110.1553 | 28.6738 | 8.1329 | 99.7816 | 78.4078 | 24.5 | 29.4118 | 87 | 31 | 0.99687 | 69.4118 | 98 | 8260 | 32.549 | 109.7717 | 34.9793 | 0 | 19.0625 | 0 | 43.2495 | 33.2969
9/30/2020 03:18:40.3 | 106.9124 | 1476 | 27 | 2498.9228 | 129.1883 | 85.4155 | 96.0704 | 30.1989 | 31.8673 | 0.04638 | 106.9826 | 11.579 | 70.4186 | 69.8842 | 63.4513 | 1.0113 | 99.0456 | 293.1538 | 232.2582 | 96.2648 | 712.1036 | 1.905 | 449.5584 | 33.8068 | 48.524 | 30.0247 | 79.4413 | 12.0301 | 110.1273 | 28.5552 | 8.1019 | 99.6474 | 78.3888 | 24.5 | 29.0196 | 87 | 31 | 1.0022 | 69.4118 | 101 | 7800 | 32.549 | 108.49 | 34.8999 | 0 | 19.0625 | 0 | 43.4204 | 33.2969
9/30/2020 03:18:41.3 | 106.9127 | 1477 | 27 | 2502.1428 | 129.1709 | 85.331 | 96.0851 | 30.1796 | 31.876 | 0.0458 | 106.9913 | 11.581 | 70.1332 | 70.2983 | 63.3565 | 0.99512 | 99.045 | 293.8001 | 232.2019 | 96.712 | 712.0064 | 1.8999 | 449.0556 | 33.8458 | 48.4856 | 30.0573 | 79.4047 | 12.002 | 110.0707 | 28.7263 | 8.1226 | 99.5551 | 78.5667 | 24 | 29.4118 | 87 | 31 | 1.0011 | 69.4118 | 97 | 8090 | 32.549 | 109.4513 | 34.9304 | 0 | 19 | 0 | 43.9758 | 33.2969
9/30/2020 03:18:42.3 | 106.913 | 1478 | 27 | 2499.4668 | 129.3676 | 85.3288 | 96.0994 | 30.1811 | 31.8686 | 0.04552 | 107 | 11.5868 | 70.2474 | 70.416 | 63.2896 | 0.99744 | 99.045 | 294.6432 | 232.2582 | 96.3614 | 712.0326 | 1.9043 | 452.2398 | 33.8611 | 48.4723 | 30.1444 | 79.3921 | 11.9952 | 110.1828 | 28.7128 | 8.0594 | 99.5384 | 78.5984 | 24.5 | 29.4118 | 87 | 31 | 0.99611 | 69.4118 | 98 | 8210 | 32.549 | 109.4513 | 34.9762 | 0 | 19.875 | 0 | 43.9056 | 33.2969
9/30/2020 03:18:43.3 | 106.9133 | 1479 | 27 | 2501.1934 | 129.324 | 85.3347 | 96.133 | 30.1811 | 31.8772 | 0.04655 | 106.9738 | 11.582 | 70.5899 | 70.621 | 63.2307 | 0.99975 | 99.0433 | 293.2381 | 231.3569 | 96.525 | 711.9761 | 1.9112 | 450.2846 | 33.8731 | 48.389 | 30.0709 | 79.5589 | 11.9899 | 110.2651 | 28.8906 | 8.0285 | 99.6055 | 78.5794 | 24.5 | 29.4118 | 87 | 31 | 1.0018 | 69.4118 | 102 | 8140 | 32.549 | 108.49 | 34.9182 | 0 | 19.375 | 0 | 44.0704 | 33.2969
9/30/2020 03:18:44.3 | 106.9135 | 1480 | 27 | 2501.5087 | 129.6896 | 85.327 | 96.155 | 30.1928 | 31.8839 | 0.04714 | 106.9564 | 11.5897 | 70.5043 | 70.0791 | 63.1869 | 0.99672 | 99.0473 | 293.8845 | 231.9766 | 96.3676 | 711.9761 | 1.9154 | 449.6143 | 33.9731 | 48.5823 | 30.0179 | 79.3984 | 11.9511 | 109.9329 | 28.6145 | 8.1574 | 99.6306 | 78.5794 | 24.5 | 29.4118 | 87 | 31 | 0.99834 | 69.4118 | 102 | 8380 | 32.549 | 109.4513 | 35.0342 | -0.0625 | 20.5625 | 0 | 43.634 | 33.2969
9/30/2020 03:18:45.3 | 106.9138 | 1481 | 27 | 2498.3207 | 129.9094 | 85.3197 | 96.174 | 30.1762 | 31.894 | 0.04788 | 107.0087 | 11.5916 | 70.4472 | 70.0558 | 63.1708 | 1.0044 | 99.0456 | 293.8845 | 232.0329 | 96.4643 | 712.0378 | 1.9112 | 449.3349 | 33.9874 | 48.6339 | 30.3633 | 79.3491 | 11.9891 | 110.4074 | 28.562 | 8.1187 | 99.6893 | 78.7524 | 24.5 | 29.4118 | 87 | 31 | 0.99968 | 69.4118 | 102 | 8090 | 32.549 | 108.8104 | 34.9365 | 0 | 21.125 | 0 | 43.0054 | 33.2969
9/30/2020 03:18:46.3 | 106.9141 | 1482 | 27 | 2495.0641 | 128.7411 | 85.2986 | 96.2009 | 30.1824 | 31.9051 | 0.05286 | 107 | 11.5771 | 70.1332 | 69.9509 | 63.1426 | 1.0208 | 99.0467 | 293.2943 | 231.5822 | 96.8085 | 711.7065 | 1.8861 | 450.4243 | 33.6378 | 48.3307 | 30.1444 | 79.454 | 11.9731 | 110.2405 | 28.8838 | 7.9498 | 99.4042 | 78.746 | 24.5 | 28.6274 | 87 | 31 | 1.0015 | 68.6274 | 100 | 7750 | 32.549 | 108.8104 | 35.144 | 0 | 19.5625 | 0 | 43.4296 | 33.2969
9/30/2020 03:18:47.3 | 106.9144 | 1483 | 27 | 2495.6558 | 127.7396 | 85.2642 | 96.2056 | 30.1813 | 31.8954 | 0.05737 | 106.8953 | 11.5528 | 70.3045 | 70.0508 | 63.0966 | 1.0133 | 99.0467 | 293.491 | 230.9344 | 96.3739 | 711.5028 | 1.8418 | 450.5639 | 33.384 | 48.4856 | 30.0914 | 79.4047 | 11.9815 | 110.5767 | 28.4637 | 8.0053 | 99.119 | 78.7953 | 24.5 | 28.6274 | 87 | 31 | 0.99934 | 68.6274 | 97 | 8070 | 32.549 | 110.0922 | 35.1654 | 0 | 20.5625 | 0 | 42.868 | 33.2969
9/30/2020 03:18:48.3 | 106.9146 | 1484 | 27 | 2498.2866 | 127.4099 | 85.2534 | 96.2491 | 30.1925 | 31.8821 | 0.05785 | 106.7905 | 11.5499 | 70.3045 | 70.1074 | 63.0548 | 0.99833 | 99.0456 | 293.491 | 231.4132 | 96.5671 | 711.3753 | 1.8277 | 451.0388 | 33.333 | 48.3823 | 30.0315 | 79.3062 | 11.9754 | 110.2954 | 28.7788 | 7.9833 | 98.8422 | 78.8381 | 24.5 | 28.6274 | 87 | 31 | 1.0039 | 68.2353 | 96 | 8120 | 32.549 | 109.7717 | 35.0372 | 0.0625 | 18.8125 | 0 | 44.2719 | 33.2969
9/30/2020 03:18:49.3 | 106.9149 | 1485 | 27 | 2496.1943 | 127.3689 | 85.2534 | 96.2712 | 30.1816 | 31.8776 | 0.06222 | 106.7644 | 11.5509 | 70.3616 | 70.3911 | 63.0199 | 1.0056 | 99.0462 | 293.2943 | 231.3287 | 96.4643 | 711.2175 | 1.7938 | 449.4187 | 33.2943 | 48.4273 | 30.1444 | 79.2998 | 11.98 | 110.2119 | 28.6145 | 7.9872 | 98.6325 | 78.8445 | 24.5 | 29.0196 | 87 | 31 | 0.9987 | 68.6274 | 101 | 8040 | 32.549 | 108.8104 | 35.0098 | 0.0625 | 21.5625 | 0 | 42.4957 | 33.2969
9/30/2020 03:18:50.3 | 106.9152 | 1486 | 27 | 2498.2708 | 126.8987 | 85.2256 | 96.2986 | 30.1605 | 31.8972 | 0.05893 | 106.808 | 11.5451 | 69.9334 | 69.6252 | 63.0068 | 1.0042 | 99.0462 | 293.3505 | 231.9484 | 96.4581 | 711.207 | 1.837 | 449.6143 | 33.199 | 48.6272 | 30.1308 | 79.1949 | 11.9868 | 110.7442 | 28.6078 | 8.0053 | 98.8003 | 78.881 | 24.5 | 28.6274 | 87 | 31 | 0.99983 | 68.2353 | 101 | 7770 | 32.549 | 109.4513 | 34.7351 | 0.0625 | 19.75 | 0 | 43.4082 | 33.2969
9/30/2020 03:18:51.3 | 106.9155 | 1487 | 27 | 2498.9169 | 127.2032 | 85.1907 | 96.3168 | 30.1559 | 31.8951 | 0.05916 | 106.7818 | 11.5412 | 70.2188 | 69.7356 | 63.004 | 1.0111 | 99.0467 | 293.9407 | 231.6949 | 96.5968 | 711.1966 | 1.8627 | 449.8656 | 33.2873 | 48.4657 | 30.1702 | 78.8434 | 11.9807 | 110.4926 | 28.601 | 7.9679 | 98.6912 | 78.9668 | 24.5 | 28.6274 | 87 | 31 | 0.99724 | 68.2353 | 101 | 7940 | 32.549 | 109.1309 | 34.7137 | 0.125 | 19.125 | 0 | 44.0857 | 33.2969
9/30/2020 03:18:52.3 | 106.9158 | 1488 | 27 | 2498.0721 | 127.1331 | 85.1702 | 96.3348 | 30.1521 | 31.887 | 0.0602 | 106.7731 | 11.5412 | 70.0476 | 70.2004 | 62.995 | 1.0185 | 99.0473 | 293.6315 | 231.3569 | 96.536 | 711.1308 | 1.8454 | 449.3629 | 33.2577 | 48.6073 | 30.1376 | 79.1266 | 11.9747 | 110.101 | 28.4825 | 7.8944 | 98.4732 | 79.035 | 24.5 | 28.6274 | 87 | 31 | 1.0002 | 68.2353 | 96 | 8090 | 32.549 | 109.4513 | 34.6924 | 0.125 | 19.5625 | 0 | 43.4021 | 33.2969
9/30/2020 03:18:53.3 | 106.916 | 1489 | 27 | 2499.9142 | 126.9524 | 85.1498 | 96.3404 | 30.1478 | 31.8831 | 0.06127 | 106.808 | 11.5325 | 70.2759 | 70.5053 | 63.0172 | 0.99174 | 99.045 | 293.0414 | 230.9344 | 96.4097 | 711.1005 | 1.8259 | 451.4298 | 33.2349 | 48.7305 | 30.1512 | 78.9977 | 12.0058 | 109.8186 | 28.4502 | 7.9434 | 98.448 | 79.0968 | 24.5 | 28.6274 | 87 | 31 | 0.99937 | 68.6274 | 101 | 8070 | 32.549 | 108.49 | 34.7473 | 0.125 | 20.875 | 0 | 42.6025 | 33.2969
9/30/2020 03:18:54.3 | 106.9163 | 1490 | 27 | 2500.8261 | 127.1166 | 85.0887 | 96.3495 | 30.1684 | 31.8624 | 0.05945 | 106.7993 | 11.5267 | 70.2474 | 69.9326 | 63.0343 | 1.0031 | 99.0473 | 292.8728 | 231.1879 | 96.4643 | 711.0691 | 1.8456 | 451.6812 | 33.29 | 48.5823 | 30.0573 | 79.004 | 11.9982 | 109.8769 | 28.4569 | 7.995 | 98.5738 | 79.1573 | 24.5 | 29.0196 | 87 | 31 | 1.0011 | 68.6274 | 101 | 8160 | 32.549 | 108.49 | 34.8175 | 0.0625 | 21.125 | 0 | 42.1112 | 33.2969
9/30/2020 03:18:55.3 | 106.9166 | 1491 | 27 | 2499.4509 | 127.2475 | 85.0704 | 96.3438 | 30.1703 | 31.8602 | 0.0583 | 106.8604 | 11.5208 | 70.1903 | 69.9492 | 63.0388 | 1.0117 | 99.0473 | 293.2662 | 231.1879 | 96.4284 | 711.0941 | 1.8427 | 448.916 | 33.306 | 48.5439 | 30.0899 | 79.1646 | 11.9785 | 110.129 | 28.7331 | 8.0207 | 98.6745 | 79.1875 | 24.5 | 29.0196 | 87 | 31 | 0.99986 | 68.2353 | 97 | 8310 | 32.549 | 109.4513 | 34.8083 | 0.0625 | 20.5 | 0 | 42.1661 | 33.2969
9/30/2020 03:18:56.3 | 106.9169 | 1492 | 27 | 2499.3133 | 127.3046 | 85.0983 | 96.3763 | 30.1647 | 31.8636 | 0.05795 | 106.9302 | 11.516 | 70.1903 | 70.0275 | 63.0538 | 1.0024 | 99.0456 | 293.8283 | 231.4132 | 96.712 | 711.207 | 1.8208 | 451.7929 | 33.3191 | 48.4856 | 30.0247 | 78.8624 | 11.9853 | 109.9873 | 28.6213 | 8.0194 | 98.7164 | 79.2746 | 24.5 | 28.6274 | 87 | 31 | 1.0013 | 68.2353 | 100 | 7940 | 32.549 | 108.49 | 34.7778 | 0.0625 | 20.3125 | 0 | 42.4866 | 33.2031
9/30/2020 03:18:57.3 | 106.9171 | 1493 | 27 | 2497.0372 | 127.3509 | 85.0729 | 96.4163 | 30.1611 | 31.8686 | 0.05701 | 106.9651 | 11.5112 | 70.1617 | 69.8208 | 63.0793 | 1.0012 | 99.049 | 293.1257 | 230.6527 | 96.6216 | 711.4318 | 1.8013 | 450.5639 | 33.3009 | 48.4406 | 30.052 | 79.1153 | 12.0134 | 109.9066 | 28.628 | 7.9692 | 98.6745 | 79.3983 | 24.5 | 29.0196 | 87 | 31 | 0.99913 | 68.2353 | 101 | 7870 | 32.549 | 108.8104 | 34.8175 | 0 | 19.875 | 0 | 42.9535 | 33.2031
9/30/2020 03:18:58.3 | 106.9174 | 1494 | 27 | 2499.6706 | 126.975 | 85.0676 | 96.4263 | 30.1658 | 31.8597 | 0.05692 | 106.9564 | 11.5131 | 70.4757 | 70.0541 | 63.1158 | 1.0095 | 99.0462 | 291.9736 | 230.3992 | 96.6996 | 711.416 | 1.7929 | 449.6981 | 33.2376 | 48.4207 | 30.1906 | 78.9484 | 11.9952 | 110.1279 | 28.6078 | 7.9795 | 98.5906 | 79.3793 | 24.5 | 28.6274 | 87 | 31 | 1.0014 | 68.2353 | 96 | 8160 | 32.549 | 109.4513 | 34.8114 | 0.0625 | 18.1875 | 0 | 43.8934 | 33.2031
9/30/2020 03:18:59.3 | 106.9177 | 1495 | 27 | 2498.3881 | 126.9867 | 85.0472 | 96.4349 | 30.1598 | 31.8596 | 0.05412 | 106.9389 | 11.5199 | 70.019 | 69.744 | 63.1711 | 0.99459 | 99.0456 | 292.1141 | 230.2021 | 96.5733 | 711.3805 | 1.7626 | 450.6198 | 33.2236 | 48.4923 | 30.1974 | 78.9674 | 12.0028 | 110.5755 | 28.8381 | 7.9318 | 98.3306 | 79.4348 | 24.5 | 28.6274 | 87 | 31 | 1.0017 | 68.2353 | 100 | 8070 | 32.549 | 109.1309 | 34.8907 | 0.0625 | 18.5 | 0 | 44.1467 | 33.2969
9/30/2020 03:19:00.3 | 106.918 | 1496 | 27 | 2497.8373 | 126.7143 | 85.0036 | 96.4527 | 30.1443 | 31.8504 | 0.05387 | 106.904 | 11.5383 | 70.4186 | 69.6905 | 63.23 | 0.99922 | 99.0462 | 292.4513 | 230.1176 | 96.7899 | 711.2885 | 1.7623 | 451.5695 | 33.145 | 48.2074 | 30.1838 | 78.942 | 11.9815 | 110.9682 | 28.601 | 8.0401 | 98.2719 | 79.4222 | 24.5 | 28.6274 | 87 | 31 | 1.0013 | 68.6274 | 101 | 8120 | 32.549 | 109.4513 | 34.7259 | 0 | 21 | 0 | 43.1397 | 33.2969
9/30/2020 03:19:01.3 | 106.9183 | 1497 | 27 | 2498.3534 | 126.7644 | 84.9215 | 96.4569 | 30.154 | 31.8604 | 0.05308 | 106.9476 | 11.5335 | 70.2759 | 70.0442 | 63.2679 | 1.0037 | 99.0456 | 291.8612 | 230.1457 | 96.5188 | 711.1768 | 1.8161 | 451.3739 | 33.165 | 48.7438 | 30.1444 | 78.9117 | 11.9921 | 110.8276 | 28.3586 | 8.0504 | 98.5319 | 79.6806 | 24.5 | 28.6274 | 87 | 31 | 1.0023 | 68.6274 | 97 | 8190 | 32.549 | 110.4202 | 34.8297 | 0 | 21.1875 | 0 | 42.5446 | 33.2969
9/30/2020 03:19:02.3 | 106.9185 | 1498 | 27 | 2500.6177 | 126.6448 | 84.89 | 96.4872 | 30.1432 | 31.868 | 0.05373 | 106.9651 | 11.5402 | 70.1903 | 70.2834 | 63.3051 | 1.006 | 99.0473 | 291.6082 | 230.0331 | 96.5126 | 711.37 | 1.8401 | 449.2511 | 33.1637 | 48.7372 | 30.1308 | 78.6588 | 12.0073 | 110.5772 | 28.5095 | 8.0439 | 98.75 | 79.6188 | 24.5 | 28.6274 | 87 | 31 | 1.0008 | 68.6274 | 101 | 7850 | 32.549 | 110.0922 | 34.7107 | 0 | 20.9375 | 0 | 42.2668 | 33.2969
9/30/2020 03:19:03.3 | 106.9188 | 1499 | 27 | 2498.1367 | 127.0522 | 84.9175 | 96.5057 | 30.1463 | 31.8784 | 0.05488 | 106.9651 | 11.5247 | 70.2759 | 70.5499 | 63.3391 | 1.0031 | 99.0473 | 292.5075 | 230.3992 | 96.8148 | 711.416 | 1.8452 | 451.4019 | 33.2374 | 48.5955 | 30.1906 | 78.7701 | 11.9792 | 110.6332 | 28.628 | 8.0078 | 98.7835 | 79.7726 | 24.5 | 28.6274 | 87 | 31 | 0.99925 | 68.2353 | 101 | 7990 | 32.549 | 109.1309 | 34.6161 | 0 | 20.625 | 0 | 42.3126 | 33.2969
9/30/2020 03:19:04.3 | 106.9191 | 1500 | 27 | 2500.9946 | 126.9882 | 84.8677 | 96.5088 | 30.1504 | 31.8804 | 0.05418 | 107 | 11.5286 | 70.1332 | 69.6102 | 63.3822 | 1.0101 | 99.0473 | 292.9852 | 230.8781 | 96.5126 | 711.5435 | 1.8232 | 451.1505 | 33.2587 | 48.6339 | 30.1444 | 78.8068 | 11.9655 | 110.1851 | 28.4569 | 7.9228 | 98.8087 | 79.8773 | 24.5 | 29.0196 | 87 | 31 | 0.99919 | 68.6274 | 97 | 8090 | 32.549 | 109.7717 | 34.6954 | 0 | 20.25 | 0 | 42.1356 | 33.2031
9/30/2020 03:19:05.3 | 106.9194 | 1501 | 27 | 2500.5403 | 127.1329 | 84.8445 | 96.5254 | 30.157 | 31.8506 | 0.05505 | 106.9738 | 11.5296 | 70.1617 | 70.0591 | 63.4375 | 1.0023 | 99.0479 | 292.1141 | 230.4837 | 96.7058 | 711.4923 | 1.8055 | 449.5025 | 33.2905 | 48.7888 | 30.1838 | 78.8068 | 12.0149 | 110.7739 | 28.562 | 8.0014 | 98.6493 | 79.8155 | 24.5 | 28.6274 | 86 | 31 | 1.0016 | 68.6274 | 101 | 8040 | 32.549 | 109.1309 | 34.671 | 0 | 19.625 | 0 | 42.3248 | 33.2969
9/30/2020 03:19:06.3 | 106.9196 | 1502 | 27 | 2501.5285 | 127.2785 | 84.8094 | 96.5431 | 30.1651 | 31.8636 | 0.05396 | 106.9389 | 11.5228 | 70.3045 | 70.4656 | 63.4972 | 0.99281 | 99.0473 | 291.6082 | 230.1457 | 96.7727 | 711.2781 | 1.7984 | 451.7371 | 33.3418 | 48.5505 | 30.1171 | 78.9737 | 12.0134 | 110.6332 | 28.5823 | 7.9937 | 98.599 | 79.9503 | 24.5 | 28.6274 | 86 | 31 | 1.0001 | 68.6274 | 100 | 8160 | 32.549 | 109.1309 | 34.7199 | 0 | 20.3125 | 0 | 42.2974 | 33.2031
9/30/2020 03:19:07.3 | 106.9199 | 1503 | 27 | 2500.3854 | 127.256 | 84.7892 | 96.5641 | 30.1499 | 31.8903 | 0.0541 | 106.9651 | 11.5286 | 70.3045 | 70.5169 | 63.5688 | 1.0031 | 99.045 | 292.9009 | 230.2866 | 96.6637 | 711.253 | 1.8009 | 451.9046 | 33.3207 | 48.6922 | 30.1906 | 78.8624 | 11.9815 | 110.603 | 28.6738 | 8.0066 | 98.5822 | 80.0184 | 24.5 | 28.2353 | 86 | 31 | 0.9998 | 68.2353 | 97 | 8160 | 32.549 | 109.7717 | 34.668 | 0 | 20.125 | 0 | 42.4438 | 33.2031
9/30/2020 03:19:08.3 | 106.9202 | 1504 | 27 | 2500.5645 | 127.3433 | 84.7506 | 96.5695 | 30.1535 | 31.8846 | 0.05318 | 106.9127 | 11.5393 | 70.7041 | 70.1522 | 63.643 | 0.99494 | 99.0473 | 292.7042 | 229.8641 | 96.712 | 711.1308 | 1.8064 | 449.3629 | 33.3459 | 48.847 | 30.1906 | 78.8131 | 11.9906 | 110.4652 | 28.5688 | 8.0014 | 98.5822 | 80.0675 | 24.5 | 29.0196 | 86 | 31 | 1.0036 | 68.2353 | 100 | 7850 | 32.549 | 109.1309 | 34.7443 | 0 | 20.0625 | 0 | 42.4072 | 33.2969
9/30/2020 03:19:09.3 | 106.9205 | 1505 | 27 | 2497.9732 | 127.2044 | 84.7323 | 96.576 | 30.1335 | 31.8721 | 0.05287 | 106.9564 | 11.5499 | 69.6765 | 69.9442 | 63.7195 | 0.98906 | 99.0456 | 292.367 | 229.6669 | 96.6154 | 710.9626 | 1.8013 | 451.8767 | 33.275 | 48.6922 | 30.2368 | 78.7144 | 11.9838 | 110.6595 | 28.7788 | 8.0839 | 98.4983 | 80.1103 | 24.5 | 28.6274 | 86 | 31 | 1.0002 | 68.6274 | 101 | 7940 | 32.549 | 109.4513 | 34.7321 | 0 | 19.25 | 0 | 42.9138 | 33.2031
9/30/2020 03:19:10.3 | 106.9207 | 1506 | 27 | 2497.7747 | 126.6598 | 84.7351 | 96.5766 | 30.1397 | 31.8606 | 0.0563 | 106.9302 | 11.5499 | 70.5899 | 70.3282 | 63.7783 | 1.0065 | 99.0462 | 291.552 | 229.6388 | 96.8085 | 710.9573 | 1.7962 | 450.5639 | 33.1299 | 48.847 | 30.283 | 78.8131 | 11.9914 | 110.408 | 28.6213 | 8.0465 | 98.4396 | 80.2023 | 24.5 | 28.2353 | 86 | 31 | 1.0001 | 68.2353 | 96 | 8070 | 32.549 | 109.7717 | 34.8511 | 0 | 18.3125 | 0 | 44.0735 | 33.2031
9/30/2020 03:19:11.3 | 106.921 | 1507 | 27 | 2501.5458 | 126.6151 | 84.7533 | 96.6061 | 30.1405 | 31.8733 | 0.0587 | 106.9302 | 11.5364 | 70.5328 | 70.8781 | 63.8293 | 1.0042 | 99.0456 | 291.9736 | 229.9768 | 96.7292 | 711.0336 | 1.771 | 448.9718 | 33.1682 | 48.5557 | 30.1702 | 78.6827 | 11.9861 | 110.3234 | 28.7976 | 7.9498 | 98.188 | 80.1959 | 24.5 | 28.6274 | 86 | 31 | 1.0004 | 68.2353 | 100 | 8090 | 32.549 | 109.1309 | 34.7046 | 0 | 18.5625 | 0 | 43.9117 | 33.2969
9/30/2020 03:19:12.3 | 106.9213 | 1508 | 27 | 2499.9658 | 126.9927 | 84.7539 | 96.6098 | 30.127 | 31.8927 | 0.05581 | 106.9127 | 11.5364 | 70.3901 | 70.5466 | 63.8432 | 1.0094 | 99.0462 | 292.1984 | 230.2021 | 96.7603 | 711.0441 | 1.7433 | 451.6812 | 33.2461 | 48.6405 | 30.2368 | 78.7638 | 11.9982 | 110.296 | 28.5688 | 7.9099 | 98.1545 | 80.2086 | 24.5 | 28.6274 | 86 | 31 | 0.99867 | 68.2353 | 100 | 8160 | 32.549 | 108.49 | 34.787 | 0.0625 | 19.375 | 0 | 44.2749 | 33.2031
9/30/2020 03:19:13.3 | 106.9216 | 1509 | 27 | 2500.5757 | 126.8805 | 84.7484 | 96.6379 | 30.111 | 31.8926 | 0.05541 | 106.9215 | 11.5364 | 70.5899 | 70.2884 | 63.7956 | 1.0078 | 99.0462 | 292.1703 | 229.7233 | 96.9534 | 711.1005 | 1.7586 | 452.184 | 33.2249 | 48.4856 | 30.2042 | 78.8131 | 12.0013 | 110.296 | 28.201 | 7.9021 | 98.2048 | 80.3749 | 24.5 | 28.6274 | 86 | 31 | 1.0012 | 68.6274 | 101 | 8190 | 32.549 | 109.4513 | 34.7015 | 0.0625 | 20.6875 | 0 | 43.3991 | 33.2031
9/30/2020 03:19:14.3 | 106.9219 | 1510 | 27 | 2500.155 | 126.9285 | 84.7712 | 96.6564 | 30.1191 | 31.9037 | 0.05517 | 106.9913 | 11.5432 | 69.9905 | 70.4259 | 63.7184 | 1.0062 | 99.0473 | 291.6363 | 229.7796 | 96.9596 | 711.2478 | 1.7891 | 449.5305 | 33.2318 | 48.7504 | 30.2368 | 78.6221 | 11.9982 | 110.3251 | 28.5755 | 8.0104 | 98.3138 | 80.4542 | 24.5 | 29.0196 | 86 | 31 | 0.99837 | 68.6274 | 100 | 8120 | 32.549 | 109.4513 | 34.6985 | 0 | 20.375 | 0 | 43.2617 | 33.2031
9/30/2020 03:19:15.3 | 106.9221 | 1511 | 27 | 2499.3688 | 127.0282 | 84.7754 | 96.6993 | 30.142 | 31.888 | 0.05457 | 107.0087 | 11.5412 | 70.4186 | 70.0392 | 63.6307 | 1.003 | 99.0473 | 291.9455 | 229.4416 | 96.9051 | 711.37 | 1.8057 | 451.0946 | 33.2475 | 48.5373 | 30.1308 | 78.6651 | 12.0043 | 110.1851 | 28.5688 | 8.0865 | 98.4732 | 80.356 | 24.5 | 29.0196 | 86 | 31 | 1.0002 | 68.6274 | 101 | 8020 | 32.549 | 108.8104 | 34.6313 | 0.0625 | 20.375 | 0 | 43.3655 | 33.2031
9/30/2020 03:19:16.3 | 106.9224 | 1512 | 27 | 2499.685 | 126.81 | 84.7383 | 96.7067 | 30.1315 | 31.8843 | 0.05392 | 107 | 11.5558 | 70.1047 | 70.2037 | 63.5408 | 1.0154 | 99.0473 | 291.8893 | 229.3853 | 96.9955 | 711.579 | 1.8066 | 451.1226 | 33.1946 | 48.6339 | 30.1906 | 78.7574 | 12.0149 | 110.4932 | 28.562 | 8.0749 | 98.5738 | 80.4114 | 24.5 | 29.0196 | 86 | 31 | 1.0005 | 68.6274 | 101 | 8210 | 32.549 | 109.4513 | 34.6802 | 0.0625 | 21.1875 | 0 | 42.5507 | 33.2031
9/30/2020 03:19:17.3 | 106.9227 | 1513 | 27 | 2502.9116 | 126.9934 | 84.7297 | 96.7151 | 30.1244 | 31.8966 | 0.05367 | 106.9913 | 11.548 | 70.3901 | 70.1539 | 63.4809 | 1.0049 | 99.0473 | 291.3834 | 229.5261 | 97.1044 | 711.6146 | 1.804 | 449.5863 | 33.2855 | 48.6988 | 30.2898 | 78.8688 | 12.0179 | 110.1851 | 28.628 | 8.0401 | 98.708 | 80.4542 | 24.5 | 29.0196 | 86 | 31 | 1.0006 | 68.6274 | 101 | 8090 | 32.549 | 109.4513 | 34.729 | 0.0625 | 20.3125 | 0 | 42.5934 | 33.2969
9/30/2020 03:19:18.3 | 106.923 | 1514 | 27 | 2498.6605 | 127.4185 | 84.7182 | 96.7299 | 30.1201 | 31.8915 | 0.05189 | 107.0436 | 11.5461 | 70.3901 | 69.8726 | 63.4318 | 1.0042 | 99.0479 | 291.1867 | 229.4416 | 97.0079 | 711.6198 | 1.7858 | 451.765 | 33.3402 | 48.5439 | 30.2966 | 78.8194 | 11.9906 | 110.7739 | 28.6806 | 8.1187 | 98.6577 | 80.5587 | 24.5 | 28.6274 | 86 | 31 | 1.0021 | 68.6274 | 100 | 8160 | 32.549 | 109.1309 | 34.6466 | 0.125 | 19.625 | 0 | 43.161 | 33.2031
9/30/2020 03:19:19.3 | 106.9232 | 1515 | 27 | 2499.3997 | 127.1686 | 84.731 | 96.7341 | 30.1163 | 31.9013 | 0.05135 | 107.0262 | 11.5354 | 70.2188 | 69.8942 | 63.394 | 0.99459 | 99.0467 | 292.7323 | 229.6669 | 96.9534 | 711.6198 | 1.7745 | 452.575 | 33.2846 | 48.7438 | 30.2436 | 78.6651 | 11.999 | 110.9128 | 28.5688 | 8.12 | 98.5822 | 80.6078 | 24.5 | 28.6274 | 86 | 31 | 1.0015 | 68.6274 | 96 | 8120 | 32.549 | 110.0922 | 34.7412 | 0.125 | 20.6875 | 0 | 42.6666 | 33.2031
9/30/2020 03:19:20.3 | 106.9235 | 1516 | 27 | 2499.5934 | 127.2364 | 84.722 | 96.7273 | 30.1505 | 31.8855 | 0.05244 | 107.0262 | 11.5267 | 70.333 | 70.4921 | 63.377 | 1.0272 | 99.045 | 291.8893 | 229.3571 | 97.0079 | 711.3753 | 1.7991 | 449.4467 | 33.305 | 48.6988 | 30.1906 | 78.8688 | 11.9815 | 110.631 | 28.6806 | 8.0865 | 98.5738 | 80.706 | 24.5 | 28.6274 | 86 | 31 | 1.0001 | 68.6274 | 100 | 7820 | 32.549 | 109.1309 | 34.7931 | 0.0625 | 20.25 | 0 | 42.6666 | 33.2031
9/30/2020 03:19:21.3 | 106.9238 | 1517 | 27 | 2501.609 | 127.309 | 84.7279 | 96.7309 | 30.1081 | 31.8994 | 0.05272 | 107.0524 | 11.5247 | 70.2474 | 70.0425 | 63.3886 | 1.0144 | 99.0467 | 292.086 | 229.4979 | 96.9768 | 711.2123 | 1.7922 | 451.1505 | 33.3509 | 48.5107 | 30.2966 | 78.6891 | 11.9845 | 110.6887 | 28.5417 | 8.0942 | 98.5906 | 80.6569 | 24.5 | 28.6274 | 86 | 31 | 1.0015 | 68.2353 | 101 | 8020 | 32.549 | 109.1309 | 34.6893 | 0 | 19.9375 | 0 | 42.8223 | 33.2031
9/30/2020 03:19:22.3 | 106.9241 | 1518 | 27 | 2499.2425 | 127.5985 | 84.6852 | 96.7551 | 30.1156 | 31.8854 | 0.05165 | 107.0436 | 11.5344 | 70.3901 | 69.744 | 63.4058 | 1.0023 | 99.0462 | 291.8893 | 229.4416 | 96.9051 | 711.09 | 1.7929 | 450.3963 | 33.3951 | 48.5889 | 30.2436 | 78.9117 | 11.9883 | 110.7442 | 28.6213 | 8.1561 | 98.5738 | 80.706 | 24.5 | 28.6274 | 86 | 31 | 0.99907 | 68.6274 | 96 | 8120 | 32.549 | 110.0922 | 34.6283 | 0.0625 | 19.3125 | 0 | 42.9932 | 33.2031
9/30/2020 03:19:23.3 | 106.9244 | 1519 | 27 | 2497.0885 | 127.2947 | 84.6876 | 96.7735 | 30.1073 | 31.9012 | 0.05422 | 106.9913 | 11.5257 | 70.5899 | 69.8191 | 63.4155 | 1.0329 | 99.0473 | 291.6082 | 228.7093 | 97.0017 | 710.9061 | 1.7707 | 449.1674 | 33.2869 | 48.6922 | 30.2694 | 78.7638 | 11.9655 | 110.8013 | 28.7263 | 8.1458 | 98.4899 | 80.7299 | 24.5 | 28.6274 | 86 | 31 | 0.99965 | 68.2353 | 101 | 7990 | 32.549 | 109.4513 | 34.6985 | 0.0625 | 20.0625 | 0 | 42.4896 | 33.2031
9/30/2020 03:19:24.3 | 106.9246 | 1520 | 27 | 2503.5868 | 126.8802 | 84.7139 | 96.7958 | 30.128 | 31.8961 | 0.05315 | 106.9913 | 11.5286 | 70.2188 | 70.0125 | 63.4463 | 1.0006 | 99.0462 | 291.2148 | 229.2163 | 97.0265 | 710.8758 | 1.7626 | 451.9605 | 33.2648 | 48.7187 | 30.283 | 78.9371 | 11.9381 | 110.38 | 28.7008 | 8.1161 | 98.4564 | 80.8407 | 24.5 | 28.6274 | 86 | 31 | 1.0024 | 68.2353 | 100 | 8140 | 32.549 | 109.1309 | 34.7199 | 0 | 19.8125 | 0 | 42.4438 | 33.2031
9/30/2020 03:19:25.3 | 106.9249 | 1521 | 27 | 2498.4318 | 127.5553 | 84.6953 | 96.8063 | 30.1138 | 31.9013 | 0.05242 | 106.9913 | 11.5305 | 70.2759 | 69.8425 | 63.4875 | 1.0081 | 99.045 | 291.4677 | 229.3853 | 97.201 | 710.7996 | 1.7683 | 451.7371 | 33.3729 | 48.6988 | 30.2898 | 78.8688 | 11.9997 | 110.5469 | 28.628 | 8.1264 | 98.4732 | 80.847 | 24.5 | 29.0196 | 86 | 31 | 0.99944 | 68.6274 | 97 | 8210 | 32.549 | 109.7717 | 34.7839 | 0 | 20 | 0 | 42.3248 | 33.2031
9/30/2020 03:19:26.3 | 106.9252 | 1522 | 27 | 2498.8876 | 127.109 | 84.7123 | 96.8015 | 30.105 | 31.9223 | 0.0519 | 106.9738 | 11.517 | 70.3901 | 69.7106 | 63.5307 | 1.0031 | 99.0456 | 291.5239 | 228.9064 | 96.821 | 710.7588 | 1.7628 | 449.307 | 33.2622 | 48.8087 | 30.2368 | 78.7271 | 11.9511 | 110.8837 | 28.4247 | 7.9717 | 98.5319 | 80.9451 | 24.5 | 28.6274 | 86 | 31 | 0.99989 | 68.6274 | 100 | 7820 | 32.549 | 109.1309 | 34.7931 | 0.0625 | 19.8125 | 0 | 42.7429 | 33.2031
9/30/2020 03:19:27.3 | 106.9255 | 1523 | 27 | 2498.941 | 127.1167 | 84.7344 | 96.8325 | 30.1132 | 31.9045 | 0.05119 | 107 | 11.5325 | 70.4757 | 69.9359 | 63.5829 | 1.0023 | 99.0456 | 291.9455 | 229.4698 | 96.9596 | 710.8456 | 1.771 | 451.2063 | 33.265 | 48.6472 | 30.2436 | 78.9674 | 12.0081 | 110.9117 | 28.628 | 7.9717 | 98.5403 | 81.0005 | 24.5 | 28.6274 | 86 | 31 | 0.99962 | 68.6274 | 101 | 8020 | 32.549 | 109.1309 | 34.6924 | 0 | 20 | 0 | 43.0389 | 33.2031
9/30/2020 03:19:28.3 | 106.9257 | 1524 | 27 | 2500.3509 | 127.2814 | 84.7447 | 96.8603 | 30.1093 | 31.8926 | 0.0517 | 107.0349 | 11.5315 | 70.3616 | 69.8358 | 63.6348 | 1.0201 | 99.0467 | 290.9057 | 228.8501 | 96.9348 | 710.9888 | 1.7809 | 450.536 | 33.3269 | 48.569 | 30.3239 | 78.7447 | 11.9982 | 110.5767 | 28.8111 | 8.0865 | 98.5235 | 81.0258 | 24.5 | 29.0196 | 86 | 31 | 0.99736 | 68.6274 | 96 | 8140 | 32.549 | 109.7717 | 34.6558 | 0 | 20 | 0 | 43.1549 | 33.2031
9/30/2020 03:19:29.3 | 106.926 | 1525 | 27 | 2497.9928 | 126.943 | 84.7619 | 96.8546 | 30.1154 | 31.8825 | 0.05264 | 107 | 11.5325 | 70.333 | 69.8742 | 63.6773 | 1.0046 | 99.0456 | 291.2148 | 228.6248 | 97.201 | 710.9113 | 1.7552 | 449.0836 | 33.2069 | 48.3373 | 30.2762 | 78.7701 | 12.0013 | 110.4074 | 28.628 | 8.0388 | 98.5403 | 80.9816 | 24.5 | 28.6274 | 86 | 31 | 1.0007 | 68.2353 | 101 | 8040 | 32.549 | 109.7717 | 34.7168 | 0 | 18.4375 | 0 | 43.8873 | 33.2969
9/30/2020 03:19:30.3 | 106.9263 | 1526 | 27 | 2501.3121 | 126.6103 | 84.794 | 96.8752 | 30.1087 | 31.8932 | 0.05473 | 106.9651 | 11.5296 | 70.5899 | 69.8642 | 63.7236 | 1.0014 | 99.0473 | 291.1586 | 228.5121 | 97.0562 | 711.0848 | 1.7196 | 449.6422 | 33.1639 | 48.6472 | 30.2898 | 78.9674 | 11.9845 | 109.7649 | 28.523 | 7.9924 | 98.3558 | 81.0924 | 24.5 | 28.6274 | 86 | 31 | 1.0036 | 68.2353 | 96 | 8090 | 32.549 | 109.4513 | 34.8633 | -0.25 | 18.875 | 0 | 43.8263 | 33.2031
9/30/2020 03:19:31.3 | 106.9266 | 1527 | 27 | 2499.2612 | 127.0517 | 84.8193 | 96.8612 | 30.1015 | 31.8962 | 0.05455 | 106.9826 | 11.5354 | 70.6185 | 70.0175 | 63.6754 | 0.99957 | 99.0473 | 291.0181 | 228.7093 | 97.092 | 711.182 | 1.6999 | 452.0722 | 33.2522 | 48.7888 | 30.3103 | 78.9054 | 11.999 | 110.3531 | 28.562 | 8.0426 | 98.1712 | 81.1604 | 24.5 | 29.0196 | 86 | 31 | 0.99864 | 68.6274 | 96 | 8140 | 32.549 | 109.1309 | 34.7656 | -0.25 | 19.25 | 0 | 44.1833 | 33.2031
9/30/2020 03:19:32.3 | 106.9269 | 1528 | 27 | 2499.4667 | 126.862 | 84.7925 | 96.8978 | 30.1144 | 31.8809 | 0.05525 | 106.9651 | 11.5199 | 70.5328 | 69.652 | 63.6124 | 0.99352 | 99.0479 | 291.7206 | 229.3853 | 96.9113 | 711.182 | 1.7187 | 451.2901 | 33.2053 | 48.5439 | 30.3103 | 79.0167 | 12.0073 | 109.8775 | 28.628 | 8.0169 | 98.2719 | 81.2585 | 24.5 | 28.6274 | 86 | 31 | 0.9994 | 68.6274 | 96 | 8140 | 32.549 | 109.4513 | 34.7351 | -0.25 | 20.625 | 0 | 43.3685 | 33.2031
9/30/2020 03:19:33.3 | 106.9271 | 1529 | 27 | 2501.2154 | 126.9093 | 84.8174 | 96.9157 | 30.1086 | 31.8729 | 0.05431 | 106.9564 | 11.516 | 70.647 | 70.4275 | 63.6091 | 0.99815 | 99.0456 | 291.1024 | 228.4276 | 97.0375 | 711.1768 | 1.7313 | 449.7539 | 33.2409 | 48.5756 | 30.3034 | 78.9977 | 11.9868 | 109.8472 | 28.7128 | 8.0401 | 98.4396 | 81.2522 | 24.5 | 28.6274 | 86 | 31 | 0.99925 | 68.6274 | 101 | 8330 | 32.549 | 109.4513 | 34.7626 | -0.1875 | 20.3125 | 0 | 43.3868 | 33.2031
9/30/2020 03:19:34.3 | 106.9274 | 1530 | 27 | 2502.649 | 127.2042 | 84.774 | 96.9317 | 30.1065 | 31.883 | 0.05437 | 107 | 11.5112 | 70.5614 | 69.9609 | 63.6199 | 0.99067 | 99.045 | 290.5123 | 228.0896 | 97.0562 | 711.2123 | 1.7384 | 450.6477 | 33.3372 | 48.4923 | 30.2436 | 78.9674 | 12.0301 | 110.0707 | 28.6806 | 7.964 | 98.4732 | 81.2949 | 24.5 | 29.0196 | 86 | 31 | 0.99931 | 68.6274 | 96 | 8120 | 32.549 | 109.4513 | 34.7748 | -0.3125 | 20.125 | 0 | 43.6585 | 33.2031
9/30/2020 03:19:35.3 | 106.9277 | 1531 | 27 | 2501.1806 | 127.4754 | 84.7917 | 96.9467 | 30.1199 | 31.8975 | 0.05101 | 107.0349 | 11.5102 | 70.3901 | 70.4358 | 63.6144 | 1.0053 | 99.0473 | 290.8214 | 228.5966 | 97.1947 | 711.1715 | 1.7346 | 449.0277 | 33.3887 | 48.5373 | 30.1376 | 78.9611 | 11.9868 | 110.4372 | 28.6738 | 8.0323 | 98.5067 | 81.2949 | 24.5 | 28.6274 | 86 | 31 | 0.99944 | 68.6274 | 101 | 8090 | 32.549 | 109.1309 | 34.7412 | -0.25 | 19.9375 | 0 | 43.8965 | 33.2031
9/30/2020 03:19:36.3 | 106.928 | 1532 | 27 | 2497.7618 | 127.3765 | 84.8276 | 96.972 | 30.1293 | 31.8929 | 0.04914 | 107.0174 | 11.5073 | 70.2759 | 69.8759 | 63.6305 | 1.0087 | 99.0473 | 290.1751 | 228.2868 | 96.8085 | 711.2123 | 1.7391 | 450.9829 | 33.3172 | 48.5889 | 30.2966 | 78.9611 | 12.0142 | 110.4372 | 28.6738 | 8.0813 | 98.5319 | 81.393 | 24.5 | 28.6274 | 86 | 31 | 0.99892 | 68.6274 | 100 | 8210 | 32.549 | 109.4513 | 34.7717 | -0.3125 | 20.125 | 0 | 43.631 | 33.2031
9/30/2020 03:19:37.3 | 106.9283 | 1533 | 27 | 2501.7714 | 126.9008 | 84.8413 | 96.9574 | 30.118 | 31.9079 | 0.05462 | 106.9913 | 11.5092 | 70.333 | 70.2502 | 63.656 | 1.0078 | 99.0462 | 291.0743 | 228.5966 | 97.3519 | 711.1611 | 1.7382 | 451.8488 | 33.2461 | 48.5505 | 30.23 | 79.1217 | 11.9975 | 110.6321 | 28.7923 | 7.9717 | 98.5654 | 81.2333 | 24.5 | 28.6274 | 86 | 31 | 1.0023 | 68.6274 | 101 | 8160 | 32.549 | 109.7717 | 34.7748 | -0.25 | 21.375 | 0 | 42.5049 | 33.2031
9/30/2020 03:19:38.3 | 106.9285 | 1534 | 27 | 2500.5721 | 127.4943 | 84.8709 | 96.9693 | 30.1185 | 31.9043 | 0.05377 | 107.0174 | 11.5102 | 70.4472 | 70.0641 | 63.6673 | 1.001 | 99.0456 | 290.9057 | 228.2305 | 97.3333 | 711.2123 | 1.7388 | 448.5249 | 33.3856 | 48.479 | 30.2436 | 79.1519 | 12.0255 | 110.6595 | 28.8246 | 7.9021 | 98.6745 | 81.5402 | 24.5 | 29.0196 | 86 | 31 | 1.0002 | 68.6274 | 100 | 7850 | 32.549 | 109.1309 | 34.6771 | -0.3125 | 20.0625 | 0 | 43.396 | 33.2031
9/30/2020 03:19:39.3 | 106.9288 | 1535 | 27 | 2498.8411 | 127.5606 | 84.8845 | 96.9694 | 30.1168 | 31.909 | 0.05231 | 107.0174 | 11.5121 | 70.3616 | 69.9109 | 63.7016 | 1.0044 | 99.0462 | 290.8214 | 228.5685 | 97.2726 | 711.1413 | 1.7453 | 450.6757 | 33.3798 | 48.4657 | 30.2572 | 79.09 | 12.0278 | 110.7161 | 28.7585 | 7.915 | 98.6577 | 81.5037 | 24.5 | 28.6274 | 86 | 31 | 1.0002 | 68.6274 | 101 | 8020 | 32.549 | 109.4513 | 34.7717 | -0.1875 | 20.375 | 0 | 42.981 | 33.2031
9/30/2020 03:19:40.3 | 106.9291 | 1536 | 27 | 2500.7928 | 127.4105 | 84.8689 | 96.9777 | 30.1171 | 31.9042 | 0.05197 | 107.0349 | 11.5102 | 70.4186 | 69.9176 | 63.7328 | 1.0035 | 99.0467 | 291.1024 | 228.315 | 97.3161 | 710.9521 | 1.7464 | 450.536 | 33.3666 | 48.7704 | 30.1702 | 79.1836 | 11.983 | 110.8288 | 28.7008 | 8.0001 | 98.6829 | 81.5213 | 24.5 | 28.6274 | 86 | 31 | 0.99828 | 68.6274 | 97 | 8160 | 32.549 | 110.0922 | 34.8267 | -0.1875 | 20.625 | 0 | 42.807 | 33.2031
9/30/2020 03:19:41.3 | 106.9294 | 1537 | 27 | 2497.3146 | 127.5643 | 84.8942 | 97.0129 | 30.11 | 31.8921 | 0.0509 | 107.0349 | 11.4995 | 70.4186 | 70.2071 | 63.7765 | 1.0047 | 99.045 | 290.2875 | 227.977 | 97.3333 | 710.9678 | 1.7397 | 449.1394 | 33.3604 | 48.5823 | 30.1906 | 79.1519 | 12.0142 | 110.799 | 28.7196 | 7.9898 | 98.6829 | 81.5892 | 24.5 | 28.6274 | 86 | 31 | 1.0001 | 68.2353 | 101 | 8070 | 32.549 | 109.1309 | 34.6649 | -0.1875 | 20.375 | 0 | 42.868 | 33.2031
9/30/2020 03:19:42.3 | 106.9296 | 1538 | 27 | 2500.5984 | 126.9318 | 84.9254 | 97.0161 | 30.1013 | 31.9092 | 0.0522 | 107.0349 | 11.4869 | 70.5899 | 69.9676 | 63.7576 | 1.0104 | 99.0456 | 290.9619 | 228.0333 | 97.2554 | 711.1978 | 1.73 | 451.0667 | 33.2386 | 48.7571 | 30.3307 | 79.2695 | 11.9937 | 110.4074 | 28.6873 | 7.8983 | 98.708 | 81.6208 | 24.5 | 28.6274 | 86 | 31 | 0.99995 | 68.2353 | 100 | 8040 | 32.549 | 110.0922 | 34.7168 | -0.0625 | 19.8125 | 0 | 42.5262 | 33.2031
9/30/2020 03:19:43.3 | 106.9299 | 1539 | 27 | 2500.7167 | 127.0762 | 84.9587 | 97.0381 | 30.1068 | 31.9 | 0.05301 | 107.0174 | 11.4937 | 70.5614 | 69.9476 | 63.7356 | 0.99744 | 99.0456 | 289.9784 | 228.0333 | 97.243 | 711.228 | 1.7236 | 451.4019 | 33.278 | 48.6405 | 30.2641 | 79.1583 | 11.9617 | 110.2114 | 28.7788 | 7.9305 | 98.5738 | 81.6572 | 24.5 | 28.6274 | 86 | 31 | 0.99892 | 68.2353 | 96 | 8210 | 32.549 | 109.4513 | 34.7595 | -0.125 | 19.8125 | 0 | 42.6819 | 33.2031
9/30/2020 03:19:44.3 | 106.9302 | 1540 | 27 | 2503.6759 | 127.1311 | 84.9938 | 97.0427 | 30.102 | 31.8833 | 0.05345 | 107 | 11.4937 | 70.5899 | 70.2734 | 63.7262 | 1.0053 | 99.0462 | 290.8495 | 228.8219 | 97.5808 | 711.2478 | 1.7047 | 449.2791 | 33.3318 | 48.5373 | 30.2898 | 79.1583 | 11.9587 | 110.0158 | 28.4637 | 7.9846 | 98.5235 | 81.73 | 24.5 | 28.6274 | 86 | 31 | 0.99983 | 68.6274 | 100 | 7800 | 32.549 | 109.4513 | 34.7321 | -0.1875 | 19.5 | 0 | 43.0756 | 33.2031
9/30/2020 03:19:45.3 | 106.9305 | 1541 | 27 | 2495.4752 | 127.539 | 84.9996 | 97.0567 | 30.1002 | 31.8855 | 0.05234 | 107.0262 | 11.4927 | 70.2759 | 70.1971 | 63.7268 | 1.0097 | 99.0462 | 289.5568 | 227.5545 | 97.1885 | 711.2938 | 1.6959 | 451.0388 | 33.3292 | 48.5823 | 30.2966 | 79.1026 | 11.9754 | 110.5761 | 28.6145 | 7.9215 | 98.4899 | 81.7854 | 24.5 | 29.0196 | 86 | 31 | 0.99913 | 68.6274 | 101 | 7970 | 32.549 | 109.1309 | 34.6466 | -0.1875 | 20.25 | 0 | 42.4774 | 33.2031
9/30/2020 03:19:46.3 | 106.9308 | 1542 | 27 | 2502.7087 | 127.127 | 84.9969 | 97.073 | 30.1018 | 31.8911 | 0.05239 | 106.9913 | 11.5005 | 70.7041 | 69.7741 | 63.7184 | 0.99833 | 99.0462 | 289.8941 | 228.4558 | 97.2306 | 711.1913 | 1.6773 | 451.1784 | 33.3178 | 48.4723 | 30.2694 | 78.9484 | 12.0263 | 110.2679 | 28.5552 | 8.013 | 98.4899 | 81.8092 | 24.5 | 28.6274 | 86 | 31 | 1.0023 | 68.2353 | 96 | 8290 | 32.549 | 109.4513 | 34.7778 | -0.125 | 19 | 0 | 43.6401 | 33.2031
9/30/2020 03:19:47.3 | 106.931 | 1543 | 27 | 2499.3923 | 127.3789 | 85.0249 | 97.0752 | 30.0797 | 31.9192 | 0.05242 | 106.9651 | 11.5073 | 70.8183 | 69.9109 | 63.7034 | 0.99922 | 99.045 | 289.6973 | 227.7798 | 97.2368 | 711.1558 | 1.6744 | 448.3294 | 33.3396 | 48.5306 | 30.1702 | 79.3491 | 12.0134 | 110.5469 | 28.7721 | 8.0826 | 98.4396 | 81.9625 | 24.5 | 28.6274 | 86 | 31 | 0.99995 | 68.6274 | 101 | 8090 | 32.549 | 108.8104 | 34.7046 | -0.1875 | 20.25 | 0 | 43.2556 | 33.2031
9/30/2020 03:19:48.3 | 106.9313 | 1544 | 27 | 2500.3763 | 127.0803 | 85.0395 | 97.0982 | 30.0767 | 31.8966 | 0.053 | 107 | 11.5053 | 70.333 | 69.9559 | 63.7071 | 1.0067 | 99.045 | 290.8214 | 227.8361 | 97.4967 | 711.4318 | 1.6819 | 451.1784 | 33.2745 | 48.6022 | 30.3701 | 79.2695 | 12.0096 | 110.1828 | 28.6873 | 8.0594 | 98.4732 | 81.9513 | 24.5 | 28.6274 | 86 | 31 | 0.99922 | 68.6274 | 100 | 8140 | 32.549 | 109.1309 | 34.7473 | -0.1875 | 18.875 | 0 | 43.7958 | 33.2031
9/30/2020 03:19:49.3 | 106.9316 | 1545 | 27 | 2501.5953 | 127.3066 | 85.0502 | 97.1009 | 30.079 | 31.8793 | 0.05478 | 106.9826 | 11.4985 | 70.7612 | 70.3514 | 63.7017 | 0.99637 | 99.0467 | 290.3718 | 227.8643 | 97.2851 | 711.3596 | 1.6731 | 451.9326 | 33.35 | 48.5306 | 30.2762 | 78.9547 | 11.9899 | 110.5206 | 28.7721 | 8.071 | 98.3641 | 81.9625 | 24.5 | 28.6274 | 86 | 31 | 1.0007 | 68.6274 | 96 | 8210 | 32.549 | 109.4513 | 34.6771 | -0.1875 | 19.5 | 0 | 43.6615 | 33.2031
9/30/2020 03:19:50.3 | 106.9319 | 1546 | 27 | 2500.7664 | 127.4452 | 85.0639 | 97.1285 | 30.0686 | 31.8945 | 0.05211 | 106.9738 | 11.5044 | 70.3616 | 70.502 | 63.707 | 1.0154 | 99.0479 | 290.3156 | 228.2868 | 97.4002 | 711.3753 | 1.6713 | 449.6143 | 33.3753 | 48.6022 | 30.2966 | 79.2202 | 11.9952 | 110.9419 | 28.7923 | 7.9485 | 98.3558 | 82.0795 | 24.5 | 28.6274 | 86 | 31 | 1.0004 | 68.6274 | 100 | 7870 | 32.549 | 109.1309 | 34.7137 | -0.1875 | 20 | 0 | 43.6645 | 33.2031
9/30/2020 03:19:51.3 | 106.9321 | 1547 | 27 | 2500.1239 | 127.4145 | 85.041 | 97.1315 | 30.0796 | 31.9032 | 0.05147 | 107 | 11.5005 | 70.7612 | 69.8208 | 63.7079 | 1.0192 | 99.0467 | 289.051 | 227.3573 | 97.243 | 711.299 | 1.6848 | 449.8098 | 33.3587 | 48.5889 | 30.2504 | 79.4047 | 11.9982 | 110.9128 | 28.6213 | 7.9975 | 98.448 | 82.0368 | 24.5 | 28.6274 | 86 | 31 | 0.99739 | 68.6274 | 101 | 8020 | 32.549 | 109.1309 | 34.9243 | -0.3125 | 19.75 | 0 | 43.7439 | 33.2031
9/30/2020 03:19:52.3 | 106.9324 | 1548 | 27 | 2502.3516 | 127.4182 | 85.0718 | 97.1649 | 30.1041 | 31.894 | 0.05117 | 107.0174 | 11.5005 | 70.647 | 70.0075 | 63.7048 | 1.0035 | 99.0433 | 290.0908 | 227.7798 | 97.6166 | 711.2018 | 1.6544 | 450.5919 | 33.3894 | 48.6789 | 30.336 | 79.2935 | 12.0043 | 110.7133 | 28.7128 | 8.0362 | 98.4732 | 82.1159 | 24.5 | 28.6274 | 86 | 31 | 1.0024 | 68.6274 | 96 | 8120 | 32.549 | 110.0922 | 34.7443 | -0.375 | 19.6875 | 0 | 43.8324 | 33.2031
9/30/2020 03:19:53.3 | 106.9327 | 1549 | 27 | 2498.2115 | 127.3797 | 85.0735 | 97.1717 | 30.0848 | 31.9035 | 0.05271 | 107.0262 | 11.5044 | 70.4757 | 69.8976 | 63.683 | 1.0056 | 99.0462 | 289.332 | 227.2728 | 97.5932 | 711.1715 | 1.6418 | 448.2736 | 33.3241 | 48.6022 | 30.2966 | 79.3681 | 11.9982 | 110.8002 | 28.7923 | 7.9898 | 98.4816 | 82.1775 | 24.5 | 28.2353 | 86 | 31 | 1.0001 | 68.6274 | 101 | 8040 | 32.549 | 109.4513 | 34.6527 | -0.25 | 19.3125 | 0 | 44.0765 | 33.2031
9/30/2020 03:19:54.3 | 106.933 | 1550 | 27 | 2498.698 | 127.2255 | 85.079 | 97.1805 | 30.0809 | 31.8988 | 0.05202 | 107.0087 | 11.4956 | 70.3045 | 70.3414 | 63.6628 | 1.0033 | 99.0462 | 289.332 | 227.1883 | 97.3147 | 711.0441 | 1.646 | 451.1784 | 33.2902 | 48.6656 | 30.2368 | 79.5272 | 11.9663 | 110.5761 | 28.5417 | 7.9124 | 98.5151 | 82.1712 | 24.5 | 28.6274 | 86 | 31 | 0.99821 | 68.6274 | 100 | 8160 | 32.549 | 109.1309 | 34.7351 | -0.3125 | 19.5 | 0 | 44.0552 | 33.2031
9/30/2020 03:19:55.3 | 106.9333 | 1551 | 27 | 2501.1631 | 127.0196 | 85.1244 | 97.2078 | 30.091 | 31.8819 | 0.05288 | 106.9476 | 11.4966 | 70.2188 | 69.662 | 63.6729 | 1.0062 | 99.0462 | 289.3882 | 227.3855 | 97.4236 | 711.0545 | 1.6392 | 451.4857 | 33.2691 | 48.6272 | 30.3564 | 79.1949 | 11.9876 | 110.408 | 28.6603 | 7.8789 | 98.4312 | 82.3308 | 24.5 | 28.6274 | 86 | 31 | 1.0049 | 68.2353 | 96 | 8140 | 32.549 | 110.0922 | 34.7229 | -0.25 | 20.25 | 0 | 43.4448 | 33.2031
9/30/2020 03:19:56.3 | 106.9335 | 1552 | 27 | 2500.8015 | 127.1008 | 85.1734 | 97.2035 | 30.0923 | 31.8859 | 0.05151 | 106.9651 | 11.4917 | 70.3901 | 69.749 | 63.6916 | 0.99655 | 99.0473 | 290.428 | 227.7516 | 97.4484 | 710.7786 | 1.6474 | 448.4691 | 33.2856 | 48.7571 | 30.1035 | 79.516 | 11.9921 | 110.4652 | 28.7923 | 7.9305 | 98.4564 | 82.293 | 24.5 | 28.6274 | 87 | 31 | 1.0036 | 68.6274 | 100 | 7870 | 32.549 | 109.1309 | 34.848 | -0.25 | 20.875 | 0 | 43.3533 | 33.2031
9/30/2020 03:19:57.3 | 106.9338 | 1553 | 27 | 2500.0015 | 127.4189 | 85.1962 | 97.2093 | 30.0848 | 31.8941 | 0.0507 | 107.0174 | 11.4811 | 70.8183 | 70.2734 | 63.7226 | 1.0302 | 99.0456 | 288.9105 | 227.4136 | 97.1231 | 710.9626 | 1.6706 | 450.2846 | 33.3582 | 48.6155 | 30.2368 | 79.6272 | 11.9777 | 110.4635 | 28.9108 | 8.0233 | 98.5822 | 82.3182 | 24.5 | 29.0196 | 87 | 31 | 0.99782 | 68.2353 | 101 | 8020 | 32.549 | 109.4513 | 34.7351 | -0.25 | 20.25 | 0 | 43.7683 | 33.2031
9/30/2020 03:19:58.3 | 106.9341 | 1554 | 27 | 2500.9522 | 127.3304 | 85.1647 | 97.2142 | 30.0856 | 31.893 | 0.04945 | 107.0174 | 11.4801 | 70.647 | 70.1739 | 63.7502 | 1.004 | 99.0462 | 288.9386 | 227.1038 | 97.4657 | 710.9928 | 1.6793 | 451.2063 | 33.3477 | 48.6722 | 30.3292 | 79.435 | 12.0096 | 110.6601 | 28.7585 | 7.9679 | 98.6242 | 82.4526 | 24.5 | 28.6274 | 87 | 31 | 1.0014 | 68.6274 | 97 | 8140 | 32.549 | 110.0922 | 34.7534 | -0.3125 | 20.5 | 0 | 43.1427 | 33.2031
9/30/2020 03:19:59.3 | 106.9344 | 1555 | 27 | 2501.1544 | 127.4825 | 85.1675 | 97.2388 | 30.0958 | 31.8921 | 0.04944 | 107.0436 | 11.4811 | 70.5614 | 70.3497 | 63.7813 | 0.99993 | 99.0456 | 289.9784 | 227.6108 | 97.7379 | 711.0033 | 1.6804 | 448.7763 | 33.3902 | 48.7571 | 30.3428 | 79.2695 | 12.0369 | 110.9677 | 28.9498 | 7.9988 | 98.6493 | 82.6121 | 24.5 | 28.6274 | 87 | 31 | 0.99864 | 68.6274 | 101 | 8090 | 32.549 | 109.4513 | 34.6588 | -0.25 | 19.875 | 0 | 43.5272 | 33.2031
9/30/2020 03:20:00.3 | 106.9346 | 1556 | 27 | 2497.7481 | 127.5709 | 85.217 | 97.2234 | 30.105 | 31.9024 | 0.05004 | 107.0436 | 11.4908 | 70.1903 | 70.5417 | 63.7266 | 1.0088 | 99.0467 | 289.2477 | 227.2446 | 97.4905 | 710.9271 | 1.6848 | 450.8433 | 33.3679 | 48.8021 | 30.3496 | 79.2632 | 11.9982 | 111.2489 | 28.9431 | 8.0774 | 98.5822 | 82.5694 | 24.5 | 28.2353 | 87 | 31 | 0.99998 | 68.6274 | 100 | 8160 | 32.549 | 109.4513 | 34.7351 | -0.25 | 19.125 | 0 | 43.5272 | 33.2031
9/30/2020 03:20:01.3 | 106.9349 | 1557 | 27 | 2501.0112 | 127.0337 | 85.2407 | 97.2494 | 30.1001 | 31.9137 | 0.0515 | 107.0349 | 11.4888 | 70.7326 | 69.6788 | 63.6824 | 1.0094 | 99.0484 | 290.0346 | 227.3291 | 97.5746 | 710.8916 | 1.6584 | 451.5415 | 33.2708 | 48.892 | 30.3034 | 79.2505 | 12.0028 | 110.9985 | 28.6145 | 8.022 | 98.5654 | 82.5757 | 24.5 | 28.6274 | 87 | 31 | 0.99968 | 68.6274 | 97 | 8120 | 32.549 | 110.0922 | 34.668 | -0.25 | 20.875 | 0 | 42.5995 | 33.2031
9/30/2020 03:20:02.3 | 106.9352 | 1558 | 27 | 2498.6413 | 127.2567 | 85.227 | 97.2781 | 30.1105 | 31.9013 | 0.05132 | 107.0174 | 11.4879 | 70.019 | 70.3414 | 63.6839 | 1.0128 | 99.0467 | 289.6411 | 226.794 | 97.5263 | 710.9218 | 1.6861 | 449.2791 | 33.2976 | 48.8404 | 30.3428 | 79.6448 | 11.9929 | 111.1089 | 28.7721 | 8.0375 | 98.5654 | 82.6611 | 24.5 | 28.6274 | 87 | 31 | 1.0062 | 68.6274 | 101 | 7820 | 32.549 | 109.4513 | 34.6954 | -0.1875 | 20.625 | 0 | 42.8711 | 33.2031
9/30/2020 03:20:03.3 | 106.9355 | 1559 | 27 | 2500.9945 | 127.2537 | 85.2509 | 97.2927 | 30.1152 | 31.8973 | 0.04954 | 107.0349 | 11.4898 | 70.4472 | 69.9976 | 63.7198 | 0.98621 | 99.0473 | 289.4725 | 227.0475 | 97.5091 | 711.0086 | 1.7061 | 449.4467 | 33.3282 | 48.9252 | 30.3496 | 79.6765 | 12.0157 | 110.7173 | 28.7533 | 8.0104 | 98.6996 | 82.7164 | 24.5 | 28.6274 | 87 | 31 | 0.99806 | 68.2353 | 101 | 8040 | 32.549 | 109.4513 | 34.7839 | -0.25 | 20.625 | 0 | 42.5903 | 33.2031
9/30/2020 03:20:04.3 | 106.9357 | 1560 | 27 | 2500.7717 | 127.3833 | 85.3171 | 97.2946 | 30.1053 | 31.8996 | 0.05057 | 107.0349 | 11.4888 | 70.0761 | 70.2369 | 63.7525 | 1.0058 | 99.0473 | 289.7536 | 227.4136 | 97.4905 | 711.0033 | 1.7078 | 450.7595 | 33.3591 | 48.8021 | 30.3958 | 79.6575 | 11.9549 | 110.7453 | 28.6806 | 8.0246 | 98.7164 | 82.808 | 24.5 | 28.6274 | 87 | 31 | 1.0029 | 68.6274 | 96 | 8120 | 32.549 | 110.0922 | 34.7321 | -0.1875 | 20.4375 | 0 | 42.3859 | 33.2031
9/30/2020 03:20:05.3 | 106.936 | 1561 | 27 | 2502.3697 | 127.0762 | 85.3516 | 97.3077 | 30.105 | 31.9155 | 0.05114 | 107.0174 | 11.4947 | 70.5328 | 70.0392 | 63.7998 | 1.001 | 99.0462 | 289.5568 | 227.47 | 97.3878 | 711.0545 | 1.6739 | 448.6087 | 33.3 | 48.7438 | 30.3564 | 79.5526 | 11.9777 | 110.296 | 28.5162 | 8.0259 | 98.7164 | 82.8206 | 24.5 | 28.6274 | 87 | 31 | 1.0017 | 68.6274 | 101 | 8090 | 32.549 | 109.4513 | 34.6954 | -0.3125 | 19.6875 | 0 | 42.984 | 33.2031
9/30/2020 03:20:06.3 | 106.9363 | 1562 | 27 | 2498.8224 | 127.3052 | 85.4165 | 97.324 | 30.0967 | 31.9164 | 0.05264 | 107.0174 | 11.4966 | 70.647 | 69.8909 | 63.8783 | 1.0005 | 99.0456 | 289.7255 | 226.963 | 97.4781 | 711.1255 | 1.666 | 450.8712 | 33.3127 | 48.892 | 30.2898 | 79.6448 | 11.9587 | 110.6876 | 28.6145 | 8.0697 | 98.6158 | 82.71 | 24.5 | 28.6274 | 87 | 31 | 0.9987 | 68.6274 | 101 | 8240 | 32.549 | 109.1309 | 34.7748 | -0.125 | 20.1875 | 0 | 42.7948 | 33.2031
9/30/2020 03:20:07.3 | 106.9366 | 1563 | 27 | 2497.2354 | 127.2878 | 85.4312 | 97.3386 | 30.0957 | 31.918 | 0.05111 | 107.0262 | 11.4956 | 70.4472 | 70.0375 | 63.9581 | 1.0144 | 99.0456 | 288.8262 | 227.0756 | 97.5077 | 711.1151 | 1.6739 | 451.0667 | 33.287 | 48.7689 | 30.2762 | 79.4287 | 11.9861 | 110.5755 | 28.6468 | 7.9924 | 98.5906 | 82.8933 | 24.5 | 28.6274 | 87 | 31 | 1.0001 | 68.6274 | 97 | 8120 | 32.549 | 109.7717 | 34.7687 | -0.1875 | 19.75 | 0 | 42.8833 | 33.2031
9/30/2020 03:20:08.3 | 106.9369 | 1564 | 27 | 2501.3642 | 126.9453 | 85.4461 | 97.3465 | 30.0952 | 31.9049 | 0.05337 | 107 | 11.4908 | 70.8183 | 69.7473 | 64.0361 | 0.99708 | 99.0462 | 288.1518 | 226.4841 | 97.5746 | 711.2123 | 1.6728 | 448.1618 | 33.2523 | 48.7888 | 30.4026 | 79.5955 | 12.0035 | 110.2679 | 28.6145 | 7.9769 | 98.4732 | 82.9122 | 24.5 | 28.6274 | 87 | 31 | 1.0015 | 68.2353 | 100 | 7870 | 32.549 | 109.1309 | 34.6924 | -0.1875 | 18.625 | 0 | 44.1071 | 33.2031
9/30/2020 03:20:09.3 | 106.9371 | 1565 | 27 | 2499.6898 | 127.0001 | 85.4768 | 97.3787 | 30.0931 | 31.8918 | 0.05509 | 106.9476 | 11.4966 | 70.4472 | 69.9126 | 64.1299 | 1.0031 | 99.0467 | 289.7255 | 227.132 | 97.629 | 711.1966 | 1.6635 | 448.1618 | 33.2444 | 48.7438 | 30.2762 | 79.5526 | 12.0058 | 110.2965 | 28.7263 | 8.0078 | 98.339 | 82.9423 | 24.5 | 28.2353 | 87 | 31 | 0.99867 | 68.6274 | 101 | 7990 | 32.549 | 109.7717 | 34.7076 | -0.125 | 19 | 0 | 44.2566 | 33.2031
9/30/2020 03:20:10.3 | 106.9374 | 1566 | 27 | 2499.3436 | 127.1154 | 85.4051 | 97.368 | 30.1029 | 31.8871 | 0.05457 | 106.9738 | 11.485 | 70.5328 | 69.6922 | 64.1867 | 1.0019 | 99.0473 | 289.1915 | 226.794 | 97.6042 | 711.2728 | 1.6584 | 450.3125 | 33.27 | 48.8205 | 30.3224 | 79.4287 | 11.999 | 110.017 | 28.8568 | 8.0749 | 98.2719 | 83.0339 | 24.5 | 28.6274 | 87 | 31 | 0.99641 | 68.2353 | 96 | 8160 | 32.549 | 109.4513 | 34.7504 | -0.0625 | 19.0625 | 0 | 44.2779 | 33.2031
9/30/2020 03:20:11.3 | 106.9377 | 1567 | 27 | 2501.9719 | 127.196 | 85.3925 | 97.4084 | 30.1157 | 31.8901 | 0.05416 | 107.0174 | 11.4859 | 70.4186 | 70.3928 | 64.2317 | 0.99957 | 99.0456 | 289.6692 | 227.4136 | 97.7861 | 711.37 | 1.6662 | 449.0836 | 33.3261 | 48.7054 | 30.3428 | 79.6638 | 12.021 | 109.8472 | 28.7923 | 8.0323 | 98.3054 | 83.1017 | 24.5 | 29.0196 | 87 | 31 | 1.0003 | 68.6274 | 101 | 8260 | 32.549 | 109.4513 | 34.6771 | -0.125 | 19.625 | 0 | 44.4061 | 33.2031
9/30/2020 03:20:12.3 | 106.938 | 1568 | 27 | 2502.2176 | 127.5072 | 85.46 | 97.4202 | 30.115 | 31.9081 | 0.05343 | 106.9826 | 11.483 | 70.2474 | 70.0259 | 64.2772 | 1.0136 | 99.0462 | 288.2361 | 226.4278 | 97.587 | 711.5028 | 1.699 | 451.7929 | 33.4109 | 48.3373 | 30.3564 | 79.5589 | 12.0013 | 110.0439 | 28.7331 | 8.0362 | 98.3558 | 83.1143 | 24.5 | 28.6274 | 87 | 31 | 0.99535 | 68.6274 | 100 | 8210 | 32.549 | 108.8104 | 34.7168 | -0.1875 | 20.0625 | 0 | 44.3481 | 33.2031
9/30/2020 03:20:13.3 | 106.9382 | 1569 | 27 | 2498.36 | 127.6395 | 85.4339 | 97.4381 | 30.1083 | 31.9142 | 0.05334 | 107.0436 | 11.483 | 70.3616 | 69.9826 | 64.3444 | 1.0133 | 99.0462 | 288.8543 | 226.6813 | 97.671 | 711.5383 | 1.7087 | 451.8209 | 33.394 | 48.6339 | 30.4026 | 79.2998 | 11.9868 | 110.38 | 28.667 | 7.9653 | 98.4061 | 83.157 | 24.5 | 28.6274 | 87 | 31 | 1.0024 | 68.6274 | 97 | 8120 | 32.549 | 109.7717 | 34.8236 | -0.1875 | 19.8125 | 0 | 43.985 | 33.2031
9/30/2020 03:20:14.3 | 106.9385 | 1570 | 27 | 2501.265 | 127.3763 | 85.4324 | 97.4281 | 30.0985 | 31.9145 | 0.05202 | 107 | 11.483 | 70.333 | 69.6119 | 64.4147 | 1.0062 | 99.0456 | 288.7419 | 226.4841 | 97.587 | 711.5331 | 1.6925 | 448.4132 | 33.3639 | 48.6988 | 30.2898 | 79.6082 | 12.0195 | 110.4355 | 28.7331 | 7.9266 | 98.4312 | 83.1996 | 24.5 | 28.2353 | 87 | 31 | 1.0033 | 68.2353 | 100 | 7820 | 32.549 | 109.1309 | 34.7321 | -0.125 | 19.6875 | 0 | 44.2078 | 33.2969
9/30/2020 03:20:15.3 | 106.9388 | 1571 | 27 | 2497.0625 | 127.3027 | 85.491 | 97.4452 | 30.1052 | 31.9168 | 0.05153 | 107 | 11.4782 | 70.4472 | 69.3351 | 64.512 | 1.0008 | 99.0496 | 288.5171 | 226.6532 | 97.7551 | 711.4463 | 1.6631 | 450.7874 | 33.2886 | 48.6206 | 30.495 | 79.2871 | 12.0323 | 110.2713 | 28.5485 | 8.0542 | 98.4983 | 83.2423 | 24.5 | 28.2353 | 87 | 31 | 0.99968 | 68.6274 | 101 | 7970 | 32.549 | 109.4513 | 34.7107 | -0.1875 | 20.4375 | 0 | 43.6981 | 33.2031
9/30/2020 03:20:16.3 | 106.9391 | 1572 | 27 | 2500.8797 | 126.8474 | 85.4639 | 97.4516 | 30.1111 | 31.8795 | 0.05208 | 107.0174 | 11.4753 | 70.647 | 69.4224 | 64.613 | 1.0113 | 99.0462 | 289.3601 | 226.794 | 97.822 | 711.5435 | 1.6979 | 449.9494 | 33.2203 | 48.7954 | 30.4094 | 79.6018 | 12.0338 | 110.408 | 28.6738 | 7.9937 | 98.6242 | 83.3101 | 24.5 | 29.0196 | 87 | 31 | 0.99892 | 68.6274 | 101 | 8210 | 32.549 | 109.7717 | 34.8602 | -0.1875 | 21.25 | 0 | 42.5812 | 33.2969
9/30/2020 03:20:17.3 | 106.9394 | 1573 | 27 | 2499.2126 | 127.0809 | 85.4038 | 97.4645 | 30.1127 | 31.9014 | 0.05115 | 107.0524 | 11.485 | 70.5614 | 69.8325 | 64.7197 | 1.0119 | 99.0462 | 288.8824 | 226.8503 | 97.7069 | 711.6605 | 1.7069 | 449.5025 | 33.2592 | 48.6206 | 30.4026 | 79.5336 | 11.9838 | 110.2119 | 28.8111 | 8.0465 | 98.7751 | 83.4016 | 24.5 | 28.6274 | 87 | 31 | 1.0006 | 68.6274 | 101 | 8160 | 32.549 | 109.7717 | 34.7382 | -0.125 | 20.5625 | 0 | 42.6331 | 33.2969
9/30/2020 03:20:18.3 | 106.9396 | 1574 | 27 | 2501.5132 | 127.2656 | 85.4104 | 97.4852 | 30.1225 | 31.8949 | 0.05253 | 107.0524 | 11.484 | 70.5899 | 69.9409 | 64.8164 | 0.99957 | 99.0467 | 288.7419 | 226.5405 | 97.6352 | 711.6448 | 1.6837 | 451.2343 | 33.3382 | 48.6988 | 30.3822 | 79.5096 | 12.0028 | 110.1004 | 28.6806 | 8.0581 | 98.7667 | 83.3828 | 24.5 | 28.6274 | 87 | 31 | 1.0017 | 68.2353 | 101 | 8210 | 32.549 | 108.8104 | 34.613 | -0.25 | 20.625 | 0 | 42.6666 | 33.2031
9/30/2020 03:20:19.3 | 106.9399 | 1575 | 27 | 2498.4189 | 127.3599 | 85.419 | 97.4675 | 30.1081 | 31.8995 | 0.05243 | 107.0349 | 11.4917 | 70.2188 | 70.3663 | 64.9076 | 1.0051 | 99.0456 | 288.77 | 226.3152 | 97.5932 | 711.6658 | 1.6775 | 451.4019 | 33.3216 | 48.7054 | 30.3564 | 79.5653 | 12.0088 | 110.2394 | 28.7923 | 8.0233 | 98.7583 | 83.359 | 24.5 | 28.6274 | 87 | 31 | 0.99687 | 68.2353 | 101 | 8210 | 32.549 | 109.7717 | 34.7748 | -0.25 | 20.5 | 0 | 42.3004 | 33.2031
9/30/2020 03:20:20.3 | 106.9402 | 1576 | 27 | 2499.2862 | 127.2256 | 85.4358 | 97.4973 | 30.129 | 31.8913 | 0.05374 | 107.0436 | 11.485 | 70.2759 | 69.2678 | 64.9915 | 1.0087 | 99.0462 | 288.3766 | 225.78 | 97.7255 | 711.6093 | 1.6662 | 448.3294 | 33.2981 | 48.7954 | 30.336 | 79.3062 | 11.9769 | 110.1559 | 28.6738 | 8.0078 | 98.708 | 83.4869 | 24.5 | 29.0196 | 87 | 31 | 1.0012 | 68.6274 | 100 | 8090 | 32.549 | 109.4513 | 34.7382 | -0.25 | 19.9375 | 0 | 42.1936 | 33.2031
9/30/2020 03:20:21.3 | 106.9405 | 1577 | 27 | 2502.0368 | 127.3452 | 85.4278 | 97.5085 | 30.1187 | 31.8946 | 0.05223 | 107.0262 | 11.4879 | 70.2474 | 70.0625 | 65.0791 | 1.0122 | 99.0473 | 288.5733 | 226.2307 | 97.6835 | 711.7118 | 1.6498 | 450.927 | 33.366 | 48.5955 | 30.4692 | 79.5589 | 12.0013 | 110.157 | 28.7331 | 8.013 | 98.6577 | 83.6099 | 24.5 | 28.6274 | 87 | 31 | 0.99876 | 68.6274 | 101 | 8290 | 32.549 | 109.7717 | 34.7321 | -0.3125 | 19.875 | 0 | 42.3035 | 33.2031
9/30/2020 03:20:22.3 | 106.9407 | 1578 | 27 | 2497.0529 | 127.3451 | 85.387 | 97.5339 | 30.1111 | 31.8883 | 0.05213 | 107.0873 | 11.4898 | 70.5899 | 69.7741 | 65.1414 | 1.0071 | 99.0467 | 288.0956 | 225.78 | 97.6228 | 711.6198 | 1.6576 | 449.6981 | 33.2996 | 48.6855 | 30.4556 | 79.2998 | 11.9891 | 110.2965 | 28.7721 | 8.0233 | 98.6242 | 83.5484 | 24.5 | 29.0196 | 87 | 31 | 1.0041 | 68.6274 | 101 | 8070 | 32.549 | 109.7717 | 34.7931 | -0.25 | 19.8125 | 0 | 42.5262 | 33.2969
9/30/2020 03:20:23.3 | 106.941 | 1579 | 27 | 2504.7736 | 127.7524 | 85.3973 | 97.543 | 30.0955 | 31.8987 | 0.04731 | 107.096 | 11.4898 | 70.4472 | 69.8926 | 65.2212 | 0.99459 | 99.0473 | 289.4725 | 226.963 | 97.8702 | 711.788 | 1.6824 | 449.5025 | 33.5093 | 48.7954 | 30.4094 | 79.454 | 11.9997 | 110.2691 | 28.6213 | 8.1496 | 98.8003 | 83.6036 | 24.5 | 29.4118 | 87 | 31 | 0.99998 | 69.0196 | 102 | 8120 | 32.9412 | 108.8104 | 34.7778 | -0.3125 | 19.9375 | 0 | 42.7734 | 33.2031
9/30/2020 03:20:24.3 | 106.9413 | 1580 | 27 | 2505.3839 | 128.8258 | 85.4243 | 97.5747 | 30.0958 | 31.9026 | 0.0416 | 107.1135 | 11.4976 | 70.4472 | 70.0075 | 65.297 | 1.0051 | 99.045 | 288.5452 | 226.3997 | 97.9184 | 711.9918 | 1.7081 | 451.0108 | 33.7991 | 48.6922 | 30.3564 | 79.454 | 12.0028 | 110.0707 | 28.7263 | 8.1226 | 99.0687 | 83.6525 | 24 | 29.4118 | 87 | 31 | 1.0044 | 69.0196 | 101 | 8190 | 32.549 | 108.8104 | 34.8358 | -0.1875 | 18.0625 | 0 | 44.3695 | 33.2031
9/30/2020 03:20:25.3 | 106.9416 | 1581 | 27 | 2501.7003 | 129.3005 | 85.365 | 97.5852 | 30.1321 | 31.9029 | 0.04318 | 107.1571 | 11.5005 | 70.647 | 69.3989 | 65.3781 | 1.0087 | 99.0462 | 288.489 | 226.0617 | 97.7427 | 712.2521 | 1.6999 | 451.1505 | 33.8738 | 48.4524 | 30.5359 | 79.5702 | 11.9845 | 110.0999 | 28.6925 | 8.1329 | 99.2029 | 83.7203 | 24 | 29.8039 | 87 | 31 | 0.9994 | 69.4118 | 98 | 8210 | 32.549 | 109.4513 | 34.8023 | -0.25 | 20.125 | 0 | 43.2159 | 33.2031
9/30/2020 03:20:26.3 | 106.9419 | 1582 | 27 | 2501.3828 | 129.2483 | 85.3544 | 97.5854 | 30.1305 | 31.9084 | 0.04148 | 107.192 | 11.4937 | 70.1903 | 70.358 | 65.4558 | 0.99085 | 99.045 | 287.7303 | 225.4138 | 97.7613 | 712.1903 | 1.7078 | 449.8377 | 33.8558 | 48.5756 | 30.4026 | 79.2935 | 12.0058 | 110.799 | 28.7128 | 8.1715 | 99.4545 | 83.7441 | 24.5 | 29.0196 | 87 | 31 | 0.98686 | 69.4118 | 102 | 7800 | 32.549 | 109.1309 | 34.6954 | -0.125 | 21.1875 | 0 | 42.4805 | 33.2031
9/30/2020 03:20:27.3 | 106.9421 | 1583 | 27 | 2501.6414 | 129.4852 | 85.3439 | 97.5981 | 30.1159 | 31.8993 | 0.03764 | 107.2007 | 11.4898 | 70.3901 | 70.1821 | 65.5415 | 1.0099 | 99.0456 | 287.9832 | 225.9208 | 97.5808 | 712.1956 | 1.7282 | 451.765 | 33.9214 | 48.6922 | 30.4094 | 79.3555 | 11.9982 | 110.5475 | 28.4637 | 8.1548 | 99.7145 | 83.7503 | 24.5 | 29.4118 | 87 | 31 | 1.0022 | 69.4118 | 98 | 8290 | 32.549 | 110.0922 | 34.7992 | -0.1875 | 20.0625 | 0 | 43.2678 | 33.2969
9/30/2020 03:20:28.3 | 106.9424 | 1584 | 27 | 2500.8342 | 129.6179 | 85.3365 | 97.6322 | 30.1332 | 31.8997 | 0.04064 | 107.2095 | 11.4811 | 70.333 | 69.7874 | 65.6201 | 1.0049 | 99.0473 | 288.5171 | 225.6392 | 97.7923 | 712.1589 | 1.7196 | 448.8322 | 33.9452 | 48.6605 | 30.2557 | 79.5223 | 12.0096 | 109.8209 | 28.8516 | 8.0929 | 99.7816 | 83.7553 | 24.5 | 29.4118 | 87 | 31 | 1.0025 | 69.4118 | 101 | 7850 | 32.549 | 108.8104 | 34.8083 | -0.25 | 20 | 0 | 43.9026 | 33.2969
9/30/2020 03:20:29.3 | 106.9427 | 1585 | 27 | 2502.7571 | 129.5941 | 85.311 | 97.6615 | 30.1457 | 31.8992 | 0.04198 | 107.1571 | 11.4733 | 70.2759 | 69.5365 | 65.5844 | 0.99352 | 99.0484 | 288.7981 | 226.3152 | 97.8888 | 712.1903 | 1.7112 | 450.955 | 33.9651 | 48.5055 | 30.4556 | 79.3745 | 12.0013 | 109.8781 | 29.0091 | 8.138 | 99.7481 | 83.8419 | 24.5 | 29.4118 | 87 | 31 | 0.99715 | 69.4118 | 98 | 8190 | 32.549 | 109.7717 | 34.9853 | -0.25 | 19.1875 | 0 | 44.165 | 33.2031
9/30/2020 03:20:30.3 | 106.943 | 1586 | 27 | 2502.3525 | 129.4551 | 85.2666 | 97.6569 | 30.1314 | 31.9206 | 0.04169 | 107.1309 | 11.4743 | 70.2474 | 69.8208 | 65.5233 | 1.0069 | 99.0462 | 288.77 | 225.6673 | 97.7799 | 712.2259 | 1.7138 | 449.726 | 33.9232 | 48.5439 | 30.3958 | 79.5096 | 11.9853 | 110.1559 | 28.628 | 8.1303 | 99.6642 | 83.8845 | 24 | 29.4118 | 87 | 31 | 0.99913 | 69.4118 | 97 | 8190 | 32.549 | 109.7717 | 34.8602 | -0.1875 | 19.0625 | 0 | 44.2474 | 33.2969
9/30/2020 03:20:31.3 | 106.9433 | 1587 | 27 | 2499.2103 | 129.5799 | 85.3133 | 97.6748 | 30.1234 | 31.9221 | 0.04171 | 107.0436 | 11.4733 | 70.1332 | 69.7707 | 65.5287 | 1.0088 | 99.0473 | 287.8427 | 225.273 | 97.864 | 712.1851 | 1.697 | 451.6253 | 33.9132 | 48.479 | 30.3958 | 79.0533 | 12.0013 | 110.2411 | 28.8246 | 8.0981 | 99.5468 | 83.9334 | 24.5 | 29.4118 | 87 | 31 | 0.99886 | 69.4118 | 102 | 8120 | 32.549 | 108.8104 | 34.7931 | -0.1875 | 19.5 | 0 | 44.3848 | 33.2969
9/30/2020 03:20:32.3 | 106.9435 | 1588 | 27 | 2499.802 | 129.5696 | 85.3049 | 97.6755 | 30.1329 | 31.9123 | 0.04143 | 107.0873 | 11.4753 | 70.2474 | 69.8425 | 65.5819 | 1.0122 | 99.0473 | 287.8146 | 225.78 | 97.8578 | 712.2823 | 1.6939 | 452.2119 | 33.9186 | 48.8338 | 30.5222 | 79.2935 | 11.9807 | 110.3531 | 28.8178 | 8.0646 | 99.5384 | 83.9522 | 24.5 | 29.0196 | 87 | 31 | 1.003 | 69.4118 | 97 | 8290 | 32.549 | 109.7717 | 34.7931 | -0.1875 | 19.1875 | 0 | 44.3603 | 33.2031
9/30/2020 03:20:33.3 | 106.9438 | 1589 | 27 | 2501.1763 | 129.5834 | 85.2826 | 97.7033 | 30.1306 | 31.9272 | 0.04102 | 107.0436 | 11.482 | 70.2474 | 70.0525 | 65.6298 | 0.98461 | 99.0473 | 287.5054 | 225.442 | 97.9308 | 712.1746 | 1.7003 | 448.7205 | 33.9408 | 48.3439 | 30.3822 | 79.2202 | 12.0013 | 111.0254 | 28.9498 | 8.1316 | 99.5551 | 84.1653 | 24.5 | 29.0196 | 87 | 31 | 1.0017 | 69.4118 | 98 | 8410 | 32.549 | 110.0922 | 34.8175 | -0.1875 | 20.1875 | 0 | 44.2078 | 33.2969
9/30/2020 03:20:34.3 | 106.9441 | 1590 | 27 | 2500.0973 | 129.7389 | 85.2786 | 97.7102 | 30.1548 | 31.9216 | 0.04129 | 107.0611 | 11.4801 | 70.3901 | 69.8024 | 65.6967 | 0.99957 | 99.0467 | 288.2361 | 225.5265 | 97.8033 | 712.1339 | 1.7123 | 450.5639 | 33.9669 | 48.3107 | 30.3292 | 79.09 | 11.999 | 110.9688 | 28.6535 | 8.1586 | 99.6474 | 84.1164 | 24.5 | 29.0196 | 87 | 31 | 1.0021 | 69.4118 | 102 | 7970 | 32.549 | 109.4513 | 34.7046 | -0.0625 | 20.4375 | 0 | 44.0308 | 33.2969
9/30/2020 03:20:35.3 | 106.9444 | 1591 | 27 | 2502.1463 | 129.7795 | 85.2344 | 97.7111 | 30.1431 | 31.9253 | 0.04176 | 107.0698 | 11.4898 | 70.3045 | 69.9142 | 65.7799 | 0.99868 | 99.0473 | 288.2642 | 225.8363 | 97.822 | 712.0576 | 1.7295 | 449.2511 | 34.0053 | 48.847 | 30.23 | 79.1583 | 11.9906 | 110.8293 | 28.6738 | 8.1316 | 99.7313 | 84.1226 | 24.5 | 29.4118 | 87 | 31 | 1.0042 | 69.4118 | 98 | 8120 | 32.549 | 110.4202 | 34.7595 | -0.125 | 20.125 | 0 | 43.8477 | 33.2969
9/30/2020 03:20:36.3 | 106.9446 | 1592 | 27 | 2499.456 | 129.7531 | 85.2179 | 97.7035 | 30.13 | 31.9332 | 0.04273 | 107.0611 | 11.4733 | 70.3045 | 69.4493 | 65.8729 | 1.0005 | 99.0456 | 288.1518 | 225.3012 | 97.8095 | 711.8329 | 1.7311 | 448.8601 | 33.9619 | 48.5756 | 30.2557 | 79.1949 | 11.9944 | 110.6035 | 28.7653 | 8.0929 | 99.7732 | 84.1464 | 24.5 | 29.4118 | 87 | 31 | 1.0038 | 69.4118 | 98 | 8210 | 32.549 | 110.4202 | 34.7168 | -0.125 | 20.125 | 0 | 43.9972 | 33.2969
9/30/2020 03:20:37.3 | 106.9449 | 1593 | 27 | 2501.2444 | 129.5978 | 85.196 | 97.701 | 30.1162 | 31.9225 | 0.0429 | 107.0785 | 11.4646 | 70.647 | 69.8509 | 65.9566 | 1.0031 | 99.045 | 288.2642 | 225.4702 | 97.948 | 711.9761 | 1.7245 | 452.8543 | 33.9455 | 48.7239 | 30.389 | 79.1886 | 12.0013 | 110.631 | 28.6535 | 8.1303 | 99.8068 | 84.2204 | 24 | 29.0196 | 87 | 31 | 0.99339 | 69.4118 | 102 | 8120 | 32.549 | 109.4513 | 34.7046 | -0.1875 | 19.875 | 0 | 44.043 | 33.2969
9/30/2020 03:20:38.3 | 106.9452 | 1594 | 27 | 2500.3815 | 129.6813 | 85.1857 | 97.6992 | 30.1201 | 31.9276 | 0.04162 | 107.0698 | 11.4636 | 70.4757 | 69.6754 | 66.0616 | 1.0135 | 99.0479 | 287.9832 | 225.8363 | 97.6835 | 711.9511 | 1.7083 | 449.5584 | 33.9557 | 48.8537 | 30.4624 | 79.1153 | 12.0164 | 110.6618 | 28.7331 | 8.1122 | 99.8068 | 84.337 | 24 | 29.0196 | 87 | 31 | 0.99687 | 69.4118 | 98 | 8360 | 32.549 | 110.4202 | 34.8602 | -0.125 | 19.5625 | 0 | 43.9941 | 33.2969
9/30/2020 03:20:39.3 | 106.9455 | 1595 | 27 | 2498.5962 | 129.5425 | 85.1645 | 97.7417 | 30.1498 | 31.9058 | 0.04226 | 107.0785 | 11.4724 | 70.0761 | 70.2037 | 66.1775 | 1.0144 | 99.045 | 287.112 | 225.3857 | 97.9604 | 711.8998 | 1.6826 | 449.7819 | 33.8951 | 48.6855 | 30.2898 | 79.004 | 12.0043 | 110.659 | 28.8771 | 8.0981 | 99.7648 | 84.3733 | 24.5 | 29.0196 | 87 | 31 | 1.0038 | 69.4118 | 98 | 8410 | 32.549 | 110.0922 | 34.7076 | -0.1875 | 19.1875 | 0 | 44.1864 | 33.2031
9/30/2020 03:20:40.3 | 106.9458 | 1596 | 27 | 2503.8147 | 129.4235 | 85.1798 | 97.7628 | 30.1377 | 31.9059 | 0.04049 | 107.0262 | 11.4597 | 70.4472 | 69.8041 | 66.2968 | 1.0092 | 99.0467 | 287.8146 | 225.3012 | 98.0507 | 711.8235 | 1.6622 | 450.8433 | 33.9347 | 48.7821 | 30.3496 | 79.2442 | 11.9982 | 110.6327 | 28.7128 | 8.1574 | 99.79 | 84.4773 | 24 | 29.0196 | 87 | 31 | 0.99425 | 69.4118 | 102 | 8020 | 32.549 | 109.4513 | 34.6497 | -0.25 | 20.3125 | 0 | 43.9362 | 33.2969
9/30/2020 03:20:41.3 | 106.946 | 1597 | 27 | 2499.0138 | 129.9288 | 85.1812 | 97.7885 | 30.1403 | 31.8984 | 0.04131 | 107.0349 | 11.4665 | 70.3045 | 70.2652 | 66.3973 | 1.0283 | 99.0462 | 287.7865 | 225.1322 | 98.1237 | 711.5528 | 1.6595 | 448.888 | 34.0019 | 48.6538 | 30.3686 | 79.2202 | 11.9625 | 110.5761 | 28.8448 | 8.1844 | 99.79 | 84.3971 | 24.5 | 29.0196 | 87 | 31 | 0.98894 | 69.4118 | 98 | 8070 | 32.549 | 110.0922 | 34.79 | -0.125 | 20.5 | 0 | 44.1406 | 33.2969
9/30/2020 03:20:42.3 | 106.9463 | 1598 | 27 | 2502.1606 | 129.6355 | 85.2085 | 97.7934 | 30.1531 | 31.9015 | 0.04294 | 107.0349 | 11.45 | 69.9905 | 70.5516 | 66.5064 | 0.99761 | 99.0462 | 287.6178 | 225.2448 | 97.9542 | 711.6198 | 1.6642 | 450.7874 | 33.9678 | 48.9886 | 30.4026 | 79.047 | 12.0119 | 110.7722 | 28.6603 | 8.1638 | 99.8152 | 84.4773 | 24 | 29.4118 | 87 | 31 | 0.9991 | 69.4118 | 98 | 8140 | 32.549 | 110.0922 | 34.6741 | -0.3125 | 20.3125 | 0 | 44.1223 | 33.2969
9/30/2020 03:20:43.3 | 106.9466 | 1599 | 27 | 2500.5905 | 129.8174 | 85.1994 | 97.7896 | 30.1447 | 31.9129 | 0.04381 | 107.0436 | 11.4365 | 70.1332 | 70.3845 | 66.6045 | 0.99655 | 99.0467 | 287.2806 | 224.935 | 97.9122 | 711.834 | 1.6708 | 449.9494 | 33.9941 | 48.6855 | 30.3633 | 79.0533 | 12.0035 | 110.2965 | 28.7196 | 8.1355 | 99.8235 | 84.6364 | 24 | 29.0196 | 87 | 31 | 0.99358 | 69.4118 | 102 | 8140 | 32.549 | 109.1309 | 34.8907 | -0.25 | 20.125 | 0 | 44.339 | 33.2969
9/30/2020 03:20:44.3 | 106.9469 | 1600 | 27 | 2498.6692 | 129.8367 | 85.2244 | 97.8105 | 30.1395 | 31.8909 | 0.04438 | 107.0873 | 11.4384 | 70.3616 | 70.0558 | 66.6775 | 1.0117 | 99.045 | 287.3087 | 224.9632 | 98.1657 | 711.8235 | 1.6859 | 448.7763 | 33.9731 | 48.9053 | 30.4026 | 79.1646 | 11.9747 | 110.1828 | 28.9431 | 8.0272 | 99.8152 | 84.6239 | 24.5 | 29.4118 | 87 | 31 | 1.0005 | 69.4118 | 98 | 8360 | 32.549 | 109.7717 | 34.8541 | -0.25 | 19.8125 | 0 | 44.2596 | 33.2031
9/30/2020 03:20:45.3 | 106.9471 | 1601 | 27 | 2499.4819 | 129.7176 | 85.2072 | 97.8433 | 30.1356 | 31.9005 | 0.04386 | 107.0698 | 11.4345 | 70.333 | 69.4459 | 66.7568 | 1.0088 | 99.045 | 287.3368 | 224.8224 | 98.0321 | 711.8643 | 1.6731 | 450.3405 | 33.9529 | 48.6073 | 30.4026 | 79.0773 | 11.9876 | 110.2668 | 28.745 | 8.111 | 99.7984 | 84.575 | 24.5 | 29.8039 | 87 | 31 | 0.9998 | 69.4118 | 98 | 8210 | 32.549 | 109.4513 | 34.8023 | -0.3125 | 19.875 | 0 | 43.8721 | 33.2031
9/30/2020 03:20:46.3 | 106.9474 | 1602 | 27 | 2500.6593 | 129.8224 | 85.1248 | 97.8461 | 30.1348 | 31.9042 | 0.04335 | 107.0698 | 11.4345 | 70.2474 | 69.585 | 66.8476 | 0.98728 | 99.0467 | 287.9832 | 225.4138 | 97.7379 | 711.8643 | 1.67 | 450.2287 | 33.9964 | 48.7571 | 30.4556 | 79.171 | 11.9823 | 110.1845 | 28.5823 | 8.1071 | 99.7816 | 84.7704 | 24 | 29.4118 | 87 | 31 | 0.99837 | 69.4118 | 102 | 7900 | 32.549 | 108.49 | 34.9213 | -0.1875 | 20.3125 | 0 | 43.9301 | 33.2969
9/30/2020 03:20:47.3 | 106.9477 | 1603 | 27 | 2498.4991 | 129.8458 | 85.0729 | 97.8635 | 30.1386 | 31.9012 | 0.04239 | 107.0698 | 11.419 | 70.4757 | 69.6671 | 66.9595 | 1.0065 | 99.0473 | 286.7748 | 224.7379 | 98.0383 | 711.9406 | 1.6793 | 448.916 | 33.9731 | 48.5107 | 30.3958 | 78.8371 | 11.9823 | 110.3251 | 28.8568 | 8.0994 | 99.79 | 84.6665 | 24.5 | 29.4118 | 87 | 31 | 1.003 | 69.4118 | 98 | 8090 | 32.549 | 109.4513 | 35.0128 | -0.25 | 20.75 | 0 | 43.6523 | 33.2969
9/30/2020 03:20:48.3 | 106.948 | 1604 | 27 | 2499.506 | 129.4058 | 85.0307 | 97.8772 | 30.1519 | 31.8998 | 0.04234 | 107.0873 | 11.4132 | 70.333 | 69.5616 | 67.0447 | 0.99441 | 99.0456 | 287.6178 | 225.3012 | 97.9308 | 712.1298 | 1.6943 | 450.5639 | 33.8717 | 48.7054 | 30.3769 | 79.171 | 11.9982 | 110.5755 | 28.8448 | 8.2038 | 99.9074 | 84.8444 | 24.5 | 29.4118 | 87 | 31 | 1.0036 | 69.8039 | 98 | 8210 | 32.549 | 110.0922 | 34.7687 | -0.25 | 21.375 | 0 | 42.5751 | 33.2969
9/30/2020 03:20:49.3 | 106.9483 | 1605 | 27 | 2501.2355 | 129.612 | 85.0213 | 97.8775 | 30.1617 | 31.9138 | 0.04253 | 107.0698 | 11.4064 | 70.2188 | 69.461 | 67.1006 | 0.9994 | 99.0456 | 287.6741 | 225.0195 | 98.1595 | 712.2823 | 1.7193 | 450.8991 | 33.9491 | 48.8987 | 30.4692 | 79.0597 | 11.9648 | 110.5755 | 28.7788 | 8.218 | 99.9577 | 84.8318 | 24.5 | 29.4118 | 87 | 31 | 0.99678 | 69.4118 | 102 | 8140 | 32.549 | 109.1309 | 34.7626 | -0.25 | 20.625 | 0 | 42.8711 | 33.2969
9/30/2020 03:20:50.3 | 106.9485 | 1606 | 27 | 2499.0137 | 129.8699 | 84.9923 | 97.886 | 30.1591 | 31.9118 | 0.04294 | 107.0611 | 11.4113 | 70.5328 | 69.7624 | 67.1744 | 1.0226 | 99.0462 | 287.6741 | 224.8505 | 98.2139 | 712.2008 | 1.7342 | 449.0556 | 33.9864 | 48.9569 | 30.4692 | 79.0167 | 11.9442 | 110.436 | 28.6806 | 8.1496 | 99.9661 | 84.783 | 24.5 | 29.4118 | 87 | 31 | 0.99779 | 69.4118 | 98 | 8410 | 32.549 | 109.7717 | 34.8602 | -0.25 | 20.1875 | 0 | 42.7399 | 33.2031
9/30/2020 03:20:51.3 | 106.9488 | 1607 | 27 | 2499.0331 | 129.8086 | 84.9602 | 97.9114 | 30.1568 | 31.9108 | 0.04284 | 107.0524 | 11.418 | 70.3616 | 69.7172 | 67.2477 | 1.0204 | 99.0456 | 287.4492 | 225.0195 | 97.8874 | 712.1851 | 1.7262 | 450.7315 | 33.9707 | 48.7106 | 30.3958 | 79.028 | 11.9914 | 110.3514 | 28.745 | 8.1612 | 99.9074 | 84.8618 | 24.5 | 29.4118 | 87 | 31 | 1.0017 | 69.8039 | 98 | 8210 | 32.549 | 109.7717 | 34.7229 | -0.25 | 20.1875 | 0 | 42.4255 | 33.2969
9/30/2020 03:20:52.3 | 106.9491 | 1608 | 27 | 2501.2285 | 129.9195 | 84.9942 | 97.9167 | 30.1648 | 31.8904 | 0.0437 | 107.0349 | 11.419 | 70.333 | 69.518 | 67.3315 | 0.99476 | 99.045 | 287.646 | 225.0477 | 98.1113 | 712.2823 | 1.7264 | 450.0053 | 34.0295 | 48.6922 | 30.4692 | 78.8624 | 12.0058 | 110.5189 | 28.8313 | 8.1058 | 99.8571 | 84.9295 | 24.5 | 29.8039 | 87 | 31 | 1.0056 | 69.4118 | 102 | 7870 | 32.549 | 108.8104 | 34.729 | -0.1875 | 20.3125 | 0 | 42.4194 | 33.2969
9/30/2020 03:20:53.3 | 106.9494 | 1609 | 27 | 2501.452 | 130.0312 | 84.9704 | 97.9204 | 30.1576 | 31.8982 | 0.04319 | 107.0524 | 11.418 | 70.2188 | 69.2846 | 67.4039 | 1.0087 | 99.0462 | 287.9832 | 225.0759 | 98.2497 | 712.0471 | 1.7264 | 449.1674 | 34.0619 | 48.6339 | 30.3224 | 78.7574 | 11.9899 | 110.1839 | 28.7721 | 8.1522 | 99.8571 | 84.9895 | 24.5 | 29.4118 | 87 | 31 | 1.0044 | 69.4118 | 98 | 8120 | 32.549 | 109.4513 | 34.8511 | -0.25 | 20.375 | 0 | 42.1631 | 33.2969
9/30/2020 03:20:54.3 | 106.9496 | 1610 | 27 | 2499.2266 | 129.7624 | 84.9753 | 97.9327 | 30.1507 | 31.8896 | 0.04359 | 107.0349 | 11.4258 | 70.3045 | 70.2237 | 67.5019 | 0.99209 | 99.0473 | 287.5616 | 224.9632 | 97.906 | 712.1391 | 1.7105 | 451.0108 | 33.9612 | 48.6789 | 30.442 | 78.8991 | 11.9876 | 110.129 | 28.6078 | 8.1367 | 99.8319 | 85.0997 | 24.5 | 29.4118 | 87 | 31 | 0.99876 | 69.4118 | 98 | 8190 | 32.549 | 109.7717 | 34.668 | -0.25 | 19.9375 | 0 | 42.4744 | 33.2031
9/30/2020 03:20:55.3 | 106.9499 | 1611 | 27 | 2500.9158 | 129.7825 | 84.9367 | 97.9462 | 30.1666 | 31.8989 | 0.04238 | 107.0349 | 11.4287 | 70.2188 | 70.6358 | 67.6086 | 1.0192 | 99.0462 | 286.8872 | 225.0195 | 98.2201 | 712.2771 | 1.7114 | 450.7315 | 33.9894 | 48.6022 | 30.4624 | 78.7765 | 11.999 | 110.5481 | 28.7923 | 8.1638 | 99.7564 | 85.1185 | 24 | 29.4118 | 87 | 31 | 0.99785 | 69.4118 | 102 | 8190 | 32.549 | 109.1309 | 34.8053 | -0.1875 | 20.0625 | 0 | 42.7429 | 33.2031
9/30/2020 03:20:56.3 | 106.9502 | 1612 | 27 | 2499.8006 | 129.8403 | 84.9071 | 97.9634 | 30.1484 | 31.8866 | 0.04408 | 107.0349 | 11.4452 | 70.2474 | 69.6988 | 67.7127 | 1.0079 | 99.0473 | 287.3649 | 224.766 | 98.3523 | 712.3994 | 1.7255 | 448.3015 | 33.9894 | 48.4856 | 30.4624 | 78.8131 | 12.0028 | 110.2691 | 28.7788 | 8.1638 | 99.7229 | 85.1674 | 24.5 | 29.4118 | 87 | 31 | 0.998 | 69.4118 | 98 | 8380 | 32.549 | 109.7717 | 34.7992 | -0.25 | 20.125 | 0 | 42.8009 | 33.2969
9/30/2020 03:20:57.3 | 106.9505 | 1613 | 27 | 2499.6548 | 129.7415 | 84.8763 | 97.9703 | 30.1353 | 31.8871 | 0.0439 | 107.0087 | 11.4462 | 70.3901 | 69.7674 | 67.7877 | 1.0087 | 99.0462 | 287.2244 | 224.4844 | 98.1595 | 712.2718 | 1.7309 | 451.0108 | 33.9616 | 48.6405 | 30.4026 | 78.8131 | 12.0195 | 110.324 | 28.6738 | 8.1342 | 99.7313 | 85.1611 | 24 | 29.4118 | 86 | 31 | 1.0002 | 69.4118 | 98 | 8260 | 32.549 | 109.7717 | 34.7809 | -0.0625 | 19.1875 | 0 | 43.0176 | 33.2031
9/30/2020 03:20:58.3 | 106.9507 | 1614 | 27 | 2497.5872 | 129.7266 | 84.8886 | 97.9733 | 30.14 | 31.8923 | 0.04408 | 106.9476 | 11.4529 | 70.3616 | 70.0275 | 67.8672 | 0.98924 | 99.0513 | 287.2244 | 224.4844 | 98.1595 | 712.1641 | 1.7187 | 449.6422 | 33.9295 | 48.5889 | 30.2626 | 78.9117 | 12.0035 | 110.3851 | 28.7263 | 8.1084 | 99.6306 | 85.1785 | 24 | 29.4118 | 87 | 31 | 1.0051 | 69.4118 | 101 | 7850 | 32.549 | 108.8104 | 34.8602 | -0.125 | 18.9375 | 0 | 43.6401 | 33.2031
9/30/2020 03:20:59.3 | 106.951 | 1615 | 27 | 2500.2638 | 129.4756 | 84.8479 | 97.9769 | 30.1312 | 31.8973 | 0.04461 | 106.9738 | 11.4675 | 70.6185 | 69.3636 | 67.9586 | 0.99922 | 99.0496 | 287.0839 | 224.3999 | 98.1113 | 712.2823 | 1.7273 | 448.7763 | 33.9002 | 48.3823 | 30.4163 | 78.7638 | 12.0202 | 110.4955 | 28.6738 | 8.1664 | 99.53 | 85.2713 | 24 | 29.0196 | 86 | 31 | 1.0027 | 69.4118 | 97 | 8020 | 32.549 | 110.0922 | 34.7137 | -0.125 | 18.375 | 0 | 44.4305 | 33.2031
9/30/2020 03:21:00.3 | 106.9513 | 1616 | 27 | 2499.4228 | 129.5831 | 84.8215 | 98.0012 | 30.1399 | 31.9057 | 0.04418 | 106.9302 | 11.4646 | 70.8468 | 69.8876 | 68.0478 | 1.0103 | 99.0479 | 287.393 | 224.259 | 98.2077 | 712.1088 | 1.7355 | 448.1618 | 33.9169 | 48.5889 | 30.3496 | 78.8131 | 11.9959 | 110.9139 | 28.7788 | 8.1303 | 99.4713 | 85.3075 | 24.5 | 29.0196 | 86 | 31 | 1.0031 | 69.0196 | 97 | 8210 | 32.549 | 110.0922 | 34.6375 | 0 | 19.125 | 0 | 44.2505 | 33.2969
9/30/2020 03:21:01.3 | 106.9516 | 1617 | 27 | 2500.8875 | 129.7286 | 84.8164 | 98.0073 | 30.143 | 31.9073 | 0.04416 | 106.9127 | 11.4743 | 70.7612 | 69.7791 | 68.127 | 0.99797 | 99.0479 | 286.8591 | 223.8365 | 98.2015 | 712.0168 | 1.7654 | 451.0108 | 33.9749 | 48.5823 | 30.336 | 78.7081 | 11.9906 | 110.6898 | 28.7721 | 8.1406 | 99.4797 | 85.3438 | 24.5 | 29.0196 | 86 | 31 | 1.0024 | 69.4118 | 102 | 8120 | 32.549 | 109.4513 | 34.6863 | -0.0625 | 19.6875 | 0 | 44.3451 | 33.2969
9/30/2020 03:21:02.3 | 106.9519 | 1618 | 27 | 2501.8876 | 129.8877 | 84.8075 | 98.0168 | 30.1507 | 31.9152 | 0.04558 | 106.9215 | 11.4675 | 70.3616 | 69.6369 | 68.1998 | 1.009 | 99.0462 | 286.9996 | 224.5407 | 98.1719 | 711.9813 | 1.773 | 449.3349 | 34.0302 | 48.6538 | 30.3958 | 78.7271 | 12.0255 | 110.6321 | 28.8448 | 8.1496 | 99.5132 | 85.3501 | 24.5 | 29.0196 | 86 | 31 | 0.99614 | 69.4118 | 98 | 8380 | 32.549 | 109.7717 | 34.7778 | -0.1875 | 19.9375 | 0 | 44.4885 | 33.2969
9/30/2020 03:21:03.3 | 106.9521 | 1619 | 27 | 2497.7998 | 130.0068 | 84.8199 | 98.0216 | 30.1329 | 31.9219 | 0.04716 | 106.904 | 11.4656 | 70.4186 | 69.7874 | 68.2739 | 1.0038 | 99.0473 | 287.0558 | 224.09 | 98.2931 | 711.9511 | 1.7464 | 450.9829 | 34.0057 | 48.7837 | 30.4624 | 78.8512 | 11.9815 | 110.4932 | 28.8719 | 8.1097 | 99.5803 | 85.4602 | 24 | 29.4118 | 86 | 31 | 0.99669 | 69.4118 | 98 | 8260 | 32.549 | 109.7717 | 34.7717 | -0.125 | 19.875 | 0 | 44.3207 | 33.2031
9/30/2020 03:21:04.3 | 106.9524 | 1620 | 27 | 2500.0956 | 129.5847 | 84.7602 | 98.0541 | 30.1382 | 31.9183 | 0.04494 | 106.9476 | 11.4704 | 70.333 | 69.9592 | 68.3384 | 1.0103 | 99.0484 | 286.2409 | 223.752 | 98.3041 | 711.9051 | 1.7092 | 450.2008 | 33.9265 | 48.5889 | 30.4026 | 78.7638 | 11.9891 | 110.2422 | 28.8838 | 8.0981 | 99.639 | 85.5028 | 24 | 29.4118 | 86 | 31 | 1.0005 | 69.8039 | 102 | 7820 | 32.549 | 108.8104 | 34.6802 | -0.1875 | 20.375 | 0 | 43.7714 | 33.2031
9/30/2020 03:21:05.3 | 106.9527 | 1621 | 27 | 2499.586 | 129.8394 | 84.8083 | 98.0799 | 30.146 | 31.9002 | 0.04262 | 106.9913 | 11.4694 | 70.4757 | 69.7323 | 68.3645 | 1.0063 | 99.0473 | 286.9153 | 224.3717 | 98.2559 | 711.9103 | 1.7118 | 448.916 | 33.9862 | 48.6922 | 30.4094 | 78.7638 | 11.9906 | 110.4091 | 28.8313 | 8.1767 | 99.7229 | 85.509 | 24.5 | 29.4118 | 86 | 31 | 1.0061 | 69.4118 | 98 | 8070 | 32.549 | 109.7717 | 34.9762 | -0.1875 | 20.0625 | 0 | 43.988 | 33.2031
9/30/2020 03:21:06.3 | 106.953 | 1622 | 27 | 2498.8513 | 129.8246 | 84.8338 | 98.1135 | 30.1586 | 31.8772 | 0.0467 | 106.9913 | 11.4597 | 70.2188 | 70.0658 | 68.3815 | 0.99459 | 99.0456 | 286.7186 | 224.2872 | 98.2573 | 711.9918 | 1.7103 | 451.0667 | 33.9724 | 48.6937 | 30.3564 | 79.0611 | 12.0073 | 110.6595 | 28.8329 | 8.2167 | 99.79 | 85.5578 | 24.5 | 29.8039 | 86 | 31 | 0.99702 | 69.4118 | 98 | 8160 | 32.549 | 109.7717 | 34.845 | -0.1875 | 20.6875 | 0 | 43.5577 | 33.2969
9/30/2020 03:21:07.3 | 106.9532 | 1623 | 27 | 2502.574 | 129.7487 | 84.8095 | 98.1003 | 30.1599 | 31.9082 | 0.04389 | 107.0349 | 11.4559 | 70.3045 | 70.0541 | 68.4239 | 1.0054 | 99.0473 | 286.9434 | 224.09 | 98.3399 | 712.1496 | 1.7191 | 450.955 | 34.0031 | 48.6272 | 30.5616 | 78.6031 | 12.0126 | 110.4652 | 28.8703 | 8.178 | 99.8822 | 85.5516 | 24.5 | 29.4118 | 86 | 31 | 1.0017 | 69.4118 | 102 | 8140 | 32.549 | 109.1309 | 34.7687 | -0.1875 | 20.5625 | 0 | 43.1854 | 33.2969
9/30/2020 03:21:08.3 | 106.9535 | 1624 | 27 | 2497.1783 | 129.993 | 84.7841 | 98.0814 | 30.1489 | 31.9178 | 0.04317 | 107.0698 | 11.4656 | 70.4186 | 69.8392 | 68.4662 | 1.0087 | 99.0479 | 286.9715 | 223.9774 | 98.3633 | 712.1903 | 1.7067 | 448.888 | 33.9937 | 48.704 | 30.4556 | 78.6271 | 12.0013 | 110.4938 | 28.6333 | 8.0942 | 99.8906 | 85.6491 | 24.5 | 29.4118 | 86 | 31 | 1.0015 | 69.4118 | 98 | 8410 | 32.549 | 109.7717 | 34.8297 | -0.25 | 20.3125 | 0 | 43.2983 | 33.2969
9/30/2020 03:21:09.3 | 106.9538 | 1625 | 27 | 2496.0509 | 128.875 | 84.7688 | 98.1084 | 30.1407 | 31.9197 | 0.0522 | 107.0087 | 11.4597 | 70.3616 | 69.9059 | 68.5243 | 1.0094 | 99.0467 | 286.2409 | 223.8365 | 98.3041 | 712.2718 | 1.6733 | 451.2343 | 33.6861 | 48.5889 | 30.4026 | 78.7638 | 12.0058 | 110.6327 | 28.8838 | 7.9833 | 99.5468 | 85.6979 | 24.5 | 29.0196 | 86 | 31 | 1.001 | 68.6274 | 97 | 8210 | 32.549 | 110.0922 | 35.0708 | -0.1875 | 18.875 | 0 | 43.7592 | 33.2969
9/30/2020 03:21:10.3 | 106.9541 | 1626 | 27 | 2497.0349 | 128.0605 | 84.7677 | 98.1065 | 30.1375 | 31.9273 | 0.05838 | 106.904 | 11.4617 | 70.3901 | 69.5767 | 68.5718 | 1.0024 | 99.0507 | 286.3533 | 223.8647 | 98.3227 | 712.1548 | 1.6192 | 449.726 | 33.4864 | 48.6605 | 30.3564 | 78.8321 | 12.0035 | 110.1604 | 28.7991 | 8.0014 | 98.9261 | 85.8018 | 24.5 | 28.6274 | 86 | 31 | 1.0011 | 68.2353 | 100 | 7940 | 32.549 | 108.8104 | 34.8358 | -0.25 | 20.125 | 0 | 43.5638 | 33.2969
9/30/2020 03:21:11.3 | 106.9544 | 1627 | 27 | 2496.9408 | 127.709 | 84.768 | 98.1089 | 30.146 | 31.9317 | 0.05802 | 106.8342 | 11.4559 | 70.6756 | 69.8075 | 68.6194 | 1.0037 | 99.0467 | 286.2971 | 223.921 | 98.3041 | 712.1088 | 1.6024 | 450.3963 | 33.3932 | 48.5889 | 30.4556 | 78.7638 | 12.0164 | 110.3806 | 28.8313 | 8.0194 | 98.8925 | 85.6979 | 24.5 | 29.4118 | 86 | 31 | 1.0036 | 68.2353 | 102 | 8190 | 32.549 | 108.8104 | 34.8633 | -0.3125 | 21.0625 | 0 | 42.7612 | 33.2031
9/30/2020 03:21:12.3 | 106.9546 | 1628 | 27 | 2498.8164 | 127.6905 | 84.7846 | 98.1368 | 30.1423 | 31.9306 | 0.05369 | 106.7905 | 11.4433 | 70.2474 | 69.5767 | 68.6694 | 1.0099 | 99.0462 | 286.6343 | 223.8084 | 98.3103 | 712.0471 | 1.6172 | 449.4187 | 33.4134 | 48.5955 | 30.4284 | 78.7208 | 11.9876 | 110.6321 | 28.6806 | 8.0504 | 98.859 | 85.5265 | 24.5 | 28.6274 | 86 | 31 | 1.0002 | 68.6274 | 100 | 8290 | 32.549 | 109.4513 | 34.7656 | -0.1875 | 19.0625 | 0 | 44.0338 | 33.2969
9/30/2020 03:21:13.3 | 106.9549 | 1629 | 27 | 2497.2876 | 127.6134 | 84.8162 | 98.1297 | 30.1365 | 31.9206 | 0.05425 | 106.7557 | 11.4326 | 70.647 | 69.9576 | 68.7042 | 1.0012 | 99.0462 | 285.9318 | 223.3859 | 98.2807 | 711.8696 | 1.6214 | 450.3405 | 33.3728 | 48.7704 | 30.4624 | 78.9864 | 12.0051 | 110.464 | 28.8058 | 8.0491 | 98.6158 | 85.753 | 24.5 | 28.2353 | 86 | 31 | 0.99895 | 68.2353 | 96 | 8190 | 32.549 | 110.0922 | 34.7687 | -0.25 | 19.8125 | 0 | 43.4631 | 33.2031
9/30/2020 03:21:14.3 | 106.9552 | 1630 | 27 | 2498.8852 | 127.296 | 84.8339 | 98.1225 | 30.1297 | 31.92 | 0.05812 | 106.7382 | 11.4209 | 70.5899 | 69.6219 | 68.7412 | 1.0115 | 99.0462 | 286.3533 | 223.8365 | 98.3943 | 711.9511 | 1.6139 | 451.2343 | 33.3111 | 48.6855 | 30.6214 | 78.8068 | 11.9838 | 110.296 | 28.7196 | 8.0182 | 98.5738 | 85.8018 | 24.5 | 28.6274 | 86 | 31 | 0.99696 | 68.6274 | 101 | 7920 | 32.549 | 109.1309 | 34.7015 | -0.25 | 21.4375 | 0 | 42.3554 | 33.2031
9/30/2020 03:21:15.3 | 106.9555 | 1631 | 27 | 2501.7977 | 127.2695 | 84.7907 | 98.1484 | 30.1355 | 31.9026 | 0.05796 | 106.7818 | 11.42 | 70.647 | 70.5235 | 68.7961 | 1.0204 | 99.0479 | 286.831 | 223.8365 | 98.1657 | 712.0326 | 1.6389 | 449.6981 | 33.343 | 48.7504 | 30.5154 | 78.8688 | 11.9754 | 110.1296 | 28.3129 | 8.0027 | 98.6745 | 85.8018 | 24.5 | 29.0196 | 86 | 31 | 0.99644 | 68.6274 | 101 | 7870 | 32.549 | 108.8104 | 34.7473 | -0.1875 | 19.9375 | 0 | 43.0847 | 33.2031
9/30/2020 03:21:16.3 | 106.9557 | 1632 | 27 | 2496.6958 | 127.5536 | 84.8186 | 98.1567 | 30.1321 | 31.9114 | 0.05929 | 106.8167 | 11.4122 | 70.647 | 69.4895 | 68.8556 | 1.0108 | 99.0462 | 286.1847 | 223.6394 | 98.4659 | 712.1286 | 1.6432 | 449.1674 | 33.3493 | 48.5557 | 30.5874 | 78.5347 | 11.999 | 110.2119 | 28.745 | 8.0504 | 98.6661 | 85.7704 | 24.5 | 29.0196 | 86 | 31 | 1.0004 | 68.6274 | 96 | 8140 | 32.549 | 109.4513 | 34.8358 | -0.25 | 19.3125 | 0 | 43.4113 | 33.2031
9/30/2020 03:21:17.3 | 106.956 | 1633 | 27 | 2499.613 | 127.0533 | 84.7836 | 98.1701 | 30.1237 | 31.9171 | 0.05745 | 106.8255 | 11.4258 | 70.3901 | 69.6838 | 68.9244 | 0.99708 | 99.045 | 286.2409 | 223.6394 | 98.3957 | 712.1548 | 1.6334 | 449.1953 | 33.2573 | 48.687 | 30.3034 | 78.7589 | 11.999 | 110.715 | 28.9311 | 8.0246 | 98.4899 | 85.8993 | 24.5 | 28.6274 | 86 | 31 | 1.0009 | 68.2353 | 100 | 8090 | 32.549 | 109.4513 | 34.787 | -0.25 | 19.25 | 0 | 44.22 | 33.2031
9/30/2020 03:21:18.3 | 106.9563 | 1634 | 27 | 2498.4623 | 127.1328 | 84.7416 | 98.1799 | 30.1396 | 31.9159 | 0.05667 | 106.8429 | 11.4209 | 70.2474 | 69.3132 | 68.9768 | 0.99957 | 99.0462 | 286.4657 | 223.7239 | 98.3103 | 711.8841 | 1.635 | 450.927 | 33.2628 | 48.6988 | 30.3224 | 78.8194 | 12.0293 | 111.1083 | 28.8381 | 8.1084 | 98.4229 | 85.868 | 24.5 | 28.2353 | 86 | 31 | 0.99986 | 68.6274 | 101 | 8240 | 32.549 | 109.4513 | 34.7778 | -0.1875 | 21.25 | 0 | 43.0298 | 33.2031
9/30/2020 03:21:19.3 | 106.9566 | 1635 | 27 | 2502.8645 | 127.3218 | 84.7373 | 98.1688 | 30.13 | 31.9291 | 0.05448 | 106.8778 | 11.4132 | 70.2759 | 69.8175 | 69.0401 | 1.006 | 99.0462 | 286.6062 | 224.3717 | 98.3585 | 711.8946 | 1.6666 | 451.7091 | 33.371 | 48.5439 | 30.442 | 78.8194 | 11.9876 | 110.5761 | 28.9431 | 8.0336 | 98.6493 | 85.8805 | 24.5 | 28.6274 | 86 | 31 | 1.0003 | 68.2353 | 97 | 8160 | 32.549 | 110.0922 | 34.7229 | -0.1875 | 20.8125 | 0 | 42.9688 | 33.2969
9/30/2020 03:21:20.3 | 106.9569 | 1636 | 27 | 2499.3047 | 127.7071 | 84.7681 | 98.1841 | 30.1322 | 31.9163 | 0.05486 | 106.8865 | 11.4083 | 70.1617 | 69.8692 | 69.1048 | 0.98194 | 99.0456 | 286.4938 | 223.8929 | 98.4067 | 711.7776 | 1.666 | 449.6422 | 33.4243 | 48.6472 | 30.5018 | 78.8194 | 11.9838 | 110.9117 | 28.9956 | 8.0504 | 98.6745 | 85.9356 | 24.5 | 28.2353 | 86 | 31 | 0.99617 | 68.6274 | 100 | 7900 | 32.549 | 109.7717 | 34.61 | -0.1875 | 20.25 | 0 | 43.4357 | 33.2969
9/30/2020 03:21:21.3 | 106.9571 | 1637 | 27 | 2497.4001 | 127.3502 | 84.7321 | 98.1972 | 30.1234 | 31.9243 | 0.05488 | 106.9215 | 11.4074 | 70.2759 | 70.0541 | 69.1466 | 1.0129 | 99.0473 | 286.1285 | 223.4704 | 98.4363 | 711.6908 | 1.6423 | 450.2846 | 33.3055 | 48.6272 | 30.442 | 78.7018 | 12.0035 | 110.7733 | 28.9228 | 8.0272 | 98.6493 | 86.0268 | 24.5 | 28.6274 | 86 | 31 | 0.99791 | 68.6274 | 101 | 7970 | 32.549 | 109.7717 | 34.7382 | -0.1875 | 20.9375 | 0 | 42.6666 | 33.2031
9/30/2020 03:21:22.3 | 106.9574 | 1638 | 27 | 2503.0064 | 127.0853 | 84.7641 | 98.1961 | 30.1234 | 31.9141 | 0.0552 | 106.9302 | 11.4103 | 70.1047 | 70.5169 | 69.2001 | 1.0197 | 99.0456 | 286.4376 | 224.0337 | 98.4845 | 711.7368 | 1.6345 | 451.346 | 33.3109 | 48.6789 | 30.4488 | 78.6524 | 11.9876 | 110.2394 | 28.8703 | 8.0529 | 98.6661 | 85.9843 | 24.5 | 28.6274 | 86 | 31 | 1.0043 | 68.6274 | 100 | 8190 | 32.549 | 109.7717 | 34.7351 | -0.25 | 19.4375 | 0 | 42.8772 | 33.2031
9/30/2020 03:21:23.3 | 106.9577 | 1639 | 27 | 2497.9286 | 127.4854 | 84.781 | 98.2148 | 30.1024 | 31.9278 | 0.05472 | 106.9476 | 11.4161 | 70.7041 | 69.8041 | 69.2592 | 1.0024 | 99.0467 | 286.1847 | 223.6394 | 98.4673 | 711.7461 | 1.6161 | 448.7205 | 33.3479 | 48.7121 | 30.3549 | 78.8815 | 12.002 | 110.3245 | 28.7991 | 8.0607 | 98.6158 | 86.093 | 24.5 | 28.6274 | 86 | 31 | 1.0023 | 68.2353 | 101 | 8090 | 32.549 | 109.7717 | 34.6985 | -0.1875 | 20 | 0 | 42.7643 | 33.2031
9/30/2020 03:21:24.3 | 106.958 | 1640 | 27 | 2502.5758 | 127.3563 | 84.7993 | 98.2353 | 30.1129 | 31.9184 | 0.05377 | 106.9738 | 11.4297 | 70.4186 | 69.4979 | 69.3033 | 1.0079 | 99.0462 | 286.5781 | 223.752 | 98.4067 | 711.8591 | 1.5986 | 451.0388 | 33.3761 | 48.8021 | 30.3958 | 78.8688 | 12.0278 | 110.0439 | 28.3654 | 7.9833 | 98.5235 | 86.1306 | 24.5 | 28.6274 | 86 | 31 | 1.0002 | 68.2353 | 100 | 8070 | 32.549 | 108.8104 | 34.8023 | -0.0625 | 19.4375 | 0 | 43.2404 | 33.2031
9/30/2020 03:21:25.3 | 106.9583 | 1641 | 27 | 2501.6953 | 127.5623 | 84.7953 | 98.2292 | 30.1145 | 31.9241 | 0.05367 | 106.9302 | 11.4355 | 70.7041 | 70.0641 | 69.3343 | 1.0088 | 99.0456 | 286.1285 | 223.8647 | 98.4425 | 711.9103 | 1.6026 | 452.2957 | 33.4184 | 48.5823 | 30.4094 | 78.8561 | 12.0073 | 110.4355 | 28.8246 | 7.9382 | 98.448 | 86.0944 | 24.5 | 28.6274 | 86 | 31 | 0.9995 | 68.6274 | 97 | 8190 | 32.549 | 109.7717 | 34.7412 | -0.125 | 19.8125 | 0 | 43.2159 | 33.2031
9/30/2020 03:21:26.3 | 106.9585 | 1642 | 27 | 2497.1745 | 127.7768 | 84.7675 | 98.2425 | 30.1075 | 31.931 | 0.05208 | 106.9389 | 11.4374 | 70.5328 | 69.7741 | 69.3689 | 1.003 | 99.045 | 286.4938 | 223.8647 | 98.4005 | 711.8696 | 1.611 | 448.8601 | 33.4141 | 48.4856 | 30.4624 | 78.9611 | 12.0119 | 110.4909 | 28.9363 | 8.0865 | 98.4564 | 86.1432 | 24.5 | 28.6274 | 86 | 31 | 1.0004 | 68.2353 | 100 | 7870 | 32.549 | 109.1309 | 34.6985 | -0.1875 | 20.375 | 0 | 43.1335 | 33.2031
9/30/2020 03:21:27.3 | 106.9588 | 1643 | 27 | 2501.4363 | 127.5246 | 84.8279 | 98.2651 | 30.1143 | 31.9348 | 0.0527 | 106.9389 | 11.4336 | 70.4757 | 70.232 | 69.4083 | 0.99281 | 99.0479 | 286.1004 | 223.7802 | 98.4549 | 712.0273 | 1.6106 | 450.6757 | 33.405 | 48.9053 | 30.5086 | 78.8688 | 12.0013 | 110.2977 | 28.628 | 8.0697 | 98.4732 | 86.2344 | 24.5 | 28.2353 | 86 | 31 | 0.99998 | 68.6274 | 101 | 8020 | 32.549 | 109.1309 | 34.7473 | -0.0625 | 19.5 | 0 | 43.7561 | 33.2031
9/30/2020 03:21:28.3 | 106.9591 | 1644 | 27 | 2499.4516 | 127.6104 | 84.8087 | 98.2437 | 30.1004 | 31.9322 | 0.0536 | 106.9651 | 11.4404 | 70.1903 | 70.0608 | 69.4456 | 1.0131 | 99.045 | 285.6508 | 223.4704 | 98.6228 | 712.0378 | 1.5986 | 450.5081 | 33.401 | 48.414 | 30.5222 | 78.6461 | 11.9937 | 110.2388 | 28.9685 | 8.0297 | 98.4564 | 86.1982 | 24.5 | 28.6274 | 86 | 31 | 0.99916 | 68.2353 | 96 | 8070 | 32.549 | 109.7717 | 34.787 | -0.0625 | 18.875 | 0 | 43.9453 | 33.2031
9/30/2020 03:21:29.3 | 106.9594 | 1645 | 27 | 2501.7985 | 127.4591 | 84.798 | 98.2543 | 30.1018 | 31.9262 | 0.05404 | 106.9127 | 11.4568 | 70.1617 | 70.2237 | 69.4894 | 1.0099 | 99.0501 | 286.3533 | 223.6957 | 98.6538 | 711.9051 | 1.5831 | 448.106 | 33.3927 | 48.6022 | 30.4556 | 78.7765 | 11.9709 | 110.1879 | 28.8973 | 8.004 | 98.2551 | 86.1856 | 24.5 | 28.6274 | 86 | 31 | 1.0045 | 68.2353 | 100 | 8190 | 32.549 | 109.4513 | 34.6069 | -0.0625 | 18.625 | 0 | 44.5923 | 33.2031
9/30/2020 03:21:30.3 | 106.9596 | 1646 | 27 | 2499.1074 | 127.6422 | 84.7908 | 98.2742 | 30.0927 | 31.9241 | 0.05449 | 106.9215 | 11.4568 | 70.3901 | 70.0009 | 69.5389 | 1.0035 | 99.0462 | 286.1566 | 223.414 | 98.4549 | 711.7828 | 1.5632 | 451.4577 | 33.4047 | 48.5439 | 30.3496 | 78.8194 | 11.9739 | 110.2399 | 28.8381 | 8.0646 | 98.188 | 86.2344 | 24.5 | 28.6274 | 86 | 31 | 1.002 | 68.6274 | 100 | 8190 | 32.549 | 108.8104 | 34.845 | -0.125 | 19.5625 | 0 | 44.3848 | 33.2031
9/30/2020 03:21:31.3 | 106.9599 | 1647 | 27 | 2502.1486 | 127.3236 | 84.8307 | 98.2911 | 30.0867 | 31.9293 | 0.05274 | 106.9127 | 11.451 | 70.2474 | 69.5214 | 69.5792 | 1.0067 | 99.0467 | 285.5102 | 223.0197 | 98.5808 | 711.7828 | 1.5814 | 451.4019 | 33.3619 | 48.524 | 30.4026 | 78.8004 | 11.9868 | 110.2405 | 28.8178 | 8.0529 | 98.2467 | 86.2344 | 24.5 | 28.6274 | 86 | 31 | 1.001 | 68.6274 | 101 | 7900 | 32.549 | 109.4513 | 34.7961 | -0.1875 | 20.25 | 0 | 43.7775 | 33.2031
9/30/2020 03:21:32.3 | 106.9602 | 1648 | 27 | 2499.4388 | 127.5065 | 84.838 | 98.2884 | 30.0787 | 31.9393 | 0.05252 | 106.9302 | 11.45 | 70.2759 | 70.0541 | 69.61 | 1.0021 | 99.0473 | 286.269 | 223.1887 | 98.4969 | 711.9051 | 1.6051 | 451.0667 | 33.3736 | 48.0723 | 30.3496 | 78.8131 | 11.9861 | 110.2131 | 28.7788 | 8.0736 | 98.3558 | 86.1369 | 24.5 | 28.6274 | 86 | 31 | 1.0007 | 68.2353 | 100 | 8140 | 32.549 | 109.4513 | 34.6924 | -0.125 | 20.125 | 0 | 43.9667 | 33.2031
9/30/2020 03:21:33.3 | 106.9605 | 1649 | 27 | 2497.9815 | 127.4324 | 84.8622 | 98.3166 | 30.0998 | 31.9355 | 0.05257 | 106.9651 | 11.4568 | 70.3901 | 69.4425 | 69.6663 | 1.003 | 99.0456 | 285.9037 | 223.245 | 98.4301 | 711.8893 | 1.6064 | 449.8098 | 33.3348 | 48.414 | 30.3822 | 78.9913 | 11.9838 | 110.2114 | 28.7585 | 8.0388 | 98.448 | 86.3619 | 24.5 | 28.6274 | 86 | 31 | 0.99965 | 68.2353 | 97 | 8380 | 32.549 | 109.4513 | 34.7748 | -0.125 | 20.6875 | 0 | 43.3411 | 33.2031
9/30/2020 03:21:34.3 | 106.9608 | 1650 | 27 | 2500.4807 | 127.1219 | 84.8186 | 98.3014 | 30.082 | 31.9378 | 0.05202 | 107.0087 | 11.4549 | 70.3901 | 70.4474 | 69.7326 | 1.0136 | 99.0473 | 286.4938 | 223.583 | 98.4969 | 712.1496 | 1.6104 | 449.1674 | 33.2868 | 48.4856 | 30.4556 | 78.8624 | 12.0088 | 110.073 | 28.7263 | 8.0182 | 98.6158 | 86.4294 | 24.5 | 29.0196 | 86 | 31 | 0.99818 | 68.6274 | 101 | 8260 | 32.549 | 108.8104 | 34.7565 | -0.125 | 21.0625 | 0 | 42.2882 | 33.1094
9/30/2020 03:21:35.3 | 106.961 | 1651 | 27 | 2501.312 | 127.4558 | 84.8277 | 98.3041 | 30.0888 | 31.9292 | 0.05373 | 107.0524 | 11.4452 | 70.7897 | 69.7356 | 69.7872 | 1.0069 | 99.0479 | 286.0442 | 223.3296 | 98.5871 | 712.2823 | 1.6432 | 450.6757 | 33.3853 | 48.5306 | 30.4163 | 78.8561 | 12.0104 | 110.2416 | 28.8246 | 8.0865 | 98.708 | 86.3932 | 24.5 | 29.0196 | 86 | 31 | 1.0027 | 68.2353 | 97 | 8240 | 32.549 | 109.4513 | 34.7259 | -0.125 | 19.875 | 0 | 42.6208 | 33.2031
9/30/2020 03:21:36.3 | 106.9613 | 1652 | 27 | 2500.5896 | 127.4327 | 84.8675 | 98.3251 | 30.0924 | 31.9327 | 0.05305 | 107.0436 | 11.4529 | 70.6756 | 70.0075 | 69.8554 | 1.0047 | 99.0462 | 285.9599 | 223.1042 | 98.6896 | 712.2311 | 1.6547 | 449.7819 | 33.3697 | 48.3823 | 30.4026 | 78.9117 | 11.9937 | 110.0719 | 28.7263 | 8.0813 | 98.6745 | 86.4294 | 24.5 | 28.6274 | 86 | 31 | 1.0002 | 68.6274 | 97 | 8070 | 32.549 | 109.4513 | 34.8175 | -0.25 | 20.5625 | 0 | 42.276 | 33.2031
9/30/2020 03:21:37.3 | 106.9616 | 1653 | 27 | 2498.6094 | 127.5442 | 84.8406 | 98.3388 | 30.0856 | 31.9399 | 0.0521 | 107.0436 | 11.451 | 70.6756 | 69.8926 | 69.9337 | 1.0067 | 99.0473 | 285.3697 | 222.8226 | 98.5389 | 712.3021 | 1.6423 | 450.3405 | 33.3724 | 48.479 | 30.336 | 79.004 | 12.0179 | 110.2131 | 28.9296 | 8.0156 | 98.6493 | 86.3681 | 24.5 | 29.0196 | 86 | 31 | 0.99806 | 68.6274 | 101 | 8210 | 32.549 | 108.8104 | 34.7931 | -0.1875 | 20.375 | 0 | 42.3401 | 33.2031
9/30/2020 03:21:38.3 | 106.9619 | 1654 | 27 | 2497.1793 | 127.4964 | 84.8444 | 98.3237 | 30.086 | 31.9371 | 0.05281 | 107.0524 | 11.4675 | 70.7897 | 69.9392 | 70.0151 | 0.99904 | 99.0473 | 286.2409 | 223.3014 | 98.5141 | 712.3074 | 1.6341 | 450.6477 | 33.3408 | 48.3491 | 30.3428 | 78.9293 | 12.0293 | 110.2691 | 28.85 | 8.0078 | 98.6242 | 86.4719 | 24.5 | 28.6274 | 86 | 31 | 1.004 | 68.2353 | 100 | 8160 | 32.549 | 109.4513 | 34.7076 | -0.25 | 20.25 | 0 | 42.4194 | 33.2031
9/30/2020 03:21:39.3 | 106.9621 | 1655 | 27 | 2500.5741 | 127.374 | 84.8404 | 98.3244 | 30.0816 | 31.9468 | 0.05425 | 107.0611 | 11.4859 | 70.333 | 69.8659 | 70.0759 | 1.0062 | 99.0462 | 285.5664 | 223.6112 | 98.4177 | 712.4704 | 1.6376 | 449.2791 | 33.3541 | 48.4008 | 30.3958 | 78.9787 | 11.9982 | 110.1279 | 28.9026 | 8.0774 | 98.6242 | 86.5206 | 24.5 | 28.6274 | 86 | 31 | 1.0015 | 68.6274 | 96 | 8330 | 32.549 | 109.4513 | 34.7259 | -0.25 | 19.6875 | 0 | 42.9474 | 33.2031
9/30/2020 03:21:40.3 | 106.9624 | 1656 | 27 | 2500.2165 | 127.5573 | 84.8511 | 98.329 | 30.0655 | 31.9584 | 0.05487 | 107.0349 | 11.4985 | 70.6756 | 69.6453 | 70.1411 | 0.9969 | 99.0462 | 285.6508 | 223.4422 | 98.5932 | 712.5112 | 1.6376 | 449.8377 | 33.3973 | 48.279 | 30.3958 | 78.9611 | 11.9785 | 110.1279 | 28.7788 | 8.0581 | 98.5067 | 86.5206 | 24.5 | 29.0196 | 86 | 31 | 0.9984 | 68.6274 | 100 | 8260 | 32.549 | 108.49 | 34.8999 | -0.1875 | 19.8125 | 0 | 42.7948 | 33.2031
9/30/2020 03:21:41.3 | 106.9627 | 1657 | 27 | 2501.1611 | 127.5319 | 84.8632 | 98.3244 | 30.0722 | 31.9727 | 0.05473 | 107.0087 | 11.5063 | 70.5043 | 69.9959 | 70.2124 | 1.0051 | 99.0462 | 285.2573 | 222.9915 | 98.4005 | 712.5571 | 1.6283 | 450.8991 | 33.4033 | 48.4856 | 30.4026 | 79.0597 | 12.002 | 109.7637 | 28.7263 | 8.0336 | 98.448 | 86.6731 | 24.5 | 29.0196 | 86 | 31 | 1.0033 | 68.2353 | 96 | 8120 | 32.549 | 109.1309 | 34.7595 | -0.25 | 19 | 0 | 43.1061 | 33.2031
9/30/2020 03:21:42.3 | 106.963 | 1658 | 27 | 2499.5793 | 127.7094 | 84.9086 | 98.3589 | 30.0778 | 31.9733 | 0.05308 | 107.0611 | 11.4995 | 70.3901 | 69.9192 | 70.2384 | 1.0006 | 99.0462 | 286.1566 | 223.1606 | 98.5451 | 712.4651 | 1.6312 | 449.5025 | 33.4286 | 48.3823 | 30.389 | 78.9117 | 11.983 | 110.1279 | 28.7788 | 8.0104 | 98.3809 | 86.6118 | 24.5 | 29.0196 | 86 | 31 | 1.0001 | 68.6274 | 100 | 8160 | 32.549 | 109.1309 | 34.7839 | -0.25 | 20 | 0 | 43.0511 | 33.2031
9/30/2020 03:21:43.3 | 106.9633 | 1659 | 27 | 2500.036 | 127.482 | 84.954 | 98.362 | 30.0714 | 31.968 | 0.05162 | 107.0262 | 11.4985 | 70.3616 | 70.0641 | 70.2526 | 1.0065 | 99.0496 | 286.3252 | 223.9492 | 98.4425 | 712.4401 | 1.6343 | 451.2622 | 33.3752 | 48.5306 | 30.4094 | 79.004 | 11.9701 | 109.8232 | 28.667 | 8.0388 | 98.3558 | 86.6793 | 24.5 | 29.0196 | 86 | 31 | 0.99986 | 68.2353 | 100 | 7970 | 32.549 | 108.49 | 34.7931 | -0.125 | 19.1875 | 0 | 43.7531 | 33.2031
9/30/2020 03:21:44.3 | 106.9635 | 1660 | 27 | 2499.4113 | 127.4038 | 84.9448 | 98.3744 | 30.0682 | 31.9533 | 0.05325 | 107.0087 | 11.5015 | 70.2474 | 69.7373 | 70.2752 | 1.0053 | 99.0473 | 285.5383 | 223.2169 | 98.7082 | 712.3836 | 1.6274 | 451.6533 | 33.3464 | 48.0923 | 30.389 | 79.1773 | 11.9792 | 109.7369 | 29.114 | 8.0723 | 98.3558 | 86.6606 | 24.5 | 28.6274 | 86 | 31 | 1.0023 | 68.2353 | 96 | 8160 | 32.549 | 109.1309 | 34.7229 | -0.1875 | 18.8125 | 0 | 44.2993 | 33.2031
9/30/2020 03:21:45.3 | 106.9638 | 1661 | 27 | 2500.0703 | 127.3872 | 84.9193 | 98.3956 | 30.0644 | 31.965 | 0.05331 | 107 | 11.5015 | 70.5043 | 69.7574 | 70.3318 | 0.99886 | 99.0473 | 285.5946 | 222.9352 | 98.6228 | 712.3481 | 1.6285 | 449.4467 | 33.3508 | 48.2591 | 30.4488 | 79.0406 | 12.0081 | 109.6248 | 28.706 | 8.08 | 98.2216 | 86.6668 | 24.5 | 28.6274 | 86 | 31 | 0.99995 | 68.2353 | 96 | 8330 | 32.549 | 109.1309 | 34.7168 | -0.1875 | 19.1875 | 0 | 44.6289 | 33.2031
9/30/2020 03:21:46.3 | 106.9641 | 1662 | 27 | 2499.1838 | 127.2234 | 84.9209 | 98.383 | 30.0652 | 31.9628 | 0.05283 | 106.9913 | 11.4995 | 70.2759 | 70.1223 | 70.377 | 1.0238 | 99.0473 | 285.7913 | 223.1606 | 98.5871 | 712.5519 | 1.6234 | 449.726 | 33.2961 | 48.169 | 30.4488 | 79.0533 | 11.9921 | 109.6808 | 28.8771 | 8.0478 | 98.2132 | 86.7155 | 24.5 | 29.0196 | 86 | 31 | 0.99846 | 68.2353 | 100 | 8240 | 32.549 | 108.49 | 34.7687 | -0.25 | 20 | 0 | 44.3481 | 33.1094
9/30/2020 03:21:47.3 | 106.9644 | 1663 | 27 | 2499.1105 | 127.2111 | 84.9877 | 98.4036 | 30.0835 | 31.9678 | 0.05306 | 107.0174 | 11.516 | 70.5614 | 70.1954 | 70.4295 | 1.0065 | 99.0473 | 285.4259 | 223.0479 | 98.5637 | 712.6794 | 1.6303 | 451.0667 | 33.2919 | 48.3506 | 30.4556 | 79.128 | 11.9914 | 109.9049 | 28.8516 | 8.0568 | 98.3306 | 86.8192 | 24.5 | 29.0196 | 86 | 31 | 1.0011 | 68.6274 | 96 | 8160 | 32.549 | 109.1309 | 34.7687 | -0.1875 | 20.25 | 0 | 43.9056 | 33.2031
9/30/2020 03:21:48.3 | 106.9646 | 1664 | 27 | 2500.1289 | 127.2063 | 84.9764 | 98.4097 | 30.0634 | 31.9795 | 0.05419 | 107.0174 | 11.5141 | 70.4472 | 70.2087 | 70.4833 | 1.0088 | 99.0462 | 284.9763 | 222.7662 | 98.5389 | 712.7609 | 1.6378 | 449.0556 | 33.3043 | 48.2207 | 30.4556 | 79.1026 | 12.0111 | 109.8758 | 28.8771 | 7.995 | 98.5067 | 86.7705 | 24.5 | 28.6274 | 86 | 31 | 1.0035 | 68.2353 | 97 | 8070 | 32.549 | 109.1309 | 34.787 | -0.1875 | 20.875 | 0 | 43.3929 | 33.2031
9/30/2020 03:21:49.3 | 106.9649 | 1665 | 27 | 2502.6521 | 127.0036 | 84.9625 | 98.4176 | 30.0646 | 31.9624 | 0.0541 | 107.0436 | 11.5112 | 70.4472 | 69.8475 | 70.5433 | 1.001 | 99.0484 | 286.4095 | 223.6394 | 98.5932 | 712.7557 | 1.6651 | 450.145 | 33.2847 | 48.279 | 30.5018 | 79.109 | 11.9883 | 110.4103 | 28.9363 | 8.0413 | 98.5654 | 86.813 | 24.5 | 29.4118 | 86 | 31 | 1.0024 | 68.6274 | 101 | 8020 | 32.549 | 108.8104 | 34.967 | -0.1875 | 21.375 | 0 | 42.6636 | 33.2031
9/30/2020 03:21:50.3 | 106.9652 | 1666 | 27 | 2499.5529 | 127.3084 | 84.9942 | 98.4375 | 30.0616 | 31.9544 | 0.0531 | 107.0698 | 11.5092 | 70.4472 | 70.129 | 70.5961 | 1.0019 | 99.0473 | 285.9037 | 222.9634 | 98.6414 | 712.8424 | 1.6786 | 451.9046 | 33.3233 | 48.1757 | 30.5086 | 79.1583 | 12.0005 | 110.2971 | 28.9888 | 8.0169 | 98.708 | 86.9167 | 24.5 | 29.0196 | 86 | 31 | 1.0014 | 68.6274 | 97 | 8160 | 32.549 | 109.7717 | 34.5825 | -0.125 | 20.5625 | 0 | 42.7765 | 33.2031
9/30/2020 03:21:51.3 | 106.9655 | 1667 | 27 | 2500.0464 | 127.5172 | 84.9958 | 98.4251 | 30.063 | 31.9611 | 0.05271 | 107.0524 | 11.5024 | 70.3901 | 70.1988 | 70.6843 | 1.0095 | 99.0473 | 286.7467 | 223.583 | 98.6538 | 712.832 | 1.6691 | 449.6143 | 33.3845 | 48.4472 | 30.389 | 79.1217 | 12.0051 | 110.129 | 28.7398 | 8.0143 | 98.6912 | 86.9042 | 24.5 | 28.6274 | 86 | 31 | 1.0036 | 68.6274 | 96 | 8360 | 32.549 | 109.4513 | 34.7778 | -0.0625 | 20.0625 | 0 | 43.042 | 33.2031
9/30/2020 03:21:52.3 | 106.9657 | 1668 | 27 | 2497.6234 | 127.4767 | 85.0229 | 98.4371 | 30.0618 | 31.9858 | 0.05543 | 107.0698 | 11.4995 | 70.2759 | 70.134 | 70.771 | 0.99476 | 99.0479 | 285.5664 | 223.1324 | 98.5327 | 712.8372 | 1.6498 | 449.9494 | 33.3416 | 48.369 | 30.4488 | 78.9977 | 12.0179 | 110.1576 | 28.8703 | 8.0401 | 98.6242 | 86.9104 | 24.5 | 29.0196 | 86 | 31 | 0.99751 | 68.6274 | 101 | 8240 | 32.549 | 108.49 | 34.8053 | -0.0625 | 20.5 | 0 | 42.691 | 33.2031
9/30/2020 03:21:53.3 | 106.966 | 1669 | 27 | 2501.0946 | 126.9741 | 85.026 | 98.4352 | 30.0702 | 31.9799 | 0.0557 | 107.0262 | 11.4801 | 70.4186 | 70.1107 | 70.8481 | 1.0067 | 99.0462 | 285.3978 | 222.7381 | 98.6414 | 712.878 | 1.6432 | 451.3181 | 33.2563 | 48.434 | 30.3958 | 79.1583 | 11.9891 | 110.5201 | 28.7263 | 8.0594 | 98.6493 | 86.813 | 24.5 | 29.0196 | 86 | 31 | 1.0008 | 68.6274 | 97 | 8190 | 32.549 | 109.4513 | 34.7504 | -0.0625 | 19.375 | 0 | 42.6422 | 33.2031
9/30/2020 03:21:54.3 | 106.9663 | 1670 | 27 | 2499.7106 | 127.1726 | 85.0273 | 98.4501 | 30.066 | 31.971 | 0.05342 | 107 | 11.4733 | 70.333 | 69.8125 | 70.8967 | 1.0111 | 99.0467 | 285.7632 | 222.7662 | 98.6648 | 712.9595 | 1.6394 | 449.0556 | 33.2898 | 48.1491 | 30.3958 | 79.0343 | 11.9906 | 110.3806 | 28.5942 | 8.0297 | 98.5571 | 86.9104 | 24.5 | 28.6274 | 86 | 31 | 0.99895 | 68.2353 | 96 | 8090 | 32.549 | 109.4513 | 34.7961 | -0.1875 | 19.3125 | 0 | 42.868 | 33.2031
9/30/2020 03:21:55.3 | 106.9666 | 1671 | 27 | 2499.999 | 126.9101 | 85.0403 | 98.474 | 30.0646 | 31.9758 | 0.05473 | 107.0174 | 11.4762 | 70.5899 | 70.0175 | 70.9693 | 1.0204 | 99.0456 | 284.5829 | 222.5127 | 98.5451 | 712.924 | 1.6086 | 449.4746 | 33.225 | 48.5373 | 30.4556 | 79.2076 | 12.0066 | 110.5475 | 28.7788 | 8.0233 | 98.4229 | 87.0141 | 24.5 | 28.6274 | 86 | 31 | 1.002 | 68.2353 | 100 | 7920 | 32.549 | 109.1309 | 34.7504 | -0.0625 | 18.625 | 0 | 43.9331 | 33.2031
9/30/2020 03:21:56.3 | 106.9669 | 1672 | 27 | 2500.2233 | 127.0739 | 85.0903 | 98.5126 | 30.071 | 31.962 | 0.05374 | 107 | 11.4665 | 70.1903 | 69.9342 | 71.0214 | 1.0015 | 99.0462 | 285.7913 | 223.0761 | 98.991 | 712.8885 | 1.594 | 450.9829 | 33.2708 | 48.4989 | 30.5154 | 79.3681 | 12.0134 | 110.6881 | 28.6348 | 8.0078 | 98.2551 | 87.1178 | 24.5 | 28.2353 | 86 | 31 | 0.99883 | 68.2353 | 96 | 8190 | 32.549 | 110.0922 | 34.6832 | -0.0625 | 19.4375 | 0 | 43.9667 | 33.2031
9/30/2020 03:21:57.3 | 106.9671 | 1673 | 27 | 2502.0826 | 127.1085 | 85.1145 | 98.5081 | 30.0882 | 31.9624 | 0.05342 | 106.9564 | 11.4753 | 70.5043 | 69.8609 | 71.0601 | 1.0047 | 99.0445 | 285.2292 | 222.907 | 98.744 | 712.7149 | 1.5949 | 451.5974 | 33.3046 | 48.2856 | 30.4488 | 79.4604 | 12.0051 | 110.7425 | 29.1005 | 8.0852 | 98.2132 | 87.1052 | 24.5 | 28.2353 | 86 | 31 | 1.005 | 68.2353 | 96 | 8210 | 32.549 | 110.0922 | 34.7137 | -0.0625 | 19.3125 | 0 | 44.3787 | 33.2031
9/30/2020 03:21:58.3 | 106.9674 | 1674 | 27 | 2500.9627 | 127.3461 | 85.1496 | 98.5024 | 30.0748 | 31.97 | 0.05238 | 106.9738 | 11.4529 | 70.4757 | 69.9092 | 71.117 | 1.0038 | 99.045 | 285.0887 | 222.5409 | 98.7254 | 712.5624 | 1.5973 | 449.726 | 33.3519 | 48.4207 | 30.4094 | 79.047 | 12.0179 | 110.5469 | 28.7128 | 8.1122 | 98.2383 | 87.1178 | 24.5 | 29.0196 | 87 | 31 | 0.99849 | 68.2353 | 100 | 8260 | 32.549 | 109.1309 | 34.8206 | -0.125 | 20 | 0 | 44.2352 | 33.2031
9/30/2020 03:21:59.3 | 106.9677 | 1675 | 27 | 2499.8458 | 127.3865 | 85.1368 | 98.5002 | 30.073 | 31.9618 | 0.05295 | 106.9826 | 11.452 | 70.333 | 69.8575 | 71.1669 | 1.024 | 99.0467 | 285.2011 | 222.5691 | 98.7564 | 712.3534 | 1.5969 | 451.2063 | 33.3476 | 48.3506 | 30.5086 | 79.128 | 11.9967 | 110.7167 | 29.114 | 8.062 | 98.3558 | 87.2089 | 24.5 | 29.0196 | 87 | 31 | 0.99986 | 68.6274 | 97 | 8190 | 32.549 | 109.7717 | 34.7656 | -0.125 | 19.8125 | 0 | 44.1009 | 33.1094
9/30/2020 03:22:00.3 | 106.968 | 1676 | 27 | 2500.5532 | 127.4185 | 85.1608 | 98.5171 | 30.0773 | 31.965 | 0.05268 | 107 | 11.451 | 70.4757 | 69.5616 | 71.2247 | 1.0023 | 99.0467 | 286.0723 | 222.5972 | 98.7082 | 712.2771 | 1.613 | 449.726 | 33.3655 | 48.4539 | 30.5154 | 79.6209 | 12.0164 | 110.5767 | 28.4315 | 8.0182 | 98.4312 | 87.1665 | 24.5 | 28.2353 | 87 | 31 | 1.0009 | 68.2353 | 96 | 8070 | 32.549 | 109.7717 | 34.8358 | -0.25 | 19.625 | 0 | 44.2352 | 33.2031
9/30/2020 03:22:01.3 | 106.9682 | 1677 | 27 | 2500.1755 | 127.712 | 85.2116 | 98.5203 | 30.0715 | 31.9527 | 0.05358 | 106.9913 | 11.4588 | 70.5899 | 69.9742 | 71.262 | 1.0014 | 99.0462 | 285.3135 | 222.5409 | 98.949 | 712.1496 | 1.6203 | 450.0053 | 33.4372 | 48.5572 | 30.4026 | 79.473 | 12.0013 | 110.352 | 28.8516 | 8.0439 | 98.4229 | 87.2089 | 24.5 | 28.6274 | 87 | 31 | 0.99959 | 68.6274 | 101 | 7970 | 32.549 | 108.8104 | 34.7748 | -0.1875 | 20.75 | 0 | 43.6218 | 33.1094
9/30/2020 03:22:02.3 | 106.9685 | 1678 | 27 | 2502.3996 | 127.4904 | 85.1647 | 98.503 | 30.0697 | 31.9542 | 0.05382 | 107.0087 | 11.4578 | 70.3616 | 69.764 | 71.3012 | 1.0035 | 99.0456 | 284.8639 | 222.7662 | 98.5994 | 712.2363 | 1.6223 | 451.5695 | 33.4089 | 48.234 | 30.5154 | 79.2139 | 11.9861 | 110.3794 | 28.8906 | 8.0504 | 98.5235 | 87.1178 | 24.5 | 29.0196 | 87 | 31 | 1.0002 | 68.6274 | 96 | 8190 | 32.549 | 109.4513 | 34.7351 | -0.125 | 19.5625 | 0 | 44.3543 | 33.2031
9/30/2020 03:22:03.3 | 106.9688 | 1679 | 27 | 2502.1724 | 127.7584 | 85.1433 | 98.5095 | 30.0652 | 31.9626 | 0.05221 | 107.0174 | 11.4724 | 70.5043 | 69.769 | 71.3387 | 1.0136 | 99.0439 | 284.9201 | 222.6817 | 98.5994 | 712.2718 | 1.6071 | 450.5639 | 33.4761 | 48.4923 | 30.4556 | 79.3125 | 12.0051 | 109.9295 | 28.5755 | 8.0504 | 98.5487 | 87.2089 | 24.5 | 28.6274 | 87 | 31 | 1.0027 | 68.2353 | 97 | 8360 | 32.549 | 109.4513 | 34.7534 | -0.125 | 20 | 0 | 44.2474 | 33.2031
9/30/2020 03:22:04.3 | 106.9691 | 1680 | 27 | 2498.4117 | 128.018 | 85.1981 | 98.513 | 30.0593 | 31.9803 | 0.0532 | 107.0436 | 11.4685 | 70.4472 | 69.9692 | 71.3976 | 1.0165 | 99.045 | 284.5829 | 222.4001 | 98.6958 | 712.2771 | 1.6022 | 451.1784 | 33.4937 | 48.5439 | 30.4624 | 79.3618 | 11.9891 | 109.9307 | 28.9431 | 8.062 | 98.5319 | 87.3125 | 24.5 | 28.6274 | 87 | 31 | 0.99809 | 68.6274 | 101 | 8190 | 32.549 | 109.4513 | 34.7748 | -0.1875 | 20.875 | 0 | 43.5516 | 33.2031
9/30/2020 03:22:05.3 | 106.9694 | 1681 | 27 | 2498.4865 | 127.6531 | 85.2553 | 98.5341 | 30.0709 | 31.9819 | 0.0533 | 107.0698 | 11.4617 | 70.5899 | 70.2386 | 71.4314 | 1.0144 | 99.0473 | 284.8077 | 222.2029 | 98.7378 | 712.3638 | 1.6192 | 450.536 | 33.3993 | 48.4856 | 30.4692 | 79.3062 | 11.983 | 109.7649 | 28.6213 | 8.0426 | 98.6242 | 87.0753 | 24.5 | 29.0196 | 87 | 31 | 0.99898 | 68.2353 | 97 | 8260 | 32.549 | 109.4513 | 34.7809 | -0.1875 | 19.6875 | 0 | 44.1589 | 33.2031
9/30/2020 03:22:06.3 | 106.9696 | 1682 | 27 | 2499.744 | 127.2488 | 85.2641 | 98.5135 | 30.0465 | 31.9918 | 0.05493 | 107.0087 | 11.4656 | 70.5899 | 70.0259 | 71.455 | 1.0151 | 99.0473 | 284.3581 | 222.0057 | 98.7378 | 712.5164 | 1.5913 | 449.1394 | 33.3102 | 48.3823 | 30.4556 | 79.3555 | 11.98 | 109.9609 | 28.8313 | 8.0053 | 98.5654 | 87.2089 | 24.5 | 28.6274 | 87 | 31 | 1.0017 | 68.2353 | 96 | 8020 | 32.549 | 109.1309 | 34.7809 | -0.1875 | 19.4375 | 0 | 44.4214 | 33.1094
9/30/2020 03:22:07.3 | 106.9699 | 1683 | 27 | 2498.6204 | 127.3771 | 85.2503 | 98.5158 | 30.0501 | 31.9909 | 0.05558 | 107.0262 | 11.4665 | 70.5043 | 69.9376 | 71.492 | 1.0035 | 99.0456 | 284.5829 | 221.9494 | 98.5327 | 712.6031 | 1.5838 | 450.3405 | 33.3288 | 48.369 | 30.4624 | 79.3428 | 11.9785 | 109.9312 | 28.7128 | 8.0529 | 98.5151 | 87.2639 | 24.5 | 29.0196 | 87 | 31 | 0.99916 | 68.6274 | 101 | 7970 | 32.549 | 108.49 | 34.9029 | -0.25 | 19.9375 | 0 | 44.3909 | 33.1094
9/30/2020 03:22:08.3 | 106.9702 | 1684 | 27 | 2501.319 | 127.2409 | 85.2241 | 98.5309 | 30.0471 | 31.9813 | 0.05353 | 107.0524 | 11.4636 | 70.333 | 70.0841 | 71.5351 | 1.0069 | 99.0473 | 284.8077 | 222.3156 | 98.744 | 712.7254 | 1.6035 | 451.8767 | 33.3292 | 48.234 | 30.4094 | 79.3125 | 12.0285 | 109.7369 | 28.7856 | 8.0091 | 98.5067 | 87.2639 | 24.5 | 29.0196 | 87 | 31 | 0.9991 | 68.6274 | 96 | 8190 | 32.549 | 109.4513 | 34.7961 | -0.1875 | 21.125 | 0 | 43.4143 | 33.2031
9/30/2020 03:22:09.3 | 106.9705 | 1685 | 27 | 2500.7599 | 127.4442 | 85.2463 | 98.5567 | 30.0422 | 31.9789 | 0.0524 | 106.9651 | 11.4743 | 70.4757 | 69.9126 | 71.571 | 0.99441 | 99.0473 | 284.6672 | 222.1466 | 98.7626 | 712.6585 | 1.6478 | 449.4467 | 33.3749 | 48.3572 | 30.4814 | 79.5287 | 12.0391 | 110.2411 | 28.5958 | 8.0813 | 98.6158 | 87.2812 | 24.5 | 28.6274 | 87 | 31 | 1.0013 | 68.6274 | 97 | 8380 | 32.549 | 109.4513 | 34.7504 | -0.1875 | 20.25 | 0 | 43.6615 | 33.1094
9/30/2020 03:22:10.3 | 106.9707 | 1686 | 27 | 2500.5902 | 127.6293 | 85.2471 | 98.5523 | 30.0332 | 31.9989 | 0.05335 | 107.0524 | 11.4782 | 70.1332 | 70.0308 | 71.6115 | 1.0028 | 99.0484 | 284.3019 | 222.0621 | 98.8527 | 712.6794 | 1.6434 | 449.5863 | 33.4211 | 48.1439 | 30.4026 | 79.5223 | 12.0195 | 109.9901 | 28.7991 | 8.0981 | 98.6912 | 87.2576 | 24.5 | 29.0196 | 87 | 31 | 0.9977 | 68.6274 | 100 | 8330 | 32.549 | 108.8104 | 34.7168 | -0.1875 | 20.125 | 0 | 43.7408 | 33.1094
9/30/2020 03:22:11.3 | 106.971 | 1687 | 27 | 2498.8807 | 127.5246 | 85.2321 | 98.5747 | 30.0364 | 31.995 | 0.05305 | 107.0524 | 11.4917 | 70.0476 | 69.8959 | 71.6546 | 1.0115 | 99.0479 | 284.5267 | 222.0902 | 98.8885 | 712.7714 | 1.6257 | 451.0946 | 33.3709 | 48.234 | 30.4692 | 79.3618 | 12.0119 | 110.0736 | 28.8381 | 8.0194 | 98.6409 | 87.3675 | 24.5 | 29.0196 | 87 | 31 | 0.99614 | 68.6274 | 97 | 8120 | 32.549 | 109.4513 | 34.8236 | -0.1875 | 21.25 | 0 | 43.0237 | 33.2031
9/30/2020 03:22:12.3 | 106.9713 | 1688 | 27 | 2501.1892 | 127.2605 | 85.2716 | 98.6018 | 30.055 | 31.97 | 0.05274 | 107.0436 | 11.4908 | 70.2474 | 69.9409 | 71.6911 | 0.99281 | 99.0484 | 284.9482 | 222.7381 | 98.7922 | 712.8424 | 1.6327 | 449.6981 | 33.3325 | 48.3373 | 30.4556 | 79.2139 | 11.964 | 110.2702 | 28.8906 | 8.071 | 98.7919 | 87.2576 | 24.5 | 29.0196 | 87 | 31 | 0.99873 | 68.2353 | 97 | 8070 | 32.549 | 109.4513 | 34.8541 | -0.125 | 21.125 | 0 | 42.3492 | 33.1094
9/30/2020 03:22:13.3 | 106.9716 | 1689 | 27 | 2500.7031 | 127.4566 | 85.2788 | 98.623 | 30.0537 | 31.9715 | 0.05227 | 107.0524 | 11.485 | 70.647 | 70.0475 | 71.7207 | 1.001 | 99.049 | 284.8077 | 222.1466 | 98.7922 | 712.9502 | 1.6489 | 449.6422 | 33.3774 | 48.3373 | 30.6487 | 79.4604 | 11.9807 | 110.0747 | 28.8906 | 8.0929 | 98.7583 | 87.3863 | 24.5 | 29.0196 | 87 | 31 | 1.0034 | 68.6274 | 101 | 7970 | 32.549 | 108.8104 | 34.7168 | -0.125 | 20.5 | 0 | 42.4835 | 33.1094
9/30/2020 03:22:14.3 | 106.9719 | 1690 | 27 | 2502.5827 | 127.5805 | 85.3161 | 98.6309 | 30.058 | 31.9763 | 0.05181 | 107.0349 | 11.483 | 70.333 | 70.2004 | 71.7532 | 1.0087 | 99.0496 | 285.3697 | 222.5691 | 99.0034 | 713.0212 | 1.6403 | 452.6029 | 33.435 | 48.3572 | 30.635 | 79.775 | 11.9747 | 110.0192 | 28.7008 | 8.0852 | 98.7583 | 87.3738 | 24.5 | 29.0196 | 87 | 31 | 1.001 | 68.2353 | 97 | 8210 | 32.549 | 109.4513 | 34.729 | -0.25 | 20.4375 | 0 | 42.5079 | 33.2031
9/30/2020 03:22:15.3 | 106.9721 | 1691 | 27 | 2498.3072 | 127.7603 | 85.3118 | 98.6286 | 30.0256 | 31.9948 | 0.05199 | 107.0174 | 11.4811 | 70.5328 | 70.3663 | 71.7827 | 1.0078 | 99.0484 | 285.4259 | 222.5409 | 99.0997 | 712.8424 | 1.6254 | 449.7539 | 33.4249 | 48.4605 | 30.4026 | 79.4794 | 12.0081 | 110.0181 | 28.8058 | 8.0233 | 98.6745 | 87.4037 | 24.5 | 28.6274 | 87 | 31 | 0.9995 | 68.6274 | 96 | 8360 | 32.549 | 109.4513 | 34.7229 | -0.1875 | 20.125 | 0 | 42.5598 | 33.1094
9/30/2020 03:22:16.3 | 106.9724 | 1692 | 27 | 2500.5868 | 127.4002 | 85.285 | 98.6119 | 30.032 | 31.9951 | 0.05205 | 107.0349 | 11.4782 | 70.9039 | 69.57 | 71.7942 | 1.0074 | 99.0462 | 284.9201 | 222.5691 | 98.7316 | 712.878 | 1.6208 | 450.0612 | 33.3611 | 48.324 | 30.5018 | 79.497 | 12.002 | 109.9038 | 28.8246 | 8.062 | 98.6242 | 87.3487 | 24.5 | 29.0196 | 87 | 31 | 1.0008 | 68.6274 | 100 | 8260 | 32.549 | 108.8104 | 34.7229 | -0.125 | 20.125 | 0 | 42.7704 | 33.1094
9/30/2020 03:22:17.3 | 106.9727 | 1693 | 27 | 2499.1529 | 127.6367 | 85.2927 | 98.6119 | 30.0313 | 31.9897 | 0.05258 | 107.0262 | 11.483 | 70.7897 | 69.7156 | 71.8167 | 1.0181 | 99.0473 | 285.2573 | 222.5972 | 98.9786 | 712.924 | 1.6221 | 451.765 | 33.4039 | 48.279 | 30.4026 | 79.5526 | 11.9952 | 110.3251 | 28.7788 | 8.004 | 98.5571 | 87.3063 | 24.5 | 28.6274 | 87 | 31 | 1.0029 | 68.2353 | 97 | 8210 | 32.549 | 109.4513 | 34.8206 | -0.125 | 20.4375 | 0 | 42.6178 | 33.2031
9/30/2020 03:22:18.3 | 106.973 | 1694 | 27 | 2501.381 | 127.5177 | 85.3158 | 98.6226 | 30.0332 | 31.9968 | 0.05199 | 106.9913 | 11.482 | 70.6185 | 70.2867 | 71.8537 | 1.0099 | 99.0473 | 284.2176 | 221.8649 | 98.7798 | 712.8675 | 1.6219 | 449.1115 | 33.4025 | 47.8589 | 30.4882 | 79.2505 | 11.9739 | 110.045 | 28.9296 | 8.0066 | 98.5738 | 87.3849 | 24.5 | 28.6274 | 87 | 32 | 0.9976 | 68.2353 | 96 | 8020 | 32.549 | 109.4513 | 34.7534 | 0 | 19.375 | 0 | 42.984 | 33.1094
9/30/2020 03:22:19.3 | 106.9732 | 1695 | 27 | 2500.3242 | 127.7771 | 85.3089 | 98.6493 | 30.0357 | 32.0075 | 0.05274 | 106.9826 | 11.4714 | 70.7326 | 69.8308 | 71.9005 | 1.0006 | 99.0524 | 285.2854 | 222.3719 | 98.7316 | 712.8885 | 1.6148 | 450.8712 | 33.4563 | 48.0657 | 30.5154 | 79.3491 | 11.9921 | 110.2462 | 28.8246 | 8.0555 | 98.4899 | 87.3125 | 24.5 | 29.0196 | 87 | 32 | 1.0014 | 68.6274 | 101 | 7940 | 32.549 | 108.8104 | 34.7992 | -0.0625 | 20 | 0 | 42.7521 | 33.1094
9/30/2020 03:22:20.3 | 106.9735 | 1696 | 27 | 2500.2783 | 127.7195 | 85.3068 | 98.6606 | 30.0381 | 31.9947 | 0.05341 | 106.9651 | 11.4743 | 70.2759 | 69.9909 | 71.9523 | 1.0054 | 99.0513 | 284.1895 | 222.0902 | 98.7192 | 712.8885 | 1.6086 | 451.9884 | 33.4406 | 48.2591 | 30.6744 | 79.1393 | 11.9921 | 109.9649 | 28.8636 | 8.0362 | 98.4396 | 87.3612 | 24.5 | 29.0196 | 87 | 31 | 1.0002 | 68.6274 | 96 | 8160 | 32.549 | 109.4513 | 34.8297 | -0.125 | 19.6875 | 0 | 43.1427 | 33.2031
9/30/2020 03:22:21.3 | 106.9738 | 1697 | 27 | 2501.1685 | 127.8111 | 85.3012 | 98.6655 | 30.0322 | 31.9779 | 0.05311 | 106.9738 | 11.4539 | 70.3045 | 70.4127 | 71.9945 | 1.0046 | 99.0518 | 284.4705 | 222.1184 | 98.7316 | 712.7609 | 1.5964 | 447.9663 | 33.4765 | 48.5823 | 30.4556 | 79.2998 | 11.9944 | 109.8254 | 28.6145 | 8.0581 | 98.4145 | 87.4037 | 24.5 | 28.6274 | 87 | 31 | 1.0022 | 68.2353 | 96 | 8360 | 32.549 | 109.1309 | 34.7961 | -0.0625 | 19.5625 | 0 | 43.0481 | 33.1094
9/30/2020 03:22:22.3 | 106.9741 | 1698 | 27 | 2501.1817 | 127.9361 | 85.3238 | 98.6793 | 30.0373 | 31.978 | 0.05301 | 107.0174 | 11.4549 | 70.4757 | 70.6672 | 72.0388 | 0.99957 | 99.0473 | 285.173 | 222.0621 | 98.8465 | 712.7767 | 1.5906 | 451.1226 | 33.5094 | 48.3439 | 30.4761 | 79.4667 | 11.9868 | 110.129 | 28.8973 | 8.0878 | 98.4312 | 87.4711 | 24.5 | 29.0196 | 87 | 31 | 1.0041 | 68.6274 | 100 | 8140 | 32.549 | 109.4513 | 34.7504 | -0.0625 | 19.875 | 0 | 43.0817 | 33.1094
9/30/2020 03:22:23.3 | 106.9744 | 1699 | 27 | 2500.813 | 127.9375 | 85.3313 | 98.6949 | 30.0275 | 31.9846 | 0.05111 | 107.0174 | 11.4539 | 70.6185 | 70.5929 | 72.0899 | 1.0012 | 99.0473 | 284.7796 | 222.1466 | 98.8341 | 712.6742 | 1.5953 | 448.6087 | 33.5048 | 48.1757 | 30.6078 | 79.3555 | 11.9899 | 110.045 | 28.7263 | 8.0594 | 98.4816 | 87.4948 | 24.5 | 28.6274 | 87 | 31 | 0.99956 | 68.6274 | 101 | 8240 | 32.549 | 109.4513 | 34.7351 | -0.125 | 19.9375 | 0 | 43.1183 | 33.2031
9/30/2020 03:22:24.3 | 106.9746 | 1700 | 27 | 2499.4463 | 127.3782 | 85.2613 | 98.6989 | 30.0509 | 31.9727 | 0.05095 | 107 | 11.4597 | 70.4757 | 69.5666 | 72.1244 | 1.0119 | 99.049 | 284.3581 | 221.7241 | 99.0873 | 712.6334 | 1.6079 | 449.2232 | 33.3401 | 48.1373 | 30.4488 | 79.4667 | 11.9853 | 109.9907 | 28.9498 | 7.9975 | 98.5235 | 87.5434 | 24.5 | 28.6274 | 87 | 31 | 1.0002 | 68.6274 | 96 | 8040 | 32.549 | 109.4513 | 34.8816 | -0.1875 | 17.875 | 0 | 44.3878 | 33.1094
9/30/2020 03:22:25.3 | 106.9749 | 1701 | 27 | 2499.4879 | 127.4101 | 85.3171 | 98.7078 | 30.0385 | 31.9683 | 0.05296 | 106.9389 | 11.4607 | 70.7897 | 70.4358 | 72.1717 | 1.0024 | 99.0467 | 284.3581 | 222.0902 | 98.6896 | 712.6794 | 1.5896 | 451.8488 | 33.349 | 48.434 | 30.3496 | 79.3062 | 11.9952 | 109.5682 | 28.8313 | 8.022 | 98.2467 | 87.4523 | 24.5 | 28.6274 | 87 | 31 | 1.0013 | 67.8431 | 100 | 7920 | 32.549 | 108.49 | 34.7534 | -0.125 | 18.4375 | 0 | 44.5465 | 33.1094
9/30/2020 03:22:26.3 | 106.9752 | 1702 | 27 | 2498.6017 | 127.4207 | 85.3679 | 98.7237 | 30.0425 | 31.9644 | 0.05537 | 106.9127 | 11.4753 | 70.3901 | 70.1173 | 72.2057 | 1.0008 | 99.045 | 283.5713 | 221.3579 | 98.8403 | 712.7202 | 1.5769 | 452.184 | 33.34 | 48.234 | 30.5086 | 79.2632 | 11.98 | 109.8747 | 28.8906 | 8.0839 | 98.1209 | 87.5497 | 24.5 | 28.6274 | 87 | 32 | 1.0024 | 68.2353 | 96 | 8160 | 32.549 | 109.1309 | 34.8267 | -0.125 | 18.8125 | 0 | 44.7449 | 33.2031
9/30/2020 03:22:27.3 | 106.9755 | 1703 | 27 | 2501.1757 | 127.3021 | 85.3356 | 98.6927 | 29.9946 | 31.981 | 0.05385 | 106.8865 | 11.4772 | 70.333 | 69.8208 | 72.2422 | 1.0051 | 99.0496 | 285.173 | 222.3156 | 98.8341 | 712.5822 | 1.5807 | 449.7539 | 33.3433 | 48.1757 | 30.5942 | 79.454 | 11.9716 | 109.7391 | 28.9363 | 8.1032 | 98.188 | 87.5309 | 24.5 | 29.0196 | 87 | 31 | 0.99828 | 68.6274 | 96 | 8380 | 32.549 | 109.1309 | 34.6832 | -0.1875 | 20.25 | 0 | 44.0643 | 33.1094
9/30/2020 03:22:28.3 | 106.9758 | 1704 | 27 | 2501.0309 | 127.6398 | 85.2799 | 98.7066 | 30.0042 | 31.9874 | 0.05314 | 106.9476 | 11.4656 | 70.1903 | 70.1772 | 72.2691 | 1.0028 | 99.0479 | 285.3416 | 222.1466 | 98.9429 | 712.6952 | 1.6024 | 450.117 | 33.4298 | 48.3956 | 30.688 | 79.4667 | 11.9959 | 109.7654 | 28.8973 | 8.0865 | 98.297 | 87.5198 | 24.5 | 29.0196 | 87 | 31 | 1.0004 | 68.6274 | 100 | 8310 | 32.549 | 108.49 | 34.6588 | -0.25 | 19.5625 | 0 | 44.3909 | 33.1094
9/30/2020 03:22:29.3 | 106.976 | 1705 | 27 | 2498.9439 | 127.9054 | 85.272 | 98.7205 | 30.0047 | 31.9902 | 0.051 | 106.9913 | 11.482 | 70.2474 | 70.7002 | 72.2619 | 0.99566 | 99.0473 | 284.4705 | 222.0057 | 98.9848 | 712.6439 | 1.6081 | 450.4801 | 33.4714 | 48.4406 | 30.6214 | 79.2632 | 11.9876 | 109.7369 | 28.7856 | 8.0916 | 98.3893 | 87.5073 | 24.5 | 29.0196 | 87 | 31 | 1.0007 | 68.2353 | 96 | 8240 | 32.549 | 109.1309 | 34.7076 | -0.125 | 19.5625 | 0 | 44.6106 | 33.2031
9/30/2020 03:22:30.3 | 106.9763 | 1706 | 27 | 2499.4478 | 127.3697 | 85.2821 | 98.7257 | 30.0261 | 31.9902 | 0.0531 | 106.9651 | 11.482 | 70.6756 | 70.2071 | 72.2597 | 1.0206 | 99.0462 | 283.515 | 221.3579 | 98.8761 | 712.6334 | 1.6066 | 450.2846 | 33.3379 | 48.2724 | 30.5018 | 79.2012 | 11.9845 | 109.9878 | 28.8246 | 8.0426 | 98.4396 | 87.5921 | 24.5 | 29.0196 | 87 | 31 | 0.99782 | 68.6274 | 96 | 8070 | 32.549 | 109.4513 | 34.8206 | -0.1875 | 21.125 | 0 | 43.0939 | 33.1094
9/30/2020 03:22:31.3 | 106.9766 | 1707 | 27 | 2502.3966 | 127.1792 | 85.2851 | 98.7321 | 30.0188 | 31.9873 | 0.05323 | 107.0087 | 11.4898 | 70.8468 | 70.1074 | 72.2826 | 1.0083 | 99.0484 | 284.4986 | 221.7522 | 98.9786 | 712.8634 | 1.6039 | 449.7819 | 33.3273 | 48.3307 | 30.6948 | 79.2569 | 11.9853 | 110.1582 | 28.9363 | 8.0723 | 98.599 | 87.5747 | 24.5 | 29.0196 | 87 | 32 | 1.0011 | 68.6274 | 101 | 7940 | 32.549 | 108.8104 | 34.9426 | -0.1875 | 20.9375 | 0 | 42.7216 | 33.1094
9/30/2020 03:22:32.3 | 106.9769 | 1708 | 27 | 2501.0578 | 127.8336 | 85.287 | 98.7589 | 30.0264 | 31.9808 | 0.05194 | 107.0698 | 11.4985 | 70.5614 | 69.7574 | 72.3028 | 1.0031 | 99.0479 | 284.8639 | 221.9494 | 98.9429 | 712.8017 | 1.6053 | 451.6253 | 33.4809 | 48.3439 | 30.5086 | 79.2202 | 12.0043 | 110.0456 | 28.7398 | 8.022 | 98.6661 | 87.5497 | 24.5 | 28.6274 | 87 | 31 | 1.0009 | 68.2353 | 96 | 8140 | 32.549 | 109.4513 | 34.729 | -0.125 | 19.625 | 0 | 43.6432 | 33.2031
9/30/2020 03:22:33.3 | 106.9771 | 1709 | 27 | 2499.4891 | 127.8577 | 85.2803 | 98.7739 | 30.0325 | 31.987 | 0.05119 | 107.0174 | 11.5092 | 70.7326 | 69.8458 | 72.3244 | 1.0042 | 99.0467 | 284.4986 | 222.0057 | 99.1774 | 712.7557 | 1.6024 | 449.2232 | 33.4662 | 48.4406 | 30.5548 | 79.2632 | 12.0323 | 109.8764 | 28.523 | 8.0646 | 98.5906 | 87.5434 | 24.5 | 28.6274 | 87 | 31 | 0.99944 | 68.6274 | 96 | 8430 | 32.549 | 109.4513 | 34.8846 | -0.1875 | 20.25 | 0 | 43.4753 | 33.1094
9/30/2020 03:22:34.3 | 106.9774 | 1710 | 27 | 2498.3867 | 127.6644 | 85.263 | 98.7837 | 30.0272 | 31.9793 | 0.05111 | 107 | 11.5024 | 70.3901 | 70.4755 | 72.353 | 0.99868 | 99.0473 | 284.7234 | 221.4424 | 98.8341 | 712.7202 | 1.6002 | 450.3684 | 33.4009 | 48.1757 | 30.5616 | 79.3062 | 12.0005 | 110.017 | 28.9363 | 8.0194 | 98.5738 | 87.5497 | 24.5 | 29.0196 | 87 | 31 | 1.003 | 68.6274 | 100 | 8260 | 32.549 | 108.8104 | 34.7351 | -0.1875 | 20.1875 | 0 | 43.0878 | 33.1094
9/30/2020 03:22:35.3 | 106.9777 | 1711 | 27 | 2501.911 | 127.5399 | 85.2641 | 98.7965 | 30.0144 | 31.9786 | 0.05249 | 106.9302 | 11.5092 | 70.0476 | 70.2353 | 72.3882 | 1.0087 | 99.0473 | 285.454 | 221.4143 | 98.9305 | 712.7609 | 1.6059 | 449.9494 | 33.4154 | 48.3307 | 30.5616 | 79.3062 | 11.983 | 110.017 | 28.8313 | 8.0658 | 98.5738 | 87.647 | 24.5 | 29.4118 | 87 | 32 | 1.0035 | 68.2353 | 97 | 8190 | 32.549 | 109.4513 | 34.7565 | -0.25 | 20.5625 | 0 | 42.865 | 33.2031
9/30/2020 03:22:36.3 | 106.978 | 1712 | 27 | 2497.7938 | 127.7353 | 85.2626 | 98.8183 | 30.0212 | 31.9879 | 0.05299 | 107.0174 | 11.5179 | 70.2474 | 70.1306 | 72.4448 | 1.0042 | 99.0473 | 284.0771 | 221.3579 | 98.9243 | 712.6847 | 1.6161 | 450.1729 | 33.4115 | 48.5823 | 30.6214 | 79.3491 | 12.0005 | 110.157 | 28.6145 | 8.0426 | 98.599 | 87.5559 | 24.5 | 29.0196 | 87 | 31 | 1.0012 | 68.6274 | 101 | 8190 | 32.549 | 109.4513 | 34.8236 | -0.1875 | 20.5 | 0 | 42.7246 | 33.1094
9/30/2020 03:22:37.3 | 106.9783 | 1713 | 27 | 2501.5828 | 127.378 | 85.2571 | 98.8258 | 30.0328 | 31.9935 | 0.0532 | 107 | 11.5228 | 70.2188 | 70.0242 | 72.4864 | 1.0001 | 99.0473 | 284.3581 | 221.9776 | 98.8947 | 712.8174 | 1.6148 | 449.9215 | 33.3686 | 48.5505 | 30.5291 | 79.3188 | 11.9944 | 109.989 | 28.6873 | 8.0194 | 98.6577 | 87.6658 | 24.5 | 29.0196 | 87 | 31 | 1.0003 | 68.6274 | 101 | 7920 | 32.549 | 108.8104 | 34.7107 | -0.1875 | 20.3125 | 0 | 42.4072 | 33.1094
9/30/2020 03:22:38.3 | 106.9785 | 1714 | 27 | 2498.6201 | 127.6616 | 85.1839 | 98.8221 | 30.0058 | 32.012 | 0.05255 | 107 | 11.5247 | 70.3616 | 69.8675 | 72.525 | 1.006 | 99.0467 | 284.2176 | 221.0762 | 98.7983 | 712.8372 | 1.623 | 451.7371 | 33.4033 | 48.1373 | 30.5548 | 79.2695 | 11.964 | 110.0724 | 28.7923 | 8.0813 | 98.6493 | 87.6894 | 24.5 | 29.0196 | 87 | 32 | 1.0017 | 68.6274 | 96 | 8120 | 32.549 | 109.4513 | 34.6924 | -0.1875 | 20.3125 | 0 | 42.5354 | 33.2031
9/30/2020 03:22:39.3 | 106.9788 | 1715 | 27 | 2501.5717 | 127.7141 | 85.1981 | 98.8353 | 30.0162 | 32.02 | 0.05079 | 107.0174 | 11.5402 | 70.5328 | 70.1273 | 72.5586 | 1.0065 | 99.0484 | 284.9201 | 221.7804 | 98.8823 | 712.8832 | 1.6064 | 449.1953 | 33.4565 | 48.3307 | 30.5616 | 79.3062 | 11.9959 | 110.1021 | 28.3061 | 8.0568 | 98.6074 | 87.793 | 24.5 | 28.6274 | 87 | 31 | 1.0004 | 68.2353 | 97 | 8310 | 32.549 | 109.4513 | 34.8907 | -0.1875 | 19.9375 | 0 | 42.8558 | 33.1094
9/30/2020 03:22:40.3 | 106.9791 | 1716 | 27 | 2498.8859 | 127.8977 | 85.2467 | 98.8451 | 30.0084 | 31.9937 | 0.05086 | 107 | 11.5364 | 70.333 | 69.9692 | 72.5864 | 1.0079 | 99.0479 | 284.3862 | 221.4424 | 99.0997 | 712.9292 | 1.5962 | 450.927 | 33.4686 | 48.3572 | 30.7274 | 79.5287 | 12.0233 | 110.2977 | 28.7533 | 8.0813 | 98.5738 | 87.702 | 24.5 | 28.6274 | 87 | 31 | 1.0007 | 68.6274 | 100 | 8210 | 32.549 | 109.4513 | 34.787 | -0.1875 | 20.125 | 0 | 42.6148 | 33.1094
9/30/2020 03:22:41.3 | 106.9794 | 1717 | 27 | 2501.3799 | 127.7042 | 85.1932 | 98.8417 | 30.0071 | 31.9926 | 0.05275 | 107 | 11.5344 | 70.2759 | 70.0974 | 72.6221 | 1.0044 | 99.0473 | 284.4705 | 221.3861 | 99.0144 | 712.7819 | 1.5805 | 450.3125 | 33.4513 | 48.4207 | 30.6418 | 79.1949 | 12.0354 | 109.8769 | 28.4502 | 8.0607 | 98.5487 | 87.7207 | 24.5 | 28.6274 | 87 | 32 | 0.99916 | 68.6274 | 97 | 8260 | 32.549 | 109.4513 | 34.7351 | -0.125 | 19.625 | 0 | 43.1427 | 33.2031
9/30/2020 03:22:42.3 | 106.9796 | 1718 | 27 | 2498.8893 | 127.8605 | 85.1794 | 98.8356 | 29.9936 | 32.0015 | 0.05136 | 107.0436 | 11.5422 | 70.5899 | 69.8759 | 72.651 | 0.99726 | 99.0484 | 283.7399 | 221.3016 | 98.9305 | 712.7254 | 1.5747 | 450.7315 | 33.4589 | 48.4856 | 30.6214 | 79.3555 | 12.024 | 110.1302 | 28.7788 | 8.0542 | 98.4899 | 87.702 | 24.5 | 29.0196 | 87 | 31 | 0.99971 | 68.6274 | 100 | 8090 | 32.549 | 108.49 | 34.9243 | -0.0625 | 20.25 | 0 | 42.8802 | 33.1094
9/30/2020 03:22:43.3 | 106.9799 | 1719 | 27 | 2498.9222 | 127.6551 | 85.1958 | 98.8475 | 29.9801 | 32.0028 | 0.05091 | 106.9651 | 11.5335 | 70.5043 | 69.9692 | 72.6531 | 1.0056 | 99.0484 | 284.1333 | 221.4706 | 99.0626 | 712.7202 | 1.5849 | 451.9605 | 33.4056 | 48.369 | 30.5616 | 78.9977 | 11.9845 | 109.9341 | 28.7653 | 8.0207 | 98.4816 | 87.7444 | 24.5 | 29.0196 | 87 | 31 | 1.0021 | 68.6274 | 101 | 8140 | 32.549 | 109.4513 | 34.7626 | -0.125 | 18.875 | 0 | 43.5181 | 33.1094
9/30/2020 03:22:44.3 | 106.9802 | 1720 | 27 | 2500.8167 | 127.4714 | 85.1986 | 98.8738 | 30.0059 | 31.987 | 0.05211 | 106.9651 | 11.547 | 70.3045 | 69.8458 | 72.6613 | 1.0138 | 99.049 | 283.8523 | 221.3861 | 99.1355 | 712.6794 | 1.5729 | 452.5471 | 33.3828 | 48.4472 | 30.5086 | 79.171 | 11.9929 | 109.6545 | 28.7923 | 8.0504 | 98.3725 | 87.7444 | 24.5 | 28.6274 | 87 | 31 | 1.0026 | 68.2353 | 96 | 8160 | 32.549 | 109.1309 | 34.7412 | -0.125 | 18.25 | 0 | 44.5312 | 33.1094
9/30/2020 03:22:45.3 | 106.9805 | 1721 | 27 | 2499.0837 | 127.5401 | 85.1555 | 98.902 | 30.015 | 31.9879 | 0.05304 | 106.9476 | 11.5528 | 70.3616 | 69.7958 | 72.6773 | 1.0126 | 99.0484 | 283.5713 | 221.1889 | 99.0688 | 712.7202 | 1.559 | 449.5584 | 33.3777 | 48.2724 | 30.5616 | 79.2505 | 11.9952 | 109.85 | 28.7196 | 8.022 | 98.2635 | 87.7444 | 24.5 | 28.6274 | 87 | 31 | 1.001 | 68.6274 | 96 | 8360 | 32.549 | 109.1309 | 34.7595 | 0 | 18.9375 | 0 | 44.6686 | 33.1094
9/30/2020 03:22:46.3 | 106.9808 | 1722 | 27 | 2500.5749 | 127.4543 | 85.1641 | 98.8711 | 29.9821 | 32.0097 | 0.05302 | 106.9302 | 11.549 | 70.1332 | 70.1655 | 72.6878 | 1.0012 | 99.0496 | 285.2573 | 221.8649 | 99.1836 | 712.6491 | 1.5563 | 449.9215 | 33.3751 | 48.3439 | 30.6282 | 79.2695 | 12.0179 | 109.6551 | 28.7398 | 8.0478 | 98.2048 | 87.8055 | 24.5 | 29.0196 | 87 | 31 | 1.0003 | 68.2353 | 100 | 8240 | 32.549 | 108.49 | 34.7839 | 0 | 19.625 | 0 | 44.5587 | 33.1094
9/30/2020 03:22:47.3 | 106.981 | 1723 | 27 | 2501.2487 | 127.5679 | 85.165 | 98.8946 | 29.9827 | 31.998 | 0.05316 | 106.9476 | 11.5674 | 70.2188 | 70.3248 | 72.6957 | 1.0021 | 99.0501 | 283.4026 | 221.0481 | 99.0392 | 712.6689 | 1.5585 | 451.1784 | 33.4138 | 48.3956 | 30.601 | 79.0724 | 12.0126 | 109.8798 | 28.6873 | 8.0942 | 98.2887 | 87.6345 | 24.5 | 29.0196 | 87 | 32 | 1.0006 | 68.6274 | 97 | 8210 | 32.549 | 109.1309 | 34.7382 | 0 | 20.375 | 0 | 44.3024 | 33.1094
9/30/2020 03:22:48.3 | 106.9813 | 1724 | 27 | 2500.1727 | 127.8012 | 85.2072 | 98.9316 | 30.0014 | 31.9894 | 0.05219 | 106.9389 | 11.58 | 70.3045 | 69.3855 | 72.7059 | 1.0049 | 99.0479 | 283.4026 | 220.8228 | 98.9958 | 712.7097 | 1.5794 | 449.0556 | 33.4606 | 48.2458 | 30.601 | 79.028 | 11.9899 | 109.9055 | 28.64 | 8.1032 | 98.3893 | 87.7805 | 24.5 | 29.0196 | 87 | 32 | 0.99898 | 68.6274 | 96 | 8090 | 32.549 | 109.1309 | 34.7931 | -0.125 | 19.9375 | 0 | 44.4733 | 33.1094
9/30/2020 03:22:49.3 | 106.9816 | 1725 | 27 | 2499.4826 | 127.6852 | 85.1767 | 98.923 | 30.0159 | 31.9886 | 0.05272 | 106.9913 | 11.5781 | 70.1903 | 69.9492 | 72.7271 | 1.0079 | 99.0501 | 284.1333 | 220.8791 | 98.9119 | 712.7149 | 1.5805 | 450.1729 | 33.421 | 48.3107 | 30.6078 | 78.942 | 12.0111 | 109.7677 | 28.7585 | 8.0813 | 98.4899 | 87.7868 | 24.5 | 29.0196 | 87 | 32 | 0.99959 | 68.6274 | 101 | 7940 | 32.549 | 108.49 | 34.7351 | -0.0625 | 20.3125 | 0 | 43.8446 | 33.1094
9/30/2020 03:22:50.3 | 106.9819 | 1726 | 27 | 2500.5863 | 127.3955 | 85.1404 | 98.9219 | 29.9807 | 32.0055 | 0.05332 | 106.9476 | 11.58 | 70.1617 | 70.2037 | 72.7589 | 0.9969 | 99.0496 | 284.1895 | 221.3016 | 99.0454 | 712.6637 | 1.5902 | 451.7929 | 33.3599 | 48.2989 | 30.4882 | 78.9308 | 12.0073 | 109.9632 | 28.7991 | 8.0555 | 98.6074 | 87.7743 | 24.5 | 29.0196 | 87 | 32 | 0.99995 | 68.6274 | 97 | 8210 | 32.549 | 109.4513 | 34.6375 | -0.0625 | 20.875 | 0 | 43.103 | 33.1094
9/30/2020 03:22:51.3 | 106.9821 | 1727 | 27 | 2499.6966 | 127.5937 | 85.125 | 98.9409 | 29.9904 | 32.001 | 0.05133 | 107.0262 | 11.5829 | 70.3901 | 70.0824 | 72.7771 | 1.004 | 99.049 | 283.7118 | 221.3861 | 99.1713 | 712.8017 | 1.5969 | 449.3908 | 33.3999 | 48.279 | 30.6146 | 78.9611 | 12.0005 | 110.0467 | 28.7788 | 8.0671 | 98.6829 | 87.793 | 24.5 | 29.0196 | 87 | 32 | 0.99913 | 68.6274 | 97 | 8330 | 32.549 | 109.4513 | 34.7534 | -0.125 | 20.375 | 0 | 43.1915 | 33.1094
9/30/2020 03:22:52.3 | 106.9824 | 1728 | 27 | 2500.9049 | 127.4586 | 85.071 | 98.9397 | 29.9989 | 32.0132 | 0.0526 | 107 | 11.5887 | 70.1903 | 70.1007 | 72.7983 | 1.0012 | 99.0496 | 284.0771 | 221.4143 | 99.0626 | 712.8122 | 1.5969 | 449.726 | 33.3806 | 48.6272 | 30.6812 | 78.9484 | 11.9982 | 109.9912 | 28.7653 | 8.0826 | 98.6912 | 87.9029 | 24.5 | 29.0196 | 87 | 32 | 0.9998 | 68.6274 | 101 | 8240 | 32.549 | 108.49 | 34.7473 | -0.1875 | 20.75 | 0 | 42.5415 | 33.0156
9/30/2020 03:22:53.3 | 106.9827 | 1729 | 27 | 2501.0065 | 127.6913 | 85.0679 | 98.9539 | 29.9976 | 32.0103 | 0.05039 | 107 | 11.5868 | 70.4472 | 70.1855 | 72.8199 | 1.004 | 99.0496 | 284.0209 | 221.3861 | 99.1836 | 712.8424 | 1.6006 | 450.3684 | 33.443 | 48.189 | 30.6676 | 79.0724 | 12.0073 | 110.1593 | 29.0548 | 8.111 | 98.7164 | 87.793 | 24.5 | 28.6274 | 87 | 32 | 0.99928 | 68.2353 | 97 | 8190 | 32.549 | 109.4513 | 34.7046 | -0.1875 | 20 | 0 | 42.8101 | 33.1094
9/30/2020 03:22:54.3 | 106.983 | 1730 | 27 | 2500.2326 | 127.8164 | 85.0706 | 98.9457 | 29.99 | 32.0283 | 0.0509 | 106.9826 | 11.5878 | 70.5899 | 70.4673 | 72.8459 | 1.0031 | 99.049 | 284.0209 | 221.4143 | 99.2738 | 712.924 | 1.5858 | 448.7763 | 33.4654 | 48.5439 | 30.6146 | 79.066 | 11.9769 | 109.5425 | 28.6806 | 8.0865 | 98.7164 | 87.8417 | 24.5 | 29.0196 | 87 | 32 | 0.99834 | 68.6274 | 96 | 8070 | 32.549 | 109.4513 | 34.7443 | -0.1875 | 20.5 | 0 | 42.7216 | 33.1094
9/30/2020 03:22:55.3 | 106.9832 | 1731 | 27 | 2497.9061 | 127.6952 | 85.0877 | 98.9494 | 30.003 | 32.0161 | 0.0515 | 107 | 11.5916 | 70.4472 | 69.4929 | 72.8481 | 1.0095 | 99.0496 | 283.6275 | 221.1889 | 99.412 | 712.8937 | 1.5794 | 449.7819 | 33.4025 | 48.3307 | 30.6282 | 79.0597 | 11.9762 | 109.9912 | 29.0413 | 8.0259 | 98.6493 | 87.8055 | 24.5 | 29.0196 | 87 | 32 | 1.0002 | 68.6274 | 101 | 7940 | 32.549 | 108.49 | 34.7748 | -0.125 | 20.4375 | 0 | 42.3981 | 33.1094
9/30/2020 03:22:56.3 | 106.9835 | 1732 | 27 | 2501.6549 | 127.3244 | 85.0727 | 98.9706 | 29.9947 | 32.0104 | 0.05281 | 107 | 11.5975 | 70.3045 | 69.7507 | 72.8527 | 1.0005 | 99.049 | 284.3019 | 221.2452 | 99.2194 | 713.0515 | 1.5774 | 451.6253 | 33.3555 | 48.279 | 30.7274 | 79.0104 | 11.9891 | 110.1307 | 28.9363 | 8.0426 | 98.6577 | 87.7993 | 24.5 | 29.0196 | 87 | 32 | 1.0022 | 68.2353 | 96 | 8160 | 32.549 | 109.4513 | 34.7382 | -0.1875 | 19.125 | 0 | 43.1732 | 33.1094
9/30/2020 03:22:57.3 | 106.9838 | 1733 | 27 | 2499.9096 | 127.754 | 85.0663 | 98.9501 | 29.9746 | 32.0513 | 0.05206 | 106.9826 | 11.6043 | 70.1047 | 70.0159 | 72.8668 | 1.0008 | 99.0473 | 283.6275 | 221.1326 | 99.1713 | 713.1738 | 1.5654 | 449.726 | 33.4447 | 48.3307 | 30.5684 | 79.0597 | 11.9921 | 110.045 | 28.9363 | 8.1071 | 98.5487 | 87.7993 | 24.5 | 29.0196 | 87 | 32 | 0.9976 | 68.6274 | 96 | 8380 | 32.549 | 109.1309 | 34.7626 | -0.25 | 20.5625 | 0 | 42.511 | 33.1094
9/30/2020 03:22:58.3 | 106.9841 | 1734 | 27 | 2499.6608 | 127.6644 | 85.051 | 98.986 | 30.0024 | 32.0323 | 0.05258 | 106.9651 | 11.6014 | 70.4186 | 69.3922 | 72.8494 | 1.0215 | 99.0479 | 283.8804 | 220.9073 | 99.3157 | 712.97 | 1.563 | 449.5584 | 33.4179 | 48.3823 | 30.6744 | 78.9611 | 11.9959 | 110.2136 | 28.8838 | 8.0697 | 98.5738 | 87.9453 | 24.5 | 29.0196 | 87 | 32 | 1.0032 | 68.6274 | 101 | 8240 | 32.549 | 108.8104 | 34.848 | -0.1875 | 19.9375 | 0 | 42.9474 | 33.0156
9/30/2020 03:22:59.3 | 106.9844 | 1735 | 27 | 2500.6118 | 127.5211 | 85.0044 | 98.9877 | 30.0118 | 32.0038 | 0.05276 | 106.9564 | 11.6111 | 70.333 | 69.8592 | 72.8369 | 1.0024 | 99.0484 | 284.5267 | 221.5269 | 99.3996 | 712.8477 | 1.5658 | 450.6198 | 33.3931 | 48.369 | 30.6744 | 78.9977 | 11.9921 | 109.738 | 29.0803 | 8.022 | 98.5654 | 87.8479 | 24.5 | 28.6274 | 87 | 32 | 1.0055 | 68.2353 | 96 | 8240 | 32.549 | 109.4513 | 34.6771 | -0.1875 | 19.25 | 0 | 43.5364 | 33.1094
9/30/2020 03:23:00.3 | 106.9846 | 1736 | 27 | 2499.5068 | 127.7541 | 84.9973 | 98.9755 | 30.0146 | 32.0022 | 0.05208 | 106.9476 | 11.6062 | 70.2188 | 69.8825 | 72.8619 | 1.0119 | 99.0496 | 283.5432 | 221.2452 | 99.3281 | 712.7452 | 1.5554 | 448.9718 | 33.4393 | 48.4472 | 30.7531 | 78.8751 | 11.9906 | 110.3834 | 28.8448 | 8.08 | 98.4229 | 87.8229 | 24.5 | 29.0196 | 87 | 32 | 0.99883 | 68.6274 | 96 | 8140 | 32.549 | 109.4513 | 34.7137 | -0.125 | 20.1875 | 0 | 43.2495 | 33.1094
9/30/2020 03:23:01.3 | 106.9849 | 1737 | 27 | 2501.0768 | 127.8556 | 85.019 | 98.9909 | 30.0187 | 32.0256 | 0.05293 | 106.9389 | 11.6081 | 70.4186 | 70.0957 | 72.8957 | 1.0015 | 99.0479 | 283.1216 | 220.4848 | 99.1774 | 712.6794 | 1.5572 | 450.3405 | 33.4869 | 48.5439 | 30.6146 | 78.8688 | 11.983 | 109.7935 | 28.7331 | 8.0646 | 98.4648 | 87.793 | 24.5 | 29.0196 | 87 | 32 | 1.0004 | 68.6274 | 101 | 7970 | 32.549 | 108.49 | 34.9274 | -0.1875 | 19.8125 | 0 | 43.4235 | 33.1094
9/30/2020 03:23:02.3 | 106.9852 | 1738 | 27 | 2497.9467 | 127.8243 | 85.0608 | 99.0071 | 30.0155 | 32.0297 | 0.05397 | 106.9476 | 11.5994 | 70.2759 | 70.2237 | 72.9355 | 1.009 | 99.0473 | 283.4588 | 220.8228 | 99.2256 | 712.5979 | 1.5654 | 451.346 | 33.4368 | 48.234 | 30.6146 | 78.9181 | 12.0331 | 109.9049 | 29.1005 | 8.0916 | 98.4732 | 87.8903 | 24.5 | 29.0196 | 87 | 32 | 1.0034 | 68.2353 | 96 | 8190 | 32.549 | 109.1309 | 34.7961 | -0.125 | 19.375 | 0 | 43.689 | 33.1094
9/30/2020 03:23:03.3 | 106.9855 | 1739 | 27 | 2499.5859 | 127.4211 | 85.0163 | 99.0096 | 30.0084 | 32.0282 | 0.05514 | 106.9651 | 11.5994 | 70.0761 | 70.0625 | 72.9642 | 1.0071 | 99.0473 | 283.5994 | 221.1889 | 99.6045 | 712.5979 | 1.5421 | 448.9439 | 33.3532 | 48.0723 | 30.6146 | 78.9117 | 11.9883 | 109.6528 | 29.1987 | 8.0014 | 98.4312 | 87.939 | 24.5 | 28.6274 | 87 | 32 | 1.0012 | 68.2353 | 96 | 8310 | 32.549 | 109.1309 | 34.845 | -0.125 | 18.625 | 0 | 44.7693 | 33.1094
9/30/2020 03:23:04.3 | 106.9857 | 1740 | 27 | 2501.9509 | 127.3389 | 84.9895 | 99.008 | 29.9977 | 32.0286 | 0.05316 | 106.9738 | 11.5926 | 70.5328 | 70.0425 | 72.9942 | 1.0085 | 99.0484 | 284.0209 | 221.3861 | 99.2552 | 712.5059 | 1.5204 | 449.5025 | 33.3633 | 48.3174 | 30.495 | 78.8004 | 11.9959 | 110.0741 | 28.9753 | 8.0091 | 98.2803 | 87.9265 | 24.5 | 29.0196 | 87 | 32 | 0.99977 | 68.2353 | 100 | 8260 | 32.549 | 108.49 | 34.7809 | -0.125 | 19.625 | 0 | 44.5312 | 33.0156
9/30/2020 03:23:05.3 | 106.986 | 1741 | 27 | 2499.2549 | 127.6872 | 85.004 | 99.016 | 30.0015 | 32.0403 | 0.0522 | 106.9564 | 11.5965 | 70.8468 | 69.9276 | 73.0327 | 1.001 | 99.0501 | 282.5034 | 220.7383 | 99.4244 | 712.6031 | 1.5222 | 450.7874 | 33.4184 | 48.1373 | 30.7274 | 78.9737 | 12.0164 | 109.9358 | 28.9498 | 8.0813 | 98.2887 | 87.9453 | 24.5 | 29.0196 | 87 | 32 | 1.0005 | 68.6274 | 96 | 8210 | 32.549 | 109.4513 | 34.7565 | -0.1875 | 19.4375 | 0 | 44.7266 | 33.1094
9/30/2020 03:23:06.3 | 106.9863 | 1742 | 27 | 2501.5559 | 127.7256 | 84.9975 | 99.0427 | 29.9974 | 32.0299 | 0.05259 | 106.9564 | 11.5907 | 70.5614 | 70.1074 | 73.0701 | 1.0019 | 99.0496 | 282.391 | 220.3158 | 99.2194 | 712.4861 | 1.5328 | 448.3294 | 33.4593 | 48.1757 | 30.6282 | 78.8131 | 12.0285 | 109.8792 | 28.8313 | 8.0878 | 98.3474 | 87.9515 | 24.5 | 28.6274 | 87 | 32 | 1.0013 | 68.2353 | 96 | 8120 | 32.549 | 109.1309 | 34.8023 | -0.0625 | 19.9375 | 0 | 44.8792 | 33.1094
9/30/2020 03:23:07.3 | 106.9866 | 1743 | 27 | 2495.9985 | 127.9355 | 84.9842 | 99.0557 | 29.9882 | 32.0219 | 0.05196 | 107.0087 | 11.5965 | 70.8183 | 69.4677 | 73.0937 | 1.0081 | 99.049 | 282.7282 | 220.7664 | 99.2194 | 712.5216 | 1.5353 | 450.2567 | 33.4398 | 48.4856 | 30.6214 | 78.8131 | 12.0633 | 109.9346 | 28.7263 | 8.0401 | 98.4061 | 87.9453 | 24.5 | 29.0196 | 87 | 32 | 1 | 68.6274 | 101 | 7940 | 32.549 | 108.49 | 34.8389 | -0.125 | 20.3125 | 0 | 44.7906 | 33.1094
9/30/2020 03:23:08.3 | 106.9869 | 1744 | 27 | 2500.4354 | 127.348 | 84.9927 | 99.0706 | 30.0034 | 32.0201 | 0.05228 | 107.0436 | 11.5965 | 70.5614 | 70.4491 | 73.1158 | 0.99209 | 99.0484 | 283.8523 | 221.1608 | 99.2194 | 712.5164 | 1.5463 | 451.6533 | 33.3454 | 48.279 | 30.6146 | 78.9117 | 12.0179 | 110.1302 | 28.6738 | 8.0426 | 98.4983 | 87.9876 | 24.5 | 29.0196 | 87 | 32 | 1.0006 | 68.6274 | 96 | 8210 | 32.549 | 109.1309 | 34.7137 | -0.1875 | 21 | 0 | 43.7347 | 33.1094
9/30/2020 03:23:09.3 | 106.9871 | 1745 | 27 | 2500.8063 | 127.5512 | 84.9587 | 99.0616 | 30.0252 | 32.0219 | 0.05266 | 107.0087 | 11.5975 | 70.3901 | 69.9626 | 73.1291 | 1.0012 | 99.0479 | 283.5432 | 220.5974 | 99.381 | 712.5624 | 1.5621 | 449.6981 | 33.4036 | 48.1424 | 30.6744 | 78.88 | 12.0073 | 110.1296 | 28.9026 | 8.0633 | 98.6242 | 87.8966 | 24.5 | 28.6274 | 87 | 32 | 1.0013 | 68.6274 | 96 | 8360 | 32.549 | 109.4513 | 34.7656 | -0.0625 | 20.5 | 0 | 43.7347 | 33.1094
9/30/2020 03:23:10.3 | 106.9874 | 1746 | 27 | 2499.5968 | 127.6517 | 84.9011 | 99.0472 | 30.0076 | 32.0417 | 0.0521 | 107.0174 | 11.6033 | 70.5328 | 69.9026 | 73.1378 | 1.0042 | 99.0467 | 283.515 | 220.5411 | 99.1293 | 712.6794 | 1.5565 | 449.6981 | 33.4137 | 48.234 | 30.6146 | 78.8194 | 11.9997 | 109.9044 | 28.8906 | 8.0865 | 98.6661 | 87.9876 | 24.5 | 29.0196 | 86 | 32 | 0.99986 | 68.6274 | 101 | 8260 | 32.549 | 108.49 | 34.7961 | -0.0625 | 20.8125 | 0 | 43.3014 | 33.0156
9/30/2020 03:23:11.3 | 106.9877 | 1747 | 27 | 2500.3657 | 127.5356 | 84.8858 | 99.0448 | 29.9895 | 32.0458 | 0.0521 | 107.0436 | 11.613 | 70.3901 | 70.507 | 73.1709 | 1.0058 | 99.0473 | 283.2059 | 220.9073 | 99.412 | 712.7307 | 1.5519 | 451.0667 | 33.3936 | 48.0723 | 30.6282 | 79.0597 | 11.9914 | 110.2971 | 28.9888 | 8.031 | 98.7332 | 88.0488 | 24.5 | 29.0196 | 86 | 32 | 0.99977 | 68.6274 | 97 | 8190 | 32.549 | 109.4513 | 34.7259 | -0.0625 | 20.875 | 0 | 42.8406 | 33.1094
9/30/2020 03:23:12.3 | 106.988 | 1748 | 27 | 2500.8299 | 127.8012 | 84.8382 | 99.0359 | 29.9921 | 32.0419 | 0.052 | 107.0349 | 11.6111 | 70.333 | 69.9259 | 73.2126 | 0.99227 | 99.0479 | 282.9811 | 220.4003 | 99.4601 | 712.7202 | 1.5557 | 449.5584 | 33.4694 | 48.3307 | 30.6676 | 78.8131 | 11.9959 | 110.2696 | 28.7263 | 8.013 | 98.7751 | 87.9876 | 24.5 | 28.6274 | 86 | 32 | 1.0032 | 68.6274 | 96 | 8090 | 32.549 | 109.4513 | 34.6466 | -0.125 | 20.125 | 0 | 43.1305 | 33.1094
9/30/2020 03:23:13.3 | 106.9882 | 1749 | 27 | 2498.6692 | 127.9896 | 84.8515 | 99.0382 | 29.9917 | 32.0434 | 0.05124 | 107.0262 | 11.6062 | 70.1047 | 69.7507 | 73.2137 | 1.0003 | 99.0513 | 284.0209 | 220.7101 | 99.2923 | 712.6899 | 1.5428 | 450.2287 | 33.4898 | 48.4089 | 30.5222 | 78.9371 | 12.0119 | 109.9649 | 28.8058 | 8.0233 | 98.6577 | 88.0002 | 24.5 | 29.0196 | 86 | 32 | 0.99812 | 68.6274 | 101 | 7940 | 32.549 | 108.8104 | 34.8053 | 0 | 20.25 | 0 | 43.1091 | 33.1094
9/30/2020 03:23:14.3 | 106.9885 | 1750 | 27 | 2498.4316 | 127.8363 | 84.8557 | 99.064 | 29.9887 | 32.0428 | 0.05291 | 107.0349 | 11.6081 | 70.1903 | 70.3464 | 73.1862 | 1.0074 | 99.045 | 283.234 | 220.5974 | 99.3343 | 712.6794 | 1.528 | 451.3739 | 33.4464 | 48.1956 | 30.6676 | 78.7335 | 11.9959 | 109.9867 | 28.4315 | 8.0285 | 98.6158 | 88.0363 | 24.5 | 29.0196 | 86 | 32 | 1.0023 | 68.6274 | 96 | 8160 | 32.549 | 109.4513 | 34.8969 | -0.0625 | 20.3125 | 0 | 42.6819 | 33.1094
9/30/2020 03:23:15.3 | 106.9888 | 1751 | 27 | 2500.9983 | 127.482 | 84.8264 | 99.0678 | 29.9824 | 32.042 | 0.05236 | 106.9738 | 11.6033 | 70.5328 | 70.5978 | 73.1421 | 0.99957 | 99.0479 | 283.1216 | 220.2594 | 99.3157 | 712.6491 | 1.5153 | 449.5025 | 33.388 | 48.2273 | 30.5752 | 78.8131 | 11.9655 | 110.0175 | 28.7788 | 8.0413 | 98.5654 | 88.0974 | 24.5 | 29.0196 | 86 | 32 | 0.99821 | 68.6274 | 96 | 8290 | 32.549 | 109.4513 | 34.8572 | -0.0625 | 19.8125 | 0 | 42.7795 | 33.1094
9/30/2020 03:23:16.3 | 106.9891 | 1752 | 27 | 2498.0255 | 127.8081 | 84.842 | 99.0946 | 29.9876 | 32.0347 | 0.05078 | 106.9913 | 11.6023 | 70.1617 | 70.1755 | 73.0944 | 0.99601 | 99.0462 | 282.672 | 220.3721 | 99.2675 | 712.6689 | 1.5058 | 450.2567 | 33.4337 | 48.434 | 30.601 | 78.8624 | 11.9944 | 110.38 | 28.7788 | 8.0633 | 98.5403 | 87.9751 | 24.5 | 29.0196 | 86 | 32 | 1.0005 | 68.6274 | 100 | 8290 | 32.549 | 108.8104 | 34.7748 | -0.125 | 20.375 | 0 | 42.4164 | 33.1094
9/30/2020 03:23:17.3 | 106.9894 | 1753 | 27 | 2501.2209 | 127.5059 | 84.8723 | 99.0953 | 29.9826 | 32.0388 | 0.05101 | 107.0174 | 11.6014 | 70.3045 | 69.8609 | 73.0786 | 1.0047 | 99.0462 | 283.4026 | 220.8791 | 99.1651 | 712.7254 | 1.5184 | 451.7091 | 33.3972 | 48.2207 | 30.6744 | 78.7574 | 11.9747 | 110.2399 | 28.4569 | 8.089 | 98.5654 | 88.0912 | 24.5 | 28.6274 | 86 | 32 | 1.0017 | 68.6274 | 97 | 8160 | 32.549 | 109.4513 | 34.668 | -0.0625 | 19.25 | 0 | 43.219 | 33.1094
9/30/2020 03:23:18.3 | 106.9896 | 1754 | 27 | 2500.9581 | 127.7124 | 84.8754 | 99.0991 | 30.0046 | 32.0463 | 0.05151 | 107.0436 | 11.5858 | 70.1047 | 69.3619 | 73.0833 | 1.006 | 99.0484 | 283.6556 | 220.2594 | 99.2799 | 712.8529 | 1.5209 | 449.5584 | 33.4478 | 48.3439 | 30.7342 | 78.7765 | 11.9739 | 110.2422 | 28.7398 | 8.0813 | 98.4983 | 88.0002 | 24.5 | 28.6274 | 86 | 32 | 1.0009 | 68.6274 | 96 | 8090 | 32.549 | 109.4513 | 34.8053 | -0.125 | 19.375 | 0 | 43.5089 | 33.1094
9/30/2020 03:23:19.3 | 106.9899 | 1755 | 27 | 2498.8262 | 127.7382 | 84.8785 | 99.1052 | 29.995 | 32.0387 | 0.05336 | 107.0436 | 11.5858 | 70.4757 | 70.2519 | 73.1159 | 1.0003 | 99.0473 | 283.4869 | 220.4284 | 99.3638 | 712.7714 | 1.5171 | 450.2287 | 33.4261 | 48.3307 | 30.6282 | 78.7638 | 12.0043 | 110.2691 | 28.9363 | 8.1122 | 98.4564 | 88.0974 | 24.5 | 28.6274 | 86 | 32 | 1.0019 | 68.2353 | 100 | 7990 | 32.549 | 108.8104 | 34.7717 | -0.25 | 19.4375 | 0 | 43.8049 | 33.1094
9/30/2020 03:23:20.3 | 106.9902 | 1756 | 27 | 2495.9665 | 127.6296 | 84.8178 | 99.1173 | 29.9875 | 32.0411 | 0.05288 | 107.0174 | 11.58 | 70.3616 | 70.0791 | 73.1489 | 1.0083 | 99.0462 | 283.1778 | 220.1186 | 99.1231 | 712.7254 | 1.5109 | 451.2901 | 33.3594 | 48.3823 | 30.6744 | 78.8131 | 11.9929 | 110.2119 | 28.8313 | 8.0478 | 98.3641 | 88.0425 | 24.5 | 28.6274 | 86 | 32 | 0.9998 | 68.6274 | 96 | 8160 | 32.549 | 109.4513 | 34.6954 | -0.125 | 18.875 | 0 | 44.165 | 33.1094
9/30/2020 03:23:21.3 | 106.9905 | 1757 | 27 | 2502.7003 | 127.2722 | 84.7938 | 99.1193 | 29.9944 | 32.0586 | 0.05155 | 106.9826 | 11.5752 | 70.5614 | 70.2884 | 73.189 | 1.0108 | 99.0462 | 282.9811 | 220.9073 | 99.3577 | 712.7254 | 1.5025 | 449.5863 | 33.3558 | 48.2207 | 30.7274 | 78.7081 | 12.0285 | 110.436 | 28.9296 | 8.031 | 98.3054 | 88.0912 | 24.5 | 28.2353 | 86 | 32 | 1.0001 | 68.2353 | 96 | 8290 | 32.549 | 109.7717 | 34.7412 | -0.1875 | 18.875 | 0 | 44.2657 | 33.1094
9/30/2020 03:23:22.3 | 106.9908 | 1758 | 27 | 2499.5251 | 127.8988 | 84.7869 | 99.115 | 29.9856 | 32.0592 | 0.05064 | 106.9826 | 11.5645 | 70.4472 | 70.5582 | 73.2394 | 0.99993 | 99.0445 | 282.7282 | 220.4284 | 99.3157 | 712.5571 | 1.4987 | 449.9494 | 33.4775 | 48.3823 | 30.6146 | 78.5665 | 11.9792 | 110.2943 | 29.1462 | 8.0504 | 98.188 | 88.0363 | 24.5 | 28.6274 | 86 | 32 | 0.99828 | 68.2353 | 100 | 8310 | 32.549 | 108.8104 | 34.7839 | -0.125 | 19.625 | 0 | 44.6167 | 33.1094
9/30/2020 03:23:23.3 | 106.991 | 1759 | 27 | 2501.1795 | 127.6423 | 84.7438 | 99.1238 | 29.9838 | 32.0509 | 0.05313 | 106.9302 | 11.5635 | 70.2188 | 69.8158 | 73.2843 | 1.0026 | 99.0473 | 284.0209 | 220.7664 | 99.3157 | 712.4861 | 1.5025 | 451.0108 | 33.4324 | 48.279 | 30.6282 | 78.8131 | 12.0013 | 109.8489 | 28.5162 | 8.0787 | 98.2383 | 88.0974 | 24.5 | 28.6274 | 86 | 32 | 0.99794 | 68.2353 | 96 | 8260 | 32.549 | 109.4513 | 34.8236 | -0.1875 | 20.125 | 0 | 44.2657 | 33.0156
9/30/2020 03:23:24.3 | 106.9913 | 1760 | 27 | 2500.0397 | 127.6975 | 84.7751 | 99.1254 | 29.9996 | 32.0478 | 0.05231 | 106.9476 | 11.5645 | 70.5328 | 69.8876 | 73.3378 | 1.0071 | 99.0462 | 282.7844 | 220.3158 | 99.2861 | 712.2718 | 1.5149 | 449.2232 | 33.4316 | 48.2473 | 30.6146 | 78.9308 | 12.0081 | 109.9038 | 28.7991 | 7.9821 | 98.3558 | 88.0849 | 24.5 | 28.6274 | 86 | 32 | 1.0011 | 68.6274 | 96 | 8070 | 32.549 | 109.4513 | 34.8663 | -0.0625 | 20 | 0 | 44.3054 | 33.1094
9/30/2020 03:23:25.3 | 106.9916 | 1761 | 27 | 2499.2861 | 127.5757 | 84.7791 | 99.1273 | 29.9754 | 32.0759 | 0.05162 | 106.9651 | 11.5645 | 70.3616 | 70.6936 | 73.4072 | 0.99476 | 99.0479 | 282.3629 | 220.2313 | 99.3281 | 712.4099 | 1.5129 | 449.5025 | 33.3897 | 48.7054 | 30.688 | 78.6778 | 11.9899 | 109.8495 | 28.9498 | 8.0452 | 98.4061 | 88.1037 | 24.5 | 29.0196 | 86 | 32 | 0.9991 | 68.6274 | 101 | 7990 | 32.549 | 108.8104 | 34.7839 | -0.1875 | 20.6875 | 0 | 43.7897 | 33.1094
9/30/2020 03:23:26.3 | 106.9919 | 1762 | 27 | 2500.9411 | 127.591 | 84.7695 | 99.1388 | 29.9747 | 32.0445 | 0.05058 | 106.9826 | 11.5771 | 70.2188 | 70.3464 | 73.473 | 1.0156 | 99.0484 | 283.7118 | 220.4848 | 99.3157 | 712.4151 | 1.5065 | 451.7371 | 33.4158 | 48.3307 | 30.6948 | 78.8131 | 12.0013 | 109.9901 | 28.7788 | 8.1122 | 98.5654 | 88.0613 | 24.5 | 29.0196 | 86 | 32 | 1.0012 | 68.6274 | 97 | 8190 | 32.549 | 109.7717 | 34.6069 | -0.1875 | 20.4375 | 0 | 43.6981 | 33.1094
9/30/2020 03:23:27.3 | 106.9921 | 1763 | 27 | 2501.9965 | 127.691 | 84.7386 | 99.1386 | 29.9693 | 32.0442 | 0.04991 | 107 | 11.5868 | 70.4472 | 69.6838 | 73.5362 | 1.0014 | 99.0473 | 283.8523 | 220.6538 | 99.3219 | 712.3586 | 1.5153 | 448.888 | 33.4561 | 48.389 | 30.7274 | 78.7208 | 12.0013 | 109.989 | 28.9431 | 8.1445 | 98.6158 | 88.0912 | 24.5 | 28.6274 | 86 | 32 | 1.001 | 68.6274 | 97 | 8380 | 32.549 | 109.4513 | 34.787 | -0.1875 | 20.4375 | 0 | 43.277 | 33.1094
9/30/2020 03:23:28.3 | 106.9924 | 1764 | 27 | 2501.8908 | 128.1393 | 84.729 | 99.142 | 29.961 | 32.0479 | 0.05124 | 107.0349 | 11.5858 | 70.3901 | 70.2652 | 73.5975 | 1.0094 | 99.0467 | 283.8523 | 220.8228 | 99.2256 | 712.2823 | 1.5195 | 450.4801 | 33.5722 | 48.4923 | 30.6282 | 78.7208 | 11.9914 | 109.7363 | 28.9956 | 8.1226 | 98.5906 | 88.0488 | 24.5 | 29.0196 | 86 | 32 | 1.0029 | 68.2353 | 100 | 8290 | 32.549 | 108.49 | 34.7443 | -0.1875 | 19.5 | 0 | 44.2963 | 33.1094
9/30/2020 03:23:29.3 | 106.9927 | 1765 | 27 | 2498.5336 | 127.9201 | 84.7831 | 99.1622 | 29.9524 | 32.0507 | 0.05145 | 107.0436 | 11.5907 | 70.5328 | 70.4954 | 73.6471 | 1.0063 | 99.0473 | 282.2786 | 220.0059 | 99.3762 | 712.3179 | 1.5007 | 451.0108 | 33.4697 | 48.6022 | 30.6744 | 78.7271 | 11.999 | 109.8769 | 28.9498 | 8.1174 | 98.5151 | 87.9939 | 24.5 | 29.0196 | 86 | 32 | 0.99898 | 68.2353 | 96 | 8210 | 32.549 | 109.4513 | 34.8724 | -0.1875 | 21.0625 | 0 | 43.3991 | 33.0156
9/30/2020 03:23:30.3 | 106.993 | 1766 | 27 | 2501.0091 | 127.363 | 84.7622 | 99.1742 | 29.9605 | 32.0552 | 0.05131 | 107.0611 | 11.581 | 70.4472 | 69.7457 | 73.7011 | 1.0046 | 99.0473 | 283.7399 | 220.1468 | 99.3157 | 712.6031 | 1.5051 | 450.145 | 33.357 | 48.434 | 30.6214 | 78.8131 | 11.9807 | 110.4652 | 28.7263 | 8.062 | 98.599 | 88.1398 | 24.5 | 29.0196 | 86 | 32 | 1.0006 | 68.6274 | 97 | 8070 | 32.549 | 109.4513 | 34.845 | -0.125 | 21.3125 | 0 | 42.5659 | 33.1094
9/30/2020 03:23:31.3 | 106.9933 | 1767 | 27 | 2499.762 | 127.5572 | 84.7843 | 99.1594 | 29.9734 | 32.0504 | 0.04935 | 107.0524 | 11.579 | 70.3045 | 70.2253 | 73.7526 | 1.0014 | 99.0467 | 283.0373 | 220.3158 | 99.412 | 712.7097 | 1.5386 | 449.6981 | 33.3912 | 48.4856 | 30.601 | 78.8131 | 12.0104 | 110.5767 | 28.8313 | 8.0955 | 98.7416 | 88.1211 | 24.5 | 28.6274 | 86 | 32 | 1.0025 | 68.6274 | 101 | 7940 | 32.549 | 109.1309 | 34.729 | -0.125 | 20.6875 | 0 | 42.5873 | 33.1094
9/30/2020 03:23:32.3 | 106.9935 | 1768 | 27 | 2500.8876 | 127.508 | 84.7856 | 99.1604 | 29.9688 | 32.0506 | 0.0497 | 107.0698 | 11.5897 | 70.3901 | 70.1871 | 73.8154 | 1.0072 | 99.0462 | 283.1778 | 220.4003 | 99.3638 | 712.7767 | 1.5415 | 450.7315 | 33.3933 | 48.434 | 30.635 | 78.7144 | 11.9731 | 110.2679 | 28.9363 | 8.0426 | 98.7416 | 88.1037 | 24.5 | 28.6274 | 86 | 32 | 1.0008 | 68.6274 | 96 | 8210 | 32.549 | 109.7717 | 34.6375 | -0.1875 | 19.75 | 0 | 42.9779 | 33.0156
9/30/2020 03:23:33.3 | 106.9938 | 1769 | 27 | 2497.6931 | 127.5959 | 84.7816 | 99.1748 | 29.9854 | 32.0452 | 0.05085 | 107.0262 | 11.582 | 70.5899 | 69.5566 | 73.8537 | 1.0094 | 99.0473 | 283.7961 | 220.6538 | 99.4058 | 712.8529 | 1.5151 | 452.2398 | 33.3737 | 48.3757 | 30.7342 | 78.8561 | 11.9975 | 110.4372 | 28.7721 | 8.0478 | 98.6493 | 88.1461 | 24.5 | 28.2353 | 86 | 32 | 1.0005 | 68.6274 | 96 | 8360 | 32.549 | 109.7717 | 34.7076 | -0.125 | 19.1875 | 0 | 43.1305 | 33.1094
9/30/2020 03:23:34.3 | 106.9941 | 1770 | 27 | 2500.0202 | 127.2439 | 84.7669 | 99.1765 | 29.9656 | 32.0559 | 0.05033 | 107.0087 | 11.5839 | 70.647 | 69.8091 | 73.8682 | 1.0014 | 99.0473 | 283.4588 | 220.5411 | 99.37 | 712.7714 | 1.5094 | 450.2846 | 33.3126 | 48.9569 | 30.6812 | 78.7208 | 12.0119 | 110.2131 | 28.628 | 8.0285 | 98.3977 | 88.1461 | 24.5 | 28.2353 | 86 | 32 | 1.0057 | 68.2353 | 100 | 8240 | 32.549 | 109.4513 | 34.7046 | -0.125 | 18.3125 | 0 | 44.4702 | 33.1094
9/30/2020 03:23:35.3 | 106.9944 | 1771 | 27 | 2500.0461 | 127.3602 | 84.7907 | 99.1779 | 29.9738 | 32.0268 | 0.04997 | 107.0174 | 11.5713 | 70.4186 | 70.1739 | 73.8296 | 0.99316 | 99.0473 | 282.7844 | 220.4566 | 99.5811 | 712.6387 | 1.5083 | 449.2791 | 33.3434 | 48.6671 | 30.8265 | 78.8385 | 12.027 | 110.7453 | 28.8583 | 8.0671 | 98.2048 | 88.1822 | 24.5 | 28.6274 | 86 | 32 | 1.0002 | 68.2353 | 96 | 8430 | 32.549 | 110.0922 | 34.6924 | -0.125 | 19.4375 | 0 | 44.4061 | 33.1094
9/30/2020 03:23:36.3 | 106.9946 | 1772 | 27 | 2500.2757 | 127.5326 | 84.8025 | 99.2001 | 29.9708 | 32.0394 | 0.05042 | 106.9302 | 11.5635 | 70.5614 | 69.9909 | 73.7787 | 1.0308 | 99.0473 | 283.1216 | 220.4003 | 99.4182 | 712.5374 | 1.5165 | 451.3739 | 33.3916 | 48.5955 | 30.7478 | 78.7701 | 12.0111 | 110.9974 | 28.8381 | 8.1032 | 98.2132 | 88.1586 | 24.5 | 28.2353 | 86 | 32 | 1.0014 | 68.2353 | 100 | 7970 | 32.549 | 109.4513 | 34.671 | -0.125 | 19.6875 | 0 | 44.5801 | 33.1094
9/30/2020 03:23:37.3 | 106.9949 | 1773 | 27 | 2500.814 | 127.3081 | 84.8167 | 99.1953 | 29.9712 | 32.0506 | 0.05052 | 106.9476 | 11.5655 | 70.2759 | 70.2154 | 73.7525 | 1.0056 | 98.9592 | 283.3183 | 220.1468 | 99.5206 | 712.2928 | 1.5178 | 450.3963 | 33.34 | 48.6022 | 30.7478 | 78.9244 | 11.9914 | 111.0213 | 29.0023 | 8.0852 | 98.2551 | 88.2072 | 24.5 | 28.2353 | 86 | 32 | 0.99947 | 68.6274 | 101 | 7940 | 32.549 | 109.7717 | 34.671 | 0 | 20.9375 | 0 | 44.1956 | 33.1094
9/30/2020 03:23:38.3 | 106.9952 | 1774 | 27 | 2499.7441 | 127.4564 | 84.8038 | 99.1943 | 29.9582 | 32.0419 | 0.04925 | 107.0174 | 11.5635 | 70.2474 | 70.0342 | 73.7605 | 1.0046 | 99.0484 | 283.0092 | 219.7806 | 99.4182 | 712.1601 | 1.5266 | 448.9998 | 33.3646 | 48.6988 | 30.6812 | 78.7701 | 12.0043 | 111.1106 | 28.7331 | 8.1032 | 98.4061 | 88.2434 | 24.5 | 28.6274 | 86 | 32 | 0.99971 | 68.6274 | 97 | 8190 | 32.549 | 110.4202 | 34.6558 | 0 | 20.625 | 0 | 44.162 | 33.0156
9/30/2020 03:23:39.3 | 106.9955 | 1775 | 27 | 2500.5511 | 127.3666 | 84.7517 | 99.2147 | 29.9621 | 32.0522 | 0.04765 | 106.9826 | 11.547 | 70.3901 | 70.3364 | 73.7823 | 0.99797 | 99.0467 | 283.3464 | 220.7383 | 99.3281 | 712.1193 | 1.5215 | 451.2622 | 33.3518 | 48.6022 | 30.7342 | 78.7765 | 11.9845 | 111.2489 | 28.8973 | 8.0169 | 98.5738 | 88.1947 | 24.5 | 28.2353 | 86 | 32 | 0.99922 | 68.2353 | 101 | 8120 | 32.549 | 109.7717 | 34.5367 | -0.0625 | 20.5 | 0 | 43.6829 | 33.0156
9/30/2020 03:23:40.3 | 106.9958 | 1776 | 27 | 2500.9049 | 127.5137 | 84.7422 | 99.2268 | 29.9705 | 32.0537 | 0.04843 | 106.9913 | 11.549 | 70.5899 | 70.2635 | 73.8087 | 1.0051 | 99.0462 | 283.2902 | 220.4848 | 99.5144 | 712.0733 | 1.5297 | 450.2287 | 33.3951 | 48.6472 | 30.7803 | 78.8194 | 12.0354 | 110.8842 | 28.9431 | 8.071 | 98.6577 | 88.1885 | 24.5 | 28.2353 | 86 | 32 | 1.0008 | 68.6274 | 100 | 8210 | 32.549 | 109.7717 | 34.7656 | -0.0625 | 19.875 | 0 | 43.7195 | 33.1094
9/30/2020 03:23:41.3 | 106.996 | 1777 | 27 | 2500.0697 | 127.6025 | 84.7534 | 99.2075 | 29.9908 | 32.0387 | 0.04896 | 106.9826 | 11.5567 | 70.4472 | 70.4524 | 73.8491 | 0.99672 | 99.0473 | 283.1216 | 220.2594 | 99.3095 | 711.997 | 1.5393 | 450.3963 | 33.4072 | 48.479 | 30.7342 | 78.8561 | 11.9982 | 111.3055 | 28.7721 | 8.0903 | 98.6158 | 88.3406 | 24.5 | 28.6274 | 86 | 31 | 1.0007 | 68.2353 | 97 | 8310 | 32.549 | 110.4202 | 34.5947 | -0.0625 | 20 | 0 | 43.7469 | 33.0156
9/30/2020 03:23:42.3 | 106.9963 | 1778 | 27 | 2501.1667 | 127.5351 | 84.8027 | 99.2235 | 29.9838 | 32.0393 | 0.04936 | 106.9564 | 11.5577 | 70.5899 | 69.8842 | 73.8867 | 1.0113 | 99.0479 | 282.8687 | 220.4848 | 99.3762 | 711.8696 | 1.5319 | 450.3684 | 33.4042 | 48.9119 | 30.6744 | 78.8751 | 11.9967 | 110.9419 | 28.7398 | 8.0272 | 98.5319 | 88.2857 | 24.5 | 28.2353 | 86 | 32 | 1.0006 | 68.6274 | 100 | 7940 | 32.549 | 109.7717 | 34.8846 | 0 | 20.4375 | 0 | 43.2434 | 33.1094
9/30/2020 03:23:43.3 | 106.9966 | 1779 | 27 | 2502.4758 | 127.7212 | 84.8059 | 99.2175 | 29.9589 | 32.0336 | 0.04815 | 106.9564 | 11.5693 | 70.2188 | 70.4623 | 73.9315 | 1.0012 | 99.0467 | 283.5994 | 220.6256 | 99.5564 | 711.7473 | 1.5351 | 448.6646 | 33.4704 | 48.7954 | 30.6744 | 78.9611 | 12.027 | 110.9408 | 28.9888 | 8.0426 | 98.5487 | 88.2371 | 24.5 | 28.2353 | 86 | 32 | 1.0045 | 68.6274 | 101 | 7900 | 32.549 | 109.7717 | 34.8389 | -0.0625 | 19.4375 | 0 | 43.6554 | 33.1094
9/30/2020 03:23:44.3 | 106.9969 | 1780 | 27 | 2499.4676 | 127.9232 | 84.8147 | 99.2302 | 29.957 | 32.039 | 0.05088 | 106.9651 | 11.5664 | 70.1047 | 70.0841 | 73.9631 | 1.0035 | 99.0467 | 283.4588 | 220.2313 | 99.3996 | 711.7065 | 1.518 | 451.346 | 33.4831 | 48.937 | 30.7803 | 78.8497 | 12.027 | 110.3806 | 28.7128 | 8.0671 | 98.4732 | 88.1398 | 24.5 | 29.0196 | 86 | 31 | 1.0013 | 68.6274 | 96 | 8210 | 32.549 | 109.7717 | 34.7076 | -0.0625 | 19.6875 | 0 | 43.9056 | 33.0156
9/30/2020 03:23:45.3 | 106.9971 | 1781 | 27 | 2499.0853 | 127.7237 | 84.8513 | 99.2363 | 29.9561 | 32.0343 | 0.0498 | 106.9302 | 11.5674 | 70.3045 | 70.2768 | 74.0084 | 1.0256 | 99.0473 | 282.6439 | 220.1468 | 99.575 | 711.7735 | 1.5094 | 452.184 | 33.4257 | 48.9186 | 30.7614 | 79.0294 | 11.9982 | 110.3251 | 28.9566 | 8.0491 | 98.4564 | 88.317 | 24.5 | 28.6274 | 86 | 31 | 1.001 | 68.6274 | 96 | 8240 | 32.549 | 109.7717 | 34.7443 | -0.1875 | 20.375 | 0 | 43.1946 | 33.1094
9/30/2020 03:23:46.3 | 106.9974 | 1782 | 27 | 2503.2794 | 127.3818 | 84.8815 | 99.2372 | 29.9269 | 32.0446 | 0.04855 | 106.9651 | 11.548 | 70.3045 | 70.4375 | 74.04 | 1.0021 | 99.0467 | 283.5713 | 220.5693 | 99.5083 | 711.8288 | 1.5195 | 450.927 | 33.3922 | 49.0019 | 30.6744 | 78.8624 | 12.0134 | 110.9408 | 28.8838 | 8.0684 | 98.448 | 88.2371 | 24.5 | 28.6274 | 86 | 31 | 0.99974 | 68.6274 | 101 | 8140 | 32.549 | 109.1309 | 34.6558 | -0.1875 | 20.75 | 0 | 42.7063 | 33.1094
9/30/2020 03:23:47.3 | 106.9977 | 1783 | 27 | 2496.8199 | 127.8226 | 84.8605 | 99.2595 | 29.9521 | 32.0365 | 0.0471 | 106.9826 | 11.5461 | 70.3616 | 70.0957 | 74.0953 | 0.99494 | 99.0467 | 282.1381 | 219.7243 | 99.3467 | 711.834 | 1.5348 | 449.8377 | 33.4213 | 48.8286 | 30.6282 | 79.1407 | 11.9914 | 110.3245 | 28.8126 | 8.0388 | 98.5822 | 88.3406 | 24.5 | 28.6274 | 86 | 32 | 1.0009 | 68.2353 | 97 | 8260 | 32.549 | 110.0922 | 34.8328 | -0.125 | 20.125 | 0 | 43.1061 | 33.0156
9/30/2020 03:23:48.3 | 106.998 | 1784 | 27 | 2501.3305 | 127.4994 | 84.8112 | 99.2533 | 29.9593 | 32.0314 | 0.04781 | 107 | 11.5451 | 70.5899 | 70.2817 | 74.1536 | 1.0037 | 99.0467 | 283.4588 | 220.6538 | 99.4244 | 711.8643 | 1.5229 | 451.0108 | 33.397 | 48.8603 | 30.7205 | 78.9244 | 11.9853 | 110.9968 | 28.8448 | 8.0762 | 98.6158 | 88.1822 | 24.5 | 28.2353 | 86 | 32 | 0.99886 | 68.6274 | 100 | 7970 | 32.549 | 109.4513 | 34.7412 | -0.25 | 20.625 | 0 | 42.5446 | 33.0156
9/30/2020 03:23:49.3 | 106.9982 | 1785 | 27 | 2500.0503 | 127.6866 | 84.8414 | 99.2354 | 29.9704 | 32.0235 | 0.04859 | 106.9913 | 11.5519 | 70.4757 | 69.8141 | 74.2089 | 1.0226 | 99.0462 | 284.0771 | 221.0481 | 99.4182 | 711.834 | 1.518 | 449.4746 | 33.4289 | 48.8021 | 30.7342 | 78.8688 | 12.0149 | 110.6041 | 28.8381 | 8.111 | 98.6493 | 88.0974 | 24.5 | 28.6274 | 86 | 32 | 1.0019 | 68.6274 | 101 | 7970 | 32.549 | 109.4513 | 34.6405 | -0.125 | 20.1875 | 0 | 42.5842 | 33.1094
9/30/2020 03:23:50.3 | 106.9985 | 1786 | 27 | 2499.2887 | 127.5004 | 84.8768 | 99.2427 | 29.9847 | 32.0303 | 0.04944 | 107.0087 | 11.548 | 70.5328 | 69.9892 | 74.2585 | 1.0033 | 99.0456 | 282.953 | 220.3721 | 99.3872 | 711.7316 | 1.4974 | 449.6422 | 33.37 | 48.8205 | 30.6539 | 78.6891 | 11.9731 | 110.9117 | 28.7518 | 8.0865 | 98.6074 | 88.1697 | 24.5 | 28.6274 | 86 | 32 | 0.99916 | 68.2353 | 96 | 8160 | 32.549 | 110.0922 | 34.6802 | -0.125 | 19.5625 | 0 | 43.1549 | 33.0156
9/30/2020 03:23:51.3 | 106.9988 | 1787 | 27 | 2497.8584 | 127.4133 | 84.8689 | 99.2436 | 29.9595 | 32.0358 | 0.05091 | 106.9302 | 11.5616 | 70.1903 | 69.9709 | 74.3159 | 1.0033 | 99.0473 | 283.8523 | 220.3439 | 99.5688 | 711.8748 | 1.5012 | 453.0778 | 33.3281 | 48.8603 | 30.6812 | 78.8751 | 12.0134 | 110.9134 | 28.7923 | 8.0813 | 98.5235 | 88.2434 | 24.5 | 28.2353 | 86 | 32 | 0.99986 | 68.2353 | 100 | 8140 | 32.549 | 109.4513 | 34.6985 | -0.1875 | 19.4375 | 0 | 43.4357 | 33.1094
9/30/2020 03:23:52.3 | 106.9991 | 1788 | 27 | 2500.5228 | 127.0122 | 84.8924 | 99.2748 | 29.9628 | 32.0278 | 0.05072 | 106.9564 | 11.5364 | 70.3045 | 70.0225 | 74.3591 | 1.003 | 99.0473 | 282.8968 | 220.4284 | 99.3824 | 712.0483 | 1.4814 | 450.5639 | 33.2587 | 48.9702 | 30.8537 | 79.3745 | 12.0104 | 110.8293 | 28.7991 | 8.0607 | 98.3893 | 88.2072 | 24.5 | 28.2353 | 86 | 32 | 1.0026 | 68.2353 | 100 | 8190 | 32.549 | 109.4513 | 34.7107 | -0.125 | 18.25 | 0 | 44.6075 | 33.1094
9/30/2020 03:23:53.3 | 106.9994 | 1789 | 27 | 2501.643 | 127.2251 | 84.8808 | 99.2851 | 29.9529 | 32.0374 | 0.05221 | 106.9215 | 11.5238 | 70.1332 | 69.3905 | 74.4086 | 1.0005 | 99.0484 | 282.4472 | 220.0623 | 99.4787 | 711.9866 | 1.4396 | 448.6087 | 33.3293 | 48.9186 | 30.5616 | 78.9308 | 11.9891 | 110.5503 | 28.7466 | 8.0285 | 98.188 | 88.2795 | 24.5 | 28.2353 | 86 | 32 | 0.99989 | 67.8431 | 96 | 8410 | 32.549 | 110.0922 | 34.7321 | -0.0625 | 19.4375 | 0 | 44.6198 | 33.0156
9/30/2020 03:23:54.3 | 106.9996 | 1790 | 27 | 2502.9971 | 127.4245 | 84.8855 | 99.2902 | 29.9443 | 32.0363 | 0.04907 | 106.9302 | 11.5218 | 70.1903 | 69.8692 | 74.451 | 1.0111 | 99.0479 | 282.5596 | 219.8933 | 99.412 | 711.9511 | 1.4657 | 450.7315 | 33.3996 | 48.7954 | 30.6744 | 79.0104 | 11.9959 | 110.8579 | 28.8313 | 8.0878 | 98.1461 | 88.0425 | 24.5 | 28.6274 | 86 | 32 | 0.99959 | 68.2353 | 100 | 7940 | 32.549 | 109.7717 | 34.6405 | -0.1875 | 19.75 | 0 | 44.516 | 33.0156
9/30/2020 03:23:55.3 | 106.9999 | 1791 | 27 | 2506.9447 | 127.9806 | 84.904 | 99.2952 | 29.9452 | 32.046 | 0.04479 | 106.9476 | 11.5238 | 69.9905 | 69.6554 | 74.4822 | 1.0124 | 99.045 | 283.2902 | 220.3158 | 99.5206 | 711.8748 | 1.4972 | 448.888 | 33.5983 | 48.8603 | 30.7871 | 78.9737 | 11.999 | 110.8551 | 29.1597 | 8.1161 | 98.4983 | 88.1461 | 24.5 | 29.4118 | 86 | 31 | 1.001 | 69.4118 | 102 | 7970 | 32.549 | 109.4513 | 34.7382 | -0.25 | 20.4375 | 0 | 43.7347 | 33.0156
9/30/2020 03:23:56.3 | 107.0002 | 1792 | 27 | 2504.7881 | 129.1242 | 84.9375 | 99.2899 | 29.9445 | 32.0497 | 0.03905 | 107.0524 | 11.5208 | 70.5614 | 69.8959 | 74.5279 | 1.0008 | 99.0479 | 283.4869 | 220.5693 | 99.575 | 711.8696 | 1.5472 | 449.9774 | 33.8694 | 48.7637 | 30.6744 | 79.1773 | 11.9845 | 110.7178 | 28.8516 | 8.1664 | 99.1693 | 88.2371 | 24.5 | 29.0196 | 86 | 32 | 1.001 | 69.4118 | 102 | 8260 | 32.549 | 109.1309 | 34.8358 | -0.125 | 21.25 | 0 | 43.3075 | 33.1094
9/30/2020 03:23:57.3 | 107.0005 | 1793 | 27 | 2502.2837 | 129.6803 | 84.9588 | 99.2929 | 29.9517 | 32.0476 | 0.03798 | 107.1833 | 11.5199 | 70.333 | 69.7741 | 74.5728 | 1.0097 | 99.0462 | 282.8968 | 220.0623 | 99.4959 | 711.9761 | 1.5506 | 451.4857 | 33.9812 | 48.8338 | 30.7599 | 78.8004 | 12.0028 | 111.2484 | 28.8703 | 8.1999 | 99.5384 | 88.2184 | 24.5 | 29.0196 | 86 | 32 | 1.0032 | 69.4118 | 98 | 8260 | 32.549 | 110.4202 | 34.5795 | -0.1875 | 19.5 | 0 | 44.3176 | 33.1094
9/30/2020 03:23:58.3 | 107.0007 | 1794 | 27 | 2503.0379 | 129.7814 | 84.9631 | 99.3065 | 29.9399 | 32.0172 | 0.03738 | 107.2356 | 11.5267 | 70.5899 | 70.2801 | 74.6067 | 1.0097 | 99.0462 | 282.5877 | 220.1186 | 99.4663 | 712.1956 | 1.5348 | 447.6311 | 34.018 | 48.8537 | 30.7803 | 79.066 | 12.0164 | 110.6321 | 28.7331 | 8.1367 | 99.5887 | 88.1885 | 24.5 | 29.0196 | 86 | 32 | 1.0037 | 69.4118 | 97 | 8190 | 32.549 | 110.0922 | 34.7443 | -0.125 | 20.1875 | 0 | 43.7073 | 33.1094
9/30/2020 03:23:59.3 | 107.001 | 1795 | 27 | 2502.1921 | 129.9045 | 84.9723 | 99.3052 | 29.9415 | 32.0311 | 0.03995 | 107.2269 | 11.5247 | 70.1332 | 70.0741 | 74.6304 | 0.99868 | 99.0462 | 283.2059 | 220.4284 | 99.5021 | 712.2008 | 1.5512 | 451.9046 | 34.0387 | 48.892 | 30.7342 | 79.0533 | 12.024 | 110.7442 | 28.7196 | 8.1483 | 99.6474 | 88.1947 | 24.5 | 29.8039 | 86 | 32 | 1.001 | 69.4118 | 102 | 8190 | 32.549 | 109.1309 | 34.7717 | -0.125 | 21.1875 | 0 | 42.8467 | 33.1094
9/30/2020 03:24:00.3 | 107.0013 | 1796 | 27 | 2502.2413 | 129.9172 | 84.9813 | 99.2952 | 29.9463 | 32.0348 | 0.03939 | 107.2182 | 11.5335 | 70.1332 | 70.4127 | 74.6527 | 1.0129 | 99.0456 | 283.4307 | 220.4284 | 99.3515 | 712.3231 | 1.561 | 448.916 | 34.0427 | 48.6789 | 30.6812 | 78.9484 | 12.0013 | 110.7156 | 28.8178 | 8.1883 | 99.7397 | 88.1461 | 24.5 | 29.4118 | 86 | 32 | 1.0025 | 69.4118 | 98 | 8410 | 32.549 | 110.0922 | 34.8938 | -0.0625 | 20.625 | 0 | 42.868 | 33.1094
9/30/2020 03:24:01.3 | 107.0016 | 1797 | 27 | 2497.2823 | 130.1513 | 84.9906 | 99.2981 | 29.9516 | 32.0369 | 0.03858 | 107.2443 | 11.5208 | 70.1047 | 70.2286 | 74.6581 | 0.99993 | 99.0473 | 282.7563 | 220.1749 | 99.4601 | 712.4454 | 1.553 | 451.6812 | 34.0365 | 48.7438 | 30.6812 | 79.0597 | 12.0051 | 110.7733 | 28.8838 | 8.1935 | 99.7648 | 88.1947 | 24.5 | 29.0196 | 86 | 32 | 1.0011 | 69.4118 | 98 | 8310 | 32.549 | 110.4202 | 34.6802 | 0 | 18.875 | 0 | 43.7836 | 33.1094
9/30/2020 03:24:02.3 | 107.0019 | 1798 | 27 | 2503.1073 | 129.5029 | 84.9775 | 99.2934 | 29.9621 | 32.0333 | 0.0363 | 107.2618 | 11.5208 | 70.5043 | 69.7406 | 74.6796 | 0.98782 | 99.0467 | 283.6837 | 220.4848 | 99.5144 | 712.4914 | 1.5351 | 448.8322 | 33.9459 | 48.7504 | 30.7939 | 79.1153 | 12.0013 | 111.2209 | 29.1005 | 8.1844 | 99.7397 | 88.201 | 24.5 | 29.0196 | 86 | 32 | 0.99959 | 69.4118 | 101 | 7970 | 32.549 | 109.7717 | 34.7717 | -0.0625 | 20.5 | 0 | 43.1427 | 33.1094
9/30/2020 03:24:03.3 | 107.0021 | 1799 | 27 | 2501.2174 | 129.8093 | 84.9725 | 99.3039 | 29.964 | 32.029 | 0.03902 | 107.2095 | 11.5393 | 70.3616 | 69.7089 | 74.7105 | 1.0092 | 99.0462 | 282.9249 | 220.1468 | 99.5378 | 712.4651 | 1.5426 | 451.5415 | 34.0005 | 49.0336 | 30.7069 | 78.8927 | 12.0149 | 110.7722 | 28.916 | 8.1947 | 99.681 | 88.2184 | 24.5 | 29.0196 | 86 | 31 | 1.0039 | 69.4118 | 98 | 8190 | 32.549 | 110.4202 | 34.6649 | -0.0625 | 19.625 | 0 | 43.8202 | 33.1094
9/30/2020 03:24:04.3 | 107.0024 | 1800 | 27 | 2500.8835 | 129.895 | 84.9979 | 99.3024 | 29.9639 | 32.0327 | 0.03962 | 107.192 | 11.5499 | 70.4757 | 70.2934 | 74.7375 | 1.0078 | 99.0462 | 282.3348 | 219.9778 | 99.6588 | 712.4454 | 1.5413 | 449.3349 | 34.0184 | 48.9569 | 30.7342 | 79.0167 | 12.0051 | 110.464 | 28.7856 | 8.1702 | 99.6726 | 88.1947 | 24.5 | 29.0196 | 86 | 32 | 0.99971 | 69.4118 | 101 | 7900 | 32.549 | 109.1309 | 34.7504 | 0 | 19.25 | 0 | 43.8599 | 33.1094
9/30/2020 06:54:06.0 | 110.5028 | 1 | 28 | 1570.061 | 48.487 | 44.7296 | 50.0167 | 30.2132 | 31.964 | 0.04873 | 103.9892 | 11.1765 | 70.8183 | 39.7409 | 23.1429 | 0.75018 | 99.0371 | 393.5319 | 376.0745 | 52.6089 | 449.8667 | 0.94518 | 451.5136 | 7.9651 | 36.1243 | 24.8228 | 40.1381 | 12.0051 | 102.1354 | 25.7144 | 3.4512 | 54.5906 | 21.5294 | 27.5 | 15.6863 | 46 | 32 | 0.78141 | 34.5098 | 54 | 4180 | 25.4902 | 101.0895 | 55.6366 | -0.125 | 20.0625 | 0 | 38.6444 | 33.875
9/30/2020 06:54:07.0 | 110.5031 | 2 | 28 | 1612.2023 | 47.5772 | 44.7486 | 50.0334 | 30.2189 | 31.9603 | 0.04294 | 104.0328 | 11.1833 | 70.8754 | 41.3143 | 23.1204 | 0.75071 | 99.0382 | 403.3673 | 384.0736 | 52.5329 | 450.1336 | 0.93831 | 450.6198 | 8.0321 | 36.0988 | 24.9107 | 40.2169 | 11.9777 | 102.4727 | 25.5306 | 3.5724 | 54.7583 | 21.5638 | 27.5 | 16.0784 | 46 | 32 | 0.77977 | 34.902 | 57 | 4110 | 25.4902 | 101.0895 | 55.6213 | -0.0625 | 19.875 | 0 | 38.6932 | 33.875
9/30/2020 06:54:08.0 | 110.5033 | 3 | 28 | 1637.4721 | 47.923 | 44.742 | 50.028 | 30.2317 | 31.9505 | 0.03646 | 104.1288 | 11.1901 | 70.7612 | 42.356 | 23.1271 | 0.75766 | 99.0371 | 406.2056 | 388.2985 | 52.5906 | 450.3488 | 0.92325 | 452.8543 | 8.2141 | 36.3159 | 24.8763 | 40.1716 | 12.0066 | 102.5836 | 25.7484 | 3.5543 | 54.817 | 21.5294 | 27.5 | 16.0784 | 46 | 32 | 0.78172 | 34.902 | 54 | 4530 | 25.4902 | 101.4099 | 55.6091 | 0 | 20.125 | 0 | 38.8306 | 33.875
9/30/2020 06:54:09.0 | 110.5036 | 4 | 28 | 1671.2445 | 47.4655 | 44.7739 | 50.0267 | 30.2085 | 31.9597 | 0.03337 | 104.1987 | 11.1901 | 70.647 | 43.1392 | 23.1436 | 0.75516 | 99.0388 | 411.0952 | 391.8475 | 52.7441 | 450.6703 | 0.92701 | 451.1784 | 8.3048 | 36.0004 | 24.8763 | 40.1196 | 12.0202 | 102.4453 | 25.5901 | 3.669 | 54.7583 | 21.5294 | 28 | 16.0784 | 46 | 32 | 0.78151 | 34.902 | 56 | 4260 | 25.4902 | 101.4099 | 55.5786 | 0 | 20.25 | 0 | 38.7665 | 33.875
9/30/2020 06:54:10.0 | 110.5039 | 5 | 28 | 1705.6417 | 47.3891 | 44.7784 | 50.0513 | 30.2183 | 31.9811 | 0.0293 | 104.2772 | 11.1756 | 70.6185 | 44.5079 | 23.1552 | 0.7614 | 99.0371 | 414.1864 | 394.5514 | 52.5841 | 451.037 | 0.92724 | 452.2398 | 8.4599 | 36.1514 | 24.8832 | 40.2169 | 12.0248 | 102.4436 | 25.6361 | 3.7515 | 54.6577 | 21.5897 | 28 | 16.0784 | 46 | 32 | 0.77833 | 34.902 | 54 | 4450 | 25.8823 | 101.4099 | 55.5023 | 0 | 20 | 0 | 38.9191 | 33.875
9/30/2020 06:54:11.0 | 110.5042 | 6 | 28 | 1737.2435 | 47.6388 | 44.7404 | 50.0399 | 30.2195 | 31.9786 | 0.02184 | 104.3383 | 11.1765 | 70.8183 | 45.7689 | 23.1596 | 0.75196 | 99.0377 | 417.8114 | 398.213 | 52.7375 | 451.5541 | 0.9423 | 451.5974 | 8.6666 | 36.3091 | 24.8228 | 40.1649 | 12.002 | 102.9483 | 25.7416 | 3.8147 | 54.7919 | 21.5294 | 28 | 16.4706 | 46 | 32 | 0.78315 | 35.6863 | 56 | 4550 | 25.8823 | 101.7304 | 55.5603 | 0 | 19.9375 | 0 | 38.6719 | 33.9688
9/30/2020 06:54:12.0 | 110.5044 | 7 | 28 | 1777.0674 | 48.6052 | 44.6796 | 50.0924 | 30.2404 | 31.9996 | 0.01302 | 104.6525 | 11.1756 | 70.5899 | 46.8715 | 23.177 | 0.7646 | 99.0377 | 423.6565 | 404.2687 | 52.7259 | 452.307 | 0.93765 | 451.765 | 9.0451 | 35.6661 | 24.8091 | 40.257 | 11.9959 | 103.2845 | 25.6241 | 3.9977 | 55.3035 | 21.5157 | 28 | 16.4706 | 46 | 32 | 0.78148 | 35.6863 | 55 | 4360 | 26.2745 | 101.7304 | 55.5359 | -0.0625 | 19.9375 | 0 | 38.7116 | 33.875
9/30/2020 06:54:13.0 | 110.5047 | 8 | 28 | 1813.1461 | 50.3811 | 44.6843 | 50.1537 | 30.2603 | 31.9979 | 0.00275 | 105.5164 | 11.1746 | 70.6756 | 48.204 | 23.1732 | 0.75766 | 99.0394 | 428.9395 | 408.8316 | 52.4949 | 453.3616 | 0.97198 | 451.346 | 9.5622 | 36.3752 | 24.7694 | 40.3342 | 12.0248 | 103.5103 | 25.7024 | 4.2233 | 56.1255 | 21.5294 | 28 | 16.8627 | 46 | 32 | 0.77534 | 36.8627 | 56 | 4500 | 26.2745 | 102.0508 | 55.5542 | -0.125 | 20.125 | 0 | 38.4582 | 33.9688
9/30/2020 06:54:14.0 | 110.505 | 9 | 28 | 1838.394 | 52.5312 | 44.6895 | 50.1845 | 30.2611 | 32.0123 | -0.00452 | 106.3978 | 11.1727 | 70.8468 | 49.3145 | 23.1634 | 0.76354 | 99.0382 | 430.5975 | 409.5358 | 52.7952 | 454.411 | 1.0176 | 450.927 | 10.1106 | 36.4736 | 24.99 | 40.2236 | 12.0278 | 104.2095 | 25.7484 | 4.3419 | 56.9978 | 21.4829 | 27.5 | 17.2549 | 46 | 32 | 0.77769 | 38.0392 | 59 | 4940 | 26.6667 | 102.6993 | 55.3528 | 0 | 19.8125 | 0 | 38.6902 | 33.9688
9/30/2020 06:54:15.0 | 110.5053 | 10 | 28 | 1887.162 | 53.3688 | 44.6783 | 50.2477 | 30.273 | 32.0009 | -0.00453 | 107.0785 | 11.1678 | 70.9325 | 50.3989 | 23.1636 | 0.76354 | 99.0371 | 437.4543 | 416.183 | 52.6995 | 455.7712 | 1.0183 | 451.4857 | 10.5424 | 36.3752 | 24.9831 | 40.2822 | 12.0066 | 104.8526 | 25.2275 | 4.5404 | 57.9875 | 21.5294 | 28 | 16.8627 | 46 | 32 | 0.78318 | 38.0392 | 59 | 5090 | 27.0588 | 103.0197 | 55.4779 | -0.125 | 19.5 | 0 | 38.9221 | 33.9688
9/30/2020 06:54:16.0 | 110.5056 | 11 | 28 | 1913.1412 | 56.7949 | 44.6487 | 50.3149 | 30.2801 | 32.0225 | -0.00453 | 106.5462 | 11.162 | 70.6185 | 51.8416 | 23.155 | 0.76746 | 99.0399 | 442.2877 | 420.2389 | 52.8463 | 457.3876 | 1.0251 | 452.0164 | 11.3755 | 36.0004 | 24.89 | 40.2755 | 12.0142 | 105.8078 | 25.6956 | 4.6873 | 59.0191 | 21.4898 | 27.5 | 17.6471 | 46 | 32 | 0.7859 | 39.6078 | 59 | 5210 | 27.0588 | 103.6606 | 54.9805 | 0 | 20.4375 | 0 | 38.1226 | 33.875
9/30/2020 06:54:17.0 | 110.5058 | 12 | 28 | 1947.1783 | 58.8492 | 44.6054 | 50.3852 | 30.2941 | 32.0349 | -0.00453 | 105.8481 | 11.1639 | 70.5899 | 52.6013 | 23.1642 | 0.77137 | 99.0382 | 445.3226 | 423.647 | 52.8463 | 458.9028 | 1.1162 | 450.7315 | 11.9957 | 36.6837 | 24.7694 | 40.3795 | 12.024 | 106.6185 | 25.6956 | 4.8369 | 59.8914 | 21.4761 | 27.5 | 17.6471 | 46 | 32 | 0.79237 | 40.3922 | 63 | 5330 | 27.451 | 104.6295 | 54.1382 | -0.0625 | 19.75 | 0 | 38.3484 | 33.9688
9/30/2020 06:54:18.0 | 110.5061 | 13 | 28 | 1975.8729 | 60.9046 | 44.6128 | 50.4382 | 30.3016 | 32.0528 | -0.00452 | 105.5426 | 11.1465 | 70.9325 | 54.0445 | 23.1567 | 0.79008 | 99.0399 | 451.5892 | 428.1817 | 53.0954 | 460.7491 | 1.1795 | 451.2901 | 12.5975 | 37.0971 | 24.9297 | 40.4248 | 12.0157 | 106.8723 | 25.5833 | 4.9426 | 60.705 | 21.4761 | 27.5 | 17.6471 | 46 | 32 | 0.79838 | 41.1765 | 63 | 5310 | 27.451 | 105.5908 | 53.1311 | 0 | 19.875 | 0 | 38.623 | 33.9688
9/30/2020 06:54:19.0 | 110.5064 | 14 | 28 | 2010.2185 | 62.461 | 44.6257 | 50.4999 | 30.324 | 32.0757 | -0.00452 | 105.4292 | 11.1533 | 71.1323 | 54.8209 | 23.1753 | 0.79133 | 99.0382 | 454.1745 | 431.3927 | 52.7952 | 462.7454 | 1.2732 | 451.1784 | 13.1441 | 36.9989 | 24.916 | 40.3795 | 12.0195 | 107.4868 | 25.7484 | 5.0457 | 61.4682 | 21.4623 | 27.5 | 18.0392 | 46 | 32 | 0.81212 | 41.5686 | 61 | 5380 | 27.8431 | 105.9112 | 51.7639 | 0 | 19.625 | 0 | 39.2426 | 33.9688
9/30/2020 06:54:20.0 | 110.5067 | 15 | 28 | 2047.1861 | 64.6959 | 44.6675 | 50.549 | 30.3157 | 32.0936 | -0.00455 | 105.6648 | 11.1523 | 70.9325 | 56.2643 | 23.1746 | 0.84085 | 99.0382 | 459.6543 | 435.7584 | 53.0129 | 464.8875 | 1.296 | 450.927 | 13.8661 | 37.1699 | 24.8832 | 40.4449 | 12.0104 | 102.4447 | 25.8675 | 5.1449 | 62.3908 | 21.4296 | 27.5 | 18.4314 | 46 | 32 | 0.83006 | 42.3529 | 62 | 5260 | 27.8431 | 106.5597 | 49.9969 | -0.0625 | 20.25 | 0 | 38.974 | 33.9688
9/30/2020 06:54:21.0 | 110.5069 | 16 | 28 | 2074.1481 | 67.856 | 44.6507 | 50.5929 | 30.3132 | 32.11 | -0.00453 | 106.1099 | 11.1397 | 71.1894 | 57.1251 | 23.1906 | 0.84708 | 99.0371 | 460.7783 | 438.068 | 53.2107 | 467.4898 | 1.339 | 450.8153 | 14.7344 | 37.1106 | 24.8763 | 40.4901 | 12.0126 | 101.8273 | 25.7552 | 5.1991 | 63.4225 | 21.4761 | 27.5 | 19.2157 | 46 | 32 | 0.86238 | 43.5294 | 64 | 5530 | 28.2353 | 101.0895 | 37.9852 | 0 | 20.0625 | 0 | 39.148 | 33.9688
9/30/2020 06:54:22.0 | 110.5072 | 17 | 28 | 2108.5444 | 69.865 | 44.6411 | 50.6666 | 30.3267 | 32.1464 | -0.00455 | 106.5288 | 11.1474 | 70.7041 | 58.624 | 23.2169 | 0.87274 | 99.0382 | 466.1738 | 442.2648 | 52.7886 | 470.6233 | 1.3483 | 451.2063 | 15.4266 | 37.0971 | 24.8297 | 40.6846 | 12.0248 | 101.3522 | 25.7416 | 5.1772 | 64.4373 | 21.7498 | 28 | 19.2157 | 46 | 32 | 0.87422 | 44.7059 | 65 | 5550 | 28.6274 | 100.769 | 37.9852 | 0 | 19.9375 | 0 | 39.0778 | 33.9688
9/30/2020 06:54:23.0 | 110.5075 | 18 | 28 | 2137.3294 | 72.5238 | 44.7172 | 50.7394 | 30.3488 | 32.1737 | -0.00453 | 106.9651 | 11.1581 | 71.1323 | 59.1128 | 23.2312 | 0.89055 | 99.0382 | 469.0963 | 444.6589 | 52.9618 | 474.3419 | 1.3605 | 450.927 | 16.2271 | 36.9074 | 24.8694 | 40.6008 | 12.0088 | 107.963 | 25.8147 | 5.2416 | 65.7709 | 21.4692 | 28.5 | 19.6078 | 46 | 32 | 0.89729 | 45.4902 | 66 | 5650 | 28.6274 | 100.1205 | 37.9852 | -0.0625 | 20.125 | 0 | 38.8519 | 33.9688
9/30/2020 06:54:24.0 | 110.5078 | 19 | 28 | 2176.4916 | 74.7323 | 44.7736 | 50.7806 | 30.3867 | 32.2013 | -0.00452 | 107.1047 | 11.1407 | 71.0752 | 59.9918 | 23.2363 | 0.94542 | 99.0405 | 472.8619 | 447.4192 | 53.1976 | 478.4862 | 1.3736 | 450.4522 | 17.0283 | 37.2021 | 24.9435 | 40.6846 | 12.0157 | 104.2957 | 25.6888 | 5.3589 | 67.1548 | 21.5432 | 28.5 | 19.6078 | 46 | 32 | 0.92918 | 46.6667 | 70 | 5750 | 29.0196 | 106.5597 | 46.4691 | 0 | 20 | 0 | 38.8702 | 34.0625
9/30/2020 06:54:25.0 | 110.5081 | 20 | 28 | 2203.7912 | 78.0626 | 44.8279 | 50.8043 | 30.4071 | 32.2537 | -0.00453 | 107.2007 | 11.1436 | 71.0466 | 61.2617 | 23.2472 | 0.98568 | 99.0388 | 477.4986 | 451.7568 | 52.904 | 483.3247 | 1.3736 | 452.4633 | 18.0098 | 37.2156 | 24.9297 | 40.7499 | 12.0172 | 103.0335 | 25.6497 | 5.4118 | 68.9833 | 21.5294 | 29 | 20.3922 | 46 | 32 | 0.95503 | 48.2353 | 72 | 6020 | 29.0196 | 103.0197 | 37.9852 | 0 | 20.0625 | 0 | 39.2914 | 34.0625
9/30/2020 06:54:26.0 | 110.5083 | 21 | 28 | 2237.2137 | 80.6381 | 44.9068 | 50.8376 | 30.4192 | 32.295 | -0.00454 | 107.3142 | 11.1523 | 70.8183 | 62.5696 | 23.2379 | 1.0126 | 99.0388 | 480.7584 | 454.6015 | 53.0311 | 488.8532 | 1.3503 | 451.0388 | 18.8875 | 37.2411 | 24.8763 | 40.6712 | 12.0157 | 102.1651 | 25.8335 | 5.5188 | 70.7111 | 21.5294 | 29.5 | 21.1765 | 46 | 32 | 0.98674 | 50.1961 | 74 | 6040 | 29.4118 | 102.0508 | 37.9852 | 0 | 20 | 0 | 39.0381 | 34.0625
9/30/2020 06:54:27.0 | 110.5086 | 22 | 28 | 2262.6725 | 83.1525 | 44.9205 | 50.875 | 30.4559 | 32.3456 | -0.00453 | 107.6545 | 11.1455 | 70.7612 | 63.3707 | 23.2454 | 0.9953 | 99.0382 | 481.7981 | 455.4465 | 52.8398 | 494.8659 | 1.3525 | 451.3739 | 19.6966 | 37.5695 | 24.8832 | 40.7885 | 12.0248 | 108.2712 | 25.6888 | 5.7456 | 72.1872 | 21.5897 | 29 | 21.5686 | 46 | 33 | 0.99782 | 51.3725 | 75 | 6360 | 29.4118 | 101.0895 | 37.9852 | -0.0625 | 20.4375 | 0 | 39.0198 | 34.0625
9/30/2020 06:54:28.0 | 110.5089 | 23 | 28 | 2297.3731 | 84.7185 | 44.9622 | 50.9108 | 30.4817 | 32.4155 | -0.00453 | 107.8378 | 11.1426 | 70.7326 | 64.3521 | 23.2422 | 0.99263 | 99.0382 | 486.2944 | 459.4461 | 53.1728 | 500.4666 | 1.3871 | 450.955 | 20.3769 | 37.3866 | 24.8763 | 41.075 | 12.0119 | 108.8594 | 25.8215 | 5.8552 | 73.3111 | 21.4227 | 29 | 21.1765 | 46 | 33 | 1.0144 | 51.7647 | 76 | 6260 | 29.4118 | 106.8802 | 42.4652 | 0.125 | 20.25 | 0 | 38.7817 | 34.1562
9/30/2020 06:54:29.0 | 110.5092 | 24 | 28 | 2329.4893 | 87.0334 | 45.0352 | 50.9342 | 30.5454 | 32.4679 | -0.00453 | 107.8203 | 11.1523 | 70.7041 | 65.2764 | 23.2573 | 0.99566 | 99.0388 | 489.1888 | 463.2485 | 53.1465 | 505.981 | 1.4128 | 451.9326 | 21.2269 | 37.5695 | 24.916 | 40.7885 | 12.021 | 108.1317 | 25.8998 | 6.0382 | 74.5273 | 21.5157 | 29 | 21.1765 | 46 | 33 | 0.99931 | 52.9412 | 77 | 6550 | 29.8039 | 107.8415 | 41.5832 | 0 | 19.9375 | 0 | 38.6108 | 34.1562
9/30/2020 06:54:30.0 | 110.5094 | 25 | 28 | 2360.9148 | 89.3608 | 45.097 | 50.9573 | 30.573 | 32.5174 | -0.00453 | 107.8727 | 11.1542 | 70.647 | 65.2211 | 23.2677 | 0.99085 | 99.0377 | 491.0716 | 463.9808 | 53.3129 | 511.9608 | 1.407 | 451.346 | 22.0852 | 37.7929 | 24.99 | 41.0616 | 12.0134 | 108.1586 | 25.8607 | 6.2702 | 75.7267 | 21.5363 | 29 | 21.9608 | 46 | 33 | 1.0019 | 54.1176 | 78 | 6450 | 29.8039 | 107.2006 | 40.5792 | 0 | 19.5 | 0 | 38.504 | 34.1562
9/30/2020 06:54:31.0 | 110.5097 | 26 | 28 | 2389.3518 | 91.7845 | 45.1976 | 51.0072 | 30.58 | 32.579 | -0.00453 | 107.925 | 11.1562 | 70.961 | 66.3409 | 23.3055 | 0.9969 | 99.0382 | 493.5726 | 466.2905 | 53.5041 | 517.6393 | 1.3955 | 451.0946 | 22.9625 | 37.8318 | 24.9297 | 40.9963 | 12.0058 | 107.7109 | 25.7416 | 6.4894 | 76.9177 | 21.6362 | 29 | 22.3529 | 46 | 33 | 1.0003 | 55.2941 | 79 | 6990 | 30.1961 | 106.8802 | 39.8315 | 0 | 20.125 | 0 | 38.6505 | 34.1562
9/30/2020 06:54:32.0 | 110.51 | 27 | 28 | 2415.6186 | 93.4399 | 45.2641 | 51.0402 | 30.6161 | 32.6281 | -0.00452 | 108.0298 | 11.163 | 70.9325 | 67.0114 | 23.3185 | 0.98978 | 99.0382 | 496.6918 | 469.3042 | 53.4085 | 523.2879 | 1.386 | 450.9829 | 23.6302 | 37.9959 | 24.9366 | 40.951 | 12.0005 | 107.2067 | 25.9066 | 6.5899 | 77.7145 | 21.5363 | 28.5 | 22.7451 | 46 | 33 | 1.0002 | 55.6863 | 81 | 7110 | 30.1961 | 106.5597 | 39.212 | 0 | 20.1875 | 0 | 38.4369 | 34.1562
9/30/2020 06:54:33.0 | 110.5103 | 28 | 28 | 2442.508 | 93.9291 | 45.3441 | 51.1068 | 30.6395 | 32.6847 | -0.00454 | 108.0472 | 11.1533 | 71.0181 | 67.818 | 23.3429 | 0.97873 | 99.0377 | 499.1648 | 470.966 | 53.5239 | 528.6707 | 1.384 | 451.9046 | 24.0204 | 38.2191 | 24.8556 | 41.1202 | 11.9762 | 106.814 | 26.0256 | 6.6222 | 78.0919 | 21.4555 | 29 | 22.7451 | 46 | 33 | 1.0036 | 55.6863 | 77 | 7020 | 30.1961 | 105.9112 | 38.7421 | 0 | 20.1875 | 0 | 38.1805 | 34.1562
9/30/2020 06:54:34.0 | 110.5106 | 29 | 28 | 2473.5882 | 93.7264 | 45.4093 | 51.1737 | 30.6529 | 32.742 | -0.00452 | 108.1258 | 11.161 | 70.7612 | 69.1196 | 23.3685 | 1.0006 | 99.0371 | 500.7665 | 472.318 | 53.6063 | 533.8148 | 1.3773 | 451.3181 | 24.2718 | 38.2512 | 24.9366 | 40.9963 | 12.0051 | 107.9059 | 25.7416 | 6.7588 | 78.2261 | 21.5363 | 29 | 22.7451 | 46 | 33 | 1.0019 | 55.2941 | 77 | 7070 | 30.1961 | 105.5908 | 40.1276 | -0.0625 | 20.25 | 0 | 38.8031 | 34.25
9/30/2020 06:54:35.0 | 110.5108 | 30 | 28 | 2500.2735 | 93.37 | 45.4607 | 51.2461 | 30.6901 | 32.7903 | -0.00454 | 107.9687 | 11.162 | 70.647 | 69.4442 | 23.3988 | 0.99815 | 99.0388 | 502.9865 | 474.8811 | 53.5618 | 538.8186 | 1.3527 | 452.0722 | 24.4403 | 38.3104 | 24.8832 | 40.951 | 11.9906 | 107.4314 | 26.0121 | 6.742 | 78.1003 | 21.5363 | 29 | 22.7451 | 46 | 33 | 1.001 | 54.902 | 76 | 7290 | 30.1961 | 106.5597 | 39.743 | 0 | 19.8125 | 0 | 38.9404 | 34.25
9/30/2020 06:54:36.0 | 110.5111 | 31 | 28 | 2510.7948 | 93.7164 | 45.5289 | 51.309 | 30.7228 | 32.8393 | -0.00454 | 107.6981 | 11.1601 | 71.1037 | 70.5846 | 23.4213 | 0.97677 | 99.0394 | 502.9022 | 474.7966 | 53.486 | 543.5428 | 1.3328 | 451.5695 | 24.6436 | 38.0229 | 24.8832 | 41.445 | 12.0293 | 107.1518 | 25.9865 | 6.831 | 77.8235 | 21.5363 | 29 | 22.7451 | 46 | 33 | 1.0011 | 54.5098 | 80 | 7460 | 30.1961 | 106.2317 | 39.0991 | 0 | 19.1875 | 0 | 38.9496 | 34.25
9/30/2020 06:54:37.0 | 110.5114 | 32 | 28 | 2504.4796 | 95.2108 | 45.5967 | 51.368 | 30.7482 | 32.8814 | -0.00452 | 107.5934 | 11.162 | 70.8183 | 70.0941 | 23.4435 | 0.96769 | 99.0371 | 503.38 | 474.7121 | 53.5997 | 548.0623 | 1.3286 | 451.8767 | 24.9711 | 38.6637 | 24.9297 | 41.1454 | 12.0157 | 106.7574 | 26.0512 | 6.8348 | 77.6977 | 21.5294 | 29 | 23.1373 | 46 | 33 | 0.99739 | 55.2941 | 80 | 7290 | 30.1961 | 105.9112 | 38.5437 | 0 | 19.8125 | 0 | 39.0167 | 34.25
9/30/2020 06:54:38.0 | 110.5117 | 33 | 28 | 2508.2578 | 95.3875 | 45.6684 | 51.4352 | 30.7829 | 32.9441 | -0.00453 | 107.4189 | 11.1571 | 70.8754 | 69.9842 | 23.4694 | 0.97944 | 99.0394 | 503.0427 | 474.9938 | 53.4596 | 552.4171 | 1.3485 | 450.8712 | 25.0548 | 38.4676 | 24.8625 | 41.0549 | 12.0293 | 107.9642 | 25.8539 | 6.8748 | 77.8068 | 21.6758 | 29 | 23.1373 | 46 | 33 | 0.99895 | 54.902 | 80 | 7500 | 30.1961 | 105.5908 | 39.4562 | 0 | 20.375 | 0 | 37.8113 | 34.3438
9/30/2020 06:54:39.0 | 110.5119 | 34 | 28 | 2504.6827 | 96.2301 | 45.7218 | 51.496 | 30.777 | 33.003 | -0.00454 | 107.3054 | 11.1474 | 71.0752 | 70.416 | 23.4989 | 0.98229 | 99.0394 | 501.9468 | 474.1488 | 53.6771 | 556.2829 | 1.3428 | 450.3125 | 25.2411 | 38.7954 | 24.9969 | 41.3278 | 12.0058 | 107.9082 | 25.9729 | 6.858 | 77.9493 | 21.5966 | 29 | 22.7451 | 46 | 33 | 0.99937 | 55.2941 | 80 | 7330 | 30.1961 | 106.5597 | 40.0391 | 0 | 19.125 | 0 | 39.5447 | 34.3438
9/30/2020 06:54:40.0 | 110.5122 | 35 | 28 | 2505.7086 | 96.2656 | 45.7614 | 51.5444 | 30.8219 | 33.0395 | -0.00455 | 107.1484 | 11.1387 | 70.7897 | 70.1157 | 23.529 | 0.99387 | 99.0382 | 501.6377 | 473.3038 | 53.5815 | 559.6932 | 1.3242 | 451.6812 | 25.2598 | 38.8546 | 25.0038 | 41.6459 | 11.9883 | 107.6829 | 26.1379 | 6.8864 | 78.0668 | 21.6034 | 29 | 22.7451 | 46 | 33 | 0.99995 | 55.2941 | 77 | 7550 | 30.1961 | 106.5597 | 39.6179 | 0 | 20.1875 | 0 | 38.4522 | 34.3438
9/30/2020 06:54:41.0 | 110.5125 | 36 | 28 | 2505.4806 | 96.6884 | 45.8566 | 51.5817 | 30.8355 | 33.0808 | -0.00452 | 107.0262 | 11.1368 | 70.8183 | 70.6622 | 23.5314 | 0.99013 | 99.0405 | 501.6096 | 473.501 | 53.9637 | 562.8431 | 1.3076 | 451.9326 | 25.3684 | 38.8799 | 24.8763 | 41.4116 | 12.0035 | 107.4051 | 25.8998 | 6.8735 | 78.1171 | 21.5828 | 29 | 23.1373 | 46 | 33 | 0.99898 | 55.2941 | 77 | 7580 | 30.1961 | 106.5597 | 39.0198 | -0.0625 | 19.0625 | 0 | 39.2517 | 34.3438
9/30/2020 06:54:42.0 | 110.5128 | 37 | 28 | 2503.9883 | 97.1442 | 45.9499 | 51.6265 | 30.8535 | 33.109 | -0.00453 | 106.8953 | 11.1319 | 71.0466 | 69.8058 | 23.548 | 0.99851 | 99.0394 | 500.7665 | 472.7686 | 54.1234 | 565.934 | 1.3282 | 451.9046 | 25.4718 | 38.8867 | 24.9366 | 41.4702 | 11.9921 | 106.6476 | 26.0121 | 6.8606 | 78.3855 | 21.6964 | 29 | 23.1373 | 46 | 33 | 0.99934 | 55.6863 | 77 | 7630 | 30.1961 | 105.9112 | 38.5925 | 0 | 20.5625 | 0 | 38.2355 | 34.3438
9/30/2020 06:54:43.0 | 110.5131 | 38 | 28 | 2502.7771 | 97.2531 | 46.0249 | 51.6687 | 30.8779 | 33.1372 | -0.00454 | 106.8691 | 11.13 | 70.7897 | 69.9209 | 23.5545 | 0.98657 | 99.0422 | 501.3567 | 472.7123 | 54.0527 | 568.7448 | 1.3297 | 450.7874 | 25.4891 | 39.1282 | 24.9435 | 41.2944 | 12.0134 | 107.4628 | 25.9917 | 6.8567 | 78.4945 | 21.5432 | 29 | 23.1373 | 47 | 33 | 1.0015 | 55.6863 | 81 | 7460 | 30.1961 | 105.5908 | 38.9832 | 0 | 18.625 | 0 | 39.2242 | 34.3438
9/30/2020 06:54:44.0 | 110.5133 | 39 | 28 | 2501.7721 | 97.1981 | 46.0872 | 51.7065 | 30.895 | 33.1668 | -0.00453 | 106.8167 | 11.1358 | 70.9039 | 69.7674 | 23.5592 | 0.99263 | 99.0405 | 501.2162 | 472.2617 | 53.9834 | 571.2147 | 1.3286 | 451.1226 | 25.4644 | 39.1619 | 24.8694 | 41.4316 | 12.0255 | 108.3855 | 26.0256 | 6.9019 | 78.6371 | 21.5759 | 29 | 23.1373 | 47 | 33 | 0.99718 | 55.2941 | 81 | 7380 | 30.1961 | 106.2317 | 40.4999 | -0.0625 | 20.4375 | 0 | 38.5712 | 34.4375
9/30/2020 06:54:45.0 | 110.5136 | 40 | 28 | 2504.2408 | 97.2304 | 46.1662 | 51.7448 | 30.928 | 33.1729 | -0.00454 | 106.6858 | 11.1397 | 70.9039 | 69.769 | 23.5735 | 0.97944 | 99.0399 | 500.064 | 471.2477 | 54.0279 | 573.6255 | 1.3587 | 451.8488 | 25.4992 | 38.9982 | 24.8228 | 41.7363 | 12.0225 | 107.7687 | 26.0716 | 6.9212 | 78.8468 | 21.5294 | 29 | 23.1373 | 47 | 33 | 1.0035 | 55.6863 | 81 | 7500 | 30.1961 | 107.2006 | 39.7705 | 0 | 20.6875 | 0 | 38.1836 | 34.4375
9/30/2020 06:54:46.0 | 110.5139 | 41 | 28 | 2504.4818 | 97.7521 | 46.2393 | 51.7951 | 30.9518 | 33.1828 | -0.00453 | 106.5986 | 11.1407 | 70.9325 | 69.9192 | 23.5839 | 0.98995 | 99.0388 | 499.4177 | 470.9379 | 54.0279 | 575.7004 | 1.3698 | 451.3739 | 25.6353 | 39.2075 | 24.8625 | 41.7363 | 11.9921 | 107.1513 | 25.6497 | 6.9044 | 78.9642 | 21.6758 | 29 | 23.1373 | 47 | 33 | 1.0008 | 55.6863 | 77 | 7700 | 30.1961 | 106.8802 | 39.1937 | 0 | 19.9375 | 0 | 39.032 | 34.4375
9/30/2020 06:54:47.0 | 110.5142 | 42 | 28 | 2501.4685 | 98.4117 | 46.3406 | 51.8331 | 30.9722 | 33.1934 | -0.0045 | 106.5637 | 11.1407 | 70.8754 | 70.2602 | 23.6005 | 0.98354 | 99.0388 | 498.8275 | 471.0224 | 54.1613 | 577.7664 | 1.3461 | 451.7929 | 25.7804 | 39.2397 | 24.89 | 41.7681 | 12.0066 | 107.1232 | 25.9985 | 6.9766 | 79.1068 | 21.6499 | 29 | 23.1373 | 47 | 33 | 0.99947 | 56.0784 | 82 | 7630 | 30.1961 | 105.9112 | 38.6963 | 0 | 19.4375 | 0 | 38.9984 | 34.4375
9/30/2020 06:54:48.0 | 110.5144 | 43 | 28 | 2503.37 | 98.427 | 46.4265 | 51.8914 | 30.9978 | 33.1995 | -0.00453 | 106.5724 | 11.1436 | 70.9895 | 69.8942 | 23.6095 | 0.97855 | 99.0405 | 501.1318 | 472.2053 | 54.0658 | 579.6917 | 1.3357 | 450.5081 | 25.8023 | 39.2464 | 24.9435 | 41.8785 | 12.024 | 106.8448 | 26.2161 | 6.9251 | 79.3584 | 21.6499 | 29 | 23.5294 | 47 | 33 | 0.99809 | 56.0784 | 78 | 7700 | 30.1961 | 105.9112 | 38.3209 | 0 | 20.5625 | 0 | 38.0341 | 34.4375
9/30/2020 06:54:49.0 | 110.5147 | 44 | 28 | 2502.4155 | 98.835 | 46.5287 | 51.9637 | 31.0181 | 33.2207 | -0.00454 | 106.616 | 11.1474 | 70.9325 | 69.3384 | 23.6117 | 0.98835 | 99.0399 | 499.6706 | 470.121 | 54.2452 | 581.532 | 1.341 | 451.2343 | 25.8986 | 39.064 | 24.9366 | 41.8534 | 11.9952 | 107.3765 | 26.0324 | 7.0076 | 79.5933 | 21.643 | 29 | 23.5294 | 47 | 33 | 1.0015 | 56.4706 | 82 | 7530 | 30.1961 | 105.5908 | 39.3524 | 0 | 20.4375 | 0 | 37.9395 | 34.4375
9/30/2020 06:54:50.0 | 110.515 | 45 | 28 | 2503.0787 | 99.0718 | 46.5559 | 52.0114 | 31.0133 | 33.2678 | -0.00455 | 106.6509 | 11.1445 | 71.0181 | 69.9776 | 23.6099 | 0.98586 | 99.0399 | 499.6706 | 471.1913 | 54.4427 | 583.3065 | 1.3559 | 449.9494 | 25.9708 | 39.2143 | 24.8419 | 42.0541 | 12.0051 | 107.3205 | 26.2365 | 7.0011 | 79.7694 | 21.6018 | 29 | 23.5294 | 47 | 33 | 1.001 | 56.4706 | 78 | 7680 | 30.1961 | 105.9112 | 38.8062 | 0 | 19.4375 | 0 | 38.6444 | 34.4375
9/30/2020 06:54:51.0 | 110.5153 | 46 | 28 | 2502.9114 | 99.2732 | 46.6114 | 52.0494 | 31.0327 | 33.3041 | -0.00452 | 106.6509 | 11.1455 | 71.1608 | 69.8742 | 23.6093 | 0.98229 | 99.0382 | 498.406 | 469.5296 | 54.3786 | 585.1225 | 1.3392 | 451.2622 | 26.0171 | 39.3055 | 24.9091 | 41.9371 | 11.9944 | 107.1507 | 25.9593 | 6.9869 | 79.8701 | 21.6156 | 29 | 23.5294 | 47 | 33 | 0.99721 | 56.4706 | 78 | 7630 | 30.1961 | 105.9112 | 38.327 | 0 | 19.9375 | 0 | 39.0411 | 34.4375
9/30/2020 06:54:52.0 | 110.5156 | 47 | 28 | 2503.4797 | 99.8173 | 46.6951 | 52.0776 | 31.0454 | 33.3497 | -0.00454 | 106.5898 | 11.1513 | 70.9039 | 70.0658 | 23.6106 | 0.98105 | 99.0382 | 497.4225 | 469.3042 | 54.6023 | 586.698 | 1.3096 | 452.0164 | 26.1708 | 39.378 | 24.8694 | 41.9571 | 11.9815 | 106.7025 | 26.2433 | 7.045 | 80.0797 | 21.6293 | 29 | 23.5294 | 47 | 33 | 0.99965 | 56.8627 | 83 | 7410 | 30.1961 | 105.9112 | 37.8479 | 0.0625 | 20.375 | 0 | 38.8336 | 34.5312
9/30/2020 06:54:53.0 | 110.5158 | 48 | 28 | 2502.8049 | 100.225 | 46.7717 | 52.1394 | 31.0406 | 33.388 | -0.00452 | 106.6422 | 11.1562 | 70.7897 | 69.9176 | 23.6291 | 0.99209 | 99.0394 | 499.6706 | 470.4027 | 54.4806 | 588.2285 | 1.3246 | 450.3684 | 26.2672 | 39.3578 | 24.9297 | 42.0926 | 12.0134 | 107.3759 | 25.6429 | 7.014 | 80.2643 | 21.6362 | 29 | 23.5294 | 47 | 33 | 1.0003 | 56.8627 | 83 | 7600 | 30.1961 | 105.5908 | 38.3514 | 0 | 20.3125 | 0 | 38.2294 | 34.5312
9/30/2020 06:54:54.0 | 110.5161 | 49 | 28 | 2500.5604 | 100.3538 | 46.8466 | 52.1735 | 31.0659 | 33.4262 | -0.00454 | 106.7382 | 11.1503 | 70.8754 | 69.4593 | 23.6094 | 0.99494 | 99.0405 | 496.6356 | 467.8678 | 54.5316 | 589.7189 | 1.3494 | 450.3963 | 26.2777 | 39.0438 | 24.9366 | 42.1963 | 12.0195 | 108.1054 | 26.1702 | 7.0037 | 80.4991 | 21.643 | 29 | 23.5294 | 47 | 34 | 1.0019 | 56.8627 | 83 | 7480 | 30.1961 | 106.2317 | 39.4134 | 0.125 | 19.8125 | 0 | 38.6292 | 34.5312
9/30/2020 06:54:55.0 | 110.5164 | 50 | 28 | 2502.6322 | 100.2428 | 46.9416 | 52.2157 | 31.085 | 33.4901 | -0.00455 | 106.6858 | 11.1523 | 71.1323 | 69.3603 | 23.5912 | 0.99316 | 99.0388 | 496.4389 | 467.7833 | 54.5761 | 590.9985 | 1.3643 | 450.0891 | 26.2719 | 39.6127 | 24.9297 | 42.2415 | 11.9967 | 107.4594 | 25.7943 | 7.063 | 80.6249 | 21.6895 | 28.5 | 23.5294 | 47 | 34 | 1.0021 | 56.8627 | 79 | 7630 | 30.1961 | 106.8802 | 38.8123 | 0 | 18.9375 | 0 | 38.8397 | 34.5312
9/30/2020 06:54:56.0 | 110.5167 | 51 | 28 | 2504.8767 | 100.5974 | 47.0004 | 52.2698 | 31.1018 | 33.5161 | -0.00452 | 106.6684 | 11.1542 | 71.0466 | 69.508 | 23.5742 | 0.98657 | 99.0382 | 497.9564 | 468.7691 | 54.4099 | 592.203 | 1.3605 | 452.0164 | 26.3883 | 39.7038 | 24.9297 | 42.2282 | 11.9861 | 107.4028 | 26.0444 | 7.0694 | 80.7088 | 21.7963 | 28.5 | 23.5294 | 47 | 34 | 1.0043 | 56.8627 | 83 | 7630 | 30.1961 | 106.5597 | 38.3728 | 0 | 19.1875 | 0 | 39.1052 | 34.5312
9/30/2020 06:54:57.0 | 110.5169 | 52 | 28 | 2503.4695 | 101.38 | 47.0596 | 52.3119 | 31.1212 | 33.5409 | -0.00453 | 106.7033 | 11.1591 | 70.7897 | 70.1622 | 23.5654 | 0.99833 | 99.0377 | 497.7316 | 468.5156 | 54.6205 | 593.3572 | 1.3461 | 450.927 | 26.5751 | 39.6059 | 24.8625 | 42.0274 | 11.98 | 106.758 | 26.0512 | 7.0591 | 81.0359 | 21.7292 | 28.5 | 23.5294 | 47 | 34 | 0.99782 | 57.6471 | 84 | 7680 | 30.1961 | 105.9112 | 37.8357 | 0 | 20.75 | 0 | 37.8845 | 34.5312
9/30/2020 06:54:58.0 | 110.5172 | 53 | 28 | 2502.4245 | 101.8724 | 47.1096 | 52.3299 | 31.1449 | 33.5426 | -0.00453 | 106.7382 | 11.1552 | 70.8183 | 69.7958 | 23.563 | 0.9937 | 99.0394 | 497.9564 | 468.7409 | 54.7291 | 594.7835 | 1.3379 | 451.1784 | 26.6969 | 39.665 | 24.8366 | 42.3452 | 12.0028 | 107.4039 | 26.1107 | 7.1068 | 81.3127 | 21.7033 | 28.5 | 23.9216 | 48 | 33 | 1.0016 | 57.6471 | 80 | 7700 | 30.5882 | 105.5908 | 38.4064 | -0.0625 | 20 | 0 | 38.089 | 34.5312
9/30/2020 06:54:59.0 | 110.5175 | 54 | 28 | 2502.4461 | 101.9491 | 47.1651 | 52.3702 | 31.1456 | 33.5477 | -0.00454 | 106.8167 | 11.1756 | 71.1894 | 70.2154 | 23.5599 | 0.99726 | 99.0405 | 495.343 | 466.5158 | 54.8836 | 596.0986 | 1.3324 | 449.6701 | 26.7176 | 39.1957 | 24.8763 | 42.6058 | 12.0225 | 107.181 | 26.1651 | 7.0939 | 81.4133 | 21.7429 | 28.5 | 23.9216 | 48 | 33 | 0.9984 | 57.6471 | 80 | 7800 | 30.5882 | 106.2317 | 38.327 | 0 | 18.9375 | 0 | 39.2151 | 34.5312
9/30/2020 06:55:00.0 | 110.5178 | 55 | 28 | 2502.3417 | 102.0565 | 47.1996 | 52.4044 | 31.1439 | 33.5413 | -0.00454 | 106.8516 | 11.1804 | 70.9325 | 70.2071 | 23.5553 | 0.9871 | 99.0394 | 496.467 | 466.9946 | 54.9017 | 597.3892 | 1.3437 | 451.8209 | 26.7433 | 39.5806 | 24.9366 | 42.7797 | 12.0354 | 106.9277 | 26.4473 | 7.0565 | 81.5643 | 21.7498 | 28.5 | 23.9216 | 48 | 33 | 1.001 | 58.0392 | 80 | 7700 | 30.5882 | 105.9112 | 37.9761 | -0.0625 | 20 | 0 | 38.7665 | 34.5312
9/30/2020 06:55:01.0 | 110.5181 | 56 | 28 | 2502.0478 | 102.3524 | 47.2541 | 52.4558 | 31.1522 | 33.5509 | -0.00455 | 106.8778 | 11.1862 | 71.0466 | 70.0508 | 23.5581 | 0.99013 | 99.0382 | 496.4108 | 467.2199 | 54.9264 | 598.5038 | 1.3769 | 450.7874 | 26.819 | 39.6583 | 24.816 | 42.494 | 12.0149 | 107.5429 | 25.9985 | 7.1777 | 81.7908 | 21.736 | 28.5 | 23.9216 | 48 | 33 | 1.0014 | 58.0392 | 84 | 7460 | 30.5882 | 105.5908 | 38.9313 | 0 | 20.0625 | 0 | 38.3087 | 34.5312
9/30/2020 06:55:02.0 | 110.5183 | 57 | 28 | 2504.2695 | 102.682 | 47.3613 | 52.516 | 31.1745 | 33.5188 | -0.00454 | 106.9215 | 11.1998 | 70.961 | 70.1423 | 23.5623 | 0.98319 | 99.0382 | 496.2422 | 466.7975 | 54.984 | 599.5134 | 1.3621 | 450.6198 | 26.9304 | 39.7696 | 24.7694 | 42.5006 | 12.0301 | 108.3552 | 26.1107 | 7.188 | 82.0927 | 21.6895 | 28.5 | 23.9216 | 48 | 33 | 1.0006 | 58.0392 | 81 | 7650 | 30.5882 | 106.5597 | 39.4653 | 0 | 20.875 | 0 | 38.1195 | 34.5312
9/30/2020 06:55:03.0 | 110.5186 | 58 | 28 | 2501.8483 | 103.2789 | 47.4452 | 52.5708 | 31.1861 | 33.4982 | -0.00453 | 106.9651 | 11.2008 | 70.9325 | 69.6102 | 23.5702 | 0.9839 | 99.0388 | 494.8372 | 466.1215 | 55.15 | 600.6437 | 1.3762 | 452.184 | 27.0584 | 39.7308 | 24.9366 | 42.6176 | 12.0149 | 107.6555 | 26.177 | 7.1906 | 82.3024 | 21.7498 | 28.5 | 23.9216 | 48 | 33 | 1.0029 | 58.4314 | 81 | 7750 | 30.5882 | 107.2006 | 38.7817 | 0 | 19.8125 | 0 | 38.7116 | 34.5312
9/30/2020 06:55:04.0 | 110.5189 | 59 | 28 | 2503.5215 | 103.5591 | 47.4879 | 52.6174 | 31.1852 | 33.4742 | -0.00454 | 106.9738 | 11.2114 | 70.9039 | 69.6303 | 23.5953 | 0.97748 | 99.0377 | 496.1298 | 467.0509 | 54.933 | 601.5731 | 1.3977 | 450.2567 | 27.1505 | 39.7173 | 24.89 | 42.6043 | 12.0058 | 107.0661 | 26.2161 | 7.2164 | 82.3695 | 21.7566 | 28.5 | 23.9216 | 48 | 33 | 1.001 | 58.4314 | 81 | 7720 | 30.5882 | 106.5597 | 38.3606 | -0.0625 | 18.9375 | 0 | 39.4043 | 34.5312
9/30/2020 06:55:05.0 | 110.5192 | 60 | 28 | 2502.8353 | 104.0674 | 47.557 | 52.6541 | 31.186 | 33.4662 | -0.00454 | 107.0611 | 11.2114 | 70.9895 | 69.9292 | 23.628 | 0.97713 | 99.0382 | 494.9777 | 465.5018 | 54.9774 | 602.7633 | 1.3935 | 450.5081 | 27.2749 | 39.8674 | 24.816 | 42.6494 | 12.0134 | 107.0106 | 25.9985 | 7.219 | 82.6211 | 21.6827 | 28.5 | 23.9216 | 48 | 33 | 1.0004 | 58.4314 | 85 | 7580 | 30.5882 | 105.9112 | 37.9913 | 0 | 20.5625 | 0 | 38.3301 | 34.5312
9/30/2020 06:55:06.0 | 110.5194 | 61 | 28 | 2500.9983 | 104.4379 | 47.6394 | 52.7072 | 31.1692 | 33.4517 | -0.00449 | 107.1396 | 11.2241 | 70.6185 | 69.2712 | 23.654 | 0.97944 | 99.0371 | 493.7412 | 465.4455 | 55.15 | 603.8032 | 1.3849 | 451.8209 | 27.3526 | 39.7308 | 24.9694 | 42.8766 | 11.9982 | 107.1776 | 25.9661 | 7.2783 | 82.9482 | 21.7292 | 28.5 | 24.3137 | 48 | 33 | 0.9994 | 58.8235 | 85 | 7770 | 30.5882 | 105.9112 | 37.5519 | 0 | 20.625 | 0 | 38.0585 | 34.5312
9/30/2020 06:55:07.0 | 110.5197 | 62 | 28 | 2504.9251 | 104.77 | 47.6662 | 52.7624 | 31.1939 | 33.4156 | -0.00455 | 107.2095 | 11.227 | 71.2179 | 69.7857 | 23.6931 | 0.99138 | 99.0382 | 495.5116 | 466.0651 | 55.2323 | 604.9845 | 1.3804 | 451.2063 | 27.4827 | 39.9197 | 24.9366 | 42.6494 | 12.0142 | 106.7585 | 26.0512 | 7.2924 | 83.2418 | 21.7498 | 28.5 | 24.3137 | 48 | 33 | 0.99907 | 59.2157 | 82 | 7920 | 30.5882 | 105.9112 | 37.1704 | -0.0625 | 19.9375 | 0 | 38.6871 | 34.5312
9/30/2020 06:55:08.0 | 110.52 | 63 | 28 | 2500.5588 | 105.3517 | 47.7608 | 52.8022 | 31.1902 | 33.4039 | -0.00453 | 107.2443 | 11.2396 | 71.2179 | 69.8175 | 23.7203 | 0.97428 | 99.0382 | 493.7131 | 464.685 | 55.4048 | 606.0648 | 1.3725 | 451.5415 | 27.587 | 39.9399 | 24.8763 | 42.8248 | 12.0005 | 108.4673 | 26.0716 | 7.2924 | 83.4179 | 21.7963 | 28.5 | 24.7059 | 48 | 33 | 0.99898 | 59.2157 | 85 | 7870 | 30.5882 | 105.5908 | 39.4257 | 0 | 19.5 | 0 | 38.6993 | 34.5312
9/30/2020 06:55:09.0 | 110.5203 | 64 | 28 | 2501.5129 | 105.2777 | 47.8138 | 52.8406 | 31.205 | 33.3735 | -0.0045 | 107.192 | 11.2318 | 71.0752 | 70.0558 | 23.7473 | 1.0021 | 99.0371 | 495.5116 | 466.1215 | 55.4048 | 606.9493 | 1.3796 | 449.5584 | 27.5783 | 39.9399 | 24.9831 | 42.8248 | 12.0104 | 108.4661 | 26.1243 | 7.2886 | 83.5353 | 21.8496 | 28.5 | 24.3137 | 48 | 33 | 1.0012 | 59.2157 | 85 | 7850 | 30.5882 | 107.2006 | 38.7634 | -0.0625 | 20.0625 | 0 | 38.3545 | 34.625
9/30/2020 06:55:10.0 | 110.5206 | 65 | 28 | 2507.4558 | 105.4347 | 47.847 | 52.8759 | 31.1934 | 33.3488 | -0.00454 | 107.2007 | 11.2289 | 71.275 | 69.5264 | 23.7637 | 0.99138 | 99.0382 | 495.1463 | 466.0933 | 55.3539 | 607.7937 | 1.3975 | 452.1281 | 27.6848 | 40.0445 | 24.9297 | 42.8766 | 12.002 | 107.879 | 26.177 | 7.3801 | 83.8121 | 21.7963 | 28.5 | 23.9216 | 48 | 33 | 1.0002 | 59.2157 | 86 | 7750 | 30.5882 | 107.2006 | 38.1073 | 0 | 20.5625 | 0 | 38.0859 | 34.5312
9/30/2020 06:55:11.0 | 110.5208 | 66 | 28 | 2503.6753 | 106.8299 | 47.8659 | 52.9265 | 31.2193 | 33.3199 | -0.00454 | 107.288 | 11.226 | 70.9895 | 70.1954 | 23.7869 | 0.98514 | 99.0394 | 493.1792 | 464.2907 | 55.4492 | 608.8393 | 1.4112 | 451.7929 | 28.0106 | 39.8809 | 24.9297 | 42.9735 | 12.0096 | 107.4039 | 25.9593 | 7.4587 | 84.3489 | 21.8496 | 28.5 | 24.3137 | 48 | 33 | 1.0006 | 60 | 84 | 7870 | 30.9804 | 106.8802 | 37.8723 | 0 | 20.25 | 0 | 38.504 | 34.5312
9/30/2020 06:55:12.0 | 110.5211 | 67 | 28 | 2503.7351 | 107.4746 | 47.9175 | 52.969 | 31.2366 | 33.2786 | -0.00452 | 107.3753 | 11.2444 | 70.8183 | 69.6738 | 23.8051 | 0.97909 | 99.0382 | 493.0949 | 464.3188 | 55.5132 | 609.7384 | 1.4141 | 451.1226 | 28.1792 | 40.1035 | 24.8953 | 43.0386 | 11.9959 | 107.1227 | 26.2365 | 7.4497 | 84.7179 | 21.8153 | 28 | 24.7059 | 48 | 33 | 0.99843 | 60.3922 | 84 | 7770 | 30.9804 | 106.2317 | 37.4329 | 0 | 20.4375 | 0 | 38.2019 | 34.5312
9/30/2020 06:55:13.0 | 110.5214 | 68 | 28 | 2504.7768 | 107.6808 | 47.9972 | 53.0128 | 31.2509 | 33.2474 | -0.00453 | 107.4014 | 11.2473 | 71.275 | 69.7256 | 23.8114 | 0.98764 | 99.0394 | 492.7577 | 463.0795 | 55.4557 | 610.8399 | 1.4119 | 451.7929 | 28.2456 | 39.9922 | 24.8625 | 43.1355 | 12.0088 | 106.5076 | 26.177 | 7.3943 | 84.9947 | 21.7825 | 28 | 24.7059 | 48 | 33 | 1.0033 | 60.3922 | 84 | 7900 | 30.9804 | 106.2317 | 37.1857 | 0.0625 | 20.1875 | 0 | 38.1256 | 34.5312
9/30/2020 06:55:14.0 | 110.5217 | 69 | 28 | 2500.3781 | 108.132 | 48.0431 | 53.065 | 31.2567 | 33.2169 | -0.00453 | 107.4189 | 11.2502 | 71.1894 | 69.5365 | 23.8088 | 1.0037 | 99.0382 | 493.7693 | 463.5865 | 55.6973 | 611.8508 | 1.4183 | 451.3739 | 28.3122 | 39.9788 | 24.9763 | 43.0704 | 12.0111 | 107.4308 | 26.1107 | 7.4742 | 85.1121 | 21.8427 | 28 | 25.098 | 49 | 33 | 0.99754 | 60.7843 | 87 | 7530 | 30.9804 | 105.5908 | 37.5183 | 0 | 19.0625 | 0 | 38.9832 | 34.5312
9/30/2020 06:55:15.0 | 110.5219 | 70 | 28 | 2504.3134 | 108.0453 | 48.1314 | 53.1013 | 31.2333 | 33.2019 | -0.00453 | 107.3316 | 11.2493 | 71.2464 | 69.8575 | 23.8136 | 0.98265 | 99.0388 | 493.2635 | 463.7273 | 55.4492 | 612.7163 | 1.4236 | 451.1505 | 28.335 | 39.9855 | 24.8969 | 43.0771 | 12.0035 | 107.4874 | 26.2229 | 7.4909 | 85.2547 | 21.8702 | 28 | 24.7059 | 49 | 33 | 0.9987 | 60.7843 | 87 | 7550 | 30.9804 | 106.2317 | 37.4817 | 0 | 19.75 | 0 | 38.971 | 34.5312
9/30/2020 06:55:16.0 | 110.5222 | 71 | 28 | 2502.2276 | 108.5657 | 48.1792 | 53.1269 | 31.2264 | 33.1863 | -0.00454 | 107.2356 | 11.2541 | 71.1037 | 70.1024 | 23.8187 | 0.9814 | 99.0394 | 492.4204 | 462.6289 | 55.666 | 613.5457 | 1.4376 | 453.0498 | 28.4472 | 40.0512 | 24.8763 | 43.2457 | 12.0126 | 107.0398 | 26.3946 | 7.4742 | 85.4393 | 21.903 | 28 | 24.7059 | 49 | 33 | 1.001 | 60.7843 | 84 | 7850 | 30.9804 | 106.2317 | 36.969 | 0 | 20.75 | 0 | 38.1043 | 34.5312
9/30/2020 06:55:17.0 | 110.5225 | 72 | 28 | 2504.6003 | 108.6521 | 48.2435 | 53.1846 | 31.2376 | 33.1553 | -0.00454 | 107.3054 | 11.257 | 71.3892 | 69.4962 | 23.8375 | 0.98835 | 99.0377 | 492.7015 | 463.5865 | 55.5511 | 614.305 | 1.423 | 450.3405 | 28.4979 | 39.7763 | 24.8694 | 43.2841 | 12.0316 | 107.1221 | 26.381 | 7.4523 | 85.607 | 22.0028 | 28 | 25.098 | 49 | 33 | 1.0013 | 60.7843 | 88 | 7850 | 30.9804 | 105.5908 | 36.7828 | 0.0625 | 20.3125 | 0 | 37.9486 | 34.5312
9/30/2020 06:55:18.0 | 110.5228 | 73 | 28 | 2504.7109 | 109.3636 | 48.3041 | 53.2275 | 31.2265 | 33.1302 | -0.00453 | 107.3491 | 11.2648 | 70.961 | 70.0392 | 23.8601 | 0.98408 | 99.0382 | 491.4931 | 462.0655 | 55.901 | 615.2254 | 1.4323 | 450.2846 | 28.6859 | 39.9788 | 24.8625 | 43.2257 | 11.999 | 107.3188 | 26.1634 | 7.4961 | 85.7244 | 21.8892 | 28 | 25.098 | 49 | 32 | 1.0014 | 60.7843 | 84 | 7900 | 30.9804 | 105.9112 | 37.7685 | 0 | 18.75 | 0 | 38.9313 | 34.5312
9/30/2020 06:55:19.0 | 110.5231 | 74 | 28 | 2504.4711 | 110.3507 | 48.3633 | 53.2859 | 31.2334 | 33.1179 | -0.00452 | 107.3665 | 11.2716 | 70.9895 | 69.1803 | 23.881 | 0.9994 | 99.0388 | 491.8865 | 462.15 | 55.8435 | 616.2016 | 1.4453 | 451.8488 | 28.9414 | 39.972 | 24.9297 | 43.1673 | 12.0073 | 107.2633 | 26.0512 | 7.5554 | 86.3032 | 22.0096 | 28 | 25.098 | 49 | 32 | 0.9998 | 61.9608 | 89 | 7850 | 30.9804 | 105.9112 | 37.1002 | 0 | 20.25 | 0 | 38.0066 | 34.5312
9/30/2020 06:55:20.0 | 110.5233 | 75 | 28 | 2504.0469 | 110.9204 | 48.4193 | 53.3417 | 31.2296 | 33.0849 | -0.00454 | 107.4974 | 11.2784 | 71.0181 | 70.1522 | 23.8796 | 0.98924 | 99.0399 | 491.746 | 462.7415 | 55.8057 | 617.1572 | 1.4422 | 450.4243 | 29.0859 | 39.8809 | 24.916 | 43.2841 | 11.9785 | 106.9843 | 26.2229 | 7.5606 | 86.6974 | 21.9426 | 28 | 25.4902 | 49 | 32 | 1.0021 | 61.9608 | 85 | 8040 | 30.9804 | 105.9112 | 36.9629 | -0.0625 | 20 | 0 | 38.7207 | 34.4375
9/30/2020 06:55:21.0 | 110.5236 | 76 | 28 | 2502.9455 | 111.2807 | 48.4671 | 53.3937 | 31.2184 | 33.0592 | -0.00453 | 107.5149 | 11.2803 | 71.1037 | 69.9126 | 23.8746 | 0.98247 | 99.0394 | 490.2285 | 461.0234 | 55.8944 | 618.209 | 1.4792 | 451.2343 | 29.1675 | 39.9197 | 24.9228 | 43.2708 | 11.9997 | 106.7597 | 26.2094 | 7.567 | 86.8567 | 22.0561 | 28 | 25.4902 | 49 | 32 | 0.99965 | 61.9608 | 85 | 8020 | 31.3726 | 105.9112 | 36.4532 | 0 | 18.75 | 0 | 39.0961 | 34.5312
9/30/2020 06:55:22.0 | 110.5239 | 77 | 28 | 2501.3794 | 111.4917 | 48.5167 | 53.4425 | 31.1952 | 32.9954 | -0.00453 | 107.4712 | 11.2793 | 71.1037 | 69.5415 | 23.8852 | 0.97873 | 99.0382 | 490.4252 | 461.8684 | 55.9141 | 618.9739 | 1.5036 | 451.6533 | 29.2047 | 40.0445 | 24.7625 | 43.4461 | 11.9937 | 107.907 | 26.3351 | 7.634 | 87.1167 | 21.9494 | 28 | 25.4902 | 49 | 32 | 1.0002 | 62.3529 | 85 | 8120 | 31.3726 | 105.5908 | 38.1012 | -0.0625 | 20.75 | 0 | 37.8662 | 34.4375
9/30/2020 06:55:23.0 | 110.5242 | 78 | 28 | 2503.9042 | 111.6042 | 48.5977 | 53.4969 | 31.2104 | 32.9813 | -0.00453 | 107.4538 | 11.2755 | 70.8468 | 69.6102 | 23.8854 | 0.98016 | 99.0382 | 492.5047 | 462.1219 | 56.0602 | 619.8193 | 1.5202 | 451.6253 | 29.2635 | 39.8809 | 24.9763 | 43.4394 | 11.9997 | 107.963 | 26.0648 | 7.5992 | 87.3348 | 22.0028 | 28 | 25.4902 | 49 | 32 | 1 | 62.3529 | 90 | 7940 | 30.9804 | 106.2317 | 37.7106 | 0 | 20.5625 | 0 | 38.1439 | 34.4375
9/30/2020 06:55:24.0 | 110.5244 | 79 | 28 | 2501.4121 | 112.1278 | 48.6133 | 53.563 | 31.2208 | 32.9373 | -0.00453 | 107.4276 | 11.2755 | 70.7897 | 69.5549 | 23.9023 | 0.98728 | 99.0382 | 490.088 | 460.9952 | 56.1111 | 620.6298 | 1.5229 | 451.4019 | 29.3715 | 39.9855 | 24.9831 | 43.4912 | 11.9906 | 107.2908 | 26.2229 | 7.6714 | 87.4858 | 21.9563 | 28 | 25.4902 | 49 | 32 | 1.0034 | 62.3529 | 89 | 7680 | 31.3726 | 106.5597 | 37.1033 | -0.0625 | 19.9375 | 0 | 39.1113 | 34.4375
9/30/2020 06:55:25.0 | 110.5247 | 80 | 28 | 2500.3031 | 111.9733 | 48.6528 | 53.6114 | 31.1982 | 32.8847 | -0.00454 | 107.3578 | 11.2735 | 70.9325 | 69.9842 | 23.8949 | 0.99601 | 99.0365 | 489.0764 | 459.8123 | 56.2638 | 621.3546 | 1.5235 | 449.4467 | 29.318 | 39.9332 | 24.9831 | 43.5429 | 12.0126 | 107.093 | 26.5918 | 7.5928 | 87.5193 | 21.903 | 28 | 25.4902 | 49 | 32 | 0.9998 | 62.7451 | 86 | 7870 | 31.3726 | 106.2317 | 37.0117 | 0 | 19.8125 | 0 | 39.1296 | 34.4375
9/30/2020 06:55:26.0 | 110.525 | 81 | 28 | 2501.8656 | 111.7577 | 48.6756 | 53.671 | 31.205 | 32.8445 | -0.00454 | 107.2705 | 11.2813 | 70.961 | 70.0541 | 23.8842 | 0.98764 | 99.0382 | 490.1161 | 460.4319 | 56.0865 | 622.1848 | 1.5286 | 450.927 | 29.2796 | 40.0647 | 24.8022 | 43.7765 | 12.0202 | 107.2067 | 26.3555 | 7.616 | 87.4942 | 22.0424 | 28 | 25.4902 | 49 | 32 | 0.99861 | 62.3529 | 90 | 7720 | 31.3726 | 105.5908 | 36.6791 | 0 | 19 | 0 | 39.1388 | 34.4375
9/30/2020 06:55:27.0 | 110.5253 | 82 | 28 | 2500.8091 | 112.1706 | 48.7333 | 53.7165 | 31.1893 | 32.8075 | -0.00455 | 107.2443 | 11.2919 | 70.9895 | 70.0874 | 23.8712 | 0.99227 | 99.0371 | 489.6384 | 459.8968 | 56.1933 | 623.0058 | 1.5273 | 451.765 | 29.3757 | 39.9653 | 24.8763 | 43.6264 | 11.9975 | 107.4017 | 26.308 | 7.6418 | 87.5696 | 22.063 | 28 | 25.4902 | 49 | 32 | 0.99944 | 62.3529 | 89 | 7850 | 31.3726 | 105.5908 | 37.1094 | -0.0625 | 19.8125 | 0 | 38.9954 | 34.4375
9/30/2020 06:55:28.0 | 110.5256 | 83 | 28 | 2504.3489 | 112.0079 | 48.8112 | 53.7577 | 31.1848 | 32.7542 | -0.00453 | 107.2443 | 11.291 | 70.961 | 69.8842 | 23.8625 | 0.99191 | 99.0382 | 489.0483 | 459.2489 | 56.3787 | 623.8569 | 1.5255 | 450.6757 | 29.3739 | 40.1558 | 24.9366 | 43.8149 | 12.0013 | 107.0947 | 26.1838 | 7.683 | 87.7374 | 22.0698 | 27.5 | 25.4902 | 49 | 32 | 0.99995 | 62.7451 | 90 | 8120 | 31.3726 | 106.2317 | 36.9324 | -0.0625 | 20.1875 | 0 | 38.3606 | 34.3438
9/30/2020 06:55:29.0 | 110.5258 | 84 | 28 | 2500.7431 | 112.5633 | 48.8763 | 53.7983 | 31.183 | 32.7221 | 0.00332 | 107.2705 | 11.2987 | 70.9895 | 69.6286 | 23.8508 | 0.99031 | 99.0388 | 488.43 | 459.3616 | 56.295 | 624.5871 | 1.5007 | 450.8991 | 29.4792 | 40.0176 | 24.9435 | 43.4712 | 12.0104 | 107.2633 | 26.1499 | 7.6998 | 87.88 | 22.1833 | 28 | 25.4902 | 49 | 32 | 1.0002 | 62.3529 | 86 | 7940 | 31.3726 | 106.2317 | 36.6516 | 0 | 20.375 | 0 | 38.2751 | 34.3438
9/30/2020 06:55:30.0 | 110.5261 | 85 | 28 | 2502.1363 | 112.6012 | 48.9128 | 53.8421 | 31.1788 | 32.6792 | 0.01632 | 107.2793 | 11.2987 | 70.9325 | 69.7607 | 23.8549 | 0.97998 | 99.0394 | 489.0202 | 459.4461 | 56.423 | 625.3721 | 1.5058 | 450.7874 | 29.5041 | 40.0968 | 24.9694 | 43.8082 | 12.0164 | 107.2078 | 26.2297 | 7.6005 | 88.0058 | 22.1026 | 28 | 25.4902 | 49 | 32 | 0.99883 | 62.7451 | 86 | 8070 | 31.3726 | 106.2317 | 36.3678 | 0 | 20.875 | 0 | 37.9181 | 34.3438
9/30/2020 06:55:31.0 | 110.5264 | 86 | 28 | 2499.3451 | 112.7858 | 48.9758 | 53.8743 | 31.1552 | 32.618 | 0.02584 | 107.2793 | 11.2987 | 70.8468 | 69.6788 | 23.8883 | 0.98978 | 99.0399 | 488.4862 | 458.6574 | 56.4673 | 626.057 | 1.5337 | 451.6253 | 29.5195 | 40.09 | 24.9694 | 43.8533 | 11.9929 | 106.8162 | 25.9593 | 7.6134 | 88.1735 | 22.1559 | 28 | 25.8823 | 49 | 32 | 1.0003 | 62.7451 | 90 | 7940 | 31.3726 | 105.5908 | 36.1542 | 0 | 20.6875 | 0 | 38.0188 | 34.3438
9/30/2020 06:55:32.0 | 110.5267 | 87 | 28 | 2502.0386 | 112.6155 | 48.9939 | 53.9162 | 31.1397 | 32.5725 | 0.03308 | 107.2182 | 11.2987 | 71.1323 | 69.6403 | 23.915 | 0.99298 | 99.0382 | 487.4184 | 458.2631 | 56.4034 | 626.712 | 1.5063 | 450.3963 | 29.5071 | 40.0766 | 24.9831 | 43.8917 | 11.9952 | 106.7305 | 26.1566 | 7.6392 | 88.1819 | 22.2229 | 27.5 | 25.8823 | 49 | 32 | 0.99852 | 62.7451 | 86 | 8090 | 31.3726 | 105.9112 | 36.1054 | 0 | 20.25 | 0 | 38.089 | 34.3438
9/30/2020 06:55:33.0 | 110.5269 | 88 | 28 | 2501.5951 | 112.9702 | 49.0401 | 53.9619 | 31.1047 | 32.5342 | 0.03522 | 107.2618 | 11.3036 | 71.0181 | 69.5817 | 23.95 | 0.98265 | 99.0382 | 488.2052 | 457.7843 | 56.3394 | 627.5582 | 1.4779 | 451.2901 | 29.5934 | 39.9586 | 24.9831 | 43.7232 | 11.9944 | 107.5429 | 25.7739 | 7.6882 | 88.2406 | 22.2229 | 27.5 | 25.8823 | 49 | 31 | 1.0031 | 62.7451 | 86 | 7900 | 31.3726 | 105.9112 | 37.3352 | 0 | 20.125 | 0 | 38.2599 | 34.25
9/30/2020 06:55:34.0 | 110.5272 | 89 | 28 | 2501.6452 | 113.1307 | 49.0928 | 53.9872 | 31.0925 | 32.4711 | 0.03716 | 107.2793 | 11.3113 | 70.8754 | 70.2369 | 23.9716 | 0.9839 | 99.0382 | 488.149 | 458.235 | 56.5117 | 628.3291 | 1.4912 | 449.9215 | 29.637 | 40.2924 | 25.0434 | 43.8466 | 11.9564 | 107.4868 | 26.0053 | 7.6985 | 88.2993 | 22.1765 | 27.5 | 25.8823 | 49 | 31 | 0.99864 | 63.1373 | 91 | 7720 | 31.3726 | 106.2317 | 36.9965 | 0 | 19.8125 | 0 | 38.9374 | 34.3438
9/30/2020 06:55:35.0 | 110.5275 | 90 | 28 | 2500.8295 | 113.4112 | 49.159 | 54.0326 | 31.082 | 32.4015 | 0.03965 | 107.2967 | 11.3113 | 70.9895 | 70.0192 | 23.9952 | 0.99156 | 99.0394 | 488.0928 | 457.8406 | 56.7725 | 628.9336 | 1.4987 | 451.6812 | 29.7011 | 40.0378 | 25.0434 | 43.8533 | 12.0104 | 107.656 | 26.381 | 7.6894 | 88.3077 | 22.3364 | 27.5 | 25.8823 | 50 | 31 | 0.99986 | 63.1373 | 86 | 8020 | 31.3726 | 106.8802 | 36.4899 | 0 | 20 | 0 | 39.0625 | 34.25
9/30/2020 06:55:36.0 | 110.5278 | 91 | 28 | 2500.7587 | 113.3372 | 49.1872 | 54.0768 | 31.0887 | 32.3683 | 0.04322 | 107.2705 | 11.3172 | 70.9325 | 69.58 | 24.0332 | 0.9855 | 99.0382 | 488.0085 | 458.0378 | 56.6265 | 629.5837 | 1.5145 | 451.7371 | 29.6806 | 39.9922 | 25.1038 | 44.1185 | 12.0149 | 107.5148 | 26.4932 | 7.6985 | 88.3832 | 22.3433 | 27.5 | 25.4902 | 50 | 31 | 0.99883 | 63.1373 | 86 | 8160 | 31.3726 | 106.5597 | 36.4105 | 0.0625 | 19.3125 | 0 | 39.0198 | 34.25
9/30/2020 06:55:37.0 | 110.5281 | 92 | 28 | 2501.1937 | 113.2966 | 49.2261 | 54.1386 | 31.0825 | 32.3276 | 0.04514 | 107.1658 | 11.322 | 71.0466 | 69.6537 | 24.0667 | 0.98746 | 99.0394 | 487.4746 | 457.39 | 56.7151 | 630.2131 | 1.5116 | 449.6981 | 29.6751 | 40.0833 | 24.9763 | 43.8466 | 11.9876 | 107.1238 | 26.2161 | 7.6701 | 88.4 | 22.2161 | 27.5 | 25.4902 | 50 | 31 | 0.99855 | 63.1373 | 90 | 7970 | 31.3726 | 106.2317 | 36.0809 | 0.0625 | 19.3125 | 0 | 39.2517 | 34.1562
9/30/2020 06:55:38.0 | 110.5283 | 93 | 28 | 2500.9922 | 113.4097 | 49.247 | 54.1887 | 31.0493 | 32.2689 | 0.04777 | 107.1309 | 11.321 | 70.5899 | 70.1506 | 24.1014 | 0.98817 | 99.0377 | 487.0531 | 456.883 | 56.8233 | 630.9842 | 1.4996 | 451.4577 | 29.7031 | 39.8809 | 24.9297 | 44.0601 | 11.9785 | 106.9821 | 26.2756 | 7.6727 | 88.4084 | 22.3295 | 27.5 | 25.4902 | 50 | 31 | 0.99577 | 63.1373 | 87 | 8020 | 31.3726 | 106.2317 | 35.8124 | 0 | 19.25 | 0 | 39.0289 | 34.1562
9/30/2020 06:55:39.0 | 110.5286 | 94 | 28 | 2501.883 | 113.6091 | 49.2687 | 54.2135 | 31.0234 | 32.2393 | 0.05018 | 107.1396 | 11.3201 | 70.9325 | 70.109 | 24.1449 | 0.97962 | 99.0428 | 486.6878 | 456.3478 | 56.7659 | 631.7098 | 1.5043 | 450.1729 | 29.7657 | 39.9265 | 25.0366 | 44.0018 | 11.9807 | 106.9311 | 26.2689 | 7.7281 | 88.4671 | 22.3295 | 27.5 | 25.8823 | 50 | 31 | 1.0035 | 63.1373 | 87 | 7900 | 31.3726 | 105.9112 | 35.614 | 0 | 19.375 | 0 | 39.0442 | 34.1562
9/30/2020 06:55:40.0 | 110.5289 | 95 | 28 | 2500.5615 | 113.7499 | 49.2961 | 54.2491 | 31.0096 | 32.1967 | 0.04966 | 107.1745 | 11.321 | 70.8183 | 69.8959 | 24.1667 | 0.99494 | 99.0416 | 485.8728 | 455.1649 | 56.7659 | 632.2795 | 1.5087 | 451.3181 | 29.7869 | 39.9265 | 24.99 | 44.0018 | 11.9937 | 107.2381 | 26.2161 | 7.6701 | 88.5929 | 22.3364 | 27.5 | 25.8823 | 50 | 31 | 0.9984 | 63.5294 | 91 | 7970 | 31.3726 | 105.5908 | 36.5418 | 0 | 20.0625 | 0 | 38.7512 | 34.1562
9/30/2020 06:55:41.0 | 110.5292 | 96 | 28 | 2503.4955 | 113.8256 | 49.3174 | 54.2896 | 30.9919 | 32.1499 | 0.04871 | 107.1745 | 11.3201 | 70.9895 | 69.9226 | 24.145 | 0.97838 | 99.0405 | 486.0695 | 456.0098 | 56.5625 | 633.0001 | 1.5156 | 450.145 | 29.8428 | 40.031 | 25.0366 | 44.1052 | 11.9914 | 107.0969 | 26.0053 | 7.7591 | 88.7439 | 22.5427 | 27.5 | 25.8823 | 50 | 31 | 1.0013 | 63.1373 | 91 | 7990 | 31.3726 | 105.5908 | 36.3953 | 0 | 20.1875 | 0 | 38.797 | 34.1562
9/30/2020 06:55:42.0 | 110.5294 | 97 | 28 | 2500.498 | 114.0966 | 49.3625 | 54.3298 | 30.9662 | 32.0969 | 0.04747 | 107.2618 | 11.3191 | 70.9325 | 69.9109 | 24.1063 | 0.98105 | 99.0388 | 485.3108 | 454.9677 | 57.0841 | 633.6804 | 1.5315 | 451.2901 | 29.8753 | 39.9399 | 24.9228 | 44.1702 | 11.9997 | 106.9832 | 26.2824 | 7.7436 | 88.9284 | 22.376 | 27.5 | 25.8823 | 50 | 31 | 0.99995 | 63.5294 | 92 | 7850 | 31.3726 | 105.5908 | 36.2762 | 0 | 20.6875 | 0 | 38.2416 | 34.0625
9/30/2020 06:55:43.0 | 110.5297 | 98 | 28 | 2498.1988 | 114.1874 | 49.3939 | 54.3704 | 30.9373 | 32.0665 | 0.04718 | 107.288 | 11.3269 | 70.7612 | 69.7356 | 24.08 | 0.98906 | 99.0377 | 486.5192 | 456.376 | 56.9759 | 634.3763 | 1.5289 | 451.0388 | 29.8682 | 39.724 | 25.0434 | 43.905 | 12.0096 | 106.814 | 26.3284 | 7.6804 | 89.071 | 22.3364 | 27.5 | 26.2745 | 50 | 31 | 0.9994 | 63.5294 | 87 | 7970 | 31.3726 | 105.9112 | 36.084 | -0.0625 | 20.375 | 0 | 38.2568 | 34.0625
9/30/2020 06:55:44.0 | 110.53 | 99 | 28 | 2501.4559 | 114.0111 | 49.4421 | 54.4275 | 30.9018 | 32.0449 | 0.04781 | 107.2793 | 11.3327 | 71.0181 | 69.739 | 24.0966 | 0.99833 | 99.0388 | 485.4513 | 455.8127 | 57.0332 | 635.0464 | 1.5222 | 450.0612 | 29.8659 | 39.8354 | 24.8625 | 44.0668 | 12.0293 | 107.1793 | 26.4405 | 7.692 | 89.1129 | 22.4757 | 27.5 | 26.2745 | 50 | 31 | 1.0006 | 63.1373 | 91 | 7870 | 31.3726 | 105.5908 | 35.8795 | -0.0625 | 19.875 | 0 | 38.2935 | 34.0625
9/30/2020 06:55:45.0 | 110.5303 | 100 | 28 | 2501.1625 | 114.2426 | 49.4871 | 54.4577 | 30.8986 | 31.9987 | 0.04654 | 107.2182 | 11.3346 | 71.1894 | 69.5784 | 24.1353 | 0.99512 | 99.0382 | 485.1984 | 455.0522 | 57.1923 | 635.879 | 1.5277 | 451.8209 | 29.9238 | 39.9467 | 25.1106 | 44.2802 | 11.9876 | 106.8426 | 26.3419 | 7.6894 | 89.1297 | 22.51 | 27.5 | 25.8823 | 50 | 31 | 1.0019 | 63.1373 | 91 | 7970 | 31.3726 | 105.5908 | 35.6812 | -0.0625 | 20.25 | 0 | 38.1073 | 34.0625
9/30/2020 06:55:46.0 | 110.5306 | 101 | 28 | 2501.3725 | 114.2923 | 49.4991 | 54.5273 | 30.8675 | 31.9815 | 0.04635 | 107.2095 | 11.3337 | 70.961 | 69.6805 | 24.1785 | 0.97838 | 99.0416 | 484.6083 | 454.179 | 57.1857 | 636.6103 | 1.5384 | 449.6143 | 29.9363 | 39.7308 | 25.0107 | 44.4803 | 11.9891 | 106.93 | 26.2297 | 7.7346 | 89.1716 | 22.4103 | 27.5 | 26.2745 | 50 | 31 | 0.99983 | 63.5294 | 87 | 8090 | 31.3726 | 105.9112 | 35.6201 | 0 | 20.3125 | 0 | 37.8479 | 34.0625
9/30/2020 06:55:47.0 | 110.5308 | 102 | 28 | 2502.18 | 114.4355 | 49.5416 | 54.5722 | 30.8421 | 31.953 | 0.04542 | 107.192 | 11.3308 | 70.9039 | 69.9226 | 24.2132 | 0.98069 | 99.0382 | 485.5075 | 454.2072 | 57.0775 | 637.0892 | 1.5098 | 451.3739 | 29.9842 | 39.8809 | 25.0038 | 44.2669 | 12.0134 | 106.9546 | 26.3284 | 7.8106 | 89.2219 | 22.4567 | 27.5 | 26.2745 | 50 | 31 | 1.0002 | 63.5294 | 91 | 7770 | 31.3726 | 105.5908 | 35.4584 | -0.0625 | 20.0625 | 0 | 38.2538 | 33.9688
9/30/2020 06:55:48.0 | 110.5311 | 103 | 28 | 2501.6395 | 114.6662 | 49.5363 | 54.6202 | 30.8355 | 31.9348 | 0.04368 | 107.1135 | 11.3424 | 71.3035 | 69.7707 | 24.2537 | 0.98479 | 99.0382 | 486.1819 | 455.2212 | 57.5348 | 637.6033 | 1.5051 | 451.1505 | 30.0375 | 39.724 | 24.99 | 44.0601 | 11.9929 | 106.9266 | 26.1702 | 7.8661 | 89.3142 | 22.6029 | 27.5 | 25.8823 | 50 | 31 | 1.0001 | 63.5294 | 92 | 7750 | 31.3726 | 105.5908 | 35.3851 | 0 | 20.25 | 0 | 37.9273 | 33.9688
9/30/2020 06:55:49.0 | 110.5314 | 104 | 28 | 2501.0417 | 114.6229 | 49.5805 | 54.6688 | 30.8351 | 31.9095 | 0.04334 | 107.1745 | 11.3375 | 71.0466 | 70.2701 | 24.2878 | 0.99494 | 99.0388 | 484.1868 | 453.8129 | 57.1726 | 638.2436 | 1.5335 | 450.2287 | 30.0209 | 39.9265 | 24.9831 | 44.3119 | 11.9967 | 107.1232 | 26.058 | 7.8093 | 89.4484 | 22.596 | 27.5 | 26.2745 | 50 | 31 | 0.9991 | 63.9216 | 88 | 8040 | 31.3726 | 105.9112 | 35.1379 | 0 | 20.375 | 0 | 38.089 | 33.9688
9/30/2020 06:55:50.0 | 110.5317 | 105 | 28 | 2501.3134 | 114.7823 | 49.6298 | 54.7123 | 30.8189 | 31.9086 | 0.04253 | 107.192 | 11.3356 | 71.3606 | 69.9042 | 24.3093 | 1.0012 | 99.0377 | 483.99 | 453.7284 | 57.4775 | 638.8489 | 1.541 | 451.4298 | 30.0641 | 39.665 | 25.09 | 44.2602 | 12.0187 | 106.9821 | 26.4796 | 7.7681 | 89.5658 | 22.6493 | 27.5 | 26.6667 | 50 | 31 | 1.0017 | 63.9216 | 92 | 7970 | 31.3726 | 105.5908 | 36.1938 | -0.0625 | 20.375 | 0 | 37.8143 | 33.9688
9/30/2020 06:55:51.0 | 110.5319 | 106 | 28 | 2500.574 | 115.2308 | 49.658 | 54.7399 | 30.7791 | 31.9032 | 0.04349 | 107.192 | 11.3472 | 70.9325 | 69.8825 | 24.3052 | 0.98514 | 99.0388 | 483.6528 | 453.1651 | 57.4775 | 639.2927 | 1.5366 | 449.8656 | 30.1786 | 39.9265 | 24.9831 | 44.2602 | 12.0066 | 107.2353 | 26.4796 | 7.7964 | 89.591 | 22.6493 | 27.5 | 26.2745 | 50 | 31 | 0.99907 | 63.9216 | 92 | 8040 | 31.3726 | 105.5908 | 36.029 | 0 | 20.0625 | 0 | 38.0096 | 33.875
9/30/2020 06:55:52.0 | 110.5322 | 107 | 28 | 2503.23 | 115.1989 | 49.6758 | 54.7745 | 30.7587 | 31.8808 | 0.0472 | 107.1135 | 11.3531 | 71.0466 | 69.6838 | 24.3025 | 0.988 | 99.0382 | 484.3554 | 453.3904 | 57.3759 | 639.7263 | 1.5215 | 451.1226 | 30.1957 | 39.9265 | 24.916 | 44.2602 | 12.0255 | 106.9266 | 26.3216 | 7.808 | 89.4903 | 22.6356 | 27.5 | 25.8823 | 50 | 31 | 1.0014 | 63.9216 | 88 | 8090 | 31.3726 | 105.9112 | 35.8032 | -0.0625 | 18.375 | 0 | 38.7329 | 33.875
9/30/2020 06:55:53.0 | 110.5325 | 108 | 28 | 2501.1557 | 115.758 | 49.7096 | 54.7984 | 30.7361 | 31.8666 | 0.04895 | 107.1222 | 11.3472 | 70.9325 | 70.2535 | 24.3161 | 0.99316 | 99.0382 | 483.7933 | 453.0524 | 57.4332 | 640.1754 | 1.545 | 449.9215 | 30.3231 | 39.8809 | 24.9228 | 44.3186 | 11.9868 | 106.9266 | 26.381 | 7.8183 | 89.6162 | 22.8023 | 27.5 | 26.6667 | 50 | 31 | 1.0016 | 64.3137 | 92 | 7680 | 31.7647 | 105.5908 | 35.6201 | -0.0625 | 20.25 | 0 | 38.3087 | 33.875
9/30/2020 06:55:54.0 | 110.5328 | 109 | 28 | 2498.7608 | 115.6768 | 49.743 | 54.8339 | 30.7141 | 31.8521 | 0.05276 | 107.1571 | 11.3346 | 70.9039 | 69.58 | 24.3421 | 0.97659 | 99.0382 | 483.3718 | 452.4046 | 57.3251 | 640.6701 | 1.5636 | 449.8936 | 30.2679 | 39.9265 | 24.99 | 44.3636 | 12.0066 | 107.2347 | 26.3743 | 7.8003 | 89.5994 | 22.7094 | 27.5 | 26.2745 | 50 | 31 | 1.003 | 63.9216 | 87 | 8140 | 31.7647 | 105.9112 | 35.5621 | -0.0625 | 18.6875 | 0 | 39.3066 | 33.875
9/30/2020 06:55:55.0 | 110.5331 | 110 | 28 | 2500.1316 | 115.5248 | 49.7756 | 54.866 | 30.702 | 31.8381 | 0.05286 | 107.2182 | 11.324 | 70.9325 | 70.1821 | 24.3739 | 1.0111 | 99.0382 | 482.8098 | 452.0947 | 57.5152 | 641.2807 | 1.5683 | 451.7929 | 30.2453 | 39.9653 | 24.9435 | 44.4537 | 12.0187 | 107.0947 | 26.2553 | 7.8055 | 89.6833 | 22.7696 | 27.5 | 26.2745 | 50 | 31 | 0.9977 | 63.9216 | 88 | 8090 | 31.7647 | 106.2317 | 35.4675 | -0.0625 | 20.125 | 0 | 38.7085 | 33.875
9/30/2020 06:55:56.0 | 110.5333 | 111 | 28 | 2502.4336 | 115.582 | 49.7873 | 54.9027 | 30.6746 | 31.8439 | 0.05197 | 107.2269 | 11.321 | 71.1037 | 69.1129 | 24.4155 | 0.98319 | 98.9261 | 482.8098 | 452.3483 | 57.4775 | 641.9825 | 1.5743 | 449.8377 | 30.2889 | 39.8219 | 25.071 | 44.3119 | 11.9785 | 106.9545 | 26.2689 | 7.7874 | 89.8258 | 22.7902 | 27.5 | 26.6667 | 50 | 31 | 1.0001 | 64.3137 | 92 | 8020 | 31.7647 | 105.5908 | 35.1593 | 0 | 19.875 | 0 | 38.6688 | 33.875
9/30/2020 06:55:57.0 | 110.5336 | 112 | 28 | 2498.0241 | 115.9696 | 49.825 | 54.9656 | 30.6731 | 31.8239 | 0.05206 | 107.2531 | 11.3259 | 71.1323 | 69.3535 | 24.4533 | 0.99601 | 98.9396 | 482.4726 | 452.0666 | 57.5414 | 642.5828 | 1.5667 | 451.4577 | 30.3346 | 39.9922 | 25.0641 | 44.5836 | 11.9823 | 106.7159 | 26.2297 | 7.8519 | 89.8594 | 22.8898 | 27.5 | 26.2745 | 50 | 31 | 1.0005 | 64.3137 | 92 | 7990 | 31.7647 | 105.9112 | 35.1135 | 0 | 19.3125 | 0 | 38.8336 | 33.7812
9/30/2020 06:55:58.0 | 110.5339 | 113 | 28 | 2501.4458 | 115.5771 | 49.8238 | 54.9877 | 30.6362 | 31.8124 | 0.0548 | 107.2967 | 11.3278 | 71.0466 | 70.0558 | 24.5027 | 0.9782 | 99.0371 | 482.5288 | 451.7286 | 57.8265 | 643.0061 | 1.5638 | 450.7595 | 30.2783 | 39.8152 | 24.9831 | 44.357 | 11.9823 | 106.8975 | 26.3148 | 7.8403 | 89.9097 | 22.8091 | 27.5 | 26.2745 | 50 | 31 | 1.0024 | 64.3137 | 92 | 7970 | 31.7647 | 105.5908 | 34.9609 | 0 | 20.25 | 0 | 38.9008 | 33.7812
9/30/2020 06:55:59.0 | 110.5342 | 114 | 28 | 2502.4076 | 115.6895 | 49.8443 | 55.0264 | 30.6245 | 31.8036 | 0.05123 | 107.192 | 11.3337 | 71.0752 | 69.6888 | 24.5437 | 1.0293 | 99.0371 | 483.2313 | 451.9258 | 58.0361 | 643.5309 | 1.5656 | 451.4298 | 30.3163 | 39.7696 | 24.9831 | 44.3636 | 11.9914 | 106.9535 | 26.585 | 7.8171 | 90.0523 | 22.8091 | 27.5 | 26.2745 | 50 | 31 | 1.001 | 64.3137 | 88 | 8240 | 31.7647 | 105.9112 | 34.848 | 0 | 20.1875 | 0 | 38.8886 | 33.7812
9/30/2020 06:56:00.0 | 110.5344 | 115 | 28 | 2501.8469 | 116.2832 | 49.91 | 55.0666 | 30.6114 | 31.8055 | 0.05116 | 107.1745 | 11.3472 | 71.0752 | 69.4392 | 24.5667 | 0.98051 | 99.0382 | 481.5171 | 451.0526 | 57.8969 | 644.0154 | 1.5913 | 450.7315 | 30.4673 | 39.8354 | 24.9831 | 44.5836 | 11.9686 | 106.9266 | 26.4405 | 7.8183 | 90.1445 | 22.7559 | 27.5 | 26.2745 | 50 | 31 | 1.0043 | 64.3137 | 89 | 8120 | 31.7647 | 105.9112 | 34.7626 | 0.0625 | 20.125 | 0 | 39.1205 | 33.7812
9/30/2020 06:56:01.0 | 110.5347 | 116 | 28 | 2501.2777 | 116.5336 | 49.9173 | 55.1078 | 30.5922 | 31.7793 | 0.04804 | 107.192 | 11.3472 | 70.9039 | 70.1739 | 24.5732 | 0.98051 | 99.0382 | 481.5452 | 450.264 | 57.7184 | 644.5051 | 1.5984 | 450.955 | 30.5251 | 39.7038 | 24.99 | 44.4537 | 11.9815 | 107.0106 | 26.4661 | 7.9124 | 90.2704 | 23.029 | 27.5 | 26.2745 | 50 | 31 | 0.99754 | 64.3137 | 92 | 7850 | 31.7647 | 105.5908 | 36.1328 | 0.0625 | 20.25 | 0 | 39.0503 | 33.7812
9/30/2020 06:56:02.0 | 110.535 | 117 | 28 | 2500.5721 | 116.5133 | 49.9564 | 55.1449 | 30.5867 | 31.7791 | 0.04653 | 107.1571 | 11.3424 | 71.1894 | 69.7624 | 24.5993 | 0.98924 | 99.0394 | 481.4047 | 450.5456 | 57.8903 | 644.8985 | 1.5955 | 451.6533 | 30.5106 | 39.9332 | 24.8694 | 44.577 | 11.9921 | 107.488 | 26.381 | 7.8325 | 90.4129 | 22.9088 | 27.5 | 26.2745 | 51 | 31 | 0.9987 | 64.3137 | 88 | 8070 | 31.7647 | 106.2317 | 36.084 | 0 | 20.25 | 0 | 38.7695 | 33.6719
9/30/2020 06:56:03.0 | 110.5353 | 118 | 28 | 2501.3021 | 116.4942 | 49.989 | 55.1767 | 30.5725 | 31.7654 | 0.04767 | 107.1571 | 11.3501 | 71.1037 | 70.1489 | 24.6098 | 0.97588 | 99.0394 | 481.6576 | 450.433 | 58.1638 | 645.4287 | 1.574 | 449.9774 | 30.5138 | 39.9534 | 24.9831 | 44.5453 | 11.9906 | 107.2359 | 26.5595 | 7.8867 | 90.4717 | 23.1287 | 27.5 | 26.2745 | 51 | 31 | 0.99892 | 64.7059 | 89 | 8090 | 31.7647 | 106.5597 | 36.0809 | 0 | 19.8125 | 0 | 38.7726 | 33.6719
9/30/2020 06:56:04.0 | 110.5356 | 119 | 28 | 2500.5841 | 116.8286 | 50.0446 | 55.2074 | 30.559 | 31.7666 | 0.04778 | 107.1745 | 11.3521 | 70.9895 | 69.8008 | 24.6353 | 0.97944 | 99.0394 | 481.6295 | 450.8836 | 57.9476 | 645.8781 | 1.5971 | 451.5136 | 30.5954 | 40.1491 | 25.0969 | 44.4286 | 12.0005 | 107.1518 | 26.2824 | 7.9228 | 90.5639 | 23.0823 | 27 | 26.2745 | 51 | 31 | 0.99974 | 64.7059 | 93 | 7990 | 31.7647 | 105.9112 | 35.7849 | 0 | 20 | 0 | 38.6536 | 33.6719
9/30/2020 06:56:05.0 | 110.5358 | 120 | 28 | 2502.4436 | 116.9875 | 50.072 | 55.2585 | 30.5355 | 31.7397 | 0.04645 | 107.1658 | 11.3511 | 70.7326 | 69.9909 | 24.6618 | 0.98461 | 99.0388 | 481.6295 | 450.2358 | 58.0492 | 646.196 | 1.6361 | 450.7315 | 30.6584 | 40.2536 | 24.9297 | 44.7902 | 12.0217 | 107.3754 | 26.2824 | 7.8983 | 90.6897 | 23.0222 | 27.5 | 26.2745 | 51 | 31 | 1.0014 | 64.7059 | 89 | 8190 | 31.7647 | 106.2317 | 35.7727 | 0 | 20.6875 | 0 | 38.2446 | 33.6719
9/30/2020 06:56:06.0 | 110.5361 | 121 | 28 | 2500.8084 | 117.3637 | 50.1139 | 55.2965 | 30.5103 | 31.7626 | 0.04525 | 107.192 | 11.356 | 70.8754 | 69.5231 | 24.687 | 0.98069 | 99.0394 | 481.489 | 450.264 | 57.9034 | 646.6103 | 1.6454 | 451.5136 | 30.7362 | 40.1035 | 24.9435 | 44.7969 | 12.002 | 107.432 | 26.3946 | 7.9318 | 90.782 | 23.0359 | 27.5 | 26.6667 | 51 | 31 | 1.0004 | 64.7059 | 89 | 8260 | 31.7647 | 106.2317 | 35.4706 | -0.0625 | 20.5625 | 0 | 37.8876 | 33.6719
9/30/2020 06:56:07.0 | 110.5364 | 122 | 28 | 2502.0671 | 117.5053 | 50.1388 | 55.3342 | 30.5024 | 31.7649 | 0.04492 | 107.1745 | 11.356 | 70.9325 | 69.8225 | 24.6914 | 0.98087 | 99.0377 | 481.4609 | 450.3485 | 58.0803 | 646.923 | 1.6296 | 450.3405 | 30.7898 | 39.972 | 24.8763 | 44.4603 | 11.9967 | 107.0101 | 26.2621 | 7.8764 | 90.8407 | 23.1287 | 27.5 | 26.6667 | 51 | 31 | 0.99947 | 65.098 | 93 | 7770 | 31.7647 | 105.9112 | 35.3485 | -0.0625 | 20.0625 | 0 | 37.7655 | 33.5781
9/30/2020 06:56:08.0 | 110.5367 | 123 | 28 | 2498.3678 | 117.6389 | 50.1765 | 55.3663 | 30.4748 | 31.7709 | 0.04479 | 107.1222 | 11.3511 | 70.961 | 69.9742 | 24.7053 | 0.99761 | 99.0388 | 480.0559 | 448.9965 | 57.9672 | 647.1498 | 1.6013 | 450.7874 | 30.7769 | 40.1693 | 24.9625 | 44.8102 | 11.9967 | 107.0672 | 26.4609 | 7.888 | 90.7568 | 23.1081 | 27 | 26.6667 | 51 | 31 | 1.0035 | 64.7059 | 93 | 8070 | 31.7647 | 106.2317 | 35.2508 | -0.125 | 18.4375 | 0 | 38.6993 | 33.6719
9/30/2020 06:56:09.0 | 110.5369 | 124 | 28 | 2500.5126 | 117.3413 | 50.1752 | 55.4258 | 30.4572 | 31.7612 | 0.04457 | 107.1135 | 11.3453 | 71.1894 | 70.5665 | 24.725 | 0.98194 | 99.0394 | 479.9715 | 449.1091 | 58.3979 | 647.6501 | 1.6252 | 452.6309 | 30.7281 | 40.0378 | 24.9831 | 44.7319 | 11.9914 | 106.7597 | 26.2229 | 7.8325 | 90.782 | 23.0754 | 27 | 26.6667 | 51 | 31 | 0.99831 | 64.7059 | 89 | 8140 | 31.7647 | 105.9112 | 35.2203 | 0 | 20.25 | 0 | 37.7991 | 33.5781
9/30/2020 06:56:10.0 | 110.5372 | 125 | 28 | 2500.316 | 117.4137 | 50.2069 | 55.4788 | 30.4537 | 31.7768 | 0.04352 | 107.1222 | 11.3414 | 70.8468 | 69.9842 | 24.7573 | 0.97624 | 99.0399 | 480.7022 | 448.8557 | 58.2964 | 647.9784 | 1.6381 | 449.8377 | 30.7418 | 40.09 | 24.99 | 44.577 | 11.9853 | 106.8723 | 26.381 | 7.8931 | 90.891 | 23.1888 | 27 | 26.6667 | 51 | 31 | 1.0023 | 65.098 | 93 | 8040 | 31.7647 | 106.2317 | 35.1776 | -0.125 | 19.8125 | 0 | 38.1409 | 33.5781
9/30/2020 06:56:11.0 | 110.5375 | 126 | 28 | 2501.4945 | 117.613 | 50.2226 | 55.5414 | 30.459 | 31.7526 | 0.04369 | 107.1745 | 11.3472 | 70.8468 | 69.8976 | 24.7845 | 0.99298 | 99.0399 | 479.9434 | 448.5458 | 58.118 | 648.4528 | 1.6369 | 451.8488 | 30.8106 | 40.2199 | 24.9763 | 44.447 | 11.9785 | 106.8162 | 26.3012 | 7.9614 | 90.9749 | 23.3347 | 27 | 26.6667 | 51 | 31 | 0.99947 | 65.098 | 93 | 8260 | 31.7647 | 105.5908 | 35.0525 | -0.0625 | 20.125 | 0 | 38.0524 | 33.5781
9/30/2020 06:56:12.0 | 110.5378 | 127 | 28 | 2504.1924 | 117.8366 | 50.2334 | 55.5679 | 30.4297 | 31.755 | 0.04358 | 107.1745 | 11.3511 | 70.9325 | 69.9759 | 24.7975 | 0.97784 | 99.0382 | 479.9997 | 448.5177 | 58.3406 | 648.8672 | 1.6166 | 450.3684 | 30.902 | 40.0833 | 24.8832 | 44.8286 | 12.0028 | 106.8145 | 26.1107 | 7.9782 | 91.0755 | 23.242 | 27 | 26.6667 | 51 | 31 | 1.0001 | 65.098 | 93 | 8040 | 31.7647 | 105.5908 | 34.8969 | -0.0625 | 20.0625 | 0 | 38.2874 | 33.5781
9/30/2020 06:56:13.0 | 110.5381 | 128 | 28 | 2497.7937 | 118.3597 | 50.2733 | 55.5969 | 30.4022 | 31.7623 | 0.04155 | 107.1658 | 11.3521 | 71.0181 | 70.1257 | 24.83 | 0.99227 | 99.0388 | 479.4095 | 448.6022 | 58.2391 | 649.2308 | 1.6073 | 452.184 | 30.9581 | 39.9265 | 24.99 | 44.7253 | 12.0157 | 107.0672 | 26.2161 | 7.9305 | 91.151 | 23.2952 | 27 | 26.6667 | 51 | 31 | 1.003 | 65.098 | 89 | 8240 | 31.7647 | 105.9112 | 34.7809 | 0 | 19.875 | 0 | 38.8824 | 33.5781
9/30/2020 06:56:14.0 | 110.5383 | 129 | 28 | 2501.995 | 118.0276 | 50.2837 | 55.6366 | 30.4015 | 31.7696 | 0.04181 | 107.192 | 11.3579 | 70.7041 | 70.0358 | 24.8878 | 0.99601 | 99.0399 | 479.9434 | 448.5458 | 58.4486 | 649.7053 | 1.598 | 451.9046 | 30.9219 | 39.9855 | 24.9763 | 44.7319 | 12.0013 | 107.0404 | 26.2756 | 7.8996 | 91.2014 | 23.2283 | 27 | 27.0588 | 51 | 31 | 0.99861 | 65.098 | 93 | 8160 | 31.7647 | 105.5908 | 34.9213 | 0 | 19.6875 | 0 | 38.9252 | 33.5781
9/30/2020 06:56:15.0 | 110.5386 | 130 | 28 | 2500.7242 | 118.3771 | 50.3293 | 55.6719 | 30.3725 | 31.7766 | 0.04054 | 107.2095 | 11.3531 | 70.7612 | 69.042 | 24.9308 | 0.99886 | 99.0382 | 478.7351 | 447.5882 | 58.4421 | 650.0441 | 1.6024 | 450.6757 | 30.9995 | 39.7696 | 24.9435 | 44.7769 | 11.9997 | 107.1787 | 26.427 | 7.9228 | 91.2265 | 23.3021 | 27 | 26.6667 | 51 | 31 | 0.99883 | 65.4902 | 93 | 7770 | 31.7647 | 105.5908 | 34.7992 | -0.0625 | 20 | 0 | 38.6047 | 33.4844
9/30/2020 06:56:16.0 | 110.5389 | 131 | 28 | 2499.9374 | 118.2712 | 50.3299 | 55.7146 | 30.3556 | 31.7838 | 0.04043 | 107.1047 | 11.3531 | 70.9039 | 69.9659 | 24.9847 | 0.99085 | 99.0388 | 478.7351 | 447.6163 | 58.2898 | 650.3114 | 1.6206 | 451.3181 | 30.9612 | 40.031 | 24.9763 | 44.6736 | 12.0278 | 107.4594 | 26.427 | 7.9511 | 91.1846 | 23.2815 | 27 | 27.0588 | 51 | 31 | 0.99947 | 65.098 | 89 | 8040 | 31.7647 | 105.9112 | 34.671 | -0.0625 | 19.125 | 0 | 39.1571 | 33.4844
9/30/2020 06:56:17.0 | 110.5392 | 132 | 28 | 2501.9229 | 118.3475 | 50.3634 | 55.7687 | 30.3502 | 31.7757 | 0.0395 | 107.1135 | 11.3463 | 70.6756 | 70.1672 | 24.9867 | 0.97944 | 99.0377 | 479.0723 | 447.5037 | 58.4863 | 650.7207 | 1.6392 | 450.3405 | 31.0094 | 40.0766 | 24.9831 | 44.9769 | 12.0051 | 107.0381 | 26.3675 | 7.8609 | 91.2768 | 23.3416 | 27 | 26.6667 | 51 | 31 | 0.9991 | 65.4902 | 94 | 7820 | 31.7647 | 105.9112 | 34.7199 | 0 | 20.3125 | 0 | 38.8367 | 33.4844
9/30/2020 06:56:18.0 | 110.5394 | 133 | 28 | 2500.6095 | 118.5964 | 50.4137 | 55.8141 | 30.3535 | 31.7527 | 0.03769 | 107.0785 | 11.3521 | 70.9325 | 70.114 | 24.9793 | 0.97339 | 99.0382 | 478.6508 | 446.9685 | 58.6515 | 651.0792 | 1.6471 | 450.3684 | 31.057 | 39.8286 | 25.0831 | 44.6286 | 11.9891 | 107.2347 | 26.4337 | 7.9434 | 91.3775 | 23.4412 | 27 | 27.0588 | 51 | 31 | 1.0028 | 65.4902 | 94 | 8020 | 31.7647 | 105.9112 | 34.7351 | -0.0625 | 19.9375 | 0 | 39.3463 | 33.4844
9/30/2020 06:56:19.0 | 110.5397 | 134 | 28 | 2500.9048 | 118.6004 | 50.4236 | 55.8455 | 30.3398 | 31.7375 | 0.03812 | 107.1047 | 11.3569 | 71.3035 | 69.1752 | 24.953 | 0.99227 | 99.0388 | 477.8077 | 446.6024 | 58.7595 | 651.5745 | 1.6387 | 451.8488 | 31.0599 | 39.9922 | 24.99 | 44.8935 | 11.9891 | 107.2913 | 26.9146 | 7.9627 | 91.5033 | 23.4549 | 27 | 26.6667 | 51 | 31 | 1.0044 | 65.4902 | 89 | 8260 | 31.7647 | 106.2317 | 34.7046 | -0.0625 | 20.375 | 0 | 39.3158 | 33.4844
9/30/2020 06:56:20.0 | 110.54 | 135 | 28 | 2502.059 | 118.8371 | 50.4142 | 55.8871 | 30.3384 | 31.7287 | 0.03928 | 107.1571 | 11.3598 | 71.1608 | 69.9009 | 24.9452 | 0.98568 | 99.0382 | 477.864 | 445.8137 | 58.658 | 652.0439 | 1.6265 | 451.2343 | 31.1381 | 39.8877 | 25.0228 | 44.9452 | 11.9891 | 106.9546 | 26.1243 | 7.995 | 91.6123 | 23.5408 | 27 | 27.0588 | 51 | 31 | 0.99834 | 65.4902 | 94 | 8190 | 31.7647 | 105.9112 | 34.7565 | -0.0625 | 20.25 | 0 | 39.0259 | 33.4844
9/30/2020 06:56:21.0 | 110.5403 | 136 | 28 | 2498.9134 | 119.0549 | 50.4312 | 55.9543 | 30.309 | 31.743 | 0.04064 | 107.192 | 11.3569 | 70.961 | 69.744 | 24.9332 | 0.97553 | 99.0394 | 477.7797 | 445.6729 | 58.645 | 652.5341 | 1.6531 | 451.9326 | 31.1566 | 40.1356 | 25.0831 | 44.7769 | 11.9982 | 106.9838 | 26.3743 | 7.9524 | 91.7633 | 23.4412 | 27 | 27.0588 | 51 | 31 | 1.0003 | 65.4902 | 94 | 7750 | 31.7647 | 105.5908 | 34.787 | 0 | 20.5 | 0 | 38.4979 | 33.3906
9/30/2020 06:56:22.0 | 110.5406 | 137 | 28 | 2502.7933 | 118.8274 | 50.4374 | 55.9958 | 30.3142 | 31.716 | 0.04594 | 107.1745 | 11.3589 | 71.1894 | 70.2734 | 24.9413 | 0.96519 | 99.0394 | 477.8077 | 446.377 | 58.4421 | 652.9788 | 1.677 | 449.9774 | 31.1443 | 40.031 | 24.9228 | 44.9835 | 12.0126 | 107.3199 | 26.3743 | 7.9485 | 91.8807 | 23.4944 | 27 | 27.0588 | 51 | 31 | 1.0017 | 65.4902 | 90 | 8070 | 31.7647 | 105.9112 | 34.8938 | 0 | 19.9375 | 0 | 38.4491 | 33.3906
9/30/2020 06:56:23.0 | 110.5408 | 138 | 28 | 2498.9423 | 119.2102 | 50.4573 | 56.0264 | 30.2956 | 31.7455 | 0.05354 | 107.1745 | 11.3443 | 70.7326 | 70.222 | 24.9514 | 0.97962 | 99.0371 | 476.9085 | 445.5321 | 58.6761 | 653.5043 | 1.6812 | 451.4019 | 31.1965 | 40.0631 | 25.0831 | 44.757 | 12.0164 | 107.3457 | 26.3012 | 7.9924 | 91.8891 | 23.5476 | 27 | 27.0588 | 51 | 31 | 1.0031 | 65.8824 | 94 | 7900 | 31.7647 | 105.5908 | 34.9579 | 0 | 20.3125 | 0 | 38.6414 | 33.3906
9/30/2020 06:56:24.0 | 110.5411 | 139 | 28 | 2502.0483 | 119.171 | 50.5209 | 56.0886 | 30.3074 | 31.7337 | 0.06013 | 107.1745 | 11.3453 | 70.9039 | 70.5219 | 24.95 | 0.98336 | 99.0388 | 476.5994 | 445.3631 | 58.6842 | 653.9646 | 1.658 | 451.5136 | 31.2246 | 40.176 | 24.9435 | 45.1267 | 12.0157 | 107.1793 | 26.3623 | 7.9756 | 91.9562 | 23.6214 | 27 | 27.451 | 51 | 31 | 1.0048 | 65.8824 | 94 | 8070 | 31.7647 | 105.5908 | 34.8694 | 0 | 19.75 | 0 | 38.5864 | 33.3906
9/30/2020 06:56:25.0 | 110.5414 | 140 | 28 | 2500.0851 | 119.6069 | 50.5318 | 56.1232 | 30.2613 | 31.7171 | 0.06602 | 107.192 | 11.3434 | 70.9325 | 69.8041 | 24.9551 | 0.9855 | 99.0394 | 477.33 | 445.5321 | 58.6008 | 654.3584 | 1.6394 | 451.9046 | 31.3145 | 40.09 | 24.9297 | 44.9385 | 11.9731 | 107.3199 | 26.1702 | 8.0182 | 92.0317 | 23.5545 | 27 | 27.0588 | 51 | 31 | 1.0006 | 65.8824 | 90 | 8410 | 31.7647 | 106.2317 | 34.9152 | 0.0625 | 20 | 0 | 38.4125 | 33.3906
9/30/2020 06:56:26.0 | 110.5417 | 141 | 28 | 2502.4657 | 119.4745 | 50.5562 | 56.1746 | 30.2668 | 31.724 | 0.0694 | 107.1658 | 11.3385 | 70.8754 | 69.8075 | 24.9753 | 0.9994 | 99.0365 | 477.3581 | 445.9827 | 58.9999 | 654.8032 | 1.7171 | 451.4857 | 31.3097 | 40.1879 | 24.9297 | 44.9319 | 11.9671 | 106.9809 | 26.585 | 8.0259 | 92.0653 | 23.6609 | 27 | 27.0588 | 51 | 31 | 0.99837 | 65.8824 | 90 | 8120 | 31.7647 | 106.2317 | 34.9213 | 0 | 20.25 | 0 | 38.385 | 33.3906
9/30/2020 06:56:27.0 | 110.5419 | 142 | 28 | 2500.4515 | 119.5653 | 50.5462 | 56.1792 | 30.2483 | 31.7129 | 0.06975 | 107.1396 | 11.3405 | 70.8468 | 70.3016 | 24.9952 | 0.99744 | 99.0388 | 477.4143 | 445.5039 | 58.9999 | 655.2427 | 1.7369 | 449.0556 | 31.3063 | 40.031 | 25.0297 | 44.8802 | 11.9724 | 107.2633 | 26.3743 | 7.9924 | 92.124 | 23.7072 | 27 | 27.0588 | 51 | 31 | 1.0026 | 65.8824 | 90 | 8290 | 31.7647 | 106.2317 | 34.7412 | 0 | 20.3125 | 0 | 38.0341 | 33.3906
9/30/2020 06:56:28.0 | 110.5422 | 143 | 28 | 2502.2529 | 119.6994 | 50.5466 | 56.2065 | 30.2566 | 31.7021 | 0.06886 | 107.1484 | 11.3443 | 70.647 | 69.7106 | 25.0206 | 0.98604 | 99.0382 | 476.6837 | 444.8561 | 58.8985 | 655.7083 | 1.7391 | 451.765 | 31.3653 | 40.1356 | 25.0572 | 44.9835 | 11.9861 | 107.3748 | 26.427 | 8.0156 | 92.1827 | 23.6814 | 27 | 27.0588 | 51 | 31 | 1.0027 | 65.8824 | 94 | 8090 | 32.1569 | 105.9112 | 34.6802 | 0 | 20.0625 | 0 | 37.9456 | 33.3906
9/30/2020 06:56:29.0 | 110.5425 | 144 | 28 | 2500.4925 | 119.9434 | 50.5733 | 56.2372 | 30.2373 | 31.701 | 0.06617 | 107.192 | 11.3492 | 71.1037 | 70.0491 | 25.0593 | 0.98532 | 99.036 | 476.8804 | 445.1941 | 58.9738 | 655.9706 | 1.7448 | 451.6533 | 31.4073 | 40.0564 | 24.9228 | 44.9569 | 11.9845 | 107.3445 | 26.3471 | 8.0671 | 92.2917 | 23.654 | 27 | 27.0588 | 51 | 31 | 1.0002 | 66.2745 | 91 | 8260 | 32.1569 | 106.2317 | 34.7168 | 0 | 20.1875 | 0 | 37.8754 | 33.3906
9/30/2020 06:56:30.0 | 110.5428 | 145 | 28 | 2501.1374 | 119.896 | 50.6426 | 56.2821 | 30.2349 | 31.68 | 0.06575 | 107.1745 | 11.3637 | 71.3892 | 70.2087 | 25.0815 | 0.99886 | 99.0388 | 475.7845 | 443.9829 | 59.013 | 656.5015 | 1.759 | 451.6533 | 31.4038 | 40.2536 | 24.9297 | 45.2033 | 11.9769 | 107.0112 | 26.3878 | 8.0633 | 92.4007 | 23.8205 | 27 | 27.451 | 51 | 31 | 1.0023 | 66.2745 | 91 | 8140 | 32.1569 | 106.5597 | 34.6527 | -0.0625 | 20.125 | 0 | 37.5183 | 33.3906
9/30/2020 06:56:31.0 | 110.5431 | 146 | 28 | 2501.4296 | 120.135 | 50.6757 | 56.309 | 30.2206 | 31.6638 | 0.06189 | 107.1484 | 11.3579 | 71.0466 | 70.0059 | 25.1114 | 0.98532 | 99.0382 | 476.0936 | 444.1519 | 58.9116 | 656.9163 | 1.7712 | 450.8712 | 31.4721 | 40.2536 | 24.9969 | 45.2033 | 11.9914 | 107.2627 | 26.3878 | 8.1006 | 92.3756 | 23.8873 | 27 | 27.451 | 51 | 31 | 0.99998 | 65.8824 | 94 | 7970 | 32.1569 | 105.9112 | 34.7656 | 0 | 19.875 | 0 | 37.7533 | 33.3906
9/30/2020 06:56:32.0 | 110.5433 | 147 | 28 | 2499.9606 | 120.2707 | 50.6727 | 56.3504 | 30.2122 | 31.6524 | 0.05337 | 107.1396 | 11.3482 | 70.9039 | 70.29 | 25.1517 | 0.98372 | 99.0399 | 475.1943 | 443.2788 | 59.1585 | 657.1526 | 1.7632 | 450.0053 | 31.4867 | 40.1423 | 24.935 | 45.0934 | 11.9914 | 107.3205 | 26.4864 | 8.0323 | 92.4091 | 23.8257 | 27 | 27.0588 | 51 | 31 | 1.0001 | 66.2745 | 90 | 8240 | 32.1569 | 106.2317 | 34.6802 | 0 | 19.5625 | 0 | 38.092 | 33.3906
9/30/2020 06:56:33.0 | 110.5436 | 148 | 28 | 2500.133 | 120.2467 | 50.6735 | 56.374 | 30.1892 | 31.6451 | 0.04987 | 107.1309 | 11.3579 | 70.8468 | 70.3215 | 25.1813 | 0.99904 | 99.0365 | 475.5878 | 443.1943 | 59.152 | 657.7148 | 1.7326 | 452.966 | 31.4824 | 40.1356 | 24.9297 | 45.1384 | 11.999 | 107.3171 | 26.2161 | 8.0452 | 92.3924 | 23.8736 | 27 | 27.0588 | 51 | 31 | 1 | 65.8824 | 90 | 8240 | 32.1569 | 106.2317 | 34.845 | -0.0625 | 19.875 | 0 | 38.1805 | 33.3906
9/30/2020 06:56:34.0 | 110.5439 | 149 | 28 | 2501.2342 | 120.3362 | 50.7065 | 56.4394 | 30.1933 | 31.6351 | 0.04753 | 107.1309 | 11.3434 | 70.8183 | 70.6688 | 25.198 | 1.0111 | 99.0382 | 475.8688 | 443.5886 | 58.8282 | 658.2106 | 1.7189 | 451.346 | 31.519 | 40.3245 | 25.0503 | 44.8603 | 11.9906 | 107.2347 | 26.1958 | 8.0323 | 92.493 | 24.1 | 27 | 27.451 | 51 | 31 | 0.99907 | 66.2745 | 95 | 8210 | 32.1569 | 105.9112 | 34.7259 | -0.125 | 19.875 | 0 | 37.9364 | 33.3906
9/30/2020 06:56:35.0 | 110.5442 | 150 | 28 | 2502.1783 | 120.3579 | 50.7303 | 56.4709 | 30.1801 | 31.6313 | 0.04608 | 107.1047 | 11.3434 | 71.0466 | 70.2784 | 25.2202 | 0.97838 | 99.0382 | 475.9531 | 444.0111 | 59.1405 | 658.4885 | 1.7362 | 449.8656 | 31.5371 | 39.9669 | 24.9366 | 45.075 | 12.0066 | 107.4308 | 26.3096 | 8.062 | 92.5517 | 23.9868 | 27 | 27.451 | 51 | 31 | 1.0008 | 66.2745 | 91 | 8410 | 32.1569 | 106.2317 | 34.6619 | 0 | 19.875 | 0 | 38.1043 | 33.2969
9/30/2020 06:56:36.0 | 110.5444 | 151 | 28 | 2500.7069 | 120.6449 | 50.7224 | 56.5088 | 30.1694 | 31.6219 | 0.04344 | 107.1396 | 11.3472 | 71.0752 | 70.0691 | 25.2376 | 0.96591 | 99.0382 | 474.7728 | 442.9689 | 59.3171 | 658.8826 | 1.7535 | 451.5695 | 31.5937 | 40.4104 | 24.9228 | 45.4098 | 12.0028 | 107.3748 | 26.4932 | 8.031 | 92.6104 | 24.0263 | 27 | 27.451 | 51 | 31 | 1.0032 | 66.2745 | 91 | 8210 | 32.1569 | 106.2317 | 34.8297 | 0 | 20 | 0 | 38.3118 | 33.2969
9/30/2020 06:56:37.0 | 110.5447 | 152 | 28 | 2499.9112 | 120.7063 | 50.7289 | 56.5518 | 30.1611 | 31.6222 | 0.04268 | 107.1571 | 11.3337 | 70.9039 | 70.4242 | 25.2537 | 0.98443 | 99.0394 | 475.0538 | 442.8563 | 59.3105 | 659.2167 | 1.7495 | 450.0891 | 31.5997 | 40.3514 | 24.99 | 45.145 | 12.0005 | 107.3199 | 26.4337 | 8.1006 | 92.6943 | 24.04 | 27 | 27.0588 | 51 | 31 | 1.0001 | 66.6667 | 95 | 7920 | 32.1569 | 105.9112 | 34.6954 | -0.0625 | 19.6875 | 0 | 38.6871 | 33.2969
9/30/2020 06:56:38.0 | 110.545 | 153 | 28 | 2500.9122 | 120.6186 | 50.7702 | 56.5981 | 30.1485 | 31.6157 | 0.04403 | 107.1484 | 11.3269 | 70.9325 | 70.1938 | 25.3006 | 0.98817 | 99.0399 | 474.4918 | 442.462 | 59.291 | 659.5756 | 1.7814 | 451.765 | 31.589 | 40.6969 | 24.9297 | 45.1767 | 11.9648 | 107.4045 | 26.2026 | 8.0929 | 92.7446 | 24.1927 | 27 | 27.451 | 51 | 31 | 1.001 | 66.2745 | 91 | 8160 | 32.1569 | 106.5597 | 34.7229 | -0.0625 | 20 | 0 | 38.5315 | 33.2969
9/30/2020 06:56:39.0 | 110.5453 | 154 | 28 | 2499.0783 | 120.7341 | 50.7657 | 56.6325 | 30.1258 | 31.6254 | 0.04354 | 107.1135 | 11.3288 | 70.8183 | 69.9976 | 25.3412 | 0.96858 | 99.0388 | 475.11 | 442.3493 | 59.4625 | 659.9801 | 1.8031 | 450.8153 | 31.5958 | 40.3514 | 24.9297 | 45.145 | 11.9617 | 107.6275 | 26.381 | 8.0646 | 92.8117 | 24.1395 | 27 | 27.0588 | 51 | 31 | 1.0014 | 66.2745 | 91 | 8380 | 32.1569 | 106.5597 | 34.8083 | -0.0625 | 19.6875 | 0 | 38.7451 | 33.2969
9/30/2020 06:56:40.0 | 110.5456 | 155 | 28 | 2500.5312 | 120.6316 | 50.7887 | 56.6401 | 30.1195 | 31.6217 | 0.04336 | 107.1047 | 11.3278 | 70.8468 | 70.9027 | 25.3685 | 0.97659 | 99.0394 | 474.6604 | 442.0395 | 59.4119 | 660.4304 | 1.7769 | 450.927 | 31.588 | 40.2469 | 24.99 | 45.3515 | 11.9868 | 107.6841 | 26.5918 | 8.0555 | 92.8537 | 24.1463 | 27 | 27.451 | 51 | 31 | 0.99709 | 66.2745 | 95 | 8240 | 32.1569 | 106.2317 | 34.8236 | -0.0625 | 20 | 0 | 38.3362 | 33.2969
9/30/2020 06:56:41.0 | 110.5458 | 156 | 28 | 2500.8278 | 120.9244 | 50.8327 | 56.696 | 30.1328 | 31.6104 | 0.04226 | 107.1222 | 11.3191 | 70.8754 | 70.6919 | 25.3827 | 1.0017 | 99.0411 | 474.4918 | 442.3211 | 59.7158 | 660.7137 | 1.7876 | 451.5974 | 31.6705 | 40.2991 | 24.9366 | 45.1967 | 11.9838 | 107.6297 | 26.3284 | 8.0594 | 92.904 | 24.2526 | 27 | 27.451 | 51 | 31 | 1.0013 | 66.6667 | 91 | 8210 | 32.1569 | 106.5597 | 34.5703 | 0 | 20.0625 | 0 | 38.3575 | 33.2969
9/30/2020 06:56:42.0 | 110.5461 | 157 | 28 | 2499.5259 | 121.203 | 50.8445 | 56.7508 | 30.1319 | 31.6062 | 0.04231 | 107.0698 | 11.3123 | 70.8183 | 69.9242 | 25.4096 | 0.99245 | 99.0394 | 474.0984 | 441.8705 | 59.5132 | 661.0934 | 1.7812 | 450.3963 | 31.7274 | 40.5604 | 25.0641 | 45.1967 | 12.0043 | 107.488 | 26.4337 | 8.071 | 92.8872 | 24.2732 | 27 | 27.451 | 51 | 31 | 1.0008 | 66.6667 | 91 | 8160 | 32.1569 | 106.5597 | 34.8663 | 0 | 18.9375 | 0 | 38.9526 | 33.2969
9/30/2020 06:56:43.0 | 110.5464 | 158 | 28 | 2502.0132 | 120.9619 | 50.8453 | 56.7744 | 30.1194 | 31.6141 | 0.04103 | 107.0698 | 11.3123 | 71.0752 | 69.8525 | 25.4546 | 0.97018 | 99.0394 | 474.1546 | 441.6451 | 59.4691 | 661.3206 | 1.8004 | 451.0946 | 31.6927 | 40.5671 | 24.8297 | 45.0484 | 11.9883 | 107.4039 | 26.2297 | 8.0259 | 92.8537 | 24.2526 | 27 | 27.451 | 51 | 31 | 1.0008 | 66.2745 | 95 | 7940 | 32.1569 | 105.9112 | 34.7626 | 0 | 18.8125 | 0 | 39.0381 | 33.2969
9/30/2020 06:56:44.0 | 110.5467 | 159 | 28 | 2499.8176 | 121.4187 | 50.9211 | 56.8032 | 30.1017 | 31.6044 | 0.03999 | 107.096 | 11.323 | 70.961 | 69.7273 | 25.4856 | 0.98461 | 99.0394 | 473.7612 | 441.7296 | 59.5508 | 661.3963 | 1.8139 | 450.4522 | 31.7872 | 40.4424 | 24.9297 | 45.2866 | 11.9868 | 107.3479 | 26.5255 | 8.0285 | 92.862 | 24.299 | 27 | 27.451 | 51 | 31 | 1.0009 | 66.6667 | 91 | 8240 | 32.1569 | 106.5597 | 34.6527 | -0.125 | 20 | 0 | 38.9404 | 33.2969
9/30/2020 06:56:45.0 | 110.5469 | 160 | 28 | 2500.641 | 121.4349 | 50.9507 | 56.8413 | 30.1216 | 31.5962 | 0.04317 | 107.1484 | 11.3191 | 70.4186 | 70.2535 | 25.4997 | 0.99227 | 99.0382 | 473.1991 | 441.0537 | 59.6717 | 661.7553 | 1.8142 | 449.726 | 31.799 | 40.3581 | 25.0297 | 45.1517 | 11.9838 | 107.1507 | 26.5459 | 8.0749 | 92.9879 | 24.239 | 27 | 27.451 | 51 | 31 | 1.0027 | 66.6667 | 95 | 8070 | 32.1569 | 105.9112 | 34.7076 | 0 | 19.5625 | 0 | 39.2395 | 33.2969
9/30/2020 06:56:46.0 | 110.5472 | 161 | 28 | 2500.1579 | 121.5432 | 50.9667 | 56.8927 | 30.0911 | 31.6023 | 0.04205 | 107.1658 | 11.3249 | 70.9039 | 70.2569 | 25.5099 | 1.0026 | 99.0394 | 473.2272 | 440.603 | 59.5638 | 662.2265 | 1.8261 | 451.5415 | 31.8215 | 40.5081 | 25.1175 | 45.5063 | 11.9815 | 107.1798 | 26.4337 | 8.1019 | 93.1472 | 24.4326 | 27 | 27.451 | 51 | 31 | 0.99825 | 66.6667 | 95 | 8240 | 32.1569 | 106.2317 | 34.8175 | -0.0625 | 20 | 0 | 38.9832 | 33.2969
9/30/2020 06:56:47.0 | 110.5475 | 162 | 28 | 2502.0963 | 121.4026 | 50.9613 | 56.9351 | 30.0953 | 31.579 | 0.04016 | 107.1658 | 11.3366 | 70.7326 | 70.1489 | 25.5053 | 0.97695 | 99.0405 | 474.1827 | 441.6733 | 59.7158 | 662.489 | 1.8675 | 449.3349 | 31.8083 | 40.4036 | 24.9297 | 45.4031 | 11.9975 | 107.3491 | 26.4337 | 8.1135 | 93.2059 | 24.5646 | 27 | 27.8431 | 52 | 31 | 1.0019 | 66.6667 | 95 | 8140 | 32.1569 | 105.9112 | 34.8023 | 0 | 19.3125 | 0 | 39.4409 | 33.2969
9/30/2020 06:56:48.0 | 110.5478 | 163 | 28 | 2500.6982 | 121.7353 | 50.9834 | 56.9703 | 30.0935 | 31.5726 | 0.03818 | 107.1484 | 11.3298 | 70.961 | 70.295 | 25.5167 | 0.97428 | 99.0433 | 472.9181 | 439.927 | 59.8742 | 662.7619 | 1.8791 | 451.6253 | 31.8783 | 40.4626 | 24.916 | 45.5129 | 11.9982 | 107.4919 | 26.3878 | 8.1303 | 93.2814 | 24.3916 | 27 | 27.451 | 52 | 31 | 1.0021 | 67.0588 | 95 | 8260 | 32.1569 | 105.9112 | 34.7412 | 0.0625 | 20.125 | 0 | 39.1022 | 33.2969
9/30/2020 06:56:49.0 | 110.5481 | 164 | 28 | 2500.5117 | 121.811 | 50.9743 | 57.0025 | 30.0976 | 31.575 | 0.03966 | 107.1833 | 11.322 | 70.9325 | 69.8308 | 25.5292 | 0.9741 | 99.0422 | 472.8057 | 439.9552 | 59.974 | 663.0857 | 1.8651 | 452.184 | 31.8968 | 40.4088 | 25.0228 | 44.9953 | 12.0035 | 107.6589 | 26.5443 | 8.1496 | 93.3821 | 24.4978 | 26.5 | 27.8431 | 52 | 31 | 1.0009 | 67.0588 | 92 | 8310 | 32.1569 | 106.5597 | 34.9762 | 0 | 20.125 | 0 | 39.1876 | 33.2969
9/30/2020 06:56:50.0 | 110.5483 | 165 | 28 | 2501.678 | 122.1109 | 50.9392 | 57.0401 | 30.0824 | 31.5649 | 0.03983 | 107.2356 | 11.321 | 70.8754 | 70.2768 | 25.5588 | 0.9994 | 99.0405 | 473.0305 | 440.265 | 59.9935 | 663.4147 | 1.8793 | 451.4577 | 31.9945 | 40.3767 | 24.9228 | 45.2217 | 12.0073 | 107.3771 | 26.4593 | 8.1342 | 93.4995 | 24.5578 | 27 | 27.451 | 52 | 31 | 1.0003 | 67.0588 | 95 | 7940 | 32.1569 | 105.9112 | 34.7656 | 0 | 19.9375 | 0 | 39.4867 | 33.2969
9/30/2020 06:56:51.0 | 110.5486 | 166 | 28 | 2498.095 | 122.2809 | 50.9774 | 57.0823 | 30.0784 | 31.5548 | 0.04066 | 107.1658 | 11.3191 | 70.7041 | 70.3663 | 25.6141 | 0.98229 | 99.0388 | 472.0189 | 439.4482 | 59.8105 | 663.6576 | 1.8742 | 450.7874 | 31.9868 | 40.5014 | 24.9228 | 45.2932 | 11.9891 | 107.9076 | 26.5323 | 8.0916 | 93.6337 | 24.664 | 27 | 27.8431 | 52 | 31 | 1.0026 | 67.0588 | 96 | 7970 | 32.1569 | 105.9112 | 34.8175 | 0 | 20.3125 | 0 | 38.4796 | 33.2969
9/30/2020 06:56:52.0 | 110.5489 | 167 | 28 | 2502.2903 | 121.9938 | 51.017 | 57.1388 | 30.0758 | 31.5491 | 0.04292 | 107.192 | 11.3201 | 70.7612 | 69.9359 | 25.6564 | 0.98586 | 99.0382 | 473.0024 | 440.1805 | 59.9183 | 664.0728 | 1.8545 | 449.1953 | 31.9677 | 40.5604 | 24.9366 | 45.2483 | 11.9899 | 107.6269 | 26.5918 | 8.1651 | 93.7092 | 24.7308 | 26.5 | 27.8431 | 52 | 31 | 1.0007 | 67.451 | 92 | 8260 | 32.1569 | 106.5597 | 34.8023 | 0 | 19.5625 | 0 | 39.1418 | 33.2969
9/30/2020 06:56:53.0 | 110.5492 | 168 | 28 | 2500.092 | 122.5721 | 51.05 | 57.1799 | 30.0527 | 31.5558 | 0.0452 | 107.1833 | 11.321 | 70.7041 | 69.744 | 25.7061 | 0.98283 | 99.0405 | 472.2437 | 439.1947 | 59.9183 | 664.4215 | 1.8793 | 451.7091 | 32.0911 | 40.5604 | 24.916 | 45.2999 | 11.9944 | 107.9373 | 26.5918 | 8.1329 | 93.7008 | 24.6572 | 26.5 | 27.8431 | 52 | 31 | 1.001 | 67.0588 | 95 | 8190 | 32.1569 | 106.2317 | 34.6405 | 0 | 19.875 | 0 | 38.9313 | 33.2031
9/30/2020 06:56:54.0 | 110.5494 | 169 | 28 | 2503.4313 | 122.4344 | 51.0951 | 57.2041 | 30.0707 | 31.5384 | 0.04478 | 107.2007 | 11.3375 | 70.6185 | 70.2486 | 25.734 | 0.97481 | 99.0416 | 472.2437 | 439.0539 | 60.0572 | 664.9229 | 1.9014 | 452.5191 | 32.0972 | 40.4947 | 24.8832 | 45.1317 | 11.9914 | 107.9384 | 26.5255 | 8.1406 | 93.9021 | 24.7308 | 26.5 | 27.8431 | 52 | 31 | 0.99898 | 67.0588 | 96 | 8290 | 32.1569 | 106.2317 | 34.8419 | 0 | 20.4375 | 0 | 38.5864 | 33.2969
9/30/2020 06:56:55.0 | 110.5497 | 170 | 28 | 2499.7771 | 122.897 | 51.1085 | 57.2379 | 30.0646 | 31.5449 | 0.04519 | 107.192 | 11.3434 | 70.9895 | 70.124 | 25.77 | 0.96911 | 99.0433 | 472.2156 | 439.1384 | 60.0767 | 665.1149 | 1.9059 | 449.1115 | 32.1715 | 40.4104 | 24.9228 | 45.3581 | 11.9891 | 107.9681 | 26.4405 | 8.1806 | 94.0195 | 24.7703 | 26.5 | 27.8431 | 52 | 31 | 1.0003 | 67.451 | 92 | 8550 | 32.1569 | 106.8802 | 34.6863 | 0 | 20.5625 | 0 | 38.3942 | 33.2969
9/30/2020 06:56:56.0 | 110.55 | 171 | 28 | 2498.7823 | 122.849 | 51.0758 | 57.2731 | 30.0545 | 31.5565 | 0.04748 | 107.1396 | 11.3395 | 70.8468 | 70.2436 | 25.8037 | 0.99423 | 99.0411 | 471.2321 | 439.082 | 60.1584 | 665.3683 | 1.9043 | 450.9829 | 32.1461 | 40.5991 | 24.9366 | 45.493 | 11.9853 | 107.6577 | 26.5782 | 8.1806 | 94.1705 | 24.7308 | 27 | 27.451 | 52 | 31 | 1.0053 | 67.451 | 96 | 7940 | 32.1569 | 106.5597 | 34.8999 | 0 | 20.625 | 0 | 38.0768 | 33.2969
9/30/2020 06:56:57.0 | 110.5503 | 172 | 28 | 2500.8997 | 122.4673 | 51.0681 | 57.3148 | 30.032 | 31.5612 | 0.05099 | 107.1658 | 11.3414 | 70.7897 | 70.0408 | 25.8292 | 0.99013 | 99.0411 | 472.5809 | 439.1384 | 60.1078 | 665.6766 | 1.8881 | 450.8433 | 32.0734 | 40.8081 | 24.916 | 45.235 | 11.9914 | 107.8258 | 26.3675 | 8.1973 | 94.2124 | 24.9227 | 26.5 | 27.8431 | 52 | 31 | 1.0018 | 67.451 | 96 | 8090 | 32.1569 | 106.5597 | 34.7443 | 0 | 20.375 | 0 | 38.4522 | 33.2031
9/30/2020 06:56:58.0 | 110.5506 | 173 | 28 | 2501.776 | 122.5532 | 51.0846 | 57.3666 | 30.0467 | 31.5621 | 0.05185 | 107.192 | 11.3288 | 70.7041 | 70.109 | 25.8615 | 0.98906 | 99.0411 | 471.5974 | 438.6595 | 60.1975 | 666.1219 | 1.878 | 449.8936 | 32.1071 | 40.6917 | 25.0228 | 45.3781 | 12.0081 | 107.6297 | 26.4082 | 8.1445 | 94.2711 | 24.8696 | 26.5 | 27.8431 | 52 | 31 | 1.0013 | 67.451 | 92 | 8310 | 32.1569 | 106.8802 | 34.7046 | -0.125 | 20.0625 | 0 | 38.7085 | 33.2969
9/30/2020 06:56:59.0 | 110.5508 | 174 | 28 | 2501.0602 | 122.6728 | 51.1104 | 57.4284 | 30.0648 | 31.5549 | 0.05163 | 107.1309 | 11.3317 | 70.8754 | 70.2452 | 25.8942 | 0.99049 | 99.0399 | 471.1758 | 437.899 | 60.1519 | 666.421 | 1.8928 | 451.8209 | 32.1293 | 40.6446 | 24.99 | 45.4348 | 12.0043 | 107.7126 | 26.3607 | 8.1419 | 94.2627 | 24.9963 | 26.5 | 27.8431 | 52 | 31 | 1.0033 | 67.451 | 96 | 8140 | 32.1569 | 106.2317 | 34.7931 | -0.0625 | 19.6875 | 0 | 38.5437 | 33.2031
9/30/2020 06:57:00.0 | 110.5511 | 175 | 28 | 2502.1766 | 122.9003 | 51.0968 | 57.4757 | 30.0561 | 31.5511 | 0.05275 | 107.1135 | 11.3346 | 70.8468 | 69.8208 | 25.9216 | 0.97873 | 99.0394 | 471.5693 | 438.406 | 60.2661 | 666.7855 | 1.8866 | 450.536 | 32.2032 | 40.6581 | 24.99 | 45.706 | 11.9731 | 107.3199 | 26.4796 | 8.1471 | 94.3214 | 24.9432 | 26.5 | 27.8431 | 52 | 31 | 1.0031 | 67.451 | 96 | 8310 | 32.1569 | 106.2317 | 34.6954 | -0.0625 | 19.75 | 0 | 38.7421 | 33.2969
9/30/2020 06:57:01.0 | 110.5514 | 176 | 28 | 2500.9309 | 123.2488 | 51.1085 | 57.5061 | 30.0367 | 31.5385 | 0.05054 | 107.192 | 11.3424 | 70.9895 | 70.3829 | 25.9683 | 0.99459 | 99.0405 | 471.4287 | 438.744 | 60.5322 | 667.018 | 1.8757 | 450.4522 | 32.2785 | 40.8805 | 24.9228 | 45.5645 | 11.9959 | 107.7132 | 26.4932 | 8.1806 | 94.3214 | 25.0358 | 26.5 | 27.8431 | 52 | 31 | 1.0038 | 67.8431 | 93 | 8460 | 32.1569 | 106.5597 | 34.8541 | -0.0625 | 20.0625 | 0 | 38.0279 | 33.2969
9/30/2020 06:57:02.0 | 110.5517 | 177 | 28 | 2500.8216 | 123.2409 | 51.1431 | 57.5411 | 30.0453 | 31.5396 | 0.05073 | 107.1309 | 11.3298 | 71.0752 | 69.8458 | 25.9743 | 0.97481 | 99.0422 | 470.7824 | 437.6174 | 60.2726 | 667.3067 | 1.8822 | 450.536 | 32.275 | 40.5081 | 25.0366 | 45.5579 | 12.0088 | 107.4068 | 26.381 | 8.2334 | 94.3802 | 25.0426 | 26.5 | 27.8431 | 52 | 31 | 1.0021 | 67.451 | 96 | 7940 | 32.1569 | 106.2317 | 34.79 | -0.0625 | 19.5625 | 0 | 38.0737 | 33.2031
9/30/2020 06:57:03.0 | 110.5519 | 178 | 28 | 2500.0591 | 123.3825 | 51.2118 | 57.5791 | 30.0421 | 31.5312 | 0.04996 | 107.0698 | 11.3356 | 70.9039 | 70.134 | 25.9377 | 0.97998 | 99.0416 | 471.2039 | 437.2794 | 60.3739 | 667.4988 | 1.9194 | 451.1784 | 32.3022 | 40.6648 | 24.9694 | 45.5579 | 12.0043 | 107.6023 | 26.4337 | 8.2244 | 94.3298 | 25.082 | 26.5 | 28.2353 | 52 | 31 | 1.0029 | 67.8431 | 96 | 8040 | 32.1569 | 106.2317 | 34.7382 | 0 | 19.4375 | 0 | 38.4064 | 33.2969
9/30/2020 06:57:04.0 | 110.5522 | 179 | 28 | 2500.6591 | 123.4258 | 51.2285 | 57.6238 | 30.0513 | 31.5237 | 0.05011 | 107.1222 | 11.3269 | 70.8183 | 70.0941 | 25.9406 | 0.96466 | 99.0382 | 471.1477 | 437.2512 | 60.2351 | 668.0057 | 1.9502 | 451.3181 | 32.3213 | 40.4693 | 25.0503 | 45.7259 | 11.9944 | 107.6269 | 26.5527 | 8.1728 | 94.4137 | 25.2155 | 26.5 | 27.8431 | 52 | 31 | 0.99986 | 67.8431 | 96 | 7940 | 32.1569 | 106.2317 | 34.8389 | -0.0625 | 20.3125 | 0 | 38.2263 | 33.2031
9/30/2020 06:57:05.0 | 110.5525 | 180 | 28 | 2502.5769 | 123.4734 | 51.2532 | 57.6791 | 30.0519 | 31.5136 | 0.05031 | 107.1222 | 11.3288 | 70.6185 | 70.0874 | 25.9869 | 0.97944 | 99.0405 | 470.1642 | 437.1667 | 60.3919 | 668.2892 | 1.9253 | 448.8601 | 32.3586 | 40.5267 | 24.9969 | 45.3699 | 11.9663 | 107.8252 | 26.3998 | 8.1432 | 94.5143 | 25.3216 | 26.5 | 28.2353 | 52 | 31 | 1.0003 | 67.8431 | 93 | 8460 | 32.1569 | 106.8802 | 34.8511 | -0.0625 | 20.1875 | 0 | 37.973 | 33.2969
9/30/2020 06:57:06.0 | 110.5528 | 181 | 28 | 2499.7348 | 123.9929 | 51.2813 | 57.7117 | 30.0469 | 31.523 | 0.04867 | 107.0262 | 11.3278 | 70.8183 | 70.4143 | 26.0133 | 0.97392 | 99.0405 | 469.8832 | 436.7724 | 60.6203 | 668.4813 | 1.9087 | 451.9326 | 32.4578 | 40.8148 | 24.9831 | 45.4481 | 11.9823 | 107.8533 | 26.585 | 8.1947 | 94.6066 | 25.2549 | 26.5 | 27.8431 | 52 | 31 | 1.008 | 67.8431 | 93 | 8240 | 32.549 | 106.8802 | 34.8907 | -0.0625 | 20.3125 | 0 | 37.973 | 33.2969
9/30/2020 06:57:07.0 | 110.5531 | 182 | 28 | 2499.8462 | 124.018 | 51.3002 | 57.7171 | 30.037 | 31.5219 | 0.04742 | 107.096 | 11.3337 | 70.7897 | 70.0808 | 26.0411 | 0.9757 | 99.0411 | 469.8832 | 436.4907 | 60.475 | 668.7897 | 1.9076 | 449.6422 | 32.4658 | 40.6126 | 24.9091 | 45.5063 | 11.9967 | 107.7978 | 26.4864 | 8.2528 | 94.6569 | 25.2344 | 26.5 | 27.8431 | 52 | 31 | 1.0005 | 67.8431 | 97 | 8290 | 32.1569 | 106.5597 | 34.848 | 0 | 19.9375 | 0 | 38.3789 | 33.2969
9/30/2020 06:57:08.0 | 110.5533 | 183 | 28 | 2502.7721 | 123.8993 | 51.3051 | 57.7651 | 30.0495 | 31.5099 | 0.04757 | 107.1396 | 11.3298 | 70.7041 | 69.9292 | 26.0843 | 0.98693 | 99.0416 | 469.9956 | 436.4626 | 60.3413 | 669.1294 | 1.9158 | 449.6143 | 32.4727 | 40.6834 | 25.1434 | 45.2667 | 12.0051 | 107.6863 | 26.3471 | 8.2656 | 94.7324 | 25.4141 | 26.5 | 27.8431 | 52 | 31 | 1.0004 | 68.2353 | 93 | 8380 | 32.549 | 106.8802 | 34.8846 | 0 | 20.125 | 0 | 38.2141 | 33.2969
9/30/2020 06:57:09.0 | 110.5536 | 184 | 28 | 2500.5613 | 124.2444 | 51.3313 | 57.7857 | 30.0415 | 31.4947 | 0.04756 | 107.1047 | 11.3308 | 70.961 | 70.1606 | 26.1392 | 0.98372 | 99.0422 | 470.108 | 436.0682 | 60.5567 | 669.3319 | 1.9143 | 451.7371 | 32.5344 | 40.9058 | 24.9297 | 45.6412 | 11.9937 | 107.7429 | 26.4134 | 8.2025 | 94.766 | 25.4141 | 26.5 | 28.2353 | 52 | 31 | 1.0026 | 67.8431 | 93 | 8460 | 32.549 | 106.8802 | 34.8938 | 0 | 19.9375 | 0 | 38.3545 | 33.2031
9/30/2020 06:57:10.0 | 110.5539 | 185 | 28 | 2500.5104 | 124.2856 | 51.3572 | 57.8273 | 30.0243 | 31.5162 | 0.04687 | 107.1396 | 11.3269 | 70.8183 | 69.5281 | 26.1862 | 0.99298 | 99.0416 | 469.2088 | 435.8429 | 60.6203 | 669.6155 | 1.9079 | 450.4522 | 32.5445 | 40.867 | 25.0366 | 45.4481 | 11.983 | 107.6303 | 26.427 | 8.1986 | 94.7744 | 25.4672 | 26.5 | 27.8431 | 52 | 31 | 1.0001 | 67.8431 | 96 | 8070 | 32.549 | 106.2317 | 34.8938 | 0 | 19.25 | 0 | 38.9984 | 33.2969
9/30/2020 06:57:11.0 | 110.5542 | 186 | 28 | 2501.8136 | 124.2472 | 51.3635 | 57.8717 | 30.0273 | 31.509 | 0.04658 | 107.0698 | 11.321 | 70.7041 | 69.8942 | 26.234 | 0.97392 | 99.0388 | 468.9277 | 435.5894 | 60.6463 | 669.8076 | 1.9296 | 451.2063 | 32.5514 | 40.7372 | 24.916 | 45.7842 | 11.9982 | 107.5434 | 26.4014 | 8.2218 | 94.766 | 25.5596 | 26.5 | 27.8431 | 52 | 31 | 0.99953 | 68.2353 | 93 | 8260 | 32.549 | 106.8802 | 34.9152 | 0 | 19.9375 | 0 | 38.8 | 33.2031
9/30/2020 06:57:12.0 | 110.5544 | 187 | 28 | 2500.0408 | 124.341 | 51.3828 | 57.8897 | 30.0298 | 31.4934 | 0.04593 | 107.0785 | 11.3337 | 70.8183 | 70.227 | 26.278 | 0.98657 | 99.0377 | 468.6467 | 434.9416 | 60.6268 | 669.954 | 1.922 | 450.8991 | 32.5529 | 41.0303 | 24.7885 | 45.7127 | 11.9952 | 107.8224 | 26.2756 | 8.1909 | 94.8163 | 25.5922 | 26.5 | 27.8431 | 52 | 31 | 1.0048 | 68.2353 | 93 | 8360 | 32.549 | 106.8802 | 34.906 | 0 | 19.75 | 0 | 39.1785 | 33.2969
9/30/2020 06:57:13.0 | 110.5547 | 188 | 28 | 2500.3515 | 124.4174 | 51.3684 | 57.9281 | 30.0287 | 31.4917 | 0.0452 | 107.0611 | 11.3249 | 70.8754 | 69.6688 | 26.3316 | 0.98247 | 99.0416 | 469.4055 | 435.7303 | 60.8356 | 670.248 | 1.9198 | 449.7819 | 32.577 | 40.8282 | 24.9625 | 45.5645 | 11.9967 | 107.9945 | 26.4932 | 8.2708 | 94.9253 | 25.6589 | 26.5 | 28.6274 | 52 | 31 | 1.003 | 68.2353 | 97 | 8240 | 32.549 | 106.2317 | 34.906 | 0 | 20.5 | 0 | 38.9923 | 33.2031
9/30/2020 06:57:14.0 | 110.555 | 189 | 28 | 2500.8188 | 124.2838 | 51.3622 | 57.9691 | 30.0334 | 31.4784 | 0.04609 | 107.0698 | 11.3249 | 71.0181 | 70.6259 | 26.3922 | 0.99031 | 99.0388 | 468.5062 | 435.2233 | 60.9873 | 670.5525 | 1.9495 | 452.4912 | 32.5481 | 40.6716 | 24.99 | 45.7709 | 11.9929 | 108.2717 | 27.0199 | 8.2515 | 95.0092 | 25.6862 | 26.5 | 28.2353 | 52 | 31 | 1.0037 | 68.2353 | 93 | 8410 | 32.549 | 107.2006 | 35.0098 | 0 | 20.1875 | 0 | 39.1235 | 33.2031
9/30/2020 06:57:15.0 | 110.5553 | 190 | 28 | 2502.1518 | 124.3817 | 51.3862 | 58.0156 | 30.0254 | 31.4854 | 0.04356 | 107.0785 | 11.3337 | 70.8468 | 70.743 | 26.4458 | 0.9839 | 99.0411 | 469.0963 | 434.8853 | 60.772 | 670.8714 | 1.9499 | 450.0332 | 32.5911 | 40.8148 | 24.9831 | 45.6544 | 12.0134 | 107.9099 | 26.4796 | 8.2682 | 95.0847 | 25.7324 | 26.5 | 28.2353 | 52 | 31 | 1.0004 | 68.2353 | 93 | 8600 | 32.549 | 107.2006 | 34.8694 | 0 | 20.25 | 0 | 38.5406 | 33.2969
9/30/2020 06:57:16.0 | 110.5556 | 191 | 28 | 2500.8771 | 124.6496 | 51.433 | 58.0806 | 30.0319 | 31.4625 | 0.04433 | 107.0785 | 11.3366 | 70.5899 | 70.2469 | 26.4972 | 0.98532 | 99.0399 | 468.1409 | 434.2093 | 60.8406 | 671.1145 | 1.9422 | 451.6812 | 32.6446 | 41.0422 | 24.9297 | 45.7244 | 11.9731 | 108.1888 | 26.4457 | 8.2502 | 95.0511 | 25.7854 | 26.5 | 28.2353 | 52 | 31 | 0.9998 | 68.2353 | 97 | 8090 | 32.549 | 106.8802 | 34.8877 | 0 | 20.125 | 0 | 38.8458 | 33.2969
9/30/2020 06:57:17.0 | 110.5558 | 192 | 28 | 2500.698 | 124.5892 | 51.4523 | 58.0996 | 30.0302 | 31.4694 | 0.04616 | 107.0349 | 11.3259 | 70.7897 | 69.5113 | 26.5465 | 0.97784 | 99.0388 | 468.3095 | 434.6599 | 61.0248 | 671.3681 | 1.9406 | 450.0891 | 32.6265 | 40.7626 | 24.9969 | 45.706 | 12.0013 | 107.9916 | 26.4796 | 8.2553 | 95.1099 | 25.6399 | 26.5 | 28.2353 | 52 | 31 | 1.001 | 68.2353 | 93 | 8240 | 32.549 | 107.2006 | 34.9121 | 0 | 19.9375 | 0 | 38.9801 | 33.2031
9/30/2020 06:57:18.0 | 110.5561 | 193 | 28 | 2500.6463 | 124.7814 | 51.4469 | 58.1136 | 30.0212 | 31.4809 | 0.04392 | 107.0698 | 11.3269 | 70.7326 | 69.9309 | 26.594 | 0.97428 | 99.0371 | 467.9723 | 434.2656 | 60.7785 | 671.3629 | 1.9448 | 450.7315 | 32.6761 | 40.8215 | 24.99 | 45.8674 | 11.9906 | 108.046 | 26.4337 | 8.2669 | 95.0595 | 25.8452 | 26.5 | 28.6274 | 52 | 31 | 0.99879 | 68.2353 | 93 | 8330 | 32.549 | 107.2006 | 34.8724 | 0 | 19.375 | 0 | 38.9862 | 33.2969
9/30/2020 06:57:19.0 | 110.5564 | 194 | 28 | 2500.3338 | 124.9514 | 51.4579 | 58.1288 | 30.0246 | 31.471 | 0.04248 | 107.0436 | 11.323 | 70.7612 | 70.1739 | 26.6257 | 0.98354 | 99.0377 | 466.6234 | 433.1671 | 60.9172 | 671.5145 | 1.8992 | 453.6923 | 32.7166 | 41.0169 | 24.9228 | 45.751 | 12.0051 | 108.1025 | 26.2621 | 8.2669 | 95.0008 | 25.7786 | 26.5 | 27.8431 | 52 | 31 | 1.0053 | 68.2353 | 97 | 8210 | 32.549 | 106.5597 | 34.8602 | 0 | 18.9375 | 0 | 39.1815 | 33.2031
9/30/2020 06:57:20.0 | 110.5567 | 195 | 28 | 2500.4642 | 124.8683 | 51.4794 | 58.1743 | 30.0362 | 31.4692 | 0.04296 | 107.0698 | 11.3249 | 71.1323 | 70.2137 | 26.6434 | 0.97838 | 99.0371 | 467.3541 | 433.1953 | 60.8601 | 671.8086 | 1.8886 | 449.9494 | 32.6965 | 40.958 | 25.0969 | 45.6927 | 12.021 | 108.13 | 26.3607 | 8.2102 | 94.9924 | 26.0043 | 26.5 | 28.2353 | 52 | 31 | 1.0005 | 68.2353 | 93 | 8580 | 32.549 | 107.5211 | 34.8724 | 0 | 18.9375 | 0 | 39.3524 | 33.2969
9/30/2020 06:57:21.0 | 110.5569 | 196 | 28 | 2500.9634 | 125.143 | 51.4999 | 58.2335 | 30.0532 | 31.4705 | 0.0439 | 106.9913 | 11.322 | 70.7326 | 69.9792 | 26.6395 | 0.98034 | 99.0394 | 467.4946 | 433.646 | 61.183 | 671.8896 | 1.9152 | 451.5695 | 32.775 | 40.9259 | 25.1503 | 45.8674 | 11.999 | 107.7961 | 26.4337 | 8.218 | 94.9589 | 26.0573 | 26.5 | 28.6274 | 52 | 31 | 1.0035 | 68.2353 | 93 | 8360 | 32.549 | 107.2006 | 34.9274 | -0.0625 | 19.5 | 0 | 39.2914 | 33.2969
9/30/2020 06:57:22.0 | 110.5572 | 197 | 28 | 2500.6777 | 125.2969 | 51.5498 | 58.2657 | 30.0251 | 31.4734 | 0.04447 | 107.0698 | 11.3162 | 70.9325 | 70.1257 | 26.6256 | 0.98443 | 99.0394 | 467.3822 | 433.646 | 61.0248 | 672.0309 | 1.9054 | 450.6477 | 32.8115 | 40.867 | 25.016 | 45.7576 | 12.0096 | 107.6 | 26.5323 | 8.2347 | 95.0679 | 25.977 | 26.5 | 28.2353 | 52 | 31 | 0.99818 | 68.2353 | 97 | 8510 | 32.549 | 106.8802 | 34.8541 | -0.125 | 19.4375 | 0 | 39.4165 | 33.2031
9/30/2020 06:57:23.0 | 110.5575 | 198 | 28 | 2498.6669 | 125.0856 | 51.5882 | 58.3223 | 30.0206 | 31.4797 | 0.04363 | 107.1135 | 11.324 | 70.7041 | 70.3779 | 26.6454 | 0.99726 | 99.0388 | 467.5508 | 433.5333 | 61.1194 | 672.3707 | 1.8764 | 449.6143 | 32.7299 | 41.0169 | 25.0366 | 45.751 | 11.9792 | 107.7395 | 26.4729 | 8.2334 | 95.1937 | 26.1035 | 26.5 | 28.6274 | 52 | 31 | 0.9994 | 68.6274 | 97 | 8410 | 32.549 | 106.8802 | 34.9029 | -0.0625 | 19.9375 | 0 | 39.3707 | 33.2969
9/30/2020 06:57:24.0 | 110.5578 | 199 | 28 | 2500.8738 | 125.0503 | 51.5502 | 58.363 | 30.0248 | 31.4687 | 0.04519 | 107.1047 | 11.3327 | 70.7041 | 69.7841 | 26.6999 | 0.98586 | 99.0422 | 466.2019 | 432.5475 | 61.1259 | 672.5786 | 1.8662 | 452.1002 | 32.7495 | 41.0236 | 24.9366 | 45.8092 | 11.983 | 107.995 | 26.6904 | 8.2502 | 95.2357 | 26.1633 | 26.5 | 28.2353 | 52 | 31 | 0.9998 | 68.6274 | 93 | 8360 | 32.549 | 107.2006 | 34.9579 | -0.0625 | 20.1875 | 0 | 38.797 | 33.2969
9/30/2020 06:57:25.0 | 110.5581 | 200 | 28 | 2501.9033 | 125.2717 | 51.5666 | 58.4194 | 30.0222 | 31.4674 | 0.04645 | 107.1309 | 11.3172 | 71.0181 | 69.7106 | 26.7792 | 0.98871 | 99.0416 | 465.9209 | 432.3222 | 61.2205 | 672.8623 | 1.8706 | 449.7539 | 32.821 | 40.7558 | 24.99 | 45.8025 | 12.0028 | 107.9664 | 26.6309 | 8.2489 | 95.3447 | 26.1633 | 26.5 | 28.2353 | 52 | 31 | 1.0052 | 68.2353 | 98 | 8380 | 32.549 | 106.5597 | 34.9029 | -0.0625 | 19.9375 | 0 | 39.0259 | 33.2031
9/30/2020 06:57:26.0 | 110.5583 | 201 | 28 | 2500.6812 | 125.5473 | 51.57 | 58.4635 | 30.0321 | 31.4624 | 0.04822 | 107.1396 | 11.3113 | 70.9039 | 70.1173 | 26.8327 | 0.98034 | 99.0371 | 465.8085 | 432.0405 | 61.1129 | 672.831 | 1.9079 | 450.3405 | 32.8772 | 40.958 | 24.8953 | 45.8475 | 12.0119 | 108.074 | 26.4134 | 8.2875 | 95.3447 | 26.1754 | 26.5 | 28.2353 | 52 | 31 | 1.0027 | 68.2353 | 97 | 8580 | 32.549 | 107.2006 | 34.9731 | -0.0625 | 20.0625 | 0 | 39.2944 | 33.2969
9/30/2020 06:57:27.0 | 110.5586 | 202 | 28 | 2501.2681 | 125.6114 | 51.5983 | 58.4855 | 30.0304 | 31.4758 | 0.05185 | 107.1396 | 11.3123 | 70.8754 | 70.4424 | 26.9045 | 0.97606 | 99.0411 | 466.2862 | 432.0405 | 61.1389 | 673.1002 | 1.948 | 450.9829 | 32.9016 | 40.776 | 24.9297 | 45.7709 | 11.9929 | 107.8538 | 26.5986 | 8.285 | 95.4118 | 26.3154 | 26.5 | 28.6274 | 52 | 31 | 1.0012 | 68.6274 | 97 | 8330 | 32.549 | 106.5597 | 34.9762 | 0 | 20.1875 | 0 | 39.4745 | 33.2031
9/30/2020 06:57:28.0 | 110.5589 | 203 | 28 | 2498.8238 | 125.7548 | 51.582 | 58.5243 | 30.0159 | 31.4712 | 0.05613 | 107.1047 | 11.3123 | 71.1608 | 70.0009 | 26.9438 | 0.98853 | 99.0394 | 466.1738 | 431.956 | 61.1259 | 673.2623 | 2.0042 | 450.0053 | 32.907 | 41.128 | 24.8763 | 45.9123 | 11.9914 | 108.1042 | 26.4796 | 8.2824 | 95.4454 | 26.3684 | 26.5 | 28.2353 | 52 | 31 | 1.0007 | 68.6274 | 93 | 8550 | 32.549 | 107.2006 | 35.0067 | -0.125 | 20.3125 | 0 | 39.386 | 33.2969
9/30/2020 06:57:29.0 | 110.5592 | 204 | 28 | 2499.7084 | 125.7146 | 51.5927 | 58.5572 | 30.0065 | 31.4588 | 0.06072 | 107.1047 | 11.3094 | 70.8183 | 70.0308 | 26.9975 | 0.97232 | 99.0422 | 466.1176 | 432.3785 | 61.3086 | 673.5461 | 1.9962 | 451.4298 | 32.9082 | 41.0557 | 25.1434 | 45.6861 | 11.9937 | 107.883 | 26.4593 | 8.303 | 95.5544 | 26.3154 | 26.5 | 28.6274 | 52 | 31 | 0.99757 | 68.6274 | 98 | 8380 | 32.549 | 106.5597 | 34.9915 | -0.0625 | 20.1875 | 0 | 39.3341 | 33.2969
9/30/2020 06:57:30.0 | 110.5594 | 205 | 28 | 2500.2658 | 125.642 | 51.6325 | 58.6089 | 30.0203 | 31.4611 | 0.06287 | 107.0785 | 11.3104 | 71.0181 | 70.0891 | 27.0628 | 0.98425 | 99.0433 | 465.8647 | 431.8715 | 61.3411 | 673.6271 | 1.9856 | 452.4074 | 32.8965 | 41.0371 | 24.8763 | 45.874 | 12.0051 | 108.2202 | 26.4405 | 8.3043 | 95.5628 | 26.4744 | 26.5 | 28.2353 | 52 | 31 | 0.99776 | 68.6274 | 97 | 8020 | 32.549 | 106.5597 | 35.1013 | -0.0625 | 19.8125 | 0 | 39.3555 | 33.2969
9/30/2020 06:57:31.0 | 110.5597 | 206 | 28 | 2500.3232 | 125.5654 | 51.6343 | 58.657 | 30.0231 | 31.4436 | 0.06367 | 107.0611 | 11.3123 | 71.0466 | 69.7239 | 27.1307 | 0.97428 | 99.0416 | 465.1903 | 430.7449 | 61.3851 | 673.7945 | 2.0089 | 449.2791 | 32.8772 | 40.8737 | 24.9366 | 45.7127 | 11.9845 | 108.1065 | 26.5918 | 8.3288 | 95.5376 | 26.5342 | 26.5 | 28.2353 | 52 | 31 | 1.0027 | 68.6274 | 94 | 8330 | 32.549 | 107.2006 | 35.1288 | -0.0625 | 20.375 | 0 | 39.4226 | 33.2031
9/30/2020 06:57:32.0 | 110.56 | 207 | 28 | 2501.0573 | 125.6619 | 51.6648 | 58.6985 | 30.0362 | 31.4408 | 0.06408 | 107.0436 | 11.3036 | 70.9895 | 70.7298 | 27.1717 | 0.9684 | 99.0411 | 464.8249 | 431.0547 | 61.5872 | 674.0272 | 2.0062 | 450.3963 | 32.9121 | 40.9259 | 25.0297 | 45.7127 | 11.9701 | 107.9939 | 26.7498 | 8.303 | 95.5879 | 26.5735 | 26.5 | 28.2353 | 52 | 31 | 1.0008 | 68.6274 | 98 | 8210 | 32.549 | 106.8802 | 35.0555 | 0 | 20.4375 | 0 | 39.1754 | 33.2969
9/30/2020 06:57:33.0 | 110.5603 | 208 | 28 | 2499.5772 | 125.8012 | 51.6852 | 58.7367 | 30.0124 | 31.45 | 0.06329 | 107.0873 | 11.3065 | 71.1037 | 70.3414 | 27.2131 | 0.98069 | 99.0416 | 465.6399 | 431.1673 | 61.5057 | 674.1749 | 1.9967 | 451.1226 | 32.9291 | 40.5806 | 24.9572 | 45.9904 | 11.9921 | 108.1065 | 26.5068 | 8.285 | 95.655 | 26.6076 | 26.5 | 28.2353 | 52 | 31 | 1.0004 | 68.6274 | 97 | 8310 | 32.549 | 106.5597 | 35.1532 | 0 | 20.0625 | 0 | 39.2792 | 33.2031
9/30/2020 06:57:34.0 | 110.5606 | 209 | 28 | 2500.6522 | 125.7384 | 51.7304 | 58.7675 | 30.0246 | 31.4416 | 0.06341 | 107.0698 | 11.2949 | 70.7041 | 69.6303 | 27.256 | 0.98995 | 99.0428 | 464.7125 | 430.4632 | 61.5612 | 674.2953 | 1.9927 | 450.9829 | 32.9268 | 41.1601 | 24.9556 | 45.7377 | 11.9921 | 108.3877 | 26.4066 | 8.2798 | 95.655 | 26.5531 | 26.5 | 28.2353 | 52 | 31 | 1.004 | 68.6274 | 94 | 8510 | 32.549 | 107.5211 | 35.2264 | 0 | 20.3125 | 0 | 39.1022 | 33.2969
9/30/2020 06:57:35.0 | 110.5608 | 210 | 28 | 2498.9981 | 125.7919 | 51.7344 | 58.8157 | 30.0334 | 31.4483 | 0.06239 | 107.0611 | 11.2968 | 71.0466 | 69.8075 | 27.2988 | 0.99174 | 99.0433 | 464.5158 | 430.1815 | 61.6442 | 674.4378 | 1.9947 | 452.2119 | 32.919 | 41.0371 | 24.9297 | 46.0287 | 11.9845 | 108.1922 | 26.5459 | 8.2734 | 95.6718 | 26.6333 | 26.5 | 28.6274 | 52 | 31 | 1.0007 | 68.6274 | 98 | 8380 | 32.549 | 106.8802 | 35.1349 | 0 | 20.25 | 0 | 39.1754 | 33.2969
9/30/2020 06:57:36.0 | 110.5611 | 211 | 28 | 2500.6749 | 125.5816 | 51.7062 | 58.8618 | 30.0513 | 31.4543 | 0.06075 | 107.0436 | 11.2968 | 70.6756 | 69.4291 | 27.3505 | 0.98621 | 99.0422 | 464.6563 | 430.1534 | 61.5872 | 674.7569 | 2.0144 | 452.9381 | 32.886 | 41.1347 | 24.8694 | 45.919 | 11.9914 | 108.4992 | 26.3284 | 8.2476 | 95.697 | 26.6265 | 26.5 | 28.2353 | 52 | 31 | 0.99937 | 68.6274 | 97 | 8120 | 32.549 | 106.8802 | 35.1227 | 0 | 20.1875 | 0 | 38.6597 | 33.2969
9/30/2020 06:57:37.0 | 110.5614 | 212 | 28 | 2500.3677 | 125.6894 | 51.7003 | 58.8963 | 30.0528 | 31.4302 | 0.05553 | 107.0873 | 11.3133 | 70.647 | 70.1739 | 27.4112 | 0.98069 | 99.0405 | 464.7125 | 430.435 | 61.5807 | 674.9295 | 2.035 | 451.3181 | 32.9102 | 41.1802 | 24.9366 | 45.9123 | 11.9671 | 108.3015 | 26.3743 | 8.3314 | 95.7557 | 26.799 | 26.5 | 28.2353 | 52 | 31 | 1.0028 | 68.6274 | 94 | 8410 | 32.549 | 107.5211 | 34.9793 | 0 | 20.375 | 0 | 38.4827 | 33.2969
9/30/2020 06:57:38.0 | 110.5617 | 213 | 28 | 2498.1785 | 125.9228 | 51.7054 | 58.927 | 30.0477 | 31.4118 | 0.05181 | 107.0524 | 11.3143 | 70.7612 | 69.8926 | 27.4545 | 0.99263 | 99.0388 | 464.1224 | 429.7309 | 61.6507 | 675.0054 | 2.0219 | 450.955 | 32.9425 | 41.2004 | 24.9297 | 45.9322 | 11.9709 | 108.5799 | 26.5527 | 8.3314 | 95.8563 | 26.898 | 26.5 | 28.2353 | 52 | 31 | 0.99883 | 68.6274 | 98 | 8210 | 32.549 | 106.8802 | 35.1624 | 0 | 20.3125 | 0 | 38.3758 | 33.2969
9/30/2020 06:57:39.0 | 110.5619 | 214 | 28 | 2502.2143 | 125.7446 | 51.7215 | 58.9659 | 30.0645 | 31.3928 | 0.04757 | 107.0524 | 11.3278 | 70.7612 | 70.0209 | 27.5072 | 0.98229 | 99.0382 | 464.3191 | 430.2097 | 61.7387 | 675.3702 | 1.9945 | 451.4019 | 32.949 | 41.1869 | 25.0366 | 46.0221 | 11.9899 | 108.1031 | 26.3284 | 8.3649 | 95.8983 | 26.8451 | 26.5 | 28.6274 | 52 | 31 | 1.0036 | 69.0196 | 98 | 8330 | 32.549 | 106.8802 | 35.1074 | 0 | 20.3125 | 0 | 38.0798 | 33.2969
9/30/2020 06:57:40.0 | 110.5622 | 215 | 28 | 2498.6558 | 126.1012 | 51.7759 | 58.9947 | 30.0472 | 31.4012 | 0.04501 | 107.0524 | 11.3337 | 70.5328 | 70.0491 | 27.5682 | 0.98924 | 99.0399 | 463.7009 | 429.252 | 61.8462 | 675.6436 | 1.9821 | 450.7036 | 32.9955 | 41.2458 | 24.9694 | 45.9772 | 11.9739 | 108.0208 | 26.4405 | 8.3572 | 95.9066 | 26.8844 | 26.5 | 28.6274 | 52 | 31 | 1.0079 | 68.6274 | 94 | 8510 | 32.549 | 107.5211 | 34.9884 | 0.0625 | 20.3125 | 0 | 38.1043 | 33.2969
9/30/2020 06:57:41.0 | 110.5625 | 216 | 28 | 2500.0857 | 125.9629 | 51.824 | 59.0433 | 30.0515 | 31.3842 | 0.04568 | 107.0785 | 11.3259 | 70.8468 | 70.2486 | 27.6134 | 0.97517 | 99.0377 | 463.7009 | 429.3929 | 61.7697 | 675.8973 | 1.9752 | 451.2901 | 32.9781 | 41.219 | 24.9831 | 45.9506 | 11.9815 | 108.1025 | 26.4661 | 8.2837 | 95.9821 | 26.898 | 26.5 | 28.6274 | 52 | 31 | 0.99971 | 69.0196 | 98 | 8430 | 32.549 | 106.8802 | 35.2112 | 0.0625 | 20.25 | 0 | 38.269 | 33.2969
9/30/2020 06:57:42.0 | 110.5628 | 217 | 28 | 2500.4036 | 126.0292 | 51.8402 | 59.0603 | 30.0482 | 31.3912 | 0.04513 | 107.1396 | 11.3278 | 70.8183 | 70.1606 | 27.6798 | 0.99423 | 99.0394 | 463.4761 | 428.8577 | 61.7387 | 676.1458 | 1.9499 | 452.4074 | 32.9997 | 41.2913 | 25.0434 | 45.919 | 11.9899 | 108.4684 | 26.4864 | 8.303 | 95.9402 | 26.9048 | 26.5 | 28.2353 | 52 | 31 | 0.99669 | 68.6274 | 97 | 8090 | 32.549 | 106.5597 | 35.1959 | 0.0625 | 19.875 | 0 | 38.1805 | 33.2969
9/30/2020 06:57:43.0 | 110.5631 | 218 | 28 | 2498.6074 | 125.9888 | 51.8627 | 59.0859 | 30.037 | 31.3816 | 0.04301 | 107.0698 | 11.3308 | 70.8468 | 69.9109 | 27.7198 | 0.98764 | 99.0377 | 463.7009 | 428.7451 | 61.7452 | 676.2727 | 1.9615 | 450.8991 | 32.9654 | 41.4024 | 25.0503 | 45.9772 | 11.9724 | 108.3827 | 26.4932 | 8.3327 | 95.8983 | 27.0175 | 26.5 | 28.2353 | 52 | 31 | 1.0036 | 68.6274 | 94 | 8360 | 32.549 | 107.2006 | 35.202 | 0 | 19.4375 | 0 | 38.3758 | 33.2969
9/30/2020 06:57:44.0 | 110.5633 | 219 | 28 | 2500.4603 | 125.9957 | 51.8853 | 59.1028 | 30.0405 | 31.3795 | 0.04292 | 107.0524 | 11.3317 | 70.5328 | 70.3149 | 27.731 | 0.98764 | 99.0382 | 463.0265 | 428.6606 | 61.8462 | 676.4035 | 1.9728 | 451.2343 | 32.9917 | 41.5067 | 24.9022 | 46.0803 | 11.9952 | 108.5513 | 26.3351 | 8.3726 | 95.8563 | 27.1883 | 26.5 | 28.6274 | 52 | 31 | 0.99815 | 68.6274 | 98 | 8160 | 32.549 | 106.8802 | 35.2142 | 0 | 19.75 | 0 | 38.5803 | 33.2969
9/30/2020 06:57:45.0 | 110.5636 | 220 | 28 | 2500.6264 | 126.0976 | 51.874 | 59.1409 | 30.037 | 31.3919 | 0.04162 | 107.0087 | 11.3269 | 70.8754 | 70.1589 | 27.7716 | 0.97642 | 99.0388 | 462.7736 | 428.2099 | 61.9407 | 676.5513 | 1.973 | 449.9215 | 33.0205 | 41.2391 | 24.99 | 46.0736 | 11.9838 | 108.1037 | 26.5391 | 8.3791 | 95.8815 | 27.2224 | 26.5 | 28.6274 | 52 | 31 | 0.99947 | 69.0196 | 98 | 8330 | 32.549 | 106.8802 | 35.2234 | -0.0625 | 20.125 | 0 | 38.1989 | 33.2969
9/30/2020 06:57:46.0 | 110.5639 | 221 | 28 | 2500.2207 | 126.0435 | 51.8691 | 59.1834 | 30.0406 | 31.3812 | 0.04271 | 107.0262 | 11.3269 | 70.3045 | 70.4954 | 27.7835 | 0.99548 | 99.0411 | 462.7455 | 428.4352 | 61.9407 | 676.7488 | 1.9832 | 452.3236 | 33.001 | 41.3957 | 25.0366 | 45.9705 | 11.9937 | 108.7502 | 26.5918 | 8.3701 | 95.8563 | 27.3214 | 26.5 | 28.6274 | 52 | 31 | 1.0035 | 69.0196 | 94 | 8480 | 32.549 | 107.5211 | 35.2844 | -0.125 | 20 | 0 | 38.3514 | 33.2969
9/30/2020 06:57:47.0 | 110.5642 | 222 | 28 | 2501.9078 | 126.1721 | 51.8612 | 59.2259 | 30.0485 | 31.3972 | 0.04146 | 107.0611 | 11.3308 | 70.7326 | 70.217 | 27.7611 | 0.98176 | 99.0394 | 463.0265 | 428.2944 | 62.0482 | 676.8705 | 1.9982 | 451.7929 | 33.057 | 41.3502 | 25.0366 | 46.0287 | 11.9838 | 108.6365 | 26.3351 | 8.3095 | 95.9821 | 27.2156 | 26.5 | 28.6274 | 53 | 31 | 0.99825 | 69.0196 | 98 | 8460 | 32.549 | 106.8802 | 35.2814 | 0.0625 | 19.9375 | 0 | 38.4674 | 33.2969
9/30/2020 06:57:48.0 | 110.5644 | 223 | 28 | 2499.2175 | 126.2932 | 51.894 | 59.2745 | 30.0588 | 31.3841 | 0.04063 | 107.0349 | 11.3327 | 70.5614 | 70.2021 | 27.771 | 0.99191 | 99.0405 | 462.3801 | 427.7311 | 61.9977 | 677.064 | 2.0033 | 449.9494 | 33.0531 | 41.298 | 25.0778 | 46.1834 | 11.9937 | 108.6096 | 26.5459 | 8.2837 | 96.066 | 27.3623 | 26.5 | 28.6274 | 53 | 31 | 1.0011 | 69.0196 | 98 | 8120 | 32.549 | 106.8802 | 35.2295 | -0.125 | 20.0625 | 0 | 38.2172 | 33.2969
9/30/2020 06:57:49.0 | 110.5647 | 224 | 28 | 2500.1614 | 126.1786 | 51.9071 | 59.3146 | 30.0477 | 31.395 | 0.04036 | 107.0524 | 11.3278 | 70.6185 | 70.0974 | 27.774 | 0.98176 | 99.0411 | 462.7736 | 427.5903 | 61.9522 | 677.0327 | 1.9887 | 451.2063 | 33.0356 | 41.3554 | 24.9831 | 46.1369 | 11.9929 | 108.4141 | 26.5511 | 8.3236 | 96.0576 | 27.3214 | 26.5 | 28.2353 | 53 | 31 | 1.0008 | 69.0196 | 94 | 8330 | 32.549 | 107.8415 | 35.2142 | 0 | 19.375 | 0 | 38.4552 | 33.2969
9/30/2020 06:57:50.0 | 110.565 | 225 | 28 | 2499.3672 | 126.2271 | 51.8898 | 59.3348 | 30.0617 | 31.3884 | 0.04157 | 107.0524 | 11.3249 | 70.9039 | 70.5648 | 27.7934 | 0.98728 | 99.0399 | 462.5206 | 427.3649 | 62.1052 | 677.2563 | 1.9783 | 450.7036 | 33.0378 | 41.4091 | 25.1709 | 46.2931 | 12.0005 | 108.581 | 26.5527 | 8.3713 | 95.9905 | 27.5073 | 26.5 | 28.2353 | 53 | 31 | 0.99828 | 69.0196 | 98 | 8160 | 32.549 | 107.2006 | 35.2508 | -0.0625 | 19.75 | 0 | 38.5956 | 33.2031
9/30/2020 06:57:51.0 | 110.5653 | 226 | 28 | 2501.1206 | 126.2729 | 51.8841 | 59.3865 | 30.0491 | 31.3923 | 0.04023 | 107.0349 | 11.3259 | 70.7326 | 70.4689 | 27.8262 | 0.99298 | 99.0371 | 462.0429 | 427.0833 | 62.0987 | 677.2655 | 1.9809 | 449.726 | 33.073 | 41.3502 | 25.0228 | 46.0803 | 12.0013 | 108.5782 | 26.6513 | 8.392 | 95.9821 | 27.4665 | 26.5 | 28.2353 | 53 | 31 | 1.0012 | 69.0196 | 98 | 8290 | 32.549 | 107.2006 | 35.2539 | -0.125 | 19.8125 | 0 | 38.7543 | 33.2969
9/30/2020 06:57:52.0 | 110.5656 | 227 | 28 | 2500.383 | 126.5343 | 51.8629 | 59.4198 | 30.0458 | 31.3896 | 0.0413 | 107.0698 | 11.3308 | 70.647 | 69.9692 | 27.8791 | 0.98016 | 99.0382 | 462.4925 | 426.9988 | 62.294 | 677.4081 | 2.0226 | 451.3181 | 33.1317 | 41.4479 | 24.9969 | 46.1767 | 12.021 | 108.9715 | 26.5391 | 8.4074 | 96.0157 | 27.4408 | 26.5 | 28.2353 | 53 | 31 | 1.0022 | 69.0196 | 94 | 8530 | 32.549 | 107.8415 | 35.0647 | -0.0625 | 19.8125 | 0 | 38.7176 | 33.2969
9/30/2020 06:57:53.0 | 110.5658 | 228 | 28 | 2499.6428 | 126.5548 | 51.9199 | 59.4732 | 30.0562 | 31.4051 | 0.04248 | 107.0698 | 11.322 | 70.8754 | 70.0425 | 27.9314 | 0.97927 | 99.0411 | 461.2561 | 426.6608 | 62.1996 | 677.6109 | 2.0379 | 452.1281 | 33.1272 | 41.3502 | 25.0503 | 46.338 | 11.9823 | 108.8903 | 26.5459 | 8.3314 | 96.1163 | 27.4408 | 26.5 | 28.6274 | 53 | 31 | 0.99971 | 69.0196 | 98 | 8410 | 32.549 | 107.2006 | 35.1532 | -0.125 | 20.375 | 0 | 38.4216 | 33.2969
9/30/2020 06:57:54.0 | 110.5661 | 229 | 28 | 2501.3876 | 126.4403 | 51.9564 | 59.5144 | 30.0492 | 31.4082 | 0.04328 | 107.0349 | 11.3337 | 70.5899 | 69.8909 | 27.9588 | 0.988 | 99.0416 | 461.4528 | 426.4636 | 62.2501 | 677.7169 | 2.0452 | 450.4801 | 33.1204 | 41.5067 | 24.9763 | 46.1834 | 12.0096 | 108.6947 | 26.4405 | 8.294 | 96.2086 | 27.4733 | 26.5 | 28.2353 | 53 | 31 | 1.0002 | 69.0196 | 98 | 8160 | 32.549 | 107.2006 | 35.083 | -0.0625 | 20.375 | 0 | 38.5498 | 33.2969
9/30/2020 06:57:55.0 | 110.5664 | 230 | 28 | 2498.3996 | 126.6024 | 52.0026 | 59.5633 | 30.0537 | 31.4015 | 0.04384 | 107.1222 | 11.3269 | 70.7897 | 69.4795 | 27.9835 | 0.99227 | 99.0382 | 460.8346 | 426.0693 | 62.5968 | 677.8895 | 1.9985 | 451.2343 | 33.1232 | 41.3957 | 25.0969 | 46.1767 | 11.9891 | 108.5513 | 26.7498 | 8.2991 | 96.2505 | 27.6984 | 26.5 | 28.6274 | 53 | 31 | 1.0008 | 69.0196 | 94 | 8360 | 32.549 | 107.8415 | 35.144 | -0.0625 | 20.125 | 0 | 38.681 | 33.2969
9/30/2020 06:57:56.0 | 110.5667 | 231 | 28 | 2499.9451 | 126.4835 | 52.051 | 59.6062 | 30.0772 | 31.4007 | 0.04574 | 107.1047 | 11.324 | 70.7612 | 69.4795 | 28.0276 | 0.96038 | 99.0394 | 461.228 | 426.0974 | 62.0222 | 678.2088 | 1.9661 | 451.3739 | 33.1126 | 41.6885 | 24.9831 | 46.2084 | 12.0043 | 108.8325 | 26.3607 | 8.3004 | 96.2589 | 27.6916 | 26.5 | 28.6274 | 53 | 31 | 1.002 | 69.4118 | 98 | 8120 | 32.549 | 107.2006 | 35.199 | 0 | 19.5625 | 0 | 39.1174 | 33.2969
9/30/2020 06:57:57.0 | 110.5669 | 232 | 28 | 2502.2708 | 126.446 | 52.0782 | 59.6164 | 30.0644 | 31.3929 | 0.04607 | 107.1222 | 11.324 | 70.8468 | 69.9526 | 28.0833 | 0.9912 | 99.0388 | 461.0032 | 426.0411 | 62.294 | 678.4875 | 1.979 | 449.2791 | 33.1335 | 41.3957 | 24.9228 | 46.3314 | 11.9868 | 108.6079 | 26.5391 | 8.3198 | 96.217 | 27.6848 | 26.5 | 28.2353 | 53 | 31 | 1.0008 | 69.0196 | 98 | 8330 | 32.549 | 107.2006 | 35.1196 | -0.0625 | 20 | 0 | 39.151 | 33.2969
9/30/2020 06:57:58.0 | 110.5672 | 233 | 28 | 2499.8077 | 126.7447 | 52.1179 | 59.6445 | 30.066 | 31.3849 | 0.04915 | 107.0785 | 11.324 | 70.9039 | 70.0142 | 28.1504 | 0.96911 | 99.0411 | 460.3287 | 425.4215 | 62.338 | 678.6549 | 1.9535 | 451.9605 | 33.1791 | 41.5976 | 25.0366 | 46.2732 | 11.983 | 108.4141 | 26.5323 | 8.4048 | 96.2589 | 27.6916 | 26.5 | 28.2353 | 53 | 31 | 0.99895 | 69.0196 | 94 | 8530 | 32.549 | 107.8415 | 35.1807 | 0 | 19.875 | 0 | 39.1785 | 33.2969
9/30/2020 06:57:59.0 | 110.5675 | 234 | 28 | 2501.6071 | 126.7398 | 52.1052 | 59.6644 | 30.0681 | 31.3796 | 0.0523 | 107.0611 | 11.324 | 70.6185 | 70.2801 | 28.2027 | 0.99423 | 99.0422 | 460.3287 | 425.337 | 62.4454 | 678.8473 | 1.9167 | 450.3405 | 33.2017 | 41.4479 | 25.0763 | 46.2283 | 12.002 | 108.4712 | 26.381 | 8.3842 | 96.2421 | 27.7838 | 26.5 | 28.6274 | 53 | 31 | 0.99992 | 69.0196 | 98 | 8510 | 32.549 | 106.8802 | 35.1044 | -0.0625 | 20.125 | 0 | 39.0472 | 33.2969
9/30/2020 06:58:00.0 | 110.5678 | 235 | 28 | 2499.2473 | 126.9466 | 52.1117 | 59.7134 | 30.072 | 31.3798 | 0.05537 | 107.0524 | 11.3181 | 70.6756 | 70.5334 | 28.2407 | 0.99138 | 99.0405 | 460.0477 | 425.168 | 62.3445 | 679.0357 | 1.9763 | 451.3739 | 33.2245 | 41.6043 | 25.0572 | 46.2283 | 11.9868 | 108.4975 | 26.7498 | 8.3236 | 96.2673 | 27.8706 | 26.5 | 28.6274 | 53 | 31 | 1 | 69.0196 | 98 | 8070 | 32.549 | 106.8802 | 35.1715 | 0 | 20.375 | 0 | 39.2334 | 33.2969
9/30/2020 06:58:01.0 | 110.5681 | 236 | 28 | 2500.0652 | 126.6085 | 52.1047 | 59.7566 | 30.0835 | 31.3773 | 0.06035 | 107.0174 | 11.3259 | 70.7897 | 69.9626 | 28.2811 | 0.96769 | 99.0416 | 459.6262 | 424.9145 | 62.4699 | 679.2332 | 2.0013 | 452.3795 | 33.1469 | 41.5253 | 25.0503 | 46.2017 | 11.9876 | 108.2185 | 26.4066 | 8.3017 | 96.2421 | 27.8638 | 26.5 | 28.6274 | 53 | 31 | 0.99922 | 69.0196 | 94 | 8360 | 32.549 | 107.5211 | 35.3424 | -0.0625 | 19.75 | 0 | 39.0747 | 33.2969
9/30/2020 06:58:02.0 | 110.5683 | 237 | 28 | 2499.3318 | 126.5648 | 52.1186 | 59.7839 | 30.0829 | 31.3735 | 0.06348 | 106.9651 | 11.3191 | 70.8754 | 69.9092 | 28.3256 | 0.98247 | 99.0428 | 460.3006 | 424.83 | 62.3885 | 679.2738 | 1.9812 | 451.2622 | 33.1257 | 41.389 | 25.1038 | 46.3247 | 11.9807 | 108.4158 | 26.8484 | 8.3082 | 96.1247 | 27.9167 | 26.5 | 28.6274 | 53 | 31 | 1.0014 | 69.0196 | 98 | 8090 | 32.549 | 106.5597 | 35.4065 | 0 | 18.75 | 0 | 39.7766 | 33.2969
9/30/2020 06:58:03.0 | 110.5686 | 238 | 28 | 2501.9247 | 126.4228 | 52.1452 | 59.8056 | 30.0827 | 31.3665 | 0.06179 | 106.9651 | 11.3065 | 70.5614 | 69.769 | 28.3827 | 0.98016 | 99.0382 | 460.4692 | 424.5483 | 62.5398 | 679.385 | 1.9914 | 449.8936 | 33.1229 | 41.4411 | 25.1434 | 46.3762 | 11.9845 | 108.4393 | 26.4796 | 8.3417 | 96.1667 | 27.9559 | 26.5 | 29.0196 | 53 | 31 | 1.001 | 69.4118 | 98 | 8210 | 32.549 | 106.8802 | 35.2142 | 0.0625 | 20.25 | 0 | 39.5844 | 33.2031
9/30/2020 06:58:04.0 | 110.5689 | 239 | 28 | 2500.4249 | 126.8072 | 52.1677 | 59.8366 | 30.0867 | 31.376 | 0.05984 | 107.0174 | 11.3094 | 70.7041 | 70.0957 | 28.3929 | 0.96288 | 99.0411 | 460.0196 | 424.6328 | 62.4569 | 679.5421 | 2.0381 | 452.7985 | 33.2037 | 41.5641 | 25.0297 | 45.8791 | 11.9967 | 108.6102 | 26.4457 | 8.3236 | 96.2505 | 28.002 | 26 | 28.6274 | 53 | 31 | 0.99974 | 69.4118 | 94 | 8580 | 32.549 | 107.8415 | 35.2448 | 0 | 20.1875 | 0 | 39.4012 | 33.2969
9/30/2020 06:58:05.0 | 110.5692 | 240 | 28 | 2497.2807 | 126.9996 | 52.1758 | 59.8672 | 30.0647 | 31.3948 | 0.06047 | 107.0436 | 11.3026 | 70.7041 | 69.8525 | 28.4189 | 0.96822 | 99.0411 | 458.8113 | 423.7597 | 62.6293 | 679.669 | 2.0662 | 450.2008 | 33.2122 | 41.0118 | 24.9297 | 46.4161 | 12.0149 | 108.7222 | 26.5731 | 8.3829 | 96.3596 | 28.0616 | 26.5 | 28.6274 | 53 | 31 | 1.0036 | 69.4118 | 98 | 8550 | 32.549 | 106.8802 | 35.3943 | 0 | 20.125 | 0 | 39.5294 | 33.2969
9/30/2020 06:58:06.0 | 110.5694 | 241 | 28 | 2501.003 | 126.5764 | 52.1782 | 59.9009 | 30.0962 | 31.3817 | 0.05811 | 107.0698 | 11.3026 | 70.8183 | 69.9726 | 28.4751 | 0.98514 | 99.0411 | 459.9915 | 424.8018 | 62.8425 | 680.0393 | 2.074 | 449.726 | 33.1509 | 41.5976 | 24.99 | 46.2732 | 12.0043 | 108.386 | 26.4796 | 8.3623 | 96.4267 | 28.1741 | 26.5 | 28.6274 | 53 | 31 | 0.99931 | 69.4118 | 98 | 8040 | 32.549 | 106.8802 | 35.3912 | 0 | 20.375 | 0 | 39.1296 | 33.2031
9/30/2020 06:58:07.0 | 110.5697 | 242 | 28 | 2501.0789 | 126.6406 | 52.1629 | 59.9342 | 30.1034 | 31.3907 | 0.05696 | 107.096 | 11.2997 | 70.5328 | 69.9559 | 28.5453 | 0.99227 | 99.0405 | 459.6824 | 424.5483 | 62.7351 | 680.1912 | 2.117 | 451.4019 | 33.1687 | 41.5909 | 25.0831 | 46.215 | 11.9906 | 108.4695 | 26.1039 | 8.3829 | 96.4938 | 28.2662 | 26.5 | 28.6274 | 53 | 31 | 1.0031 | 69.4118 | 94 | 8360 | 32.549 | 107.5211 | 35.5438 | -0.0625 | 20.3125 | 0 | 38.7756 | 33.2969
9/30/2020 06:58:08.0 | 110.57 | 243 | 28 | 2501.5307 | 126.7695 | 52.1334 | 59.946 | 30.0949 | 31.4112 | 0.05639 | 107.0698 | 11.3094 | 71.275 | 69.9576 | 28.6003 | 0.96804 | 99.0377 | 459.4014 | 424.0695 | 62.5968 | 680.3482 | 2.091 | 449.3629 | 33.2085 | 41.6565 | 25.0228 | 46.3314 | 12.0104 | 108.5507 | 26.4337 | 8.3481 | 96.5105 | 28.2594 | 26.5 | 28.6274 | 53 | 31 | 1.0021 | 69.0196 | 99 | 8120 | 32.549 | 107.2006 | 35.4553 | 0 | 20.1875 | 0 | 38.7268 | 33.2969
9/30/2020 06:58:09.0 | 110.5703 | 244 | 28 | 2501.0098 | 126.9179 | 52.1565 | 59.9756 | 30.098 | 31.3986 | 0.05543 | 107.0698 | 11.3094 | 71.0181 | 70.1838 | 28.6353 | 0.96662 | 99.0405 | 459.0642 | 423.8723 | 62.7221 | 680.5615 | 2.0888 | 451.5974 | 33.2404 | 41.5775 | 24.9831 | 46.5624 | 11.98 | 108.6376 | 26.5647 | 8.3365 | 96.4602 | 28.3258 | 26.5 | 28.6274 | 53 | 31 | 1.0033 | 69.0196 | 99 | 8310 | 32.549 | 107.2006 | 35.3821 | 0 | 20 | 0 | 38.8123 | 33.2969
9/30/2020 06:58:10.0 | 110.5706 | 245 | 28 | 2500.4119 | 127.2264 | 52.2112 | 59.9889 | 30.0863 | 31.3674 | 0.05216 | 107.0524 | 11.3094 | 70.647 | 70.1988 | 28.6787 | 0.98889 | 99.0382 | 458.9799 | 423.6752 | 62.6472 | 680.8154 | 2.0523 | 451.7091 | 33.3133 | 41.5 | 25.1572 | 46.2798 | 11.9929 | 108.4112 | 26.8551 | 8.3572 | 96.4938 | 28.3922 | 26.5 | 28.6274 | 53 | 31 | 0.99641 | 69.0196 | 94 | 8630 | 32.549 | 107.5211 | 35.5621 | 0 | 20.0625 | 0 | 38.7207 | 33.2969
9/30/2020 06:58:11.0 | 110.5708 | 246 | 28 | 2500.0496 | 127.171 | 52.2278 | 60.0065 | 30.0858 | 31.391 | 0.04945 | 107.0262 | 11.2978 | 70.7612 | 70.0774 | 28.7492 | 0.97802 | 99.0411 | 458.6989 | 423.7878 | 62.8425 | 680.7945 | 1.9947 | 450.3963 | 33.2939 | 41.7541 | 24.8091 | 46.2732 | 11.9975 | 108.4981 | 26.5323 | 8.3572 | 96.326 | 28.365 | 26.5 | 28.6274 | 53 | 31 | 1.002 | 69.4118 | 98 | 8480 | 32.549 | 107.2006 | 35.4156 | 0 | 18.5 | 0 | 39.1296 | 33.2969
9/30/2020 06:58:12.0 | 110.5711 | 247 | 28 | 2498.819 | 126.8483 | 52.2472 | 60.0346 | 30.0761 | 31.3747 | 0.04791 | 107.0785 | 11.291 | 70.7326 | 69.4056 | 28.81 | 0.988 | 99.0433 | 459.0923 | 423.647 | 62.7286 | 680.9371 | 1.9887 | 451.1505 | 33.1931 | 41.6364 | 24.9969 | 46.466 | 12.002 | 108.9206 | 26.4661 | 8.3533 | 96.2757 | 28.3922 | 26.5 | 28.2353 | 53 | 31 | 1.0017 | 69.0196 | 98 | 8040 | 32.549 | 106.8802 | 35.5408 | -0.0625 | 20.125 | 0 | 38.4888 | 33.2969
9/30/2020 06:58:13.0 | 110.5714 | 248 | 28 | 2500.5039 | 126.5919 | 52.2555 | 60.0858 | 30.0761 | 31.3672 | 0.04779 | 107.0349 | 11.2919 | 70.8754 | 69.4157 | 28.8731 | 0.98229 | 99.0445 | 458.6146 | 423.0837 | 62.8994 | 680.9215 | 2.0242 | 452.5471 | 33.1484 | 41.7086 | 24.9763 | 46.692 | 11.9838 | 108.8657 | 26.5918 | 8.3288 | 96.3596 | 28.4775 | 26 | 28.6274 | 53 | 31 | 1.0024 | 69.0196 | 94 | 8310 | 32.549 | 107.8415 | 35.5438 | -0.0625 | 20.5625 | 0 | 38.1622 | 33.2969
9/30/2020 06:58:14.0 | 110.5717 | 249 | 28 | 2499.703 | 127.0374 | 52.2697 | 60.127 | 30.0867 | 31.361 | 0.04381 | 107.0349 | 11.2881 | 71.1323 | 70.1456 | 28.8957 | 0.99298 | 99.0433 | 458.193 | 422.8583 | 62.7416 | 681.1348 | 2.0654 | 449.3908 | 33.2544 | 41.9626 | 24.99 | 46.3762 | 11.9792 | 108.8085 | 26.427 | 8.3945 | 96.4854 | 28.6495 | 26.5 | 28.6274 | 53 | 31 | 1.0005 | 69.0196 | 99 | 8140 | 32.549 | 107.2006 | 35.5652 | -0.0625 | 20.125 | 0 | 38.0646 | 33.2969
9/30/2020 06:58:15.0 | 110.5719 | 250 | 28 | 2498.5186 | 127.1249 | 52.2871 | 60.1485 | 30.097 | 31.3711 | 0.04338 | 107.0349 | 11.2842 | 71.1323 | 70.0125 | 28.921 | 0.97855 | 99.0416 | 458.5303 | 422.2387 | 62.8555 | 681.1701 | 2.0804 | 451.8488 | 33.2615 | 41.8718 | 25.0366 | 46.4926 | 11.9807 | 108.8908 | 26.3878 | 8.4319 | 96.5441 | 28.6955 | 26.5 | 28.6274 | 53 | 31 | 1.0025 | 69.4118 | 99 | 8410 | 32.549 | 107.2006 | 35.5102 | 0 | 20.25 | 0 | 37.9883 | 33.2969
9/30/2020 06:58:16.0 | 110.5722 | 251 | 28 | 2500.0262 | 127.1972 | 52.3051 | 60.1706 | 30.1111 | 31.3529 | 0.04406 | 107.0436 | 11.2832 | 70.3901 | 70.217 | 28.9546 | 0.98461 | 99.0399 | 457.7153 | 422.7175 | 62.9189 | 681.3063 | 2.0733 | 451.1784 | 33.3005 | 41.6767 | 25.0022 | 46.6089 | 11.9861 | 109.1973 | 26.5595 | 8.3662 | 96.4854 | 28.6615 | 26 | 28.6274 | 53 | 31 | 0.99849 | 69.4118 | 94 | 8700 | 32.549 | 107.8415 | 35.7025 | 0 | 20.125 | 0 | 38.2568 | 33.2969
9/30/2020 06:58:17.0 | 110.5725 | 252 | 28 | 2498.8256 | 127.2065 | 52.3102 | 60.1853 | 30.0945 | 31.3491 | 0.04366 | 107.0698 | 11.2861 | 70.5328 | 70.3215 | 28.9885 | 0.97553 | 99.0428 | 458.4459 | 421.9289 | 62.9563 | 681.4437 | 2.0729 | 450.2008 | 33.2869 | 41.6111 | 24.9694 | 46.5441 | 12.002 | 109.06 | 26.7039 | 8.3069 | 96.5022 | 28.7347 | 26.5 | 29.0196 | 53 | 31 | 1.0004 | 69.4118 | 99 | 8480 | 32.549 | 107.2006 | 35.6079 | -0.0625 | 19.875 | 0 | 38.0707 | 33.2969
9/30/2020 06:58:18.0 | 110.5728 | 253 | 28 | 2500.733 | 126.9849 | 52.2854 | 60.2188 | 30.0874 | 31.3589 | 0.0438 | 107.0524 | 11.2813 | 71.0181 | 69.9826 | 29.0344 | 0.98568 | 99.0422 | 457.2376 | 421.8162 | 62.8994 | 681.5249 | 2.0202 | 451.6533 | 33.2543 | 41.813 | 24.9694 | 46.4344 | 11.9769 | 108.5553 | 26.5391 | 8.3353 | 96.5692 | 28.6819 | 26 | 28.6274 | 53 | 31 | 1.0015 | 69.4118 | 98 | 8070 | 32.549 | 107.2006 | 35.4797 | -0.0625 | 19.75 | 0 | 38.3728 | 33.2969
9/30/2020 06:58:19.0 | 110.5731 | 254 | 28 | 2500.8203 | 127.0092 | 52.3562 | 60.2707 | 30.0951 | 31.3636 | 0.04332 | 107.0524 | 11.2871 | 70.7612 | 70.0009 | 29.0658 | 0.96947 | 99.0411 | 456.7318 | 420.9712 | 63.2084 | 681.7892 | 1.9672 | 450.3405 | 33.2618 | 41.6111 | 25.0503 | 46.6471 | 11.9959 | 108.6942 | 26.6513 | 8.3224 | 96.5609 | 28.8146 | 26 | 28.6274 | 53 | 31 | 0.9991 | 69.4118 | 94 | 8310 | 32.549 | 107.8415 | 35.5347 | 0 | 19.875 | 0 | 38.4277 | 33.2969
9/30/2020 06:58:20.0 | 110.5733 | 255 | 28 | 2498.6023 | 126.9432 | 52.3735 | 60.3115 | 30.1042 | 31.3617 | 0.04278 | 107.0349 | 11.2784 | 70.9895 | 69.5197 | 29.0943 | 1.0026 | 99.0416 | 457.4624 | 421.4782 | 63.1515 | 681.9411 | 1.967 | 448.916 | 33.215 | 41.6565 | 25.0366 | 46.589 | 11.9838 | 108.4987 | 26.6445 | 8.343 | 96.4602 | 28.7483 | 26 | 28.6274 | 53 | 31 | 1.002 | 69.4118 | 98 | 8190 | 32.549 | 107.2006 | 35.6415 | -0.0625 | 19.3125 | 0 | 38.6169 | 33.2969
9/30/2020 06:58:21.0 | 110.5736 | 256 | 28 | 2501.0311 | 127.125 | 52.3948 | 60.3662 | 30.1117 | 31.3766 | 0.04322 | 107.0698 | 11.2764 | 70.6185 | 70.114 | 29.1373 | 0.96858 | 99.0428 | 457.5467 | 421.8444 | 63.0946 | 682.1243 | 1.9646 | 451.1784 | 33.295 | 41.8062 | 25.0107 | 46.6339 | 11.9982 | 108.1917 | 26.5323 | 8.3817 | 96.4267 | 28.9866 | 26 | 28.6274 | 53 | 31 | 1.0033 | 69.4118 | 99 | 8310 | 32.549 | 106.8802 | 35.5499 | -0.125 | 19.1875 | 0 | 39.328 | 33.2969
9/30/2020 06:58:22.0 | 110.5739 | 257 | 28 | 2500.7592 | 127.3231 | 52.4125 | 60.4104 | 30.1157 | 31.3643 | 0.04298 | 107.0174 | 11.2755 | 70.647 | 70.1838 | 29.1777 | 0.9814 | 99.0439 | 456.6756 | 421.0276 | 63.2897 | 682.2605 | 2.0144 | 451.0946 | 33.3432 | 41.9038 | 25.0297 | 46.4727 | 11.9944 | 108.3609 | 26.6836 | 8.4139 | 96.4267 | 29.0054 | 26.5 | 28.2353 | 53 | 31 | 1.0034 | 69.0196 | 94 | 8650 | 32.549 | 107.8415 | 35.73 | -0.125 | 20.125 | 0 | 38.4277 | 33.2969
9/30/2020 06:58:23.0 | 110.5742 | 258 | 28 | 2498.8795 | 127.2571 | 52.4279 | 60.4586 | 30.1181 | 31.3632 | 0.04354 | 107.0262 | 11.2852 | 70.8183 | 70.0408 | 29.2358 | 0.98123 | 99.0411 | 456.507 | 421.1966 | 63.0946 | 682.3011 | 2.0631 | 450.0053 | 33.3009 | 41.8062 | 24.9228 | 46.6854 | 11.9959 | 108.7502 | 26.4796 | 8.3301 | 96.4686 | 29.0581 | 26 | 29.0196 | 53 | 31 | 1.0041 | 69.4118 | 98 | 8460 | 32.549 | 107.2006 | 35.614 | -0.0625 | 19.5 | 0 | 38.8 | 33.2969
9/30/2020 06:58:24.0 | 110.5744 | 259 | 28 | 2500.1499 | 127.1199 | 52.4864 | 60.4845 | 30.0983 | 31.3699 | 0.04524 | 107.0087 | 11.2832 | 70.5899 | 69.4728 | 29.2899 | 0.98514 | 99.0416 | 456.4508 | 420.6051 | 63.3092 | 682.5145 | 2.0654 | 451.5136 | 33.2819 | 41.9761 | 24.9366 | 46.3895 | 11.9891 | 108.5547 | 26.4932 | 8.3584 | 96.4267 | 29.019 | 26 | 28.6274 | 53 | 31 | 0.99782 | 69.4118 | 98 | 7990 | 32.549 | 107.2006 | 35.614 | 0 | 19.25 | 0 | 39.3555 | 33.3906
9/30/2020 06:58:25.0 | 110.5747 | 260 | 28 | 2499.6323 | 127.2136 | 52.4698 | 60.5226 | 30.1077 | 31.3492 | 0.04606 | 106.9826 | 11.2764 | 70.7897 | 69.6135 | 29.3478 | 0.98514 | 99.0388 | 456.3945 | 420.5206 | 63.2717 | 682.5092 | 2.0684 | 450.3963 | 33.2995 | 41.8331 | 25.09 | 46.6604 | 11.9709 | 108.5238 | 26.1379 | 8.3301 | 96.4015 | 29.1177 | 26 | 28.6274 | 53 | 31 | 1.0002 | 69.0196 | 94 | 8330 | 32.549 | 107.8415 | 35.6781 | 0 | 20.0625 | 0 | 39.5813 | 33.2969
9/30/2020 06:58:26.0 | 110.575 | 261 | 28 | 2500.0541 | 127.2172 | 52.4628 | 60.5447 | 30.1181 | 31.3423 | 0.04547 | 107 | 11.2687 | 71.1037 | 70.0009 | 29.3845 | 0.99405 | 99.0394 | 456.5632 | 420.5206 | 63.1385 | 682.5249 | 2.0729 | 450.3125 | 33.3061 | 41.7474 | 25.0038 | 46.7302 | 11.9959 | 108.3843 | 26.5782 | 8.3559 | 96.4602 | 29.2963 | 26 | 29.0196 | 53 | 31 | 1.0008 | 69.4118 | 99 | 8210 | 32.549 | 106.8802 | 35.6567 | -0.0625 | 19.75 | 0 | 39.5904 | 33.3906
9/30/2020 06:58:27.0 | 110.5753 | 262 | 28 | 2499.0114 | 127.1215 | 52.5275 | 60.5922 | 30.1147 | 31.3412 | 0.04572 | 107.0349 | 11.2755 | 70.7612 | 70.0591 | 29.4219 | 0.96644 | 99.0422 | 456.1697 | 420.2671 | 63.145 | 682.4686 | 2.0507 | 452.4353 | 33.2672 | 41.7541 | 24.9831 | 46.5823 | 11.9838 | 108.6673 | 26.6377 | 8.4087 | 96.4434 | 29.0649 | 26 | 28.6274 | 53 | 31 | 1.0019 | 69.0196 | 98 | 8360 | 32.549 | 107.2006 | 35.6812 | -0.0625 | 19.625 | 0 | 39.8071 | 33.2969
9/30/2020 06:58:28.0 | 110.5756 | 263 | 28 | 2502.7817 | 127.0584 | 52.532 | 60.6147 | 30.1077 | 31.3384 | 0.04628 | 107.0436 | 11.2687 | 70.961 | 69.7958 | 29.451 | 0.99156 | 99.0411 | 456.1978 | 420.0417 | 63.2653 | 682.631 | 2.0997 | 451.0388 | 33.3008 | 41.9307 | 25.1434 | 46.7568 | 11.9914 | 108.4981 | 26.658 | 8.4152 | 96.5609 | 29.3287 | 26 | 28.6274 | 53 | 31 | 0.99962 | 69.4118 | 94 | 8700 | 32.549 | 107.8415 | 35.7269 | -0.0625 | 20.4375 | 0 | 39.3951 | 33.3906
9/30/2020 06:58:29.0 | 110.5758 | 264 | 28 | 2500.2096 | 127.4514 | 52.5662 | 60.6535 | 30.107 | 31.3582 | 0.04421 | 107.0698 | 11.2677 | 70.9895 | 70.2104 | 29.4627 | 0.99423 | 99.0399 | 455.692 | 419.9572 | 63.2962 | 682.7121 | 2.1311 | 449.6981 | 33.3695 | 41.9626 | 24.9297 | 46.7884 | 11.9937 | 108.8331 | 26.4796 | 8.3894 | 96.628 | 29.276 | 26 | 29.0196 | 53 | 31 | 1.0001 | 69.4118 | 99 | 8530 | 32.549 | 107.2006 | 35.7208 | 0 | 20.375 | 0 | 39.4775 | 33.3906
9/30/2020 06:58:30.0 | 110.5761 | 265 | 28 | 2499.5546 | 127.4144 | 52.5526 | 60.6773 | 30.1086 | 31.3417 | 0.04566 | 107.0611 | 11.2716 | 70.8183 | 69.9226 | 29.4314 | 0.97196 | 99.0394 | 456.0292 | 420.1262 | 63.3027 | 682.9307 | 2.126 | 450.5081 | 33.3511 | 41.9694 | 25.1106 | 46.6405 | 11.9967 | 108.9166 | 26.4337 | 8.361 | 96.6699 | 29.4018 | 26 | 28.6274 | 53 | 31 | 1.0029 | 69.4118 | 99 | 8070 | 32.549 | 107.2006 | 35.5286 | 0.0625 | 19.5625 | 0 | 39.4806 | 33.3906
9/30/2020 06:58:31.0 | 110.5764 | 266 | 28 | 2499.4415 | 127.2484 | 52.5345 | 60.7185 | 30.1309 | 31.3625 | 0.04825 | 107.0524 | 11.2638 | 71.0181 | 69.9542 | 29.4054 | 0.98746 | 99.0405 | 456.3945 | 419.9009 | 63.3466 | 683.0014 | 2.1189 | 450.3405 | 33.3061 | 41.9626 | 25.0969 | 46.7369 | 11.9975 | 108.6656 | 26.5323 | 8.3572 | 96.6363 | 29.441 | 26 | 28.6274 | 53 | 31 | 1.0025 | 69.8039 | 94 | 8360 | 32.549 | 107.8415 | 35.6964 | 0 | 20.25 | 0 | 39.209 | 33.2969
9/30/2020 06:58:32.0 | 110.5767 | 267 | 28 | 2500.9547 | 127.0902 | 52.5198 | 60.7502 | 30.1331 | 31.3569 | 0.05015 | 107.0174 | 11.2619 | 70.9039 | 69.6671 | 29.44 | 0.99031 | 99.0405 | 455.8325 | 419.3658 | 63.397 | 683.0525 | 2.0864 | 450.1729 | 33.2848 | 41.9626 | 25.1106 | 46.6854 | 12.0096 | 108.8057 | 26.3743 | 8.3507 | 96.737 | 29.5073 | 26 | 28.6274 | 53 | 31 | 0.99626 | 69.4118 | 99 | 8210 | 32.549 | 107.2006 | 35.6476 | 0.0625 | 20.375 | 0 | 39.1693 | 33.3906
9/30/2020 06:58:33.0 | 110.5769 | 268 | 28 | 2500.5202 | 126.9953 | 52.5034 | 60.7868 | 30.1282 | 31.3655 | 0.05018 | 107.0524 | 11.2561 | 70.7041 | 69.6738 | 29.4855 | 0.97481 | 99.0416 | 455.9168 | 419.8727 | 63.5042 | 683.2397 | 2.0999 | 452.4353 | 33.2542 | 42.0736 | 24.9297 | 46.7435 | 12.0104 | 108.7508 | 26.6445 | 8.3597 | 96.8293 | 29.5397 | 26 | 28.6274 | 53 | 31 | 1.0003 | 69.4118 | 99 | 8310 | 32.549 | 107.5211 | 35.6079 | 0 | 20.0625 | 0 | 38.8397 | 33.3906
9/30/2020 06:58:34.0 | 110.5772 | 269 | 28 | 2499.1783 | 127.4021 | 52.5267 | 60.8541 | 30.1452 | 31.3397 | 0.05048 | 107.1047 | 11.2415 | 71.0181 | 69.8158 | 29.5468 | 0.97873 | 99.0405 | 455.1581 | 419.4221 | 63.4733 | 683.245 | 2.1189 | 451.0667 | 33.3428 | 42.0416 | 25.0434 | 46.8664 | 11.9921 | 108.8617 | 26.6648 | 8.3945 | 96.8628 | 29.5992 | 26 | 28.6274 | 53 | 31 | 0.99776 | 69.8039 | 95 | 8600 | 32.549 | 108.1619 | 35.8612 | 0.0625 | 20.75 | 0 | 38.5925 | 33.3906
9/30/2020 06:58:35.0 | 110.5775 | 270 | 28 | 2500.4112 | 127.6068 | 52.5493 | 60.8984 | 30.1359 | 31.3507 | 0.05101 | 107.1222 | 11.2347 | 70.5899 | 70.4292 | 29.617 | 0.98514 | 99.0394 | 454.9895 | 418.9433 | 63.4977 | 683.1626 | 2.1114 | 449.9494 | 33.4129 | 42.119 | 25.0419 | 46.6339 | 12.0058 | 109.1127 | 26.5323 | 8.3842 | 96.9131 | 29.6503 | 26.5 | 29.0196 | 53 | 31 | 0.99858 | 69.4118 | 99 | 8580 | 32.549 | 107.5211 | 35.7361 | 0 | 20.25 | 0 | 38.9069 | 33.3906
9/30/2020 06:58:36.0 | 110.5778 | 271 | 28 | 2499.7158 | 127.7466 | 52.618 | 60.9439 | 30.1396 | 31.336 | 0.05188 | 107.0698 | 11.2347 | 70.7326 | 70.0808 | 29.6933 | 0.97766 | 99.0399 | 454.568 | 418.3236 | 63.605 | 683.3719 | 2.1052 | 450.3125 | 33.4402 | 42.0215 | 25.1038 | 46.692 | 12.0051 | 109.2813 | 26.5391 | 8.352 | 96.8376 | 29.6587 | 26 | 28.6274 | 53 | 31 | 1.0076 | 69.4118 | 98 | 7990 | 32.549 | 107.5211 | 35.5957 | 0 | 19.625 | 0 | 38.5529 | 33.3906
9/30/2020 06:58:37.0 | 110.5781 | 272 | 28 | 2499.4703 | 127.5363 | 52.62 | 60.9784 | 30.1509 | 31.329 | 0.0533 | 107.0873 | 11.2318 | 70.7897 | 70.5169 | 29.7631 | 0.98212 | 99.0394 | 454.315 | 418.2673 | 63.5985 | 683.4427 | 2.0968 | 449.8098 | 33.3819 | 42.0148 | 25.09 | 46.6854 | 11.9914 | 108.7765 | 26.5323 | 8.3894 | 96.7873 | 29.6978 | 26 | 28.6274 | 53 | 31 | 0.99751 | 69.4118 | 94 | 8360 | 32.549 | 108.1619 | 35.6781 | -0.0625 | 19.75 | 0 | 38.559 | 33.3906
9/30/2020 06:58:38.0 | 110.5783 | 273 | 28 | 2500.5957 | 127.0231 | 52.605 | 60.9947 | 30.1547 | 31.3348 | 0.05982 | 107.0349 | 11.2347 | 70.5614 | 69.9792 | 29.8508 | 0.98319 | 99.0382 | 454.9895 | 418.4081 | 63.5287 | 683.5998 | 2.1136 | 449.5863 | 33.2625 | 42.0989 | 25.0831 | 46.82 | 11.9975 | 108.9995 | 26.4593 | 8.4074 | 96.7622 | 29.7437 | 26 | 28.6274 | 53 | 31 | 0.99327 | 69.4118 | 99 | 8140 | 32.549 | 107.5211 | 35.5957 | 0 | 20.25 | 0 | 38.2812 | 33.3906
9/30/2020 06:58:39.0 | 110.5786 | 274 | 28 | 2501.1351 | 127.0764 | 52.6732 | 61.0411 | 30.1658 | 31.3374 | 0.06111 | 106.9738 | 11.2328 | 70.6756 | 70.0774 | 29.9354 | 0.98871 | 99.0388 | 454.849 | 418.2954 | 63.6489 | 683.7268 | 2.1083 | 452.0443 | 33.2836 | 42.119 | 25.0366 | 46.7369 | 11.9959 | 108.776 | 26.5323 | 8.3829 | 96.8125 | 29.8559 | 26 | 28.6274 | 53 | 31 | 1.0034 | 69.4118 | 99 | 8310 | 32.549 | 107.5211 | 35.6171 | -0.125 | 20.0625 | 0 | 38.7695 | 33.3906
9/30/2020 06:58:40.0 | 110.5789 | 275 | 28 | 2499.985 | 127.2478 | 52.693 | 61.0674 | 30.1726 | 31.3328 | 0.06108 | 106.9127 | 11.2328 | 70.6756 | 70.4226 | 30.009 | 0.97962 | 99.0365 | 454.5399 | 418.211 | 63.6424 | 683.8132 | 2.1207 | 451.0667 | 33.3132 | 42.0081 | 25.1503 | 46.7818 | 12.0134 | 108.8017 | 26.4202 | 8.3817 | 96.8376 | 29.81 | 26 | 28.6274 | 53 | 31 | 1.0057 | 69.8039 | 95 | 8600 | 32.549 | 107.8415 | 35.7269 | -0.0625 | 20.125 | 0 | 38.7543 | 33.3906
9/30/2020 06:58:41.0 | 110.5792 | 276 | 28 | 2498.8584 | 127.3622 | 52.7067 | 61.1237 | 30.17 | 31.3382 | 0.05941 | 106.9651 | 11.2173 | 71.0466 | 70.3381 | 30.1008 | 0.98978 | 99.0405 | 454.034 | 417.8166 | 63.6618 | 683.8132 | 2.1369 | 449.8656 | 33.3281 | 42.1324 | 25.1503 | 46.8016 | 11.9868 | 108.6376 | 26.7039 | 8.3662 | 96.8796 | 30.0208 | 26 | 29.0196 | 53 | 31 | 0.994 | 69.4118 | 99 | 8600 | 32.549 | 107.2006 | 35.7483 | -0.125 | 20 | 0 | 38.6475 | 33.3906
9/30/2020 06:58:42.0 | 110.5794 | 277 | 28 | 2499.6574 | 127.3389 | 52.72 | 61.162 | 30.1619 | 31.3386 | 0.06199 | 106.9913 | 11.2241 | 70.7897 | 69.8959 | 30.1483 | 0.98336 | 99.0405 | 454.7647 | 417.7603 | 63.8259 | 683.808 | 2.157 | 451.1784 | 33.3327 | 41.9374 | 25.1968 | 46.8149 | 11.9952 | 108.6096 | 26.6648 | 8.3752 | 96.8209 | 29.9613 | 26 | 28.6274 | 53 | 31 | 1.0092 | 69.8039 | 99 | 8020 | 32.549 | 107.2006 | 35.672 | -0.0625 | 19.5625 | 0 | 38.9587 | 33.3906
9/30/2020 06:58:43.0 | 110.5797 | 278 | 28 | 2499.5793 | 127.3463 | 52.715 | 61.2195 | 30.1735 | 31.3331 | 0.06156 | 107.0087 | 11.2231 | 70.961 | 69.662 | 30.1923 | 0.96519 | 99.0405 | 453.753 | 417.2533 | 63.8763 | 683.9913 | 2.1471 | 450.0053 | 33.3345 | 42.0938 | 25.2778 | 47.0724 | 12.0111 | 108.7216 | 26.6648 | 8.4048 | 96.737 | 30.0411 | 26 | 28.6274 | 53 | 31 | 1.0026 | 69.4118 | 94 | 8380 | 32.549 | 107.8415 | 35.7819 | 0 | 19.375 | 0 | 39.4684 | 33.3906
9/30/2020 06:58:44.0 | 110.58 | 279 | 28 | 2501.1314 | 127.3377 | 52.7519 | 61.2624 | 30.1764 | 31.3262 | 0.06213 | 106.9826 | 11.225 | 70.3901 | 69.5314 | 30.2332 | 0.99655 | 99.0411 | 454.034 | 417.3378 | 63.8194 | 683.8996 | 2.1712 | 450.8433 | 33.352 | 42.1913 | 25.1572 | 47.0142 | 12.0005 | 108.8623 | 26.7634 | 8.4036 | 96.7538 | 30.0276 | 26 | 29.0196 | 53 | 31 | 0.99458 | 69.4118 | 99 | 8040 | 32.549 | 107.2006 | 35.7758 | 0 | 20 | 0 | 39.502 | 33.3906
9/30/2020 06:58:45.0 | 110.5803 | 280 | 28 | 2497.3562 | 127.4411 | 52.7532 | 61.3257 | 30.1801 | 31.3438 | 0.05863 | 106.9738 | 11.2192 | 70.9325 | 69.9809 | 30.2626 | 1.0117 | 99.0416 | 452.9381 | 416.4365 | 63.7496 | 683.7726 | 2.2319 | 452.0164 | 33.3287 | 42.0669 | 25.1503 | 46.8914 | 11.9876 | 108.7508 | 26.5323 | 8.4422 | 96.8544 | 30.1789 | 26 | 28.6274 | 53 | 31 | 0.98906 | 69.8039 | 99 | 8160 | 32.549 | 107.2006 | 35.7422 | 0 | 19.9375 | 0 | 39.1785 | 33.3906
9/30/2020 06:58:46.0 | 110.5806 | 281 | 28 | 2501.3614 | 126.84 | 52.7638 | 61.3824 | 30.1797 | 31.3308 | 0.05966 | 106.9215 | 11.2279 | 70.8754 | 70.0125 | 30.2948 | 0.98817 | 99.0411 | 453.5844 | 416.69 | 63.8942 | 683.6914 | 2.198 | 452.184 | 33.2247 | 42.1123 | 25.0969 | 46.9362 | 12.0202 | 108.9183 | 26.5255 | 8.3894 | 96.8125 | 30.2842 | 26 | 28.6274 | 53 | 31 | 1.0189 | 69.4118 | 94 | 8630 | 32.549 | 107.8415 | 35.846 | -0.0625 | 19.125 | 0 | 39.9872 | 33.3906
9/30/2020 06:58:47.0 | 110.5808 | 282 | 28 | 2498.3553 | 127.2742 | 52.8202 | 61.4211 | 30.1883 | 31.3144 | 0.05365 | 106.9826 | 11.2134 | 70.5328 | 69.8475 | 30.2932 | 0.97535 | 99.0388 | 452.4604 | 416.2393 | 63.8374 | 683.6299 | 2.181 | 448.106 | 33.2984 | 42.2619 | 25.016 | 46.8266 | 12.0035 | 108.804 | 26.7295 | 8.3365 | 96.7957 | 30.2571 | 26 | 29.0196 | 53 | 31 | 0.99129 | 69.4118 | 99 | 8580 | 32.549 | 107.2006 | 35.7452 | 0 | 20.75 | 0 | 38.9954 | 33.3906
9/30/2020 06:58:48.0 | 110.5811 | 283 | 28 | 2501.5384 | 127.1915 | 52.8399 | 61.4597 | 30.1816 | 31.3244 | 0.04986 | 106.9826 | 11.2124 | 70.8754 | 69.3014 | 30.3251 | 0.97784 | 99.0394 | 453.0224 | 416.6618 | 63.7561 | 683.605 | 2.181 | 450.0612 | 33.3191 | 42.0736 | 25.0366 | 47.001 | 11.9937 | 109.1687 | 26.5391 | 8.4203 | 96.8544 | 30.2774 | 26 | 28.6274 | 53 | 31 | 0.99022 | 69.4118 | 99 | 7990 | 32.549 | 107.2006 | 35.7483 | 0 | 20.125 | 0 | 39.3677 | 33.3906
9/30/2020 06:58:49.0 | 110.5814 | 284 | 28 | 2501.7124 | 127.152 | 52.8774 | 61.4833 | 30.1943 | 31.3177 | 0.04701 | 106.9913 | 11.2037 | 70.9039 | 69.4476 | 30.3721 | 0.96038 | 99.0371 | 453.0224 | 416.521 | 63.9755 | 683.5998 | 2.169 | 450.7874 | 33.3111 | 42.0401 | 25.0297 | 46.9164 | 12.0028 | 108.7182 | 26.5579 | 8.4087 | 96.8712 | 30.376 | 26 | 28.6274 | 53 | 31 | 0.99184 | 69.4118 | 95 | 8140 | 32.549 | 108.1619 | 35.7605 | 0 | 20.375 | 0 | 39.212 | 33.3906
9/30/2020 06:58:50.0 | 110.5817 | 285 | 28 | 2500.0538 | 127.2814 | 52.8541 | 61.5003 | 30.1653 | 31.3266 | 0.04441 | 107.0349 | 11.1959 | 70.7612 | 70.0774 | 30.3989 | 0.96662 | 99.0399 | 451.9826 | 415.7605 | 63.9186 | 683.6155 | 2.1863 | 449.6422 | 33.3229 | 41.8248 | 25.1038 | 46.9097 | 11.9967 | 108.8051 | 26.5511 | 8.4371 | 96.9299 | 30.3963 | 26 | 29.0196 | 53 | 31 | 0.99617 | 69.4118 | 99 | 8020 | 32.549 | 107.2006 | 35.9192 | -0.0625 | 20.625 | 0 | 39.2395 | 33.3906
9/30/2020 06:58:51.0 | 110.5819 | 286 | 28 | 2499.7501 | 127.3912 | 52.8967 | 61.5282 | 30.1633 | 31.3265 | 0.04252 | 107.0436 | 11.193 | 70.7897 | 70.0042 | 30.4267 | 0.95771 | 99.0399 | 451.8983 | 415.7323 | 64.0517 | 683.7778 | 2.2109 | 453.1895 | 33.3492 | 42.2233 | 25.1038 | 46.9429 | 11.999 | 108.8331 | 26.585 | 8.4435 | 96.9467 | 30.5543 | 26 | 29.0196 | 54 | 31 | 0.99803 | 69.4118 | 99 | 8210 | 32.549 | 107.5211 | 35.8337 | -0.0625 | 20.5 | 0 | 38.9587 | 33.3906
9/30/2020 06:58:52.0 | 110.5822 | 287 | 28 | 2499.2199 | 127.361 | 52.8689 | 61.5581 | 30.1571 | 31.327 | 0.04371 | 107.0174 | 11.1998 | 71.0466 | 69.9109 | 30.4222 | 0.99209 | 99.0399 | 451.7859 | 415.3098 | 64.1086 | 683.6561 | 2.169 | 451.9046 | 33.3326 | 42.1257 | 25.1572 | 47.1039 | 12.0202 | 108.7211 | 26.5918 | 8.4345 | 96.9719 | 30.5016 | 26 | 28.6274 | 54 | 31 | 0.99883 | 69.8039 | 94 | 8550 | 32.549 | 108.1619 | 35.8215 | 0 | 20.3125 | 0 | 38.5864 | 33.3906
9/30/2020 06:58:53.0 | 110.5825 | 288 | 28 | 2500.5571 | 127.2378 | 52.8689 | 61.6094 | 30.1755 | 31.3017 | 0.04208 | 106.9738 | 11.1979 | 70.9325 | 70.3746 | 30.4462 | 1.0044 | 99.0411 | 452.4604 | 415.6478 | 64.0453 | 683.4925 | 2.1398 | 450.6477 | 33.3169 | 42.2165 | 24.9953 | 46.8332 | 11.9967 | 109.0303 | 26.6309 | 8.4139 | 96.9635 | 30.5001 | 26 | 28.6274 | 54 | 31 | 1.0027 | 69.4118 | 99 | 8360 | 32.549 | 107.5211 | 35.846 | 0 | 20.4375 | 0 | 38.6383 | 33.3906
9/30/2020 06:58:54.0 | 110.5828 | 289 | 28 | 2501.8288 | 127.5089 | 52.8739 | 61.63 | 30.1806 | 31.3032 | 0.04022 | 107.0262 | 11.2047 | 70.7326 | 69.9892 | 30.467 | 0.98942 | 99.0422 | 451.7297 | 415.0845 | 64.0453 | 683.5906 | 2.1741 | 451.8488 | 33.4061 | 42.1644 | 25.1778 | 46.9362 | 11.9602 | 109.1995 | 26.6309 | 8.4152 | 96.9802 | 30.7325 | 26 | 29.0196 | 54 | 31 | 1.0025 | 69.4118 | 99 | 7990 | 32.549 | 107.2006 | 35.7849 | 0.0625 | 20.5 | 0 | 38.3606 | 33.3906
9/30/2020 06:58:55.0 | 110.5831 | 290 | 28 | 2498.9028 | 127.8253 | 52.8903 | 61.6868 | 30.1944 | 31.2865 | 0.04265 | 107.0611 | 11.2047 | 71.2179 | 70.212 | 30.5288 | 1.0094 | 99.0411 | 452.1232 | 414.9719 | 64.284 | 683.4125 | 2.1929 | 450.8712 | 33.4499 | 42.2031 | 24.9435 | 47.026 | 12.0051 | 108.9463 | 26.67 | 8.4371 | 96.9719 | 30.6069 | 26 | 28.6274 | 54 | 31 | 1.0048 | 69.4118 | 95 | 8290 | 32.549 | 108.1619 | 35.8368 | 0 | 19.8125 | 0 | 38.6078 | 33.3906
9/30/2020 06:58:56.0 | 110.5833 | 291 | 28 | 2500.4784 | 127.4719 | 52.8806 | 61.7352 | 30.2049 | 31.2702 | 0.04307 | 107.0611 | 11.1988 | 70.7612 | 70.3447 | 30.5774 | 0.97998 | 99.0428 | 451.5611 | 414.662 | 64.3667 | 683.3667 | 2.1861 | 450.3684 | 33.3785 | 42.1324 | 25.0434 | 47.0076 | 11.9937 | 109.5362 | 26.8619 | 8.3791 | 96.8712 | 30.6528 | 26 | 28.6274 | 54 | 31 | 1.0054 | 69.8039 | 99 | 8070 | 32.549 | 107.5211 | 35.8154 | -0.0625 | 18.8125 | 0 | 39.0198 | 33.3906
9/30/2020 06:58:57.0 | 110.5836 | 292 | 28 | 2501.2694 | 127.3099 | 52.9104 | 61.7859 | 30.213 | 31.2926 | 0.04386 | 107.0611 | 11.2047 | 71.1608 | 70.3116 | 30.583 | 0.98283 | 99.0422 | 451.0272 | 414.4649 | 64.3034 | 683.4531 | 2.2045 | 452.8264 | 33.3466 | 42.3275 | 25.264 | 46.9429 | 12.0233 | 109.1155 | 26.585 | 8.4281 | 96.9048 | 30.7122 | 26 | 28.6274 | 54 | 31 | 0.99626 | 69.4118 | 99 | 8260 | 32.549 | 107.8415 | 35.6079 | 0 | 20.375 | 0 | 38.5559 | 33.3906
9/30/2020 06:58:58.0 | 110.5839 | 293 | 28 | 2500.109 | 127.5421 | 52.9637 | 61.8257 | 30.2226 | 31.2968 | 0.04301 | 107.0611 | 11.2056 | 70.9895 | 69.6688 | 30.575 | 0.96769 | 99.0428 | 451.4768 | 414.0705 | 64.2725 | 683.1023 | 2.2115 | 451.4857 | 33.3919 | 42.3476 | 25.016 | 47.0657 | 12.0119 | 109.1161 | 26.658 | 8.4229 | 96.9551 | 30.8362 | 26 | 28.6274 | 54 | 31 | 1.0109 | 69.8039 | 95 | 8480 | 32.549 | 108.1619 | 35.7147 | 0.0625 | 19.9375 | 0 | 38.8489 | 33.3906
9/30/2020 06:58:59.0 | 110.5842 | 294 | 28 | 2498.4276 | 127.6394 | 52.996 | 61.895 | 30.2323 | 31.2927 | 0.04238 | 107.0524 | 11.2037 | 70.5328 | 70.0442 | 30.6143 | 0.97499 | 99.0428 | 450.7462 | 413.817 | 64.1654 | 683.0774 | 2.212 | 450.3125 | 33.3949 | 42.1324 | 25.09 | 46.9561 | 11.9724 | 108.976 | 26.7039 | 8.41 | 96.9719 | 30.6986 | 26 | 28.6274 | 54 | 31 | 0.98927 | 69.4118 | 99 | 8310 | 32.549 | 107.5211 | 35.7544 | 0.125 | 19.875 | 0 | 39.0137 | 33.3906
9/30/2020 06:59:00.0 | 110.5844 | 295 | 28 | 2499.4999 | 127.3628 | 52.9834 | 61.9266 | 30.2237 | 31.2984 | 0.04386 | 107.0174 | 11.2124 | 70.7326 | 69.7991 | 30.6768 | 0.97962 | 99.0405 | 450.7743 | 413.648 | 64.0079 | 683.0067 | 2.2082 | 452.2957 | 33.3368 | 42.5426 | 25.0503 | 47.1554 | 12.0013 | 109.0858 | 26.381 | 8.4745 | 96.997 | 30.9227 | 26 | 28.6274 | 54 | 31 | 1.0007 | 69.8039 | 99 | 7720 | 32.549 | 107.5211 | 35.7025 | 0 | 19.75 | 0 | 38.8824 | 33.4844
9/30/2020 06:59:01.0 | 110.5847 | 296 | 28 | 2499.0319 | 127.4359 | 52.9926 | 61.9553 | 30.2417 | 31.2933 | 0.04542 | 107.0698 | 11.2192 | 70.6756 | 69.8242 | 30.7326 | 0.98782 | 99.0411 | 450.9991 | 414.0987 | 64.5112 | 683.0316 | 2.2067 | 449.726 | 33.3497 | 42.4384 | 25.19 | 47.1554 | 11.9807 | 109.0023 | 26.5918 | 8.4293 | 96.9802 | 30.955 | 26 | 29.0196 | 54 | 31 | 1.0021 | 69.8039 | 95 | 8190 | 32.549 | 108.1619 | 35.7574 | 0 | 19.9375 | 0 | 38.855 | 33.3906
9/30/2020 06:59:02.0 | 110.585 | 297 | 28 | 2500.777 | 127.2068 | 53.0126 | 62.0129 | 30.2269 | 31.3169 | 0.04588 | 107.0349 | 11.2134 | 70.6185 | 70.2834 | 30.822 | 0.99245 | 99.0405 | 450.4933 | 413.648 | 64.3034 | 682.9609 | 2.2102 | 449.8656 | 33.313 | 42.1711 | 25.0969 | 47.0458 | 11.9838 | 108.9177 | 26.6904 | 8.4422 | 96.9802 | 31.0738 | 26 | 29.0196 | 54 | 31 | 1.0102 | 69.4118 | 99 | 7990 | 32.549 | 107.5211 | 35.733 | 0 | 19.8125 | 0 | 38.9557 | 33.3906
9/30/2020 06:59:03.0 | 110.5853 | 298 | 28 | 2499.3263 | 127.1814 | 53.0735 | 62.0238 | 30.2277 | 31.3309 | 0.04685 | 107.0087 | 11.2231 | 70.7897 | 69.575 | 30.8849 | 0.97873 | 99.0405 | 450.409 | 413.479 | 64.3602 | 682.9098 | 2.2149 | 453.2733 | 33.287 | 42.23 | 25.1365 | 47.2069 | 12.0255 | 108.9177 | 26.6972 | 8.3378 | 96.8964 | 31.0076 | 26 | 28.6274 | 54 | 31 | 0.99968 | 69.4118 | 99 | 8190 | 32.549 | 107.2006 | 35.733 | -0.125 | 19.125 | 0 | 39.4134 | 33.3906
9/30/2020 06:59:04.0 | 110.5856 | 299 | 28 | 2502.0073 | 127.0416 | 53.1247 | 62.0709 | 30.2346 | 31.3232 | 0.04795 | 107.0087 | 11.2114 | 70.7041 | 69.6269 | 30.9403 | 0.97998 | 99.0394 | 450.0718 | 413.31 | 64.5485 | 683.0722 | 2.1978 | 452.575 | 33.2861 | 42.1644 | 25.1365 | 47.1936 | 12.0233 | 108.6925 | 26.6836 | 8.3481 | 96.8544 | 31.1128 | 26 | 28.6274 | 54 | 31 | 0.99736 | 69.4118 | 94 | 8600 | 32.549 | 107.8415 | 35.8002 | 0 | 18.875 | 0 | 39.8834 | 33.3906
9/30/2020 06:59:05.0 | 110.5858 | 300 | 28 | 2500.3242 | 127.495 | 53.1629 | 62.088 | 30.2342 | 31.3276 | 0.04726 | 107.0611 | 11.2182 | 70.7897 | 70.4755 | 31.0051 | 0.97624 | 99.0394 | 449.2568 | 412.8031 | 64.5371 | 683.2044 | 2.1805 | 450.0053 | 33.3824 | 42.361 | 25.1503 | 47.3364 | 11.9891 | 108.6085 | 26.7243 | 8.3701 | 96.8712 | 31.0211 | 26 | 28.6274 | 54 | 31 | 1.0034 | 69.4118 | 99 | 8380 | 32.549 | 107.2006 | 35.846 | 0 | 20.375 | 0 | 39.6423 | 33.4844
9/30/2020 06:59:06.0 | 110.5861 | 301 | 28 | 2499.7371 | 127.6395 | 53.1698 | 62.1534 | 30.257 | 31.3423 | 0.04993 | 107.0349 | 11.2173 | 70.7897 | 70.1506 | 31.0603 | 0.98586 | 99.0416 | 449.313 | 412.2116 | 64.4106 | 683.1783 | 2.1994 | 451.4019 | 33.4133 | 42.3342 | 24.9556 | 47.2584 | 11.9959 | 109.0309 | 26.7498 | 8.4126 | 96.9551 | 31.0925 | 26 | 29.0196 | 54 | 31 | 1.0012 | 69.4118 | 99 | 7900 | 32.549 | 107.2006 | 35.8643 | -0.125 | 20.25 | 0 | 39.5355 | 33.3906
9/30/2020 06:59:07.0 | 110.5864 | 302 | 28 | 2500.389 | 127.5657 | 53.1365 | 62.204 | 30.2483 | 31.3363 | 0.05062 | 107.0611 | 11.2173 | 70.5043 | 70.129 | 31.1149 | 0.99566 | 99.0388 | 449.1444 | 412.1834 | 64.435 | 683.2188 | 2.2288 | 450.0612 | 33.4018 | 42.2552 | 25.1159 | 47.0774 | 11.999 | 108.86 | 26.6173 | 8.4087 | 96.9467 | 31.1977 | 26 | 28.6274 | 54 | 31 | 1.0142 | 69.8039 | 95 | 8160 | 32.549 | 108.1619 | 35.8643 | -0.0625 | 19.6875 | 0 | 39.682 | 33.4844
9/30/2020 06:59:08.0 | 110.5867 | 303 | 28 | 2501.6164 | 127.5523 | 53.1093 | 62.2552 | 30.2352 | 31.3221 | 0.05232 | 107.0524 | 11.2241 | 70.647 | 69.3552 | 31.1526 | 0.97909 | 99.0377 | 449.3692 | 412.0707 | 64.4788 | 683.2751 | 2.2319 | 449.0556 | 33.4147 | 42.3006 | 25.0831 | 46.9678 | 12.0225 | 108.7188 | 26.4525 | 8.419 | 96.9383 | 31.218 | 26 | 28.6274 | 54 | 31 | 0.9966 | 69.4118 | 99 | 8140 | 32.549 | 107.5211 | 35.8002 | 0 | 19.9375 | 0 | 39.7797 | 33.3906
9/30/2020 06:59:09.0 | 110.5869 | 304 | 28 | 2499.312 | 127.7844 | 53.142 | 62.296 | 30.2553 | 31.3332 | 0.05362 | 107.0698 | 11.2299 | 70.6756 | 70.4226 | 31.1898 | 0.96555 | 99.0405 | 448.5543 | 411.2821 | 64.5371 | 683.4479 | 2.2304 | 451.4019 | 33.4447 | 42.4131 | 25.0969 | 47.5422 | 12.0119 | 108.7776 | 26.6716 | 8.4551 | 96.9215 | 31.179 | 26 | 29.0196 | 54 | 31 | 0.98909 | 69.4118 | 99 | 8310 | 32.549 | 107.2006 | 35.7391 | -0.125 | 19.9375 | 0 | 39.5142 | 33.4844
9/30/2020 06:59:10.0 | 110.5872 | 305 | 28 | 2500.1139 | 127.5517 | 53.1955 | 62.3437 | 30.256 | 31.3179 | 0.05427 | 107.0174 | 11.2241 | 70.961 | 69.9326 | 31.2308 | 0.99281 | 99.0382 | 448.9477 | 412.0144 | 64.6248 | 683.3563 | 2.2262 | 451.2622 | 33.3945 | 42.4518 | 25.0831 | 47.4775 | 11.9929 | 109.0275 | 26.6054 | 8.3623 | 96.9131 | 31.2706 | 26 | 28.6274 | 54 | 31 | 0.98683 | 69.4118 | 94 | 8680 | 32.549 | 108.1619 | 35.8124 | -0.125 | 19.125 | 0 | 39.5142 | 33.4844
9/30/2020 06:59:11.0 | 110.5875 | 306 | 28 | 2501.2665 | 127.5644 | 53.2244 | 62.3808 | 30.27 | 31.2968 | 0.05758 | 107.0174 | 11.226 | 70.7897 | 69.9942 | 31.2676 | 0.98087 | 99.0382 | 449.313 | 411.8736 | 64.5242 | 683.4584 | 2.2204 | 449.0277 | 33.4132 | 42.2955 | 25.164 | 47.4775 | 12.0187 | 108.9715 | 26.7107 | 8.3481 | 96.9383 | 31.4029 | 26 | 28.6274 | 54 | 31 | 1.0067 | 69.8039 | 99 | 8380 | 32.549 | 107.5211 | 35.788 | 0 | 20.375 | 0 | 39.1174 | 33.3906
9/30/2020 06:59:12.0 | 110.5878 | 307 | 28 | 2499.5149 | 127.7996 | 53.2431 | 62.4308 | 30.2468 | 31.3171 | 0.05471 | 107 | 11.2114 | 70.7041 | 70.2336 | 31.2683 | 0.99922 | 99.0382 | 449.0882 | 411.3947 | 64.6053 | 683.4021 | 2.2277 | 451.1226 | 33.4514 | 42.3796 | 25.1968 | 47.2517 | 12.0005 | 109.4197 | 26.6904 | 8.3726 | 97.0222 | 31.4351 | 26 | 28.6274 | 54 | 31 | 0.99144 | 69.4118 | 99 | 7800 | 32.549 | 107.5211 | 35.8276 | -0.0625 | 20.375 | 0 | 39.3219 | 33.4844
9/30/2020 06:59:13.0 | 110.5881 | 308 | 28 | 2500.5295 | 127.6696 | 53.2447 | 62.465 | 30.2478 | 31.3192 | 0.05373 | 106.9913 | 11.2105 | 70.6756 | 70.2369 | 31.3183 | 0.98212 | 99.0382 | 448.47 | 411.2539 | 64.7124 | 683.4479 | 2.2273 | 450.5081 | 33.4309 | 42.4905 | 25.1503 | 47.4128 | 11.9876 | 109.0835 | 26.381 | 8.3804 | 97.0641 | 31.3367 | 26 | 28.6274 | 54 | 31 | 0.99617 | 69.8039 | 95 | 8090 | 32.549 | 108.49 | 35.7574 | 0 | 20.0625 | 0 | 39.5844 | 33.4844
9/30/2020 06:59:14.0 | 110.5883 | 309 | 28 | 2501.7847 | 127.7553 | 53.2388 | 62.5179 | 30.2589 | 31.3182 | 0.05354 | 107.0436 | 11.2144 | 70.7326 | 70.1904 | 31.3762 | 0.99334 | 99.0354 | 448.7229 | 411.1413 | 64.9574 | 683.4885 | 2.2344 | 451.0667 | 33.4729 | 42.3796 | 25.1503 | 47.4061 | 12.0051 | 109.1087 | 26.7957 | 8.3649 | 97.0725 | 31.5996 | 26 | 28.6274 | 54 | 31 | 0.99684 | 69.8039 | 99 | 7990 | 32.549 | 107.8415 | 35.675 | -0.0625 | 19.9375 | 0 | 39.679 | 33.4844
9/30/2020 06:59:15.0 | 110.5886 | 310 | 28 | 2499.1816 | 127.8051 | 53.2671 | 62.563 | 30.2433 | 31.3259 | 0.05635 | 107.0611 | 11.2182 | 70.5899 | 70.0442 | 31.4559 | 0.98319 | 99.0388 | 448.9477 | 411.1413 | 64.9574 | 683.3458 | 2.2408 | 452.6309 | 33.4483 | 42.3796 | 25.016 | 47.3547 | 11.961 | 109.2802 | 26.585 | 8.3997 | 97.0725 | 31.5726 | 26 | 29.0196 | 54 | 31 | 1.0075 | 69.8039 | 95 | 8190 | 32.549 | 108.1619 | 35.6384 | 0 | 19.8125 | 0 | 39.7492 | 33.4844
9/30/2020 06:59:16.0 | 110.5889 | 311 | 28 | 2499.144 | 127.629 | 53.281 | 62.5966 | 30.2638 | 31.3327 | 0.05516 | 107.0698 | 11.2153 | 70.7326 | 70.5185 | 31.5175 | 1.0341 | 99.0422 | 447.9361 | 410.4371 | 64.6751 | 683.4728 | 2.2304 | 451.5974 | 33.4028 | 42.7643 | 25.0763 | 47.5804 | 11.9921 | 108.9194 | 26.5 | 8.3713 | 97.0893 | 31.6844 | 26 | 28.6274 | 54 | 31 | 0.99297 | 69.8039 | 95 | 8430 | 32.549 | 108.1619 | 35.6934 | 0 | 20.1875 | 0 | 39.621 | 33.4844
9/30/2020 06:59:17.0 | 110.5892 | 312 | 28 | 2500.5442 | 127.55 | 53.2824 | 62.6373 | 30.2582 | 31.3251 | 0.05578 | 107.0524 | 11.2221 | 70.7612 | 70.4656 | 31.5727 | 0.97463 | 99.0371 | 447.9642 | 410.5216 | 64.9136 | 683.5239 | 2.21 | 449.4467 | 33.3968 | 42.4384 | 25.2503 | 47.4128 | 11.9868 | 109.6706 | 26.9605 | 8.3688 | 97.1312 | 31.698 | 26 | 28.6274 | 54 | 31 | 1.0076 | 69.4118 | 99 | 8210 | 32.549 | 107.5211 | 35.5438 | 0 | 20.375 | 0 | 39.0778 | 33.4844
9/30/2020 06:59:18.0 | 110.5894 | 313 | 28 | 2498.1624 | 127.7827 | 53.3299 | 62.6649 | 30.2554 | 31.3198 | 0.05258 | 107.096 | 11.225 | 70.8468 | 69.7256 | 31.5804 | 0.99227 | 99.0433 | 446.9244 | 409.8175 | 65.045 | 683.6312 | 2.2428 | 451.4577 | 33.4288 | 42.3662 | 25.1778 | 47.3414 | 11.9997 | 109.3407 | 26.6768 | 8.4229 | 97.1983 | 31.7843 | 26 | 28.6274 | 54 | 31 | 0.99721 | 69.4118 | 99 | 7800 | 32.549 | 107.5211 | 35.5499 | 0 | 20.625 | 0 | 39.1235 | 33.4844
9/30/2020 06:59:19.0 | 110.5897 | 314 | 28 | 2499.0781 | 127.751 | 53.38 | 62.7244 | 30.2747 | 31.3141 | 0.05489 | 107.0698 | 11.2211 | 70.5328 | 70.134 | 31.6118 | 0.98978 | 99.0428 | 447.4302 | 409.6766 | 64.9445 | 683.6508 | 2.2255 | 450.3405 | 33.4328 | 42.4704 | 25.1503 | 47.4443 | 12.0066 | 108.948 | 26.7821 | 8.4306 | 97.2402 | 31.7573 | 26 | 28.6274 | 54 | 31 | 0.9962 | 69.8039 | 95 | 8070 | 32.549 | 108.49 | 35.6384 | 0 | 20.3125 | 0 | 39.1022 | 33.4844
9/30/2020 06:59:20.0 | 110.59 | 315 | 28 | 2500.6937 | 127.523 | 53.399 | 62.7742 | 30.2565 | 31.3313 | 0.05561 | 107.0611 | 11.2231 | 70.5614 | 69.662 | 31.7018 | 0.9994 | 99.0422 | 447.3459 | 409.7048 | 65.1018 | 683.605 | 2.206 | 449.5584 | 33.3947 | 42.3208 | 25.1968 | 47.5024 | 11.9921 | 108.8914 | 26.4729 | 8.3907 | 97.2822 | 31.8556 | 26 | 29.0196 | 54 | 31 | 1.0158 | 69.8039 | 99 | 7920 | 32.549 | 107.5211 | 35.7574 | 0 | 20 | 0 | 39.3463 | 33.4844
9/30/2020 06:59:21.0 | 110.5903 | 316 | 28 | 2500.7371 | 127.527 | 53.3983 | 62.8355 | 30.2628 | 31.3203 | 0.05472 | 107.0436 | 11.2066 | 70.4186 | 70.134 | 31.7843 | 0.9896 | 99.0422 | 446.8401 | 409.5358 | 64.8762 | 683.6914 | 2.1956 | 452.6588 | 33.3972 | 42.087 | 25.1503 | 47.5289 | 12.0111 | 108.8634 | 26.6054 | 8.3636 | 97.2318 | 31.9149 | 26 | 29.0196 | 54 | 31 | 1.0035 | 69.8039 | 99 | 8040 | 32.549 | 107.5211 | 35.4828 | 0 | 20.375 | 0 | 39.2731 | 33.4844
9/30/2020 06:59:22.0 | 110.5906 | 317 | 28 | 2499.5572 | 127.5768 | 53.4101 | 62.8875 | 30.2831 | 31.3052 | 0.0523 | 107.0174 | 11.2066 | 71.0466 | 70.1356 | 31.8515 | 0.97196 | 99.0439 | 446.5591 | 408.6908 | 65.1341 | 683.7019 | 2.2122 | 451.1784 | 33.3936 | 42.5106 | 25.2709 | 48.0498 | 12.0134 | 108.8651 | 26.6122 | 8.3842 | 97.1815 | 31.981 | 26 | 28.6274 | 54 | 31 | 0.99492 | 69.8039 | 95 | 8380 | 32.549 | 108.1619 | 35.5743 | 0 | 20.125 | 0 | 39.0533 | 33.4844
9/30/2020 06:59:23.0 | 110.5908 | 318 | 28 | 2501.0751 | 127.62 | 53.4184 | 62.944 | 30.2686 | 31.3072 | 0.05319 | 106.9564 | 11.2056 | 70.7041 | 70.1805 | 31.8994 | 0.97677 | 99.0416 | 445.969 | 408.381 | 64.9947 | 683.7373 | 2.1978 | 450.2287 | 33.4271 | 42.4704 | 25.1572 | 47.4958 | 12.0088 | 108.6947 | 26.6768 | 8.4061 | 97.1564 | 31.9217 | 26 | 29.0196 | 54 | 31 | 1.0147 | 69.8039 | 99 | 8190 | 32.549 | 107.5211 | 35.6598 | 0 | 20 | 0 | 39.2426 | 33.4844
9/30/2020 06:59:24.0 | 110.5911 | 319 | 28 | 2500.9613 | 127.8455 | 53.4534 | 62.9937 | 30.2755 | 31.325 | 0.05269 | 107.0174 | 11.2066 | 70.6756 | 69.9909 | 31.9631 | 0.98123 | 99.0411 | 445.9409 | 408.2683 | 65.0644 | 683.8538 | 2.1765 | 452.0443 | 33.4821 | 42.4384 | 25.2571 | 47.6185 | 12.0088 | 108.7782 | 26.6972 | 8.4409 | 97.1312 | 32.0725 | 26 | 29.0196 | 54 | 31 | 0.99483 | 69.8039 | 99 | 7750 | 32.549 | 107.2006 | 35.5835 | 0.0625 | 20.25 | 0 | 39.0137 | 33.4844
9/30/2020 06:59:25.0 | 110.5914 | 320 | 28 | 2498.677 | 127.9699 | 53.4858 | 63.0219 | 30.2891 | 31.334 | 0.04971 | 107.0174 | 11.1988 | 70.8468 | 69.8625 | 32.0116 | 0.97463 | 99.0428 | 445.8003 | 408.381 | 65.259 | 683.6862 | 2.1801 | 451.0946 | 33.4856 | 42.4838 | 25.1434 | 47.7148 | 11.9967 | 108.92 | 26.6904 | 8.4061 | 97.1647 | 32.1183 | 26 | 29.0196 | 54 | 31 | 0.99348 | 69.8039 | 95 | 8090 | 32.549 | 108.1619 | 35.7758 | 0 | 20.1875 | 0 | 38.8702 | 33.4844
9/30/2020 06:59:26.0 | 110.5917 | 321 | 28 | 2499.4225 | 127.6665 | 53.5421 | 63.0651 | 30.2795 | 31.3196 | 0.05163 | 106.9738 | 11.2085 | 70.7897 | 70.2768 | 32.0709 | 0.99975 | 99.0439 | 445.2383 | 407.5923 | 65.0206 | 683.6862 | 2.1923 | 449.0277 | 33.4131 | 42.5493 | 25.1434 | 47.5737 | 11.9899 | 108.641 | 26.6513 | 8.3584 | 97.0473 | 32.1183 | 26 | 29.0196 | 54 | 31 | 1.0022 | 69.4118 | 99 | 7990 | 32.549 | 107.5211 | 35.6506 | 0 | 18.6875 | 0 | 39.2853 | 33.4844
9/30/2020 06:59:27.0 | 110.5919 | 322 | 28 | 2500.7908 | 127.629 | 53.5608 | 63.0698 | 30.2659 | 31.3342 | 0.05159 | 106.9476 | 11.2027 | 70.9895 | 69.9759 | 32.1275 | 0.97517 | 99.0445 | 445.3507 | 407.4797 | 65.0077 | 683.7268 | 2.1597 | 451.7371 | 33.4237 | 42.4317 | 25.1434 | 47.509 | 12.0142 | 108.5575 | 26.6377 | 8.3817 | 96.8964 | 32.1708 | 26 | 28.6274 | 54 | 31 | 1.0095 | 69.8039 | 99 | 8210 | 32.549 | 107.5211 | 35.5957 | 0 | 19.25 | 0 | 40.1306 | 33.4844
9/30/2020 06:59:28.0 | 110.5922 | 323 | 28 | 2499.9551 | 127.9575 | 53.5632 | 63.1156 | 30.2739 | 31.3291 | 0.04921 | 107.0436 | 11.1988 | 70.4472 | 69.9126 | 32.1763 | 1.0069 | 99.0456 | 445.5193 | 407.5642 | 65.2655 | 683.732 | 2.1591 | 451.0108 | 33.4986 | 42.4905 | 25.2037 | 47.67 | 12.0088 | 109.0349 | 26.8551 | 8.3997 | 96.9299 | 32.1776 | 26 | 29.0196 | 54 | 31 | 0.99519 | 69.4118 | 95 | 8580 | 32.549 | 108.1619 | 35.6323 | 0 | 19.875 | 0 | 39.7552 | 33.4844
9/30/2020 06:59:29.0 | 110.5925 | 324 | 28 | 2499.988 | 127.9266 | 53.5553 | 63.1508 | 30.2748 | 31.3227 | 0.04726 | 107.0174 | 11.2008 | 70.4186 | 70.3331 | 32.2322 | 0.99191 | 99.045 | 445.0978 | 406.86 | 65.1082 | 683.7674 | 2.1615 | 450.8712 | 33.4909 | 42.5359 | 25.1434 | 47.6634 | 11.9967 | 108.5861 | 26.6377 | 8.3481 | 97.0977 | 32.2758 | 26 | 29.0196 | 54 | 31 | 0.99327 | 69.8039 | 99 | 8260 | 32.549 | 107.5211 | 35.6934 | 0 | 19.5 | 0 | 39.444 | 33.4844
9/30/2020 06:59:30.0 | 110.5928 | 325 | 28 | 2499.4375 | 127.8393 | 53.5762 | 63.2005 | 30.275 | 31.3158 | 0.04753 | 107 | 11.2027 | 70.7326 | 69.9509 | 32.2782 | 0.9668 | 99.0433 | 445.4069 | 407.8177 | 65.3417 | 683.935 | 2.1562 | 451.0108 | 33.4607 | 42.0483 | 25.3105 | 47.9536 | 11.9997 | 108.6684 | 26.6716 | 8.3726 | 97.0473 | 32.3351 | 26 | 28.6274 | 54 | 31 | 1.0045 | 69.8039 | 99 | 7750 | 32.549 | 107.5211 | 35.6995 | -0.0625 | 19.75 | 0 | 39.5874 | 33.4844
9/30/2020 06:59:31.0 | 110.5931 | 326 | 28 | 2501.1736 | 127.8774 | 53.587 | 63.2561 | 30.2874 | 31.3156 | 0.04618 | 106.9913 | 11.2095 | 70.7041 | 69.7607 | 32.3289 | 0.97392 | 99.0439 | 445.435 | 407.2262 | 65.4098 | 683.859 | 2.1816 | 450.1729 | 33.4893 | 42.5359 | 25.3174 | 47.8177 | 11.9876 | 108.9771 | 26.7957 | 8.3817 | 97.0893 | 32.2894 | 26 | 29.0196 | 54 | 31 | 0.99672 | 69.8039 | 95 | 8090 | 32.549 | 108.1619 | 35.6476 | -0.0625 | 19.75 | 0 | 39.6973 | 33.4844
9/30/2020 06:59:32.0 | 110.5933 | 327 | 28 | 2499.905 | 128.0891 | 53.5958 | 63.3263 | 30.307 | 31.3294 | 0.04616 | 107 | 11.2163 | 70.7897 | 70.0674 | 32.3783 | 0.98568 | 99.0456 | 444.8168 | 406.6628 | 65.4665 | 683.9506 | 2.1923 | 450.8433 | 33.5326 | 42.5426 | 25.2243 | 47.7214 | 12.0013 | 108.6987 | 26.6972 | 8.4306 | 97.0473 | 32.4079 | 26 | 28.6274 | 54 | 31 | 1.0077 | 69.8039 | 99 | 7900 | 32.549 | 107.5211 | 35.6232 | -0.125 | 19.6875 | 0 | 39.6851 | 33.4844
9/30/2020 06:59:33.0 | 110.5936 | 328 | 28 | 2499.8712 | 127.8955 | 53.6285 | 63.3793 | 30.2977 | 31.3173 | 0.0469 | 106.9651 | 11.2144 | 70.8183 | 70.0658 | 32.4152 | 0.95486 | 99.0445 | 444.2267 | 406.0995 | 65.4033 | 684.0109 | 2.1803 | 452.7147 | 33.4786 | 42.5292 | 25.1968 | 47.7596 | 12.0028 | 108.7256 | 26.6309 | 8.3868 | 97.106 | 32.4859 | 26 | 28.6274 | 54 | 31 | 1.0007 | 69.8039 | 95 | 8160 | 32.549 | 108.1619 | 35.5621 | 0 | 19.9375 | 0 | 39.7034 | 33.4844
9/30/2020 06:59:34.0 | 110.5939 | 329 | 28 | 2502.6951 | 127.8139 | 53.6486 | 63.4202 | 30.2941 | 31.3089 | 0.04836 | 107.0087 | 11.2153 | 70.7326 | 70.0475 | 32.4271 | 0.97481 | 99.045 | 444.6482 | 406.8037 | 65.259 | 683.9808 | 2.1697 | 451.2343 | 33.4951 | 42.5359 | 25.264 | 47.8177 | 12.0187 | 109.1183 | 26.4796 | 8.343 | 97.0977 | 32.4994 | 26 | 29.0196 | 54 | 31 | 0.99324 | 69.8039 | 95 | 8460 | 32.549 | 108.1619 | 35.6598 | -0.125 | 20.3125 | 0 | 39.5904 | 33.4844
9/30/2020 06:59:35.0 | 110.5942 | 330 | 28 | 2498.3738 | 128.1993 | 53.658 | 63.4623 | 30.2967 | 31.3215 | 0.04768 | 106.9826 | 11.2163 | 70.8754 | 69.3704 | 32.4221 | 0.97517 | 99.0456 | 443.5803 | 406.2122 | 65.7615 | 683.9245 | 2.1712 | 450.3963 | 33.541 | 42.6921 | 25.19 | 47.6634 | 12.0028 | 108.6707 | 26.5323 | 8.3417 | 97.1396 | 32.5316 | 26 | 29.0196 | 54 | 31 | 1.0002 | 69.8039 | 99 | 8240 | 32.549 | 107.5211 | 35.5499 | -0.0625 | 19.8125 | 0 | 39.7492 | 33.4844
9/30/2020 06:59:36.0 | 110.5944 | 331 | 28 | 2500.7457 | 127.8819 | 53.6743 | 63.4817 | 30.2892 | 31.3138 | 0.04775 | 106.9826 | 11.2163 | 70.7897 | 69.8375 | 32.4113 | 0.99138 | 99.045 | 444.2267 | 406.0432 | 65.6675 | 683.9298 | 2.1697 | 451.1226 | 33.49 | 42.5947 | 25.2503 | 47.7728 | 11.98 | 109.1183 | 26.6972 | 8.3572 | 97.1983 | 32.5908 | 26 | 29.0196 | 54 | 31 | 0.99977 | 69.8039 | 95 | 8140 | 32.549 | 108.1619 | 35.5438 | -0.0625 | 20.125 | 0 | 39.5264 | 33.5781
9/30/2020 06:59:37.0 | 110.5947 | 332 | 28 | 2499.5221 | 128.1245 | 53.6996 | 63.5151 | 30.2995 | 31.313 | 0.04836 | 107.0349 | 11.2173 | 71.0181 | 69.8442 | 32.4268 | 0.99512 | 99.0428 | 443.5522 | 405.5362 | 65.7242 | 683.9402 | 2.1728 | 449.0836 | 33.5365 | 42.4972 | 25.2106 | 47.8823 | 11.9982 | 108.7799 | 26.8093 | 8.401 | 97.1815 | 32.6568 | 26 | 29.0196 | 54 | 31 | 1.0102 | 69.8039 | 95 | 8040 | 32.549 | 108.1619 | 35.7513 | 0 | 20.25 | 0 | 39.2914 | 33.4844
9/30/2020 06:59:38.0 | 110.595 | 333 | 28 | 2499.6986 | 128.0386 | 53.7559 | 63.5538 | 30.3019 | 31.3277 | 0.0498 | 107.0262 | 11.2211 | 70.7041 | 70.232 | 32.46 | 0.98604 | 99.0439 | 443.5803 | 405.677 | 65.5168 | 683.7268 | 2.1469 | 450.5919 | 33.5164 | 42.4905 | 25.2503 | 47.8757 | 12.0126 | 108.8091 | 26.8551 | 8.3997 | 97.1983 | 32.6958 | 26 | 29.0196 | 54 | 31 | 0.99651 | 69.8039 | 99 | 7900 | 32.549 | 107.5211 | 35.7422 | -0.0625 | 20.0625 | 0 | 39.6027 | 33.4844
9/30/2020 06:59:39.0 | 110.5953 | 334 | 28 | 2500.913 | 128.0773 | 53.7437 | 63.5855 | 30.3121 | 31.3237 | 0.04887 | 107 | 11.2163 | 70.8754 | 69.9176 | 32.4955 | 0.98354 | 99.045 | 443.8614 | 405.1419 | 65.4665 | 683.732 | 2.1526 | 452.0722 | 33.5428 | 42.6467 | 25.2571 | 48.0299 | 12.0104 | 108.6421 | 26.6445 | 8.4087 | 97.2235 | 32.7026 | 26 | 29.0196 | 54 | 31 | 1.005 | 69.8039 | 95 | 8210 | 32.549 | 108.1619 | 35.849 | -0.125 | 20.1875 | 0 | 39.4958 | 33.4844
9/30/2020 06:59:40.0 | 110.5956 | 335 | 28 | 2499.277 | 128.1762 | 53.7659 | 63.6197 | 30.3208 | 31.336 | 0.0476 | 107.0262 | 11.2027 | 70.8468 | 69.4442 | 32.5187 | 0.97731 | 99.0456 | 443.4679 | 405.1419 | 65.5038 | 683.7883 | 2.1553 | 449.6981 | 33.5467 | 42.5812 | 25.2243 | 47.7082 | 12.002 | 108.8668 | 26.7362 | 8.3365 | 97.2318 | 32.7753 | 26 | 29.0196 | 54 | 31 | 0.99831 | 69.8039 | 99 | 8380 | 32.549 | 108.1619 | 35.8429 | -0.0625 | 20.25 | 0 | 39.6912 | 33.4844
9/30/2020 06:59:41.0 | 110.5958 | 336 | 28 | 2499.3084 | 128.095 | 53.7835 | 63.6608 | 30.3188 | 31.3323 | 0.04704 | 107.0611 | 11.2095 | 71.0181 | 69.8108 | 32.5819 | 0.97463 | 99.0433 | 443.7489 | 405.4517 | 65.6237 | 683.8486 | 2.1513 | 451.0946 | 33.5259 | 42.5493 | 25.2503 | 47.8309 | 11.9937 | 108.5284 | 26.7039 | 8.3456 | 97.2151 | 32.9057 | 26 | 29.4118 | 54 | 31 | 1.0004 | 69.8039 | 99 | 8160 | 32.549 | 107.2006 | 35.9161 | -0.0625 | 20.0625 | 0 | 39.4074 | 33.4844
9/30/2020 06:59:42.0 | 110.5961 | 337 | 28 | 2499.2016 | 128.1416 | 53.7816 | 63.7033 | 30.3191 | 31.3095 | 0.04716 | 107.0698 | 11.1959 | 70.8754 | 70.2569 | 32.6353 | 0.97909 | 99.0411 | 442.934 | 404.7757 | 65.6675 | 683.9298 | 2.1597 | 451.2343 | 33.5367 | 42.9592 | 25.1968 | 48.1328 | 12.0119 | 108.7222 | 26.5391 | 8.3636 | 97.257 | 32.7483 | 26 | 29.4118 | 54 | 31 | 1.0089 | 69.8039 | 95 | 8140 | 32.549 | 107.8415 | 35.849 | -0.0625 | 20.0625 | 0 | 39.2822 | 33.5781
9/30/2020 06:59:43.0 | 110.5964 | 338 | 28 | 2499.338 | 128.0667 | 53.8059 | 63.7402 | 30.3177 | 31.2971 | 0.04637 | 107.0873 | 11.2008 | 70.8468 | 70.4524 | 32.6793 | 1.0037 | 99.0439 | 443.0745 | 404.4377 | 65.8182 | 684.113 | 2.1929 | 449.8377 | 33.5189 | 42.6988 | 25.3846 | 47.67 | 12.0172 | 108.9771 | 26.6972 | 8.4023 | 97.2235 | 32.8802 | 26 | 28.6274 | 54 | 31 | 1.0075 | 69.8039 | 95 | 8120 | 32.549 | 107.8415 | 35.9833 | 0 | 20.3125 | 0 | 39.5172 | 33.4844
9/30/2020 06:59:44.0 | 110.5967 | 339 | 28 | 2500.8407 | 128.1172 | 53.843 | 63.7951 | 30.3225 | 31.299 | 0.04775 | 107.0785 | 11.2047 | 70.7612 | 70.2253 | 32.7128 | 0.97713 | 99.0445 | 442.372 | 404.3251 | 65.7615 | 684.1681 | 2.2022 | 450.536 | 33.5523 | 42.5359 | 25.1365 | 47.9205 | 12.0058 | 108.7816 | 26.5323 | 8.4061 | 97.1899 | 32.8989 | 26 | 29.0196 | 54 | 31 | 0.9984 | 69.4118 | 99 | 7900 | 32.549 | 107.2006 | 35.9467 | 0 | 20.1875 | 0 | 39.2578 | 33.5781
9/30/2020 06:59:45.0 | 110.5969 | 340 | 28 | 2498.8176 | 128.3486 | 53.8508 | 63.8261 | 30.3356 | 31.2955 | 0.04714 | 107.0698 | 11.2153 | 70.8183 | 69.8575 | 32.7608 | 0.98514 | 99.0445 | 442.1191 | 403.7054 | 65.9445 | 684.0973 | 2.1998 | 451.0388 | 33.5857 | 42.2568 | 25.2037 | 47.9536 | 11.9997 | 108.6696 | 26.5136 | 8.4216 | 97.257 | 33.0174 | 26 | 29.0196 | 54 | 31 | 1.0009 | 69.8039 | 95 | 8160 | 32.549 | 108.1619 | 35.9406 | -0.0625 | 20.3125 | 0 | 39.5416 | 33.5781
9/30/2020 06:59:46.0 | 110.5972 | 341 | 28 | 2499.1153 | 128.1655 | 53.864 | 63.8746 | 30.351 | 31.2878 | 0.04769 | 107.0611 | 11.2173 | 70.7897 | 70.0125 | 32.7888 | 0.98568 | 99.0439 | 441.0793 | 403.0294 | 65.6302 | 684.2191 | 2.2071 | 451.0946 | 33.5418 | 42.9205 | 25.2571 | 48.0432 | 12.0081 | 108.3609 | 26.7107 | 8.3752 | 97.299 | 32.9649 | 26 | 29.0196 | 54 | 31 | 0.99614 | 69.8039 | 100 | 7920 | 32.549 | 108.1619 | 36.0535 | 0 | 20.5625 | 0 | 39.3372 | 33.5781
9/30/2020 06:59:47.0 | 110.5975 | 342 | 28 | 2499.4917 | 128.0576 | 53.8781 | 63.9122 | 30.3615 | 31.3032 | 0.04783 | 107.0436 | 11.2309 | 70.9325 | 69.419 | 32.8062 | 1.0006 | 99.045 | 441.6413 | 403.2829 | 65.7113 | 684.2243 | 2.2102 | 450.117 | 33.5186 | 42.7442 | 25.2106 | 48.0233 | 11.9937 | 108.8102 | 26.585 | 8.3881 | 97.3073 | 32.8143 | 26 | 29.0196 | 55 | 31 | 1.0027 | 69.8039 | 99 | 8160 | 32.549 | 107.2006 | 36.1084 | 0 | 20.125 | 0 | 39.1663 | 33.5781
9/30/2020 06:59:48.0 | 110.5978 | 343 | 28 | 2500.8496 | 128.0358 | 53.9038 | 63.9422 | 30.3587 | 31.3205 | 0.04931 | 107.0524 | 11.227 | 70.5899 | 70.0974 | 32.8107 | 0.9871 | 99.0439 | 442.091 | 403.6209 | 66.032 | 684.1733 | 2.2138 | 451.3739 | 33.5312 | 42.6081 | 25.3037 | 48.0946 | 11.9967 | 108.9211 | 26.7107 | 8.4164 | 97.1983 | 33.1155 | 26 | 29.0196 | 55 | 31 | 0.99559 | 69.8039 | 95 | 8190 | 32.549 | 108.1619 | 36.0535 | 0 | 19.8125 | 0 | 39.1022 | 33.5781
9/30/2020 06:59:49.0 | 110.5981 | 344 | 28 | 2499.3114 | 128.0685 | 53.9135 | 63.9728 | 30.3371 | 31.329 | 0.04933 | 107.1135 | 11.2318 | 71.0181 | 70.1705 | 32.8556 | 0.98817 | 99.0416 | 441.0512 | 403.1421 | 65.9753 | 684.244 | 2.1991 | 450.7315 | 33.5202 | 42.6014 | 25.2899 | 48.0366 | 12.0035 | 108.8348 | 26.6513 | 8.4577 | 97.2402 | 33.102 | 26 | 29.0196 | 55 | 31 | 0.9977 | 69.8039 | 95 | 8040 | 32.549 | 108.1619 | 36.0901 | 0 | 20.0625 | 0 | 39.0869 | 33.5781
9/30/2020 06:59:50.0 | 110.5983 | 345 | 28 | 2499.185 | 127.8429 | 53.9264 | 64.0058 | 30.3265 | 31.3356 | 0.04993 | 107.0698 | 11.2231 | 70.5614 | 70.1473 | 32.8856 | 1.0008 | 99.0433 | 441.2479 | 402.8604 | 65.9689 | 684.1785 | 2.1652 | 449.6422 | 33.4538 | 42.5947 | 25.3105 | 47.9785 | 11.9754 | 108.9766 | 26.7498 | 8.3971 | 97.1647 | 33.1223 | 26 | 29.0196 | 55 | 31 | 0.99748 | 69.8039 | 99 | 7870 | 32.549 | 107.5211 | 36.1847 | 0.0625 | 19 | 0 | 39.6606 | 33.5781
9/30/2020 06:59:51.0 | 110.5986 | 346 | 28 | 2499.3068 | 128.0274 | 53.9398 | 64.0652 | 30.3692 | 31.3062 | 0.04985 | 107.0349 | 11.2299 | 71.0181 | 70.3795 | 32.9272 | 0.98105 | 99.0439 | 441.2198 | 402.7759 | 65.9997 | 684.0567 | 2.1579 | 451.7929 | 33.5095 | 42.6266 | 25.1503 | 48.1129 | 11.9891 | 109.2292 | 26.5714 | 8.4139 | 97.1144 | 33.1223 | 26 | 28.2353 | 55 | 31 | 0.9994 | 69.4118 | 95 | 8290 | 32.549 | 108.1619 | 35.965 | 0 | 20.0625 | 0 | 40.2313 | 33.5781
9/30/2020 06:59:52.0 | 110.5989 | 347 | 28 | 2500.1692 | 128.107 | 53.9083 | 64.1084 | 30.3636 | 31.3084 | 0.04938 | 106.9564 | 11.2289 | 70.9325 | 70.2718 | 32.9789 | 0.98034 | 99.045 | 441.1355 | 402.7196 | 65.9251 | 684.113 | 2.1637 | 451.1505 | 33.5395 | 42.5493 | 25.3846 | 48.2422 | 12.0195 | 109.1463 | 26.9672 | 8.361 | 97.2067 | 33.1949 | 26 | 28.6274 | 55 | 31 | 0.99843 | 69.8039 | 95 | 8360 | 32.549 | 108.49 | 35.9558 | 0.0625 | 19.9375 | 0 | 40.0574 | 33.5781
9/30/2020 06:59:53.0 | 110.5992 | 348 | 28 | 2498.6168 | 128.0678 | 53.946 | 64.1559 | 30.3643 | 31.301 | 0.04929 | 106.9476 | 11.2425 | 70.8183 | 69.2241 | 33.0276 | 0.9912 | 99.0462 | 440.6578 | 402.1844 | 66.0693 | 683.9298 | 2.1681 | 449.5025 | 33.5082 | 42.3342 | 25.3037 | 48.1328 | 12.0035 | 109.3436 | 26.5918 | 8.2747 | 97.299 | 33.2728 | 26 | 28.6274 | 55 | 31 | 0.99687 | 69.8039 | 99 | 8190 | 32.549 | 107.8415 | 35.9528 | 0 | 19.9375 | 0 | 39.7217 | 33.5781
9/30/2020 06:59:54.0 | 110.5994 | 349 | 28 | 2499.0107 | 127.7955 | 53.9668 | 64.2163 | 30.3711 | 31.293 | 0.04844 | 106.9651 | 11.2493 | 71.1323 | 69.4996 | 33.0732 | 0.98604 | 99.0462 | 440.3206 | 401.8464 | 66.1697 | 684.0109 | 2.1624 | 450.927 | 33.4435 | 42.5426 | 25.2503 | 48.1328 | 11.983 | 109.7077 | 26.9078 | 8.3804 | 97.2738 | 33.2728 | 26 | 29.0196 | 55 | 31 | 1.0027 | 69.8039 | 95 | 8140 | 32.549 | 108.49 | 35.8917 | 0 | 19.875 | 0 | 39.624 | 33.5781
9/30/2020 06:59:55.0 | 110.5997 | 350 | 28 | 2501.3893 | 127.7401 | 54.0134 | 64.2524 | 30.3674 | 31.3089 | 0.04795 | 106.9738 | 11.2658 | 70.961 | 69.9359 | 33.1126 | 0.98443 | 99.0445 | 440.5173 | 402.0999 | 66.2701 | 683.8996 | 2.1591 | 450.6198 | 33.4597 | 42.5947 | 25.3174 | 48.1328 | 11.9861 | 109.4539 | 26.8551 | 8.392 | 97.3157 | 33.3912 | 26 | 28.6274 | 55 | 31 | 0.99831 | 69.8039 | 95 | 8070 | 32.549 | 108.8104 | 35.8093 | 0 | 20.5625 | 0 | 39.2731 | 33.5781
9/30/2020 06:59:56.0 | 110.6 | 351 | 28 | 2500.3883 | 127.8818 | 54.0421 | 64.2971 | 30.3732 | 31.2994 | 0.04785 | 107.0349 | 11.2697 | 71.1323 | 69.6353 | 33.1399 | 0.99708 | 99.0428 | 441.2198 | 401.9028 | 65.9753 | 683.8996 | 2.1537 | 449.3908 | 33.4846 | 42.8617 | 25.264 | 48.345 | 12.0142 | 109.5082 | 26.6513 | 8.3855 | 97.3996 | 33.496 | 26 | 29.0196 | 55 | 31 | 0.99947 | 69.8039 | 100 | 7900 | 32.549 | 107.8415 | 35.8582 | 0 | 20.4375 | 0 | 39.2487 | 33.5781
9/30/2020 06:59:57.0 | 110.6003 | 352 | 28 | 2500.0739 | 127.8953 | 54.0555 | 64.3306 | 30.384 | 31.2966 | 0.04877 | 106.9826 | 11.258 | 71.0752 | 70.0175 | 33.1708 | 0.99459 | 99.0433 | 439.7586 | 401.2831 | 66.0126 | 683.7517 | 2.1367 | 450.6198 | 33.4863 | 42.8483 | 25.2296 | 48.3831 | 12.0119 | 109.3407 | 26.5323 | 8.4603 | 97.4164 | 33.2526 | 26 | 28.6274 | 55 | 31 | 1.0039 | 69.8039 | 95 | 8140 | 32.549 | 108.8104 | 35.7941 | 0 | 20.3125 | 0 | 39.3402 | 33.5781
9/30/2020 06:59:58.0 | 110.6006 | 353 | 28 | 2500.6736 | 127.8559 | 54.0926 | 64.3777 | 30.3838 | 31.3129 | 0.04921 | 106.9826 | 11.2648 | 70.8754 | 70.0225 | 33.208 | 0.9798 | 99.0428 | 439.9834 | 401.086 | 66.2636 | 683.8538 | 2.1318 | 451.2901 | 33.4816 | 42.8483 | 25.3639 | 48.3317 | 11.9823 | 109.2281 | 26.743 | 8.4126 | 97.3996 | 33.5417 | 26 | 28.6274 | 55 | 31 | 0.9969 | 69.4118 | 95 | 8410 | 32.549 | 108.49 | 35.7727 | -0.0625 | 20.25 | 0 | 39.2151 | 33.5781
9/30/2020 06:59:59.0 | 110.6008 | 354 | 28 | 2500.467 | 127.8956 | 54.1462 | 64.4272 | 30.402 | 31.2988 | 0.05152 | 106.9826 | 11.257 | 70.9895 | 70.2486 | 33.2565 | 0.97766 | 99.0456 | 439.6743 | 400.7761 | 66.3073 | 683.7778 | 2.1236 | 450.2008 | 33.4892 | 42.8416 | 25.264 | 48.1195 | 11.9716 | 108.7267 | 26.7362 | 8.3443 | 97.3828 | 33.496 | 26 | 29.0196 | 55 | 31 | 0.99998 | 69.8039 | 99 | 8240 | 32.549 | 107.5211 | 35.7147 | -0.0625 | 20.0625 | 0 | 38.916 | 33.5781
9/30/2020 07:00:00.0 | 110.6011 | 355 | 28 | 2499.9593 | 127.9692 | 54.1236 | 64.4555 | 30.3991 | 31.3014 | 0.05116 | 106.9913 | 11.257 | 71.3035 | 70.1273 | 33.3107 | 0.99672 | 99.0479 | 438.6345 | 399.9875 | 66.2134 | 683.732 | 2.1059 | 451.346 | 33.504 | 42.8483 | 25.3105 | 48.3831 | 11.9792 | 108.8691 | 26.6904 | 8.2785 | 97.3661 | 33.5941 | 26 | 29.0196 | 55 | 31 | 0.99568 | 69.8039 | 95 | 8210 | 32.549 | 108.1619 | 35.7849 | -0.0625 | 19.875 | 0 | 39.0015 | 33.5781
9/30/2020 07:00:01.0 | 110.6014 | 356 | 28 | 2499.9453 | 127.9537 | 54.1285 | 64.5092 | 30.4153 | 31.2861 | 0.05021 | 106.9913 | 11.259 | 70.9039 | 69.5415 | 33.3505 | 0.98425 | 99.0445 | 438.7469 | 400.072 | 66.2393 | 683.6967 | 2.1154 | 450.3963 | 33.4975 | 42.7189 | 25.2106 | 48.5123 | 12.0081 | 109.0337 | 26.5068 | 8.2837 | 97.2906 | 33.6532 | 26 | 28.6274 | 55 | 31 | 1.0039 | 69.8039 | 95 | 8040 | 32.549 | 108.1619 | 35.8612 | -0.0625 | 19.8125 | 0 | 39.0137 | 33.5781
9/30/2020 07:00:02.0 | 110.6017 | 357 | 28 | 2498.5686 | 127.7439 | 54.2163 | 64.5795 | 30.4175 | 31.2761 | 0.05154 | 107.0174 | 11.2551 | 70.961 | 69.7239 | 33.3806 | 1.0044 | 99.0445 | 439.1122 | 400.3255 | 66.364 | 683.8184 | 2.1453 | 449.5025 | 33.4241 | 42.7963 | 25.3708 | 48.1262 | 11.9952 | 108.7816 | 26.6904 | 8.3391 | 97.2738 | 33.6009 | 26 | 29.0196 | 55 | 31 | 0.99937 | 69.8039 | 99 | 7900 | 32.549 | 107.5211 | 35.8795 | 0 | 19.6875 | 0 | 39.4562 | 33.5781
9/30/2020 07:00:03.0 | 110.6019 | 358 | 28 | 2502.5126 | 127.5247 | 54.2412 | 64.6031 | 30.4058 | 31.2892 | 0.05421 | 106.9564 | 11.2483 | 70.961 | 69.7223 | 33.4319 | 0.9839 | 99.0445 | 439.0841 | 399.9593 | 66.4077 | 683.7778 | 2.1407 | 450.0612 | 33.4194 | 42.8416 | 25.3708 | 48.3251 | 11.999 | 108.8096 | 26.7362 | 8.3443 | 97.1228 | 33.6009 | 26 | 29.0196 | 55 | 31 | 0.99828 | 69.4118 | 95 | 8160 | 32.549 | 108.1619 | 35.8429 | -0.0625 | 18.5625 | 0 | 40.0085 | 33.5781
9/30/2020 07:00:04.0 | 110.6022 | 359 | 28 | 2500.0974 | 128.0616 | 54.2236 | 64.6482 | 30.4044 | 31.3014 | 0.05354 | 106.9476 | 11.2435 | 70.8468 | 70.0308 | 33.4917 | 0.97891 | 99.0439 | 438.5783 | 399.7903 | 66.3267 | 683.859 | 2.1316 | 451.5695 | 33.5277 | 43.1741 | 25.3708 | 48.3963 | 11.9929 | 108.641 | 26.4932 | 8.3675 | 97.0809 | 33.758 | 26 | 28.6274 | 55 | 31 | 1.0008 | 69.8039 | 95 | 8460 | 32.549 | 107.8415 | 35.852 | 0 | 19.5 | 0 | 40.2618 | 33.5781
9/30/2020 07:00:05.0 | 110.6025 | 360 | 28 | 2498.8656 | 128.0843 | 54.2163 | 64.6868 | 30.4048 | 31.3046 | 0.05258 | 106.9127 | 11.225 | 70.7041 | 69.8091 | 33.5139 | 0.99494 | 99.0439 | 438.4097 | 399.8185 | 66.5145 | 683.8892 | 2.1601 | 449.726 | 33.5191 | 42.5879 | 25.2503 | 48.1775 | 12.0149 | 108.9771 | 26.6377 | 8.3842 | 97.1815 | 33.797 | 26 | 29.0196 | 55 | 31 | 0.99342 | 69.8039 | 99 | 8290 | 32.549 | 107.2006 | 36.1114 | -0.0625 | 20.1875 | 0 | 40.0024 | 33.5781
9/30/2020 07:00:06.0 | 110.6028 | 361 | 28 | 2500.8814 | 127.8069 | 54.22 | 64.7269 | 30.421 | 31.3063 | 0.05225 | 107.0262 | 11.2231 | 71.1037 | 69.4996 | 33.5456 | 0.97535 | 99.0433 | 438.2692 | 399.058 | 66.4142 | 683.9913 | 2.1772 | 450.6477 | 33.4703 | 42.7963 | 25.438 | 48.4345 | 12.0088 | 108.7805 | 26.6904 | 8.3791 | 97.2318 | 33.8239 | 26 | 29.0196 | 55 | 31 | 1.0011 | 70.1961 | 95 | 8160 | 32.549 | 108.1619 | 35.8978 | 0 | 19.9375 | 0 | 39.8865 | 33.5781
9/30/2020 07:00:07.0 | 110.6031 | 362 | 28 | 2498.9483 | 128.0162 | 54.2525 | 64.7614 | 30.4284 | 31.3034 | 0.05365 | 106.9738 | 11.2231 | 70.7612 | 69.5013 | 33.5891 | 0.95415 | 99.0433 | 437.8477 | 398.6918 | 66.445 | 684.0266 | 2.1745 | 450.6477 | 33.5011 | 42.7762 | 25.3777 | 48.2605 | 12.021 | 108.8085 | 26.7227 | 8.3958 | 97.257 | 33.8696 | 26 | 29.0196 | 55 | 31 | 0.99977 | 69.8039 | 95 | 7920 | 32.549 | 108.1619 | 35.965 | -0.0625 | 20.0625 | 0 | 40.0543 | 33.5781
9/30/2020 07:00:08.0 | 110.6033 | 363 | 28 | 2501.2151 | 127.9819 | 54.3164 | 64.7982 | 30.4202 | 31.3118 | 0.0533 | 106.9913 | 11.2221 | 71.1323 | 69.9709 | 33.6362 | 0.98034 | 99.0439 | 438.4659 | 399.0017 | 66.7281 | 684.0869 | 2.1845 | 450.1729 | 33.5203 | 42.7055 | 25.3502 | 48.4477 | 12.0164 | 108.725 | 26.3351 | 8.3597 | 97.3241 | 33.895 | 26 | 29.0196 | 55 | 31 | 0.99562 | 69.8039 | 99 | 7900 | 32.549 | 107.5211 | 36.0138 | 0 | 20.25 | 0 | 40.1184 | 33.5781
9/30/2020 07:00:09.0 | 110.6036 | 364 | 28 | 2501.3085 | 128.1521 | 54.3496 | 64.8495 | 30.4499 | 31.3108 | 0.05229 | 106.9826 | 11.2124 | 70.9325 | 70.1772 | 33.6854 | 0.99263 | 99.0416 | 437.37 | 398.2975 | 66.5647 | 684.1838 | 2.1801 | 451.8209 | 33.5649 | 42.7442 | 25.3174 | 48.3317 | 11.9883 | 108.7788 | 26.6904 | 8.3726 | 97.3493 | 34.02 | 26 | 29.0196 | 55 | 31 | 1.0008 | 69.8039 | 95 | 8120 | 32.549 | 108.1619 | 35.8887 | 0 | 20.125 | 0 | 39.9292 | 33.5781
9/30/2020 07:00:10.0 | 110.6039 | 365 | 28 | 2499.5521 | 128.258 | 54.3666 | 64.8877 | 30.452 | 31.2969 | 0.05169 | 106.9651 | 11.2202 | 71.2179 | 69.15 | 33.7561 | 0.98817 | 99.0439 | 437.7353 | 398.4665 | 66.6343 | 684.2087 | 2.1748 | 451.765 | 33.5715 | 42.6602 | 25.3502 | 48.7112 | 11.9632 | 108.9211 | 26.8687 | 8.3533 | 97.3577 | 34.1045 | 26 | 29.0196 | 55 | 31 | 1.0005 | 70.1961 | 95 | 8360 | 32.549 | 108.49 | 35.9161 | 0 | 20.125 | 0 | 40.0604 | 33.5781
9/30/2020 07:00:11.0 | 110.6042 | 366 | 28 | 2498.9734 | 128.0891 | 54.393 | 64.9163 | 30.4457 | 31.3057 | 0.05213 | 106.9826 | 11.2018 | 70.9039 | 70.1439 | 33.7974 | 0.98942 | 99.0439 | 437.2013 | 398.3539 | 66.7912 | 684.2754 | 2.183 | 449.5863 | 33.521 | 42.9793 | 25.3846 | 48.7178 | 11.9655 | 108.9771 | 26.6648 | 8.3249 | 97.3157 | 34.0335 | 26 | 28.6274 | 55 | 31 | 0.9955 | 69.8039 | 99 | 8240 | 32.549 | 107.5211 | 36.023 | 0 | 20.25 | 0 | 39.8682 | 33.5781
9/30/2020 07:00:12.0 | 110.6044 | 367 | 28 | 2500.3506 | 127.9839 | 54.4127 | 64.9562 | 30.4405 | 31.3048 | 0.0534 | 107.0262 | 11.2047 | 70.8754 | 70.4011 | 33.85 | 0.9839 | 99.0439 | 437.3419 | 398.2975 | 66.7525 | 684.1785 | 2.1752 | 451.4857 | 33.5108 | 42.7829 | 25.3639 | 48.6781 | 12.0081 | 109.2012 | 26.7295 | 8.3636 | 97.3325 | 34.0132 | 26 | 29.0196 | 55 | 31 | 1.001 | 69.8039 | 95 | 8260 | 32.549 | 108.49 | 35.849 | 0 | 20.0625 | 0 | 39.6149 | 33.5781
9/30/2020 07:00:13.0 | 110.6047 | 368 | 28 | 2499.0596 | 128.0028 | 54.4253 | 65.0096 | 30.4388 | 31.3096 | 0.05298 | 107.0174 | 11.1979 | 70.961 | 70.3795 | 33.9056 | 0.97748 | 99.0445 | 437.0608 | 397.6497 | 66.8657 | 684.0973 | 2.1389 | 451.6253 | 33.4984 | 42.6921 | 25.3105 | 48.5373 | 11.9944 | 108.9497 | 26.9537 | 8.3546 | 97.3325 | 34.1703 | 26 | 28.6274 | 55 | 31 | 1.0006 | 69.8039 | 95 | 8040 | 32.549 | 108.49 | 35.9467 | 0.125 | 19.9375 | 0 | 39.5782 | 33.5781
9/30/2020 07:00:14.0 | 110.605 | 369 | 28 | 2502.1147 | 127.9534 | 54.444 | 65.0465 | 30.4315 | 31.3016 | 0.05518 | 107.0087 | 11.1959 | 70.7041 | 69.9676 | 33.968 | 0.99263 | 99.0428 | 436.5831 | 397.9877 | 66.754 | 684.0109 | 2.1484 | 449.307 | 33.5264 | 42.8365 | 25.3571 | 48.7311 | 11.9678 | 109.1161 | 26.6257 | 8.4087 | 97.3577 | 34.1112 | 26 | 29.0196 | 55 | 31 | 1.001 | 69.8039 | 100 | 7900 | 32.549 | 107.5211 | 35.907 | 0 | 20.5 | 0 | 39.7034 | 33.6719
9/30/2020 07:00:15.0 | 110.6053 | 370 | 28 | 2499.0785 | 128.4481 | 54.444 | 65.0971 | 30.4529 | 31.3139 | 0.05166 | 107.0524 | 11.1959 | 70.8754 | 70.212 | 33.992 | 0.97036 | 99.045 | 436.7798 | 397.537 | 66.7589 | 684.0162 | 2.1453 | 452.0722 | 33.6159 | 42.6854 | 25.3105 | 48.582 | 11.9921 | 109.1183 | 26.7362 | 8.3791 | 97.3577 | 34.2227 | 26 | 29.0196 | 55 | 31 | 0.99489 | 69.8039 | 95 | 8120 | 32.549 | 108.49 | 35.9406 | 0 | 20.1875 | 0 | 39.6637 | 33.5781
9/30/2020 07:00:16.0 | 110.6056 | 371 | 28 | 2500.501 | 128.1415 | 54.4752 | 65.1419 | 30.4488 | 31.3073 | 0.05304 | 106.9826 | 11.1959 | 71.0181 | 70.2834 | 34.0179 | 0.99993 | 99.0462 | 436.1335 | 397.0019 | 66.7654 | 684.0162 | 2.157 | 451.7091 | 33.5536 | 42.5879 | 25.3639 | 48.5373 | 12.0051 | 109.2315 | 26.901 | 8.3224 | 97.3409 | 34.3274 | 26 | 28.6274 | 55 | 31 | 1.0046 | 69.8039 | 95 | 8360 | 32.549 | 108.49 | 35.9192 | 0.0625 | 19.3125 | 0 | 39.5874 | 33.6719
9/30/2020 07:00:17.0 | 110.6058 | 372 | 28 | 2499.9106 | 128.0751 | 54.5372 | 65.1763 | 30.455 | 31.2973 | 0.0537 | 106.9389 | 11.1998 | 70.9325 | 69.4862 | 34.0673 | 0.98586 | 99.0473 | 436.274 | 396.6076 | 66.9159 | 684.0921 | 2.1622 | 449.9494 | 33.5309 | 42.5879 | 25.2503 | 48.6914 | 12.0187 | 109.2046 | 26.901 | 8.3108 | 97.3325 | 34.373 | 26 | 28.6274 | 55 | 31 | 0.99718 | 69.8039 | 99 | 8240 | 32.549 | 107.8415 | 35.8704 | 0.0625 | 20.3125 | 0 | 39.4653 | 33.6719
9/30/2020 07:00:18.0 | 110.6061 | 373 | 28 | 2500.2342 | 128.0802 | 54.5274 | 65.2281 | 30.4452 | 31.3007 | 0.0521 | 106.9826 | 11.2027 | 71.1323 | 69.3872 | 34.124 | 0.98764 | 99.045 | 436.6112 | 396.5512 | 66.8593 | 684.2348 | 2.1664 | 451.0667 | 33.5361 | 42.8937 | 25.3846 | 48.5307 | 11.9906 | 109.1744 | 26.7362 | 8.343 | 97.3661 | 34.2429 | 26 | 29.0196 | 55 | 31 | 0.99715 | 69.8039 | 95 | 8190 | 32.549 | 108.49 | 35.669 | 0 | 20.1875 | 0 | 39.2334 | 33.5781
9/30/2020 07:00:19.0 | 110.6064 | 374 | 28 | 2501.4624 | 128.2266 | 54.5573 | 65.2712 | 30.4509 | 31.2822 | 0.05072 | 107.0087 | 11.2134 | 71.1323 | 69.8909 | 34.1779 | 0.99031 | 99.0439 | 436.0492 | 396.4667 | 66.9789 | 684.1838 | 2.1446 | 451.1784 | 33.5893 | 42.9659 | 25.4242 | 48.6532 | 11.9777 | 109.1732 | 26.5986 | 8.3391 | 97.3744 | 34.3342 | 26 | 29.0196 | 55 | 31 | 1.0011 | 69.8039 | 95 | 7990 | 32.549 | 108.49 | 35.8429 | 0 | 20 | 0 | 39.1113 | 33.6719
9/30/2020 07:00:20.0 | 110.6067 | 375 | 28 | 2501.4057 | 128.2109 | 54.5433 | 65.3176 | 30.4604 | 31.2844 | 0.05281 | 106.9913 | 11.2202 | 71.1037 | 69.4593 | 34.1917 | 0.98906 | 99.0456 | 435.2342 | 396.1287 | 66.9854 | 684.2898 | 2.1068 | 449.726 | 33.5811 | 42.8164 | 25.2968 | 48.6598 | 11.9769 | 109.0069 | 26.658 | 8.3224 | 97.4499 | 34.3663 | 26 | 29.0196 | 55 | 31 | 1.0028 | 69.8039 | 100 | 7870 | 32.549 | 107.5211 | 35.8276 | 0 | 19.9375 | 0 | 39.3036 | 33.6719
9/30/2020 07:00:21.0 | 110.6069 | 376 | 28 | 2498.8016 | 128.2986 | 54.5699 | 65.3589 | 30.4655 | 31.2994 | 0.05172 | 107.0524 | 11.2435 | 70.9895 | 69.4912 | 34.2227 | 0.98586 | 99.045 | 435.0656 | 395.5091 | 66.9918 | 684.3461 | 2.1172 | 452.8264 | 33.5744 | 42.8231 | 25.531 | 49.0773 | 11.9853 | 109.0343 | 26.7702 | 8.3572 | 97.4248 | 34.4912 | 26 | 29.0196 | 55 | 31 | 1.0045 | 69.8039 | 95 | 8070 | 32.549 | 108.49 | 35.7391 | 0.0625 | 20 | 0 | 39.2914 | 33.6719
9/30/2020 07:00:22.0 | 110.6072 | 377 | 28 | 2499.8161 | 128.2317 | 54.5999 | 65.3909 | 30.4652 | 31.2905 | 0.05053 | 107.0698 | 11.2415 | 70.8183 | 69.8942 | 34.25 | 0.97909 | 99.0405 | 435.6558 | 395.8752 | 66.8657 | 684.3107 | 2.1371 | 451.7929 | 33.5668 | 43.0566 | 25.3243 | 48.7427 | 12.0028 | 109.0858 | 26.5323 | 8.3829 | 97.3661 | 34.4456 | 26 | 28.6274 | 55 | 31 | 1.0056 | 69.8039 | 95 | 8380 | 32.549 | 108.49 | 35.9375 | 0 | 19.375 | 0 | 39.2883 | 33.6719
9/30/2020 07:00:23.0 | 110.6075 | 378 | 28 | 2500.0499 | 128.1173 | 54.6443 | 65.4466 | 30.4637 | 31.2808 | 0.05156 | 107.0785 | 11.258 | 70.9895 | 69.5314 | 34.2675 | 0.98194 | 99.0433 | 434.6441 | 395.6499 | 66.9159 | 684.3867 | 2.1639 | 449.5584 | 33.5432 | 43.0566 | 25.3708 | 48.7941 | 11.9967 | 108.9486 | 26.585 | 8.3288 | 97.3493 | 34.4912 | 26 | 29.0196 | 55 | 31 | 0.99596 | 69.8039 | 99 | 8190 | 32.549 | 107.5211 | 35.8948 | -0.0625 | 19.8125 | 0 | 39.1846 | 33.6719
9/30/2020 07:00:24.0 | 110.6078 | 379 | 28 | 2495.2863 | 128.0212 | 54.6873 | 65.4737 | 30.4706 | 31.3 | 0.0534 | 107.0698 | 11.2832 | 70.7612 | 70.0092 | 34.2672 | 1.0356 | 99.0439 | 434.3912 | 395.0303 | 67.1989 | 684.4824 | 2.1739 | 451.9326 | 33.4568 | 42.4652 | 25.3898 | 48.7758 | 12.0035 | 108.9491 | 26.7243 | 8.303 | 97.3493 | 34.4052 | 26 | 29.0196 | 55 | 31 | 0.9987 | 69.8039 | 95 | 8160 | 32.549 | 108.1619 | 35.7666 | 0 | 19.8125 | 0 | 39.4714 | 33.6719
9/30/2020 07:00:25.0 | 110.6081 | 380 | 28 | 2502.8892 | 127.2831 | 54.698 | 65.5228 | 30.4676 | 31.2992 | 0.05611 | 107.0436 | 11.3075 | 70.5614 | 70.1672 | 34.3154 | 0.98497 | 99.0416 | 435.5715 | 395.6499 | 67.0291 | 684.5439 | 2.1688 | 450.6477 | 33.3612 | 42.8617 | 25.3105 | 49.064 | 11.9929 | 108.8628 | 26.6513 | 8.3894 | 97.1815 | 34.5891 | 26 | 28.6274 | 55 | 31 | 1.0147 | 69.4118 | 95 | 7940 | 32.549 | 108.1619 | 35.9558 | 0 | 18.5 | 0 | 39.9811 | 33.6719
9/30/2020 07:00:26.0 | 110.6083 | 381 | 28 | 2501.0519 | 127.9295 | 54.7037 | 65.553 | 30.4653 | 31.3014 | 0.05336 | 107.0785 | 11.3152 | 70.7897 | 69.7574 | 34.3728 | 0.98906 | 99.0416 | 435.178 | 395.5091 | 67.0291 | 684.7521 | 2.1424 | 449.8656 | 33.5057 | 42.7576 | 25.4242 | 48.91 | 12.0179 | 108.8908 | 26.8093 | 8.4268 | 97.1731 | 34.5959 | 26 | 29.0196 | 55 | 31 | 0.98759 | 69.4118 | 100 | 7970 | 32.549 | 107.5211 | 35.9589 | 0 | 20 | 0 | 40.0818 | 33.6719
9/30/2020 07:00:27.0 | 110.6086 | 382 | 28 | 2499.4487 | 128.2678 | 54.727 | 65.5835 | 30.4806 | 31.2933 | 0.05432 | 107.0087 | 11.321 | 70.8754 | 69.7807 | 34.4349 | 0.9871 | 99.0422 | 434.3631 | 394.5514 | 66.9789 | 684.7521 | 2.1369 | 450.0053 | 33.5711 | 42.8097 | 25.3174 | 48.91 | 12.0149 | 108.9474 | 26.7566 | 8.3249 | 97.2235 | 34.8051 | 26 | 29.0196 | 55 | 31 | 0.99513 | 69.8039 | 95 | 8240 | 32.549 | 108.1619 | 35.6873 | -0.125 | 20.0625 | 0 | 40.2771 | 33.6719
9/30/2020 07:00:28.0 | 110.6089 | 383 | 28 | 2500.4136 | 128.2093 | 54.7452 | 65.6447 | 30.4845 | 31.2987 | 0.05557 | 107.0262 | 11.3395 | 70.9895 | 70.3331 | 34.4704 | 1.0067 | 99.0422 | 434.5879 | 394.7486 | 67.317 | 684.8228 | 2.1303 | 451.9884 | 33.57 | 42.6921 | 25.3037 | 48.6914 | 11.9891 | 108.7233 | 26.743 | 8.3185 | 97.2906 | 34.687 | 26 | 28.6274 | 55 | 31 | 0.99706 | 69.8039 | 95 | 8260 | 32.549 | 108.1619 | 35.9344 | 0 | 20 | 0 | 39.9567 | 33.6719
9/30/2020 07:00:29.0 | 110.6092 | 384 | 28 | 2499.8574 | 128.1226 | 54.7757 | 65.7029 | 30.4931 | 31.3062 | 0.05446 | 107.0698 | 11.3463 | 70.8754 | 69.8625 | 34.517 | 0.98229 | 99.0411 | 434.5879 | 393.8754 | 67.2103 | 684.7613 | 2.1453 | 450.3963 | 33.5405 | 42.8416 | 25.3296 | 48.8902 | 11.9952 | 109.1704 | 26.7889 | 8.3172 | 97.299 | 34.7124 | 26 | 28.6274 | 55 | 31 | 0.99678 | 69.8039 | 99 | 8260 | 32.549 | 107.5211 | 35.9863 | -0.0625 | 20.125 | 0 | 39.8224 | 33.6719
9/30/2020 07:00:30.0 | 110.6094 | 385 | 28 | 2499.525 | 127.9376 | 54.7976 | 65.7447 | 30.518 | 31.2908 | 0.05336 | 107.0611 | 11.3463 | 70.8183 | 69.8292 | 34.5213 | 1.0156 | 99.0405 | 433.9135 | 394.1289 | 67.38 | 684.9498 | 2.1661 | 450.3684 | 33.4876 | 42.7576 | 25.3639 | 48.91 | 12.0088 | 108.7776 | 26.9672 | 8.2644 | 97.3241 | 34.7984 | 26 | 28.6274 | 55 | 31 | 0.99574 | 69.8039 | 95 | 8310 | 32.549 | 108.1619 | 35.791 | -0.0625 | 20.25 | 0 | 39.4196 | 33.6719
9/30/2020 07:00:31.0 | 110.6097 | 386 | 28 | 2501.9203 | 127.8511 | 54.7841 | 65.7853 | 30.4992 | 31.3186 | 0.05195 | 107.0436 | 11.3686 | 70.8468 | 70.2652 | 34.5491 | 0.98942 | 99.0411 | 433.6325 | 393.5938 | 67.3864 | 684.9904 | 2.2153 | 452.184 | 33.497 | 42.3997 | 25.3105 | 49.0706 | 12.0149 | 108.7782 | 26.658 | 8.3082 | 97.3661 | 34.7461 | 26 | 29.0196 | 55 | 31 | 1.002 | 69.8039 | 95 | 8040 | 32.549 | 108.1619 | 35.965 | 0 | 20 | 0 | 39.3219 | 33.6719
9/30/2020 07:00:32.0 | 110.61 | 387 | 28 | 2497.6046 | 128.2284 | 54.8165 | 65.8335 | 30.4889 | 31.3102 | 0.05122 | 107.0873 | 11.3802 | 70.9039 | 69.8509 | 34.5863 | 0.99102 | 99.0416 | 433.5482 | 393.3966 | 67.5239 | 685.0362 | 2.2184 | 449.1674 | 33.5379 | 42.5947 | 25.3174 | 48.9547 | 12.0149 | 109.199 | 26.9605 | 8.3494 | 97.3577 | 34.9621 | 26 | 29.0196 | 55 | 31 | 1.0035 | 69.8039 | 99 | 7820 | 32.549 | 107.5211 | 36.0535 | 0 | 20.1875 | 0 | 39.5752 | 33.6719
9/30/2020 07:00:33.0 | 110.6103 | 388 | 28 | 2499.8874 | 128.0126 | 54.8364 | 65.8721 | 30.5039 | 31.3211 | 0.0525 | 107.0349 | 11.3802 | 70.9895 | 70.1606 | 34.6203 | 0.98568 | 99.0433 | 433.1828 | 393.115 | 67.3363 | 685.1279 | 2.216 | 450.0612 | 33.5121 | 42.7122 | 25.3846 | 49.2246 | 11.9982 | 109.1166 | 26.9214 | 8.343 | 97.3828 | 34.8709 | 26 | 29.0196 | 55 | 31 | 1.001 | 70.1961 | 95 | 8160 | 32.549 | 108.49 | 36.023 | -0.0625 | 20.0625 | 0 | 39.5203 | 33.6719
9/30/2020 07:00:34.0 | 110.6106 | 389 | 28 | 2498.688 | 127.8537 | 54.8377 | 65.9249 | 30.4981 | 31.33 | 0.05151 | 106.9913 | 11.3986 | 70.8183 | 70.3928 | 34.6365 | 0.99797 | 99.0422 | 432.1431 | 392.6643 | 67.4107 | 685.2798 | 2.2197 | 450.3684 | 33.4545 | 42.7375 | 25.4776 | 48.8902 | 12.0073 | 109.3396 | 26.6836 | 8.3636 | 97.3912 | 34.9098 | 26 | 29.0196 | 55 | 31 | 1.0003 | 69.8039 | 95 | 8240 | 32.549 | 108.49 | 36.0321 | 0 | 20.25 | 0 | 39.3402 | 33.6719
9/30/2020 07:00:35.0 | 110.6108 | 390 | 28 | 2500.6733 | 127.949 | 54.8466 | 65.9608 | 30.5002 | 31.3256 | 0.05082 | 107.0349 | 11.4025 | 71.0181 | 69.8058 | 34.6778 | 0.98514 | 99.0422 | 432.958 | 392.7206 | 67.4301 | 685.2392 | 2.229 | 451.4577 | 33.506 | 42.8097 | 25.3708 | 49.064 | 12.0202 | 109.4516 | 27.0199 | 8.3662 | 97.4248 | 34.9098 | 26 | 29.0196 | 56 | 31 | 0.99785 | 69.4118 | 100 | 8140 | 32.549 | 107.5211 | 36.1114 | 0 | 20.375 | 0 | 39.1907 | 33.6719
9/30/2020 07:00:36.0 | 110.6111 | 391 | 28 | 2499.6485 | 128.1288 | 54.8781 | 65.992 | 30.5096 | 31.3145 | 0.04827 | 106.9738 | 11.4045 | 71.3035 | 70.227 | 34.7422 | 0.9814 | 99.0428 | 432.6208 | 392.3545 | 67.4738 | 685.2798 | 2.2155 | 450.1729 | 33.5393 | 42.855 | 25.4242 | 49.2114 | 11.9762 | 109.088 | 26.7498 | 8.3288 | 97.4164 | 35.0144 | 26 | 29.0196 | 56 | 31 | 1.005 | 69.8039 | 95 | 8460 | 32.549 | 108.49 | 35.9711 | -0.0625 | 20.25 | 0 | 39.1449 | 33.6719
9/30/2020 07:00:37.0 | 110.6114 | 392 | 28 | 2499.9947 | 128.0489 | 54.9065 | 66.0374 | 30.5111 | 31.3229 | 0.0479 | 106.9738 | 11.4045 | 70.5899 | 69.6604 | 34.7878 | 0.98693 | 99.0428 | 432.3679 | 392.1855 | 67.3671 | 685.2392 | 2.1932 | 451.2063 | 33.523 | 42.6921 | 25.3708 | 49.2048 | 11.9853 | 109.3962 | 26.743 | 8.3224 | 97.4164 | 35.0144 | 26 | 28.6274 | 56 | 31 | 0.99806 | 69.8039 | 95 | 8070 | 32.549 | 108.49 | 36.0992 | 0 | 20.0625 | 0 | 39.1632 | 33.6719
9/30/2020 07:00:38.0 | 110.6117 | 393 | 28 | 2499.6714 | 127.9308 | 54.916 | 66.0819 | 30.5192 | 31.3238 | 0.04732 | 106.9913 | 11.4016 | 70.7612 | 70.2834 | 34.8304 | 0.97659 | 99.0433 | 431.9464 | 392.3263 | 67.5869 | 685.285 | 2.1903 | 450.6198 | 33.4878 | 42.7122 | 25.4311 | 49.2246 | 12.0043 | 109.0326 | 26.7634 | 8.3095 | 97.4164 | 35.0211 | 26 | 29.0196 | 56 | 31 | 0.99855 | 69.8039 | 99 | 7820 | 32.549 | 107.8415 | 35.9802 | 0 | 19.75 | 0 | 39.3799 | 33.6719
9/30/2020 07:00:39.0 | 110.6119 | 394 | 28 | 2497.5419 | 127.7914 | 54.9511 | 66.1234 | 30.5258 | 31.3235 | 0.0494 | 106.9476 | 11.4122 | 70.7612 | 70.1855 | 34.8844 | 1.0024 | 99.0439 | 431.4687 | 391.0025 | 67.574 | 685.1934 | 2.1591 | 449.5584 | 33.4283 | 42.803 | 25.3105 | 49.2627 | 11.9975 | 109.2853 | 26.8025 | 8.2772 | 97.257 | 35.0599 | 26 | 28.6274 | 56 | 31 | 0.99715 | 69.8039 | 95 | 8190 | 32.549 | 108.49 | 36.0657 | 0 | 18.5625 | 0 | 40.0635 | 33.6719
9/30/2020 07:00:40.0 | 110.6122 | 395 | 28 | 2503.0322 | 127.2374 | 54.9905 | 66.1385 | 30.5165 | 31.3228 | 0.05077 | 106.9127 | 11.4122 | 70.8468 | 69.3687 | 34.9434 | 0.96626 | 99.0456 | 432.9299 | 392.2136 | 67.6306 | 685.2746 | 2.1227 | 449.6143 | 33.3511 | 42.6014 | 25.3639 | 49.2694 | 12.0013 | 109.259 | 26.9672 | 8.3082 | 97.1731 | 35.1122 | 26 | 28.6274 | 56 | 31 | 1.0174 | 69.4118 | 95 | 8290 | 32.549 | 108.49 | 35.907 | 0.0625 | 19 | 0 | 40.0269 | 33.6719
9/30/2020 07:00:41.0 | 110.6125 | 396 | 28 | 2499.9271 | 127.7966 | 55.024 | 66.1684 | 30.5198 | 31.2957 | 0.04689 | 106.9738 | 11.4035 | 71.0181 | 69.2241 | 34.99 | 0.97713 | 99.0439 | 431.3844 | 391.3687 | 67.7243 | 685.2288 | 2.1099 | 452.5471 | 33.4567 | 42.6988 | 25.4105 | 49.1088 | 12.002 | 109.3973 | 26.8025 | 8.3353 | 97.1396 | 35.1055 | 26 | 29.0196 | 56 | 31 | 0.99144 | 69.4118 | 99 | 8290 | 32.549 | 107.5211 | 36.1084 | 0 | 19.25 | 0 | 39.505 | 33.6719
9/30/2020 07:00:42.0 | 110.6128 | 397 | 28 | 2499.5715 | 127.9886 | 55.0552 | 66.2339 | 30.5009 | 31.3195 | 0.04684 | 106.9476 | 11.4064 | 70.7041 | 69.7072 | 34.9989 | 0.97998 | 99.045 | 431.3282 | 390.749 | 67.7372 | 685.3912 | 2.1035 | 450.8433 | 33.4988 | 42.7122 | 25.3037 | 49.3273 | 11.9876 | 108.7542 | 26.7634 | 8.3378 | 97.1731 | 35.1578 | 26 | 29.0196 | 56 | 31 | 1.0022 | 69.8039 | 95 | 8330 | 32.549 | 108.1619 | 36.023 | 0.0625 | 19.5625 | 0 | 40.033 | 33.6719
9/30/2020 07:00:43.0 | 110.6131 | 398 | 28 | 2501.2003 | 128.0056 | 55.0739 | 66.2782 | 30.513 | 31.3137 | 0.04722 | 106.9913 | 11.4083 | 70.7897 | 69.8976 | 34.9699 | 0.99957 | 99.0445 | 431.9464 | 391.7348 | 67.881 | 685.564 | 2.1303 | 450.5639 | 33.5303 | 42.8617 | 25.4776 | 49.2694 | 11.9921 | 109.0337 | 26.8093 | 8.2888 | 97.2486 | 35.2235 | 26 | 29.0196 | 56 | 31 | 0.99739 | 69.8039 | 95 | 8090 | 32.549 | 108.1619 | 36.0107 | 0 | 19.875 | 0 | 40.1825 | 33.6719
9/30/2020 07:00:44.0 | 110.6133 | 399 | 28 | 2499.3325 | 128.0778 | 55.0745 | 66.3101 | 30.5139 | 31.3067 | 0.04631 | 107.0174 | 11.4142 | 71.0466 | 69.9209 | 34.9657 | 0.9994 | 99.045 | 430.7661 | 390.6927 | 67.7744 | 685.5182 | 2.1444 | 451.2343 | 33.5217 | 42.803 | 25.3105 | 49.3654 | 12.0073 | 109.0903 | 26.6972 | 8.3108 | 97.3157 | 35.2691 | 26 | 29.0196 | 56 | 31 | 0.99974 | 69.8039 | 100 | 7800 | 32.549 | 107.2006 | 35.9894 | 0 | 20 | 0 | 40.2008 | 33.6719
9/30/2020 07:00:45.0 | 110.6136 | 400 | 28 | 2499.2499 | 127.9074 | 55.1191 | 66.3739 | 30.496 | 31.3199 | 0.04754 | 106.9302 | 11.4171 | 70.8754 | 70.406 | 35.0024 | 1.0023 | 99.0467 | 430.8785 | 390.3547 | 67.818 | 685.64 | 2.1502 | 449.6981 | 33.4749 | 42.7963 | 25.3105 | 48.9995 | 11.9997 | 109.064 | 26.7957 | 8.2489 | 97.3912 | 35.2168 | 26 | 29.4118 | 56 | 31 | 0.99757 | 69.8039 | 95 | 8140 | 32.549 | 108.1619 | 36.0992 | 0.125 | 20.5 | 0 | 39.7644 | 33.6719
9/30/2020 07:00:46.0 | 110.6139 | 401 | 28 | 2502.3953 | 127.9506 | 55.1465 | 66.4103 | 30.4899 | 31.3378 | 0.04567 | 107 | 11.419 | 70.9325 | 70.0874 | 35.0239 | 0.97802 | 99.045 | 430.9629 | 390.3828 | 67.8245 | 685.6806 | 2.1781 | 451.1505 | 33.5292 | 42.855 | 25.4173 | 49.0574 | 12.0149 | 109.1463 | 26.7498 | 8.2605 | 97.4248 | 35.3736 | 26 | 29.0196 | 56 | 31 | 0.99916 | 69.8039 | 95 | 8190 | 32.549 | 108.1619 | 36.0382 | 0 | 20.3125 | 0 | 39.5264 | 33.6719
9/30/2020 07:00:47.0 | 110.6142 | 402 | 28 | 2500.5096 | 128.3278 | 55.1784 | 66.4627 | 30.4928 | 31.3332 | 0.04666 | 106.9651 | 11.4258 | 71.1037 | 70.0907 | 35.0583 | 0.98871 | 99.0428 | 430.9909 | 390.6082 | 67.7065 | 685.7055 | 2.2175 | 451.9326 | 33.603 | 42.9406 | 25.3433 | 49.2445 | 12.0225 | 109.2841 | 26.6784 | 8.3404 | 97.4667 | 35.3012 | 26 | 29.0196 | 56 | 31 | 0.99971 | 69.8039 | 99 | 8160 | 32.549 | 107.5211 | 36.1084 | 0 | 20.1875 | 0 | 39.7461 | 33.6719
9/30/2020 07:00:48.0 | 110.6144 | 403 | 28 | 2498.8464 | 128.3077 | 55.2019 | 66.5145 | 30.5171 | 31.329 | 0.04703 | 107.0436 | 11.419 | 70.7326 | 69.9925 | 35.1066 | 0.97624 | 99.0416 | 430.4851 | 389.7914 | 67.9812 | 685.6806 | 2.2426 | 450.6198 | 33.5754 | 43.0179 | 25.4173 | 49.3207 | 11.9982 | 109.227 | 26.7566 | 8.3649 | 97.408 | 35.3214 | 26 | 29.0196 | 56 | 31 | 1.0006 | 69.8039 | 95 | 8330 | 32.549 | 108.1619 | 36.029 | 0 | 20.375 | 0 | 39.679 | 33.6719
9/30/2020 07:00:49.0 | 110.6147 | 404 | 28 | 2500.0409 | 127.8993 | 55.1853 | 66.5621 | 30.5137 | 31.3285 | 0.04912 | 107.0174 | 11.419 | 70.9325 | 69.9292 | 35.1567 | 1.0003 | 99.0445 | 430.0636 | 389.397 | 67.9489 | 685.7107 | 2.2197 | 450.7874 | 33.4845 | 42.8282 | 25.3502 | 49.185 | 12.0195 | 109.2858 | 26.828 | 8.3043 | 97.5254 | 35.3079 | 26 | 29.0196 | 56 | 31 | 0.99834 | 69.8039 | 95 | 8070 | 32.549 | 108.1619 | 36.2213 | -0.0625 | 20.1875 | 0 | 39.6606 | 33.6719
9/30/2020 07:00:50.0 | 110.615 | 405 | 28 | 2500.2225 | 127.9934 | 55.1446 | 66.6124 | 30.5097 | 31.3268 | 0.04799 | 107.0087 | 11.4113 | 71.0181 | 69.5331 | 35.2072 | 0.98283 | 99.0433 | 429.8107 | 389.5379 | 68.2945 | 685.8888 | 2.1834 | 451.1226 | 33.5116 | 42.8231 | 25.4776 | 49.2826 | 12.0179 | 109.1166 | 27.1914 | 8.3649 | 97.4835 | 35.4849 | 26 | 29.0196 | 56 | 31 | 0.99986 | 69.8039 | 100 | 7770 | 32.549 | 107.5211 | 36.1877 | -0.0625 | 19.9375 | 0 | 39.2273 | 33.6719
9/30/2020 07:00:51.0 | 110.6153 | 406 | 28 | 2498.7808 | 128.0308 | 55.2198 | 66.6227 | 30.4952 | 31.3217 | 0.04777 | 106.9913 | 11.4258 | 70.9039 | 69.662 | 35.2608 | 0.99013 | 99.0433 | 428.4618 | 388.4112 | 67.9311 | 685.8587 | 2.1562 | 448.8601 | 33.502 | 42.9138 | 25.3846 | 49.4746 | 11.9769 | 109.2567 | 26.7566 | 8.3546 | 97.4751 | 35.4984 | 26 | 29.0196 | 56 | 31 | 1.0026 | 69.8039 | 95 | 8140 | 32.549 | 108.49 | 36.2884 | 0 | 20 | 0 | 39.3433 | 33.6719
9/30/2020 07:00:52.0 | 110.6156 | 407 | 28 | 2501.3001 | 127.8314 | 55.2845 | 66.6661 | 30.5098 | 31.3267 | 0.04651 | 107.0349 | 11.4258 | 70.647 | 69.6453 | 35.3077 | 0.99476 | 99.0445 | 429.052 | 388.3549 | 68.1314 | 685.6701 | 2.1416 | 451.7091 | 33.4836 | 42.8097 | 25.4036 | 49.5772 | 11.983 | 109.3419 | 26.9146 | 8.3546 | 97.4667 | 35.4647 | 26 | 29.0196 | 56 | 31 | 1.0037 | 69.8039 | 95 | 8190 | 32.549 | 108.49 | 36.0687 | 0 | 20.125 | 0 | 38.971 | 33.6719
9/30/2020 07:00:53.0 | 110.6158 | 408 | 28 | 2499.5098 | 128.0979 | 55.3139 | 66.7056 | 30.5195 | 31.331 | 0.04667 | 107.0698 | 11.4306 | 70.8754 | 69.9942 | 35.3227 | 0.99245 | 99.0433 | 429.052 | 388.3831 | 68.0749 | 685.691 | 2.136 | 452.2957 | 33.5294 | 42.7509 | 25.4311 | 49.468 | 11.9807 | 109.3687 | 26.8551 | 8.3494 | 97.4667 | 35.4916 | 26 | 29.0196 | 56 | 31 | 0.99638 | 69.8039 | 100 | 8160 | 32.549 | 107.8415 | 36.1694 | -0.0625 | 20.125 | 0 | 39.1907 | 33.6719
9/30/2020 07:00:54.0 | 110.6161 | 409 | 28 | 2500.3422 | 127.9243 | 55.315 | 66.7822 | 30.4912 | 31.3165 | 0.04746 | 107.0524 | 11.4345 | 70.7612 | 70.5714 | 35.3546 | 0.98639 | 99.0445 | 428.237 | 388.2985 | 68.1185 | 685.564 | 2.148 | 450.3405 | 33.4951 | 42.5879 | 25.4242 | 49.4101 | 11.9921 | 109.2858 | 26.6904 | 8.3417 | 97.4835 | 35.5894 | 26 | 29.0196 | 56 | 31 | 1.0014 | 69.8039 | 95 | 8460 | 32.549 | 108.49 | 36.1511 | 0 | 20.25 | 0 | 39.0594 | 33.6719
9/30/2020 07:00:55.0 | 110.6164 | 410 | 28 | 2499.9443 | 127.9176 | 55.3734 | 66.8237 | 30.5063 | 31.3122 | 0.04833 | 107.0349 | 11.4471 | 70.9325 | 70.2104 | 35.3804 | 1.0024 | 99.0416 | 429.4735 | 388.6647 | 68.1879 | 685.5535 | 2.1473 | 451.1226 | 33.4875 | 42.9205 | 25.4639 | 49.5325 | 11.9899 | 109.227 | 26.8687 | 8.3236 | 97.4751 | 35.576 | 26 | 28.6274 | 56 | 31 | 1.0005 | 69.8039 | 95 | 8070 | 32.549 | 108.49 | 36.1511 | 0 | 20.125 | 0 | 39.502 | 33.6719
9/30/2020 07:00:56.0 | 110.6167 | 411 | 28 | 2497.041 | 127.8652 | 55.3769 | 66.8549 | 30.4948 | 31.3208 | 0.04724 | 107.0262 | 11.4481 | 70.9325 | 70.0259 | 35.4271 | 0.99601 | 99.0416 | 427.7031 | 387.2001 | 68.2509 | 685.4776 | 2.1566 | 450.8991 | 33.4354 | 42.5694 | 25.4173 | 49.597 | 11.9997 | 109.4511 | 26.9876 | 8.3236 | 97.4583 | 35.6349 | 26 | 29.0196 | 56 | 31 | 1.0022 | 69.8039 | 100 | 7770 | 32.549 | 107.5211 | 36.0931 | -0.0625 | 19 | 0 | 39.679 | 33.6719
9/30/2020 07:00:57.0 | 110.6169 | 412 | 28 | 2499.6678 | 127.6189 | 55.3861 | 66.8971 | 30.5248 | 31.3171 | 0.0482 | 106.9651 | 11.4539 | 71.0466 | 70.2867 | 35.4427 | 1.0026 | 99.0411 | 428.8834 | 387.9606 | 68.4754 | 685.361 | 2.0977 | 450.5639 | 33.4061 | 43.0112 | 25.3174 | 49.6219 | 12.0316 | 109.5345 | 26.7498 | 8.2824 | 97.3241 | 35.6939 | 26 | 28.6274 | 56 | 31 | 1.0058 | 69.8039 | 95 | 8140 | 32.549 | 108.49 | 36.1114 | 0 | 18.625 | 0 | 40.0848 | 33.6719
9/30/2020 07:00:58.0 | 110.6172 | 413 | 28 | 2500.467 | 127.6668 | 55.4173 | 66.9262 | 30.5137 | 31.3092 | 0.04922 | 106.9738 | 11.4491 | 70.8183 | 70.0941 | 35.485 | 0.99797 | 99.0428 | 428.6023 | 387.7071 | 68.175 | 685.2694 | 2.0651 | 448.888 | 33.4293 | 42.9071 | 25.4639 | 49.6219 | 12.0051 | 109.2281 | 26.8025 | 8.3236 | 97.2235 | 35.6805 | 26 | 28.6274 | 56 | 31 | 1.0021 | 69.8039 | 95 | 8260 | 32.549 | 108.49 | 35.9741 | 0 | 18.875 | 0 | 39.9231 | 33.6719
9/30/2020 07:00:59.0 | 110.6175 | 414 | 28 | 2500.7544 | 127.683 | 55.4249 | 66.9457 | 30.4933 | 31.3121 | 0.05069 | 106.904 | 11.451 | 70.8468 | 69.9476 | 35.5302 | 0.98354 | 99.0405 | 428.7709 | 387.9324 | 68.3381 | 685.1017 | 2.0735 | 451.4019 | 33.4395 | 42.7122 | 25.4036 | 49.6351 | 11.9997 | 109.1698 | 26.5527 | 8.3662 | 97.1899 | 35.5692 | 26 | 28.6274 | 56 | 31 | 0.99849 | 69.8039 | 99 | 8120 | 32.549 | 107.5211 | 36.0413 | 0 | 19.1875 | 0 | 39.9628 | 33.6719
9/30/2020 07:01:00.0 | 110.6178 | 415 | 28 | 2500.4798 | 127.9426 | 55.4585 | 66.9866 | 30.484 | 31.305 | 0.04875 | 106.9476 | 11.4491 | 70.7897 | 69.9576 | 35.5768 | 1.0254 | 99.0416 | 427.8998 | 387.2001 | 68.4253 | 685.0873 | 2.1121 | 451.5974 | 33.4996 | 42.9592 | 25.3846 | 49.5706 | 12.0111 | 108.9469 | 26.8025 | 8.3726 | 97.257 | 35.7074 | 26 | 29.0196 | 56 | 31 | 0.99644 | 69.4118 | 95 | 8360 | 32.549 | 108.49 | 35.9375 | 0 | 20.125 | 0 | 39.6576 | 33.6719
9/30/2020 07:01:01.0 | 110.6181 | 416 | 28 | 2500.2224 | 128.0174 | 55.4953 | 67.0409 | 30.4789 | 31.3095 | 0.04798 | 107.0262 | 11.451 | 70.9895 | 70.4557 | 35.6173 | 0.99102 | 99.0428 | 427.8998 | 387.2001 | 68.301 | 685.0258 | 2.1635 | 450.6477 | 33.5178 | 42.986 | 25.4105 | 49.7509 | 12.0081 | 109.1721 | 26.8296 | 8.352 | 97.3577 | 35.7327 | 26 | 29.0196 | 56 | 31 | 0.99553 | 69.8039 | 95 | 8140 | 32.549 | 108.1619 | 35.9375 | 0 | 20.1875 | 0 | 39.9628 | 33.6719
9/30/2020 07:01:02.0 | 110.6183 | 417 | 28 | 2499.1635 | 127.9548 | 55.5267 | 67.075 | 30.4827 | 31.3217 | 0.0493 | 107 | 11.4423 | 70.7041 | 70.4077 | 35.5646 | 0.9994 | 99.0428 | 427.5064 | 386.6931 | 68.3252 | 685.0768 | 2.1856 | 451.3739 | 33.4846 | 42.9592 | 25.4242 | 49.6732 | 12.0096 | 109.3962 | 26.9078 | 8.2824 | 97.3996 | 35.8506 | 26 | 29.0196 | 56 | 31 | 1.0043 | 69.8039 | 100 | 7800 | 32.549 | 107.5211 | 36.0138 | 0 | 20.125 | 0 | 39.9963 | 33.6719
9/30/2020 07:01:03.0 | 110.6186 | 418 | 28 | 2499.3232 | 127.8104 | 55.5299 | 67.1156 | 30.4874 | 31.3184 | 0.04934 | 107.0611 | 11.4345 | 70.7897 | 70.0109 | 35.5461 | 0.99655 | 99.0416 | 428.0403 | 386.4114 | 68.3381 | 685.3047 | 2.1914 | 450.6757 | 33.4497 | 42.9205 | 25.3502 | 49.8402 | 11.9937 | 109.171 | 26.7634 | 8.2721 | 97.3912 | 35.8305 | 26 | 29.0196 | 56 | 31 | 0.99861 | 70.1961 | 95 | 8020 | 32.549 | 108.49 | 36.0168 | 0 | 20.1875 | 0 | 39.6973 | 33.6719
9/30/2020 07:01:04.0 | 110.6189 | 419 | 28 | 2500.7647 | 127.8917 | 55.5457 | 67.1442 | 30.4886 | 31.3161 | 0.04902 | 107 | 11.4316 | 70.7612 | 69.8992 | 35.5853 | 0.99138 | 99.0445 | 427.2535 | 386.4114 | 68.4075 | 685.3401 | 2.194 | 450.927 | 33.4922 | 42.9927 | 25.2899 | 49.8601 | 12.0179 | 109.2858 | 26.7838 | 8.2102 | 97.408 | 35.876 | 26 | 29.0196 | 56 | 31 | 1.0053 | 69.4118 | 95 | 8210 | 32.549 | 108.49 | 36.1114 | 0 | 20.125 | 0 | 39.743 | 33.6719
9/30/2020 07:01:05.0 | 110.6192 | 420 | 28 | 2500.9922 | 128.0006 | 55.5956 | 67.2078 | 30.4796 | 31.3106 | 0.04934 | 107.0262 | 11.4336 | 70.7326 | 69.8275 | 35.5889 | 1.0021 | 99.0445 | 428.0684 | 386.3832 | 68.5755 | 685.4474 | 2.1927 | 451.9884 | 33.5238 | 42.855 | 25.3777 | 49.7758 | 12.0142 | 109.0057 | 26.9078 | 8.3249 | 97.4835 | 35.9096 | 26 | 29.0196 | 56 | 31 | 0.99776 | 69.8039 | 100 | 8120 | 32.549 | 107.5211 | 36.0474 | 0 | 20.4375 | 0 | 39.9078 | 33.6719
9/30/2020 07:01:06.0 | 110.6194 | 421 | 28 | 2501.2015 | 127.9439 | 55.6354 | 67.2769 | 30.482 | 31.3168 | 0.04798 | 107.0436 | 11.4336 | 70.5899 | 69.652 | 35.6076 | 0.99049 | 99.0445 | 426.579 | 385.7636 | 68.4689 | 685.564 | 2.1765 | 450.6477 | 33.5093 | 42.9004 | 25.4242 | 49.6666 | 12.0142 | 109.0897 | 26.7957 | 8.3997 | 97.517 | 35.7984 | 26 | 29.0196 | 56 | 31 | 1.0004 | 69.8039 | 96 | 8410 | 32.549 | 108.1619 | 36.1664 | 0 | 20.4375 | 0 | 39.682 | 33.6719
9/30/2020 07:01:07.0 | 110.6197 | 422 | 28 | 2500.1729 | 127.9241 | 55.6696 | 67.3359 | 30.473 | 31.3177 | 0.04731 | 107.0087 | 11.4423 | 70.9895 | 69.9242 | 35.654 | 0.97998 | 99.0456 | 426.6633 | 385.7073 | 68.5755 | 685.6348 | 2.1617 | 450.955 | 33.4929 | 42.803 | 25.4639 | 49.6732 | 12.0217 | 109.427 | 26.8551 | 8.3778 | 97.4919 | 35.8372 | 26 | 28.6274 | 56 | 31 | 0.99428 | 69.8039 | 95 | 8120 | 32.549 | 108.49 | 36.0443 | 0 | 20.3125 | 0 | 39.444 | 33.6719
9/30/2020 07:01:08.0 | 110.62 | 423 | 28 | 2500.0093 | 127.9651 | 55.6444 | 67.3889 | 30.4711 | 31.3238 | 0.04942 | 107.0174 | 11.4394 | 70.9325 | 70.0109 | 35.6696 | 0.98408 | 99.0456 | 426.7758 | 385.0876 | 68.5884 | 685.64 | 2.1544 | 451.9605 | 33.5013 | 42.8685 | 25.3639 | 49.8915 | 11.9914 | 109.287 | 26.7634 | 8.2785 | 97.4919 | 35.9484 | 26 | 28.6274 | 56 | 31 | 0.99428 | 69.8039 | 100 | 7850 | 32.549 | 107.8415 | 36.1725 | 0.0625 | 20.125 | 0 | 39.2853 | 33.6719
9/30/2020 07:01:09.0 | 110.6203 | 424 | 28 | 2500.6046 | 127.9813 | 55.6594 | 67.4611 | 30.5012 | 31.3092 | 0.04983 | 106.9826 | 11.4326 | 70.961 | 69.6671 | 35.7097 | 0.96893 | 99.0456 | 425.8203 | 385.1158 | 68.8692 | 685.7722 | 2.146 | 449.7539 | 33.5135 | 42.9525 | 25.4311 | 49.8204 | 11.9853 | 109.455 | 26.743 | 8.3108 | 97.4919 | 35.9096 | 26 | 29.0196 | 56 | 31 | 0.99812 | 69.8039 | 95 | 8140 | 32.549 | 108.49 | 36.2274 | 0 | 20.0625 | 0 | 39.2975 | 33.6719
9/30/2020 07:01:10.0 | 110.6206 | 425 | 28 | 2499.3179 | 128.184 | 55.6603 | 67.4994 | 30.4923 | 31.3111 | 0.0484 | 106.9738 | 11.4316 | 70.9039 | 69.7089 | 35.7013 | 0.98194 | 99.0445 | 426.2137 | 385.0876 | 68.6077 | 685.7264 | 2.171 | 451.0667 | 33.5514 | 42.6282 | 25.4776 | 49.9626 | 12.0081 | 109.5099 | 26.7838 | 8.3353 | 97.5002 | 36.1118 | 26 | 29.0196 | 56 | 31 | 1.0001 | 69.8039 | 95 | 8160 | 32.549 | 108.49 | 35.9711 | 0 | 20.0625 | 0 | 39.3158 | 33.5781
9/30/2020 07:01:11.0 | 110.6208 | 426 | 28 | 2500.5641 | 127.9342 | 55.6825 | 67.5394 | 30.4829 | 31.332 | 0.04914 | 106.9738 | 11.4239 | 71.0181 | 69.739 | 35.6955 | 0.98817 | 99.0445 | 425.9046 | 384.468 | 68.6384 | 685.8233 | 2.1759 | 452.0164 | 33.5006 | 43.0767 | 25.4448 | 50.1991 | 12.0149 | 109.1738 | 26.658 | 8.3649 | 97.5338 | 36.0797 | 26 | 29.0196 | 56 | 31 | 0.99721 | 69.8039 | 100 | 8120 | 32.549 | 107.5211 | 36.0718 | 0 | 20.3125 | 0 | 39.3036 | 33.5781
9/30/2020 07:01:12.0 | 110.6211 | 427 | 28 | 2501.9744 | 127.9841 | 55.6881 | 67.5924 | 30.487 | 31.3091 | 0.04891 | 107.0524 | 11.42 | 70.8468 | 69.9309 | 35.7463 | 0.99619 | 99.0439 | 425.8203 | 384.2426 | 68.8321 | 685.7971 | 2.1701 | 450.0612 | 33.5326 | 42.9659 | 25.3571 | 49.8849 | 12.024 | 109.0892 | 26.8619 | 8.4242 | 97.5086 | 36.0983 | 26 | 28.6274 | 56 | 31 | 1.0035 | 69.8039 | 95 | 8360 | 32.549 | 108.49 | 36.0077 | 0 | 19.6875 | 0 | 39.389 | 33.5781
9/30/2020 07:01:13.0 | 110.6214 | 428 | 28 | 2499.7812 | 128.0891 | 55.7731 | 67.651 | 30.4747 | 31.3113 | 0.05053 | 107.0524 | 11.4151 | 70.9325 | 69.8292 | 35.7802 | 0.9896 | 99.0439 | 425.2583 | 383.6511 | 68.6691 | 685.8076 | 2.1958 | 450.7874 | 33.5307 | 43.1086 | 25.4242 | 49.923 | 11.983 | 109.3413 | 26.6377 | 8.4126 | 97.4583 | 36.2162 | 26 | 28.6274 | 56 | 31 | 0.99922 | 69.8039 | 95 | 8090 | 32.549 | 108.49 | 35.965 | -0.125 | 20.1875 | 0 | 39.2822 | 33.5781
9/30/2020 07:01:14.0 | 110.6217 | 429 | 28 | 2498.2672 | 128.0126 | 55.7979 | 67.6801 | 30.4815 | 31.3122 | 0.05111 | 107.0611 | 11.4074 | 70.6756 | 70.1323 | 35.8162 | 1.0081 | 99.0445 | 425.2583 | 383.9328 | 68.8192 | 685.9294 | 2.2049 | 451.4857 | 33.4904 | 42.7442 | 25.4242 | 49.8204 | 11.9845 | 109.594 | 26.9537 | 8.343 | 97.4415 | 36.164 | 26 | 29.0196 | 56 | 31 | 0.99474 | 69.8039 | 100 | 7850 | 32.549 | 107.8415 | 35.9619 | 0 | 19.625 | 0 | 39.6728 | 33.6719
9/30/2020 07:01:15.0 | 110.6219 | 430 | 28 | 2497.6886 | 127.6229 | 55.8033 | 67.7272 | 30.4713 | 31.3034 | 0.05201 | 107.0174 | 11.4054 | 70.7041 | 69.8509 | 35.8666 | 1.0053 | 99.0445 | 424.64 | 383.454 | 68.8192 | 685.8783 | 2.1823 | 450.8991 | 33.3817 | 42.6921 | 25.4105 | 49.923 | 11.9959 | 109.594 | 26.743 | 8.2592 | 97.3661 | 36.1505 | 26 | 28.6274 | 56 | 31 | 1.0007 | 69.8039 | 95 | 8120 | 32.549 | 108.49 | 36.0382 | 0 | 18.75 | 0 | 39.9933 | 33.6719
9/30/2020 07:01:16.0 | 110.6222 | 431 | 28 | 2502.2528 | 127.6711 | 55.8114 | 67.7531 | 30.4872 | 31.2996 | 0.05091 | 106.9826 | 11.4045 | 71.1323 | 70.0275 | 35.9207 | 0.99067 | 99.045 | 425.2021 | 383.285 | 68.5884 | 685.767 | 2.1542 | 449.3908 | 33.4543 | 42.9205 | 25.3708 | 49.9941 | 11.9937 | 109.6506 | 26.8687 | 8.343 | 97.2822 | 36.2684 | 26 | 28.6274 | 56 | 31 | 1.0086 | 69.8039 | 95 | 8240 | 32.549 | 108.8104 | 35.8185 | -0.0625 | 20.125 | 0 | 39.6454 | 33.6719
9/30/2020 07:01:17.0 | 110.6225 | 432 | 28 | 2500.3541 | 128.2707 | 55.8354 | 67.7978 | 30.4785 | 31.2998 | 0.05069 | 106.9826 | 11.3967 | 70.7326 | 69.9892 | 35.9821 | 0.99904 | 99.0467 | 424.4714 | 382.9188 | 69.0192 | 685.7565 | 2.1823 | 452.2957 | 33.5859 | 43.0566 | 25.4105 | 49.9743 | 11.983 | 109.4282 | 26.7957 | 8.3829 | 97.2906 | 36.1505 | 26 | 28.6274 | 56 | 31 | 0.99675 | 69.8039 | 99 | 8160 | 32.549 | 107.8415 | 35.9436 | -0.0625 | 19.5 | 0 | 40.0147 | 33.6719
9/30/2020 07:01:18.0 | 110.6228 | 433 | 28 | 2499.6328 | 128.2475 | 55.8686 | 67.8448 | 30.4863 | 31.2845 | 0.0498 | 106.9826 | 11.4006 | 70.8754 | 69.5984 | 36.0531 | 1.0071 | 99.0445 | 424.5276 | 382.9188 | 68.9757 | 685.6098 | 2.1883 | 450.145 | 33.5702 | 42.9071 | 25.3777 | 50.0321 | 12.0081 | 108.9217 | 26.8025 | 8.3675 | 97.3661 | 36.2751 | 26 | 28.6274 | 56 | 31 | 0.99892 | 69.8039 | 95 | 8380 | 32.549 | 108.49 | 35.7452 | 0 | 19.875 | 0 | 40.3076 | 33.5781
9/30/2020 07:01:19.0 | 110.6231 | 434 | 28 | 2499.8502 | 128.0888 | 55.8595 | 67.8825 | 30.4522 | 31.298 | 0.05171 | 107.0349 | 11.4083 | 70.7612 | 70.0641 | 36.1248 | 1.0017 | 99.0445 | 424.4433 | 383.0315 | 69.0371 | 685.6649 | 2.1852 | 450.7036 | 33.5315 | 42.8148 | 25.3967 | 49.89 | 12.002 | 109.1738 | 26.7091 | 8.3017 | 97.3744 | 36.2937 | 26 | 28.6274 | 56 | 31 | 0.99574 | 69.8039 | 95 | 8090 | 32.549 | 108.49 | 35.7117 | -0.0625 | 20.0625 | 0 | 40.1855 | 33.6719
9/30/2020 07:01:20.0 | 110.6233 | 435 | 28 | 2498.8125 | 127.8988 | 55.8872 | 67.9279 | 30.4602 | 31.3025 | 0.05281 | 107.0698 | 11.3909 | 70.9325 | 69.9259 | 36.1964 | 1.0167 | 99.045 | 423.8532 | 382.3555 | 69.0321 | 685.6806 | 2.1745 | 451.0667 | 33.4679 | 42.9659 | 25.4173 | 50.09 | 11.9997 | 109.1183 | 26.8093 | 8.2953 | 97.408 | 36.3139 | 26 | 29.0196 | 56 | 31 | 0.9984 | 69.8039 | 100 | 7900 | 32.549 | 107.5211 | 35.9131 | -0.0625 | 20.25 | 0 | 39.9323 | 33.5781
9/30/2020 07:01:21.0 | 110.6236 | 436 | 28 | 2498.4185 | 127.7714 | 55.9779 | 67.9911 | 30.4676 | 31.2991 | 0.05144 | 107.0873 | 11.4035 | 70.9895 | 70.0741 | 36.2582 | 1.0144 | 99.0428 | 423.4598 | 382.0457 | 69.0935 | 685.7055 | 2.1546 | 451.9326 | 33.4293 | 43.0298 | 25.4501 | 49.7428 | 12.0035 | 109.06 | 26.8739 | 8.3765 | 97.4164 | 36.3459 | 26 | 29.0196 | 57 | 31 | 1.0005 | 69.8039 | 95 | 8140 | 32.549 | 108.1619 | 35.7758 | 0 | 20 | 0 | 39.5752 | 33.5781
9/30/2020 07:01:22.0 | 110.6239 | 437 | 28 | 2500.3552 | 127.6698 | 55.9414 | 68.0148 | 30.4514 | 31.2971 | 0.05247 | 107.0349 | 11.4035 | 71.0466 | 70.0109 | 36.304 | 0.98978 | 99.0462 | 423.1788 | 381.6795 | 69.1886 | 685.7618 | 2.1433 | 449.1394 | 33.4311 | 43.0767 | 25.4173 | 50.0453 | 12.0043 | 109.3156 | 26.8687 | 8.3597 | 97.3744 | 36.2617 | 26 | 28.6274 | 57 | 31 | 1.0014 | 69.8039 | 95 | 8210 | 32.549 | 108.49 | 35.852 | 0 | 19.75 | 0 | 39.6912 | 33.5781
9/30/2020 07:01:23.0 | 110.6242 | 438 | 28 | 2500.8649 | 127.9155 | 55.9479 | 68.0428 | 30.4525 | 31.2999 | 0.05152 | 107.0262 | 11.4035 | 70.7612 | 69.9026 | 36.3507 | 0.98853 | 99.0456 | 423.235 | 381.5668 | 68.9821 | 685.8076 | 2.1562 | 451.6253 | 33.4999 | 42.9659 | 25.4242 | 50.1925 | 12.0005 | 109.0349 | 27.0199 | 8.3327 | 97.3828 | 36.2684 | 26 | 29.0196 | 57 | 31 | 1.0014 | 69.8039 | 99 | 8140 | 32.549 | 107.8415 | 35.7605 | 0 | 20.25 | 0 | 39.6027 | 33.6719
9/30/2020 07:01:24.0 | 110.6244 | 439 | 28 | 2500.0729 | 128.184 | 55.9865 | 68.0589 | 30.4554 | 31.3116 | 0.05201 | 107.0524 | 11.3948 | 71.1037 | 70.6705 | 36.3888 | 0.97838 | 99.045 | 423.4598 | 381.6232 | 69.1321 | 685.919 | 2.1613 | 450.0891 | 33.5594 | 43.0179 | 25.5173 | 50.3463 | 11.9937 | 109.0063 | 26.8619 | 8.3533 | 97.4248 | 36.4637 | 26 | 29.0196 | 57 | 31 | 0.99916 | 69.8039 | 95 | 8330 | 32.549 | 108.1619 | 35.91 | 0 | 20.125 | 0 | 39.7125 | 33.5781
9/30/2020 07:01:25.0 | 110.6247 | 440 | 28 | 2499.6249 | 128.1115 | 56.0181 | 68.0981 | 30.4635 | 31.2882 | 0.05243 | 106.9826 | 11.3996 | 70.7326 | 70.1572 | 36.4134 | 1.0015 | 99.0462 | 423.4317 | 381.7922 | 69.045 | 685.9543 | 2.1701 | 449.5863 | 33.535 | 42.9272 | 25.4036 | 50.4107 | 11.9975 | 109.3436 | 27.0335 | 8.3327 | 97.4331 | 36.457 | 26 | 29.0196 | 57 | 31 | 0.99812 | 69.8039 | 95 | 8090 | 32.549 | 108.1619 | 35.8612 | 0 | 20.3125 | 0 | 39.978 | 33.5781
9/30/2020 07:01:26.0 | 110.625 | 441 | 28 | 2500.0641 | 127.9212 | 56.0374 | 68.1118 | 30.466 | 31.2741 | 0.05317 | 107.0436 | 11.3938 | 70.7897 | 69.9676 | 36.4359 | 0.99548 | 99.0467 | 422.42 | 380.919 | 69.2193 | 686.046 | 2.2027 | 450.2846 | 33.4888 | 42.9004 | 25.4707 | 50.3331 | 12.0058 | 109.2601 | 26.7957 | 8.294 | 97.4667 | 36.5748 | 26 | 29.0196 | 57 | 31 | 1.0004 | 69.4118 | 100 | 7800 | 32.549 | 107.5211 | 35.9528 | 0 | 20.375 | 0 | 39.4745 | 33.5781
9/30/2020 07:01:27.0 | 110.6253 | 442 | 28 | 2498.9031 | 127.9447 | 56.101 | 68.16 | 30.452 | 31.285 | 0.05406 | 107.0262 | 11.3909 | 70.8183 | 70.3431 | 36.4502 | 0.98693 | 99.0456 | 422.1952 | 381.2289 | 69.2193 | 686.0106 | 2.2045 | 451.6253 | 33.4836 | 43.0566 | 25.4242 | 50.1793 | 11.9967 | 109.259 | 26.8484 | 8.2605 | 97.5086 | 36.5815 | 26 | 29.0196 | 57 | 31 | 1.0006 | 69.8039 | 95 | 8090 | 32.549 | 108.49 | 35.9253 | 0 | 19.8125 | 0 | 39.3036 | 33.5781
9/30/2020 07:01:28.0 | 110.6256 | 443 | 28 | 2500.3569 | 127.9001 | 56.1423 | 68.1945 | 30.4395 | 31.299 | 0.05479 | 107.0611 | 11.3977 | 70.5899 | 70.4855 | 36.4685 | 0.99298 | 99.0456 | 422.2233 | 380.1867 | 69.3257 | 686.0106 | 2.1745 | 449.8098 | 33.4891 | 43.1674 | 25.4242 | 50.3397 | 12.0202 | 109.343 | 26.8551 | 8.312 | 97.4331 | 36.5815 | 26 | 29.0196 | 57 | 31 | 0.99861 | 69.8039 | 95 | 8240 | 32.549 | 108.49 | 35.8582 | 0 | 19.75 | 0 | 39.4104 | 33.5781
9/30/2020 07:01:29.0 | 110.6258 | 444 | 28 | 2500.8752 | 128.0688 | 56.1497 | 68.2452 | 30.4557 | 31.2951 | 0.05247 | 106.9476 | 11.3918 | 70.5899 | 69.7172 | 36.4869 | 0.99566 | 99.045 | 422.6168 | 380.8345 | 69.3321 | 686.046 | 2.1515 | 451.0946 | 33.5411 | 42.7576 | 25.5241 | 50.295 | 11.9982 | 109.2584 | 26.9672 | 8.3314 | 97.4583 | 36.627 | 26 | 28.6274 | 57 | 31 | 0.99666 | 69.8039 | 99 | 8120 | 32.549 | 107.5211 | 35.7391 | 0 | 20.0625 | 0 | 39.9323 | 33.5781
9/30/2020 07:01:30.0 | 110.6261 | 445 | 28 | 2500.3527 | 128.0815 | 56.128 | 68.2928 | 30.4566 | 31.2951 | 0.05468 | 107.0174 | 11.3928 | 70.9325 | 69.5314 | 36.5138 | 0.9969 | 99.045 | 421.7456 | 380.3275 | 69.4692 | 686.0761 | 2.1471 | 451.6812 | 33.5386 | 42.9525 | 25.457 | 50.4868 | 11.9868 | 109.2024 | 26.7957 | 8.3481 | 97.4835 | 36.6135 | 26 | 29.0196 | 57 | 31 | 1.0003 | 69.8039 | 95 | 8240 | 32.549 | 108.49 | 35.7941 | 0 | 20.1875 | 0 | 39.502 | 33.5781
9/30/2020 07:01:31.0 | 110.6264 | 446 | 28 | 2499.7372 | 128.0268 | 56.137 | 68.3619 | 30.4432 | 31.3139 | 0.05582 | 107.0087 | 11.3996 | 70.7612 | 69.9076 | 36.5443 | 0.99708 | 99.0445 | 421.5489 | 380.0177 | 69.395 | 686.0814 | 2.1385 | 449.7539 | 33.5136 | 42.8231 | 25.3571 | 50.4619 | 11.9899 | 109.3139 | 26.8228 | 8.3224 | 97.4751 | 36.7246 | 26 | 28.6274 | 57 | 31 | 1.0008 | 69.8039 | 95 | 8140 | 32.549 | 108.1619 | 35.8795 | 0.0625 | 20.0625 | 0 | 39.9414 | 33.5781
9/30/2020 07:01:32.0 | 110.6267 | 447 | 28 | 2498.9536 | 127.7374 | 56.1209 | 68.4147 | 30.4519 | 31.3129 | 0.05589 | 106.9913 | 11.419 | 70.961 | 69.7791 | 36.5741 | 1.0023 | 99.0456 | 421.6051 | 379.9896 | 69.7319 | 686.173 | 2.1356 | 450.7315 | 33.4276 | 42.7576 | 25.4242 | 50.4487 | 12.0157 | 109.5671 | 27.0199 | 8.3069 | 97.4499 | 36.738 | 26 | 28.6274 | 57 | 31 | 1.0014 | 69.8039 | 100 | 7850 | 32.549 | 107.8415 | 35.8887 | 0 | 19.5 | 0 | 40.3809 | 33.5781
9/30/2020 07:01:33.0 | 110.6269 | 448 | 28 | 2498.5545 | 127.6927 | 56.1505 | 68.4984 | 30.4547 | 31.3141 | 0.05438 | 106.9564 | 11.4268 | 70.7326 | 69.8358 | 36.6092 | 1.0037 | 99.0439 | 421.3522 | 379.1446 | 69.7255 | 686.1377 | 2.1591 | 451.346 | 33.4122 | 42.6988 | 25.4311 | 50.5446 | 12.0134 | 109.7335 | 27.2237 | 8.2721 | 97.5086 | 36.7969 | 26 | 29.0196 | 57 | 31 | 0.99178 | 69.8039 | 95 | 8040 | 32.549 | 108.49 | 35.8368 | 0 | 20.5625 | 0 | 40.2893 | 33.5781
9/30/2020 07:01:34.0 | 110.6272 | 449 | 28 | 2501.5793 | 127.7532 | 56.2019 | 68.5533 | 30.4539 | 31.3254 | 0.0552 | 107.0349 | 11.4471 | 70.7897 | 70.8122 | 36.641 | 1.004 | 99.045 | 421.1555 | 379.2291 | 69.7755 | 686.1272 | 2.1668 | 450.0891 | 33.4668 | 42.855 | 25.4707 | 50.5446 | 12.0157 | 109.5385 | 26.9078 | 8.3378 | 97.559 | 36.7313 | 26 | 29.0196 | 57 | 31 | 1.0096 | 69.8039 | 95 | 8160 | 32.549 | 108.8104 | 35.7361 | 0.0625 | 20.8125 | 0 | 39.798 | 33.5781
9/30/2020 07:01:35.0 | 110.6275 | 450 | 28 | 2498.9557 | 128.0226 | 56.2517 | 68.6011 | 30.4465 | 31.2954 | 0.05233 | 107.0174 | 11.4481 | 70.7326 | 70.3795 | 36.6711 | 0.98354 | 99.0473 | 420.5372 | 378.4686 | 69.6755 | 686.0512 | 2.1657 | 450.7036 | 33.5022 | 42.9071 | 25.4776 | 50.5446 | 12.0172 | 109.8489 | 27.1184 | 8.352 | 97.6428 | 36.8423 | 26 | 29.0196 | 57 | 31 | 1.0054 | 69.8039 | 100 | 8120 | 32.549 | 107.8415 | 35.852 | 0 | 20.6875 | 0 | 39.8041 | 33.5781
9/30/2020 07:01:36.0 | 110.6278 | 451 | 28 | 2500.9983 | 127.809 | 56.2859 | 68.6774 | 30.4438 | 31.2858 | 0.05301 | 107.0262 | 11.4384 | 70.8754 | 70.227 | 36.689 | 0.99601 | 99.0445 | 420.5935 | 378.7502 | 69.6127 | 686.0512 | 2.1289 | 452.0164 | 33.4737 | 42.5292 | 25.4242 | 50.3777 | 12.0028 | 109.706 | 26.7362 | 8.3404 | 97.668 | 36.8423 | 26 | 28.6274 | 57 | 31 | 0.99712 | 69.4118 | 96 | 8240 | 32.549 | 108.8104 | 35.7269 | 0.125 | 20.4375 | 0 | 39.9414 | 33.5781
9/30/2020 07:01:37.0 | 110.6281 | 452 | 28 | 2499.3224 | 128.0391 | 56.3377 | 68.7292 | 30.4369 | 31.2895 | 0.05279 | 106.9738 | 11.4462 | 70.961 | 70.3663 | 36.6755 | 0.99512 | 99.0422 | 420.4248 | 378.0179 | 69.6998 | 686.0512 | 2.1285 | 450.1729 | 33.5115 | 42.8282 | 25.5844 | 50.6207 | 12.0081 | 109.5917 | 26.828 | 8.343 | 97.6345 | 36.8945 | 26 | 28.6274 | 57 | 31 | 0.99821 | 69.8039 | 96 | 8160 | 32.549 | 108.8104 | 35.6873 | 0 | 20.125 | 0 | 39.7217 | 33.5781
9/30/2020 07:01:38.0 | 110.6283 | 453 | 28 | 2499.0924 | 128.0702 | 56.3522 | 68.7837 | 30.4484 | 31.2895 | 0.05255 | 107.0349 | 11.4423 | 70.9039 | 69.8559 | 36.7016 | 0.98978 | 99.0439 | 420.0314 | 378.4404 | 69.819 | 685.9596 | 2.1314 | 450.2008 | 33.5165 | 42.9525 | 25.5173 | 50.4868 | 11.9944 | 109.3973 | 26.743 | 8.3765 | 97.6093 | 36.8811 | 26 | 29.0196 | 57 | 31 | 0.99278 | 69.8039 | 100 | 7940 | 32.549 | 107.8415 | 35.5347 | 0.0625 | 19.9375 | 0 | 39.9658 | 33.5781
9/30/2020 07:01:39.0 | 110.6286 | 454 | 28 | 2498.5455 | 127.966 | 56.3636 | 68.8061 | 30.4354 | 31.2996 | 0.05305 | 107.0436 | 11.4452 | 71.1037 | 70.2585 | 36.7498 | 1.0227 | 99.0416 | 419.5818 | 377.6518 | 69.7755 | 685.894 | 2.0983 | 450.7315 | 33.4805 | 42.9071 | 25.4311 | 50.5958 | 12.0028 | 109.5351 | 26.8025 | 8.3314 | 97.5338 | 36.849 | 26 | 28.6274 | 57 | 31 | 1.0032 | 69.8039 | 96 | 8140 | 32.549 | 108.49 | 35.6873 | 0 | 19.75 | 0 | 39.7827 | 33.5781
9/30/2020 07:01:40.0 | 110.6289 | 455 | 28 | 2501.0332 | 127.9653 | 56.3682 | 68.8465 | 30.4182 | 31.3101 | 0.05251 | 107.0436 | 11.4559 | 70.7612 | 70.0275 | 36.792 | 0.96323 | 99.045 | 419.4413 | 377.6236 | 69.7126 | 685.8482 | 2.0798 | 450.0332 | 33.5178 | 43.1019 | 25.4242 | 50.2752 | 12.0035 | 109.3984 | 26.8416 | 8.361 | 97.4667 | 36.9988 | 26 | 28.6274 | 57 | 31 | 1.014 | 69.4118 | 95 | 8140 | 32.549 | 108.49 | 35.6903 | -0.0625 | 19.625 | 0 | 39.5477 | 33.5781
9/30/2020 07:01:41.0 | 110.6292 | 456 | 28 | 2501.0529 | 128.1681 | 56.3925 | 68.8829 | 30.412 | 31.3026 | 0.05088 | 107.0873 | 11.4791 | 70.7612 | 69.0521 | 36.8279 | 1.0001 | 99.0428 | 418.9074 | 376.9476 | 69.7319 | 685.8888 | 2.0459 | 451.8767 | 33.5705 | 43.07 | 25.4776 | 50.6024 | 12.0157 | 109.1161 | 26.9672 | 8.3224 | 97.4248 | 36.9466 | 26 | 28.6274 | 57 | 31 | 1.0021 | 69.8039 | 100 | 8120 | 32.549 | 107.8415 | 35.5072 | -0.0625 | 19.8125 | 0 | 39.4592 | 33.5781
9/30/2020 07:01:42.0 | 110.6294 | 457 | 28 | 2500.9201 | 128.2407 | 56.4411 | 68.9281 | 30.4201 | 31.2914 | 0.05069 | 107.0785 | 11.4733 | 70.9895 | 69.0218 | 36.8541 | 0.98817 | 99.0433 | 419.2165 | 376.8068 | 69.8126 | 685.9648 | 2.033 | 452.184 | 33.5837 | 42.9978 | 25.5241 | 50.7875 | 12.0119 | 109.2287 | 26.8416 | 8.2991 | 97.3996 | 37.0442 | 26 | 29.0196 | 57 | 31 | 0.99815 | 69.8039 | 95 | 8260 | 32.549 | 108.1619 | 35.5102 | -0.0625 | 19.3125 | 0 | 39.566 | 33.5781
9/30/2020 07:01:43.0 | 110.6297 | 458 | 28 | 2499.3515 | 128.4261 | 56.4775 | 68.9586 | 30.4271 | 31.2978 | 0.05082 | 107.0349 | 11.4743 | 71.1037 | 69.8742 | 36.9003 | 1.0008 | 99.0439 | 418.8512 | 377.0321 | 69.632 | 685.9242 | 2.0191 | 450.5919 | 33.6138 | 43.0179 | 25.5241 | 50.6536 | 12.0149 | 109.1452 | 26.7566 | 8.3365 | 97.3325 | 37.0442 | 26 | 28.6274 | 57 | 31 | 0.99663 | 69.8039 | 95 | 8190 | 32.549 | 108.1619 | 35.5957 | 0 | 19.3125 | 0 | 39.7827 | 33.5781
9/30/2020 07:01:44.0 | 110.63 | 459 | 28 | 2498.8641 | 128.284 | 56.5122 | 68.9988 | 30.4251 | 31.3078 | 0.05231 | 107.0436 | 11.483 | 70.4472 | 70.5334 | 36.9196 | 0.99868 | 99.0445 | 418.514 | 376.497 | 70.0687 | 686.1626 | 2.0317 | 451.9605 | 33.5711 | 43.0566 | 25.6774 | 50.538 | 11.9785 | 109.3139 | 27.0063 | 8.3224 | 97.3409 | 36.9332 | 26 | 29.0196 | 57 | 31 | 1.0054 | 69.8039 | 100 | 7800 | 32.549 | 107.5211 | 35.73 | 0 | 20.25 | 0 | 39.8834 | 33.5781
9/30/2020 07:01:45.0 | 110.6303 | 460 | 28 | 2501.5882 | 128.0891 | 56.5634 | 69.0601 | 30.4325 | 31.3191 | 0.05129 | 107.0436 | 11.4733 | 71.1037 | 70.5119 | 36.9436 | 1.012 | 99.045 | 418.6826 | 376.3279 | 70.0816 | 686.4114 | 2.0128 | 450.3125 | 33.5562 | 42.9138 | 25.5241 | 50.7561 | 11.9914 | 109.0063 | 27.1252 | 8.3017 | 97.4331 | 37.0964 | 26 | 29.0196 | 57 | 31 | 0.99632 | 69.8039 | 95 | 8090 | 32.549 | 108.1619 | 35.7452 | -0.0625 | 20.1875 | 0 | 39.6484 | 33.5781
9/30/2020 07:01:46.0 | 110.6306 | 461 | 28 | 2500.0842 | 128.319 | 56.5991 | 69.097 | 30.4014 | 31.3225 | 0.05018 | 107.0524 | 11.4762 | 71.0181 | 70.3414 | 36.9736 | 0.98924 | 99.0433 | 418.2892 | 376.1871 | 69.9431 | 686.4769 | 2.049 | 450.7595 | 33.5935 | 42.9777 | 25.5035 | 50.6653 | 11.9845 | 109.2287 | 26.9792 | 8.401 | 97.4331 | 36.9719 | 26 | 28.6274 | 57 | 31 | 1.0066 | 69.8039 | 95 | 8190 | 32.549 | 108.1619 | 35.5682 | -0.0625 | 19.6875 | 0 | 39.7583 | 33.5781
9/30/2020 07:01:47.0 | 110.6308 | 462 | 28 | 2496.4695 | 128.1763 | 56.5902 | 69.1281 | 30.4181 | 31.3266 | 0.05155 | 107.1047 | 11.4859 | 71.0181 | 70.4507 | 37.001 | 1.0099 | 99.0473 | 417.0527 | 374.8633 | 70.0252 | 686.7061 | 2.033 | 451.7371 | 33.5091 | 42.9592 | 25.5379 | 50.8519 | 11.9876 | 109.3447 | 26.8551 | 8.3572 | 97.5002 | 37.1098 | 26 | 29.0196 | 57 | 31 | 1.0005 | 69.8039 | 100 | 8120 | 32.549 | 107.5211 | 35.733 | 0 | 20.3125 | 0 | 39.5416 | 33.5781
9/30/2020 07:01:48.0 | 110.6311 | 463 | 28 | 2498.8471 | 127.9038 | 56.6028 | 69.158 | 30.4259 | 31.3149 | 0.05138 | 107.0524 | 11.4956 | 71.1037 | 70.2884 | 37.018 | 1.0074 | 99.0456 | 418.0362 | 375.0323 | 70.0188 | 686.8175 | 2.0335 | 453.2453 | 33.4688 | 42.9525 | 25.4707 | 50.9477 | 11.9914 | 109.5391 | 26.9537 | 8.2785 | 97.5422 | 37.0964 | 26 | 29.0196 | 57 | 31 | 1.0061 | 69.8039 | 96 | 8330 | 32.549 | 108.49 | 35.7269 | -0.0625 | 20.25 | 0 | 39.2914 | 33.5781
9/30/2020 07:01:49.0 | 110.6314 | 464 | 28 | 2497.8924 | 127.9068 | 56.6384 | 69.2022 | 30.4038 | 31.3245 | 0.04964 | 107.0262 | 11.4976 | 71.0181 | 70.3464 | 37.0366 | 0.98764 | 99.045 | 418.1767 | 375.2576 | 69.8625 | 686.8738 | 2.0554 | 450.3684 | 33.4595 | 42.9978 | 25.5981 | 50.6851 | 12.0157 | 109.3704 | 26.8942 | 8.3701 | 97.4751 | 37.1165 | 26 | 28.6274 | 57 | 31 | 1.0076 | 69.8039 | 95 | 8160 | 32.549 | 108.49 | 35.6873 | -0.0625 | 19.4375 | 0 | 39.624 | 33.5781
9/30/2020 07:01:50.0 | 110.6317 | 465 | 28 | 2499.0756 | 127.9548 | 56.7082 | 69.2368 | 30.4213 | 31.3211 | 0.04979 | 107 | 11.5053 | 71.1037 | 70.0641 | 37.045 | 1.0138 | 99.045 | 418.1767 | 375.2576 | 69.9253 | 686.731 | 2.0396 | 450.8153 | 33.4898 | 43.0112 | 25.5706 | 50.9031 | 12.0111 | 109.5385 | 26.8551 | 8.3958 | 97.3912 | 37.0896 | 26 | 28.6274 | 57 | 31 | 1.0005 | 69.4118 | 99 | 8070 | 32.549 | 107.8415 | 35.7056 | 0 | 19.5625 | 0 | 40.7013 | 33.5781
9/30/2020 07:01:51.0 | 110.6319 | 466 | 28 | 2500.765 | 127.8874 | 56.7401 | 69.2648 | 30.4082 | 31.3243 | 0.04835 | 107.0087 | 11.4995 | 70.8754 | 69.6018 | 37.0735 | 1.0195 | 99.0439 | 417.4461 | 375.1731 | 70.0252 | 686.7769 | 2.031 | 451.4019 | 33.4911 | 42.9071 | 25.5241 | 50.9543 | 11.9876 | 109.3413 | 26.9078 | 8.3004 | 97.3996 | 37.2528 | 26 | 29.0196 | 57 | 31 | 0.99541 | 69.8039 | 95 | 8120 | 32.549 | 108.8104 | 35.4767 | -0.0625 | 20.0625 | 0 | 40.2008 | 33.5781
9/30/2020 07:01:52.0 | 110.6322 | 467 | 28 | 2499.9535 | 128.0219 | 56.7397 | 69.3132 | 30.4142 | 31.3137 | 0.04992 | 107 | 11.5053 | 71.1037 | 69.9409 | 37.0818 | 0.9937 | 99.0445 | 417.6709 | 374.7507 | 70.2813 | 686.7415 | 2.0536 | 449.8936 | 33.5154 | 42.9659 | 25.5844 | 51.0121 | 12.024 | 109.4539 | 27.0199 | 8.2991 | 97.4248 | 37.2595 | 26 | 28.6274 | 57 | 31 | 1.0019 | 69.8039 | 95 | 8240 | 32.549 | 108.8104 | 35.4919 | 0 | 19.9375 | 0 | 40.1337 | 33.5781
9/30/2020 07:01:53.0 | 110.6325 | 468 | 28 | 2500.8193 | 128.0481 | 56.7353 | 69.3486 | 30.4025 | 31.3007 | 0.04875 | 106.9913 | 11.5044 | 70.7612 | 70.0075 | 37.0904 | 0.9912 | 99.0456 | 417.9238 | 374.8633 | 70.1686 | 686.7978 | 2.0645 | 451.3181 | 33.5339 | 43.2647 | 25.5516 | 50.9989 | 11.9944 | 109.5951 | 26.7957 | 8.3288 | 97.4331 | 37.3317 | 26 | 28.6274 | 57 | 31 | 0.9977 | 69.8039 | 99 | 8070 | 32.549 | 107.8415 | 35.669 | 0 | 19.875 | 0 | 40.2893 | 33.5781
9/30/2020 07:01:54.0 | 110.6328 | 469 | 28 | 2500.6751 | 128.0063 | 56.8274 | 69.4021 | 30.3996 | 31.31 | 0.04926 | 106.9826 | 11.5112 | 70.6756 | 69.7624 | 37.1145 | 1.0047 | 99.0467 | 417.2775 | 374.5253 | 70.2121 | 686.7363 | 2.0899 | 453.5805 | 33.521 | 42.9457 | 25.5241 | 51.1459 | 12.0043 | 109.4001 | 26.9469 | 8.3365 | 97.4751 | 37.2006 | 26 | 28.6274 | 57 | 31 | 1.0008 | 69.8039 | 96 | 8160 | 32.549 | 108.49 | 35.4797 | 0 | 20.0625 | 0 | 40.271 | 33.5781
9/30/2020 07:01:55.0 | 110.6331 | 470 | 28 | 2500.7282 | 128.0505 | 56.8668 | 69.4568 | 30.4008 | 31.3138 | 0.05071 | 106.9389 | 11.5131 | 71.0466 | 70.1572 | 37.124 | 1.0017 | 99.0456 | 417.1932 | 374.3563 | 70.2749 | 686.6904 | 2.1152 | 450.2846 | 33.5311 | 42.803 | 25.5706 | 50.9543 | 12.0073 | 109.5111 | 27.0131 | 8.3662 | 97.4667 | 37.3503 | 26 | 28.6274 | 57 | 31 | 0.99962 | 69.8039 | 95 | 8210 | 32.549 | 108.49 | 35.4828 | 0 | 20.375 | 0 | 40.3168 | 33.5781
9/30/2020 07:01:56.0 | 110.6333 | 471 | 28 | 2499.8563 | 128.294 | 56.8746 | 69.5099 | 30.4038 | 31.3197 | 0.05075 | 107.0174 | 11.5179 | 70.8183 | 69.769 | 37.157 | 1.0037 | 99.0456 | 417.1089 | 373.9057 | 70.3184 | 686.8227 | 2.1088 | 451.6812 | 33.5853 | 43.0566 | 25.531 | 50.9989 | 12.0028 | 109.427 | 26.8484 | 8.3108 | 97.4835 | 37.2595 | 26 | 29.0196 | 58 | 31 | 0.99898 | 69.8039 | 100 | 7920 | 32.549 | 107.8415 | 35.4614 | 0 | 20.3125 | 0 | 40.2954 | 33.5781
9/30/2020 07:01:57.0 | 110.6336 | 472 | 28 | 2498.424 | 128.2184 | 56.8861 | 69.5549 | 30.4047 | 31.3091 | 0.04963 | 106.9826 | 11.5199 | 71.1608 | 70.1788 | 37.1737 | 1.0038 | 99.0439 | 416.4345 | 374.0747 | 70.3441 | 686.7206 | 2.0899 | 451.8209 | 33.5477 | 43.2395 | 25.5035 | 51.23 | 11.961 | 109.3133 | 26.9282 | 8.3108 | 97.4751 | 37.2848 | 26 | 29.0196 | 58 | 31 | 1.0046 | 69.8039 | 95 | 8090 | 32.549 | 108.49 | 35.5072 | 0 | 19.375 | 0 | 40.3961 | 33.5781
9/30/2020 07:01:58.0 | 110.6339 | 473 | 28 | 2500.5325 | 127.9374 | 56.8886 | 69.6084 | 30.3981 | 31.3191 | 0.05049 | 106.9913 | 11.5208 | 71.3321 | 70.2253 | 37.1888 | 0.99797 | 99.0433 | 415.5352 | 372.779 | 70.3555 | 686.7769 | 2.078 | 450.2008 | 33.5029 | 43.0432 | 25.6309 | 51.0881 | 12.0157 | 109.3687 | 26.7295 | 8.352 | 97.5254 | 37.4091 | 26 | 28.6274 | 58 | 31 | 0.99718 | 69.8039 | 95 | 8240 | 32.549 | 108.49 | 35.4553 | 0 | 20 | 0 | 40.0147 | 33.5781
9/30/2020 07:01:59.0 | 110.6342 | 474 | 28 | 2498.1286 | 128.0749 | 56.9235 | 69.6574 | 30.4018 | 31.3118 | 0.05051 | 107 | 11.5286 | 70.9325 | 69.8542 | 37.2135 | 0.99708 | 99.0456 | 415.198 | 372.441 | 70.5245 | 686.8935 | 2.1307 | 450.2287 | 33.5085 | 43.1153 | 25.5173 | 51.0567 | 12.0013 | 109.1749 | 26.8551 | 8.3146 | 97.5002 | 37.4545 | 26 | 29.0196 | 58 | 31 | 1.0026 | 69.8039 | 99 | 8070 | 32.549 | 107.8415 | 35.4309 | 0.125 | 20.375 | 0 | 39.9994 | 33.5781
9/30/2020 07:02:00.0 | 110.6344 | 475 | 28 | 2499.2366 | 127.8894 | 56.9343 | 69.7065 | 30.3925 | 31.3057 | 0.05141 | 107.0174 | 11.5305 | 70.8754 | 69.9592 | 37.2355 | 1.0014 | 99.0467 | 415.3666 | 372.8354 | 70.4939 | 686.9393 | 2.1582 | 452.8543 | 33.4707 | 43.1875 | 25.5775 | 51.1277 | 11.9997 | 109.5682 | 26.9808 | 8.3095 | 97.5002 | 37.4091 | 26 | 29.0196 | 58 | 31 | 1.0024 | 69.4118 | 95 | 8140 | 32.549 | 108.49 | 35.4858 | 0.0625 | 20.4375 | 0 | 39.9414 | 33.5781
9/30/2020 07:02:01.0 | 110.6347 | 476 | 28 | 2501.2036 | 128.0398 | 56.9958 | 69.7378 | 30.3979 | 31.3273 | 0.05071 | 107 | 11.5296 | 70.961 | 69.8759 | 37.2625 | 0.99708 | 99.0416 | 415.8443 | 372.7227 | 70.5181 | 687.1986 | 2.1717 | 451.4019 | 33.5342 | 43.1086 | 25.7583 | 50.9477 | 12.0126 | 109.0589 | 26.9537 | 8.2682 | 97.5841 | 37.4292 | 26 | 28.6274 | 58 | 31 | 0.99779 | 69.8039 | 96 | 8210 | 32.549 | 108.49 | 35.4034 | 0.0625 | 20.6875 | 0 | 39.8071 | 33.5781
9/30/2020 07:02:02.0 | 110.635 | 477 | 28 | 2498.0227 | 128.3821 | 57.0071 | 69.765 | 30.39 | 31.3259 | 0.05309 | 107 | 11.5422 | 71.1608 | 70.0192 | 37.294 | 1.0053 | 99.0445 | 415.0856 | 372.5537 | 70.7241 | 687.0611 | 2.1843 | 450.6757 | 33.5853 | 43.0633 | 25.6309 | 51.1079 | 11.9975 | 109.0897 | 26.9605 | 8.352 | 97.5674 | 37.4612 | 26 | 29.0196 | 58 | 31 | 0.99953 | 69.8039 | 100 | 7920 | 32.549 | 107.5211 | 35.3363 | 0.125 | 20.3125 | 0 | 39.8224 | 33.5781
9/30/2020 07:02:03.0 | 110.6353 | 478 | 28 | 2499.2202 | 127.9731 | 57.0287 | 69.8002 | 30.3738 | 31.3281 | 0.05166 | 107 | 11.5383 | 70.9895 | 69.5365 | 37.3469 | 0.99726 | 99.045 | 414.8046 | 371.7369 | 70.5808 | 687.1476 | 2.1978 | 451.4298 | 33.4924 | 43.0179 | 25.5844 | 51.268 | 12.0104 | 109.5385 | 27.0725 | 8.303 | 97.559 | 37.4679 | 26 | 29.0196 | 58 | 31 | 0.9987 | 69.8039 | 95 | 8120 | 32.549 | 108.49 | 35.5255 | 0.125 | 19.9375 | 0 | 39.8041 | 33.4844
9/30/2020 07:02:04.0 | 110.6356 | 479 | 28 | 2500.4219 | 127.6754 | 57.0193 | 69.8483 | 30.374 | 31.3324 | 0.05208 | 107.0174 | 11.5315 | 70.6185 | 69.5499 | 37.3804 | 0.9912 | 99.0445 | 414.355 | 371.8495 | 70.7676 | 687.183 | 2.1916 | 449.0556 | 33.4294 | 43.0566 | 25.5775 | 51.306 | 12.0013 | 109.5099 | 27.059 | 8.2244 | 97.5925 | 37.357 | 26 | 28.6274 | 58 | 31 | 0.99687 | 69.8039 | 95 | 8140 | 32.549 | 108.49 | 35.5255 | 0 | 20.3125 | 0 | 39.5142 | 33.5781
9/30/2020 07:02:05.0 | 110.6358 | 480 | 28 | 2500.0673 | 127.8521 | 57.0796 | 69.8908 | 30.3776 | 31.3248 | 0.05116 | 107.0174 | 11.5402 | 70.961 | 69.8759 | 37.4182 | 0.99708 | 99.0445 | 413.6805 | 371.0046 | 70.6871 | 687.4017 | 2.1759 | 449.9494 | 33.4759 | 43.2328 | 25.6515 | 51.4793 | 11.9906 | 109.0617 | 27.0267 | 8.3108 | 97.5841 | 37.6377 | 26 | 29.0196 | 58 | 31 | 1.0095 | 69.8039 | 99 | 8020 | 32.549 | 107.5211 | 35.4492 | 0 | 19.75 | 0 | 40.2618 | 33.5781
9/30/2020 07:02:06.0 | 110.6361 | 481 | 28 | 2500.3713 | 128.0635 | 57.0724 | 69.9283 | 30.3692 | 31.3184 | 0.0518 | 106.9564 | 11.5305 | 70.6756 | 69.7791 | 37.4553 | 0.9953 | 99.0456 | 414.1021 | 371.4271 | 70.6307 | 687.3152 | 2.163 | 452.6309 | 33.5322 | 43.1741 | 25.5379 | 51.3192 | 11.9868 | 109.399 | 26.9672 | 8.4397 | 97.5422 | 37.4746 | 26 | 29.4118 | 58 | 31 | 0.99541 | 69.4118 | 96 | 8140 | 32.549 | 108.1619 | 35.4096 | 0 | 20.125 | 0 | 40.1276 | 33.4844
9/30/2020 07:02:07.0 | 110.6364 | 482 | 28 | 2502.2001 | 128.1737 | 57.0957 | 69.986 | 30.3848 | 31.3299 | 0.04999 | 106.9389 | 11.548 | 70.961 | 70.2519 | 37.4829 | 0.99476 | 99.0428 | 414.6922 | 371.596 | 70.7933 | 687.3152 | 2.1604 | 450.3963 | 33.5853 | 43.1354 | 25.5912 | 51.3836 | 11.9944 | 109.4522 | 26.9282 | 8.3855 | 97.5338 | 37.5789 | 26 | 29.0196 | 58 | 31 | 0.99907 | 69.8039 | 95 | 8210 | 32.549 | 108.1619 | 35.4736 | 0 | 19.9375 | 0 | 40.1367 | 33.4844
9/30/2020 07:02:08.0 | 110.6367 | 483 | 28 | 2499.5187 | 128.4395 | 57.1461 | 70.0279 | 30.3602 | 31.3422 | 0.04925 | 106.9302 | 11.5451 | 71.0752 | 69.8759 | 37.4862 | 1.0021 | 99.0405 | 413.7367 | 370.6384 | 70.7241 | 687.2236 | 2.1586 | 449.9494 | 33.6178 | 43.1153 | 25.5775 | 51.3638 | 12.0096 | 109.0858 | 26.9078 | 8.3262 | 97.5254 | 37.5654 | 26 | 29.0196 | 58 | 31 | 0.99812 | 69.8039 | 100 | 7900 | 32.549 | 107.5211 | 35.6171 | 0 | 19.75 | 0 | 40.1306 | 33.4844
9/30/2020 07:02:09.0 | 110.6369 | 484 | 28 | 2499.3416 | 128.042 | 57.1823 | 70.0671 | 30.3838 | 31.3375 | 0.04995 | 106.9738 | 11.5441 | 70.9895 | 69.8175 | 37.4943 | 0.99637 | 99.045 | 413.9334 | 370.9482 | 70.774 | 687.1777 | 2.1416 | 451.2063 | 33.5125 | 43.1674 | 25.5706 | 51.415 | 12.0005 | 109.1183 | 27.0131 | 8.2888 | 97.4835 | 37.5587 | 26 | 29.0196 | 58 | 31 | 0.99654 | 69.8039 | 95 | 8090 | 32.549 | 108.49 | 35.5316 | -0.0625 | 19.125 | 0 | 39.9719 | 33.4844
9/30/2020 07:02:10.0 | 110.6372 | 485 | 28 | 2498.6339 | 127.9359 | 57.2213 | 70.1351 | 30.3764 | 31.338 | 0.05394 | 106.9826 | 11.5432 | 70.8468 | 69.4627 | 37.5064 | 0.99191 | 99.0456 | 412.7532 | 369.7934 | 70.774 | 687.2288 | 2.1256 | 449.9215 | 33.4752 | 43.2194 | 25.5844 | 51.5173 | 11.999 | 109.371 | 26.8551 | 8.2231 | 97.4583 | 37.6763 | 26 | 28.6274 | 58 | 31 | 0.99696 | 69.4118 | 95 | 8160 | 32.549 | 108.49 | 35.4523 | 0 | 20.3125 | 0 | 40.3351 | 33.4844
9/30/2020 07:02:11.0 | 110.6375 | 486 | 28 | 2501.4956 | 127.8578 | 57.2266 | 70.1702 | 30.3806 | 31.3205 | 0.05406 | 106.9913 | 11.5538 | 70.7326 | 69.5264 | 37.5211 | 0.99316 | 99.0456 | 413.1185 | 369.8779 | 71.0605 | 687.1934 | 2.1223 | 449.8656 | 33.4944 | 43.154 | 25.5379 | 51.5041 | 12.0195 | 109.2029 | 26.9469 | 8.2656 | 97.4667 | 37.6309 | 26 | 28.6274 | 58 | 31 | 0.99812 | 69.8039 | 99 | 8070 | 32.549 | 107.5211 | 35.5225 | 0 | 19.8125 | 0 | 40.3748 | 33.4844
9/30/2020 07:02:12.0 | 110.6378 | 487 | 28 | 2499.5302 | 127.9224 | 57.2256 | 70.2111 | 30.3703 | 31.3163 | 0.05405 | 106.9826 | 11.5451 | 70.8183 | 70.2784 | 37.5326 | 1.0076 | 99.0433 | 413.0623 | 369.8779 | 70.9044 | 687.0704 | 2.1398 | 452.0443 | 33.4837 | 43.1472 | 25.5897 | 51.344 | 12.0051 | 109.2007 | 26.9401 | 8.3236 | 97.4919 | 37.6815 | 26 | 29.0196 | 58 | 31 | 1.0023 | 69.8039 | 95 | 8140 | 32.549 | 108.49 | 35.4736 | 0 | 20 | 0 | 40.1337 | 33.4844
9/30/2020 07:02:13.0 | 110.6381 | 488 | 28 | 2501.529 | 127.9313 | 57.2901 | 70.2649 | 30.3691 | 31.327 | 0.05194 | 106.9913 | 11.5383 | 70.961 | 69.3098 | 37.5515 | 1.0031 | 99.0445 | 413.0061 | 369.9624 | 70.8802 | 687.1371 | 2.1444 | 450.536 | 33.5128 | 43.2781 | 25.5706 | 51.6773 | 11.9876 | 109.3139 | 26.8619 | 8.2966 | 97.5757 | 37.6629 | 26 | 28.6274 | 58 | 31 | 0.99812 | 70.1961 | 96 | 8160 | 32.549 | 108.49 | 35.4156 | 0 | 20.4375 | 0 | 39.8926 | 33.4844
9/30/2020 07:02:14.0 | 110.6383 | 489 | 28 | 2499.8831 | 128.2224 | 57.3015 | 70.3147 | 30.3543 | 31.3181 | 0.05132 | 106.9651 | 11.5616 | 70.7897 | 70.1805 | 37.5605 | 0.99423 | 99.0445 | 412.8375 | 369.1456 | 70.8046 | 687.2131 | 2.1364 | 449.307 | 33.5667 | 43.3034 | 25.5638 | 51.651 | 11.9921 | 109.3419 | 26.8348 | 8.3378 | 97.6009 | 37.6562 | 26 | 29.0196 | 58 | 31 | 0.99983 | 69.8039 | 100 | 7920 | 32.549 | 107.5211 | 35.498 | 0 | 20.1875 | 0 | 40.0879 | 33.4844
9/30/2020 07:02:15.0 | 110.6386 | 490 | 28 | 2499.9532 | 128.2439 | 57.2953 | 70.3482 | 30.3664 | 31.3115 | 0.05121 | 107.0087 | 11.5587 | 70.7612 | 70.2452 | 37.5526 | 1.009 | 99.045 | 412.1069 | 369.3146 | 71.0797 | 687.2183 | 2.1256 | 450.9829 | 33.5716 | 43.2261 | 25.5706 | 51.5239 | 11.9838 | 109.3984 | 27.0199 | 8.3378 | 97.6177 | 37.6629 | 26 | 29.0196 | 58 | 31 | 1.007 | 69.8039 | 95 | 8120 | 32.549 | 108.8104 | 35.4401 | 0 | 20.1875 | 0 | 40.0391 | 33.4844
9/30/2020 07:02:16.0 | 110.6389 | 491 | 28 | 2499.0514 | 128.2102 | 57.3359 | 70.3829 | 30.3522 | 31.3418 | 0.05152 | 107.0174 | 11.5567 | 70.8468 | 70.3994 | 37.5649 | 0.99334 | 99.0439 | 411.8539 | 369.0329 | 71.2664 | 687.3048 | 2.1207 | 449.3629 | 33.5544 | 42.9525 | 25.6843 | 51.5107 | 11.9975 | 109.5374 | 27.059 | 8.2785 | 97.6261 | 37.6696 | 26 | 28.6274 | 58 | 31 | 1.0002 | 69.8039 | 95 | 8160 | 32.549 | 108.49 | 35.4279 | 0 | 20.25 | 0 | 39.917 | 33.4844
9/30/2020 07:02:17.0 | 110.6392 | 492 | 28 | 2499.9021 | 128.1037 | 57.3752 | 70.4467 | 30.359 | 31.3267 | 0.05117 | 107.0349 | 11.5587 | 71.1037 | 69.9159 | 37.5809 | 1.0021 | 99.045 | 412.0507 | 368.6668 | 71.1232 | 687.1934 | 2.142 | 450.2846 | 33.5383 | 43.4795 | 25.5379 | 51.773 | 11.9906 | 109.4265 | 26.8551 | 8.2553 | 97.6093 | 37.7351 | 26 | 29.0196 | 58 | 31 | 1.0009 | 69.8039 | 100 | 8040 | 32.549 | 107.8415 | 35.4553 | 0 | 20 | 0 | 39.8071 | 33.4844
9/30/2020 07:02:18.0 | 110.6394 | 493 | 28 | 2500.3016 | 128.0185 | 57.3589 | 70.4585 | 30.3696 | 31.3338 | 0.05041 | 107 | 11.5684 | 70.8754 | 70.0259 | 37.6175 | 0.99405 | 99.045 | 412.1912 | 367.9626 | 70.9864 | 687.2288 | 2.1254 | 452.575 | 33.5189 | 43.2848 | 25.5844 | 51.6328 | 11.9754 | 109.3424 | 26.974 | 8.2888 | 97.6009 | 37.9368 | 26 | 28.6274 | 58 | 31 | 1.0057 | 69.8039 | 96 | 8090 | 32.549 | 108.8104 | 35.3363 | 0 | 20 | 0 | 39.6973 | 33.4844
9/30/2020 07:02:19.0 | 110.6397 | 494 | 28 | 2500.6916 | 127.9371 | 57.3942 | 70.4909 | 30.3604 | 31.333 | 0.0526 | 107.0436 | 11.5635 | 70.7897 | 70.0209 | 37.6494 | 0.99672 | 99.0462 | 411.5167 | 367.9908 | 70.9365 | 687.386 | 2.1243 | 450.2008 | 33.5031 | 43.3889 | 25.5775 | 51.6328 | 11.9937 | 109.1755 | 26.9214 | 8.3262 | 97.5757 | 37.9301 | 26 | 29.0196 | 58 | 31 | 0.99913 | 69.8039 | 95 | 8140 | 32.549 | 108.49 | 35.4309 | 0 | 20.375 | 0 | 39.8346 | 33.4844
9/30/2020 07:02:20.0 | 110.64 | 495 | 28 | 2499.9022 | 128.0684 | 57.4281 | 70.5112 | 30.3509 | 31.3342 | 0.05501 | 106.9913 | 11.5732 | 70.7612 | 69.4778 | 37.6692 | 0.99441 | 99.0456 | 412.0226 | 368.2443 | 71.0299 | 687.4318 | 2.1524 | 449.6981 | 33.5267 | 43.2261 | 25.531 | 51.7285 | 11.964 | 109.0069 | 26.9672 | 8.3185 | 97.5925 | 37.8326 | 26 | 29.0196 | 58 | 31 | 0.99892 | 69.8039 | 100 | 7870 | 32.549 | 107.5211 | 35.4218 | 0 | 20.25 | 0 | 39.7858 | 33.4844
9/30/2020 07:02:21.0 | 110.6403 | 496 | 28 | 2499.9759 | 128.064 | 57.4749 | 70.5711 | 30.3634 | 31.3203 | 0.05376 | 106.9651 | 11.5596 | 70.7326 | 70.5499 | 37.6861 | 0.99174 | 99.0462 | 411.039 | 367.5965 | 71.3049 | 687.386 | 2.1575 | 451.9046 | 33.5267 | 43.0447 | 25.4173 | 51.806 | 12.0035 | 108.9234 | 27.047 | 8.3275 | 97.5841 | 37.7738 | 26 | 29.0196 | 58 | 31 | 1.0032 | 69.8039 | 95 | 8120 | 32.549 | 108.1619 | 35.5072 | 0 | 20.1875 | 0 | 39.7583 | 33.4844
9/30/2020 07:02:22.0 | 110.6406 | 497 | 28 | 2497.8818 | 128.1328 | 57.4867 | 70.6382 | 30.3582 | 31.3266 | 0.05157 | 106.9651 | 11.5664 | 71.3035 | 70.2137 | 37.7003 | 1.0106 | 99.045 | 410.9266 | 367.3711 | 71.2229 | 687.3454 | 2.1422 | 449.9215 | 33.5198 | 43.5316 | 25.6309 | 51.6196 | 12.0073 | 108.8102 | 26.9078 | 8.2953 | 97.6596 | 37.9301 | 26 | 29.0196 | 58 | 31 | 0.99785 | 69.8039 | 95 | 8190 | 32.549 | 108.1619 | 35.5133 | 0 | 20.125 | 0 | 39.8895 | 33.4844
9/30/2020 07:02:23.0 | 110.6408 | 498 | 28 | 2495.0619 | 127.9523 | 57.5021 | 70.7065 | 30.361 | 31.3248 | 0.05258 | 106.9564 | 11.5684 | 70.9325 | 69.8141 | 37.7222 | 1.0311 | 99.045 | 409.9431 | 366.2445 | 71.2728 | 687.3965 | 2.1433 | 449.8377 | 33.4356 | 43.2714 | 25.5912 | 51.8242 | 12.0126 | 108.9223 | 26.8025 | 8.3494 | 97.5506 | 37.7872 | 26 | 29.0196 | 58 | 31 | 0.99745 | 69.8039 | 100 | 8090 | 32.549 | 107.5211 | 35.5896 | 0 | 19.625 | 0 | 39.8682 | 33.4844
9/30/2020 07:02:24.0 | 110.6411 | 499 | 28 | 2502.7816 | 127.4274 | 57.5788 | 70.7468 | 30.3519 | 31.3339 | 0.05716 | 106.9476 | 11.5625 | 70.7612 | 70.0308 | 37.7428 | 0.99708 | 99.045 | 411.32 | 367.6528 | 71.4224 | 687.4318 | 2.1167 | 449.4187 | 33.3979 | 43.2714 | 25.531 | 51.8242 | 12.0088 | 108.9503 | 26.8551 | 8.2979 | 97.299 | 37.9888 | 26 | 29.0196 | 58 | 31 | 1.019 | 69.4118 | 99 | 8140 | 32.549 | 107.2006 | 35.675 | 0 | 17.875 | 0 | 40.4877 | 33.4844
9/30/2020 07:02:25.0 | 110.6414 | 500 | 28 | 2500.094 | 128.163 | 57.5532 | 70.7921 | 30.3402 | 31.3338 | 0.05321 | 106.9564 | 11.5625 | 70.7041 | 70.1124 | 37.7665 | 1.0085 | 99.0433 | 410.6456 | 366.8641 | 71.4851 | 687.3402 | 2.1351 | 450.6477 | 33.5549 | 43.1808 | 25.624 | 51.8885 | 11.9944 | 108.8085 | 27.0267 | 8.3236 | 97.3577 | 37.9754 | 26 | 29.0196 | 58 | 31 | 0.98952 | 69.8039 | 100 | 8120 | 32.549 | 106.8802 | 35.7239 | 0.0625 | 19.75 | 0 | 40.6281 | 33.4844
9/30/2020 07:02:26.0 | 110.6417 | 501 | 28 | 2499.9928 | 128.1086 | 57.5755 | 70.8586 | 30.3446 | 31.3328 | 0.05108 | 106.9826 | 11.5732 | 70.9895 | 70.3944 | 37.7624 | 1.0275 | 99.0439 | 410.2241 | 366.329 | 71.4288 | 687.3912 | 2.1418 | 450.0612 | 33.5386 | 43.07 | 25.6378 | 51.933 | 12.0051 | 108.753 | 27.0725 | 8.3017 | 97.4667 | 37.9888 | 26 | 29.0196 | 58 | 31 | 0.99846 | 70.1961 | 100 | 8260 | 32.549 | 108.1619 | 35.675 | 0.0625 | 20.1875 | 0 | 40.7654 | 33.4844
9/30/2020 07:02:27.0 | 110.6419 | 502 | 28 | 2500.5032 | 128.2435 | 57.6195 | 70.9037 | 30.3372 | 31.344 | 0.05402 | 107.096 | 11.5674 | 71.1894 | 69.759 | 37.7723 | 0.99281 | 99.0439 | 410.3365 | 366.667 | 71.3789 | 687.3506 | 2.1469 | 451.5974 | 33.5808 | 43.07 | 25.5844 | 51.933 | 12.0134 | 108.725 | 26.8619 | 8.2682 | 97.4919 | 37.9888 | 26 | 29.4118 | 58 | 31 | 0.99785 | 69.8039 | 100 | 8160 | 32.549 | 107.2006 | 35.7544 | 0.0625 | 19.875 | 0 | 40.6921 | 33.4844
9/30/2020 07:02:28.0 | 110.6422 | 503 | 28 | 2500.4335 | 128.1151 | 57.6775 | 70.9336 | 30.3201 | 31.3549 | 0.05383 | 107.0262 | 11.5703 | 71.0466 | 70.0209 | 37.7979 | 0.99672 | 99.0445 | 410.4208 | 366.4416 | 71.3661 | 687.386 | 2.1489 | 449.5025 | 33.5463 | 43.2647 | 25.5241 | 51.7664 | 12.0255 | 109.0057 | 26.8484 | 8.2953 | 97.4919 | 38.0342 | 26 | 29.0196 | 58 | 31 | 0.99696 | 69.8039 | 95 | 8240 | 32.549 | 108.1619 | 35.7147 | 0 | 20.3125 | 0 | 40.6372 | 33.4844
9/30/2020 07:02:29.0 | 110.6425 | 504 | 28 | 2499.3792 | 128.2261 | 57.6961 | 70.9823 | 30.3406 | 31.3523 | 0.05216 | 107.0262 | 11.5732 | 71.0466 | 69.9826 | 37.8327 | 1.0063 | 99.0439 | 410.0274 | 365.8502 | 71.6153 | 687.3048 | 2.1391 | 450.2846 | 33.5612 | 43.1086 | 25.6309 | 51.9199 | 12.0028 | 109.2012 | 26.901 | 8.2566 | 97.5338 | 38.0862 | 26 | 29.0196 | 58 | 31 | 0.99815 | 69.4118 | 100 | 8020 | 32.549 | 108.1619 | 35.8398 | 0.0625 | 20.0625 | 0 | 40.3107 | 33.4844
9/30/2020 07:02:30.0 | 110.6428 | 505 | 28 | 2501.6036 | 128.2816 | 57.7417 | 71.0346 | 30.3401 | 31.3421 | 0.05341 | 107.0349 | 11.581 | 70.8183 | 69.9742 | 37.8381 | 0.98265 | 99.0445 | 409.2405 | 365.653 | 71.5526 | 687.2995 | 2.1123 | 452.3795 | 33.6056 | 43.1993 | 25.6774 | 51.8556 | 12.0179 | 109.0897 | 26.7821 | 8.3739 | 97.5674 | 38.1837 | 26 | 29.0196 | 58 | 31 | 1.002 | 69.4118 | 96 | 8190 | 32.549 | 108.1619 | 35.7574 | 0.125 | 19.8125 | 0 | 40.3961 | 33.4844
9/30/2020 07:02:31.0 | 110.6431 | 506 | 28 | 2499.16 | 128.2032 | 57.7947 | 71.0843 | 30.3539 | 31.3342 | 0.0526 | 107.0174 | 11.579 | 70.6756 | 69.6788 | 37.8526 | 0.9953 | 99.0439 | 409.4372 | 365.3432 | 71.448 | 687.2288 | 2.1252 | 449.6422 | 33.5522 | 42.986 | 25.5844 | 52.2084 | 12.0043 | 109.4533 | 26.9876 | 8.2502 | 97.5841 | 38.145 | 26 | 28.6274 | 58 | 31 | 0.99794 | 69.8039 | 95 | 8140 | 32.549 | 108.49 | 35.6873 | 0.0625 | 19.875 | 0 | 40.5212 | 33.4844
9/30/2020 07:02:32.0 | 110.6433 | 507 | 28 | 2500.8137 | 128.2429 | 57.792 | 71.1283 | 30.3471 | 31.3439 | 0.05303 | 107 | 11.582 | 71.1323 | 69.9742 | 37.8786 | 1.001 | 99.0433 | 408.6223 | 365.2023 | 71.5349 | 687.107 | 2.1462 | 449.5584 | 33.5851 | 43.3889 | 25.6378 | 51.9907 | 11.9815 | 109.2287 | 27.0793 | 8.2927 | 97.6177 | 38.0409 | 26 | 28.6274 | 58 | 31 | 0.99843 | 69.8039 | 100 | 8190 | 32.549 | 108.49 | 35.7025 | 0 | 20.1875 | 0 | 40.0452 | 33.4844
9/30/2020 07:02:33.0 | 110.6436 | 508 | 28 | 2500.5141 | 128.413 | 57.7987 | 71.1718 | 30.3345 | 31.3508 | 0.05162 | 107.0524 | 11.5849 | 70.7041 | 69.4258 | 37.8995 | 0.99957 | 99.0433 | 408.9595 | 364.7235 | 71.678 | 687.0153 | 2.148 | 451.8488 | 33.6254 | 42.8097 | 25.5173 | 52.0353 | 11.9929 | 109.3687 | 27.1778 | 8.2979 | 97.6428 | 38.1316 | 26 | 29.0196 | 58 | 31 | 0.99834 | 69.8039 | 95 | 8090 | 32.549 | 108.8104 | 35.73 | 0 | 19.875 | 0 | 40.1886 | 33.4844
9/30/2020 07:02:34.0 | 110.6439 | 509 | 28 | 2500.3901 | 128.3247 | 57.8237 | 71.1939 | 30.3438 | 31.3453 | 0.0516 | 107.0349 | 11.582 | 70.5614 | 70.1855 | 37.9215 | 0.98461 | 99.0445 | 408.7347 | 364.4137 | 71.7278 | 687.0467 | 2.1263 | 449.4467 | 33.5989 | 43.1741 | 25.6653 | 51.9841 | 11.999 | 109.65 | 26.9146 | 8.2721 | 97.6764 | 38.2239 | 26 | 28.6274 | 58 | 31 | 1.0017 | 69.8039 | 96 | 8240 | 32.549 | 108.8104 | 35.73 | 0 | 20.1875 | 0 | 39.9475 | 33.4844
9/30/2020 07:02:35.0 | 110.6442 | 510 | 28 | 2498.2273 | 128.3207 | 57.8705 | 71.2385 | 30.3468 | 31.3239 | 0.05068 | 107.0436 | 11.5771 | 70.9039 | 70.1107 | 37.9301 | 1.0115 | 99.0433 | 408.1727 | 363.8222 | 71.6282 | 686.9747 | 2.1019 | 450.5081 | 33.5717 | 43.122 | 25.5706 | 52.1375 | 11.9906 | 109.5648 | 26.9672 | 8.3211 | 97.7183 | 38.0795 | 26 | 29.0196 | 58 | 31 | 0.99709 | 69.8039 | 100 | 8090 | 32.549 | 107.8415 | 35.6873 | -0.0625 | 20.375 | 0 | 39.9597 | 33.4844
9/30/2020 07:02:36.0 | 110.6444 | 511 | 28 | 2499.0461 | 128.1358 | 57.8921 | 71.2619 | 30.3486 | 31.346 | 0.05204 | 107.1135 | 11.5655 | 71.1037 | 69.6386 | 37.9448 | 0.98514 | 99.0428 | 408.0322 | 364.3574 | 71.8709 | 686.9039 | 2.074 | 450.8433 | 33.5344 | 43.1153 | 25.5844 | 52.182 | 12.002 | 109.4802 | 26.8025 | 8.2991 | 97.6932 | 38.145 | 26 | 29.0196 | 58 | 31 | 1.0005 | 69.8039 | 96 | 8160 | 32.549 | 108.49 | 35.5896 | 0 | 20.0625 | 0 | 39.6515 | 33.4844
9/30/2020 07:02:37.0 | 110.6447 | 512 | 28 | 2502.0673 | 128.1252 | 57.8909 | 71.3181 | 30.341 | 31.3402 | 0.05236 | 107.096 | 11.5596 | 70.9039 | 69.8592 | 37.9829 | 0.99815 | 99.045 | 407.2734 | 363.7377 | 71.7712 | 686.9799 | 2.0786 | 449.8098 | 33.5687 | 43.1153 | 25.5775 | 52.182 | 12.0088 | 109.2864 | 27.171 | 8.294 | 97.6764 | 38.3465 | 26 | 28.6274 | 59 | 31 | 0.99791 | 69.4118 | 100 | 8190 | 32.549 | 108.49 | 35.7788 | -0.0625 | 20.3125 | 0 | 39.6484 | 33.4844
9/30/2020 07:02:38.0 | 110.645 | 513 | 28 | 2499.9331 | 128.4563 | 57.9462 | 71.3794 | 30.3405 | 31.3484 | 0.05073 | 107.096 | 11.5587 | 70.9039 | 70.6441 | 37.9923 | 0.99013 | 99.0433 | 407.8635 | 363.7095 | 71.9207 | 687.0258 | 2.0857 | 449.5305 | 33.6285 | 43.4795 | 25.6378 | 52.0798 | 12.0104 | 109.6769 | 27.0658 | 8.2695 | 97.668 | 38.3012 | 26 | 28.6274 | 59 | 31 | 0.9976 | 69.8039 | 100 | 8260 | 32.549 | 107.8415 | 35.791 | 0 | 20.1875 | 0 | 39.7308 | 33.4844
9/30/2020 07:02:39.0 | 110.6453 | 514 | 28 | 2500.8477 | 128.2863 | 57.9663 | 71.4484 | 30.331 | 31.3506 | 0.05206 | 107.1135 | 11.5528 | 70.9039 | 70.0042 | 38.0261 | 1.0078 | 99.0428 | 407.3296 | 363.1744 | 71.9015 | 687.107 | 2.1081 | 451.4019 | 33.5964 | 43.0952 | 25.6378 | 52.1623 | 11.9899 | 109.3122 | 27.1507 | 8.3584 | 97.668 | 38.2491 | 26 | 29.0196 | 59 | 31 | 0.99947 | 69.8039 | 95 | 8120 | 32.549 | 108.8104 | 35.7758 | -0.0625 | 20.0625 | 0 | 39.7186 | 33.4844
9/30/2020 07:02:40.0 | 110.6456 | 515 | 28 | 2499.5098 | 128.3595 | 58.005 | 71.4957 | 30.3049 | 31.3559 | 0.05039 | 107.0524 | 11.5587 | 71.1037 | 69.9126 | 38.0371 | 0.99423 | 99.0422 | 406.8519 | 362.6956 | 71.8709 | 687.0913 | 2.1136 | 449.9494 | 33.5977 | 42.7509 | 25.457 | 52.2332 | 11.9937 | 109.1995 | 26.8551 | 8.3327 | 97.6512 | 38.3331 | 26 | 29.0196 | 59 | 31 | 0.9994 | 69.8039 | 95 | 8240 | 32.549 | 108.49 | 35.6598 | 0 | 20.1875 | 0 | 39.6027 | 33.4844
9/30/2020 07:02:41.0 | 110.6458 | 516 | 28 | 2499.2884 | 128.414 | 58.0531 | 71.5459 | 30.3055 | 31.3742 | 0.05028 | 107.0524 | 11.5732 | 70.9895 | 70.4424 | 38.0607 | 0.99655 | 99.0445 | 406.7676 | 362.6956 | 72.0766 | 687.1934 | 2.1083 | 450.0612 | 33.6116 | 43.2261 | 25.6446 | 52.2908 | 12.0051 | 109.1178 | 26.9672 | 8.3056 | 97.6764 | 38.4119 | 26 | 28.6274 | 59 | 31 | 0.99831 | 69.8039 | 100 | 8140 | 32.549 | 107.5211 | 35.7178 | 0 | 20.25 | 0 | 39.7156 | 33.4844
9/30/2020 07:02:42.0 | 110.6461 | 517 | 28 | 2497.3717 | 128.2909 | 58.065 | 71.576 | 30.3083 | 31.3662 | 0.05244 | 107.0262 | 11.582 | 71.0752 | 69.7841 | 38.0914 | 1.0267 | 99.0439 | 406.2056 | 362.1041 | 72.0701 | 687.2642 | 2.1026 | 453.4688 | 33.5539 | 43.1674 | 25.5775 | 52.182 | 12.0149 | 108.8091 | 27.0658 | 8.2695 | 97.6261 | 38.2945 | 26 | 29.0196 | 59 | 31 | 1.0016 | 69.8039 | 96 | 8160 | 32.549 | 108.49 | 35.7636 | -0.0625 | 19.8125 | 0 | 39.6515 | 33.4844
9/30/2020 07:02:43.0 | 110.6464 | 518 | 28 | 2500.8589 | 127.7897 | 58.1328 | 71.6156 | 30.2903 | 31.3758 | 0.05538 | 106.9302 | 11.5761 | 71.1037 | 69.9709 | 38.1271 | 1.0042 | 99.045 | 406.8238 | 362.4421 | 72.0203 | 687.3755 | 2.0853 | 452.4074 | 33.4668 | 43.3755 | 25.5638 | 52.3354 | 12.0119 | 108.9783 | 27.1184 | 8.2063 | 97.3996 | 38.4372 | 26 | 28.6274 | 59 | 31 | 1.0199 | 69.4118 | 99 | 8240 | 32.549 | 108.1619 | 35.788 | 0 | 17.9375 | 0 | 40.5701 | 33.4844
9/30/2020 07:02:44.0 | 110.6467 | 519 | 28 | 2501.7407 | 128.0067 | 58.1244 | 71.6512 | 30.309 | 31.3674 | 0.05545 | 106.9913 | 11.5858 | 71.0181 | 70.6127 | 38.1288 | 0.99156 | 99.0416 | 407.4701 | 362.9209 | 72.0203 | 687.5537 | 2.0552 | 450.117 | 33.5354 | 43.0112 | 25.6378 | 52.3865 | 11.9792 | 109.1149 | 26.8025 | 8.2656 | 97.3073 | 38.5093 | 26 | 28.6274 | 59 | 31 | 0.99837 | 69.4118 | 95 | 8460 | 32.549 | 108.1619 | 35.6873 | 0 | 19 | 0 | 40.4297 | 33.3906
9/30/2020 07:02:45.0 | 110.6469 | 520 | 28 | 2500.6663 | 128.3369 | 58.1436 | 71.6722 | 30.2961 | 31.3638 | 0.05304 | 106.9389 | 11.5723 | 70.7612 | 70.502 | 38.1357 | 0.98728 | 99.0433 | 406.3742 | 361.7942 | 72.2018 | 687.7069 | 2.0667 | 451.5974 | 33.6075 | 43.2529 | 25.5722 | 52.4704 | 11.9845 | 109.1446 | 26.9944 | 8.3417 | 97.3157 | 38.4455 | 25.5 | 29.0196 | 59 | 31 | 0.99104 | 69.4118 | 99 | 8290 | 32.549 | 107.2006 | 35.7605 | 0 | 19.625 | 0 | 40.7471 | 33.4844
9/30/2020 07:02:46.0 | 110.6472 | 521 | 28 | 2500.0219 | 128.4306 | 58.1962 | 71.7135 | 30.2755 | 31.3819 | 0.05364 | 106.9389 | 11.5752 | 70.7326 | 69.9209 | 38.1526 | 0.99459 | 99.045 | 406.2337 | 361.9351 | 72.1762 | 687.6349 | 2.0959 | 449.9494 | 33.6233 | 42.7055 | 25.5844 | 52.4441 | 11.9845 | 109.2584 | 27.0199 | 8.3572 | 97.4499 | 38.5093 | 25.5 | 29.0196 | 59 | 31 | 0.99629 | 69.8039 | 99 | 8260 | 32.549 | 108.1619 | 35.8124 | 0 | 20.5 | 0 | 40.9271 | 33.4844
9/30/2020 07:02:47.0 | 110.6475 | 522 | 28 | 2499.6517 | 128.3434 | 58.24 | 71.7621 | 30.2998 | 31.3631 | 0.05309 | 106.9826 | 11.5664 | 70.5899 | 70.411 | 38.1875 | 0.99637 | 99.0462 | 406.2337 | 361.7379 | 72.1762 | 687.6703 | 2.1258 | 449.6143 | 33.5955 | 43.122 | 25.6309 | 52.4441 | 12.0119 | 109.0634 | 26.9146 | 8.2682 | 97.5506 | 38.3465 | 26 | 29.0196 | 59 | 31 | 1.0026 | 69.8039 | 100 | 7990 | 32.549 | 108.1619 | 35.8643 | 0 | 20.625 | 0 | 40.7349 | 33.4844
9/30/2020 07:02:48.0 | 110.6478 | 523 | 28 | 2500.0428 | 128.1436 | 58.2173 | 71.797 | 30.2975 | 31.3719 | 0.05247 | 107.0174 | 11.5645 | 70.8183 | 70.0092 | 38.2205 | 0.99726 | 99.0433 | 405.3344 | 361.2591 | 72.1698 | 687.762 | 2.1225 | 451.0667 | 33.5485 | 43.2714 | 25.6446 | 52.5908 | 11.9754 | 109.0886 | 26.9078 | 8.2953 | 97.6428 | 38.568 | 26 | 29.4118 | 59 | 31 | 0.99776 | 69.8039 | 100 | 8160 | 32.549 | 108.1619 | 35.8948 | 0 | 20.1875 | 0 | 40.6006 | 33.4844
9/30/2020 07:02:49.0 | 110.6481 | 524 | 28 | 2500.8095 | 128.2018 | 58.2652 | 71.8417 | 30.2829 | 31.3535 | 0.05209 | 107.0087 | 11.5577 | 70.8183 | 70.6226 | 38.2666 | 0.98532 | 99.0433 | 405.1377 | 360.6676 | 72.6243 | 687.8379 | 2.0884 | 452.2398 | 33.5724 | 43.1741 | 25.531 | 52.5974 | 11.9792 | 108.8925 | 27.0725 | 8.2605 | 97.6848 | 38.5613 | 26 | 29.0196 | 59 | 31 | 0.99852 | 69.8039 | 100 | 8070 | 32.549 | 107.5211 | 35.7513 | 0.0625 | 20.1875 | 0 | 40.3046 | 33.4844
9/30/2020 07:02:50.0 | 110.6483 | 525 | 28 | 2500.4566 | 128.3743 | 58.349 | 71.8927 | 30.2861 | 31.3566 | 0.05207 | 107.0524 | 11.5674 | 70.8183 | 69.754 | 38.3153 | 0.99566 | 99.0411 | 405.1939 | 360.5549 | 72.1939 | 688.0921 | 2.0846 | 449.2791 | 33.6143 | 43.3487 | 25.7049 | 52.4112 | 11.9937 | 109.1144 | 26.828 | 8.2411 | 97.7015 | 38.5747 | 25.5 | 29.0196 | 59 | 31 | 0.99721 | 69.8039 | 100 | 8310 | 32.549 | 108.1619 | 35.8368 | 0 | 20.1875 | 0 | 40.4236 | 33.4844
9/30/2020 07:02:51.0 | 110.6486 | 526 | 28 | 2500.7564 | 128.3474 | 58.3451 | 71.9523 | 30.2747 | 31.3771 | 0.05258 | 107.0873 | 11.5528 | 70.7326 | 70.0259 | 38.3571 | 1.0101 | 99.0416 | 404.4633 | 360.1606 | 72.3946 | 687.9755 | 2.1037 | 451.9605 | 33.6135 | 43.1942 | 25.605 | 52.8725 | 12.0225 | 109.283 | 27.0929 | 8.2991 | 97.7435 | 38.5814 | 26 | 29.4118 | 59 | 31 | 0.9995 | 69.8039 | 100 | 8140 | 32.549 | 108.1619 | 36.0443 | 0.0625 | 20.25 | 0 | 40.3809 | 33.3906
9/30/2020 07:02:52.0 | 110.6489 | 527 | 28 | 2497.993 | 128.6019 | 58.362 | 71.9997 | 30.2823 | 31.3501 | 0.05348 | 107.096 | 11.5635 | 70.9895 | 70.1439 | 38.3969 | 0.99833 | 99.0416 | 404.2385 | 359.9071 | 72.3512 | 687.8275 | 2.1096 | 449.5863 | 33.6435 | 43.3049 | 25.6774 | 53.0322 | 12.0217 | 109.283 | 26.9417 | 8.294 | 97.7435 | 38.756 | 26 | 29.0196 | 59 | 31 | 1.0012 | 69.8039 | 100 | 8240 | 32.549 | 108.49 | 35.9772 | 0.0625 | 20.25 | 0 | 40.0971 | 33.3906
9/30/2020 07:02:53.0 | 110.6492 | 528 | 28 | 2500.3066 | 128.2581 | 58.3948 | 72.0216 | 30.2803 | 31.3686 | 0.05316 | 107.0524 | 11.5625 | 70.7612 | 70.0408 | 38.4371 | 0.9994 | 99.0439 | 405.1939 | 360.1324 | 72.4123 | 687.8577 | 2.1043 | 449.2791 | 33.5798 | 43.3168 | 25.6637 | 52.3288 | 12.0058 | 109.2292 | 26.9537 | 8.2656 | 97.7938 | 38.6906 | 26 | 29.0196 | 59 | 31 | 0.99818 | 69.8039 | 100 | 8090 | 32.549 | 107.5211 | 36.087 | 0.0625 | 20.5 | 0 | 40.1031 | 33.4844
9/30/2020 07:02:54.0 | 110.6494 | 529 | 28 | 2498.8931 | 128.3185 | 58.4642 | 72.068 | 30.2707 | 31.3884 | 0.05283 | 107.0349 | 11.5548 | 70.7326 | 69.7256 | 38.4697 | 1.0095 | 99.045 | 404.0418 | 359.5128 | 72.605 | 687.8838 | 2.1227 | 452.6867 | 33.5797 | 43.206 | 25.4845 | 52.4755 | 11.9921 | 109.1183 | 26.8416 | 8.3314 | 97.7686 | 38.6721 | 26 | 29.4118 | 59 | 31 | 0.99901 | 69.8039 | 100 | 8120 | 32.549 | 108.49 | 35.9894 | 0.125 | 20.25 | 0 | 40.0909 | 33.3906
9/30/2020 07:02:55.0 | 110.6497 | 530 | 28 | 2500.9425 | 128.2077 | 58.4936 | 72.1231 | 30.2809 | 31.3659 | 0.05432 | 107.0174 | 11.548 | 70.8754 | 69.7624 | 38.4946 | 0.99797 | 99.0428 | 403.8451 | 359.372 | 72.332 | 687.8379 | 2.1287 | 450.0612 | 33.5774 | 43.1808 | 25.6911 | 52.9104 | 12.0013 | 109.1721 | 27.1319 | 8.3507 | 97.7435 | 38.6654 | 25.5 | 29.0196 | 59 | 31 | 1.0069 | 69.8039 | 96 | 8160 | 32.549 | 108.49 | 35.9497 | 0 | 19.9375 | 0 | 40.0696 | 33.4844
9/30/2020 07:02:56.0 | 110.65 | 531 | 28 | 2498.4896 | 128.4242 | 58.4909 | 72.1203 | 30.2809 | 31.3767 | 0.05312 | 106.9651 | 11.5577 | 70.8754 | 69.8342 | 38.522 | 0.99726 | 99.0462 | 404.1823 | 359.4001 | 72.5375 | 687.7515 | 2.1221 | 449.7539 | 33.6011 | 43.3436 | 25.4707 | 52.8659 | 12.0088 | 109.4836 | 27.0335 | 8.3804 | 97.7015 | 38.6587 | 26 | 29.0196 | 59 | 31 | 1.0008 | 69.8039 | 100 | 8260 | 32.549 | 107.8415 | 35.9436 | 0.125 | 20.0625 | 0 | 40.0482 | 33.4844
9/30/2020 07:02:57.0 | 110.6503 | 532 | 28 | 2500.4827 | 128.2434 | 58.4609 | 72.1883 | 30.2803 | 31.3715 | 0.05229 | 106.9476 | 11.5519 | 70.9895 | 70.0142 | 38.5592 | 0.98995 | 99.0433 | 403.2268 | 359.0903 | 72.5745 | 687.7161 | 2.1192 | 451.5415 | 33.5798 | 43.3302 | 25.6378 | 52.6485 | 11.9747 | 109.4808 | 27.2831 | 8.3443 | 97.7351 | 38.7694 | 25.5 | 29.0196 | 59 | 31 | 0.99876 | 69.8039 | 96 | 8070 | 32.549 | 108.8104 | 36.0992 | 0.0625 | 20.1875 | 0 | 39.8102 | 33.3906
9/30/2020 07:02:58.0 | 110.6506 | 533 | 28 | 2499.8084 | 128.4601 | 58.5428 | 72.2304 | 30.2915 | 31.3546 | 0.05174 | 106.9826 | 11.547 | 71.1037 | 70.0641 | 38.5755 | 0.99815 | 99.0439 | 403.2268 | 358.527 | 72.5247 | 687.7567 | 2.1108 | 449.6422 | 33.6282 | 43.5382 | 25.6378 | 52.8017 | 11.9686 | 109.5654 | 26.9146 | 8.3172 | 97.7686 | 38.8214 | 26 | 28.6274 | 59 | 31 | 0.99922 | 69.8039 | 95 | 8210 | 32.549 | 108.8104 | 35.8917 | -0.0625 | 20 | 0 | 39.74 | 33.4844
9/30/2020 07:02:59.0 | 110.6508 | 534 | 28 | 2499.4318 | 128.5011 | 58.5888 | 72.275 | 30.2698 | 31.3701 | 0.05268 | 106.9738 | 11.5432 | 71.0466 | 70.4673 | 38.6059 | 0.99922 | 99.0439 | 403.3392 | 358.4988 | 72.4187 | 687.7567 | 2.1077 | 450.536 | 33.6338 | 43.3755 | 25.5844 | 52.9993 | 12.002 | 109.2573 | 27.0658 | 8.2734 | 97.777 | 38.7174 | 25.5 | 29.0196 | 59 | 31 | 0.99773 | 70.1961 | 100 | 8090 | 32.549 | 107.8415 | 35.852 | -0.0625 | 20.125 | 0 | 39.8102 | 33.4844
9/30/2020 07:03:00.0 | 110.6511 | 535 | 28 | 2499.1268 | 128.2658 | 58.6271 | 72.3014 | 30.2841 | 31.3744 | 0.05311 | 106.9738 | 11.549 | 70.9325 | 70.353 | 38.6128 | 1.0128 | 99.0422 | 401.7656 | 357.7383 | 72.5681 | 687.8275 | 2.1023 | 451.2343 | 33.5663 | 43.2714 | 25.5706 | 52.8972 | 11.9944 | 109.3956 | 26.9605 | 8.2824 | 97.7603 | 38.86 | 25.5 | 29.0196 | 59 | 31 | 1.0005 | 69.8039 | 96 | 8160 | 32.549 | 108.49 | 35.7971 | 0.0625 | 20.0625 | 0 | 39.7339 | 33.3906
9/30/2020 07:03:01.0 | 110.6514 | 536 | 28 | 2495.5385 | 128.0501 | 58.6733 | 72.3451 | 30.2812 | 31.3537 | 0.0529 | 106.9476 | 11.547 | 70.8183 | 70.2983 | 38.6362 | 1.0188 | 99.0433 | 401.9342 | 357.682 | 72.7061 | 688.0515 | 2.0656 | 451.3739 | 33.4636 | 43.3637 | 25.6515 | 53.1409 | 11.9959 | 108.9486 | 27.0012 | 8.2566 | 97.5841 | 38.9388 | 25.5 | 29.0196 | 59 | 31 | 0.99989 | 69.8039 | 100 | 8020 | 32.549 | 108.49 | 35.9619 | 0 | 18.3125 | 0 | 40.0207 | 33.3906
9/30/2020 07:03:02.0 | 110.6517 | 537 | 28 | 2504.0754 | 127.7003 | 58.6654 | 72.4067 | 30.2863 | 31.3604 | 0.05524 | 106.9302 | 11.5422 | 70.7326 | 70.0192 | 38.667 | 0.99102 | 99.0456 | 403.5641 | 358.3016 | 72.7238 | 687.9847 | 2.0348 | 450.927 | 33.4863 | 43.3302 | 25.5638 | 52.9549 | 12.0043 | 109.315 | 26.9672 | 8.227 | 97.3744 | 38.8013 | 25.5 | 28.6274 | 59 | 31 | 1.0169 | 69.4118 | 95 | 8550 | 32.549 | 108.1619 | 35.9924 | -0.0625 | 17.875 | 0 | 40.5273 | 33.3906
9/30/2020 07:03:03.0 | 110.6519 | 538 | 28 | 2500.1413 | 128.6194 | 58.7259 | 72.4459 | 30.283 | 31.3718 | 0.0557 | 107 | 11.5432 | 70.7897 | 70.0491 | 38.6809 | 0.99049 | 99.0439 | 402.3838 | 357.8228 | 72.6548 | 688.1118 | 2.0766 | 451.0388 | 33.6744 | 43.206 | 25.5706 | 52.833 | 11.9952 | 109.3693 | 26.9995 | 8.3752 | 97.408 | 39.016 | 26 | 29.0196 | 59 | 31 | 0.99849 | 69.8039 | 100 | 8260 | 32.549 | 107.8415 | 35.8398 | 0 | 19.8125 | 0 | 40.7379 | 33.3906
9/30/2020 07:03:04.0 | 110.6522 | 539 | 28 | 2500.1322 | 128.6589 | 58.7686 | 72.4777 | 30.2845 | 31.3601 | 0.05455 | 106.9564 | 11.5305 | 70.9895 | 69.5767 | 38.6835 | 1.0113 | 99.0433 | 402.9177 | 357.5412 | 72.7736 | 688.1629 | 2.0813 | 449.7819 | 33.6846 | 43.4862 | 25.5844 | 53.0059 | 11.9952 | 109.3967 | 27.0725 | 8.361 | 97.5002 | 38.9254 | 25.5 | 28.6274 | 59 | 31 | 0.99498 | 69.8039 | 99 | 8210 | 32.549 | 108.49 | 36.0535 | 0 | 20.1875 | 0 | 40.6067 | 33.3906
9/30/2020 07:03:05.0 | 110.6525 | 540 | 28 | 2500.2925 | 128.6234 | 58.8205 | 72.4875 | 30.2872 | 31.3794 | 0.05448 | 107 | 11.5131 | 70.8183 | 70.1057 | 38.6447 | 0.98728 | 99.0428 | 402.4962 | 357.006 | 72.6676 | 688.1983 | 2.0975 | 449.2232 | 33.6782 | 43.5836 | 25.5241 | 53.1525 | 12.0134 | 109.3962 | 26.8551 | 8.3301 | 97.5925 | 38.9187 | 25.5 | 29.0196 | 59 | 31 | 1.0041 | 69.8039 | 100 | 8040 | 32.549 | 107.5211 | 35.9894 | 0 | 20.4375 | 0 | 40.7013 | 33.4844
9/30/2020 07:03:06.0 | 110.6528 | 541 | 28 | 2500.6057 | 128.3485 | 58.8586 | 72.5242 | 30.29 | 31.3762 | 0.05359 | 107.0174 | 11.5034 | 70.7326 | 69.8726 | 38.6531 | 1.0142 | 99.0411 | 402.3838 | 357.006 | 72.7672 | 688.2441 | 2.0926 | 450.8433 | 33.6071 | 43.3235 | 25.6378 | 53.1525 | 12.0013 | 109.5345 | 26.9078 | 8.2863 | 97.668 | 38.9254 | 26 | 29.0196 | 59 | 31 | 0.99937 | 69.8039 | 100 | 8190 | 32.549 | 108.49 | 35.9924 | -0.0625 | 20.3125 | 0 | 40.6067 | 33.3906
9/30/2020 07:03:07.0 | 110.6531 | 542 | 28 | 2499.882 | 128.3808 | 58.8455 | 72.5699 | 30.2937 | 31.368 | 0.05499 | 107.0436 | 11.5053 | 70.8754 | 69.9409 | 38.6768 | 0.98265 | 99.0433 | 402.3557 | 357.2313 | 72.8923 | 688.3201 | 2.1057 | 451.4019 | 33.6084 | 43.2982 | 25.6309 | 53.3319 | 11.9792 | 109.2007 | 26.9876 | 8.227 | 97.668 | 38.9707 | 25.5 | 29.0196 | 59 | 31 | 1.0022 | 69.8039 | 100 | 8070 | 32.549 | 108.49 | 35.9467 | 0 | 19.4375 | 0 | 40.6464 | 33.3906
9/30/2020 07:03:08.0 | 110.6533 | 543 | 28 | 2498.8976 | 128.4281 | 58.8762 | 72.6088 | 30.2793 | 31.3456 | 0.05451 | 107.0349 | 11.5044 | 70.9039 | 70.3961 | 38.715 | 1.0023 | 99.0439 | 401.9342 | 356.5835 | 72.8169 | 688.2389 | 2.0997 | 449.5863 | 33.6076 | 43.3235 | 25.5775 | 53.1525 | 11.9891 | 109.0892 | 26.9078 | 8.2528 | 97.6177 | 38.9707 | 25.5 | 29.0196 | 60 | 31 | 0.99486 | 69.8039 | 100 | 8310 | 32.549 | 108.1619 | 36.0352 | 0 | 19.875 | 0 | 40.7929 | 33.4844
9/30/2020 07:03:09.0 | 110.6536 | 544 | 28 | 2501.2254 | 128.4394 | 58.8904 | 72.6488 | 30.258 | 31.37 | 0.05468 | 107 | 11.5005 | 70.8468 | 70.0591 | 38.7516 | 1.0158 | 99.0445 | 400.5572 | 355.7667 | 72.8233 | 688.2847 | 2.103 | 450.955 | 33.6418 | 43.4342 | 25.5844 | 53.1591 | 12.0157 | 109.594 | 27.1778 | 8.3069 | 97.5925 | 39.0294 | 25.5 | 29.0196 | 60 | 31 | 0.99712 | 69.4118 | 100 | 8210 | 32.549 | 107.5211 | 35.9589 | 0.0625 | 20.1875 | 0 | 40.3442 | 33.3906
9/30/2020 07:03:10.0 | 110.6539 | 545 | 28 | 2499.354 | 128.7769 | 58.9625 | 72.6896 | 30.2525 | 31.3669 | 0.05342 | 106.9913 | 11.4966 | 71.0752 | 70.1257 | 38.7844 | 0.98924 | 99.0433 | 401.063 | 356.1329 | 73.0288 | 688.3607 | 2.1214 | 449.9774 | 33.705 | 43.3889 | 25.6843 | 53.1656 | 11.9952 | 109.2287 | 27.1846 | 8.343 | 97.7267 | 39.0227 | 25.5 | 29.0196 | 60 | 31 | 0.99803 | 69.8039 | 95 | 8210 | 32.549 | 108.49 | 36.0626 | 0 | 20.125 | 0 | 40.5212 | 33.3906
9/30/2020 07:03:11.0 | 110.6542 | 546 | 28 | 2501.0291 | 128.5128 | 58.9989 | 72.7373 | 30.2395 | 31.369 | 0.05504 | 107.0087 | 11.4956 | 71.0752 | 70.3795 | 38.8175 | 0.99387 | 99.0416 | 401.0068 | 356.0202 | 73.0593 | 688.3961 | 2.1502 | 450.145 | 33.6584 | 43.3168 | 25.7841 | 53.0438 | 11.9868 | 109.395 | 26.9537 | 8.3017 | 97.7435 | 39.12 | 25.5 | 29.0196 | 60 | 31 | 1.0015 | 69.8039 | 100 | 8090 | 32.549 | 107.8415 | 36.0046 | 0.0625 | 20.375 | 0 | 40.6311 | 33.3906
9/30/2020 07:03:12.0 | 110.6544 | 547 | 28 | 2497.6378 | 128.5601 | 59.0284 | 72.7968 | 30.2655 | 31.3766 | 0.05358 | 106.9913 | 11.4937 | 70.7612 | 70.5251 | 38.8527 | 1.0144 | 99.0416 | 400.6977 | 355.7667 | 72.9534 | 688.3149 | 2.146 | 452.9102 | 33.6251 | 43.3621 | 25.624 | 53.2925 | 12.0051 | 109.5631 | 26.9995 | 8.3649 | 97.7938 | 39.12 | 25.5 | 29.4118 | 60 | 31 | 1.0056 | 69.8039 | 100 | 8120 | 32.549 | 108.49 | 35.907 | 0 | 20.4375 | 0 | 40.0177 | 33.3906
9/30/2020 07:03:13.0 | 110.6547 | 548 | 28 | 2500.3555 | 128.1601 | 59.0806 | 72.8311 | 30.2601 | 31.371 | 0.05114 | 107.0611 | 11.4947 | 71.0181 | 70.2237 | 38.8722 | 0.99352 | 99.0445 | 400.4729 | 355.4005 | 73.2469 | 688.2992 | 2.128 | 452.184 | 33.557 | 43.461 | 25.6034 | 53.3385 | 12.0005 | 109.4819 | 27.2576 | 8.3327 | 97.8022 | 39.1519 | 25.5 | 29.0196 | 60 | 31 | 1.0015 | 69.8039 | 96 | 8140 | 32.549 | 108.49 | 35.8917 | 0.0625 | 20.1875 | 0 | 40.3229 | 33.3906
9/30/2020 07:03:14.0 | 110.655 | 549 | 28 | 2500.0792 | 128.2782 | 59.0905 | 72.8884 | 30.2405 | 31.3899 | 0.05292 | 107.0524 | 11.4811 | 71.275 | 69.0302 | 38.9056 | 1.001 | 99.0428 | 399.9109 | 354.6964 | 73.2149 | 688.3149 | 2.1283 | 449.7819 | 33.5837 | 43.3755 | 25.624 | 53.3056 | 11.999 | 109.1441 | 26.9605 | 8.2631 | 97.7603 | 39.172 | 25.5 | 29.0196 | 60 | 31 | 0.99873 | 69.8039 | 95 | 8310 | 32.549 | 108.49 | 35.9985 | 0 | 20.1875 | 0 | 39.9719 | 33.3906
9/30/2020 07:03:15.0 | 110.6553 | 550 | 28 | 2500.4595 | 128.3974 | 59.075 | 72.9208 | 30.2538 | 31.3787 | 0.05371 | 107.0524 | 11.485 | 70.8183 | 70.0342 | 38.9273 | 1.0005 | 99.0428 | 400.5853 | 355.0062 | 73.2646 | 688.3306 | 2.1542 | 450.0891 | 33.6205 | 43.3235 | 25.6446 | 53.5607 | 11.9807 | 109.2001 | 27.0658 | 8.2476 | 97.7351 | 39.0361 | 25.5 | 29.0196 | 60 | 31 | 0.99873 | 69.8039 | 100 | 8140 | 32.549 | 107.5211 | 36.1816 | 0 | 20.1875 | 0 | 40.0024 | 33.3906
9/30/2020 07:03:16.0 | 110.6556 | 551 | 28 | 2500.9688 | 128.2636 | 59.1352 | 72.9428 | 30.2572 | 31.3914 | 0.05405 | 107.096 | 11.485 | 70.7897 | 69.414 | 38.9554 | 0.99708 | 99.0422 | 400.3043 | 354.978 | 73.2277 | 688.3096 | 2.1672 | 451.6253 | 33.5923 | 43.3369 | 25.5104 | 53.3188 | 12.0035 | 109.4236 | 26.974 | 8.254 | 97.7686 | 39.2173 | 25.5 | 29.0196 | 60 | 31 | 0.99931 | 69.8039 | 100 | 7650 | 32.549 | 107.5211 | 35.9772 | 0.125 | 20.3125 | 0 | 39.6423 | 33.3906
9/30/2020 07:03:17.0 | 110.6558 | 552 | 28 | 2499.7351 | 128.4771 | 59.1636 | 72.9632 | 30.2578 | 31.3911 | 0.05504 | 107.1396 | 11.4879 | 70.8754 | 70.3298 | 38.9745 | 0.99387 | 99.0422 | 399.4051 | 354.7527 | 73.3336 | 688.4982 | 2.1588 | 449.5584 | 33.6316 | 43.4476 | 25.5981 | 53.6824 | 11.9731 | 109.5357 | 26.9808 | 8.3043 | 97.7854 | 39.1987 | 25.5 | 29.0196 | 60 | 31 | 1.0019 | 69.8039 | 96 | 7970 | 32.549 | 108.49 | 35.9802 | 0.1875 | 20 | 0 | 39.8682 | 33.3906
9/30/2020 07:03:18.0 | 110.6561 | 553 | 28 | 2502.1476 | 128.337 | 59.2056 | 73.0082 | 30.2576 | 31.3942 | 0.05487 | 107.1484 | 11.4937 | 70.7612 | 70.2734 | 39.003 | 1.0349 | 99.0428 | 399.7423 | 354.2739 | 73.3769 | 688.5743 | 2.1307 | 450.8153 | 33.6274 | 43.2328 | 25.7514 | 53.5228 | 11.9716 | 109.3402 | 27.0793 | 8.3043 | 97.7686 | 39.244 | 25.5 | 29.0196 | 60 | 31 | 0.99995 | 69.8039 | 100 | 7870 | 32.549 | 107.8415 | 36.0107 | 0.0625 | 20.125 | 0 | 40.0635 | 33.3906
9/30/2020 07:03:19.0 | 110.6564 | 554 | 28 | 2499.26 | 128.5808 | 59.2558 | 73.0466 | 30.2483 | 31.3943 | 0.05185 | 107.096 | 11.4995 | 70.7041 | 69.5666 | 39.022 | 1.0021 | 99.0422 | 398.9273 | 353.5697 | 73.2213 | 688.5743 | 2.1334 | 452.6029 | 33.6524 | 43.4342 | 25.6446 | 53.4652 | 11.9663 | 109.2836 | 27.1252 | 8.3159 | 97.7351 | 39.244 | 25.5 | 29.0196 | 60 | 31 | 0.99989 | 69.8039 | 100 | 8090 | 32.549 | 107.8415 | 35.9741 | 0.0625 | 19.875 | 0 | 39.9048 | 33.3906
9/30/2020 07:03:20.0 | 110.6567 | 555 | 28 | 2498.6281 | 128.3714 | 59.3094 | 73.0846 | 30.2614 | 31.3903 | 0.05345 | 107.1571 | 11.4927 | 71.1323 | 69.9859 | 39.0514 | 1.0074 | 99.0433 | 399.124 | 353.9359 | 73.3833 | 688.5743 | 2.1438 | 450.0053 | 33.5891 | 43.3436 | 25.698 | 53.8354 | 11.9792 | 109.3687 | 26.9808 | 8.294 | 97.7099 | 39.244 | 25.5 | 29.0196 | 60 | 31 | 0.99959 | 69.8039 | 95 | 8290 | 32.549 | 108.49 | 36.1359 | 0.125 | 19.5 | 0 | 40.0543 | 33.3906
9/30/2020 07:03:21.0 | 110.6569 | 556 | 28 | 2501.3043 | 128.0309 | 59.2965 | 73.1291 | 30.2634 | 31.3774 | 0.05548 | 107.0524 | 11.4937 | 70.8754 | 70.5318 | 39.0771 | 0.99726 | 99.0428 | 398.3091 | 352.9501 | 73.2213 | 688.5389 | 2.1531 | 449.6701 | 33.5359 | 43.4862 | 25.7049 | 53.6183 | 11.9815 | 109.2281 | 27.0199 | 8.2785 | 97.5254 | 39.2507 | 25.5 | 29.0196 | 60 | 31 | 1.0059 | 69.4118 | 99 | 8160 | 32.549 | 107.5211 | 36.1237 | 0.0625 | 18.125 | 0 | 40.7074 | 33.3906
9/30/2020 07:03:22.0 | 110.6572 | 557 | 28 | 2501.7604 | 128.4027 | 59.3195 | 73.1687 | 30.2538 | 31.3892 | 0.05418 | 107.0087 | 11.4888 | 70.7612 | 69.4946 | 39.1058 | 0.99209 | 99.045 | 398.843 | 353.7387 | 73.308 | 688.4419 | 2.1458 | 451.9884 | 33.6394 | 43.3168 | 25.6843 | 53.6562 | 11.9982 | 109.1463 | 27.059 | 8.3378 | 97.4667 | 39.3865 | 25.5 | 28.6274 | 60 | 31 | 0.99583 | 69.4118 | 99 | 7850 | 32.549 | 107.5211 | 35.9406 | 0 | 19.4375 | 0 | 41.0614 | 33.3906
9/30/2020 07:03:23.0 | 110.6575 | 558 | 28 | 2499.2871 | 128.7045 | 59.3751 | 73.2314 | 30.2599 | 31.3648 | 0.05385 | 106.9826 | 11.4888 | 70.7326 | 69.9342 | 39.135 | 0.99708 | 99.0439 | 398.2529 | 352.6684 | 73.5758 | 688.3253 | 2.1535 | 448.6646 | 33.6851 | 43.4929 | 25.5844 | 53.5739 | 11.9997 | 109.4814 | 27.0267 | 8.3404 | 97.5338 | 39.3932 | 25.5 | 29.0196 | 60 | 31 | 1.0102 | 69.8039 | 95 | 8120 | 32.549 | 108.1619 | 36.0535 | 0 | 19.75 | 0 | 40.9332 | 33.3906
9/30/2020 07:03:24.0 | 110.6578 | 559 | 28 | 2500.4862 | 128.4829 | 59.41 | 73.269 | 30.2604 | 31.3887 | 0.05449 | 106.9913 | 11.483 | 70.9325 | 69.8926 | 39.1574 | 0.99245 | 99.0456 | 398.3934 | 352.9783 | 73.4074 | 688.4118 | 2.1469 | 450.6477 | 33.6433 | 43.3688 | 25.698 | 53.6562 | 12.0134 | 109.1749 | 26.9537 | 8.2927 | 97.6345 | 39.3999 | 25.5 | 29.0196 | 60 | 31 | 0.99138 | 69.4118 | 100 | 8160 | 32.549 | 108.1619 | 36.1054 | 0.0625 | 20.1875 | 0 | 40.9424 | 33.3906
9/30/2020 07:03:25.0 | 110.6581 | 560 | 28 | 2498.3164 | 128.5949 | 59.3985 | 73.2959 | 30.2589 | 31.39 | 0.05543 | 107 | 11.4888 | 70.7041 | 69.9409 | 39.1687 | 1.0049 | 99.0439 | 398 | 352.4431 | 73.5822 | 688.3253 | 2.1482 | 451.7929 | 33.6434 | 43.3436 | 25.6911 | 53.7334 | 11.9937 | 109.3973 | 27.0861 | 8.1715 | 97.7267 | 39.3932 | 25.5 | 29.0196 | 60 | 31 | 0.9998 | 69.8039 | 100 | 8070 | 32.549 | 107.5211 | 36.084 | -0.0625 | 20 | 0 | 40.7929 | 33.3906
9/30/2020 07:03:26.0 | 110.6583 | 561 | 28 | 2500.1498 | 128.4662 | 59.4243 | 73.3362 | 30.2406 | 31.4116 | 0.05473 | 106.9826 | 11.4937 | 70.7612 | 69.9509 | 39.1985 | 1.0072 | 99.0456 | 398.3653 | 352.8656 | 73.688 | 688.4524 | 2.1548 | 449.7539 | 33.6344 | 43.5063 | 25.698 | 53.995 | 12.0005 | 109.315 | 27.1982 | 8.227 | 97.7351 | 39.4519 | 25.5 | 28.6274 | 60 | 31 | 0.99992 | 69.8039 | 95 | 8290 | 32.549 | 108.49 | 36.1206 | 0 | 19.9375 | 0 | 40.6891 | 33.3906
9/30/2020 07:03:27.0 | 110.6586 | 562 | 28 | 2500.3022 | 128.4742 | 59.4563 | 73.3959 | 30.24 | 31.4064 | 0.05504 | 107 | 11.4976 | 70.7897 | 69.9659 | 39.2302 | 1.0144 | 99.045 | 397.8314 | 352.1614 | 73.7554 | 688.3659 | 2.1475 | 450.145 | 33.6385 | 43.2647 | 25.6378 | 53.8602 | 11.9997 | 109.3144 | 27.0063 | 8.3327 | 97.7351 | 39.3932 | 25.5 | 29.0196 | 60 | 31 | 1.002 | 69.8039 | 100 | 8160 | 32.549 | 107.5211 | 36.0138 | 0 | 19.9375 | 0 | 40.6067 | 33.3906
9/30/2020 07:03:28.0 | 110.6589 | 563 | 28 | 2501.8423 | 128.5109 | 59.5041 | 73.4335 | 30.2323 | 31.394 | 0.05402 | 107.0349 | 11.5005 | 70.7041 | 70.2469 | 39.2635 | 0.9912 | 99.0456 | 397.7752 | 351.8516 | 73.7121 | 688.3909 | 2.1331 | 450.7874 | 33.6689 | 43.4795 | 25.6705 | 53.9177 | 12.0142 | 109.1189 | 26.9605 | 8.3249 | 97.7686 | 39.581 | 25.5 | 29.0196 | 60 | 31 | 0.99803 | 69.8039 | 100 | 7680 | 32.549 | 107.5211 | 36.0657 | -0.0625 | 20.125 | 0 | 40.4511 | 33.3906
9/30/2020 07:03:29.0 | 110.6592 | 564 | 28 | 2499.036 | 128.7588 | 59.5347 | 73.4721 | 30.2467 | 31.3875 | 0.05262 | 107.0087 | 11.4888 | 70.7612 | 70.3795 | 39.2962 | 0.99779 | 99.0456 | 397.1288 | 351.4854 | 73.6255 | 688.4013 | 2.1371 | 450.117 | 33.696 | 43.597 | 25.6309 | 53.8799 | 12.0096 | 109.315 | 26.7634 | 8.3133 | 97.7519 | 39.5424 | 25.5 | 29.0196 | 60 | 31 | 0.99693 | 69.4118 | 100 | 7970 | 32.549 | 108.49 | 36.145 | 0 | 20.0625 | 0 | 40.7349 | 33.3906
9/30/2020 07:03:30.0 | 110.6594 | 565 | 28 | 2499.8155 | 128.5595 | 59.5792 | 73.4977 | 30.2369 | 31.3907 | 0.05338 | 107.0262 | 11.483 | 70.6756 | 70.0491 | 39.3174 | 1.0163 | 99.0416 | 396.9321 | 351.7389 | 73.7618 | 688.3659 | 2.1364 | 450.9829 | 33.6543 | 43.5836 | 25.7445 | 53.8667 | 12.0058 | 109.5071 | 26.8551 | 8.2772 | 97.8022 | 39.4971 | 25.5 | 29.0196 | 60 | 31 | 0.99883 | 69.4118 | 100 | 8140 | 32.549 | 108.49 | 36.0016 | 0 | 20.3125 | 0 | 40.4327 | 33.3906
9/30/2020 07:03:31.0 | 110.6597 | 566 | 28 | 2500.6094 | 128.5912 | 59.6358 | 73.5231 | 30.2385 | 31.3961 | 0.05561 | 107.0087 | 11.4801 | 71.1894 | 70.5136 | 39.348 | 0.97748 | 99.0456 | 396.8197 | 351.401 | 73.9109 | 688.3149 | 2.1391 | 450.0053 | 33.6733 | 43.4795 | 25.6774 | 53.9687 | 11.9762 | 109.315 | 26.9078 | 8.2669 | 97.8357 | 39.5877 | 25.5 | 29.0196 | 60 | 31 | 1.0005 | 69.8039 | 100 | 8120 | 32.549 | 108.49 | 36.1511 | 0 | 20.4375 | 0 | 40.5029 | 33.3906
9/30/2020 07:03:32.0 | 110.66 | 567 | 28 | 2498.9124 | 128.4823 | 59.6669 | 73.5496 | 30.2421 | 31.3893 | 0.05294 | 106.9913 | 11.4704 | 71.0181 | 70.1522 | 39.3741 | 1.0067 | 99.0416 | 397.719 | 351.7389 | 73.7618 | 688.3201 | 2.1531 | 449.8936 | 33.6219 | 43.3235 | 25.6843 | 53.9177 | 11.9861 | 109.311 | 27.2237 | 8.218 | 97.8441 | 39.5944 | 25.5 | 29.0196 | 60 | 31 | 0.99934 | 69.8039 | 100 | 8260 | 32.549 | 108.49 | 36.0657 | 0 | 20.3125 | 0 | 40.1337 | 33.3906
9/30/2020 07:03:33.0 | 110.6603 | 568 | 28 | 2499.7057 | 128.3869 | 59.6893 | 73.5842 | 30.2411 | 31.4051 | 0.05336 | 107 | 11.4646 | 70.9325 | 69.744 | 39.3647 | 1.0062 | 99.0433 | 396.7073 | 351.2319 | 73.8307 | 688.3607 | 2.1741 | 450.5081 | 33.6083 | 43.5517 | 25.6309 | 54.1923 | 11.9914 | 109.3967 | 26.9808 | 8.2334 | 97.8357 | 39.5944 | 25.5 | 29.0196 | 60 | 31 | 1.0076 | 69.8039 | 100 | 8190 | 32.549 | 107.8415 | 36.1114 | 0 | 20.1875 | 0 | 39.9719 | 33.3906
9/30/2020 07:03:34.0 | 110.6606 | 569 | 28 | 2499.7413 | 128.5624 | 59.7281 | 73.6344 | 30.2424 | 31.4002 | 0.05471 | 106.9127 | 11.4656 | 70.7897 | 69.8358 | 39.373 | 1.0028 | 99.0416 | 396.2015 | 350.6405 | 73.8676 | 688.3659 | 2.1695 | 451.346 | 33.6531 | 43.5382 | 25.6911 | 53.9753 | 11.9899 | 109.311 | 27.1778 | 8.2863 | 97.819 | 39.7049 | 25.5 | 29.0196 | 60 | 31 | 1.0034 | 69.8039 | 100 | 7750 | 32.549 | 107.5211 | 36.0382 | 0 | 20.3125 | 0 | 39.9323 | 33.3906
9/30/2020 07:03:35.0 | 110.6608 | 570 | 28 | 2501.4887 | 128.5342 | 59.7844 | 73.6642 | 30.2537 | 31.392 | 0.05477 | 106.9564 | 11.4617 | 70.8183 | 69.8809 | 39.3901 | 0.98853 | 99.0411 | 396.1172 | 350.4996 | 73.8612 | 688.4066 | 2.1606 | 449.9494 | 33.6724 | 43.6356 | 25.6911 | 53.9687 | 11.9853 | 109.5626 | 26.9605 | 8.3456 | 97.8022 | 39.6011 | 25.5 | 29.0196 | 60 | 31 | 1.0041 | 69.8039 | 100 | 8070 | 32.549 | 108.49 | 36.0809 | -0.0625 | 20.3125 | 0 | 39.8193 | 33.4844
9/30/2020 07:03:36.0 | 110.6611 | 571 | 28 | 2501.4909 | 128.6261 | 59.8376 | 73.7079 | 30.2555 | 31.3926 | 0.0542 | 106.9738 | 11.4636 | 71.1894 | 69.8509 | 39.4317 | 1.0053 | 99.0405 | 396.0048 | 349.6828 | 74.0294 | 688.3659 | 2.142 | 450.7874 | 33.6943 | 43.4996 | 25.7445 | 54.1923 | 11.9838 | 109.478 | 27.1387 | 8.3275 | 97.7938 | 39.653 | 25.5 | 29.0196 | 60 | 31 | 1.0065 | 69.8039 | 100 | 7940 | 32.549 | 108.49 | 35.9894 | 0 | 20.4375 | 0 | 40.033 | 33.3906
9/30/2020 07:03:37.0 | 110.6614 | 572 | 28 | 2498.0099 | 128.699 | 59.8531 | 73.731 | 30.261 | 31.3984 | 0.05481 | 106.9476 | 11.4675 | 71.0752 | 70.2602 | 39.4558 | 1.0172 | 99.0416 | 395.1898 | 349.4293 | 74.1032 | 688.3909 | 2.1382 | 451.4019 | 33.6665 | 43.6289 | 25.7773 | 53.9111 | 11.9959 | 109.367 | 26.9537 | 8.2824 | 97.7938 | 39.8407 | 25.5 | 29.0196 | 60 | 31 | 0.99367 | 69.4118 | 100 | 8120 | 32.549 | 108.8104 | 35.968 | 0 | 20.3125 | 0 | 40.332 | 33.3906
9/30/2020 07:03:38.0 | 110.6617 | 573 | 28 | 2500.1663 | 128.423 | 59.8547 | 73.7966 | 30.2619 | 31.4059 | 0.05488 | 106.9302 | 11.4607 | 71.1608 | 70.4656 | 39.4729 | 1.0122 | 99.0433 | 395.2742 | 349.711 | 74.116 | 688.3253 | 2.1684 | 449.8936 | 33.6233 | 43.7463 | 25.7445 | 54.1282 | 12.0073 | 109.6208 | 27.0725 | 8.227 | 97.7938 | 39.7569 | 25.5 | 29.0196 | 60 | 31 | 1 | 69.8039 | 100 | 8210 | 32.549 | 108.8104 | 35.9253 | 0 | 19.9375 | 0 | 39.7949 | 33.3906
9/30/2020 07:03:39.0 | 110.6619 | 574 | 28 | 2501.0238 | 128.4196 | 59.9042 | 73.852 | 30.2535 | 31.4091 | 0.05362 | 106.9389 | 11.4607 | 70.8183 | 69.508 | 39.4997 | 0.99423 | 99.0445 | 395.5552 | 349.373 | 74.1784 | 688.4222 | 2.1517 | 451.1784 | 33.6339 | 43.5517 | 25.7651 | 54.2942 | 12.002 | 109.0897 | 27.0335 | 8.2334 | 97.7519 | 39.8289 | 25.5 | 29.0196 | 61 | 31 | 1.0021 | 69.4118 | 100 | 8190 | 32.549 | 108.49 | 36.0992 | 0 | 19.6875 | 0 | 39.9902 | 33.3906
9/30/2020 07:03:40.0 | 110.6622 | 575 | 28 | 2499.0125 | 128.5487 | 59.929 | 73.9107 | 30.2386 | 31.4032 | 0.05335 | 106.9389 | 11.4607 | 70.9895 | 68.9626 | 39.5179 | 1.0095 | 99.045 | 395.1898 | 349.2885 | 74.0294 | 688.4524 | 2.1249 | 450.8433 | 33.6407 | 43.5517 | 25.8581 | 54.3452 | 11.9914 | 109.0063 | 27.1914 | 8.2656 | 97.7267 | 39.7636 | 25.5 | 29.0196 | 61 | 31 | 1.0017 | 69.8039 | 99 | 8190 | 32.549 | 108.49 | 35.9406 | 0.0625 | 20 | 0 | 40.1917 | 33.3906
9/30/2020 07:03:41.0 | 110.6625 | 576 | 28 | 2501.3627 | 128.4329 | 60.0032 | 73.932 | 30.25 | 31.4154 | 0.05292 | 106.9389 | 11.4685 | 70.5614 | 70.4689 | 39.5387 | 1.0174 | 99.0445 | 394.7964 | 348.9505 | 74.1529 | 688.5586 | 2.1232 | 450.3963 | 33.642 | 43.5769 | 25.9442 | 53.9111 | 11.9777 | 109.0617 | 27.0063 | 8.303 | 97.7099 | 39.7435 | 25.5 | 29.4118 | 61 | 31 | 1.0022 | 69.8039 | 100 | 8090 | 32.549 | 108.49 | 35.965 | 0.0625 | 20.1875 | 0 | 40.2588 | 33.3906
9/30/2020 07:03:42.0 | 110.6628 | 577 | 28 | 2500.6321 | 128.6647 | 60.0641 | 73.9666 | 30.2247 | 31.3916 | 0.05493 | 106.9476 | 11.4636 | 70.6756 | 69.9309 | 39.5788 | 0.99833 | 99.0445 | 394.2625 | 348.3872 | 74.1273 | 688.5284 | 2.1247 | 453.2733 | 33.6928 | 43.4981 | 25.7979 | 53.9869 | 12.0119 | 109.0617 | 27.0318 | 8.2966 | 97.6764 | 39.8088 | 25.5 | 29.0196 | 61 | 31 | 1.003 | 69.8039 | 99 | 8210 | 32.549 | 108.49 | 36.203 | 0.0625 | 19.375 | 0 | 40.5853 | 33.3906
9/30/2020 07:03:43.0 | 110.6631 | 578 | 28 | 2499.2894 | 128.6626 | 60.0665 | 73.9794 | 30.2287 | 31.4009 | 0.05437 | 106.9127 | 11.4607 | 70.8183 | 70.1921 | 39.6163 | 0.9937 | 99.0433 | 394.403 | 348.4153 | 74.1657 | 688.5638 | 2.0983 | 450.6477 | 33.6742 | 43.6423 | 25.7376 | 54.3321 | 12.0301 | 109.4808 | 26.9672 | 8.2553 | 97.7015 | 39.854 | 25.5 | 28.6274 | 61 | 31 | 0.99452 | 69.8039 | 95 | 8210 | 32.549 | 108.49 | 35.9924 | 0.125 | 20.1875 | 0 | 40.741 | 33.3906
9/30/2020 07:03:44.0 | 110.6633 | 579 | 28 | 2498.829 | 128.3327 | 60.0755 | 74.0097 | 30.2278 | 31.3849 | 0.05371 | 106.8953 | 11.4471 | 70.7041 | 69.8008 | 39.6478 | 1.0053 | 99.0428 | 394.0658 | 348.2745 | 74.1848 | 688.6358 | 2.1039 | 450.117 | 33.581 | 43.7144 | 25.7789 | 54.5046 | 12.0316 | 109.2001 | 27.0402 | 8.1947 | 97.7015 | 39.9461 | 25.5 | 29.0196 | 61 | 31 | 0.99394 | 69.8039 | 100 | 8240 | 32.549 | 108.49 | 36.2366 | 0.0625 | 19.875 | 0 | 40.8997 | 33.3906
9/30/2020 07:03:45.0 | 110.6636 | 580 | 28 | 2499.4495 | 128.3027 | 60.0636 | 74.0571 | 30.2187 | 31.3932 | 0.05455 | 106.8604 | 11.4607 | 70.9895 | 70.1539 | 39.6648 | 1.0145 | 99.0428 | 393.841 | 348.2463 | 74.1834 | 688.5284 | 2.0884 | 450.1729 | 33.5821 | 43.5568 | 25.8513 | 54.0954 | 11.9929 | 109.1721 | 27.0386 | 8.2708 | 97.6512 | 39.8088 | 25.5 | 29.0196 | 61 | 31 | 1.0111 | 69.8039 | 99 | 8160 | 32.549 | 107.5211 | 36.0687 | 0.125 | 19 | 0 | 40.7593 | 33.3906
9/30/2020 07:03:46.0 | 110.6639 | 581 | 28 | 2502.4676 | 128.4162 | 60.0855 | 74.0815 | 30.2299 | 31.3812 | 0.05566 | 106.9215 | 11.4646 | 70.6185 | 69.409 | 39.6788 | 0.98479 | 99.0416 | 393.7848 | 348.1618 | 74.2778 | 688.6253 | 2.0977 | 451.5136 | 33.6525 | 43.4476 | 25.8719 | 54.7018 | 12.0005 | 109.339 | 27.0335 | 8.3353 | 97.6261 | 39.9327 | 25.5 | 28.6274 | 61 | 31 | 1.0018 | 69.8039 | 99 | 7680 | 32.549 | 107.5211 | 36.0657 | 0 | 19.6875 | 0 | 40.6647 | 33.3906
9/30/2020 07:03:47.0 | 110.6642 | 582 | 28 | 2500.7575 | 128.5896 | 60.0851 | 74.1125 | 30.2139 | 31.3784 | 0.05468 | 106.9476 | 11.4627 | 70.8183 | 69.5365 | 39.7016 | 1.0012 | 99.0439 | 393.8972 | 347.7394 | 74.6622 | 688.645 | 2.1006 | 448.8601 | 33.6749 | 43.5903 | 25.791 | 54.2811 | 12.0081 | 109.2012 | 27.1778 | 8.2605 | 97.668 | 39.906 | 25.5 | 29.0196 | 61 | 31 | 0.99635 | 69.8039 | 96 | 8040 | 32.549 | 108.49 | 36.0901 | 0 | 19.75 | 0 | 40.8325 | 33.3906
9/30/2020 07:03:48.0 | 110.6644 | 583 | 28 | 2501.1372 | 128.6382 | 60.1928 | 74.1469 | 30.2301 | 31.3797 | 0.05594 | 106.8953 | 11.4694 | 70.7612 | 70.0025 | 39.719 | 0.98247 | 99.0433 | 394.0658 | 347.6549 | 74.5949 | 688.6044 | 2.0919 | 452.1281 | 33.6927 | 43.5718 | 25.7376 | 54.6705 | 11.9929 | 109.2287 | 27.0538 | 8.2824 | 97.7267 | 39.9579 | 25.5 | 29.0196 | 61 | 31 | 0.99519 | 69.8039 | 100 | 7800 | 32.549 | 107.8415 | 36.1328 | 0.0625 | 20 | 0 | 40.8386 | 33.3906
9/30/2020 07:03:49.0 | 110.6647 | 584 | 28 | 2499.9382 | 128.7352 | 60.2125 | 74.2015 | 30.2221 | 31.387 | 0.05493 | 106.8778 | 11.4685 | 70.961 | 69.367 | 39.7413 | 1.0072 | 99.0439 | 393.5038 | 347.4014 | 74.4636 | 688.6398 | 2.1054 | 449.9494 | 33.702 | 43.5903 | 25.624 | 54.5868 | 11.9982 | 109.2012 | 27.0725 | 8.2669 | 97.7686 | 40.055 | 25.5 | 28.6274 | 61 | 31 | 0.99632 | 69.8039 | 100 | 8090 | 32.549 | 108.49 | 36.0748 | 0 | 20.1875 | 0 | 40.683 | 33.3906
9/30/2020 07:03:50.0 | 110.665 | 585 | 28 | 2500.1384 | 128.5943 | 60.2327 | 74.2326 | 30.2349 | 31.3845 | 0.0534 | 106.9826 | 11.4675 | 70.8183 | 69.8342 | 39.7515 | 1.0063 | 99.0428 | 393.9253 | 347.2324 | 74.4076 | 688.7367 | 2.1054 | 449.3629 | 33.6668 | 43.5316 | 25.7514 | 54.733 | 11.9899 | 109.2841 | 26.9605 | 8.2605 | 97.819 | 39.9713 | 25.5 | 29.0196 | 61 | 31 | 0.99922 | 69.8039 | 100 | 8210 | 32.549 | 108.8104 | 36.1023 | 0.0625 | 20.1875 | 0 | 40.6616 | 33.3906
9/30/2020 07:03:51.0 | 110.6653 | 586 | 28 | 2501.3873 | 128.6044 | 60.2686 | 74.2598 | 30.2245 | 31.4015 | 0.05375 | 106.9913 | 11.4694 | 70.647 | 70.2668 | 39.7831 | 0.99993 | 99.045 | 393.5881 | 347.6267 | 74.3643 | 688.645 | 2.1039 | 451.2622 | 33.6872 | 43.1741 | 25.7376 | 54.4849 | 12.0035 | 109.3984 | 27.0725 | 8.2721 | 97.8609 | 39.906 | 25.5 | 29.4118 | 61 | 31 | 1.0025 | 69.8039 | 100 | 8160 | 32.549 | 108.8104 | 36.1542 | 0 | 19.875 | 0 | 40.4358 | 33.3906
9/30/2020 07:03:52.0 | 110.6656 | 587 | 28 | 2499.0157 | 128.8223 | 60.2724 | 74.309 | 30.2172 | 31.4046 | 0.05298 | 106.9826 | 11.4462 | 70.9325 | 69.9326 | 39.8057 | 1.0021 | 99.0462 | 393.1384 | 347.345 | 74.4572 | 688.721 | 2.1125 | 449.6701 | 33.7123 | 43.4795 | 25.6774 | 54.5802 | 12.0066 | 109.3716 | 27.0658 | 8.3494 | 97.8525 | 40.1589 | 25.5 | 29.0196 | 61 | 31 | 0.99724 | 69.8039 | 100 | 8190 | 32.549 | 108.49 | 36.0809 | -0.0625 | 20.25 | 0 | 40.3778 | 33.3906
9/30/2020 07:03:53.0 | 110.6658 | 588 | 28 | 2500.2366 | 128.5436 | 60.3078 | 74.337 | 30.2068 | 31.4087 | 0.05344 | 107.0087 | 11.4471 | 71.1894 | 70.1157 | 39.8278 | 0.99922 | 99.045 | 392.4921 | 346.4719 | 74.6062 | 688.7826 | 2.1287 | 449.8656 | 33.6558 | 43.5836 | 25.865 | 54.733 | 11.9921 | 109.4545 | 27.0131 | 8.352 | 97.9112 | 40.1856 | 25.5 | 29.0196 | 61 | 31 | 0.99898 | 69.8039 | 100 | 8070 | 32.549 | 107.8415 | 36.2854 | 0 | 20.25 | 0 | 40.3503 | 33.3906
9/30/2020 07:03:54.0 | 110.6661 | 589 | 28 | 2500.7083 | 128.6772 | 60.3687 | 74.3833 | 30.2247 | 31.4014 | 0.0534 | 107.0087 | 11.4491 | 70.9895 | 70.3613 | 39.8546 | 1.0238 | 99.0439 | 392.5483 | 346.5 | 74.7551 | 688.8127 | 2.1303 | 452.2957 | 33.6978 | 43.7396 | 25.7979 | 54.6312 | 12.0142 | 109.5094 | 26.8551 | 8.2437 | 97.9028 | 40.0684 | 25.5 | 29.0196 | 61 | 31 | 1.0022 | 69.8039 | 100 | 8120 | 32.549 | 108.8104 | 36.0535 | -0.0625 | 20.125 | 0 | 40.1489 | 33.3906
9/30/2020 07:03:55.0 | 110.6664 | 590 | 28 | 2499.6081 | 128.6621 | 60.4024 | 74.3983 | 30.2173 | 31.3997 | 0.05377 | 106.9651 | 11.4471 | 70.961 | 70.4623 | 39.873 | 0.98817 | 99.0445 | 392.464 | 346.5 | 74.4381 | 688.8324 | 2.1223 | 450.7315 | 33.6784 | 43.6675 | 25.717 | 54.4077 | 11.9937 | 109.594 | 26.9928 | 8.2566 | 97.928 | 40.0417 | 25.5 | 28.6274 | 61 | 31 | 0.99828 | 69.8039 | 100 | 7800 | 32.549 | 107.8415 | 35.8917 | 0 | 20.25 | 0 | 40.155 | 33.3906
9/30/2020 07:03:56.0 | 110.6667 | 591 | 28 | 2499.5534 | 128.43 | 60.4406 | 74.4457 | 30.2121 | 31.4049 | 0.05575 | 107.0174 | 11.4529 | 70.8754 | 70.1173 | 39.8903 | 1.0026 | 99.0445 | 392.1268 | 345.8522 | 74.6558 | 688.8533 | 2.1079 | 449.1394 | 33.6169 | 43.8956 | 25.7979 | 54.6312 | 11.9906 | 109.566 | 26.9605 | 8.2205 | 97.9532 | 40.0165 | 25.5 | 28.6274 | 61 | 31 | 0.99803 | 69.8039 | 100 | 8210 | 32.549 | 107.8415 | 36.084 | 0 | 20.5 | 0 | 40.0696 | 33.2969
9/30/2020 07:03:57.0 | 110.6669 | 592 | 28 | 2499.1566 | 128.4988 | 60.4747 | 74.4652 | 30.2308 | 31.4006 | 0.05576 | 107.0262 | 11.4607 | 71.0466 | 69.6436 | 39.901 | 0.9953 | 99.0462 | 391.6491 | 345.6551 | 74.6318 | 688.9909 | 2.0972 | 449.8656 | 33.6339 | 43.6624 | 25.7651 | 54.9121 | 12.0316 | 109.1755 | 27.1455 | 8.2308 | 97.8693 | 40.1404 | 25.5 | 29.0196 | 61 | 31 | 1.0004 | 69.8039 | 100 | 8210 | 32.549 | 107.8415 | 36.206 | 0 | 19.8125 | 0 | 39.7461 | 33.3906
9/30/2020 07:03:58.0 | 110.6672 | 593 | 28 | 2501.4023 | 128.492 | 60.5002 | 74.4975 | 30.2308 | 31.4033 | 0.05546 | 107.0349 | 11.4578 | 70.7897 | 70.3 | 39.9261 | 1.0115 | 99.0462 | 392.0706 | 345.4579 | 74.7423 | 689.0617 | 2.0913 | 451.0388 | 33.658 | 43.6222 | 25.8581 | 54.7199 | 11.9709 | 109.5116 | 27.0522 | 8.3236 | 97.8106 | 40.1789 | 25.5 | 29.0196 | 61 | 31 | 1.0014 | 69.8039 | 100 | 8120 | 32.549 | 108.49 | 36.0565 | 0 | 20.0625 | 0 | 39.9902 | 33.3906
9/30/2020 07:03:59.0 | 110.6675 | 594 | 28 | 2499.2351 | 128.741 | 60.5371 | 74.5469 | 30.2243 | 31.3979 | 0.0553 | 107.0785 | 11.4529 | 71.0181 | 69.6754 | 39.9378 | 0.99868 | 99.0422 | 391.5648 | 345.1199 | 74.7055 | 689.1534 | 2.0886 | 450.145 | 33.694 | 43.7396 | 25.7651 | 54.6312 | 11.9959 | 109.3396 | 27.1184 | 8.3726 | 97.8022 | 40.2442 | 25.5 | 29.0196 | 61 | 31 | 0.99834 | 69.4118 | 100 | 8120 | 32.549 | 108.49 | 35.9802 | 0 | 20.0625 | 0 | 39.978 | 33.3906
9/30/2020 07:04:00.0 | 110.6678 | 595 | 28 | 2502.1325 | 128.7478 | 60.5354 | 74.5761 | 30.2099 | 31.3991 | 0.0535 | 107.0087 | 11.4433 | 71.2179 | 69.9842 | 39.9604 | 1.0038 | 99.045 | 391.2838 | 344.5847 | 74.7246 | 689.1835 | 2.0902 | 453.1057 | 33.7336 | 43.7597 | 25.8047 | 55.0073 | 12.0013 | 109.0623 | 27.0335 | 8.3507 | 97.8022 | 40.2827 | 25.5 | 29.0196 | 61 | 31 | 1.0017 | 69.4118 | 96 | 8140 | 32.549 | 108.49 | 36.0779 | 0 | 20.1875 | 0 | 40.0177 | 33.3906
9/30/2020 07:04:01.0 | 110.6681 | 596 | 28 | 2498.3743 | 128.9611 | 60.5427 | 74.6226 | 30.217 | 31.39 | 0.05327 | 106.9913 | 11.4433 | 71.1323 | 70.3381 | 39.9908 | 1.0183 | 99.0445 | 390.6374 | 343.9933 | 74.7983 | 689.1377 | 2.0966 | 450.5081 | 33.7367 | 43.6289 | 25.7979 | 54.9811 | 11.9883 | 109.79 | 27.0063 | 8.2811 | 97.8525 | 40.276 | 25.5 | 28.6274 | 61 | 31 | 0.99861 | 69.8039 | 100 | 7800 | 32.549 | 107.8415 | 35.9283 | 0 | 20.25 | 0 | 40.3015 | 33.3906
9/30/2020 07:04:02.0 | 110.6683 | 597 | 28 | 2498.3673 | 128.734 | 60.615 | 74.6577 | 30.208 | 31.3899 | 0.0542 | 107.0436 | 11.4539 | 70.8754 | 70.5797 | 40.0221 | 1.0325 | 99.0416 | 390.7217 | 343.9369 | 74.8607 | 689.1377 | 2.1174 | 449.3349 | 33.6818 | 43.6943 | 25.7445 | 54.5868 | 11.9921 | 109.5071 | 27.0725 | 8.2592 | 97.8777 | 40.1722 | 25.5 | 28.6274 | 61 | 31 | 1.0017 | 69.8039 | 101 | 7900 | 32.549 | 107.8415 | 36.0168 | 0.0625 | 20.0625 | 0 | 40.3229 | 33.3906
9/30/2020 07:04:03.0 | 110.6686 | 598 | 28 | 2500.7113 | 128.6494 | 60.6572 | 74.6701 | 30.2043 | 31.382 | 0.05342 | 107.0349 | 11.45 | 70.961 | 69.8809 | 40.0272 | 0.98229 | 99.0439 | 391.4243 | 344.2468 | 74.8175 | 689.2242 | 2.1314 | 451.346 | 33.6933 | 43.857 | 25.7514 | 54.9498 | 12.0285 | 109.4814 | 26.974 | 8.3108 | 97.8693 | 40.4384 | 25.5 | 28.6274 | 61 | 31 | 0.99763 | 69.8039 | 96 | 8090 | 32.549 | 108.8104 | 36.145 | 0 | 19.8125 | 0 | 40.1398 | 33.3906
9/30/2020 07:04:04.0 | 110.6689 | 599 | 28 | 2500.0674 | 128.649 | 60.6906 | 74.69 | 30.19 | 31.3902 | 0.05345 | 107.0174 | 11.4462 | 70.6756 | 70.0957 | 40.0404 | 1.0008 | 99.0445 | 390.7779 | 343.6834 | 74.6062 | 689.3356 | 2.1172 | 449.0556 | 33.6791 | 43.6356 | 25.8977 | 54.784 | 12.0301 | 109.3139 | 27.0131 | 8.2566 | 97.8273 | 40.2693 | 25.5 | 28.6274 | 61 | 31 | 1.0003 | 69.8039 | 95 | 8210 | 32.549 | 108.8104 | 35.9436 | 0 | 19.9375 | 0 | 40.332 | 33.3906
9/30/2020 07:04:05.0 | 110.6692 | 600 | 28 | 2502.0757 | 128.5579 | 60.7084 | 74.7315 | 30.1922 | 31.3895 | 0.05435 | 106.9651 | 11.4442 | 70.7897 | 69.652 | 40.0796 | 0.99512 | 99.0428 | 390.4126 | 343.4863 | 74.9841 | 689.1678 | 2.1238 | 449.6422 | 33.6843 | 43.6675 | 25.8909 | 54.7134 | 12.0164 | 109.4522 | 27.0454 | 8.2837 | 97.7938 | 40.3664 | 25.5 | 29.0196 | 61 | 31 | 0.99644 | 69.4118 | 100 | 8040 | 32.549 | 107.8415 | 36.0016 | 0 | 19.5 | 0 | 40.9515 | 33.3906
9/30/2020 07:04:06.0 | 110.6694 | 601 | 28 | 2498.7884 | 128.8876 | 60.7544 | 74.7699 | 30.198 | 31.4027 | 0.05317 | 106.9302 | 11.4306 | 71.0466 | 69.8225 | 40.1118 | 1.009 | 99.045 | 389.8225 | 343.0919 | 74.904 | 689.0617 | 2.1165 | 453.1895 | 33.7263 | 43.5836 | 25.8047 | 55.0386 | 11.9997 | 109.6225 | 27.1184 | 8.3249 | 97.7938 | 40.4384 | 25.5 | 29.0196 | 62 | 31 | 0.99919 | 69.8039 | 96 | 8210 | 32.549 | 108.49 | 35.9558 | 0 | 19.9375 | 0 | 40.7867 | 33.3906
9/30/2020 07:04:07.0 | 110.6697 | 602 | 28 | 2499.7189 | 128.806 | 60.8058 | 74.7955 | 30.2022 | 31.3848 | 0.05317 | 106.9826 | 11.4355 | 71.3892 | 70.227 | 40.1424 | 0.99797 | 99.0445 | 390.0754 | 343.5426 | 75.0656 | 689.1481 | 2.1185 | 450.4522 | 33.7175 | 43.857 | 25.8116 | 55.1026 | 11.9792 | 109.678 | 27.0793 | 8.3353 | 97.7938 | 40.5488 | 25.5 | 28.6274 | 62 | 31 | 1.0044 | 69.8039 | 96 | 8190 | 32.549 | 108.8104 | 35.8643 | 0.125 | 19.625 | 0 | 41.1957 | 33.3906
9/30/2020 07:04:08.0 | 110.67 | 603 | 28 | 2500.3214 | 128.8079 | 60.85 | 74.8457 | 30.1913 | 31.3741 | 0.05339 | 107 | 11.4306 | 70.7897 | 69.3888 | 40.1674 | 1.0001 | 99.0416 | 390.0473 | 343.0919 | 75.1457 | 689.0918 | 2.126 | 449.8098 | 33.7261 | 44.0448 | 25.7376 | 55.032 | 12.0043 | 109.6752 | 26.9537 | 8.2695 | 97.7435 | 40.3731 | 25.5 | 28.6274 | 62 | 31 | 0.99577 | 69.8039 | 100 | 7870 | 32.549 | 108.1619 | 35.7819 | 0.0625 | 19.75 | 0 | 41.156 | 33.3906
9/30/2020 07:04:09.0 | 110.6703 | 604 | 28 | 2499.0832 | 128.6773 | 60.8771 | 74.8988 | 30.2095 | 31.3805 | 0.05478 | 107.0174 | 11.4297 | 70.9039 | 70.1107 | 40.1878 | 0.99316 | 99.0439 | 389.9349 | 342.923 | 75.1393 | 689.2085 | 2.1265 | 452.2398 | 33.6753 | 43.8822 | 25.8909 | 55.1273 | 11.9982 | 109.5374 | 26.5782 | 8.2927 | 97.7435 | 40.5221 | 25.5 | 29.0196 | 62 | 31 | 0.99733 | 69.8039 | 96 | 8070 | 32.549 | 108.8104 | 35.8643 | 0.0625 | 19.75 | 0 | 40.7929 | 33.3906
9/30/2020 07:04:10.0 | 110.6706 | 605 | 28 | 2501.0031 | 128.5144 | 60.9322 | 74.9455 | 30.1944 | 31.3927 | 0.05559 | 106.9826 | 11.4336 | 71.0466 | 70.1539 | 40.2133 | 1.0006 | 99.0439 | 390.244 | 343.1483 | 75.0465 | 689.0814 | 2.1389 | 449.8098 | 33.6585 | 43.8369 | 25.884 | 55.032 | 12.0111 | 109.5654 | 27.059 | 8.2927 | 97.8441 | 40.4635 | 25.5 | 28.6274 | 62 | 31 | 1.0029 | 69.8039 | 95 | 8190 | 32.549 | 108.8104 | 35.73 | 0.0625 | 19.9375 | 0 | 40.7532 | 33.3906
9/30/2020 07:04:11.0 | 110.6708 | 606 | 28 | 2498.5342 | 128.6849 | 60.9522 | 74.9401 | 30.1973 | 31.3855 | 0.05463 | 107.0349 | 11.4306 | 70.7326 | 70.5978 | 40.2385 | 0.99316 | 99.0411 | 389.5415 | 342.8385 | 75.1089 | 689.0512 | 2.1719 | 449.7819 | 33.6699 | 43.9023 | 25.7376 | 55.1978 | 12.0073 | 109.2544 | 27.0725 | 8.3417 | 97.8273 | 40.4769 | 25.5 | 29.0196 | 62 | 31 | 0.99651 | 69.8039 | 100 | 8070 | 32.549 | 107.8415 | 35.7788 | 0.0625 | 20.0625 | 0 | 40.9241 | 33.2969
9/30/2020 07:04:12.0 | 110.6711 | 607 | 28 | 2501.803 | 128.3361 | 60.9598 | 74.9707 | 30.2055 | 31.3764 | 0.05476 | 107.0698 | 11.4287 | 70.6756 | 70.1124 | 40.2521 | 1.0047 | 99.0394 | 390.5531 | 342.7539 | 75.1457 | 689.1429 | 2.1761 | 452.1281 | 33.6225 | 43.8889 | 25.8047 | 55.1338 | 12.0331 | 109.6449 | 27.1642 | 8.2515 | 97.8273 | 40.594 | 25.5 | 29.0196 | 62 | 31 | 0.99577 | 69.8039 | 96 | 8190 | 32.549 | 108.8104 | 35.733 | 0.1875 | 20.1875 | 0 | 40.8508 | 33.3906
9/30/2020 07:04:13.0 | 110.6714 | 608 | 28 | 2500.3355 | 128.7235 | 60.9836 | 75.0078 | 30.2005 | 31.3692 | 0.05393 | 107.1135 | 11.4268 | 71.0466 | 70.1489 | 40.2824 | 0.99922 | 99.0405 | 389.5696 | 342.6131 | 75.1953 | 689.1429 | 2.1646 | 450.6198 | 33.7042 | 44.1487 | 25.9648 | 55.3374 | 12.0157 | 109.3939 | 27.059 | 8.2721 | 97.9196 | 40.6459 | 25.5 | 29.0196 | 62 | 31 | 1.004 | 69.8039 | 100 | 8120 | 32.549 | 107.8415 | 35.8215 | 0.0625 | 20.3125 | 0 | 40.6036 | 33.2969
9/30/2020 07:04:14.0 | 110.6717 | 609 | 28 | 2497.4336 | 128.7157 | 61.0136 | 75.0361 | 30.187 | 31.3862 | 0.05317 | 107.1222 | 11.4083 | 70.5043 | 69.7106 | 40.3106 | 0.99904 | 99.0411 | 389.2605 | 341.6555 | 75.1649 | 689.1377 | 2.1655 | 449.6143 | 33.6631 | 43.9609 | 25.7979 | 55.3571 | 12.0104 | 109.8987 | 26.974 | 8.2875 | 97.819 | 40.5873 | 25.5 | 29.0196 | 62 | 31 | 1.0012 | 69.8039 | 100 | 7900 | 32.549 | 107.8415 | 35.6628 | 0.0625 | 20 | 0 | 40.5182 | 33.2969
9/30/2020 07:04:15.0 | 110.6719 | 610 | 28 | 2498.5643 | 128.428 | 61.0404 | 75.0914 | 30.1812 | 31.3796 | 0.05492 | 107.1047 | 11.4113 | 70.9039 | 69.8358 | 40.3385 | 1.0071 | 99.0405 | 389.0075 | 341.9653 | 75.2513 | 689.2189 | 2.1785 | 450.4243 | 33.603 | 43.8956 | 25.7979 | 55.2931 | 11.9997 | 109.7301 | 26.9605 | 8.2553 | 97.9448 | 40.7429 | 25.5 | 29.0196 | 62 | 31 | 0.99535 | 69.4118 | 100 | 8040 | 32.549 | 108.8104 | 35.8063 | 0.0625 | 20.1875 | 0 | 40.2191 | 33.2969
9/30/2020 07:04:16.0 | 110.6722 | 611 | 28 | 2497.9122 | 128.5453 | 61.0389 | 75.134 | 30.1894 | 31.3521 | 0.05522 | 107.1484 | 11.4151 | 71.275 | 70.2701 | 40.3695 | 1.0151 | 99.0405 | 388.1083 | 341.402 | 75.432 | 689.2595 | 2.161 | 451.4577 | 33.625 | 43.357 | 25.7445 | 55.3767 | 12.027 | 109.2258 | 27.047 | 8.2566 | 97.9364 | 40.7429 | 25.5 | 29.0196 | 62 | 31 | 1.004 | 69.8039 | 100 | 8160 | 32.549 | 108.8104 | 35.7361 | 0.0625 | 19.875 | 0 | 39.9994 | 33.3906
9/30/2020 07:04:17.0 | 110.6725 | 612 | 28 | 2500.4683 | 128.4519 | 61.0548 | 75.1596 | 30.1768 | 31.3618 | 0.05586 | 107.1571 | 11.4151 | 70.9039 | 69.7055 | 40.3982 | 1.0008 | 99.0405 | 388.7827 | 341.6555 | 75.3633 | 689.3356 | 2.1668 | 449.8377 | 33.6349 | 43.701 | 25.6843 | 55.5097 | 12.0233 | 109.2539 | 26.974 | 8.3288 | 97.8945 | 40.6844 | 25.5 | 28.6274 | 62 | 31 | 0.99748 | 69.8039 | 100 | 8020 | 32.549 | 108.49 | 35.7666 | 0 | 19.875 | 0 | 40.0299 | 33.3906
9/30/2020 07:04:18.0 | 110.6728 | 613 | 28 | 2500.5114 | 128.8162 | 61.0904 | 75.1846 | 30.1817 | 31.3825 | 0.0557 | 107.2182 | 11.4064 | 70.5328 | 70.1356 | 40.4211 | 0.99815 | 99.0382 | 388.6703 | 340.6978 | 75.5056 | 689.3866 | 2.1878 | 451.8488 | 33.7309 | 43.9023 | 25.8581 | 55.3505 | 12.0263 | 109.3916 | 27.1252 | 8.3829 | 97.9028 | 40.7496 | 25.5 | 29.0196 | 62 | 31 | 1.0054 | 69.8039 | 100 | 8140 | 32.549 | 107.8415 | 35.7758 | 0.0625 | 20 | 0 | 40.0085 | 33.2969
9/30/2020 07:04:19.0 | 110.6731 | 614 | 28 | 2499.7505 | 129.0298 | 61.1654 | 75.2218 | 30.1818 | 31.3688 | 0.05459 | 107.2793 | 11.418 | 70.7897 | 69.3485 | 40.4333 | 0.99708 | 99.0422 | 388.7265 | 341.5991 | 75.2577 | 689.3054 | 2.198 | 451.1784 | 33.7765 | 44.2141 | 25.8047 | 55.4014 | 12.0096 | 109.7318 | 26.8619 | 8.3069 | 97.8861 | 40.6977 | 25.5 | 29.4118 | 62 | 31 | 0.99876 | 69.8039 | 100 | 7680 | 32.549 | 107.5211 | 35.6781 | 0.0625 | 19.875 | 0 | 40.2985 | 33.3906
9/30/2020 07:04:20.0 | 110.6733 | 615 | 28 | 2498.7301 | 128.7746 | 61.2033 | 75.2569 | 30.2062 | 31.3631 | 0.05388 | 107.3054 | 11.4093 | 70.8183 | 69.7874 | 40.4498 | 1.0038 | 99.0411 | 388.2488 | 340.557 | 75.4929 | 689.3866 | 2.1686 | 449.3908 | 33.696 | 43.8369 | 25.8581 | 55.1847 | 12.0051 | 109.3945 | 27.0063 | 8.2257 | 97.928 | 40.7496 | 25.5 | 29.0196 | 62 | 31 | 1.0004 | 69.8039 | 100 | 7920 | 32.549 | 107.8415 | 35.7483 | 0 | 20.125 | 0 | 40.3473 | 33.2969
9/30/2020 07:04:21.0 | 110.6736 | 616 | 28 | 2499.8676 | 128.4799 | 61.2466 | 75.2826 | 30.1786 | 31.3662 | 0.05417 | 107.3491 | 11.3996 | 70.4472 | 69.7991 | 40.4594 | 0.99833 | 99.0416 | 388.7265 | 341.2048 | 75.3618 | 689.2897 | 2.1559 | 452.2398 | 33.6365 | 43.8554 | 25.7841 | 55.3047 | 12.0164 | 109.339 | 26.8671 | 8.2347 | 97.9028 | 40.8851 | 25.5 | 29.0196 | 62 | 31 | 0.99879 | 69.4118 | 100 | 8090 | 32.549 | 108.8104 | 35.788 | 0 | 19.875 | 0 | 40.3015 | 33.2969
9/30/2020 07:04:22.0 | 110.6739 | 617 | 28 | 2499.7295 | 128.3792 | 61.2568 | 75.3368 | 30.174 | 31.3502 | 0.05564 | 107.3054 | 11.4025 | 70.7041 | 69.7574 | 40.48 | 1.011 | 99.0439 | 387.7149 | 340.6697 | 75.3505 | 689.4627 | 2.157 | 450.4243 | 33.6059 | 43.8436 | 25.7979 | 55.2931 | 11.9975 | 109.0332 | 26.8025 | 8.2063 | 97.7938 | 41.0022 | 25.5 | 29.0196 | 62 | 31 | 1.0073 | 69.8039 | 100 | 8090 | 32.549 | 108.49 | 35.7819 | 0 | 18.875 | 0 | 40.5151 | 33.2969
9/30/2020 07:04:23.0 | 110.6742 | 618 | 28 | 2498.6622 | 128.4573 | 61.2395 | 75.3672 | 30.1572 | 31.3696 | 0.05532 | 107.192 | 11.3899 | 70.8183 | 69.6671 | 40.4948 | 0.99833 | 99.0416 | 387.5182 | 340.05 | 75.6544 | 689.4168 | 2.1422 | 450.0332 | 33.612 | 43.9023 | 25.791 | 55.554 | 12.0225 | 109.1149 | 26.9672 | 8.2502 | 97.6009 | 40.9955 | 25.5 | 29.0196 | 62 | 31 | 1.0028 | 69.4118 | 95 | 8160 | 32.549 | 108.1619 | 35.9039 | 0 | 18.0625 | 0 | 41.0828 | 33.2969
9/30/2020 07:04:24.0 | 110.6744 | 619 | 28 | 2502.3951 | 128.5883 | 61.2668 | 75.3994 | 30.1654 | 31.342 | 0.05606 | 107.1571 | 11.3899 | 71.0752 | 69.7974 | 40.5176 | 0.99281 | 99.0428 | 387.6587 | 340.1345 | 75.5312 | 689.5897 | 2.1493 | 451.4019 | 33.6966 | 43.981 | 25.8581 | 56.0379 | 12.0096 | 108.976 | 26.7838 | 8.3314 | 97.5506 | 40.957 | 25.5 | 29.0196 | 62 | 31 | 0.998 | 69.4118 | 100 | 8310 | 32.549 | 107.5211 | 35.846 | 0 | 19.125 | 0 | 41.0767 | 33.2969
9/30/2020 07:04:25.0 | 110.6747 | 620 | 28 | 2500.0049 | 128.8715 | 61.3205 | 75.4319 | 30.1736 | 31.3354 | 0.05572 | 107.1745 | 11.388 | 70.9325 | 69.3452 | 40.5426 | 1.0111 | 99.0428 | 386.8718 | 339.4022 | 75.5984 | 689.5033 | 2.1765 | 450.117 | 33.7385 | 43.8436 | 25.8513 | 55.6492 | 12.0164 | 109.3682 | 27.2763 | 8.3391 | 97.6932 | 40.8985 | 25.5 | 29.0196 | 62 | 31 | 0.99339 | 69.8039 | 100 | 8160 | 32.549 | 107.5211 | 35.791 | 0 | 20.4375 | 0 | 41.1529 | 33.2969
9/30/2020 07:04:26.0 | 110.675 | 621 | 28 | 2499.8201 | 128.753 | 61.3591 | 75.4504 | 30.157 | 31.3403 | 0.05436 | 107.2793 | 11.3821 | 70.7897 | 69.5532 | 40.5773 | 0.99779 | 99.0433 | 387.0686 | 339.374 | 75.5552 | 689.6251 | 2.1783 | 449.5025 | 33.705 | 44.0062 | 25.7979 | 55.4014 | 12.0051 | 109.0606 | 26.8619 | 8.3172 | 97.8273 | 40.9503 | 25.5 | 29.0196 | 62 | 31 | 0.99471 | 69.8039 | 100 | 7920 | 32.549 | 107.8415 | 35.9039 | 0.0625 | 20.8125 | 0 | 41.2476 | 33.2969
9/30/2020 07:04:27.0 | 110.6753 | 622 | 28 | 2502.3864 | 128.7494 | 61.3764 | 75.4926 | 30.1551 | 31.3523 | 0.05694 | 107.2618 | 11.3695 | 71.0181 | 69.5029 | 40.6058 | 1.0122 | 99.0428 | 386.928 | 339.543 | 75.8031 | 689.6199 | 2.1615 | 452.184 | 33.7387 | 43.9542 | 25.7376 | 55.554 | 11.9906 | 109.2561 | 27.0199 | 8.3004 | 97.9112 | 40.9955 | 25.5 | 29.4118 | 62 | 31 | 1.0092 | 69.4118 | 100 | 8090 | 32.549 | 108.8104 | 35.7605 | 0 | 20.3125 | 0 | 41.333 | 33.2969
9/30/2020 07:04:28.0 | 110.6756 | 623 | 28 | 2498.278 | 129.0639 | 61.3714 | 75.5168 | 30.164 | 31.3492 | 0.05586 | 107.3229 | 11.3773 | 71.0181 | 69.4459 | 40.6282 | 0.99851 | 99.0411 | 386.5065 | 339.205 | 75.7535 | 689.5845 | 2.1194 | 449.4746 | 33.7656 | 43.7983 | 25.8513 | 55.6049 | 12.0134 | 109.5065 | 27.0725 | 8.2682 | 97.9532 | 41.0022 | 25.5 | 29.4118 | 62 | 31 | 0.99345 | 69.8039 | 100 | 8090 | 32.549 | 107.8415 | 35.8337 | 0 | 20.125 | 0 | 41.095 | 33.2969
9/30/2020 07:04:29.0 | 110.6758 | 624 | 28 | 2499.6632 | 128.7845 | 61.389 | 75.5617 | 30.1775 | 31.334 | 0.05369 | 107.3054 | 11.3744 | 71.1037 | 70.0042 | 40.6564 | 0.99708 | 99.0394 | 386.5346 | 339.2332 | 75.4497 | 689.5033 | 2.107 | 449.4746 | 33.7112 | 44.1554 | 25.7445 | 55.7001 | 12.0073 | 109.5048 | 26.8551 | 8.2515 | 97.9196 | 40.9503 | 25.5 | 29.0196 | 62 | 31 | 1.0013 | 69.8039 | 100 | 8040 | 32.549 | 108.1619 | 35.8429 | 0 | 20.1875 | 0 | 41.1224 | 33.2969
9/30/2020 07:04:30.0 | 110.6761 | 625 | 28 | 2500.3079 | 128.7194 | 61.4183 | 75.5729 | 30.166 | 31.3473 | 0.05226 | 107.2618 | 11.3744 | 70.961 | 69.4744 | 40.6675 | 1.0085 | 99.0405 | 386.5346 | 338.867 | 75.9022 | 689.498 | 2.1176 | 451.6533 | 33.7028 | 43.6943 | 25.8444 | 55.8083 | 11.9967 | 109.2258 | 27.1252 | 8.2811 | 97.9616 | 41.0473 | 25.5 | 29.0196 | 62 | 31 | 0.99986 | 69.8039 | 96 | 8160 | 32.549 | 108.8104 | 35.8063 | 0 | 20.25 | 0 | 40.9515 | 33.2969
9/30/2020 07:04:31.0 | 110.6764 | 626 | 28 | 2501.7114 | 128.8518 | 61.4982 | 75.5962 | 30.1685 | 31.3401 | 0.05295 | 107.2269 | 11.3734 | 71.1608 | 70.0924 | 40.6861 | 0.99761 | 99.0394 | 386.0288 | 338.1347 | 75.8031 | 689.5387 | 2.1201 | 450.4243 | 33.7564 | 44.0062 | 25.8444 | 55.8083 | 11.9853 | 109.1127 | 27.0725 | 8.3185 | 97.9699 | 41.0473 | 25.5 | 29.0196 | 62 | 31 | 0.9977 | 69.4118 | 100 | 7750 | 32.549 | 107.8415 | 35.7666 | 0 | 20.25 | 0 | 41.0828 | 33.2969
9/30/2020 07:04:32.0 | 110.6767 | 627 | 28 | 2501.4439 | 128.9317 | 61.5069 | 75.63 | 30.1607 | 31.3388 | 0.05118 | 107.2531 | 11.3657 | 70.9039 | 69.8375 | 40.7129 | 0.99548 | 99.0405 | 386.8157 | 339.4303 | 75.995 | 689.5439 | 2.1123 | 450.0612 | 33.7737 | 44.2074 | 25.8513 | 55.8018 | 11.9731 | 109.7301 | 26.9078 | 8.3868 | 97.9448 | 41.1058 | 25.5 | 28.6274 | 62 | 31 | 0.99733 | 69.8039 | 100 | 7900 | 32.549 | 108.1619 | 35.7056 | 0 | 20.1875 | 0 | 41.1713 | 33.3906
9/30/2020 07:04:33.0 | 110.6769 | 628 | 28 | 2499.0514 | 128.9328 | 61.5707 | 75.6831 | 30.1546 | 31.3539 | 0.04942 | 107.2095 | 11.3734 | 70.9039 | 70.2021 | 40.7306 | 1.0008 | 99.0394 | 386.1412 | 338.2755 | 75.784 | 689.4116 | 2.0983 | 451.2343 | 33.7417 | 43.9861 | 25.8375 | 55.6361 | 12.0088 | 109.841 | 27.0522 | 8.3301 | 97.9532 | 41.1961 | 25.5 | 29.0196 | 62 | 31 | 0.994 | 69.8039 | 96 | 8120 | 32.549 | 109.1309 | 35.6171 | 0.0625 | 20.125 | 0 | 41.1133 | 33.2969
9/30/2020 07:04:34.0 | 110.6772 | 629 | 28 | 2499.7161 | 128.6619 | 61.6249 | 75.7321 | 30.1641 | 31.3391 | 0.05237 | 107.1745 | 11.3763 | 71.2179 | 70.2203 | 40.7531 | 0.99031 | 99.0382 | 386.0007 | 338.5009 | 75.9262 | 689.5439 | 2.1172 | 449.1674 | 33.6798 | 44.0314 | 25.958 | 55.6804 | 11.999 | 109.7838 | 26.8875 | 8.245 | 97.9699 | 41.2095 | 25.5 | 29.0196 | 62 | 31 | 0.99565 | 69.8039 | 100 | 8040 | 32.549 | 108.1619 | 35.5682 | 0.0625 | 20.125 | 0 | 40.8997 | 33.2969
9/30/2020 07:04:35.0 | 110.6775 | 630 | 28 | 2500.3967 | 128.7843 | 61.6259 | 75.7581 | 30.1581 | 31.3543 | 0.05445 | 107.1222 | 11.3773 | 70.7326 | 70.0808 | 40.7782 | 0.99548 | 99.0394 | 386.0569 | 338.3319 | 75.8767 | 689.5491 | 2.1353 | 450.0053 | 33.7213 | 43.9275 | 25.9115 | 55.6296 | 11.9975 | 109.5328 | 27.0454 | 8.2489 | 97.9532 | 41.2161 | 25.5 | 29.0196 | 62 | 31 | 0.9973 | 69.8039 | 100 | 7990 | 32.549 | 108.1619 | 35.6445 | 0.125 | 20.375 | 0 | 40.5212 | 33.2969
9/30/2020 07:04:36.0 | 110.6778 | 631 | 28 | 2497.6004 | 128.991 | 61.6893 | 75.7844 | 30.1637 | 31.336 | 0.05211 | 107.0698 | 11.3734 | 71.1037 | 70.3729 | 40.7855 | 1.0117 | 99.0411 | 385.0172 | 337.7122 | 75.9758 | 689.7732 | 2.1203 | 452.575 | 33.7373 | 44.0314 | 26.0457 | 55.5787 | 11.983 | 109.8427 | 26.7295 | 8.3095 | 97.9699 | 41.2428 | 25.5 | 29.0196 | 62 | 31 | 1.0019 | 69.8039 | 96 | 8240 | 32.549 | 108.8104 | 35.6659 | 0.125 | 20.375 | 0 | 40.5823 | 33.2969
9/30/2020 07:04:37.0 | 110.6781 | 632 | 28 | 2501.5575 | 128.704 | 61.7238 | 75.8005 | 30.1607 | 31.3572 | 0.05266 | 107.1135 | 11.3715 | 70.7326 | 70.0308 | 40.8109 | 0.99922 | 99.0411 | 385.6354 | 338.2755 | 76.0509 | 689.6658 | 2.1068 | 449.9494 | 33.7156 | 44.0062 | 25.8513 | 56.0117 | 11.9868 | 109.7026 | 27.1778 | 8.254 | 97.9783 | 41.2095 | 25.5 | 28.6274 | 62 | 31 | 1.0011 | 69.4118 | 100 | 7820 | 32.549 | 108.1619 | 35.4126 | 0.0625 | 20.125 | 0 | 40.5609 | 33.2969
9/30/2020 07:04:38.0 | 110.6783 | 633 | 28 | 2497.3784 | 128.8952 | 61.7349 | 75.8449 | 30.1484 | 31.3468 | 0.05149 | 107.0873 | 11.3618 | 70.9895 | 69.5968 | 40.8224 | 0.97802 | 99.0416 | 385.804 | 337.5714 | 76.0013 | 689.7981 | 2.1232 | 449.6422 | 33.7093 | 44.1102 | 25.7583 | 56.0626 | 11.9997 | 109.4791 | 26.8619 | 8.2424 | 97.9867 | 41.3265 | 25.5 | 29.0196 | 63 | 31 | 0.99614 | 69.4118 | 100 | 7920 | 32.549 | 108.1619 | 35.5042 | 0.0625 | 20.1875 | 0 | 40.3565 | 33.2969
9/30/2020 07:04:39.0 | 110.6786 | 634 | 28 | 2498.5919 | 128.5679 | 61.7398 | 75.8916 | 30.1571 | 31.3478 | 0.05262 | 107.1571 | 11.3637 | 70.8183 | 69.4425 | 40.8461 | 0.99993 | 99.0382 | 384.5956 | 337.0644 | 76.3481 | 689.8439 | 2.1407 | 451.5695 | 33.64 | 44.0062 | 25.8719 | 55.9609 | 12.002 | 109.5877 | 27.4935 | 8.1909 | 97.9616 | 41.3849 | 25.5 | 29.0196 | 63 | 31 | 0.99825 | 69.4118 | 96 | 8120 | 32.549 | 108.8104 | 35.5438 | 0.125 | 20.3125 | 0 | 40.1794 | 33.2969
9/30/2020 07:04:40.0 | 110.6789 | 635 | 28 | 2501.4475 | 128.6985 | 61.833 | 75.9166 | 30.1705 | 31.3342 | 0.0544 | 107.1571 | 11.356 | 70.8754 | 69.325 | 40.8723 | 1.0169 | 99.0399 | 384.708 | 336.9236 | 76.0445 | 689.8637 | 2.146 | 450.2846 | 33.7127 | 44.0515 | 25.8444 | 55.9035 | 12.0233 | 108.7211 | 27.0131 | 8.3236 | 97.9448 | 41.3064 | 25.5 | 29.0196 | 63 | 31 | 1.0129 | 69.8039 | 100 | 8190 | 32.549 | 108.49 | 35.5164 | 0.0625 | 19.875 | 0 | 40.0879 | 33.2969
9/30/2020 07:04:41.0 | 110.6792 | 636 | 28 | 2499.4556 | 129.0485 | 61.8813 | 75.9517 | 30.1654 | 31.3255 | 0.05411 | 107.096 | 11.3424 | 70.9325 | 68.9136 | 40.8936 | 1.0038 | 99.0399 | 384.2584 | 336.7546 | 76.0445 | 689.8689 | 2.1404 | 449.5863 | 33.7774 | 44.1554 | 25.8513 | 56.0052 | 11.9906 | 109.4774 | 27.0658 | 8.3688 | 97.8777 | 41.4167 | 25.5 | 29.0196 | 63 | 31 | 1.0111 | 69.8039 | 100 | 8070 | 32.549 | 107.5211 | 35.5835 | 0.0625 | 19.625 | 0 | 40.2374 | 33.2969
9/30/2020 07:04:42.0 | 110.6794 | 637 | 28 | 2499.7089 | 128.8367 | 61.8893 | 75.9755 | 30.1689 | 31.3304 | 0.05384 | 107.0524 | 11.3375 | 70.961 | 69.9709 | 40.9242 | 1.003 | 99.0399 | 384.3146 | 336.1631 | 76.2427 | 689.9501 | 2.134 | 453.0778 | 33.7254 | 44.0515 | 25.9046 | 56.3101 | 11.999 | 109.6455 | 26.9605 | 8.3198 | 97.8945 | 41.4167 | 25.5 | 29.4118 | 63 | 31 | 0.9962 | 69.8039 | 96 | 8160 | 32.549 | 108.8104 | 35.4523 | 0.125 | 19.9375 | 0 | 40.271 | 33.2969
9/30/2020 07:04:43.0 | 110.6797 | 638 | 28 | 2500.2466 | 128.8426 | 61.862 | 76.0205 | 30.1734 | 31.3458 | 0.05612 | 107.0698 | 11.3337 | 70.7326 | 70.4524 | 40.9387 | 1.0012 | 99.0399 | 383.584 | 336.0222 | 76.2108 | 690.0563 | 2.1455 | 450.145 | 33.7342 | 44.018 | 25.884 | 55.8199 | 12.002 | 109.4214 | 26.9792 | 8.285 | 97.9028 | 41.3449 | 25.5 | 29.0196 | 63 | 31 | 1.001 | 69.8039 | 100 | 7720 | 32.549 | 107.8415 | 35.4584 | 0.0625 | 19.875 | 0 | 40.6036 | 33.2969
9/30/2020 07:04:44.0 | 110.68 | 639 | 28 | 2501.0087 | 128.9339 | 61.9438 | 76.0645 | 30.1762 | 31.32 | 0.05516 | 107.0524 | 11.3278 | 70.7041 | 70.232 | 40.9505 | 0.99548 | 98.9249 | 384.5394 | 336.3039 | 76.2123 | 690.1074 | 2.1413 | 449.6701 | 33.7675 | 44.4873 | 25.8977 | 56.279 | 12.0088 | 108.8581 | 26.8228 | 8.2386 | 97.9196 | 41.4101 | 25.5 | 29.0196 | 63 | 31 | 1.0035 | 69.8039 | 100 | 7900 | 32.549 | 107.8415 | 35.5225 | 0 | 19.875 | 0 | 40.625 | 33.2969
9/30/2020 07:04:45.0 | 110.6803 | 640 | 28 | 2500.3567 | 129.0098 | 61.965 | 76.0766 | 30.1701 | 31.3338 | 0.05358 | 107.0087 | 11.3278 | 70.7897 | 69.8726 | 40.9753 | 1.0014 | 99.0377 | 384.3427 | 335.8251 | 76.2795 | 690.0262 | 2.1358 | 452.1002 | 33.7795 | 44.1421 | 25.6843 | 56.1954 | 12.0043 | 109.5592 | 26.8416 | 8.285 | 97.9028 | 41.4619 | 25.5 | 29.0196 | 63 | 31 | 1.0022 | 69.8039 | 96 | 8160 | 32.549 | 108.49 | 35.5957 | -0.0625 | 20 | 0 | 40.7776 | 33.2969
9/30/2020 07:04:46.0 | 110.6806 | 641 | 28 | 2496.8101 | 128.9741 | 61.9409 | 76.0906 | 30.1825 | 31.3112 | 0.05168 | 107.0785 | 11.3278 | 70.9325 | 69.6236 | 40.9782 | 1.003 | 99.0428 | 383.7245 | 335.4026 | 76.4344 | 690.0772 | 2.1395 | 449.7819 | 33.7222 | 43.9408 | 25.9115 | 56.4052 | 12.0035 | 109.3962 | 26.743 | 8.227 | 97.9028 | 41.527 | 25.5 | 29.0196 | 63 | 31 | 0.99644 | 69.8039 | 100 | 7990 | 32.549 | 107.8415 | 35.5347 | 0 | 19.4375 | 0 | 40.8905 | 33.2969
9/30/2020 07:04:47.0 | 110.6808 | 642 | 28 | 2500.6311 | 128.4393 | 61.9668 | 76.1243 | 30.182 | 31.3161 | 0.05447 | 107.0349 | 11.3366 | 70.9325 | 69.8275 | 41.0048 | 0.97178 | 99.0399 | 383.7245 | 335.3463 | 76.2922 | 690.1074 | 2.1433 | 448.8322 | 33.6338 | 44.2594 | 25.8977 | 56.2593 | 12.0005 | 109.1412 | 26.6972 | 8.2334 | 97.8273 | 41.5137 | 25.5 | 29.0196 | 63 | 31 | 1.0376 | 69.8039 | 100 | 8070 | 32.549 | 107.8415 | 35.5377 | 0 | 18.5 | 0 | 41.1072 | 33.2969
9/30/2020 07:04:48.0 | 110.6811 | 643 | 28 | 2502.6764 | 128.7522 | 62.0757 | 76.15 | 30.1731 | 31.3264 | 0.05476 | 107.0087 | 11.3434 | 70.647 | 69.4996 | 41.0224 | 0.99851 | 99.0411 | 383.8369 | 335.2336 | 76.4168 | 690.1834 | 2.1398 | 452.3236 | 33.74 | 44.0263 | 25.7841 | 56.3871 | 11.9899 | 109.1424 | 26.5663 | 8.3043 | 97.7351 | 41.507 | 25.5 | 29.0196 | 63 | 31 | 1.0006 | 69.4118 | 100 | 7920 | 32.549 | 107.8415 | 35.556 | 0 | 19.125 | 0 | 40.625 | 33.2969
9/30/2020 07:04:49.0 | 110.6814 | 644 | 28 | 2500.4086 | 129.2262 | 62.1065 | 76.1993 | 30.1744 | 31.3179 | 0.05408 | 107.0262 | 11.3579 | 70.7612 | 69.7607 | 41.0428 | 0.99601 | 99.0405 | 382.9939 | 335.2618 | 76.508 | 690.249 | 2.1342 | 450.3684 | 33.8369 | 44.07 | 25.8703 | 55.9725 | 11.9861 | 109.534 | 27.0318 | 8.3082 | 97.7435 | 41.487 | 25.5 | 29.0196 | 63 | 31 | 0.98506 | 69.8039 | 100 | 7850 | 32.549 | 107.5211 | 35.3851 | 0 | 20 | 0 | 41.1438 | 33.2969
9/30/2020 07:04:50.0 | 110.6817 | 645 | 28 | 2500.9642 | 129.2968 | 62.11 | 76.2636 | 30.1757 | 31.3049 | 0.05197 | 107.0174 | 11.3608 | 70.8183 | 70.2585 | 41.0755 | 0.99886 | 99.045 | 382.5723 | 334.7548 | 76.4967 | 690.1939 | 2.1431 | 449.6701 | 33.8629 | 44.1102 | 25.9046 | 56.4183 | 12.0164 | 109.5665 | 27.0199 | 8.3185 | 97.8273 | 41.6239 | 25.5 | 29.0196 | 63 | 31 | 0.99623 | 69.8039 | 100 | 7990 | 32.549 | 107.8415 | 35.5042 | 0 | 19.9375 | 0 | 41.2781 | 33.2969
9/30/2020 07:04:51.0 | 110.6819 | 646 | 28 | 2498.3378 | 129.3226 | 62.1228 | 76.3023 | 30.1748 | 31.3152 | 0.05294 | 107.0785 | 11.354 | 70.9325 | 70.3166 | 41.098 | 1.0136 | 99.0416 | 382.4318 | 334.3323 | 76.5462 | 690.1939 | 2.1077 | 451.0946 | 33.834 | 44.0062 | 25.9046 | 56.2659 | 12.0391 | 109.4511 | 26.9146 | 8.285 | 97.8609 | 41.7275 | 25.5 | 29.0196 | 63 | 31 | 0.99638 | 69.4118 | 96 | 8160 | 32.549 | 108.8104 | 35.5438 | 0 | 19.75 | 0 | 40.8691 | 33.2969
9/30/2020 07:04:52.0 | 110.6822 | 647 | 28 | 2499.3411 | 129.161 | 62.1901 | 76.3537 | 30.1811 | 31.3141 | 0.05264 | 107.0174 | 11.3463 | 71.1608 | 70.0674 | 41.1116 | 0.98247 | 99.0433 | 382.6004 | 334.5294 | 76.5526 | 690.1376 | 2.0733 | 449.6981 | 33.8058 | 44.0129 | 25.9374 | 56.4249 | 12.0035 | 109.4528 | 27.0793 | 8.2528 | 97.819 | 41.6039 | 25.5 | 28.6274 | 63 | 31 | 0.99522 | 69.4118 | 100 | 8020 | 32.549 | 108.1619 | 35.4431 | 0 | 19.4375 | 0 | 41.3818 | 33.2969
9/30/2020 07:04:53.0 | 110.6825 | 648 | 28 | 2499.5809 | 129.0453 | 62.2142 | 76.3644 | 30.1823 | 31.3139 | 0.05249 | 107.0524 | 11.354 | 71.0466 | 70.6655 | 41.1303 | 0.99512 | 99.0405 | 382.9096 | 334.3886 | 76.2427 | 690.3315 | 2.068 | 450.0053 | 33.7783 | 44.1035 | 25.9786 | 56.5134 | 12.0187 | 109.646 | 26.9078 | 8.2515 | 97.8525 | 41.7475 | 25.5 | 29.0196 | 63 | 31 | 1.0015 | 69.8039 | 100 | 8160 | 32.549 | 107.8415 | 35.4828 | 0 | 19.625 | 0 | 40.9637 | 33.2969
9/30/2020 07:04:54.0 | 110.6828 | 649 | 28 | 2486.7264 | 128.7743 | 62.2579 | 76.3819 | 30.1577 | 31.3156 | 0.05456 | 107.0349 | 11.3531 | 70.8468 | 69.3519 | 41.1602 | 1.0186 | 99.0399 | 380.7457 | 333.0366 | 76.5957 | 690.2293 | 2.0591 | 451.0667 | 33.534 | 43.9542 | 25.8444 | 56.2659 | 12.0195 | 109.6455 | 26.9146 | 8.2128 | 97.8022 | 41.7209 | 25.5 | 29.0196 | 63 | 31 | 0.9944 | 69.8039 | 96 | 8190 | 32.549 | 108.8104 | 35.3607 | 0.0625 | 20.4375 | 0 | 40.9607 | 33.2969
9/30/2020 07:04:55.0 | 110.6831 | 650 | 28 | 2500.7884 | 126.5396 | 62.3193 | 76.408 | 30.1757 | 31.2854 | 0.06562 | 106.9738 | 11.354 | 70.9325 | 69.9109 | 41.1822 | 1.0038 | 99.0422 | 382.7971 | 334.1633 | 76.7011 | 690.3053 | 2.0483 | 450.0612 | 33.1384 | 44.1169 | 25.8375 | 56.5265 | 12.0217 | 109.7878 | 27.0267 | 8.1045 | 97.4583 | 41.7142 | 25.5 | 28.2353 | 63 | 31 | 1.0334 | 68.6274 | 95 | 7720 | 32.549 | 108.8104 | 35.8765 | 0.0625 | 20.75 | 0 | 40.686 | 33.2969
9/30/2020 07:04:56.0 | 110.6833 | 651 | 28 | 2499.0843 | 126.7061 | 62.2987 | 76.4255 | 30.1614 | 31.3066 | 0.06659 | 106.9302 | 11.3598 | 70.961 | 69.6152 | 41.1987 | 0.99779 | 99.0422 | 381.8417 | 333.5718 | 76.781 | 690.5648 | 2.043 | 448.6925 | 33.1564 | 44.2527 | 26.0182 | 56.5069 | 11.9891 | 109.7598 | 26.901 | 8.1483 | 97.2235 | 41.8377 | 26 | 28.2353 | 63 | 31 | 1.0038 | 68.6274 | 94 | 8360 | 32.549 | 108.8104 | 35.6842 | 0.0625 | 21 | 0 | 39.7583 | 33.2969
9/30/2020 07:04:57.0 | 110.6836 | 652 | 28 | 2497.1178 | 126.88 | 62.2975 | 76.4609 | 30.1491 | 31.312 | 0.06751 | 106.8429 | 11.3783 | 70.9039 | 69.9092 | 41.2112 | 1.0015 | 99.0422 | 381.5326 | 333.0085 | 76.7075 | 690.5294 | 2.0126 | 450.7874 | 33.179 | 44.1755 | 25.9183 | 56.6854 | 12.0051 | 109.0315 | 27.0861 | 8.2476 | 97.0138 | 41.7926 | 25.5 | 28.2353 | 63 | 31 | 1.0001 | 68.2353 | 99 | 8290 | 32.549 | 108.1619 | 35.5042 | 0.0625 | 20.1875 | 0 | 40.3961 | 33.2969
9/30/2020 07:04:58.0 | 110.6839 | 653 | 28 | 2497.9411 | 126.8235 | 62.3378 | 76.4949 | 30.1588 | 31.3042 | 0.06661 | 106.8255 | 11.3802 | 70.8468 | 69.8559 | 41.2285 | 1.001 | 99.0433 | 381.2516 | 332.6423 | 76.7379 | 690.7116 | 1.9732 | 452.966 | 33.175 | 44.1035 | 25.9442 | 56.615 | 11.9929 | 109.5648 | 27.0131 | 8.1857 | 96.7957 | 41.766 | 25.5 | 28.6274 | 63 | 31 | 1.0005 | 68.6274 | 94 | 8380 | 32.549 | 108.49 | 35.4645 | 0.0625 | 18.6875 | 0 | 41.2476 | 33.2969
9/30/2020 07:04:59.0 | 110.6842 | 654 | 28 | 2496.4386 | 126.6117 | 62.3736 | 76.5444 | 30.1602 | 31.2964 | 0.06728 | 106.7731 | 11.387 | 70.8183 | 69.8792 | 41.2609 | 1.0051 | 99.0445 | 381.1673 | 333.1775 | 76.4536 | 690.7928 | 1.9592 | 452.184 | 33.0996 | 44.2208 | 25.9442 | 56.7805 | 12.0028 | 109.5379 | 26.8687 | 8.1393 | 96.7035 | 42.0766 | 25.5 | 27.8431 | 63 | 31 | 0.99931 | 68.6274 | 94 | 8380 | 32.549 | 108.49 | 35.2814 | 0.0625 | 19.9375 | 0 | 40.7745 | 33.2969
9/30/2020 07:05:00.0 | 110.6844 | 655 | 28 | 2502.8215 | 126.2163 | 62.4587 | 76.5773 | 30.1696 | 31.3068 | 0.06755 | 106.7207 | 11.3977 | 70.7612 | 69.9292 | 41.2763 | 0.99744 | 99.0428 | 381.5607 | 332.4452 | 76.8178 | 690.9554 | 1.9754 | 450.8433 | 33.0806 | 44.2393 | 25.8909 | 56.4938 | 11.9906 | 109.2001 | 27.0454 | 8.1561 | 96.7202 | 41.9213 | 25.5 | 28.2353 | 63 | 31 | 1.0018 | 68.6274 | 94 | 8410 | 32.549 | 108.8104 | 35.2203 | 0.0625 | 20.1875 | 0 | 40.0726 | 33.2969
9/30/2020 07:05:01.0 | 110.6847 | 656 | 28 | 2498.5974 | 126.9463 | 62.506 | 76.5993 | 30.1465 | 31.3124 | 0.06388 | 106.7382 | 11.3977 | 70.8183 | 70.2054 | 41.3001 | 0.99904 | 99.0422 | 380.6615 | 332.5578 | 77.0285 | 691.1179 | 1.9969 | 449.4467 | 33.2158 | 44.2007 | 26.1043 | 56.6593 | 12.002 | 109.1995 | 27.0063 | 8.1677 | 96.7118 | 41.9213 | 25.5 | 28.2353 | 63 | 31 | 0.99974 | 68.6274 | 99 | 8310 | 32.549 | 107.5211 | 35.2753 | 0.0625 | 20.5 | 0 | 40.5609 | 33.2969
9/30/2020 07:05:02.0 | 110.685 | 657 | 28 | 2499.6926 | 126.9063 | 62.5284 | 76.6247 | 30.1325 | 31.3055 | 0.05836 | 106.7818 | 11.3977 | 70.9325 | 70.119 | 41.3188 | 1.0108 | 99.0428 | 381.364 | 332.8676 | 76.7443 | 691.3367 | 1.9931 | 451.8209 | 33.2199 | 44.1102 | 25.9115 | 56.9263 | 11.9709 | 108.976 | 27.0725 | 8.1677 | 96.8125 | 41.8895 | 25.5 | 28.6274 | 63 | 31 | 1.0016 | 68.6274 | 99 | 7870 | 32.549 | 107.5211 | 35.1868 | 0.125 | 20 | 0 | 40.5273 | 33.2969
9/30/2020 07:05:03.0 | 110.6853 | 658 | 28 | 2498.7524 | 126.878 | 62.5286 | 76.6432 | 30.1273 | 31.3203 | 0.05558 | 106.8516 | 11.3967 | 71.0181 | 70.6012 | 41.3374 | 0.99993 | 99.0428 | 380.5772 | 332.079 | 76.7874 | 691.5347 | 1.9515 | 450.2846 | 33.2033 | 44.0515 | 25.9046 | 56.8182 | 11.9975 | 108.6679 | 26.9078 | 8.2411 | 96.6783 | 41.9864 | 25.5 | 28.2353 | 63 | 31 | 1.0024 | 68.6274 | 95 | 8160 | 32.549 | 108.1619 | 35.26 | 0.1875 | 19.625 | 0 | 41.0492 | 33.2969
9/30/2020 07:05:04.0 | 110.6856 | 659 | 28 | 2500.4282 | 126.7709 | 62.5667 | 76.6816 | 30.1064 | 31.3233 | 0.05182 | 106.8604 | 11.4016 | 70.7897 | 70.5103 | 41.3598 | 0.9937 | 99.0462 | 380.5491 | 332.6423 | 76.781 | 691.5439 | 1.922 | 449.8098 | 33.1942 | 43.9928 | 25.81 | 56.71 | 12.0088 | 108.6153 | 27.0063 | 8.169 | 96.6447 | 41.9464 | 25.5 | 28.6274 | 63 | 31 | 1.0009 | 68.2353 | 99 | 7970 | 32.549 | 107.2006 | 35.3088 | 0.0625 | 19.9375 | 0 | 41.5375 | 33.2969
9/30/2020 07:05:05.0 | 110.6858 | 660 | 28 | 2500.4345 | 126.65 | 62.5425 | 76.7344 | 30.1192 | 31.3045 | 0.04613 | 106.8691 | 11.3948 | 70.7041 | 70.3232 | 41.3781 | 1.0049 | 99.0428 | 380.3804 | 332.1353 | 76.8305 | 691.7536 | 1.928 | 449.9215 | 33.1626 | 43.9408 | 25.9786 | 56.8624 | 12.0051 | 108.5278 | 26.9537 | 8.1458 | 96.6699 | 42.1099 | 25.5 | 28.6274 | 63 | 31 | 0.99895 | 68.6274 | 99 | 8160 | 32.549 | 107.2006 | 35.2631 | 0 | 19.9375 | 0 | 41.4429 | 33.2969
9/30/2020 07:05:06.0 | 110.6861 | 661 | 28 | 2498.567 | 126.6421 | 62.5807 | 76.7471 | 30.0952 | 31.3074 | 0.04244 | 106.8167 | 11.4035 | 70.8468 | 69.4258 | 41.3932 | 0.98746 | 99.0428 | 380.1837 | 331.9663 | 77.0349 | 691.9712 | 1.9236 | 451.9046 | 33.1369 | 43.8956 | 25.8375 | 56.9197 | 11.983 | 108.948 | 27.171 | 8.1471 | 96.6867 | 42.0248 | 25.5 | 28.6274 | 64 | 31 | 1.0019 | 68.6274 | 94 | 8290 | 32.549 | 108.1619 | 35.1929 | 0.1875 | 20.125 | 0 | 40.9119 | 33.2031
9/30/2020 07:05:07.0 | 110.6864 | 662 | 28 | 2498.0801 | 126.61 | 62.615 | 76.7746 | 30.0978 | 31.3197 | 0.03931 | 106.8342 | 11.3986 | 70.7612 | 70.1938 | 41.4064 | 1.0042 | 99.0445 | 379.6779 | 331.403 | 76.955 | 692.1901 | 1.9203 | 451.4019 | 33.121 | 43.9156 | 25.8581 | 56.8378 | 11.9716 | 109.4819 | 27.0335 | 8.1316 | 96.7622 | 42.1483 | 25.5 | 28.6274 | 64 | 31 | 1.001 | 68.6274 | 99 | 8330 | 32.549 | 107.5211 | 35.3027 | 0.125 | 20.8125 | 0 | 40.2283 | 33.2031
9/30/2020 07:05:08.0 | 110.6867 | 663 | 28 | 2500.6379 | 126.6639 | 62.6519 | 76.8091 | 30.1036 | 31.312 | 0.03776 | 106.9826 | 11.4016 | 70.8183 | 70.4027 | 41.4368 | 0.99744 | 99.0416 | 380.0432 | 331.6002 | 76.8992 | 692.3828 | 1.9273 | 449.5025 | 33.169 | 43.9089 | 25.8977 | 57.0851 | 12.002 | 108.9189 | 27.1846 | 8.138 | 96.8796 | 42.1868 | 25.5 | 28.6274 | 64 | 31 | 1.0002 | 68.6274 | 99 | 7990 | 32.549 | 107.8415 | 35.2264 | 0.0625 | 20.6875 | 0 | 39.7156 | 33.2969
9/30/2020 07:05:09.0 | 110.6869 | 664 | 28 | 2502.5698 | 126.9487 | 62.7021 | 76.8252 | 30.0898 | 31.3165 | 0.03955 | 106.9564 | 11.3996 | 70.7612 | 70.124 | 41.4522 | 0.99387 | 99.0445 | 379.7903 | 331.2622 | 77.0349 | 692.4536 | 1.9515 | 452.4633 | 33.2692 | 43.9475 | 25.9374 | 56.9705 | 12.0111 | 108.7256 | 26.9605 | 8.1226 | 96.8376 | 42.1735 | 25.5 | 28.2353 | 64 | 31 | 1.0042 | 68.6274 | 94 | 8210 | 32.549 | 108.49 | 35.2661 | 0.0625 | 20.3125 | 0 | 39.8621 | 33.2031
9/30/2020 07:05:10.0 | 110.6872 | 665 | 28 | 2498.2983 | 127.2203 | 62.7216 | 76.8525 | 30.0887 | 31.3175 | 0.0387 | 106.9738 | 11.4122 | 70.9039 | 69.8442 | 41.4778 | 1.0047 | 99.0456 | 379.3407 | 331.0087 | 77.0413 | 692.5965 | 1.965 | 449.9494 | 33.2835 | 43.9023 | 25.8581 | 57.0786 | 12.0346 | 108.9228 | 26.9146 | 8.1071 | 96.8125 | 42.2001 | 25.5 | 28.6274 | 64 | 31 | 1.0014 | 68.6274 | 99 | 7990 | 32.549 | 107.5211 | 35.2051 | 0.0625 | 20.0625 | 0 | 40.213 | 33.2969
9/30/2020 07:05:11.0 | 110.6875 | 666 | 28 | 2498.3961 | 126.9363 | 62.8035 | 76.8751 | 30.1116 | 31.3242 | 0.03901 | 106.9913 | 11.4113 | 70.5899 | 69.9742 | 41.5011 | 1.0088 | 99.045 | 378.9192 | 330.4735 | 77.0907 | 692.6319 | 1.9513 | 449.7819 | 33.2105 | 44.0062 | 25.9046 | 57.1293 | 12.0104 | 108.8382 | 27.0199 | 8.1896 | 96.8293 | 42.1934 | 25.5 | 28.6274 | 64 | 31 | 0.99748 | 68.2353 | 99 | 8190 | 32.549 | 107.2006 | 35.2234 | 0 | 20.3125 | 0 | 39.6332 | 33.2031
9/30/2020 07:05:12.0 | 110.6878 | 667 | 28 | 2501.2083 | 126.7342 | 62.8729 | 76.9072 | 30.0948 | 31.3186 | 0.04091 | 106.9826 | 11.4122 | 70.9325 | 70.7035 | 41.527 | 0.9994 | 99.0428 | 379.3969 | 331.0368 | 77.0413 | 692.7486 | 1.9486 | 452.1281 | 33.195 | 43.9023 | 25.8444 | 56.977 | 11.9891 | 109.004 | 26.9672 | 8.0994 | 96.7706 | 42.342 | 25.5 | 28.2353 | 64 | 31 | 0.99931 | 68.6274 | 94 | 8290 | 32.549 | 108.1619 | 35.2448 | 0 | 19.9375 | 0 | 39.7156 | 33.2031
9/30/2020 07:05:13.0 | 110.6881 | 668 | 28 | 2499.9985 | 126.7602 | 62.8922 | 76.935 | 30.0921 | 31.3271 | 0.0406 | 106.9913 | 11.4122 | 70.8754 | 70.0957 | 41.5577 | 1.0024 | 99.045 | 379.2564 | 330.8115 | 77.0653 | 692.8496 | 1.961 | 451.4857 | 33.1857 | 43.8755 | 25.8169 | 56.7985 | 12.0081 | 109.1183 | 26.9928 | 8.1586 | 96.737 | 42.3154 | 25.5 | 28.6274 | 64 | 31 | 1.0013 | 68.6274 | 99 | 8240 | 32.549 | 107.5211 | 35.2295 | 0 | 19.875 | 0 | 39.8163 | 33.2031
9/30/2020 07:05:14.0 | 110.6883 | 669 | 28 | 2499.5276 | 126.9344 | 62.897 | 76.9763 | 30.0935 | 31.3338 | 0.04269 | 106.9389 | 11.4093 | 71.0181 | 70.5665 | 41.5833 | 1.0177 | 99.0428 | 378.1042 | 329.9665 | 77.1402 | 692.7892 | 1.9491 | 450.145 | 33.2251 | 43.9542 | 25.8977 | 57.1801 | 11.9724 | 108.8359 | 26.9672 | 8.1535 | 96.737 | 42.342 | 25.5 | 28.2353 | 64 | 31 | 1.0008 | 68.6274 | 98 | 7990 | 32.549 | 107.8415 | 34.964 | 0 | 19.375 | 0 | 40.3565 | 33.2031
9/30/2020 07:05:15.0 | 110.6886 | 670 | 28 | 2501.4307 | 126.85 | 62.9094 | 77.0176 | 30.0935 | 31.3204 | 0.04297 | 106.9302 | 11.4142 | 70.6185 | 69.642 | 41.6117 | 1.0031 | 99.0467 | 378.8349 | 330.1355 | 77.3876 | 692.8757 | 1.9666 | 450.7874 | 33.2282 | 43.5903 | 25.9046 | 57.2308 | 11.9845 | 109.008 | 27.0725 | 8.1625 | 96.6447 | 42.3487 | 25.5 | 28.2353 | 64 | 31 | 0.99974 | 68.6274 | 94 | 8120 | 32.549 | 108.1619 | 35.1562 | 0.0625 | 19.8125 | 0 | 40.3687 | 33.2031
9/30/2020 07:05:16.0 | 110.6889 | 671 | 28 | 2500.924 | 126.9269 | 62.9159 | 77.0215 | 30.0827 | 31.3369 | 0.0435 | 106.9127 | 11.4142 | 70.8754 | 70.3149 | 41.6362 | 1.0017 | 99.0439 | 378.6944 | 329.9947 | 77.0668 | 692.9675 | 1.9723 | 450.0332 | 33.2416 | 43.7211 | 25.865 | 57.46 | 11.9899 | 109.0052 | 27.047 | 8.1458 | 96.586 | 42.4654 | 25.5 | 28.2353 | 64 | 31 | 1.0035 | 68.6274 | 98 | 7970 | 32.549 | 107.5211 | 35.0464 | 0 | 19.1875 | 0 | 40.8539 | 33.2031
9/30/2020 07:05:17.0 | 110.6892 | 672 | 28 | 2499.7591 | 126.9432 | 62.951 | 77.0301 | 30.0894 | 31.3452 | 0.04153 | 106.9302 | 11.4151 | 70.8183 | 69.2392 | 41.6584 | 1.0078 | 99.0445 | 378.6944 | 330.1355 | 77.2887 | 692.8652 | 1.9499 | 449.1115 | 33.2304 | 43.9542 | 25.8909 | 57.4338 | 11.9777 | 108.8937 | 27.0199 | 8.1045 | 96.586 | 42.5423 | 25.5 | 28.2353 | 64 | 31 | 0.9998 | 68.2353 | 99 | 8190 | 32.549 | 107.5211 | 34.9426 | 0 | 19.8125 | 0 | 40.8295 | 33.2031
9/30/2020 07:05:18.0 | 110.6894 | 673 | 28 | 2499.8957 | 126.8059 | 62.9844 | 77.0437 | 30.0779 | 31.3363 | 0.04285 | 106.9476 | 11.4083 | 70.5328 | 70.2253 | 41.6757 | 1.0024 | 99.045 | 378.3571 | 329.6285 | 77.1148 | 692.8862 | 1.9338 | 452.184 | 33.1963 | 43.8755 | 25.9717 | 57.0524 | 11.9731 | 108.9223 | 26.8875 | 8.0839 | 96.5609 | 42.5172 | 25.5 | 28.2353 | 64 | 31 | 1.0006 | 68.6274 | 94 | 8290 | 32.549 | 108.1619 | 35.0983 | 0 | 19.0625 | 0 | 40.9668 | 33.2031
9/30/2020 07:05:19.0 | 110.6897 | 674 | 28 | 2499.8537 | 126.8604 | 63.0458 | 77.0582 | 30.0627 | 31.3405 | 0.04482 | 106.9476 | 11.3996 | 70.647 | 69.9259 | 41.6893 | 1.0056 | 99.0428 | 379.0597 | 329.9947 | 77.0349 | 692.7997 | 1.9519 | 451.5136 | 33.21 | 43.6356 | 25.9648 | 57.3766 | 11.9861 | 108.7799 | 27.171 | 8.0517 | 96.5189 | 42.5622 | 25.5 | 28.2353 | 64 | 31 | 0.99858 | 68.2353 | 98 | 8260 | 32.549 | 107.5211 | 35.144 | 0 | 19.1875 | 0 | 41.2811 | 33.2031
9/30/2020 07:05:20.0 | 110.69 | 675 | 28 | 2499.7249 | 126.8747 | 63.0592 | 77.0955 | 30.0704 | 31.3335 | 0.04571 | 106.9476 | 11.4006 | 70.7897 | 70.1306 | 41.713 | 1.0012 | 99.045 | 378.3009 | 329.9102 | 77.4003 | 692.8914 | 1.9774 | 450.0612 | 33.212 | 44.0196 | 25.8719 | 57.6498 | 12.0058 | 108.9223 | 27.0861 | 8.1496 | 96.5357 | 42.5756 | 25.5 | 28.6274 | 64 | 31 | 0.99876 | 68.6274 | 98 | 7970 | 32.549 | 107.2006 | 34.964 | 0.0625 | 19.8125 | 0 | 41.4032 | 33.2031
9/30/2020 07:05:21.0 | 110.6903 | 676 | 28 | 2500.9161 | 126.8259 | 63.0496 | 77.1442 | 30.0619 | 31.3315 | 0.04364 | 106.9564 | 11.3889 | 70.6756 | 69.6252 | 41.736 | 0.9969 | 99.0456 | 378.3009 | 329.4877 | 77.4371 | 693.0081 | 1.9654 | 450.4522 | 33.2151 | 43.6943 | 25.9183 | 57.1293 | 11.9876 | 108.9508 | 27.1778 | 8.2205 | 96.5944 | 42.6206 | 25.5 | 28.6274 | 64 | 31 | 1.0002 | 68.6274 | 94 | 8160 | 32.549 | 108.1619 | 34.9823 | 0 | 20 | 0 | 41.2933 | 33.2031
9/30/2020 07:05:22.0 | 110.6906 | 677 | 28 | 2499.3104 | 127.0248 | 63.067 | 77.2017 | 30.0581 | 31.3173 | 0.0456 | 107.0174 | 11.3792 | 71.0181 | 70.2104 | 41.7527 | 1.0063 | 99.045 | 377.5984 | 328.7272 | 77.4307 | 693.0842 | 1.9854 | 450.0891 | 33.2458 | 43.8956 | 25.9115 | 57.3258 | 11.9891 | 108.6981 | 27.0131 | 8.1715 | 96.6447 | 42.614 | 25.5 | 28.6274 | 64 | 31 | 0.99876 | 68.6274 | 99 | 8020 | 32.549 | 107.8415 | 34.9609 | 0.0625 | 20.125 | 0 | 41.2964 | 33.2031
9/30/2020 07:05:23.0 | 110.6908 | 678 | 28 | 2500.6894 | 126.9195 | 63.0938 | 77.2214 | 30.0411 | 31.3157 | 0.04613 | 107.0174 | 11.3773 | 70.7897 | 70.1506 | 41.7714 | 1.0049 | 99.045 | 378.8911 | 329.713 | 77.4929 | 693.0435 | 1.9925 | 449.4467 | 33.2366 | 43.9609 | 25.9115 | 57.4404 | 12.0096 | 108.5021 | 27.2899 | 8.1045 | 96.6951 | 42.6657 | 25.5 | 28.6274 | 64 | 31 | 0.99733 | 68.6274 | 99 | 8140 | 32.549 | 107.2006 | 34.9487 | 0.0625 | 20.1875 | 0 | 41.3544 | 33.2031
9/30/2020 07:05:24.0 | 110.6911 | 679 | 28 | 2499.9911 | 126.867 | 63.1469 | 77.2726 | 30.0425 | 31.328 | 0.04412 | 107.0087 | 11.3754 | 71.3321 | 70.212 | 41.8037 | 1.0083 | 99.0456 | 377.5141 | 328.8962 | 77.2456 | 693.1143 | 2.0317 | 451.0108 | 33.2136 | 43.9089 | 25.8444 | 57.5418 | 11.9868 | 108.7827 | 26.8161 | 8.0671 | 96.7538 | 42.6524 | 25.5 | 28.6274 | 64 | 31 | 0.99852 | 68.6274 | 95 | 8360 | 32.549 | 108.1619 | 34.9121 | 0 | 20.1875 | 0 | 41.0431 | 33.2031
9/30/2020 07:05:25.0 | 110.6914 | 680 | 28 | 2499.0178 | 126.8607 | 63.1518 | 77.2879 | 30.0572 | 31.3093 | 0.04572 | 107.0436 | 11.3725 | 70.9325 | 69.9292 | 41.8266 | 1.003 | 99.045 | 377.6827 | 329.0652 | 77.3318 | 693.0029 | 2.0724 | 451.1226 | 33.199 | 43.9475 | 25.7514 | 57.478 | 11.9739 | 109.2304 | 26.9605 | 8.08 | 96.846 | 42.6657 | 25.5 | 28.6274 | 64 | 31 | 0.9994 | 68.6274 | 99 | 8210 | 32.549 | 107.5211 | 34.9731 | 0 | 20.5625 | 0 | 40.2496 | 33.2031
9/30/2020 07:05:26.0 | 110.6917 | 681 | 28 | 2500.9135 | 126.6817 | 63.1747 | 77.313 | 30.0599 | 31.3119 | 0.0462 | 107.0262 | 11.3725 | 71.0466 | 70.1639 | 41.8494 | 0.99494 | 99.0456 | 377.9637 | 328.8962 | 77.4434 | 693.1852 | 2.0988 | 449.7539 | 33.1773 | 43.857 | 25.884 | 57.7447 | 11.9929 | 109.0069 | 26.974 | 8.1535 | 96.9215 | 42.8459 | 25.5 | 28.6274 | 64 | 31 | 0.99886 | 68.6274 | 99 | 7970 | 32.549 | 107.5211 | 34.9335 | 0.125 | 20.8125 | 0 | 40.0269 | 33.2031
9/30/2020 07:05:27.0 | 110.6919 | 682 | 28 | 2501.096 | 126.9359 | 63.2707 | 77.3591 | 30.0597 | 31.3241 | 0.04538 | 107.0524 | 11.3792 | 70.7041 | 69.9276 | 41.8642 | 1.0067 | 99.0456 | 377.5141 | 328.7835 | 77.3988 | 693.1956 | 2.0882 | 451.6812 | 33.2463 | 43.7581 | 25.8977 | 57.4454 | 12.0058 | 108.7547 | 26.5052 | 8.1277 | 96.9635 | 42.7558 | 25.5 | 28.6274 | 64 | 31 | 0.99968 | 68.6274 | 95 | 8210 | 32.549 | 108.1619 | 34.7382 | 0.0625 | 20.5 | 0 | 39.9536 | 33.2031
9/30/2020 07:05:28.0 | 110.6922 | 683 | 28 | 2499.9234 | 127.052 | 63.2922 | 77.3944 | 30.0421 | 31.334 | 0.0452 | 107.0436 | 11.3783 | 70.8183 | 69.5415 | 41.8792 | 0.99797 | 99.0456 | 376.6711 | 327.7977 | 77.6349 | 693.1956 | 2.0452 | 451.0108 | 33.2611 | 43.9023 | 25.791 | 57.586 | 11.98 | 108.8388 | 26.9146 | 8.0942 | 96.9802 | 42.8592 | 25.5 | 28.6274 | 64 | 31 | 1.0017 | 68.6274 | 99 | 7970 | 32.549 | 107.5211 | 34.8572 | 0.125 | 20.5 | 0 | 40.2313 | 33.2031
9/30/2020 07:05:29.0 | 110.6925 | 684 | 28 | 2499.4015 | 126.9198 | 63.2916 | 77.4266 | 30.0479 | 31.3271 | 0.04563 | 107.0873 | 11.3851 | 70.9895 | 70.3795 | 41.8999 | 1.004 | 99.0456 | 377.0083 | 327.7414 | 77.6907 | 693.3687 | 1.9971 | 449.5025 | 33.2196 | 44.0129 | 25.9115 | 57.7447 | 11.9944 | 109.0349 | 26.974 | 8.1574 | 96.9383 | 42.9242 | 25.5 | 28.6274 | 64 | 31 | 1.0002 | 68.6274 | 99 | 8160 | 32.549 | 107.5211 | 34.8907 | 0.125 | 20.375 | 0 | 40.0269 | 33.2031
9/30/2020 07:05:30.0 | 110.6928 | 685 | 28 | 2501.8638 | 126.8604 | 63.283 | 77.4597 | 30.0358 | 31.3236 | 0.04402 | 107.1047 | 11.388 | 70.7041 | 69.9209 | 41.9236 | 1.0024 | 99.045 | 377.486 | 327.7696 | 77.6412 | 693.5667 | 1.9982 | 453.1336 | 33.2367 | 44.0649 | 26.0113 | 57.694 | 12.0096 | 109.1463 | 26.9214 | 8.1909 | 96.8964 | 42.8659 | 25.5 | 28.2353 | 64 | 31 | 0.99696 | 68.6274 | 94 | 8360 | 32.549 | 108.1619 | 34.8755 | 0.0625 | 19.8125 | 0 | 39.9567 | 33.2031
9/30/2020 07:05:31.0 | 110.6931 | 686 | 28 | 2498.4711 | 126.7849 | 63.3329 | 77.491 | 30.0419 | 31.3222 | 0.0446 | 107.0524 | 11.3812 | 70.7326 | 69.6537 | 41.9414 | 1.0051 | 99.045 | 376.4463 | 327.3752 | 77.6349 | 693.4657 | 2.0044 | 451.5136 | 33.1719 | 44.0062 | 25.9854 | 57.8396 | 12.0142 | 109.1744 | 26.9672 | 8.1458 | 96.8293 | 42.9442 | 25.5 | 28.6274 | 64 | 31 | 1.0005 | 68.6274 | 98 | 8290 | 32.549 | 107.5211 | 34.8724 | 0.1875 | 19.5 | 0 | 40.1459 | 33.2031
9/30/2020 07:05:32.0 | 110.6933 | 687 | 28 | 2501.0788 | 126.6699 | 63.3996 | 77.5314 | 30.0425 | 31.3309 | 0.04513 | 107.0785 | 11.3792 | 70.8468 | 69.8892 | 41.9594 | 0.99744 | 99.0473 | 375.1536 | 326.6429 | 77.7338 | 693.3687 | 2.0654 | 449.2511 | 33.1764 | 43.9542 | 25.8581 | 57.7382 | 12.0119 | 109.4848 | 27.0725 | 8.138 | 96.7202 | 42.9242 | 25.5 | 28.2353 | 64 | 31 | 1.0007 | 68.6274 | 98 | 7920 | 32.549 | 107.5211 | 34.7412 | 0.0625 | 18.6875 | 0 | 40.8905 | 33.2031
9/30/2020 07:05:33.0 | 110.6936 | 688 | 28 | 2499.0076 | 126.8761 | 63.4478 | 77.55 | 30.0222 | 31.323 | 0.04387 | 107.0698 | 11.3821 | 71.1608 | 69.8158 | 41.9925 | 1.0019 | 99.045 | 376.6149 | 327.3189 | 77.8327 | 693.1196 | 2.0842 | 451.8767 | 33.2029 | 44.0582 | 25.9046 | 57.7889 | 12.0285 | 109.1744 | 27.0725 | 8.1419 | 96.7035 | 43.0209 | 25.5 | 28.2353 | 64 | 31 | 1.0006 | 68.6274 | 94 | 8120 | 32.549 | 108.1619 | 34.7687 | 0.0625 | 19.8125 | 0 | 40.686 | 33.2031
9/30/2020 07:05:34.0 | 110.6939 | 689 | 28 | 2500.6504 | 126.898 | 63.4881 | 77.5847 | 30.0277 | 31.3261 | 0.0441 | 107.0349 | 11.3725 | 71.0752 | 69.8208 | 42.0087 | 1.0005 | 99.0456 | 375.4346 | 326.6429 | 77.6971 | 693.0383 | 2.0955 | 450.4243 | 33.2305 | 43.9676 | 25.958 | 57.7513 | 12.0202 | 109.399 | 26.8755 | 8.1458 | 96.6867 | 43.0209 | 25.5 | 28.6274 | 64 | 31 | 1.0042 | 68.6274 | 99 | 7900 | 32.549 | 107.8415 | 34.7778 | 0.0625 | 19.5625 | 0 | 40.9576 | 33.2031
9/30/2020 07:05:35.0 | 110.6942 | 690 | 28 | 2501.6267 | 126.8715 | 63.5141 | 77.6004 | 30.0203 | 31.3426 | 0.04649 | 107.0873 | 11.3511 | 70.8468 | 69.3267 | 42.0316 | 0.99334 | 99.045 | 376.7554 | 327.0091 | 77.8327 | 693.058 | 2.0793 | 448.9439 | 33.2365 | 44.1621 | 25.8771 | 57.7382 | 12.0149 | 109.1463 | 27.0725 | 8.0955 | 96.7622 | 43.046 | 25.5 | 28.6274 | 64 | 31 | 0.99886 | 68.6274 | 99 | 8190 | 32.549 | 107.5211 | 34.7321 | 0.0625 | 20.125 | 0 | 40.8173 | 33.2031
9/30/2020 07:05:36.0 | 110.6944 | 691 | 28 | 2499.1899 | 126.8836 | 63.5449 | 77.6441 | 30.0213 | 31.334 | 0.0463 | 107.0698 | 11.3375 | 70.8468 | 69.3586 | 42.0573 | 1.0006 | 99.0462 | 375.9404 | 326.5584 | 78.0304 | 692.9518 | 2.0782 | 451.6533 | 33.2073 | 43.9023 | 25.8977 | 57.941 | 12.002 | 109.1755 | 26.9672 | 8.1445 | 96.7789 | 43.066 | 25.5 | 28.2353 | 65 | 31 | 0.99831 | 68.6274 | 94 | 8310 | 32.549 | 108.49 | 34.7534 | 0.0625 | 19.6875 | 0 | 41.1652 | 33.2031
9/30/2020 07:05:37.0 | 110.6947 | 692 | 28 | 2500.6571 | 126.6451 | 63.5658 | 77.6717 | 30.0324 | 31.3276 | 0.04549 | 107.0611 | 11.3181 | 70.7612 | 70.0375 | 42.0857 | 1.0094 | 99.0473 | 375.9123 | 326.7274 | 77.7832 | 692.9518 | 2.0782 | 450.9829 | 33.1643 | 43.9023 | 25.8977 | 58.0932 | 12.0073 | 109.2326 | 26.9672 | 8.138 | 96.7538 | 43.1176 | 25.5 | 28.6274 | 65 | 31 | 1.0028 | 68.6274 | 99 | 8240 | 32.549 | 107.5211 | 34.8175 | 0.0625 | 19.1875 | 0 | 41.2567 | 33.1094
9/30/2020 07:05:38.0 | 110.695 | 693 | 28 | 2497.9019 | 126.6314 | 63.6076 | 77.7068 | 30.038 | 31.3419 | 0.046 | 107.0087 | 11.2949 | 71.0181 | 69.6738 | 42.106 | 1.0056 | 99.0439 | 374.8726 | 325.4599 | 77.8885 | 692.957 | 2.084 | 451.5974 | 33.1242 | 43.9609 | 26.0113 | 58.049 | 11.9982 | 109.2853 | 27.0793 | 8.169 | 96.737 | 43.2276 | 25.5 | 28.2353 | 65 | 31 | 1.0019 | 68.6274 | 98 | 7970 | 32.549 | 107.8415 | 34.8358 | 0 | 19.875 | 0 | 41.1987 | 33.2031
9/30/2020 07:05:39.0 | 110.6953 | 694 | 28 | 2500.1539 | 126.5284 | 63.6259 | 77.7062 | 30.037 | 31.3426 | 0.0466 | 107.0436 | 11.2861 | 70.9325 | 69.9342 | 42.1324 | 1.004 | 99.0473 | 375.828 | 326.1359 | 78.0862 | 692.8351 | 2.0884 | 449.6981 | 33.1271 | 44.0129 | 25.9046 | 57.7447 | 12.0187 | 109.2326 | 27.2372 | 8.2051 | 96.7789 | 43.176 | 25.5 | 28.2353 | 65 | 31 | 1.0004 | 68.6274 | 95 | 8120 | 32.549 | 108.49 | 34.7382 | 0.0625 | 20.625 | 0 | 40.4053 | 33.2031
9/30/2020 07:05:40.0 | 110.6956 | 695 | 28 | 2499.5617 | 126.7351 | 63.6463 | 77.7285 | 30.0447 | 31.3372 | 0.04323 | 107.1222 | 11.2861 | 70.9895 | 70.2452 | 42.1645 | 1.0095 | 99.0467 | 374.8445 | 326.1078 | 77.7896 | 692.8403 | 2.0928 | 450.6757 | 33.1733 | 44.1169 | 25.8047 | 58.2011 | 12.0073 | 109.2041 | 26.9214 | 8.2038 | 96.8376 | 43.2343 | 25.5 | 28.6274 | 65 | 31 | 1.0048 | 68.2353 | 99 | 7940 | 32.549 | 107.8415 | 34.8175 | 0 | 20.25 | 0 | 40.1855 | 33.2031
9/30/2020 07:05:41.0 | 110.6958 | 696 | 28 | 2501.1788 | 126.7678 | 63.6887 | 77.772 | 30.0075 | 31.3431 | 0.04448 | 107.0611 | 11.2861 | 70.7041 | 69.9359 | 42.1949 | 1.0071 | 99.0462 | 375.4065 | 326.1641 | 77.9124 | 692.8705 | 2.1125 | 449.7539 | 33.2034 | 44.1421 | 25.8444 | 57.6679 | 11.9777 | 109.1195 | 26.8942 | 8.1432 | 96.8628 | 43.2727 | 25.5 | 28.6274 | 65 | 31 | 0.99821 | 68.6274 | 99 | 8210 | 32.549 | 107.8415 | 34.7229 | 0 | 20.5 | 0 | 39.9689 | 33.2031
9/30/2020 07:05:42.0 | 110.6961 | 697 | 28 | 2500.5175 | 126.8377 | 63.7313 | 77.8064 | 30.0203 | 31.3361 | 0.046 | 107.0611 | 11.2813 | 70.7326 | 69.7323 | 42.2217 | 1.0076 | 99.0445 | 374.3949 | 325.1501 | 77.9746 | 692.8496 | 2.134 | 451.9326 | 33.2129 | 44.0515 | 25.8169 | 58.0359 | 11.9914 | 109.2858 | 27.0658 | 8.0787 | 96.8712 | 43.2461 | 25.5 | 28.2353 | 65 | 31 | 0.99858 | 68.6274 | 94 | 8330 | 32.549 | 108.49 | 34.6191 | 0.0625 | 20.25 | 0 | 40.033 | 33.2031
9/30/2020 07:05:43.0 | 110.6964 | 698 | 28 | 2499.0332 | 126.8524 | 63.7662 | 77.8372 | 30.0241 | 31.3555 | 0.04517 | 107.0436 | 11.2813 | 71.0752 | 70.1489 | 42.2457 | 1.0038 | 99.0456 | 375.3222 | 325.5444 | 77.9873 | 693.0081 | 2.1105 | 450.5639 | 33.197 | 44.1688 | 25.9717 | 58.3531 | 11.9556 | 109.315 | 27.1846 | 8.0362 | 96.8628 | 43.3959 | 25.5 | 28.6274 | 65 | 31 | 1.0018 | 68.6274 | 99 | 8190 | 32.549 | 107.5211 | 34.8114 | 0 | 20.1875 | 0 | 39.9963 | 33.1094
9/30/2020 07:05:44.0 | 110.6967 | 699 | 28 | 2498.7498 | 126.597 | 63.7662 | 77.8754 | 30.0352 | 31.3438 | 0.04587 | 106.9826 | 11.2822 | 70.5899 | 70.7941 | 42.2707 | 1.0054 | 99.0462 | 375.5751 | 325.8824 | 77.9428 | 693.1143 | 2.0979 | 450.7874 | 33.1264 | 44.07 | 26.0044 | 57.8512 | 11.9937 | 109.1195 | 26.9792 | 8.0774 | 96.8544 | 43.4277 | 25.5 | 28.6274 | 65 | 31 | 1.0004 | 68.6274 | 99 | 7940 | 32.549 | 107.5211 | 34.6832 | 0.0625 | 20.1875 | 0 | 40.0879 | 33.2031
9/30/2020 07:05:45.0 | 110.6969 | 700 | 28 | 2501.6125 | 126.4501 | 63.7561 | 77.8976 | 30.0244 | 31.3432 | 0.04826 | 107.0087 | 11.2832 | 70.8183 | 70.104 | 42.2912 | 1.0062 | 99.0467 | 375.0412 | 325.4599 | 78.0367 | 693.2009 | 2.0623 | 449.5305 | 33.1259 | 44.1688 | 26.0113 | 58.2517 | 11.9899 | 109.3441 | 27.1846 | 8.12 | 96.8293 | 43.331 | 25.5 | 28.6274 | 65 | 31 | 1.0001 | 68.6274 | 95 | 8260 | 32.549 | 108.49 | 34.787 | 0.0625 | 20.0625 | 0 | 40.3412 | 33.2031
9/30/2020 07:05:46.0 | 110.6972 | 701 | 28 | 2500.3669 | 126.9068 | 63.7973 | 77.924 | 30.0212 | 31.3361 | 0.04568 | 106.9913 | 11.3036 | 70.8754 | 70.4805 | 42.3119 | 1.0568 | 99.0462 | 374.8726 | 325.0938 | 78.185 | 693.3333 | 2.0503 | 450.117 | 33.229 | 44.1688 | 26.0251 | 58.4544 | 11.9868 | 109.1475 | 27.0793 | 8.196 | 96.8209 | 43.5509 | 25.5 | 28.2353 | 65 | 31 | 0.9987 | 68.6274 | 99 | 8020 | 32.549 | 107.5211 | 34.8785 | 0 | 20.0625 | 0 | 40.2801 | 33.2031
9/30/2020 07:05:47.0 | 110.6975 | 702 | 28 | 2500.3924 | 126.7391 | 63.8402 | 77.9636 | 30.0136 | 31.3474 | 0.04615 | 106.9389 | 11.3036 | 70.961 | 69.33 | 42.3411 | 0.98247 | 99.045 | 374.6759 | 324.9248 | 78.3141 | 693.2822 | 2.0835 | 449.8656 | 33.184 | 44.0448 | 26.0647 | 58.0801 | 12.0081 | 109.1744 | 27.0063 | 8.1702 | 96.846 | 43.5893 | 25.5 | 28.2353 | 65 | 31 | 0.99904 | 68.6274 | 99 | 8160 | 32.549 | 107.5211 | 34.7046 | 0 | 20.1875 | 0 | 40.1764 | 33.2031
9/30/2020 07:05:48.0 | 110.6978 | 703 | 28 | 2499.822 | 126.681 | 63.8908 | 78.0147 | 30.0176 | 31.3386 | 0.04529 | 106.9302 | 11.322 | 70.961 | 70.1606 | 42.3595 | 1.0103 | 99.0473 | 373.9452 | 324.446 | 78.2393 | 693.256 | 2.1077 | 451.2063 | 33.1608 | 44.2259 | 25.977 | 58.1047 | 11.9853 | 109.1486 | 26.9265 | 8.1483 | 96.8125 | 43.6077 | 25.5 | 28.6274 | 65 | 31 | 1.0016 | 68.6274 | 94 | 8310 | 32.549 | 108.49 | 34.7534 | 0.0625 | 19.6875 | 0 | 40.5792 | 33.2031
9/30/2020 07:05:49.0 | 110.6981 | 704 | 28 | 2500.5807 | 126.6516 | 63.95 | 78.061 | 30.0149 | 31.336 | 0.04577 | 106.8865 | 11.3395 | 70.7041 | 69.8976 | 42.39 | 1.0026 | 99.0467 | 374.2824 | 324.3615 | 78.2217 | 693.4447 | 2.1037 | 452.5191 | 33.165 | 43.9995 | 26.0113 | 58.34 | 12.0043 | 109.2601 | 27.171 | 8.1135 | 96.7873 | 43.5376 | 25.5 | 28.2353 | 65 | 31 | 0.9976 | 68.6274 | 99 | 8210 | 32.549 | 107.5211 | 34.7321 | 0.0625 | 19.5 | 0 | 40.6403 | 33.2031
9/30/2020 07:05:50.0 | 110.6983 | 705 | 28 | 2499.6989 | 126.7932 | 64.0161 | 78.055 | 29.9915 | 31.3393 | 0.04633 | 106.8865 | 11.356 | 71.1037 | 70.3099 | 42.4151 | 1.0242 | 99.0501 | 373.1022 | 323.6855 | 78.1228 | 693.3228 | 2.0886 | 448.7205 | 33.1904 | 44.1554 | 26.0647 | 58.2894 | 11.9785 | 109.2355 | 26.9605 | 8.0994 | 96.6363 | 43.7442 | 25.5 | 28.2353 | 65 | 31 | 0.99944 | 68.2353 | 98 | 7900 | 32.549 | 107.8415 | 34.7595 | 0.125 | 19.0625 | 0 | 41.33 | 33.2031
9/30/2020 07:05:51.0 | 110.6986 | 706 | 28 | 2500.1094 | 126.6791 | 64.0182 | 78.0806 | 29.994 | 31.3475 | 0.04567 | 106.8865 | 11.3725 | 71.0181 | 70.4855 | 42.4398 | 1.001 | 99.0456 | 373.889 | 323.8827 | 78.5181 | 693.1904 | 2.0713 | 450.117 | 33.1659 | 44.0515 | 25.9442 | 58.34 | 11.9921 | 109.5951 | 26.9078 | 8.111 | 96.6531 | 43.6793 | 25.5 | 28.6274 | 65 | 31 | 0.9998 | 68.6274 | 94 | 8140 | 32.549 | 108.49 | 34.7473 | 0.0625 | 20.1875 | 0 | 41.1438 | 33.2031
9/30/2020 07:05:52.0 | 110.6989 | 707 | 28 | 2500.3217 | 126.8875 | 64.037 | 78.1338 | 30.0193 | 31.3441 | 0.04503 | 106.9127 | 11.387 | 71.0466 | 70.5318 | 42.4622 | 0.99726 | 99.0456 | 373.327 | 323.6573 | 78.4066 | 693.2926 | 2.0835 | 450.7595 | 33.2233 | 43.9342 | 26.0251 | 58.2763 | 11.9921 | 109.0629 | 27.0522 | 8.111 | 96.6699 | 43.7058 | 25.5 | 28.2353 | 65 | 31 | 1.0016 | 68.6274 | 99 | 7940 | 32.549 | 107.8415 | 34.6161 | 0.0625 | 19.5625 | 0 | 41.4795 | 33.2031
9/30/2020 07:05:53.0 | 110.6992 | 708 | 28 | 2500.9272 | 126.9831 | 64.0892 | 78.1514 | 30.005 | 31.3451 | 0.04595 | 106.9913 | 11.3996 | 71.2179 | 70.0674 | 42.494 | 1.0147 | 99.0456 | 373.5518 | 323.601 | 78.3826 | 693.1956 | 2.1283 | 449.1394 | 33.2564 | 44.2728 | 25.9511 | 58.3024 | 11.9899 | 109.5111 | 26.974 | 8.1148 | 96.6699 | 43.7892 | 25.5 | 28.2353 | 65 | 31 | 0.99928 | 68.6274 | 99 | 8210 | 32.549 | 107.8415 | 34.79 | 0.1875 | 19.9375 | 0 | 41.3452 | 33.2031
9/30/2020 07:05:54.0 | 110.6994 | 709 | 28 | 2498.351 | 126.9895 | 64.155 | 78.1753 | 30.02 | 31.3154 | 0.04619 | 107.0174 | 11.4258 | 70.8468 | 69.7523 | 42.5256 | 1.0069 | 99.0462 | 373.2708 | 323.4883 | 78.346 | 693.0435 | 2.1243 | 452.7147 | 33.2238 | 44.2342 | 25.9648 | 58.5182 | 12.0081 | 109.2595 | 26.9349 | 8.0787 | 96.7118 | 43.7508 | 25.5 | 28.2353 | 65 | 31 | 1.0023 | 68.6274 | 94 | 8290 | 32.549 | 108.49 | 34.6741 | 0.125 | 20.0625 | 0 | 41.3177 | 33.2031
9/30/2020 07:05:55.0 | 110.6997 | 710 | 28 | 2499.4506 | 126.6829 | 64.1787 | 78.1998 | 29.992 | 31.3496 | 0.04732 | 107.0174 | 11.4268 | 70.9039 | 70.1722 | 42.542 | 1.0054 | 99.045 | 373.4675 | 323.3475 | 78.5181 | 693.0383 | 2.1139 | 452.5471 | 33.1582 | 44.2074 | 25.958 | 58.34 | 12.0119 | 109.4265 | 27.0658 | 8.1342 | 96.7202 | 43.7442 | 25.5 | 28.2353 | 65 | 31 | 0.99995 | 68.2353 | 99 | 8210 | 32.549 | 107.8415 | 34.7626 | 0.0625 | 19.5 | 0 | 41.4154 | 33.1094
9/30/2020 07:05:56.0 | 110.7 | 711 | 28 | 2499.8739 | 126.6131 | 64.1855 | 78.2175 | 30.0128 | 31.3402 | 0.04717 | 107.0262 | 11.4404 | 70.961 | 70.1572 | 42.5639 | 1.0056 | 99.0462 | 373.3832 | 323.4038 | 78.2775 | 693.2323 | 2.0953 | 450.5919 | 33.1456 | 44.37 | 26.1059 | 58.5999 | 12.0111 | 109.3996 | 27.0199 | 8.1406 | 96.7202 | 43.8873 | 25.5 | 28.2353 | 65 | 31 | 0.99953 | 68.6274 | 98 | 7870 | 32.549 | 107.8415 | 34.668 | 0.25 | 19.9375 | 0 | 41.1133 | 33.2031
9/30/2020 07:05:57.0 | 110.7003 | 712 | 28 | 2501.9327 | 126.4769 | 64.2132 | 78.2489 | 30.0145 | 31.3494 | 0.04577 | 107 | 11.451 | 70.8754 | 70.2917 | 42.5998 | 1.001 | 99.0462 | 372.5964 | 323.2912 | 78.2393 | 693.1248 | 2.1057 | 449.3349 | 33.1372 | 44.4337 | 26.0715 | 58.3074 | 11.9914 | 109.0634 | 26.9792 | 8.1612 | 96.7957 | 43.9057 | 25.5 | 28.2353 | 65 | 31 | 0.99901 | 68.6274 | 95 | 8210 | 32.549 | 108.49 | 34.6985 | 0.0625 | 20.3125 | 0 | 40.7929 | 33.2031
9/30/2020 07:05:58.0 | 110.7006 | 713 | 28 | 2504.7509 | 127.5577 | 64.2213 | 78.2638 | 30.009 | 31.3508 | 0.0385 | 107.0174 | 11.4733 | 70.9039 | 70.5978 | 42.6297 | 0.99761 | 99.0445 | 372.9617 | 323.263 | 78.5245 | 693.1196 | 2.1692 | 449.1394 | 33.458 | 44.1102 | 26.0113 | 58.4986 | 12.0096 | 109.4819 | 27.2831 | 8.2901 | 97.3409 | 43.8991 | 25.5 | 28.6274 | 65 | 31 | 1.0007 | 69.0196 | 100 | 8020 | 32.549 | 107.5211 | 34.7137 | 0.125 | 21 | 0 | 40.4449 | 33.2031
9/30/2020 07:05:59.0 | 110.7008 | 714 | 28 | 2504.7887 | 128.4782 | 64.2658 | 78.3029 | 30 | 31.3546 | 0.03433 | 107.1047 | 11.4791 | 70.961 | 69.8976 | 42.6591 | 0.98586 | 99.0473 | 373.046 | 323.3757 | 78.5181 | 693.3071 | 2.2182 | 450.7036 | 33.6999 | 44.2074 | 25.9374 | 58.3907 | 11.9823 | 109.2326 | 27.0131 | 8.334 | 97.7015 | 43.8791 | 25.5 | 29.0196 | 65 | 31 | 1.0007 | 69.4118 | 100 | 8210 | 32.549 | 107.8415 | 34.79 | 0.125 | 20.8125 | 0 | 40.9515 | 33.2031
9/30/2020 07:06:00.0 | 110.7011 | 715 | 28 | 2501.0082 | 128.9356 | 64.2678 | 78.3437 | 30.0107 | 31.3512 | 0.03201 | 107.2095 | 11.4917 | 70.9895 | 70.1855 | 42.6758 | 1.0165 | 99.0467 | 372.231 | 322.1363 | 78.5738 | 693.4801 | 2.2465 | 448.8043 | 33.7683 | 44.0062 | 25.9511 | 58.5493 | 12.0013 | 109.4001 | 27.1252 | 8.2811 | 97.9448 | 44.2021 | 25.5 | 29.4118 | 65 | 31 | 1.0012 | 69.4118 | 96 | 8290 | 32.549 | 108.49 | 34.9182 | 0.0625 | 20.4375 | 0 | 40.2771 | 33.2031
9/30/2020 07:06:01.0 | 110.7014 | 716 | 28 | 2503.5647 | 128.7121 | 64.3027 | 78.3707 | 30.0103 | 31.3672 | 0.03319 | 107.2269 | 11.5044 | 70.6756 | 69.9609 | 42.7055 | 0.98764 | 99.0456 | 372.9898 | 322.587 | 78.5245 | 693.4906 | 2.2184 | 451.6253 | 33.7467 | 44.2661 | 26.0715 | 58.7012 | 11.9975 | 109.0629 | 26.9146 | 8.1857 | 98.0035 | 44.0605 | 25.5 | 29.4118 | 65 | 31 | 0.99611 | 69.4118 | 96 | 8120 | 32.549 | 108.8104 | 34.964 | 0.0625 | 20.0625 | 0 | 40.9912 | 33.2031
9/30/2020 07:06:02.0 | 110.7017 | 717 | 28 | 2501.3346 | 128.8005 | 64.3532 | 78.4014 | 30.0232 | 31.3593 | 0.03369 | 107.2531 | 11.5044 | 70.7041 | 70.3166 | 42.7426 | 1.0193 | 99.045 | 371.8095 | 322.3053 | 78.7714 | 693.5208 | 2.1794 | 450.3963 | 33.7358 | 44.318 | 26.0578 | 58.6506 | 11.9731 | 109.1463 | 26.9146 | 8.2347 | 97.9699 | 44.0989 | 25.5 | 29.0196 | 65 | 31 | 0.99834 | 69.4118 | 96 | 8290 | 32.549 | 108.49 | 34.9518 | 0 | 19.4375 | 0 | 41.2628 | 33.2031
9/30/2020 07:06:03.0 | 110.7019 | 718 | 28 | 2500.3415 | 128.7278 | 64.4238 | 78.4584 | 30.0126 | 31.3903 | 0.03438 | 107.1658 | 11.5082 | 70.9895 | 69.9709 | 42.7702 | 0.98639 | 99.0456 | 371.6128 | 321.9392 | 78.5978 | 693.6938 | 2.1489 | 452.3515 | 33.7054 | 44.499 | 26.1249 | 58.6751 | 12.0134 | 109.1189 | 26.9928 | 8.2463 | 97.8609 | 44.1638 | 25.5 | 29.0196 | 65 | 31 | 1.0031 | 69.4118 | 100 | 8260 | 32.549 | 107.5211 | 35.0769 | 0 | 18.9375 | 0 | 41.4673 | 33.2031
9/30/2020 07:06:04.0 | 110.7022 | 719 | 28 | 2502.775 | 128.8277 | 64.4849 | 78.4863 | 30.0182 | 31.3882 | 0.03376 | 107.2531 | 11.5267 | 70.7897 | 70.7117 | 42.8003 | 0.98123 | 99.0484 | 371.9219 | 321.742 | 78.7714 | 693.8512 | 2.0961 | 448.9998 | 33.7644 | 44.1621 | 26.0113 | 58.7519 | 12.0028 | 108.9817 | 27.0725 | 8.2695 | 97.8441 | 44.1571 | 25.5 | 29.0196 | 65 | 31 | 0.99773 | 69.4118 | 96 | 8480 | 32.549 | 108.1619 | 35.0464 | 0 | 19.4375 | 0 | 41.5588 | 33.2031
9/30/2020 07:06:05.0 | 110.7025 | 720 | 28 | 2501.9573 | 129.2377 | 64.4851 | 78.4868 | 29.9903 | 31.3801 | 0.03174 | 107.2095 | 11.5373 | 71.1608 | 70.1207 | 42.8364 | 0.99726 | 99.0456 | 371.388 | 321.3759 | 78.6726 | 693.9272 | 2.0645 | 450.4522 | 33.8608 | 44.37 | 26.0044 | 58.7519 | 11.9861 | 109.5951 | 27.1778 | 8.3095 | 97.9616 | 44.2021 | 25.5 | 29.0196 | 66 | 31 | 1.0028 | 69.8039 | 96 | 8120 | 32.549 | 108.1619 | 35.0952 | 0.0625 | 20.625 | 0 | 40.9729 | 33.2031
9/30/2020 07:06:06.0 | 110.7028 | 721 | 28 | 2500.5839 | 129.2195 | 64.5076 | 78.5328 | 29.9986 | 31.3923 | 0.02895 | 107.2182 | 11.5412 | 70.7897 | 69.2577 | 42.859 | 0.99209 | 99.0462 | 371.669 | 321.7139 | 78.6232 | 693.8918 | 2.089 | 449.5305 | 33.8375 | 44.2661 | 25.9046 | 58.9544 | 11.9845 | 109.4836 | 27.0725 | 8.3198 | 98.1041 | 44.2603 | 25.5 | 29.4118 | 66 | 31 | 0.99324 | 69.4118 | 101 | 7820 | 32.549 | 107.8415 | 35.1685 | 0.0625 | 21 | 0 | 40.6158 | 33.2031
9/30/2020 07:06:07.0 | 110.7031 | 722 | 28 | 2501.6338 | 128.9367 | 64.5227 | 78.5434 | 30.0051 | 31.3916 | 0.03025 | 107.2182 | 11.5461 | 71.0752 | 70.0541 | 42.8931 | 0.96858 | 99.0439 | 371.5847 | 321.7702 | 78.7332 | 694.0741 | 2.1185 | 451.1505 | 33.7776 | 44.2779 | 25.9839 | 58.6114 | 11.9655 | 109.6774 | 26.8739 | 8.2798 | 98.2383 | 44.2854 | 25.5 | 29.0196 | 66 | 31 | 0.99171 | 69.8039 | 96 | 8120 | 32.549 | 108.8104 | 34.9548 | 0 | 20.8125 | 0 | 40.6891 | 33.2031
9/30/2020 07:06:08.0 | 110.7033 | 723 | 28 | 2501.9006 | 129.117 | 64.5148 | 78.5755 | 30.0109 | 31.3816 | 0.03025 | 107.1745 | 11.5509 | 71.0181 | 69.6119 | 42.9126 | 0.99459 | 99.0462 | 370.9946 | 321.235 | 78.6966 | 694.0085 | 2.1174 | 450.7315 | 33.8284 | 44.2393 | 26.0044 | 58.6751 | 12.027 | 109.3436 | 26.9928 | 8.3288 | 98.2216 | 44.3053 | 25.5 | 29.4118 | 66 | 31 | 0.9987 | 69.4118 | 96 | 8290 | 32.549 | 108.8104 | 35.1807 | 0 | 20.3125 | 0 | 40.567 | 33.2031
9/30/2020 07:06:09.0 | 110.7036 | 724 | 28 | 2500.4234 | 129.3055 | 64.5466 | 78.6155 | 30.0143 | 31.3915 | 0.03111 | 107.0785 | 11.5548 | 71.1037 | 69.5834 | 42.9462 | 0.99744 | 99.0456 | 370.7698 | 320.9252 | 78.7587 | 693.9731 | 2.1021 | 449.9494 | 33.8578 | 44.2527 | 26.0113 | 58.7895 | 12.0043 | 109.1189 | 26.9537 | 8.2463 | 98.1712 | 44.4151 | 25.5 | 29.4118 | 66 | 31 | 0.99751 | 69.8039 | 100 | 8310 | 32.549 | 107.8415 | 35.202 | 0 | 20.0625 | 0 | 40.2893 | 33.2031
9/30/2020 07:06:10.0 | 110.7039 | 725 | 28 | 2501.7157 | 129.2732 | 64.6108 | 78.6439 | 30.0163 | 31.3919 | 0.0343 | 107.0611 | 11.5548 | 70.8183 | 69.6102 | 42.9802 | 1.0053 | 99.0456 | 371.107 | 321.1787 | 78.7093 | 693.9023 | 2.1004 | 451.0108 | 33.8669 | 44.2527 | 26.0784 | 58.8401 | 11.9785 | 109.287 | 26.7957 | 8.2463 | 98.1377 | 44.4284 | 25.5 | 29.4118 | 66 | 31 | 1.0063 | 69.8039 | 96 | 8310 | 32.549 | 108.49 | 35.1135 | 0 | 20.3125 | 0 | 40.2527 | 33.2031
9/30/2020 07:06:11.0 | 110.7042 | 726 | 28 | 2498.2701 | 129.2861 | 64.6252 | 78.673 | 30.0217 | 31.4093 | 0.03559 | 107.0174 | 11.5664 | 70.6756 | 70.1389 | 43.01 | 1.0054 | 99.0456 | 370.4888 | 320.5872 | 78.9259 | 693.8105 | 2.1099 | 449.7819 | 33.8236 | 44.3767 | 26.118 | 58.9103 | 12.0126 | 109.315 | 26.8687 | 8.2734 | 98.1209 | 44.4667 | 25.5 | 29.0196 | 66 | 31 | 0.99245 | 69.8039 | 96 | 7990 | 32.549 | 108.49 | 35.2661 | 0.0625 | 19.8125 | 0 | 40.5029 | 33.2031
9/30/2020 07:06:12.0 | 110.7044 | 727 | 28 | 2499.5608 | 129.1415 | 64.6902 | 78.6831 | 30.0227 | 31.4037 | 0.03603 | 107 | 11.5761 | 71.1037 | 69.2644 | 43.0304 | 0.99886 | 99.0456 | 370.5731 | 320.7844 | 78.7587 | 693.7699 | 2.1077 | 450.1729 | 33.8032 | 44.3046 | 26.0647 | 58.992 | 11.9838 | 109.427 | 26.5323 | 8.3004 | 98.1041 | 44.5183 | 25.5 | 29.0196 | 66 | 31 | 1.0004 | 69.4118 | 100 | 7870 | 32.549 | 107.8415 | 35.3027 | 0 | 19.625 | 0 | 40.5731 | 33.2031
9/30/2020 07:06:13.0 | 110.7047 | 728 | 28 | 2501.4518 | 129.0573 | 64.7288 | 78.7221 | 30.0297 | 31.3972 | 0.0372 | 106.9913 | 11.5955 | 70.9325 | 70.1954 | 43.0551 | 1.0078 | 99.0467 | 370.5169 | 320.1929 | 78.9131 | 693.7292 | 2.1079 | 452.7985 | 33.8067 | 44.3113 | 26.0647 | 59.2011 | 11.9838 | 109.4001 | 26.5391 | 8.2257 | 98.0874 | 44.5698 | 25.5 | 29.0196 | 66 | 31 | 0.99138 | 69.4118 | 96 | 8190 | 32.549 | 108.49 | 35.2295 | 0.0625 | 20.0625 | 0 | 40.5457 | 33.2031
9/30/2020 07:06:14.0 | 110.705 | 729 | 28 | 2498.1221 | 128.997 | 64.7737 | 78.7344 | 30.0294 | 31.4012 | 0.04003 | 107.0524 | 11.6043 | 70.5043 | 69.4962 | 43.0869 | 1.0236 | 99.0439 | 370.011 | 319.9112 | 78.9131 | 693.7594 | 2.1121 | 451.8209 | 33.746 | 44.5711 | 26.0509 | 59.0998 | 11.964 | 109.8455 | 26.9605 | 8.2128 | 98.0538 | 44.6081 | 25.5 | 29.0196 | 66 | 31 | 1.0056 | 69.8039 | 96 | 8330 | 32.549 | 108.49 | 35.2753 | 0.0625 | 19.6875 | 0 | 40.6311 | 33.2031
9/30/2020 07:06:15.0 | 110.7053 | 730 | 28 | 2497.7074 | 128.6622 | 64.8075 | 78.7462 | 30.0152 | 31.4043 | 0.04166 | 107.0087 | 11.6081 | 70.8754 | 70.134 | 43.125 | 1.0067 | 99.045 | 370.0672 | 319.7986 | 78.9816 | 693.8158 | 2.1072 | 450.0053 | 33.6528 | 44.3834 | 26.1249 | 59.3724 | 11.9823 | 109.7346 | 26.9808 | 8.2695 | 98.0035 | 44.628 | 25.5 | 29.0196 | 66 | 31 | 0.99687 | 69.8039 | 100 | 8190 | 32.549 | 107.8415 | 35.2997 | 0.0625 | 19.75 | 0 | 41.0278 | 33.2031
9/30/2020 07:06:16.0 | 110.7056 | 731 | 28 | 2500.2253 | 128.6191 | 64.8499 | 78.7893 | 30.0255 | 31.4064 | 0.04104 | 106.9738 | 11.614 | 70.8468 | 70.0209 | 43.15 | 1.0233 | 99.0462 | 370.0391 | 320.0239 | 78.9449 | 693.6781 | 2.0988 | 450.9829 | 33.6754 | 44.5006 | 25.9442 | 59.2336 | 11.9861 | 109.6797 | 26.7311 | 8.2901 | 97.9532 | 44.8144 | 25.5 | 29.0196 | 66 | 31 | 1.0142 | 69.8039 | 96 | 8190 | 32.549 | 108.8104 | 35.2356 | 0.0625 | 18.8125 | 0 | 41.5527 | 33.2031
9/30/2020 07:06:17.0 | 110.7058 | 732 | 28 | 2499.8037 | 128.8492 | 64.8435 | 78.8185 | 30.0373 | 31.4208 | 0.04191 | 106.9826 | 11.6111 | 70.961 | 69.8125 | 43.1701 | 0.99459 | 99.0439 | 369.8143 | 319.7141 | 78.9689 | 693.846 | 2.0919 | 450.8991 | 33.73 | 44.4219 | 26.0578 | 59.1569 | 11.9959 | 109.8175 | 27.0199 | 8.2515 | 97.8525 | 44.6663 | 25.5 | 28.6274 | 66 | 31 | 1.0053 | 69.4118 | 96 | 8160 | 32.549 | 108.8104 | 35.2722 | 0.1875 | 19.4375 | 0 | 41.4703 | 33.2031
9/30/2020 07:06:18.0 | 110.7061 | 733 | 28 | 2502.1444 | 129.0315 | 64.9168 | 78.8577 | 30.0417 | 31.4123 | 0.04359 | 106.9913 | 11.6111 | 71.0181 | 70.8056 | 43.2081 | 0.9757 | 99.0473 | 369.0556 | 319.2352 | 79.0246 | 693.8918 | 2.0917 | 449.4467 | 33.8093 | 44.3767 | 26.0647 | 59.2141 | 11.9861 | 109.6248 | 26.974 | 8.285 | 97.9448 | 44.7245 | 25.5 | 28.6274 | 66 | 31 | 0.99825 | 69.8039 | 100 | 8020 | 32.549 | 108.49 | 35.083 | 0.0625 | 20 | 0 | 41.6718 | 33.2031
9/30/2020 07:06:19.0 | 110.7064 | 734 | 28 | 2498.0995 | 129.2571 | 64.9591 | 78.8994 | 30.038 | 31.4112 | 0.04587 | 107.0262 | 11.6188 | 71.1037 | 69.1601 | 43.2391 | 1.0179 | 99.0462 | 369.2242 | 318.9817 | 79.1727 | 693.846 | 2.1189 | 452.184 | 33.8154 | 44.4806 | 26.0578 | 59.3659 | 11.9914 | 109.1195 | 26.8687 | 8.2154 | 97.9867 | 44.821 | 25.5 | 29.0196 | 66 | 31 | 0.99272 | 69.8039 | 96 | 8140 | 32.549 | 109.1309 | 35.0891 | 0.0625 | 20.25 | 0 | 41.8213 | 33.2031
9/30/2020 07:06:20.0 | 110.7067 | 735 | 28 | 2500.1758 | 128.9061 | 64.9567 | 78.9194 | 30.0489 | 31.3957 | 0.04578 | 107.0174 | 11.6275 | 71.1323 | 69.8358 | 43.2861 | 1.0001 | 99.0456 | 369.3928 | 319.2071 | 79.0055 | 693.9023 | 2.1165 | 451.8767 | 33.7486 | 44.4605 | 26.0784 | 59.1945 | 11.9929 | 109.1749 | 26.901 | 8.1702 | 98.0119 | 44.8925 | 25.5 | 29.0196 | 66 | 31 | 1.0106 | 69.4118 | 96 | 8360 | 32.549 | 108.49 | 35.2325 | 0.25 | 19.5 | 0 | 41.51 | 33.2031
9/30/2020 07:06:21.0 | 110.7069 | 736 | 28 | 2500.3814 | 128.8729 | 64.957 | 78.947 | 30.039 | 31.4114 | 0.04424 | 106.9826 | 11.6285 | 70.9039 | 70.1606 | 43.342 | 0.99672 | 99.0467 | 369.4771 | 319.0662 | 79.0803 | 693.9888 | 2.1221 | 449.5305 | 33.744 | 44.4873 | 26.0853 | 59.4736 | 12.0035 | 109.6242 | 26.9282 | 8.303 | 98.0203 | 44.8475 | 25.5 | 29.0196 | 66 | 31 | 1.0036 | 69.8039 | 100 | 8190 | 32.549 | 107.8415 | 35.2081 | 0.1875 | 20.125 | 0 | 41.5832 | 33.2031
9/30/2020 07:06:22.0 | 110.7072 | 737 | 28 | 2497.068 | 129.0437 | 65.0211 | 78.9796 | 30.0356 | 31.4112 | 0.04553 | 107.0349 | 11.6198 | 70.8183 | 69.5314 | 43.376 | 1.0213 | 99.0462 | 368.2126 | 318.9254 | 79.1042 | 693.8866 | 2.1477 | 449.8936 | 33.7439 | 44.4605 | 26.0578 | 59.2451 | 11.9671 | 109.5396 | 26.901 | 8.2759 | 98.1041 | 44.9756 | 25.5 | 29.0196 | 66 | 31 | 0.99281 | 69.8039 | 96 | 8140 | 32.549 | 108.49 | 35.1624 | 0.1875 | 20.5 | 0 | 41.507 | 33.2031
9/30/2020 07:06:23.0 | 110.7075 | 738 | 28 | 2498.2306 | 128.7971 | 65.0318 | 79.0214 | 30.0334 | 31.4115 | 0.04658 | 107.0262 | 11.6217 | 70.9039 | 70.1373 | 43.4094 | 1.0227 | 99.0456 | 368.7746 | 319.0099 | 79.2777 | 694.0085 | 2.1566 | 450.7874 | 33.6951 | 43.9676 | 26.0578 | 59.2712 | 11.9883 | 109.399 | 27.0861 | 8.2708 | 98.1377 | 44.821 | 25.5 | 29.0196 | 66 | 31 | 1.0144 | 69.4118 | 96 | 8070 | 32.549 | 108.49 | 35.3272 | 0.125 | 20 | 0 | 41.5588 | 33.2031
9/30/2020 07:06:24.0 | 110.7078 | 739 | 28 | 2501.4053 | 128.8246 | 65.0504 | 79.0361 | 30.0337 | 31.3943 | 0.04671 | 107.0611 | 11.6169 | 70.9039 | 70.2718 | 43.428 | 0.98853 | 99.0462 | 369.6457 | 319.0099 | 79.265 | 694.0898 | 2.1557 | 450.6198 | 33.7467 | 44.5777 | 26.1111 | 59.41 | 11.9906 | 109.4556 | 27.0725 | 8.3198 | 98.1964 | 44.9756 | 25.5 | 29.0196 | 66 | 31 | 0.99898 | 69.4118 | 101 | 7920 | 32.549 | 107.8415 | 35.26 | 0.0625 | 20.5625 | 0 | 40.8356 | 33.2031
9/30/2020 07:06:25.0 | 110.7081 | 740 | 28 | 2498.9412 | 128.8612 | 65.0871 | 79.0829 | 30.0193 | 31.4032 | 0.04821 | 107.1047 | 11.6169 | 70.9039 | 70.2386 | 43.4508 | 1.0113 | 99.0467 | 368.1001 | 318.5029 | 79.2284 | 694.1567 | 2.1717 | 453.0778 | 33.7215 | 44.4873 | 26.0921 | 59.5748 | 11.9967 | 109.2881 | 26.9808 | 8.2798 | 98.1964 | 45.1119 | 25.5 | 29.4118 | 66 | 31 | 0.99806 | 69.8039 | 96 | 8210 | 32.549 | 108.8104 | 35.202 | 0.1875 | 20.5 | 0 | 40.7196 | 33.2031
9/30/2020 07:06:26.0 | 110.7083 | 741 | 28 | 2498.7038 | 128.7355 | 65.0855 | 79.1084 | 30.0255 | 31.4166 | 0.04825 | 107.1396 | 11.614 | 70.7612 | 69.8041 | 43.4596 | 1.0254 | 99.0473 | 368.1563 | 317.9396 | 79.3764 | 694.1357 | 2.1792 | 452.2398 | 33.6854 | 44.4353 | 26.1713 | 59.423 | 11.9952 | 109.4848 | 26.9808 | 8.2038 | 98.2132 | 45.0853 | 25.5 | 29.0196 | 66 | 31 | 1.0055 | 69.4118 | 96 | 8360 | 32.549 | 108.49 | 35.2875 | 0.0625 | 20.125 | 0 | 40.6647 | 33.2031
9/30/2020 07:06:27.0 | 110.7086 | 742 | 28 | 2499.7763 | 128.765 | 65.1518 | 79.1335 | 30.0322 | 31.4113 | 0.04804 | 107.1135 | 11.613 | 70.7326 | 69.6068 | 43.4721 | 1.0188 | 99.0462 | 368.9432 | 318.1368 | 79.2968 | 694.0033 | 2.1619 | 452.4633 | 33.7076 | 44.2476 | 25.9976 | 59.645 | 12.0058 | 109.3436 | 27.0012 | 8.227 | 98.1712 | 45.0721 | 25.5 | 29.0196 | 66 | 31 | 0.98921 | 69.8039 | 100 | 8190 | 32.549 | 107.8415 | 35.4431 | 0.1875 | 19.9375 | 0 | 40.6403 | 33.2031
9/30/2020 07:06:28.0 | 110.7089 | 743 | 28 | 2499.3802 | 128.8562 | 65.1732 | 79.1725 | 30.0193 | 31.4094 | 0.04768 | 107.0873 | 11.6169 | 71.0466 | 70.0858 | 43.4803 | 0.99868 | 99.0467 | 368.8308 | 318.2494 | 79.604 | 693.9272 | 2.1681 | 450.8991 | 33.7261 | 44.5711 | 26.0578 | 59.4035 | 12.0081 | 109.4001 | 26.9078 | 8.2579 | 98.1964 | 45.1302 | 25.5 | 29.0196 | 66 | 31 | 1.0062 | 69.8039 | 96 | 8240 | 32.549 | 108.8104 | 35.0098 | 0.0625 | 20.125 | 0 | 40.6494 | 33.2031
9/30/2020 07:06:29.0 | 110.7092 | 744 | 28 | 2498.9159 | 128.8069 | 65.1995 | 79.2024 | 30.0126 | 31.4083 | 0.04801 | 107.1047 | 11.6178 | 70.8754 | 69.8075 | 43.4863 | 0.99975 | 99.0462 | 368.325 | 317.4889 | 79.37 | 693.8918 | 2.1936 | 450.8991 | 33.7069 | 44.7402 | 26.0647 | 59.5177 | 11.9891 | 109.8198 | 26.974 | 8.2025 | 98.1712 | 45.2914 | 25.5 | 29.0196 | 66 | 31 | 0.99974 | 69.8039 | 96 | 8090 | 32.549 | 108.8104 | 35.318 | 0.0625 | 20.375 | 0 | 40.6494 | 33.2031
9/30/2020 07:06:30.0 | 110.7094 | 745 | 28 | 2500.5307 | 128.6362 | 65.2677 | 79.2393 | 30.0455 | 31.3935 | 0.04997 | 107.0524 | 11.6149 | 70.8183 | 70.1024 | 43.4891 | 1.0024 | 99.045 | 368.2126 | 317.4889 | 79.3637 | 693.8407 | 2.1951 | 450.0332 | 33.684 | 44.2661 | 25.9442 | 59.5618 | 11.9823 | 109.8186 | 26.9672 | 8.2154 | 98.1209 | 45.1236 | 25.5 | 29.0196 | 66 | 31 | 1.0096 | 69.8039 | 100 | 7940 | 32.549 | 108.1619 | 35.2386 | 0.0625 | 19.375 | 0 | 41.2201 | 33.2031
9/30/2020 07:06:31.0 | 110.7097 | 746 | 28 | 2500.4148 | 128.8382 | 65.3022 | 79.2658 | 30.0425 | 31.4119 | 0.05138 | 107.0174 | 11.612 | 70.7897 | 70.4358 | 43.5092 | 1.0063 | 99.0456 | 367.7067 | 317.3763 | 79.413 | 694.0649 | 2.1497 | 448.9439 | 33.7353 | 44.5777 | 26.0784 | 59.6124 | 11.9937 | 109.8472 | 26.9146 | 8.2076 | 97.9867 | 45.3047 | 25.5 | 28.6274 | 66 | 31 | 1.0083 | 69.4118 | 95 | 8310 | 32.549 | 109.1309 | 35.0952 | 0 | 18.875 | 0 | 41.7328 | 33.2031
9/30/2020 07:06:32.0 | 110.71 | 747 | 28 | 2501.2953 | 129.1059 | 65.3501 | 79.2956 | 30.0234 | 31.4194 | 0.05094 | 106.9651 | 11.6207 | 70.961 | 69.8926 | 43.5313 | 1.0179 | 99.0456 | 367.4538 | 316.9256 | 79.4624 | 693.9429 | 2.1252 | 452.0722 | 33.8173 | 44.9931 | 26.1851 | 59.663 | 11.9868 | 109.9032 | 26.9146 | 8.2592 | 97.9532 | 45.2532 | 25.5 | 28.6274 | 66 | 31 | 1.005 | 69.4118 | 96 | 8330 | 32.549 | 109.1309 | 35.0647 | 0.0625 | 20 | 0 | 41.3177 | 33.2031
9/30/2020 07:06:33.0 | 110.7103 | 748 | 28 | 2501.0255 | 129.1915 | 65.3545 | 79.3147 | 30.0295 | 31.4249 | 0.05305 | 106.9476 | 11.6217 | 71.0181 | 69.8158 | 43.5507 | 1.0099 | 99.0456 | 367.4257 | 317.4326 | 79.4687 | 694.0138 | 2.1444 | 449.5305 | 33.8361 | 44.7402 | 26.0647 | 59.6189 | 12.0005 | 109.4831 | 26.9214 | 8.2528 | 98.0119 | 45.3945 | 25.5 | 28.6274 | 66 | 31 | 0.98634 | 69.8039 | 100 | 8260 | 32.549 | 108.1619 | 34.8938 | 0 | 20.0625 | 0 | 40.8142 | 33.2031
9/30/2020 07:06:34.0 | 110.7106 | 749 | 28 | 2498.4934 | 129.2842 | 65.3462 | 79.3427 | 30.058 | 31.4001 | 0.05124 | 106.9564 | 11.6266 | 70.961 | 70.2635 | 43.58 | 1.0078 | 99.045 | 367.1447 | 316.7848 | 79.3637 | 694.0544 | 2.1526 | 451.9884 | 33.8257 | 44.6816 | 26.0647 | 59.663 | 11.9929 | 109.6506 | 26.9146 | 8.2747 | 98.037 | 45.3945 | 25.5 | 29.0196 | 67 | 31 | 1.0082 | 69.4118 | 96 | 8260 | 32.549 | 108.8104 | 34.9213 | 0 | 19.75 | 0 | 40.8752 | 33.1094
9/30/2020 07:06:35.0 | 110.7108 | 750 | 28 | 2499.2625 | 129.1811 | 65.4093 | 79.3937 | 30.0318 | 31.4046 | 0.05299 | 106.9215 | 11.6256 | 70.9325 | 70.7002 | 43.6117 | 1.0136 | 99.0467 | 366.7513 | 316.5595 | 79.518 | 694.0794 | 2.1469 | 450.8991 | 33.8092 | 44.7921 | 25.9907 | 59.6189 | 11.9899 | 109.5962 | 27.2372 | 8.2038 | 98.0538 | 45.4776 | 25.5 | 29.0196 | 67 | 31 | 1.0019 | 69.4118 | 96 | 8090 | 32.549 | 108.8104 | 35.0189 | 0.0625 | 20.125 | 0 | 41.0095 | 33.2031
9/30/2020 07:06:36.0 | 110.7111 | 751 | 28 | 2500.5271 | 128.8874 | 65.4534 | 79.416 | 30.0417 | 31.3984 | 0.0529 | 106.9302 | 11.6266 | 71.1894 | 69.4711 | 43.6256 | 1.0069 | 99.045 | 366.8918 | 316.0806 | 79.4624 | 694.1764 | 2.1325 | 448.9998 | 33.7497 | 44.6816 | 26.0113 | 59.8147 | 11.983 | 109.4825 | 27.0199 | 8.1625 | 98.0454 | 45.446 | 25 | 29.0196 | 67 | 31 | 1.0047 | 69.4118 | 100 | 7870 | 32.549 | 107.8415 | 35.0617 | 0.125 | 19.6875 | 0 | 40.8783 | 33.2031
9/30/2020 07:06:37.0 | 110.7114 | 752 | 28 | 2500.0542 | 128.9125 | 65.4957 | 79.4226 | 30.0372 | 31.4157 | 0.05239 | 106.8865 | 11.6207 | 70.9895 | 69.4409 | 43.6552 | 0.97036 | 99.0456 | 367.3976 | 316.6158 | 79.7583 | 694.2931 | 2.1238 | 453.0219 | 33.7499 | 44.6297 | 26.0578 | 59.7135 | 11.9967 | 109.9592 | 27.0725 | 8.2012 | 97.9783 | 45.5424 | 25 | 28.6274 | 67 | 31 | 1.0072 | 69.8039 | 95 | 8240 | 32.549 | 108.49 | 34.9487 | 0 | 19.125 | 0 | 41.9495 | 33.2031
9/30/2020 07:06:38.0 | 110.7117 | 753 | 28 | 2498.4646 | 128.8554 | 65.5026 | 79.4626 | 30.0435 | 31.3931 | 0.05174 | 106.8778 | 11.6256 | 70.8754 | 69.9609 | 43.6883 | 0.99583 | 99.0456 | 366.8356 | 315.9961 | 79.6103 | 694.2931 | 2.1362 | 451.1226 | 33.7135 | 44.6297 | 26.0578 | 59.7641 | 12.0051 | 109.5951 | 27.0199 | 8.2257 | 98.0203 | 45.5424 | 25 | 29.0196 | 67 | 31 | 0.99571 | 69.8039 | 96 | 8480 | 32.549 | 108.8104 | 34.9853 | 0.125 | 20.0625 | 0 | 41.6473 | 33.2031
9/30/2020 07:06:39.0 | 110.7119 | 754 | 28 | 2500.6366 | 128.6662 | 65.5225 | 79.5031 | 30.0522 | 31.3992 | 0.05144 | 106.9476 | 11.6275 | 71.2179 | 70.0808 | 43.7127 | 0.99922 | 99.0479 | 367.2571 | 315.8553 | 79.6724 | 694.2983 | 2.134 | 450.3963 | 33.6933 | 44.7469 | 26.0113 | 60.0806 | 11.9997 | 109.7654 | 26.8755 | 8.2411 | 98.0706 | 45.652 | 25.5 | 29.0196 | 67 | 31 | 1.0109 | 69.4118 | 100 | 8210 | 32.549 | 108.1619 | 34.9182 | 0.125 | 20.4375 | 0 | 41.0706 | 33.2031
9/30/2020 07:06:40.0 | 110.7122 | 755 | 28 | 2498.7141 | 128.7952 | 65.5601 | 79.5234 | 30.0514 | 31.4105 | 0.05108 | 106.9564 | 11.6207 | 70.6756 | 69.7306 | 43.7416 | 0.98728 | 99.045 | 366.4141 | 316.1088 | 79.6836 | 694.2826 | 2.1453 | 450.4522 | 33.7011 | 44.7587 | 26.1507 | 59.4851 | 12.0126 | 109.9027 | 26.9928 | 8.2656 | 98.1545 | 45.6836 | 25.5 | 29.0196 | 67 | 31 | 0.9897 | 69.8039 | 96 | 8360 | 32.549 | 108.8104 | 35.0128 | 0.125 | 20.5625 | 0 | 40.8508 | 33.2031
9/30/2020 07:06:41.0 | 110.7125 | 756 | 28 | 2501.0879 | 128.8601 | 65.5847 | 79.5457 | 30.0356 | 31.4058 | 0.05009 | 106.9476 | 11.6266 | 70.8754 | 69.8108 | 43.775 | 1.0076 | 99.045 | 366.0206 | 316.0806 | 79.666 | 694.339 | 2.1522 | 450.955 | 33.7502 | 44.9998 | 26.118 | 59.9224 | 12.0217 | 109.9587 | 26.974 | 8.303 | 98.23 | 45.7035 | 25.5 | 29.0196 | 67 | 31 | 1.0026 | 69.8039 | 96 | 8020 | 32.549 | 109.1309 | 35.1013 | 0.0625 | 20.625 | 0 | 40.8447 | 33.2031
9/30/2020 07:06:42.0 | 110.7128 | 757 | 28 | 2501.215 | 128.9043 | 65.5699 | 79.5728 | 30.0385 | 31.3964 | 0.0508 | 107.0087 | 11.6237 | 70.961 | 69.3552 | 43.804 | 0.99957 | 99.0456 | 366.4141 | 315.5455 | 79.7519 | 694.242 | 2.1413 | 449.0556 | 33.7635 | 44.7268 | 26.0441 | 59.7576 | 12.0088 | 109.5111 | 26.9605 | 8.2708 | 98.2551 | 45.7351 | 25.5 | 29.4118 | 67 | 31 | 0.99947 | 69.8039 | 101 | 7990 | 32.549 | 108.1619 | 34.9823 | 0.0625 | 20.125 | 0 | 41.272 | 33.2031
9/30/2020 07:06:43.0 | 110.7131 | 758 | 28 | 2498.6859 | 128.9247 | 65.6065 | 79.6004 | 30.0319 | 31.4048 | 0.05189 | 107.0698 | 11.6237 | 70.9895 | 69.3115 | 43.8416 | 1.0097 | 99.0456 | 365.4305 | 315.292 | 79.6963 | 694.1554 | 2.1404 | 452.5471 | 33.7347 | 44.7721 | 26.0372 | 59.8017 | 11.9914 | 109.5111 | 26.7957 | 8.2528 | 98.2467 | 45.7799 | 25.5 | 29.4118 | 67 | 31 | 1.0011 | 69.4118 | 96 | 8190 | 32.549 | 108.8104 | 34.7656 | 0.125 | 20.625 | 0 | 40.8722 | 33.2031
9/30/2020 07:06:44.0 | 110.7133 | 759 | 28 | 2497.702 | 128.7472 | 65.6827 | 79.6326 | 30.0348 | 31.4198 | 0.05126 | 107.0524 | 11.6217 | 71.0752 | 70.0891 | 43.8672 | 1.0213 | 99.0456 | 365.9644 | 315.123 | 79.9189 | 694.3035 | 2.1513 | 452.2677 | 33.675 | 44.4873 | 26.1249 | 59.9289 | 12.002 | 109.371 | 27.244 | 8.2283 | 98.2719 | 45.8131 | 25.5 | 29.0196 | 67 | 31 | 1.0014 | 69.4118 | 96 | 8360 | 32.549 | 108.8104 | 35.0372 | 0.1875 | 20.5 | 0 | 40.8356 | 33.2031
9/30/2020 07:06:45.0 | 110.7136 | 760 | 28 | 2500.6046 | 128.4615 | 65.7317 | 79.6491 | 30.0424 | 31.4067 | 0.05169 | 106.9826 | 11.6217 | 70.6185 | 70.4342 | 43.9067 | 1.0078 | 99.0462 | 365.571 | 314.9821 | 79.7583 | 694.339 | 2.1622 | 452.2398 | 33.6393 | 44.5777 | 26.118 | 60.0675 | 11.9914 | 109.5957 | 27.1252 | 8.1819 | 98.23 | 45.8579 | 25.5 | 29.0196 | 67 | 31 | 0.99995 | 69.8039 | 100 | 8210 | 32.549 | 107.8415 | 35.0372 | 0.125 | 20 | 0 | 40.6769 | 33.2031
9/30/2020 07:06:46.0 | 110.7139 | 761 | 28 | 2499.1819 | 128.6712 | 65.7355 | 79.6759 | 30.0355 | 31.4233 | 0.05169 | 106.9651 | 11.6217 | 70.7326 | 69.414 | 43.9396 | 1.0094 | 99.045 | 366.5265 | 315.5173 | 79.9428 | 694.4203 | 2.1356 | 449.9215 | 33.675 | 44.9278 | 26.118 | 60.0545 | 11.9845 | 109.7066 | 27.0063 | 8.1999 | 98.079 | 46.0123 | 25 | 29.0196 | 67 | 31 | 1.001 | 69.4118 | 96 | 8580 | 32.549 | 108.49 | 34.9304 | 0.1875 | 18.875 | 0 | 40.8081 | 33.2031
9/30/2020 07:06:47.0 | 110.7142 | 762 | 28 | 2503.2882 | 128.6789 | 65.7594 | 79.7013 | 30.0443 | 31.4121 | 0.05254 | 106.9302 | 11.6217 | 71.0752 | 69.6386 | 43.9783 | 1.0012 | 99.0456 | 365.3743 | 314.7005 | 79.8569 | 694.6235 | 2.1416 | 451.0108 | 33.7324 | 44.7335 | 26.0647 | 60.017 | 12.0126 | 109.5111 | 26.9146 | 8.2167 | 97.9951 | 45.8579 | 25.5 | 29.0196 | 67 | 31 | 1.0028 | 69.4118 | 96 | 8120 | 32.549 | 108.8104 | 35.0098 | 0.0625 | 19.5625 | 0 | 41.1407 | 33.2031
9/30/2020 07:06:48.0 | 110.7144 | 763 | 28 | 2500.6541 | 129.1536 | 65.7651 | 79.74 | 30.0445 | 31.4219 | 0.05264 | 106.9302 | 11.6178 | 71.0466 | 70.0824 | 44.0131 | 0.98479 | 99.0473 | 365.5429 | 314.5033 | 79.9604 | 694.6839 | 2.1535 | 449.7819 | 33.8212 | 44.8944 | 26.0372 | 59.8703 | 12.0142 | 109.6248 | 26.9724 | 8.245 | 97.9532 | 45.9858 | 25.5 | 29.0196 | 67 | 31 | 0.99998 | 69.4118 | 100 | 7940 | 32.549 | 107.8415 | 34.9365 | 0.125 | 20.0625 | 0 | 40.9393 | 33.2031
9/30/2020 07:06:49.0 | 110.7147 | 764 | 28 | 2500.4901 | 129.1418 | 65.8276 | 79.7926 | 30.0548 | 31.4107 | 0.0516 | 106.9826 | 11.6207 | 70.9895 | 69.5717 | 44.0551 | 0.99583 | 99.045 | 365.4305 | 314.447 | 79.8696 | 694.8268 | 2.1677 | 451.8767 | 33.8191 | 44.9546 | 26.0647 | 60.2828 | 12.0073 | 109.5665 | 26.9808 | 8.2927 | 98.0957 | 46.0638 | 25.5 | 29.4118 | 67 | 31 | 0.99931 | 69.4118 | 96 | 8210 | 32.549 | 108.8104 | 34.8724 | 0.3125 | 20.5 | 0 | 40.9119 | 33.2031
9/30/2020 07:06:50.0 | 110.715 | 765 | 28 | 2499.2214 | 129.0842 | 65.8525 | 79.8201 | 30.0361 | 31.4105 | 0.05041 | 106.9651 | 11.6227 | 71.1608 | 69.4996 | 44.0858 | 0.99619 | 99.045 | 364.3908 | 314.3062 | 80.1591 | 694.8622 | 2.1801 | 451.5695 | 33.7836 | 44.5844 | 26.1111 | 60.074 | 12.0134 | 109.6225 | 26.974 | 8.2618 | 98.2216 | 46.1086 | 25.5 | 29.0196 | 67 | 31 | 0.99532 | 69.8039 | 96 | 8530 | 32.549 | 108.8104 | 34.9945 | 0.1875 | 20.4375 | 0 | 40.7623 | 33.2031
9/30/2020 07:06:51.0 | 110.7153 | 766 | 28 | 2501.2037 | 128.8783 | 65.8956 | 79.8438 | 30.043 | 31.4135 | 0.05122 | 106.9389 | 11.612 | 71.2179 | 70.3414 | 44.1331 | 1.006 | 99.045 | 364.2222 | 313.9963 | 79.8013 | 694.8727 | 2.1588 | 449.6422 | 33.7565 | 45.0902 | 26.0715 | 60.1621 | 12.0179 | 109.4825 | 26.6972 | 8.254 | 98.2383 | 46.2248 | 25 | 29.0196 | 67 | 31 | 0.99797 | 69.8039 | 100 | 8190 | 32.549 | 107.8415 | 35.0189 | 0.125 | 20 | 0 | 40.9515 | 33.2031
9/30/2020 07:06:52.0 | 110.7156 | 767 | 28 | 2495.9443 | 129.2428 | 65.9098 | 79.863 | 30.0551 | 31.4018 | 0.05089 | 106.9127 | 11.6052 | 70.9039 | 70.7315 | 44.1739 | 1.0227 | 99.0445 | 364.8685 | 314.0245 | 80.0048 | 694.6891 | 2.1232 | 451.4298 | 33.7808 | 44.8374 | 26.0441 | 60.4214 | 12.024 | 109.5099 | 26.9146 | 8.2489 | 98.2803 | 46.1983 | 25 | 29.0196 | 67 | 31 | 0.99452 | 69.4118 | 96 | 8190 | 32.549 | 108.8104 | 34.7717 | 0.0625 | 19.6875 | 0 | 41.0492 | 33.2031
9/30/2020 07:06:53.0 | 110.7158 | 768 | 28 | 2499.8957 | 128.4663 | 65.9207 | 79.8663 | 30.0297 | 31.4176 | 0.0515 | 106.9738 | 11.5868 | 70.9325 | 70.3895 | 44.2153 | 1.0095 | 99.0456 | 364.3065 | 313.6583 | 80.0239 | 694.5672 | 2.1165 | 450.2008 | 33.631 | 44.7017 | 25.9907 | 60.4409 | 12.0142 | 109.8472 | 27.0929 | 8.1831 | 98.2132 | 46.3526 | 25 | 29.0196 | 67 | 31 | 1.0148 | 69.4118 | 96 | 8020 | 32.549 | 108.8104 | 34.9548 | 0.0625 | 19.875 | 0 | 41.1011 | 33.2031
9/30/2020 07:06:54.0 | 110.7161 | 769 | 28 | 2499.9603 | 128.4969 | 65.9651 | 79.8915 | 30.0367 | 31.4251 | 0.0509 | 106.9913 | 11.581 | 71.2179 | 69.9226 | 44.2577 | 1.0021 | 99.045 | 364.3627 | 313.6583 | 80.3372 | 694.6432 | 2.1167 | 450.5639 | 33.6399 | 44.6682 | 26.0372 | 60.2062 | 12.0043 | 109.9027 | 27.1116 | 8.1342 | 98.1209 | 46.2946 | 25 | 29.0196 | 67 | 31 | 1.0144 | 69.4118 | 100 | 7920 | 32.549 | 108.1619 | 34.9365 | 0.0625 | 19.25 | 0 | 41.3513 | 33.2031
9/30/2020 07:06:55.0 | 110.7164 | 770 | 28 | 2501.4105 | 128.7531 | 65.9612 | 79.9069 | 30.0414 | 31.4296 | 0.04975 | 107 | 11.582 | 70.7326 | 69.7273 | 44.2913 | 0.98746 | 99.0445 | 364.2222 | 313.4612 | 80.0287 | 694.6589 | 2.1256 | 449.4467 | 33.7253 | 44.7587 | 26.1111 | 60.1932 | 12.0028 | 109.9861 | 26.9401 | 8.1844 | 98.079 | 46.4173 | 25 | 29.0196 | 67 | 31 | 1.0004 | 69.4118 | 96 | 8290 | 32.549 | 108.8104 | 34.8083 | 0.125 | 19.75 | 0 | 41.3025 | 33.2031
9/30/2020 07:06:56.0 | 110.7167 | 771 | 28 | 2500.2291 | 129.204 | 65.9738 | 79.9311 | 30.0378 | 31.4409 | 0.05128 | 106.9826 | 11.5664 | 70.9325 | 70.7546 | 44.3331 | 0.99263 | 99.0467 | 364.2503 | 313.433 | 80.0478 | 694.5776 | 2.1442 | 451.2901 | 33.8286 | 44.5711 | 26.1111 | 60.2632 | 12.0035 | 109.5122 | 27.1184 | 8.2875 | 98.0874 | 46.3659 | 25 | 28.6274 | 67 | 31 | 0.98485 | 69.4118 | 96 | 8260 | 32.549 | 108.8104 | 34.8023 | 0 | 19.875 | 0 | 41.5466 | 33.2031
9/30/2020 07:06:57.0 | 110.7169 | 772 | 28 | 2497.9295 | 129.1956 | 66.0521 | 79.9757 | 30.0437 | 31.4339 | 0.05283 | 106.9826 | 11.5577 | 70.7897 | 70.7051 | 44.3713 | 1.0201 | 99.0462 | 363.4915 | 312.7289 | 80.2513 | 694.537 | 2.142 | 449.1394 | 33.7953 | 44.9412 | 26.0578 | 60.4719 | 11.9876 | 109.4556 | 26.8093 | 8.2901 | 98.1125 | 46.3659 | 25.5 | 29.0196 | 67 | 31 | 1.0071 | 69.8039 | 100 | 8240 | 32.549 | 107.8415 | 34.906 | 0.125 | 19.875 | 0 | 41.6931 | 33.2031
9/30/2020 07:06:58.0 | 110.7172 | 773 | 28 | 2499.6844 | 128.8475 | 66.0708 | 80.0068 | 30.037 | 31.4374 | 0.05046 | 106.9302 | 11.5655 | 70.5043 | 69.9042 | 44.3966 | 1.0083 | 99.0456 | 362.9576 | 312.4472 | 80.4484 | 694.5475 | 2.1178 | 449.4467 | 33.7279 | 44.5777 | 26.1249 | 60.4719 | 12.0035 | 109.7352 | 27.0199 | 8.2669 | 98.1125 | 46.482 | 25 | 29.0196 | 67 | 31 | 0.99693 | 69.8039 | 96 | 8160 | 32.549 | 108.49 | 34.8389 | 0.0625 | 19.4375 | 0 | 41.4581 | 33.2031
9/30/2020 07:06:59.0 | 110.7175 | 774 | 28 | 2497.1922 | 128.9415 | 66.1139 | 80.0543 | 30.0389 | 31.4354 | 0.04912 | 106.9564 | 11.5664 | 70.6185 | 70.6375 | 44.4225 | 1.0202 | 99.045 | 363.7725 | 312.419 | 80.2703 | 694.2931 | 2.1046 | 451.0108 | 33.7189 | 44.6497 | 26.1111 | 60.4914 | 11.9975 | 109.5105 | 26.8823 | 8.2347 | 98.1964 | 46.5716 | 25 | 29.0196 | 67 | 31 | 1.0148 | 69.4118 | 96 | 7990 | 32.549 | 108.8104 | 34.964 | 0.0625 | 20.25 | 0 | 41.2842 | 33.2031
9/30/2020 07:07:00.0 | 110.7178 | 775 | 28 | 2501.1801 | 128.8242 | 66.1678 | 80.1316 | 30.0564 | 31.4327 | 0.0485 | 106.9302 | 11.5771 | 70.8183 | 69.9792 | 44.4544 | 1.0076 | 99.045 | 363.351 | 312.3064 | 80.202 | 694.3639 | 2.1291 | 449.6143 | 33.742 | 44.7335 | 26.0441 | 60.2697 | 11.9921 | 109.8747 | 26.5986 | 8.2592 | 98.2551 | 46.5584 | 25.5 | 29.0196 | 67 | 31 | 1.0027 | 69.8039 | 101 | 8020 | 32.549 | 108.1619 | 34.9548 | 0.0625 | 20.9375 | 0 | 40.8813 | 33.2031
9/30/2020 07:07:01.0 | 110.7181 | 776 | 28 | 2500.1672 | 129.1761 | 66.1929 | 80.144 | 30.0463 | 31.4278 | 0.04869 | 106.9913 | 11.5703 | 70.8183 | 70.5879 | 44.4898 | 0.98604 | 99.0456 | 363.1543 | 311.9121 | 80.3006 | 694.436 | 2.1283 | 451.4298 | 33.8205 | 44.8374 | 26.1386 | 60.4214 | 11.9975 | 109.5111 | 26.9672 | 8.2373 | 98.297 | 46.7009 | 25.5 | 29.4118 | 67 | 31 | 0.99147 | 69.4118 | 96 | 8240 | 32.549 | 109.1309 | 34.8236 | 0 | 20.0625 | 0 | 40.7562 | 33.2031
9/30/2020 07:07:02.0 | 110.7183 | 777 | 28 | 2498.8383 | 128.955 | 66.2121 | 80.1457 | 30.038 | 31.4286 | 0.05035 | 106.9913 | 11.5655 | 70.8468 | 70.9208 | 44.5246 | 0.99227 | 99.045 | 362.9295 | 311.9121 | 80.3435 | 694.5016 | 2.091 | 451.5136 | 33.7446 | 44.9864 | 26.0647 | 60.5159 | 12.0073 | 109.5665 | 26.5918 | 8.2553 | 98.2803 | 46.7325 | 25 | 29.4118 | 67 | 31 | 0.99617 | 69.4118 | 96 | 8330 | 32.549 | 108.8104 | 34.8724 | 0.0625 | 20 | 0 | 40.8966 | 33.2031
9/30/2020 07:07:03.0 | 110.7186 | 778 | 28 | 2498.3099 | 128.8202 | 66.219 | 80.1562 | 30.0276 | 31.4159 | 0.04931 | 106.9215 | 11.5645 | 70.9039 | 69.7857 | 44.5627 | 1.0226 | 99.0473 | 363.07 | 312.0529 | 80.3435 | 694.512 | 2.0919 | 451.4857 | 33.7022 | 44.9345 | 26.0784 | 60.4654 | 11.9861 | 109.4007 | 26.9078 | 8.227 | 98.2719 | 46.6943 | 25 | 29.4118 | 67 | 31 | 0.99577 | 69.4118 | 100 | 8140 | 32.549 | 108.1619 | 34.9884 | 0.0625 | 20.3125 | 0 | 41.1469 | 33.2031
9/30/2020 07:07:04.0 | 110.7189 | 779 | 28 | 2500.7018 | 128.7914 | 66.2064 | 80.1657 | 30.0394 | 31.4167 | 0.04963 | 106.9476 | 11.5645 | 71.2179 | 70.2237 | 44.587 | 1.0097 | 99.045 | 362.7609 | 311.7712 | 80.3928 | 694.4557 | 2.1267 | 449.7819 | 33.727 | 44.9345 | 26.1111 | 60.5664 | 12.0028 | 109.2584 | 26.9605 | 8.1999 | 98.2803 | 46.7259 | 25 | 29.4118 | 67 | 31 | 1.0025 | 69.8039 | 96 | 8430 | 32.549 | 108.8104 | 34.7199 | 0.125 | 20.25 | 0 | 40.4694 | 33.2031
9/30/2020 07:07:05.0 | 110.7192 | 780 | 28 | 2498.3208 | 129.0466 | 66.2583 | 80.1654 | 30.0284 | 31.4229 | 0.04941 | 106.9476 | 11.5664 | 70.9895 | 70.1373 | 44.6105 | 0.98479 | 99.045 | 362.7047 | 311.574 | 80.202 | 694.4307 | 2.1347 | 451.4577 | 33.7616 | 44.6297 | 26.2384 | 60.5729 | 11.9952 | 109.6506 | 26.8093 | 8.294 | 98.2551 | 46.8485 | 25 | 29.0196 | 67 | 31 | 1.0149 | 69.4118 | 96 | 8070 | 32.549 | 108.49 | 35.0403 | 0.125 | 19.5625 | 0 | 40.7959 | 33.2031
9/30/2020 07:07:06.0 | 110.7194 | 781 | 28 | 2496.6438 | 128.9424 | 66.2875 | 80.2083 | 30.035 | 31.4337 | 0.04927 | 106.9826 | 11.5664 | 70.8754 | 70.0941 | 44.6309 | 0.99833 | 99.0462 | 362.7328 | 311.6867 | 80.4294 | 694.4255 | 2.1247 | 449.5863 | 33.7124 | 44.7654 | 26.0715 | 60.6545 | 11.9868 | 109.4836 | 26.8942 | 8.2811 | 98.2132 | 46.7905 | 25 | 29.0196 | 67 | 31 | 0.99437 | 69.8039 | 100 | 7920 | 32.549 | 107.8415 | 34.967 | 0.0625 | 20.1875 | 0 | 40.8783 | 33.2031
9/30/2020 07:07:07.0 | 110.7197 | 782 | 28 | 2500.6489 | 128.4747 | 66.2761 | 80.2454 | 30.0486 | 31.4358 | 0.05031 | 106.9826 | 11.5664 | 71.2179 | 70.2685 | 44.651 | 1.0272 | 99.0445 | 362.3394 | 311.1516 | 80.4674 | 694.4203 | 2.1245 | 448.6646 | 33.6433 | 44.8574 | 26.118 | 60.744 | 12.0066 | 109.3419 | 26.9876 | 8.2386 | 98.2048 | 46.8353 | 25 | 29.0196 | 67 | 31 | 1.0117 | 69.4118 | 96 | 8160 | 32.549 | 108.8104 | 34.9121 | 0 | 19.875 | 0 | 41.1194 | 33.2031
9/30/2020 07:07:08.0 | 110.72 | 783 | 28 | 2500.052 | 128.6582 | 66.2602 | 80.2833 | 30.0338 | 31.4313 | 0.05074 | 106.9564 | 11.5664 | 70.7612 | 70.4755 | 44.6747 | 1.0035 | 99.0456 | 362.4237 | 311.0389 | 80.4484 | 694.4609 | 2.1185 | 450.5639 | 33.6833 | 44.9412 | 26.1713 | 60.674 | 12.0005 | 109.399 | 26.8619 | 8.2257 | 97.9532 | 46.8867 | 25 | 28.6274 | 68 | 31 | 1.0138 | 69.4118 | 95 | 8260 | 32.549 | 108.49 | 35.1135 | 0.125 | 18.0625 | 0 | 41.9891 | 33.2031
9/30/2020 07:07:09.0 | 110.7203 | 784 | 28 | 2501.2338 | 128.8212 | 66.2807 | 80.3259 | 30.0257 | 31.4311 | 0.05041 | 106.8953 | 11.5693 | 70.6756 | 70.0991 | 44.7023 | 1.0046 | 99.045 | 362.3675 | 311.3206 | 80.3928 | 694.5776 | 2.1225 | 452.3795 | 33.7419 | 44.623 | 26.0044 | 60.5664 | 12.0066 | 109.5665 | 27.0131 | 8.2644 | 97.9364 | 46.8801 | 25 | 29.0196 | 68 | 31 | 0.99767 | 69.4118 | 100 | 8290 | 32.549 | 107.5211 | 35.0311 | 0.125 | 20.125 | 0 | 41.919 | 33.2031
9/30/2020 07:07:10.0 | 110.7206 | 785 | 28 | 2502.5368 | 128.9478 | 66.3581 | 80.3462 | 30.0358 | 31.4373 | 0.04969 | 106.904 | 11.5664 | 70.5614 | 69.7574 | 44.7412 | 0.97891 | 99.045 | 362.9295 | 311.1234 | 80.4484 | 694.6288 | 2.13 | 449.7539 | 33.7927 | 44.9931 | 26.1249 | 60.674 | 11.9952 | 109.6506 | 26.7566 | 8.2334 | 98.079 | 47.0475 | 25 | 29.4118 | 68 | 31 | 0.99709 | 69.4118 | 96 | 8550 | 32.549 | 108.49 | 34.8175 | 0.125 | 20 | 0 | 41.8549 | 33.2031
9/30/2020 07:07:11.0 | 110.7208 | 786 | 28 | 2499.6238 | 129.004 | 66.3846 | 80.3702 | 30.0339 | 31.4439 | 0.04843 | 106.8865 | 11.5655 | 71.0181 | 70.295 | 44.7757 | 1.0192 | 99.0462 | 361.9459 | 310.2221 | 80.6025 | 694.5829 | 2.1566 | 450.4801 | 33.7681 | 44.9998 | 26.0113 | 60.832 | 12.002 | 109.8478 | 26.974 | 8.2205 | 98.1377 | 47.0923 | 25 | 29.0196 | 68 | 31 | 0.99101 | 69.8039 | 96 | 8160 | 32.549 | 108.8104 | 35.1044 | 0.25 | 20.375 | 0 | 41.8396 | 33.2031
9/30/2020 07:07:12.0 | 110.7211 | 787 | 28 | 2499.917 | 129.0695 | 66.4719 | 80.4162 | 30.0415 | 31.4419 | 0.04749 | 106.9389 | 11.5606 | 70.9895 | 69.5499 | 44.8005 | 0.96662 | 99.0445 | 362.2832 | 310.3911 | 80.8123 | 694.6183 | 2.1841 | 449.7539 | 33.7892 | 44.6497 | 26.1645 | 60.7945 | 12.0035 | 109.9301 | 26.9876 | 8.1896 | 98.2216 | 47.0343 | 25.5 | 29.4118 | 68 | 31 | 1.0039 | 69.4118 | 101 | 7800 | 32.549 | 108.1619 | 34.9457 | 0.25 | 20.25 | 0 | 41.9464 | 33.2031
9/30/2020 07:07:13.0 | 110.7214 | 788 | 28 | 2500.1866 | 129.1481 | 66.5267 | 80.4533 | 30.0662 | 31.4448 | 0.04792 | 106.9738 | 11.5674 | 71.1037 | 70.7101 | 44.8201 | 0.98995 | 99.0467 | 361.1029 | 310.2784 | 80.5469 | 694.4505 | 2.1715 | 450.7874 | 33.8134 | 44.8893 | 26.1576 | 60.8255 | 11.9914 | 109.6803 | 26.7566 | 8.2734 | 98.2551 | 47.1304 | 25 | 29.4118 | 68 | 31 | 1.0061 | 69.8039 | 96 | 8140 | 32.549 | 109.1309 | 34.7412 | 0.125 | 20.1875 | 0 | 41.8457 | 33.2031
9/30/2020 07:07:14.0 | 110.7217 | 789 | 28 | 2499.9749 | 129.0714 | 66.5258 | 80.4567 | 30.0408 | 31.4635 | 0.04838 | 106.9476 | 11.5538 | 70.8183 | 69.8342 | 44.8433 | 0.99334 | 99.0462 | 360.9905 | 309.5461 | 80.6455 | 694.415 | 2.1568 | 451.8488 | 33.7905 | 44.9412 | 26.1111 | 60.876 | 12.002 | 109.5677 | 26.9672 | 8.2553 | 98.297 | 47.1884 | 25 | 29.0196 | 68 | 31 | 0.99974 | 69.8039 | 96 | 8190 | 32.549 | 109.1309 | 34.8663 | 0.25 | 19.875 | 0 | 41.9403 | 33.2031
9/30/2020 07:07:15.0 | 110.7219 | 790 | 28 | 2499.5727 | 129.1411 | 66.5733 | 80.4767 | 30.0218 | 31.4559 | 0.04691 | 106.9826 | 11.5509 | 70.7897 | 70.0708 | 44.8746 | 1.0074 | 99.0433 | 362.3394 | 310.1376 | 80.8981 | 694.3691 | 2.1265 | 450.0332 | 33.8033 | 44.7402 | 26.1576 | 60.9835 | 12.0013 | 109.6489 | 27.1319 | 8.2734 | 98.2551 | 47.2332 | 25 | 29.4118 | 68 | 31 | 1.0103 | 69.8039 | 100 | 8260 | 32.549 | 107.8415 | 34.9457 | 0.1875 | 20.125 | 0 | 41.7023 | 33.2031
9/30/2020 07:07:16.0 | 110.7222 | 791 | 28 | 2501.2964 | 128.9193 | 66.6022 | 80.5097 | 30.0444 | 31.4745 | 0.04733 | 107.0087 | 11.5412 | 70.5614 | 70.5698 | 44.9142 | 0.99583 | 99.0501 | 361.974 | 310.0813 | 80.5962 | 694.3796 | 2.1068 | 449.6143 | 33.7673 | 45.045 | 26.0647 | 60.9265 | 11.9982 | 109.6837 | 26.8619 | 8.2231 | 98.2719 | 47.195 | 25 | 29.4118 | 68 | 31 | 0.99934 | 69.8039 | 96 | 8120 | 32.549 | 108.8104 | 34.7961 | 0.0625 | 19.625 | 0 | 41.571 | 33.2031
9/30/2020 07:07:17.0 | 110.7225 | 792 | 28 | 2497.3308 | 128.8243 | 66.6357 | 80.5439 | 30.0597 | 31.4596 | 0.04844 | 107.0087 | 11.5412 | 70.647 | 69.9209 | 44.9575 | 1.0263 | 99.045 | 361.693 | 309.6869 | 80.5898 | 694.3691 | 2.1367 | 450.3125 | 33.6901 | 45.0902 | 26.0509 | 60.8695 | 11.9724 | 109.9587 | 26.9078 | 8.2192 | 98.2635 | 47.3359 | 25 | 29.0196 | 68 | 31 | 0.99614 | 69.8039 | 96 | 8020 | 32.549 | 108.8104 | 34.8816 | 0 | 19.8125 | 0 | 41.4703 | 33.2031
9/30/2020 07:07:18.0 | 110.7228 | 793 | 28 | 2500.8686 | 128.5231 | 66.675 | 80.5753 | 30.0787 | 31.4424 | 0.04703 | 107.0524 | 11.5402 | 70.8754 | 70.2801 | 44.993 | 1.0103 | 99.0473 | 361.131 | 309.5179 | 80.7313 | 694.4609 | 2.146 | 450.7874 | 33.6589 | 44.9797 | 26.0647 | 60.964 | 11.9731 | 109.8209 | 27.0063 | 8.2192 | 98.2635 | 47.2978 | 25 | 29.0196 | 68 | 31 | 0.99242 | 69.4118 | 100 | 7900 | 32.549 | 108.1619 | 35.0098 | 0.125 | 20.75 | 0 | 40.448 | 33.2031
9/30/2020 07:07:19.0 | 110.7231 | 794 | 28 | 2501.0442 | 128.6302 | 66.717 | 80.5845 | 30.0624 | 31.4622 | 0.04641 | 107.0873 | 11.5422 | 70.9325 | 70.1772 | 45.0294 | 1.0005 | 99.045 | 361.693 | 309.9968 | 80.6757 | 694.6589 | 2.165 | 449.3908 | 33.6894 | 44.9211 | 26.2178 | 60.806 | 11.9861 | 109.9307 | 26.8942 | 8.2489 | 98.3222 | 47.2912 | 25.5 | 29.0196 | 68 | 31 | 1.009 | 69.4118 | 96 | 8210 | 32.549 | 109.1309 | 34.7839 | 0.125 | 20.3125 | 0 | 40.8508 | 33.2031
9/30/2020 07:07:20.0 | 110.7233 | 795 | 28 | 2503.3919 | 128.7106 | 66.7397 | 80.6169 | 30.0437 | 31.4677 | 0.04785 | 107.0524 | 11.5538 | 70.7041 | 70.4424 | 45.0625 | 0.98764 | 99.0462 | 361.4682 | 309.9404 | 80.7694 | 694.7048 | 2.1774 | 450.6477 | 33.7421 | 45.0198 | 26.118 | 61.2554 | 11.9762 | 109.7637 | 26.9944 | 8.2669 | 98.3138 | 47.4519 | 25 | 29.0196 | 68 | 31 | 0.99687 | 69.4118 | 96 | 8240 | 32.549 | 108.8104 | 34.8877 | 0.0625 | 20.1875 | 0 | 40.6677 | 33.2031
9/30/2020 07:07:21.0 | 110.7236 | 796 | 28 | 2496.2523 | 129.0151 | 66.7489 | 80.6272 | 30.0605 | 31.4652 | 0.0492 | 107.0873 | 11.5499 | 70.5899 | 70.7743 | 45.0971 | 1.0074 | 99.0467 | 360.2318 | 308.8419 | 80.8742 | 694.7861 | 2.1688 | 451.2901 | 33.7254 | 44.9227 | 26.118 | 61.2619 | 11.9944 | 109.7083 | 26.9485 | 8.2579 | 98.297 | 47.5546 | 25 | 29.4118 | 68 | 31 | 1.0007 | 69.8039 | 100 | 8160 | 32.549 | 107.8415 | 34.8511 | 0 | 20.1875 | 0 | 40.5945 | 33.2031
9/30/2020 07:07:22.0 | 110.7239 | 797 | 28 | 2500.3355 | 128.5175 | 66.8181 | 80.6644 | 30.06 | 31.468 | 0.04816 | 107.1047 | 11.5587 | 70.9895 | 70.8139 | 45.1225 | 0.99975 | 99.0445 | 360.3442 | 309.0954 | 80.9902 | 694.8216 | 2.1442 | 448.916 | 33.6503 | 44.8374 | 26.0578 | 61.1285 | 11.9792 | 109.2858 | 27.0725 | 8.2038 | 98.2887 | 47.548 | 25 | 29.4118 | 68 | 31 | 1.0022 | 69.4118 | 96 | 8360 | 32.549 | 108.8104 | 34.8724 | 0.125 | 19.9375 | 0 | 40.8173 | 33.2969
9/30/2020 07:07:23.0 | 110.7242 | 798 | 28 | 2500.7586 | 128.5812 | 66.8665 | 80.6902 | 30.0446 | 31.4885 | 0.05018 | 107.0785 | 11.5548 | 71.0466 | 70.5978 | 45.1501 | 0.99993 | 99.045 | 360.4566 | 308.5321 | 80.6391 | 694.8622 | 2.1227 | 450.3684 | 33.6727 | 44.9345 | 26.0578 | 61.1725 | 11.9937 | 109.5945 | 26.9605 | 8.1935 | 98.1629 | 47.5993 | 25 | 29.0196 | 68 | 31 | 1.0057 | 69.4118 | 96 | 8140 | 32.549 | 108.49 | 34.964 | 0.0625 | 18.9375 | 0 | 40.9668 | 33.2031
9/30/2020 07:07:24.0 | 110.7244 | 799 | 28 | 2501.4157 | 128.7851 | 66.891 | 80.7278 | 30.0369 | 31.4644 | 0.05146 | 107.0698 | 11.5364 | 70.8468 | 69.4543 | 45.1854 | 0.99957 | 99.045 | 360.2599 | 308.7293 | 81.0648 | 694.958 | 2.1161 | 450.7036 | 33.7349 | 44.916 | 25.9701 | 61.2554 | 12.0134 | 109.2024 | 26.9944 | 8.2167 | 97.9532 | 47.5149 | 25 | 29.0196 | 68 | 31 | 1.0041 | 69.4118 | 100 | 7920 | 32.549 | 107.8415 | 34.967 | 0.0625 | 18.375 | 0 | 41.7572 | 33.2031
9/30/2020 07:07:25.0 | 110.7247 | 800 | 28 | 2493.3197 | 128.777 | 66.8839 | 80.7636 | 30.0691 | 31.4616 | 0.05535 | 107 | 11.5373 | 70.8183 | 70.0691 | 45.2033 | 1.0023 | 99.0428 | 359.0234 | 307.9406 | 80.9839 | 695.274 | 2.1178 | 449.7539 | 33.6236 | 44.9864 | 26.2247 | 61.1725 | 12.0005 | 109.4802 | 26.9078 | 8.1922 | 97.7099 | 47.6573 | 25 | 29.0196 | 68 | 31 | 0.99953 | 69.4118 | 96 | 8330 | 32.549 | 108.49 | 34.8633 | 0.0625 | 19.4375 | 0 | 41.7938 | 33.2031
9/30/2020 07:07:26.0 | 110.725 | 801 | 28 | 2500.0328 | 127.4515 | 66.9481 | 80.798 | 30.0541 | 31.4823 | 0.06073 | 106.9127 | 11.5335 | 70.4186 | 69.8208 | 45.2407 | 1.009 | 99.045 | 360.5128 | 308.3068 | 81.0887 | 695.4825 | 2.0835 | 451.0667 | 33.3672 | 45.045 | 26.1249 | 61.3809 | 12.0248 | 109.8466 | 27.0199 | 8.1651 | 97.4415 | 47.5612 | 25.5 | 28.2353 | 68 | 31 | 1.0017 | 68.6274 | 95 | 8210 | 32.549 | 108.49 | 35.3485 | 0.0625 | 20.25 | 0 | 40.9546 | 33.2031
9/30/2020 07:07:27.0 | 110.7253 | 802 | 28 | 2497.0099 | 127.4736 | 66.9799 | 80.8355 | 30.0604 | 31.4759 | 0.05977 | 106.9302 | 11.5335 | 70.9039 | 69.3636 | 45.2617 | 0.99904 | 99.0479 | 359.5011 | 308.4476 | 80.9712 | 695.5074 | 2.0806 | 449.8656 | 33.3326 | 45.2844 | 26.1043 | 61.2099 | 12.0134 | 109.7935 | 26.7889 | 8.111 | 97.3325 | 47.7981 | 25.5 | 28.6274 | 68 | 31 | 1.0067 | 68.6274 | 95 | 8140 | 32.549 | 108.8104 | 35.1959 | 0.125 | 20.375 | 0 | 40.6372 | 33.2031
9/30/2020 07:07:28.0 | 110.7256 | 803 | 28 | 2495.4732 | 127.1131 | 67.0055 | 80.8517 | 30.043 | 31.4688 | 0.06084 | 106.8604 | 11.5267 | 70.9895 | 69.7106 | 45.2903 | 1.0012 | 99.0456 | 359.2763 | 307.2928 | 80.8917 | 695.4366 | 2.0735 | 449.726 | 33.2178 | 44.9412 | 26.118 | 61.179 | 11.9777 | 109.287 | 26.7566 | 8.0697 | 97.1396 | 47.76 | 25.5 | 28.6274 | 68 | 31 | 0.99998 | 68.6274 | 99 | 7970 | 32.549 | 108.1619 | 35.1654 | 0.0625 | 18.5 | 0 | 41.8823 | 33.2031
9/30/2020 07:07:29.0 | 110.7258 | 804 | 28 | 2497.5635 | 126.6096 | 67.0455 | 80.8649 | 30.0326 | 31.4645 | 0.05997 | 106.8167 | 11.5267 | 71.0752 | 69.8375 | 45.3037 | 1.0023 | 99.045 | 360.1194 | 308.1096 | 80.941 | 695.5481 | 2.066 | 450.117 | 33.114 | 44.8893 | 26.1576 | 61.2799 | 11.9982 | 109.7626 | 26.9146 | 8.0478 | 97.1396 | 47.7981 | 25.5 | 28.2353 | 68 | 31 | 0.99794 | 68.6274 | 99 | 8040 | 32.549 | 107.8415 | 35.0433 | 0.0625 | 21.25 | 0 | 40.5212 | 33.2031
9/30/2020 07:07:30.0 | 110.7261 | 805 | 28 | 2499.152 | 126.7405 | 67.0517 | 80.8876 | 30.0298 | 31.4721 | 0.06041 | 106.9389 | 11.5325 | 71.0466 | 70.0209 | 45.3217 | 1.0108 | 99.0445 | 359.5011 | 307.8561 | 80.8425 | 695.7868 | 2.0729 | 451.7371 | 33.1693 | 44.9412 | 26.0974 | 61.4818 | 11.9952 | 109.762 | 26.7039 | 8.062 | 97.2738 | 47.9968 | 25.5 | 28.2353 | 68 | 31 | 1.0056 | 68.6274 | 95 | 8310 | 32.549 | 108.8104 | 35.022 | 0.0625 | 20.625 | 0 | 40.6616 | 33.2031
9/30/2020 07:07:31.0 | 110.7264 | 806 | 28 | 2501.6305 | 127.1299 | 67.0744 | 80.9032 | 30.0304 | 31.4706 | 0.05939 | 106.9302 | 11.5393 | 70.8183 | 69.6269 | 45.3368 | 0.99726 | 99.0445 | 359.5573 | 307.3773 | 80.9775 | 695.9193 | 2.0866 | 452.1281 | 33.3042 | 45.1873 | 26.1645 | 61.4688 | 11.9906 | 109.9581 | 26.6904 | 8.0723 | 97.1983 | 47.9587 | 25.5 | 28.2353 | 68 | 31 | 0.99904 | 68.2353 | 99 | 8210 | 32.549 | 108.1619 | 35.0098 | 0.125 | 20.0625 | 0 | 41.2353 | 33.2031
9/30/2020 07:07:32.0 | 110.7267 | 807 | 28 | 2499.6592 | 127.3428 | 67.1008 | 80.9248 | 30.0464 | 31.4782 | 0.05786 | 106.9302 | 11.5364 | 70.7326 | 70.7925 | 45.3503 | 0.99566 | 99.045 | 358.8548 | 307.2365 | 81.1316 | 695.9652 | 2.0808 | 451.1784 | 33.3337 | 44.9864 | 26.1713 | 61.4248 | 12.0308 | 110.1268 | 26.8551 | 8.12 | 97.0473 | 47.9139 | 25.5 | 28.2353 | 68 | 31 | 1.0012 | 68.6274 | 99 | 7940 | 32.549 | 108.1619 | 34.7809 | 0.0625 | 20.0625 | 0 | 41.2872 | 33.2031
9/30/2020 07:07:33.0 | 110.7269 | 808 | 28 | 2498.6248 | 127.2556 | 67.1506 | 80.9343 | 30.0191 | 31.4887 | 0.06072 | 106.8604 | 11.5373 | 70.8754 | 70.2552 | 45.3681 | 1.0247 | 99.0456 | 358.7986 | 307.2646 | 81.0887 | 695.7619 | 2.0702 | 449.8656 | 33.2971 | 44.5777 | 26.1713 | 61.4818 | 11.9785 | 109.7912 | 27.0199 | 8.0762 | 96.997 | 47.9653 | 25.5 | 28.2353 | 68 | 31 | 1.0017 | 68.6274 | 95 | 8140 | 32.549 | 108.8104 | 34.7046 | 0.0625 | 19.0625 | 0 | 41.9891 | 33.2031
9/30/2020 07:07:34.0 | 110.7272 | 809 | 28 | 2498.1439 | 126.8786 | 67.2102 | 80.9852 | 30.0141 | 31.4952 | 0.06179 | 106.8604 | 11.5393 | 70.5614 | 69.5666 | 45.3876 | 1.0008 | 99.0439 | 359.0515 | 306.983 | 81.3538 | 695.7305 | 2.0363 | 450.2287 | 33.1921 | 45.2726 | 26.0768 | 61.5517 | 12.0149 | 109.6774 | 26.8823 | 8.0762 | 96.9299 | 47.9256 | 25.5 | 28.2353 | 68 | 31 | 0.99794 | 68.6274 | 99 | 7920 | 32.549 | 108.1619 | 34.7382 | 0.0625 | 19.6875 | 0 | 41.864 | 33.2031
9/30/2020 07:07:35.0 | 110.7275 | 810 | 28 | 2502.618 | 126.5003 | 67.2352 | 81.0258 | 30.021 | 31.4946 | 0.06059 | 106.8516 | 11.5315 | 70.9325 | 70.0724 | 45.4076 | 0.99797 | 99.045 | 359.1077 | 307.1238 | 81.2856 | 695.8537 | 2.0598 | 451.4298 | 33.1524 | 45.0969 | 26.2384 | 61.5322 | 12.0111 | 109.7066 | 26.6513 | 8.0968 | 97.0977 | 48.0811 | 25.5 | 28.2353 | 68 | 31 | 0.99776 | 68.2353 | 99 | 8090 | 32.549 | 108.1619 | 34.6588 | 0.1875 | 21.0625 | 0 | 40.6128 | 33.2031
9/30/2020 07:07:36.0 | 110.7278 | 811 | 28 | 2497.0601 | 126.7544 | 67.2692 | 81.0656 | 30.0127 | 31.4743 | 0.06008 | 106.7731 | 11.5354 | 70.9895 | 69.9342 | 45.4341 | 0.99494 | 99.0445 | 359.0515 | 307.2646 | 81.2792 | 695.9849 | 2.0735 | 449.9774 | 33.1452 | 44.9345 | 26.0905 | 61.5257 | 11.9906 | 109.2578 | 26.8551 | 8.0839 | 97.2067 | 48.0928 | 25.5 | 28.6274 | 68 | 31 | 1.0018 | 68.6274 | 95 | 8360 | 32.549 | 108.49 | 34.7382 | 0.125 | 20.75 | 0 | 40.4083 | 33.1094
9/30/2020 07:07:37.0 | 110.7281 | 812 | 28 | 2501.8341 | 126.6614 | 67.2822 | 81.0841 | 30.0132 | 31.4887 | 0.05877 | 106.8255 | 11.5315 | 70.961 | 70.2569 | 45.451 | 1.001 | 99.0467 | 358.4614 | 306.7295 | 81.2856 | 696.2957 | 2.0594 | 451.2901 | 33.1842 | 45.2526 | 26.1249 | 61.6836 | 12.002 | 108.8679 | 27.0199 | 8.1406 | 97.2486 | 48.1771 | 25.5 | 29.0196 | 68 | 31 | 1.0004 | 68.6274 | 99 | 8090 | 32.549 | 108.1619 | 34.9548 | 0.125 | 20.125 | 0 | 40.7471 | 33.2031
9/30/2020 07:07:38.0 | 110.7283 | 813 | 28 | 2500.9199 | 127.0995 | 67.2663 | 81.1178 | 30.0291 | 31.4961 | 0.06035 | 106.8865 | 11.5189 | 70.647 | 69.8509 | 45.4802 | 1.0233 | 99.0439 | 358.3209 | 306.645 | 81.1554 | 696.402 | 2.0602 | 451.8209 | 33.2868 | 45.2192 | 26.1576 | 61.4998 | 11.9792 | 108.9211 | 26.7227 | 8.1187 | 97.1647 | 48.2086 | 25.5 | 28.6274 | 68 | 31 | 0.99944 | 68.6274 | 99 | 7850 | 32.549 | 107.5211 | 34.7778 | 0.1875 | 20.1875 | 0 | 40.6281 | 33.2031
9/30/2020 07:07:39.0 | 110.7286 | 814 | 28 | 2500.2944 | 127.147 | 67.299 | 81.1321 | 30.0194 | 31.4989 | 0.06058 | 106.9564 | 11.5179 | 70.8468 | 69.7824 | 45.5021 | 1.012 | 99.045 | 358.4895 | 306.5605 | 81.2919 | 696.4479 | 2.0514 | 450.2008 | 33.2909 | 44.896 | 26.1111 | 61.6396 | 12.0043 | 109.1744 | 26.9214 | 8.089 | 97.1564 | 48.2152 | 25.5 | 28.6274 | 68 | 31 | 1.0065 | 68.6274 | 95 | 8310 | 32.549 | 108.1619 | 34.8694 | 0.25 | 20.25 | 0 | 40.9027 | 33.1094
9/30/2020 07:07:40.0 | 110.7289 | 815 | 28 | 2500.9373 | 127.1066 | 67.3191 | 81.1383 | 29.9986 | 31.5108 | 0.06097 | 107.0174 | 11.5189 | 70.6185 | 69.7841 | 45.5329 | 1.0062 | 99.0473 | 358.3771 | 306.5323 | 81.2982 | 696.5042 | 2.0456 | 450.3963 | 33.2889 | 44.9027 | 26.1317 | 61.8983 | 12.0051 | 109.0646 | 26.9808 | 8.0646 | 97.1983 | 48.2863 | 25.5 | 28.6274 | 69 | 31 | 0.99806 | 68.6274 | 99 | 8040 | 32.549 | 107.5211 | 34.7717 | 0.125 | 20.4375 | 0 | 40.9637 | 33.2031
9/30/2020 07:07:41.0 | 110.7292 | 816 | 28 | 2501.0032 | 127.0162 | 67.3483 | 81.1599 | 30.0188 | 31.5058 | 0.06074 | 107 | 11.5092 | 71.1037 | 69.8258 | 45.5504 | 1.0087 | 99.0456 | 358.2647 | 306.138 | 81.211 | 696.5292 | 2.045 | 450.9829 | 33.2661 | 44.8625 | 26.1111 | 61.7081 | 11.9967 | 109.1189 | 26.8875 | 8.0156 | 97.1983 | 48.3178 | 25.5 | 29.0196 | 69 | 31 | 1.0007 | 68.6274 | 99 | 8120 | 32.549 | 107.5211 | 34.8419 | 0.125 | 20.125 | 0 | 40.7806 | 33.2031
9/30/2020 07:07:42.0 | 110.7294 | 817 | 28 | 2501.0158 | 127.0407 | 67.4253 | 81.1797 | 30.0226 | 31.4908 | 0.058 | 107 | 11.4947 | 70.8754 | 70.3679 | 45.5817 | 1.0135 | 99.045 | 357.4778 | 305.7437 | 81.2792 | 696.6512 | 2.0414 | 449.2791 | 33.2745 | 44.8307 | 26.1645 | 61.7275 | 12.0142 | 108.9223 | 26.9078 | 8.0207 | 97.1144 | 48.3691 | 25.5 | 28.6274 | 69 | 31 | 1.002 | 68.6274 | 94 | 8260 | 32.549 | 108.1619 | 34.8023 | 0.25 | 19.0625 | 0 | 41.1469 | 33.2031
9/30/2020 07:07:43.0 | 110.7297 | 818 | 28 | 2498.6607 | 127.1114 | 67.4656 | 81.2042 | 30.003 | 31.5079 | 0.0579 | 106.8865 | 11.483 | 70.9325 | 70.2701 | 45.6001 | 1.0017 | 99.0462 | 358.1523 | 305.8845 | 81.2792 | 696.7325 | 2.0064 | 451.6253 | 33.2599 | 44.8826 | 26.1645 | 61.9797 | 12.0051 | 108.8954 | 26.9078 | 8.1135 | 97.0222 | 48.3178 | 25.5 | 28.6274 | 69 | 31 | 1.0008 | 68.6274 | 99 | 8190 | 32.549 | 107.5211 | 34.8969 | 0.125 | 19.625 | 0 | 41.3757 | 33.2031
9/30/2020 07:07:44.0 | 110.73 | 819 | 28 | 2498.192 | 126.9989 | 67.4911 | 81.2185 | 30.029 | 31.4775 | 0.05898 | 106.9215 | 11.4869 | 71.0752 | 69.9626 | 45.6193 | 1.0076 | 99.045 | 356.7472 | 305.5747 | 81.4269 | 696.7168 | 2.0029 | 452.0164 | 33.2242 | 44.8307 | 26.2506 | 61.778 | 12.0058 | 109.0343 | 27.0131 | 8.111 | 96.997 | 48.4006 | 25.5 | 28.6274 | 69 | 31 | 0.99489 | 68.6274 | 99 | 7900 | 32.549 | 107.5211 | 34.8419 | 0.125 | 19.375 | 0 | 41.7114 | 33.2031
9/30/2020 07:07:45.0 | 110.7303 | 820 | 28 | 2500.9019 | 126.8745 | 67.5495 | 81.2545 | 30.0189 | 31.4888 | 0.05931 | 106.9127 | 11.4704 | 70.961 | 70.4458 | 45.6436 | 1.0017 | 99.0462 | 357.5621 | 305.8282 | 81.403 | 696.9056 | 2.021 | 449.9494 | 33.2281 | 44.7536 | 26.1782 | 62.157 | 11.9739 | 108.9794 | 27.2508 | 8.1303 | 96.9299 | 48.4336 | 25.5 | 28.6274 | 69 | 31 | 1.0017 | 68.6274 | 95 | 8310 | 32.549 | 108.1619 | 34.8969 | 0.1875 | 19.125 | 0 | 41.983 | 33.2031
9/30/2020 07:07:46.0 | 110.7306 | 821 | 28 | 2498.452 | 127.1154 | 67.5611 | 81.2887 | 30.0115 | 31.4943 | 0.06098 | 106.9651 | 11.4772 | 71.1323 | 69.6938 | 45.6746 | 1.0003 | 99.0467 | 357.2811 | 305.0395 | 81.4571 | 696.8702 | 2.0095 | 450.8991 | 33.2581 | 44.8106 | 26.1851 | 61.8089 | 11.9944 | 109.12 | 26.8875 | 8.1006 | 96.9048 | 48.5428 | 25.5 | 28.6274 | 69 | 31 | 0.99809 | 68.2353 | 99 | 8040 | 32.549 | 107.2006 | 34.8633 | 0.125 | 19.625 | 0 | 42.3523 | 33.2031
9/30/2020 07:07:47.0 | 110.7308 | 822 | 28 | 2503.1647 | 126.8376 | 67.5633 | 81.3061 | 30.0069 | 31.4998 | 0.05786 | 106.9826 | 11.4636 | 70.7326 | 69.6068 | 45.7018 | 1.0015 | 99.0433 | 358.4333 | 305.8845 | 81.5253 | 696.9515 | 1.9934 | 451.346 | 33.248 | 44.7268 | 26.2384 | 61.8284 | 11.9868 | 109.1166 | 26.9078 | 8.1019 | 96.9719 | 48.5941 | 25.5 | 28.6274 | 69 | 31 | 1.0014 | 68.2353 | 99 | 8120 | 32.549 | 107.5211 | 34.8511 | 0.125 | 20 | 0 | 41.919 | 33.2031
9/30/2020 07:07:48.0 | 110.7311 | 823 | 28 | 2498.0701 | 127.3192 | 67.6272 | 81.3357 | 29.9997 | 31.5035 | 0.05611 | 107.0087 | 11.4636 | 71.1037 | 69.8976 | 45.7278 | 0.99851 | 99.0462 | 357.8994 | 305.4338 | 81.7347 | 697.0683 | 2.0053 | 449.307 | 33.3064 | 44.6883 | 26.2315 | 61.9423 | 11.983 | 108.8954 | 27.4477 | 8.0491 | 97.0138 | 48.5874 | 25.5 | 28.6274 | 69 | 31 | 1.0003 | 68.6274 | 94 | 8330 | 32.549 | 108.1619 | 34.8083 | 0 | 19.375 | 0 | 41.8488 | 33.2031
9/30/2020 07:07:49.0 | 110.7314 | 824 | 28 | 2499.5739 | 127.1418 | 67.6919 | 81.3745 | 30.0129 | 31.5245 | 0.05767 | 107.0087 | 11.4704 | 71.0752 | 70.2154 | 45.751 | 1.011 | 99.0439 | 357.3092 | 304.9832 | 81.4824 | 697.2362 | 2.0046 | 451.6253 | 33.28 | 44.8893 | 26.2917 | 62.0366 | 11.9967 | 109.0892 | 26.9146 | 8.0478 | 97.0557 | 48.6966 | 25.5 | 28.6274 | 69 | 31 | 1.0014 | 68.6274 | 99 | 8210 | 32.549 | 107.5211 | 34.9152 | 0.0625 | 20.3125 | 0 | 41.687 | 33.2031
9/30/2020 07:07:50.0 | 110.7317 | 825 | 28 | 2500.8615 | 127.1527 | 67.7095 | 81.4055 | 30.0126 | 31.5014 | 0.05823 | 107.0174 | 11.4704 | 70.5328 | 70.4706 | 45.7696 | 1.0003 | 99.0456 | 357.1687 | 304.4199 | 81.6237 | 697.2966 | 2.0146 | 452.575 | 33.3 | 44.9864 | 26.1576 | 61.8284 | 11.9899 | 109.5951 | 26.8551 | 8.0955 | 97.0893 | 48.6702 | 25.5 | 28.6274 | 69 | 31 | 0.99944 | 68.6274 | 99 | 7870 | 32.549 | 107.5211 | 34.8297 | 0.1875 | 20.5 | 0 | 41.568 | 33.2031
9/30/2020 07:07:51.0 | 110.7319 | 826 | 28 | 2501.2343 | 127.1599 | 67.7149 | 81.4279 | 30.0076 | 31.4946 | 0.05888 | 107 | 11.4675 | 71.2464 | 69.8191 | 45.7959 | 1.0017 | 99.0439 | 356.9439 | 304.1945 | 81.5316 | 697.1798 | 2.0261 | 450.2567 | 33.3068 | 44.8893 | 26.2178 | 61.9862 | 11.9937 | 109.3413 | 26.9672 | 8.1367 | 97.1647 | 48.7281 | 25.5 | 28.6274 | 69 | 31 | 1.0004 | 68.6274 | 95 | 8290 | 32.549 | 108.1619 | 34.8389 | 0.125 | 20.375 | 0 | 41.6626 | 33.2031
9/30/2020 07:07:52.0 | 110.7322 | 827 | 28 | 2500.4818 | 127.3403 | 67.7091 | 81.4636 | 30.0015 | 31.4928 | 0.05772 | 106.9826 | 11.4743 | 71.0181 | 70.4309 | 45.8162 | 1.0053 | 99.0462 | 356.3538 | 304.448 | 81.5935 | 697.1746 | 2.0417 | 450.4243 | 33.344 | 44.7988 | 26.211 | 62.1504 | 11.9952 | 109.3436 | 26.9282 | 8.111 | 97.2151 | 48.824 | 25.5 | 28.6274 | 69 | 31 | 1.0003 | 68.6274 | 100 | 8040 | 32.549 | 107.8415 | 34.8083 | 0.125 | 20.75 | 0 | 41.2476 | 33.2031
9/30/2020 07:07:53.0 | 110.7325 | 828 | 28 | 2499.3143 | 127.2027 | 67.7322 | 81.4755 | 30.0038 | 31.496 | 0.05767 | 107.0174 | 11.4675 | 71.2464 | 70.2668 | 45.8407 | 1.0188 | 99.0473 | 355.6232 | 303.9692 | 81.6856 | 697.231 | 2.0115 | 451.346 | 33.2924 | 44.896 | 26.2315 | 62.144 | 11.9967 | 109.1486 | 26.8687 | 8.1148 | 97.2654 | 48.8438 | 25.5 | 28.6274 | 69 | 31 | 0.99782 | 68.6274 | 99 | 8120 | 32.549 | 107.8415 | 34.787 | 0.1875 | 20.5 | 0 | 41.2689 | 33.2031
9/30/2020 07:07:54.0 | 110.7328 | 829 | 28 | 2498.4264 | 126.8904 | 67.7482 | 81.5022 | 30.0002 | 31.4918 | 0.05866 | 107.0174 | 11.4646 | 71.0752 | 69.2829 | 45.867 | 1.0021 | 99.0473 | 356.129 | 304.1664 | 81.5189 | 697.2612 | 1.9998 | 449.1674 | 33.1989 | 44.9278 | 26.2178 | 62.0741 | 11.9906 | 109.0646 | 26.901 | 8.0465 | 97.2402 | 48.8306 | 25.5 | 28.2353 | 69 | 31 | 0.99794 | 68.6274 | 95 | 8360 | 32.549 | 108.49 | 34.7778 | 0.0625 | 20.375 | 0 | 40.4022 | 33.1094
9/30/2020 07:07:55.0 | 110.7331 | 830 | 28 | 2499.9794 | 126.9454 | 67.803 | 81.5307 | 30.0037 | 31.4949 | 0.05845 | 107.0436 | 11.4656 | 70.7897 | 69.8942 | 45.8835 | 1.0001 | 99.045 | 355.9885 | 304.5607 | 81.6174 | 697.2612 | 1.9947 | 450.8153 | 33.2339 | 44.9278 | 26.2711 | 62.0741 | 12.0066 | 109.0623 | 26.743 | 8.0929 | 97.1564 | 48.8306 | 25.5 | 28.6274 | 69 | 31 | 0.99812 | 68.6274 | 99 | 8120 | 32.549 | 108.49 | 34.7809 | 0.125 | 20.0625 | 0 | 40.2985 | 33.2031
9/30/2020 07:07:56.0 | 110.7333 | 831 | 28 | 2500.8047 | 127.2376 | 67.8381 | 81.5347 | 29.99 | 31.4918 | 0.0595 | 107.0524 | 11.4811 | 70.7897 | 70.6358 | 45.9072 | 1.0038 | 99.0467 | 355.9042 | 304.1382 | 81.5555 | 697.2664 | 1.9847 | 452.2398 | 33.3214 | 44.7587 | 26.2247 | 61.8594 | 11.9959 | 108.952 | 26.8348 | 8.1058 | 97.1899 | 49.0422 | 25.5 | 28.6274 | 69 | 31 | 0.9969 | 68.6274 | 99 | 7850 | 32.549 | 107.5211 | 34.8023 | 0.125 | 20.1875 | 0 | 40.4785 | 33.2031
9/30/2020 07:07:57.0 | 110.7336 | 832 | 28 | 2500.9776 | 127.3626 | 67.8812 | 81.5433 | 29.9673 | 31.505 | 0.05856 | 107.0524 | 11.4753 | 71.0181 | 70.0774 | 45.9166 | 1.0021 | 99.0462 | 355.9042 | 303.9692 | 81.6792 | 697.4238 | 1.992 | 449.726 | 33.3565 | 44.6816 | 26.0578 | 62.1879 | 11.9997 | 109.2595 | 26.5459 | 8.089 | 97.1564 | 48.9331 | 25.5 | 28.6274 | 69 | 31 | 1.0005 | 68.6274 | 95 | 8330 | 32.549 | 108.1619 | 34.8755 | 0.125 | 20.3125 | 0 | 40.4175 | 33.2031
9/30/2020 07:07:58.0 | 110.7339 | 833 | 28 | 2499.1663 | 127.326 | 67.9135 | 81.5739 | 29.9725 | 31.4975 | 0.05716 | 107.0436 | 11.4859 | 70.8183 | 70.3066 | 45.9437 | 0.99049 | 99.0467 | 355.5669 | 303.434 | 81.7776 | 697.4999 | 1.99 | 450.3125 | 33.3227 | 44.8893 | 26.1576 | 62.087 | 12.0301 | 109.2601 | 26.9146 | 8.0968 | 97.1731 | 48.8752 | 25.5 | 28.6274 | 69 | 31 | 1.0016 | 68.6274 | 99 | 8040 | 32.549 | 107.5211 | 34.8572 | 0.1875 | 20.3125 | 0 | 40.6067 | 33.2031
9/30/2020 07:07:59.0 | 110.7342 | 834 | 28 | 2501.0237 | 127.1847 | 67.945 | 81.596 | 29.9963 | 31.4995 | 0.05828 | 107.0873 | 11.4937 | 70.647 | 69.8409 | 45.9639 | 1.0056 | 99.0445 | 355.5388 | 303.4904 | 81.6856 | 697.6324 | 1.9736 | 451.3739 | 33.3105 | 44.6883 | 26.1713 | 62.1944 | 12.0088 | 109.2018 | 26.8687 | 8.0852 | 97.2067 | 48.9909 | 25.5 | 28.2353 | 69 | 31 | 0.99782 | 68.6274 | 99 | 8160 | 32.549 | 107.5211 | 34.9029 | 0.125 | 20.125 | 0 | 40.8875 | 33.2031
9/30/2020 07:08:00.0 | 110.7344 | 835 | 28 | 2499.1513 | 127.3802 | 67.9618 | 81.6278 | 29.9998 | 31.4895 | 0.05782 | 106.9913 | 11.4927 | 70.9039 | 69.8091 | 45.9899 | 1.0033 | 99.0462 | 355.7918 | 303.5749 | 81.7713 | 697.6272 | 1.9745 | 449.5025 | 33.3367 | 44.9345 | 26.1645 | 62.2822 | 11.9982 | 109.2875 | 26.8551 | 8.1097 | 97.1731 | 49.1381 | 25.5 | 28.6274 | 69 | 31 | 0.99922 | 68.6274 | 94 | 8290 | 32.549 | 108.1619 | 34.787 | 0.125 | 20.0625 | 0 | 40.683 | 33.2031
9/30/2020 07:08:01.0 | 110.7347 | 836 | 28 | 2501.2029 | 127.1436 | 67.9987 | 81.6428 | 29.9921 | 31.4927 | 0.05825 | 107.0174 | 11.4753 | 70.9325 | 70.7331 | 46.024 | 1.0436 | 99.0462 | 355.4545 | 303.1805 | 81.7221 | 697.5052 | 1.9406 | 451.4019 | 33.3021 | 44.3113 | 26.1111 | 62.4334 | 12.0043 | 108.9514 | 26.8551 | 8.111 | 97.1228 | 49.0868 | 25.5 | 28.6274 | 69 | 31 | 0.99977 | 68.6274 | 99 | 8190 | 32.549 | 107.5211 | 34.8328 | 0.125 | 19.8125 | 0 | 40.9027 | 33.2031
9/30/2020 07:08:02.0 | 110.735 | 837 | 28 | 2499.0336 | 127.2312 | 67.9854 | 81.6629 | 30.0016 | 31.4963 | 0.05939 | 107.0611 | 11.4869 | 70.9325 | 69.9226 | 46.041 | 0.97642 | 99.0462 | 354.9768 | 302.9552 | 81.8886 | 697.5458 | 1.9269 | 452.2957 | 33.2961 | 44.4873 | 26.2178 | 62.3017 | 11.9937 | 109.0074 | 26.9808 | 8.1406 | 97.0641 | 49.1893 | 25.5 | 28.6274 | 69 | 31 | 1.0003 | 68.2353 | 99 | 7870 | 32.549 | 107.5211 | 34.7687 | 0.0625 | 19.625 | 0 | 41.3788 | 33.2031
9/30/2020 07:08:03.0 | 110.7353 | 838 | 28 | 2499.8516 | 127.2254 | 68.0498 | 81.6958 | 29.9892 | 31.512 | 0.05747 | 107 | 11.4859 | 70.9895 | 69.657 | 46.0672 | 1.001 | 99.0445 | 355.2297 | 302.8989 | 81.8585 | 697.5865 | 1.9318 | 449.726 | 33.3055 | 44.3515 | 26.2178 | 62.2708 | 11.9975 | 109.0617 | 26.9485 | 8.1071 | 97.0054 | 49.2405 | 25.5 | 28.6274 | 69 | 31 | 1.0028 | 68.2353 | 95 | 8310 | 32.549 | 108.1619 | 34.9731 | 0.125 | 19.3125 | 0 | 41.5527 | 33.2031
9/30/2020 07:08:04.0 | 110.7356 | 839 | 28 | 2500.3937 | 127.2245 | 68.0519 | 81.7166 | 29.9791 | 31.5144 | 0.0564 | 107.1047 | 11.4985 | 70.8468 | 69.3098 | 46.0896 | 0.98604 | 99.045 | 355.0611 | 302.5609 | 81.7839 | 697.5917 | 1.9506 | 450.4522 | 33.3125 | 44.4286 | 26.1713 | 62.4968 | 11.9982 | 109.0343 | 26.9214 | 8.0568 | 96.9551 | 49.3496 | 25.5 | 28.6274 | 69 | 31 | 1.0025 | 68.6274 | 99 | 7990 | 32.549 | 107.5211 | 34.8267 | 0.125 | 19.3125 | 0 | 41.9434 | 33.2031
9/30/2020 07:08:05.0 | 110.7358 | 840 | 28 | 2500.724 | 127.2846 | 68.1114 | 81.7555 | 29.9926 | 31.5153 | 0.05852 | 107.0611 | 11.5053 | 70.7041 | 70.1306 | 46.1146 | 1.0115 | 99.045 | 355.848 | 303.2369 | 81.987 | 697.5511 | 1.9584 | 450.5639 | 33.3327 | 44.4353 | 26.118 | 62.5033 | 11.9883 | 108.7822 | 26.9282 | 8.0555 | 96.9131 | 49.3496 | 25.5 | 28.2353 | 69 | 31 | 0.99971 | 68.6274 | 99 | 8090 | 32.549 | 107.5211 | 34.6893 | 0.125 | 19.3125 | 0 | 42.1661 | 33.2031
9/30/2020 07:08:06.0 | 110.7361 | 841 | 28 | 2499.6934 | 127.4902 | 68.1349 | 81.7943 | 29.9999 | 31.5102 | 0.05825 | 106.9913 | 11.5354 | 70.7326 | 70.1506 | 46.1342 | 1.0069 | 99.045 | 355.0049 | 302.8426 | 81.9252 | 697.3622 | 1.965 | 449.6143 | 33.3728 | 44.7335 | 26.0837 | 62.4903 | 12.0005 | 108.9503 | 26.8093 | 7.9924 | 96.9299 | 49.3678 | 25.5 | 28.6274 | 69 | 31 | 1.0022 | 68.2353 | 94 | 8310 | 32.549 | 108.1619 | 34.8236 | 0.3125 | 19.8125 | 0 | 41.9769 | 33.1094
9/30/2020 07:08:07.0 | 110.7364 | 842 | 28 | 2501.9633 | 127.2815 | 68.1085 | 81.7922 | 29.9817 | 31.5228 | 0.05741 | 106.9826 | 11.5364 | 70.6756 | 70.2502 | 46.1678 | 1.0015 | 99.0473 | 354.0776 | 301.8849 | 81.9252 | 697.3674 | 1.9575 | 451.6812 | 33.3484 | 44.7335 | 26.1972 | 62.5407 | 12.0126 | 108.9525 | 26.9146 | 8.1277 | 96.9802 | 49.3744 | 25.5 | 29.0196 | 69 | 31 | 0.9998 | 68.2353 | 99 | 8190 | 32.549 | 107.5211 | 34.8755 | 0.25 | 19.6875 | 0 | 41.9952 | 33.2031
9/30/2020 07:08:08.0 | 110.7367 | 843 | 28 | 2501.0003 | 127.3328 | 68.1605 | 81.8259 | 30.0011 | 31.501 | 0.05677 | 107.0524 | 11.5402 | 70.8468 | 70.0541 | 46.1792 | 1.0231 | 99.0484 | 354.8925 | 301.9694 | 81.8886 | 697.4238 | 1.9601 | 451.4857 | 33.349 | 44.4353 | 26.2711 | 62.5033 | 11.9906 | 108.7576 | 26.8228 | 8.1612 | 97.0306 | 49.4454 | 25.5 | 28.6274 | 69 | 31 | 1.0003 | 68.2353 | 99 | 7900 | 32.549 | 107.2006 | 34.8023 | 0.1875 | 19.8125 | 0 | 42.3126 | 33.2031
9/30/2020 07:08:09.0 | 110.7369 | 844 | 28 | 2500.8157 | 127.4077 | 68.2078 | 81.8494 | 29.9984 | 31.5038 | 0.05753 | 107.0087 | 11.549 | 70.7326 | 69.7423 | 46.2061 | 1.0008 | 99.0456 | 354.6115 | 301.8849 | 82.0473 | 697.3832 | 1.9592 | 449.8936 | 33.3661 | 44.9145 | 26.2178 | 62.5651 | 11.983 | 109.287 | 26.7821 | 8.1844 | 97.0809 | 49.5478 | 25.5 | 28.6274 | 70 | 31 | 1.0036 | 68.6274 | 95 | 8310 | 32.549 | 108.1619 | 34.9396 | 0.1875 | 20.1875 | 0 | 42.1478 | 33.2031
9/30/2020 07:08:10.0 | 110.7372 | 845 | 28 | 2500.7947 | 127.4089 | 68.2458 | 81.8749 | 29.9905 | 31.5058 | 0.05747 | 107.0262 | 11.549 | 70.7897 | 70.2469 | 46.2344 | 0.9798 | 99.0462 | 353.9933 | 301.4906 | 82.2567 | 697.4238 | 1.9692 | 450.6198 | 33.3662 | 44.824 | 26.2711 | 62.6788 | 11.9823 | 109.3716 | 26.585 | 8.1651 | 97.1564 | 49.5478 | 25.5 | 29.0196 | 70 | 31 | 1.0011 | 68.6274 | 99 | 8040 | 32.549 | 107.5211 | 34.8663 | 0.3125 | 20.1875 | 0 | 42.0074 | 33.2031
9/30/2020 07:08:11.0 | 110.7375 | 846 | 28 | 2500.6858 | 127.4016 | 68.2776 | 81.9058 | 30.0193 | 31.5033 | 0.05634 | 107.0087 | 11.5645 | 70.9895 | 69.8775 | 46.2504 | 0.98675 | 99.0462 | 354.3305 | 301.9412 | 81.9918 | 697.3779 | 1.953 | 450.6757 | 33.3628 | 44.9078 | 26.3176 | 62.3067 | 12.0013 | 109.3716 | 26.9333 | 8.1599 | 97.2151 | 49.5924 | 25.5 | 28.6274 | 70 | 31 | 0.99965 | 68.6274 | 99 | 8120 | 32.549 | 107.8415 | 34.6924 | 0.0625 | 20.375 | 0 | 41.6901 | 33.2031
9/30/2020 07:08:12.0 | 110.7378 | 847 | 28 | 2499.0778 | 127.6836 | 68.2984 | 81.9418 | 29.9873 | 31.5294 | 0.05629 | 107.0174 | 11.5577 | 70.9325 | 70.3862 | 46.2622 | 1.0183 | 99.0462 | 353.7966 | 301.4343 | 82.0108 | 697.3477 | 1.9553 | 450.0053 | 33.4151 | 44.8759 | 26.2247 | 62.6788 | 12.0066 | 109.3716 | 26.901 | 8.1496 | 97.3073 | 49.6056 | 25.5 | 28.2353 | 70 | 31 | 1.0004 | 68.6274 | 95 | 8330 | 32.549 | 108.49 | 34.7321 | 0.125 | 20.25 | 0 | 41.4551 | 33.2031
9/30/2020 07:08:13.0 | 110.7381 | 848 | 28 | 2500.473 | 127.3544 | 68.3248 | 81.9591 | 29.993 | 31.525 | 0.0572 | 106.9913 | 11.5693 | 70.9325 | 70.1572 | 46.2866 | 1.011 | 99.0456 | 353.909 | 301.0962 | 82.3803 | 697.2559 | 1.9553 | 451.4019 | 33.3476 | 44.2275 | 26.211 | 62.7552 | 11.9868 | 109.399 | 26.9808 | 8.0671 | 97.1647 | 49.746 | 25.5 | 28.6274 | 70 | 31 | 1.0022 | 68.6274 | 99 | 8190 | 32.549 | 107.8415 | 34.8053 | 0.1875 | 18.6875 | 0 | 41.6626 | 33.2031
9/30/2020 07:08:14.0 | 110.7383 | 849 | 28 | 2498.6012 | 127.2223 | 68.404 | 81.9985 | 29.998 | 31.512 | 0.05793 | 106.9651 | 11.5577 | 70.8754 | 69.7991 | 46.2998 | 0.97553 | 99.0445 | 354.1338 | 300.8146 | 82.1092 | 697.4552 | 1.9486 | 452.2119 | 33.2881 | 44.824 | 26.259 | 62.7292 | 11.9899 | 109.2858 | 26.6377 | 8.0852 | 97.1228 | 49.741 | 25 | 28.2353 | 70 | 31 | 0.99864 | 68.2353 | 99 | 7900 | 32.549 | 107.8415 | 34.7137 | 0.125 | 20.625 | 0 | 41.1713 | 33.2031
9/30/2020 07:08:15.0 | 110.7386 | 850 | 28 | 2499.7894 | 127.2377 | 68.4393 | 82.0264 | 30.016 | 31.5115 | 0.05722 | 106.9826 | 11.5664 | 70.8468 | 69.7423 | 46.321 | 0.99886 | 99.0462 | 354.2181 | 300.9836 | 82.0965 | 697.4343 | 1.977 | 449.9774 | 33.3079 | 44.9145 | 26.1782 | 62.6659 | 12.0111 | 109.1475 | 26.8348 | 8.071 | 97.2402 | 49.817 | 25.5 | 28.2353 | 70 | 31 | 1.0002 | 68.2353 | 95 | 8310 | 32.549 | 108.49 | 34.8907 | 0.0625 | 20.9375 | 0 | 40.2954 | 33.2031
9/30/2020 07:08:16.0 | 110.7389 | 851 | 28 | 2500.5348 | 127.4211 | 68.4721 | 82.0117 | 30.0097 | 31.5229 | 0.05812 | 107.096 | 11.5587 | 70.9325 | 70.2469 | 46.3509 | 0.99975 | 99.0473 | 354.3024 | 301.4061 | 82.1155 | 697.6022 | 1.9878 | 449.9774 | 33.3659 | 44.9864 | 26.1851 | 62.8868 | 12.0187 | 109.2326 | 26.7498 | 8.1574 | 97.3325 | 49.7724 | 25.5 | 28.6274 | 70 | 31 | 0.99788 | 68.6274 | 100 | 8040 | 32.549 | 107.8415 | 34.8755 | 0.0625 | 20.4375 | 0 | 40.4877 | 33.2031
9/30/2020 07:08:17.0 | 110.7392 | 852 | 28 | 2500.4385 | 127.6073 | 68.5051 | 82.0239 | 30.0068 | 31.5295 | 0.05786 | 107.1396 | 11.5577 | 70.5899 | 69.8775 | 46.3727 | 0.99815 | 99.0496 | 353.7685 | 300.8709 | 82.1948 | 697.7596 | 1.9978 | 451.7091 | 33.4134 | 44.8106 | 26.2315 | 62.6155 | 12.0202 | 109.2909 | 26.9401 | 8.1715 | 97.3073 | 49.9194 | 25.5 | 28.6274 | 70 | 31 | 0.9994 | 68.6274 | 99 | 8090 | 32.549 | 107.8415 | 34.7626 | 0.0625 | 20.625 | 0 | 40.3625 | 33.2031
9/30/2020 07:08:18.0 | 110.7394 | 853 | 28 | 2499.9331 | 127.5132 | 68.5162 | 82.0757 | 30.005 | 31.5265 | 0.05576 | 107.2095 | 11.5596 | 70.7326 | 69.8409 | 46.4048 | 1.009 | 99.0467 | 354.19 | 300.9273 | 82.1282 | 697.5301 | 2.0002 | 449.4467 | 33.382 | 44.896 | 26.2506 | 62.8998 | 12.002 | 109.4001 | 27.0267 | 8.1355 | 97.3157 | 49.8864 | 25.5 | 28.2353 | 70 | 31 | 0.99879 | 68.6274 | 95 | 8360 | 32.549 | 108.49 | 34.7626 | 0.125 | 20.375 | 0 | 40.4938 | 33.2031
9/30/2020 07:08:19.0 | 110.7397 | 854 | 28 | 2498.283 | 127.3062 | 68.5198 | 82.0916 | 29.9999 | 31.5044 | 0.05711 | 107.096 | 11.5519 | 70.8754 | 69.4526 | 46.432 | 1.0056 | 99.0456 | 353.2345 | 300.1949 | 82.4786 | 697.454 | 2.0007 | 451.5974 | 33.3058 | 44.9027 | 26.1507 | 63.0574 | 12.0051 | 109.455 | 27.244 | 8.1187 | 97.257 | 49.9954 | 25.5 | 28.2353 | 70 | 31 | 0.99965 | 68.6274 | 99 | 8190 | 32.549 | 107.8415 | 34.8419 | 0.0625 | 20.0625 | 0 | 40.4999 | 33.2031
9/30/2020 07:08:20.0 | 110.74 | 855 | 28 | 2499.128 | 127.1387 | 68.538 | 82.1313 | 29.9931 | 31.5372 | 0.05897 | 107.0611 | 11.5674 | 70.7897 | 70.4176 | 46.446 | 1.0015 | 99.045 | 353.4874 | 301.0399 | 82.244 | 697.5813 | 1.9936 | 452.2677 | 33.2732 | 44.8106 | 26.1576 | 62.9681 | 11.9959 | 109.0063 | 26.9401 | 8.1084 | 97.1815 | 50.1043 | 25.5 | 28.6274 | 70 | 31 | 0.99968 | 68.6274 | 99 | 7850 | 32.549 | 107.8415 | 34.6649 | 0.125 | 19.3125 | 0 | 41.095 | 33.2031
9/30/2020 07:08:21.0 | 110.7403 | 856 | 28 | 2501.2061 | 127.0452 | 68.5448 | 82.1651 | 30.0066 | 31.538 | 0.06031 | 107.0262 | 11.5693 | 70.8468 | 70.2718 | 46.4704 | 1.0119 | 99.0462 | 353.909 | 300.5893 | 82.4041 | 697.6022 | 1.9874 | 450.3684 | 33.2764 | 44.9278 | 26.1851 | 62.8803 | 11.9769 | 108.8393 | 27.0063 | 8.0646 | 97.0641 | 50.0283 | 25 | 28.2353 | 70 | 31 | 0.99895 | 68.2353 | 94 | 8290 | 32.549 | 108.1619 | 34.7565 | 0.0625 | 19.625 | 0 | 41.272 | 33.2031
9/30/2020 07:08:22.0 | 110.7406 | 857 | 28 | 2501.6895 | 127.1331 | 68.6143 | 82.1943 | 30.0095 | 31.5272 | 0.06116 | 106.9127 | 11.5684 | 70.9039 | 69.7323 | 46.4819 | 0.99227 | 99.0456 | 352.9535 | 299.8851 | 82.4533 | 697.3924 | 1.9916 | 448.916 | 33.3038 | 44.9278 | 26.1766 | 62.7292 | 11.9663 | 108.8388 | 26.9537 | 8.0633 | 96.9215 | 50.0202 | 25.5 | 28.6274 | 70 | 31 | 0.99809 | 68.2353 | 99 | 8460 | 32.549 | 108.1619 | 34.8023 | 0.0625 | 18.625 | 0 | 41.9128 | 33.2031
9/30/2020 07:08:23.0 | 110.7408 | 858 | 28 | 2499.2053 | 127.3651 | 68.6091 | 82.2072 | 29.9985 | 31.5424 | 0.06091 | 106.8255 | 11.5645 | 70.7612 | 69.5549 | 46.5099 | 1.0115 | 99.0456 | 352.251 | 299.688 | 82.2693 | 697.3779 | 1.9765 | 450.955 | 33.3335 | 44.9931 | 26.211 | 62.9437 | 11.9587 | 108.8948 | 27.0725 | 8.0749 | 96.8125 | 50.0531 | 25 | 28.6274 | 70 | 31 | 1.0054 | 68.2353 | 99 | 8190 | 32.549 | 107.8415 | 34.906 | 0.0625 | 18.8125 | 0 | 42.3096 | 33.2031
9/30/2020 07:08:24.0 | 110.7411 | 859 | 28 | 2500.5056 | 127.222 | 68.6183 | 82.2266 | 29.9902 | 31.5376 | 0.05845 | 106.8516 | 11.5596 | 70.7612 | 69.6202 | 46.5258 | 1.0028 | 99.045 | 353.1221 | 300.3921 | 82.4596 | 697.2559 | 2.0062 | 450.3125 | 33.3134 | 44.9345 | 26.1576 | 62.9875 | 11.9845 | 108.9503 | 27.171 | 8.1174 | 96.9551 | 50.2066 | 25 | 28.6274 | 70 | 31 | 0.99684 | 68.6274 | 99 | 8290 | 32.549 | 107.8415 | 34.9945 | 0.0625 | 19.6875 | 0 | 42.2455 | 33.2031
9/30/2020 07:08:25.0 | 110.7414 | 860 | 28 | 2500.8041 | 127.1803 | 68.6713 | 82.2338 | 29.9965 | 31.5428 | 0.05872 | 106.9127 | 11.5577 | 70.7897 | 69.4425 | 46.5436 | 1.0058 | 99.0462 | 353.2345 | 300.0259 | 82.6133 | 697.3018 | 2.0148 | 449.6143 | 33.3064 | 44.9412 | 26.2711 | 62.8429 | 11.9807 | 108.9234 | 27.1252 | 8.1161 | 97.0138 | 50.162 | 25 | 29.0196 | 70 | 31 | 0.9998 | 68.6274 | 99 | 8160 | 32.549 | 107.8415 | 34.9396 | 0.125 | 19.6875 | 0 | 42.0166 | 33.1094
9/30/2020 07:08:26.0 | 110.7417 | 861 | 28 | 2499.173 | 127.3321 | 68.7127 | 82.2582 | 29.9722 | 31.5573 | 0.05886 | 106.9738 | 11.5596 | 70.7897 | 69.9676 | 46.5732 | 0.99904 | 99.045 | 352.251 | 299.2936 | 82.3613 | 697.3884 | 2.0078 | 452.0722 | 33.3244 | 44.7788 | 26.278 | 63.0883 | 11.9724 | 108.9503 | 27.0658 | 8.1006 | 97.0389 | 50.2198 | 25.5 | 28.6274 | 70 | 31 | 1.0002 | 68.2353 | 99 | 8190 | 32.549 | 108.1619 | 34.7443 | 0.125 | 19.625 | 0 | 42.1204 | 33.2031
9/30/2020 07:08:27.0 | 110.7419 | 862 | 28 | 2498.9635 | 127.1543 | 68.7065 | 82.2487 | 29.9612 | 31.539 | 0.06058 | 106.9651 | 11.5596 | 70.7897 | 70.0791 | 46.5923 | 1.0046 | 99.045 | 352.5601 | 299.519 | 82.3613 | 697.4186 | 2.0084 | 451.9046 | 33.2751 | 44.8826 | 26.3709 | 63.0883 | 11.9762 | 108.8102 | 26.9605 | 8.1084 | 97.0809 | 50.3089 | 25 | 28.2353 | 70 | 31 | 0.99983 | 68.6274 | 99 | 8310 | 32.549 | 107.8415 | 34.9274 | 0.125 | 20.25 | 0 | 41.9983 | 33.2031
9/30/2020 07:08:28.0 | 110.7422 | 863 | 28 | 2501.6136 | 127.0731 | 68.6983 | 82.3073 | 29.994 | 31.5345 | 0.05934 | 107 | 11.5538 | 70.8183 | 70.4987 | 46.6008 | 1.0063 | 99.0456 | 352.4758 | 299.3781 | 82.3915 | 697.4842 | 2.0421 | 450.5919 | 33.2891 | 44.9145 | 26.1904 | 62.9177 | 11.9853 | 109.0069 | 26.8348 | 8.1264 | 97.2235 | 50.2892 | 25 | 29.0196 | 70 | 31 | 0.99846 | 68.6274 | 95 | 8430 | 32.549 | 108.1619 | 34.9335 | 0.1875 | 20.875 | 0 | 41.0889 | 33.2031
9/30/2020 07:08:29.0 | 110.7425 | 864 | 28 | 2499.443 | 127.3794 | 68.74 | 82.3106 | 29.9876 | 31.5521 | 0.05679 | 107.0349 | 11.5528 | 70.7897 | 70.4524 | 46.6365 | 0.99619 | 99.0467 | 352.3072 | 299.1246 | 83.0982 | 697.6626 | 2.0492 | 451.9326 | 33.3404 | 44.6749 | 26.211 | 63.0883 | 11.9762 | 109.008 | 27.0658 | 8.1419 | 97.3409 | 50.4623 | 25.5 | 29.0196 | 70 | 31 | 1.0011 | 68.6274 | 100 | 8290 | 32.549 | 108.49 | 34.8572 | 0.25 | 20.375 | 0 | 41.2781 | 33.2031
9/30/2020 07:08:30.0 | 110.7428 | 865 | 28 | 2498.6816 | 127.4052 | 68.7712 | 82.3452 | 29.9988 | 31.5481 | 0.05506 | 107.0524 | 11.5596 | 70.8754 | 70.5632 | 46.6487 | 0.99441 | 99.0462 | 351.5765 | 298.8711 | 82.6133 | 697.7898 | 2.0478 | 449.8656 | 33.337 | 44.6816 | 26.2711 | 63.3968 | 12.0051 | 109.2875 | 27.0199 | 8.111 | 97.3493 | 50.4689 | 25 | 28.6274 | 70 | 31 | 1.0011 | 68.6274 | 99 | 8380 | 32.549 | 108.1619 | 34.9701 | 0.1875 | 20.5625 | 0 | 41.1591 | 33.2031
9/30/2020 07:08:31.0 | 110.7431 | 866 | 28 | 2498.9895 | 127.0537 | 68.7998 | 82.4007 | 30.0016 | 31.5348 | 0.05536 | 107.0611 | 11.5674 | 70.7041 | 69.4878 | 46.6885 | 1.0067 | 99.045 | 352.251 | 298.9275 | 82.3185 | 697.8712 | 2.0427 | 450.6757 | 33.2491 | 44.7855 | 26.2178 | 63.0947 | 11.9944 | 109.2584 | 27.0725 | 8.062 | 97.4164 | 50.4689 | 25 | 28.6274 | 70 | 31 | 0.99852 | 68.6274 | 99 | 8090 | 32.549 | 108.49 | 35.0433 | 0.25 | 20.875 | 0 | 40.5884 | 33.2031
9/30/2020 07:08:32.0 | 110.7433 | 867 | 28 | 2498.6867 | 126.955 | 68.8061 | 82.4315 | 30.0038 | 31.527 | 0.054 | 107.0611 | 11.5723 | 70.9039 | 69.7039 | 46.7417 | 0.99708 | 99.0467 | 351.7171 | 298.7303 | 82.5579 | 697.9525 | 2.0478 | 449.7539 | 33.2193 | 44.8826 | 26.3245 | 63.2896 | 12.0035 | 109.4842 | 26.6445 | 8.0426 | 97.3744 | 50.5712 | 25.5 | 28.6274 | 70 | 31 | 1.0013 | 68.6274 | 95 | 8190 | 32.549 | 108.49 | 34.9243 | 0.25 | 20.125 | 0 | 40.6006 | 33.2031
9/30/2020 07:08:33.0 | 110.7436 | 868 | 28 | 2499.5965 | 126.8126 | 68.839 | 82.449 | 29.9884 | 31.5572 | 0.0531 | 107.0873 | 11.5664 | 70.8468 | 70.4259 | 46.7712 | 1.0053 | 99.0456 | 351.3798 | 298.3641 | 82.5452 | 698.0339 | 1.9712 | 452.9381 | 33.1941 | 45.025 | 26.3245 | 63.5283 | 12.0066 | 109.343 | 26.8942 | 7.9756 | 97.3912 | 50.6735 | 25 | 28.6274 | 70 | 31 | 0.99977 | 68.6274 | 99 | 8160 | 32.549 | 107.8415 | 34.8785 | 0 | 19.875 | 0 | 40.9088 | 33.2031
9/30/2020 07:08:34.0 | 110.7439 | 869 | 28 | 2500.3435 | 126.8813 | 68.9109 | 82.4753 | 30.0014 | 31.5506 | 0.05137 | 107.0873 | 11.5771 | 70.8468 | 69.4375 | 46.7962 | 0.99993 | 99.045 | 351.6328 | 298.1106 | 82.7053 | 698.0339 | 1.9734 | 450.2846 | 33.222 | 44.6749 | 26.3778 | 63.1889 | 12.0157 | 109.4265 | 26.9078 | 8.0091 | 97.3073 | 50.6223 | 25 | 28.6274 | 70 | 31 | 0.99907 | 68.6274 | 95 | 8460 | 32.549 | 108.8104 | 34.8694 | 0 | 19.75 | 0 | 41.3117 | 33.1094
9/30/2020 07:08:35.0 | 110.7442 | 870 | 28 | 2500.2882 | 127.1293 | 68.9344 | 82.514 | 30.0062 | 31.548 | 0.05217 | 107.0436 | 11.5771 | 71.1323 | 70.406 | 46.8007 | 1.0094 | 99.045 | 351.4642 | 298.3641 | 82.626 | 697.9682 | 2.0106 | 450.2567 | 33.2862 | 45.0584 | 26.3451 | 63.4097 | 12.0051 | 109.2584 | 26.8755 | 8.0749 | 97.2235 | 50.7443 | 25 | 28.6274 | 70 | 31 | 1.0011 | 68.6274 | 95 | 8210 | 32.549 | 108.49 | 34.8358 | 0 | 19.1875 | 0 | 41.5741 | 33.2031
9/30/2020 07:08:36.0 | 110.7444 | 871 | 28 | 2499.4239 | 127.1718 | 68.9373 | 82.4965 | 29.9967 | 31.551 | 0.05386 | 107.0087 | 11.582 | 70.9325 | 69.3082 | 46.809 | 1.0192 | 99.0467 | 351.2955 | 298.1106 | 82.8035 | 697.8003 | 2.0011 | 451.4019 | 33.2858 | 44.9345 | 26.3915 | 63.34 | 12.0361 | 109.3441 | 26.9605 | 8.1122 | 97.1564 | 50.7377 | 25 | 28.6274 | 70 | 31 | 0.99886 | 68.6274 | 99 | 7850 | 32.549 | 107.5211 | 34.8053 | 0 | 19.625 | 0 | 41.4307 | 33.2031
9/30/2020 07:08:37.0 | 110.7447 | 872 | 28 | 2497.5548 | 127.1549 | 68.9848 | 82.5117 | 29.9893 | 31.5376 | 0.05479 | 107 | 11.5936 | 70.647 | 70.4524 | 46.8276 | 0.99655 | 99.045 | 351.0145 | 297.7445 | 82.6625 | 697.7596 | 2.0122 | 449.3349 | 33.257 | 45.0969 | 26.4448 | 63.2961 | 12.0073 | 109.1744 | 26.9672 | 8.1148 | 97.0893 | 50.7888 | 25 | 28.6274 | 70 | 31 | 1.001 | 68.6274 | 95 | 8120 | 32.549 | 108.1619 | 34.7473 | -0.0625 | 18.875 | 0 | 41.8762 | 33.1094
9/30/2020 07:08:38.0 | 110.745 | 873 | 28 | 2501.763 | 127.0851 | 69.0097 | 82.527 | 29.985 | 31.5527 | 0.05277 | 106.9302 | 11.5946 | 70.7897 | 70.0508 | 46.8502 | 1.0067 | 99.0462 | 351.5765 | 298.3923 | 82.6561 | 697.7033 | 2.0133 | 450.5639 | 33.2942 | 44.9345 | 26.3709 | 63.34 | 12.0073 | 109.1195 | 26.9078 | 8.089 | 97.0641 | 50.8202 | 25 | 28.6274 | 70 | 31 | 1.0036 | 68.6274 | 95 | 8210 | 32.549 | 108.1619 | 34.8206 | -0.125 | 19 | 0 | 41.9708 | 33.2031
9/30/2020 07:08:39.0 | 110.7453 | 874 | 28 | 2498.4578 | 127.3706 | 69.0041 | 82.5643 | 29.9963 | 31.5495 | 0.05134 | 106.9564 | 11.5732 | 70.961 | 70.507 | 46.8652 | 1.0026 | 99.0462 | 351.1269 | 297.9135 | 82.6863 | 697.6376 | 1.9947 | 451.9605 | 33.325 | 44.9664 | 26.3915 | 63.2199 | 12.0035 | 109.4276 | 26.6768 | 8.0646 | 97.0893 | 51.0444 | 25 | 28.2353 | 70 | 31 | 1.0052 | 68.6274 | 99 | 8140 | 32.549 | 107.5211 | 34.8297 | -0.125 | 19.875 | 0 | 41.806 | 33.2031
9/30/2020 07:08:40.0 | 110.7456 | 875 | 28 | 2498.848 | 127.1955 | 69.0845 | 82.6189 | 29.9973 | 31.5486 | 0.05164 | 106.9564 | 11.5655 | 70.5899 | 70.9635 | 46.8828 | 1.0049 | 99.0462 | 350.1153 | 297.1248 | 82.7607 | 697.7137 | 2.0055 | 450.2567 | 33.2816 | 44.7855 | 26.438 | 63.5981 | 12.0096 | 109.2595 | 26.8619 | 8.0194 | 97.1647 | 50.9356 | 25 | 28.6274 | 70 | 31 | 0.99831 | 68.6274 | 95 | 8410 | 32.549 | 108.1619 | 34.8175 | -0.0625 | 19.75 | 0 | 42.0471 | 33.2031
9/30/2020 07:08:41.0 | 110.7458 | 876 | 28 | 2499.7088 | 127.2393 | 69.1001 | 82.6274 | 29.9927 | 31.5438 | 0.05035 | 106.9389 | 11.5664 | 70.961 | 69.5264 | 46.9184 | 1.0015 | 99.0428 | 350.312 | 297.2657 | 82.7607 | 697.6678 | 2.0055 | 450.145 | 33.3064 | 44.8893 | 26.3778 | 63.4471 | 11.9823 | 108.8079 | 26.9672 | 8.0813 | 97.1564 | 51.0823 | 25 | 28.6274 | 70 | 31 | 1.0012 | 68.6274 | 95 | 8160 | 32.549 | 108.1619 | 34.8511 | -0.0625 | 19.5625 | 0 | 42.16 | 33.2031
9/30/2020 07:08:42.0 | 110.7461 | 877 | 28 | 2499.0272 | 127.197 | 69.1198 | 82.679 | 29.9995 | 31.5461 | 0.04855 | 106.8604 | 11.5664 | 71.0181 | 69.6721 | 46.9357 | 1.0031 | 99.0501 | 350.8459 | 297.2093 | 82.7544 | 697.7085 | 2.0308 | 450.6757 | 33.2871 | 45.0902 | 26.3778 | 63.4909 | 12.024 | 109.1234 | 27.1184 | 8.0955 | 97.148 | 50.8779 | 25 | 28.6274 | 70 | 31 | 0.99754 | 68.6274 | 99 | 7850 | 32.549 | 107.5211 | 34.8907 | -0.125 | 19.625 | 0 | 42.276 | 33.1094
9/30/2020 07:08:43.0 | 110.7464 | 878 | 28 | 2500.3587 | 127.1734 | 69.1106 | 82.6982 | 29.991 | 31.5456 | 0.04997 | 106.8691 | 11.5674 | 70.9039 | 69.8675 | 46.9586 | 1.0193 | 99.0467 | 350.1996 | 297.0122 | 82.9635 | 697.6678 | 2.0299 | 450.0891 | 33.2987 | 44.9479 | 26.4844 | 63.4536 | 12.002 | 109.064 | 26.9214 | 8.1071 | 97.2067 | 51.0823 | 25 | 28.6274 | 70 | 31 | 1.0008 | 68.6274 | 95 | 8090 | 32.549 | 108.1619 | 34.9487 | -0.0625 | 20.25 | 0 | 41.9373 | 33.2031
9/30/2020 07:08:44.0 | 110.7467 | 879 | 28 | 2498.4282 | 127.277 | 69.1863 | 82.7214 | 30.018 | 31.5502 | 0.04915 | 106.9127 | 11.5781 | 70.8468 | 70.0159 | 46.9841 | 0.99619 | 99.0433 | 349.9467 | 296.7305 | 82.9018 | 697.6574 | 2.0115 | 451.2901 | 33.3001 | 44.9864 | 26.3641 | 63.4909 | 12.0179 | 109.1727 | 26.6972 | 8.0878 | 97.2318 | 51.1203 | 25 | 29.0196 | 70 | 31 | 1.0006 | 68.6274 | 95 | 8210 | 32.549 | 108.1619 | 34.8023 | -0.0625 | 19.8125 | 0 | 42.102 | 33.2031
9/30/2020 07:08:45.0 | 110.7469 | 880 | 28 | 2499.6902 | 126.9412 | 69.2144 | 82.7357 | 29.9955 | 31.5569 | 0.05068 | 106.9913 | 11.581 | 71.1608 | 69.6286 | 47.0048 | 1.0042 | 99.0456 | 350.312 | 297.2375 | 82.8955 | 697.8108 | 1.9989 | 452.2398 | 33.229 | 44.8759 | 26.5652 | 63.5348 | 11.9754 | 109.0349 | 26.9537 | 8.1045 | 97.2235 | 51.1597 | 25 | 28.6274 | 71 | 31 | 1.0003 | 68.6274 | 99 | 8210 | 32.549 | 107.5211 | 34.9426 | -0.125 | 20.0625 | 0 | 41.8793 | 33.2031
9/30/2020 07:08:46.0 | 110.7472 | 881 | 28 | 2501.2371 | 126.886 | 69.2301 | 82.7604 | 29.9891 | 31.5527 | 0.04778 | 107.0436 | 11.5916 | 70.9039 | 69.6018 | 47.0294 | 1.0026 | 99.0467 | 350.3963 | 297.2093 | 82.9509 | 697.7137 | 1.9754 | 449.5863 | 33.2351 | 44.8307 | 26.3847 | 63.5916 | 11.9937 | 109.2041 | 27.0131 | 8.0903 | 97.3828 | 51.1911 | 25 | 28.6274 | 70 | 31 | 1.0035 | 68.6274 | 95 | 8380 | 32.549 | 108.1619 | 35.0098 | -0.125 | 21.125 | 0 | 41.1285 | 33.2031
9/30/2020 07:08:47.0 | 110.7475 | 882 | 28 | 2499.6388 | 127.195 | 69.2736 | 82.7754 | 29.9723 | 31.5615 | 0.04778 | 107.0698 | 11.5761 | 71.1608 | 69.2729 | 47.0505 | 0.99387 | 99.0456 | 350.0029 | 296.5897 | 82.9509 | 697.723 | 2.0235 | 449.6143 | 33.2947 | 44.9345 | 26.3435 | 63.6419 | 12.0051 | 109.427 | 26.9078 | 8.1367 | 97.4751 | 51.2538 | 25.5 | 29.0196 | 71 | 31 | 1 | 68.6274 | 95 | 8160 | 32.549 | 108.49 | 35.1013 | -0.0625 | 21.1875 | 0 | 40.8112 | 33.2031
9/30/2020 07:08:48.0 | 110.7478 | 883 | 28 | 2499.5267 | 127.0588 | 69.2927 | 82.8152 | 29.9773 | 31.5662 | 0.04793 | 107.0611 | 11.5781 | 70.8754 | 69.3586 | 47.0763 | 1.0126 | 99.0456 | 349.7219 | 296.5897 | 83.1473 | 697.8305 | 2.0255 | 450.7315 | 33.2576 | 44.7788 | 26.4844 | 63.6419 | 12.0172 | 109.259 | 27.171 | 8.0671 | 97.4751 | 51.3377 | 25.5 | 28.6274 | 71 | 31 | 1.0046 | 68.6274 | 99 | 7850 | 32.549 | 107.5211 | 34.8083 | -0.125 | 20.625 | 0 | 40.8813 | 33.2031
9/30/2020 07:08:49.0 | 110.7481 | 884 | 28 | 2499.6705 | 126.8383 | 69.3496 | 82.862 | 29.9816 | 31.5734 | 0.04817 | 107.0262 | 11.5761 | 70.5614 | 69.5532 | 47.103 | 1.0133 | 99.0473 | 350.0029 | 296.7868 | 83.1473 | 698.0391 | 2.0084 | 450.0053 | 33.2018 | 44.7268 | 26.438 | 63.7425 | 12.0179 | 109.5128 | 26.9078 | 8.0388 | 97.5254 | 51.2932 | 25 | 28.6274 | 71 | 31 | 0.9995 | 68.6274 | 95 | 8140 | 32.549 | 108.49 | 35.0189 | -0.0625 | 20.875 | 0 | 40.6799 | 33.1094
9/30/2020 07:08:50.0 | 110.7483 | 885 | 28 | 2499.9426 | 126.739 | 69.3852 | 82.8799 | 29.9924 | 31.5761 | 0.04845 | 107.0349 | 11.5849 | 71.0181 | 69.4996 | 47.1315 | 1.0015 | 99.0462 | 349.2722 | 296.1672 | 83.0982 | 698.1152 | 2.0004 | 450.5081 | 33.1794 | 44.9345 | 26.4844 | 63.6922 | 12.0316 | 109.0914 | 26.9605 | 7.9833 | 97.5506 | 51.4909 | 25 | 28.6274 | 71 | 31 | 1.0011 | 68.6274 | 95 | 8190 | 32.549 | 108.8104 | 34.964 | -0.0625 | 20.625 | 0 | 41.0309 | 33.1094
9/30/2020 07:08:51.0 | 110.7486 | 886 | 28 | 2500.0788 | 127.003 | 69.4153 | 82.8952 | 29.9845 | 31.5761 | 0.04847 | 106.9826 | 11.5752 | 70.6185 | 70.1356 | 47.1565 | 1.0017 | 99.0456 | 349.5533 | 296.2798 | 83.0491 | 698.0995 | 1.9756 | 452.0722 | 33.2503 | 45.0902 | 26.3572 | 63.8431 | 12.002 | 109.7912 | 27.0131 | 8.0581 | 97.3912 | 51.318 | 25.5 | 28.6274 | 71 | 31 | 1.0024 | 68.6274 | 99 | 8090 | 32.549 | 108.1619 | 34.7717 | -0.0625 | 20 | 0 | 41.6229 | 33.2031
9/30/2020 07:08:52.0 | 110.7489 | 887 | 28 | 2500.8674 | 127.0817 | 69.4227 | 82.9138 | 29.9866 | 31.5818 | 0.04793 | 107.0349 | 11.5897 | 70.7041 | 70.1306 | 47.1732 | 1.0037 | 99.0428 | 349.6657 | 296.139 | 83.0554 | 697.988 | 1.9805 | 450.2008 | 33.2814 | 44.9412 | 26.4776 | 63.8999 | 11.9876 | 109.5923 | 26.9146 | 8.0529 | 97.3661 | 51.5354 | 25 | 28.2353 | 71 | 31 | 1 | 68.6274 | 95 | 8430 | 32.549 | 108.8104 | 34.8236 | -0.0625 | 20.375 | 0 | 41.1682 | 33.2031
9/30/2020 07:08:53.0 | 110.7492 | 888 | 28 | 2499.6704 | 127.1376 | 69.4501 | 82.9275 | 29.9973 | 31.5649 | 0.04765 | 107.0611 | 11.5645 | 70.8754 | 70.5086 | 47.1925 | 1.0035 | 99.0462 | 348.7664 | 295.7729 | 82.9572 | 697.9066 | 2.0073 | 449.5584 | 33.2801 | 45.3045 | 26.3709 | 64.0005 | 12.0149 | 109.4276 | 26.8619 | 8.1135 | 97.3157 | 51.5865 | 25 | 28.6274 | 71 | 31 | 1.0012 | 68.6274 | 95 | 8160 | 32.549 | 108.8104 | 34.6039 | 0 | 19.9375 | 0 | 41.1011 | 33.2031
9/30/2020 07:08:54.0 | 110.7494 | 889 | 28 | 2501.0413 | 127.0836 | 69.5 | 82.9401 | 30.0042 | 31.5614 | 0.04758 | 107.0611 | 11.5655 | 70.961 | 69.6085 | 47.2203 | 1.0008 | 99.0462 | 348.9631 | 295.632 | 83.1284 | 697.8253 | 2.0155 | 451.2343 | 33.2843 | 44.8625 | 26.4243 | 63.7734 | 12.0073 | 109.3716 | 26.9928 | 8.1148 | 97.2822 | 51.5354 | 25 | 28.2353 | 71 | 31 | 1.0028 | 68.6274 | 99 | 7820 | 32.549 | 107.8415 | 34.8053 | -0.0625 | 19.375 | 0 | 41.4124 | 33.2031
9/30/2020 07:08:55.0 | 110.7497 | 890 | 28 | 2499.2945 | 127.2528 | 69.5404 | 82.964 | 30.002 | 31.5644 | 0.04795 | 107.0349 | 11.5587 | 71.0752 | 69.5096 | 47.2502 | 1.0343 | 99.0467 | 349.469 | 295.9137 | 83.4482 | 697.8712 | 1.9907 | 450.3125 | 33.3053 | 45.1488 | 26.4844 | 64.0005 | 12.0058 | 109.4842 | 27.1252 | 8.0697 | 97.1647 | 51.6441 | 25 | 28.2353 | 71 | 31 | 0.99818 | 68.6274 | 95 | 8140 | 32.549 | 108.49 | 34.9213 | -0.0625 | 19.4375 | 0 | 41.7938 | 33.1094
9/30/2020 07:08:56.0 | 110.75 | 891 | 28 | 2500.6405 | 127.1049 | 69.5748 | 82.9737 | 29.9948 | 31.5791 | 0.04973 | 106.9651 | 11.5577 | 70.7612 | 70.3398 | 47.2869 | 1.0095 | 99.0484 | 349.1879 | 295.8855 | 83.0729 | 697.8712 | 1.9759 | 449.9494 | 33.2859 | 45.2192 | 26.4844 | 63.6663 | 12.0149 | 109.2338 | 26.7227 | 8.0568 | 97.1564 | 51.6952 | 25 | 29.0196 | 71 | 31 | 0.99812 | 68.6274 | 95 | 8210 | 32.549 | 108.8104 | 34.6222 | 0 | 19.375 | 0 | 41.7328 | 33.2031
9/30/2020 07:08:57.0 | 110.7503 | 892 | 28 | 2500.3975 | 127.0871 | 69.612 | 83.0078 | 30.0089 | 31.5753 | 0.05088 | 106.9215 | 11.5499 | 70.9895 | 69.8158 | 47.3177 | 1.0067 | 99.049 | 348.935 | 295.5475 | 83.0127 | 697.7439 | 1.934 | 452.4353 | 33.2766 | 45.363 | 26.3709 | 64.007 | 12.0081 | 109.5705 | 26.8687 | 8.0169 | 97.0977 | 51.6886 | 25 | 28.2353 | 71 | 31 | 1.0008 | 68.2353 | 99 | 8070 | 32.549 | 107.8415 | 34.7534 | 0 | 18.9375 | 0 | 42.2333 | 33.2031
9/30/2020 07:08:58.0 | 110.7506 | 893 | 28 | 2507.884 | 127.1184 | 69.6172 | 83.011 | 30.0028 | 31.567 | 0.04454 | 106.9476 | 11.5461 | 70.961 | 70.1207 | 47.3519 | 1.0186 | 99.0462 | 349.2441 | 295.5475 | 83.2946 | 697.8357 | 1.9674 | 449.1953 | 33.3845 | 45.194 | 26.438 | 63.994 | 12.0308 | 109.8198 | 27.0658 | 8.1187 | 97.4331 | 51.8038 | 25 | 28.6274 | 71 | 31 | 0.99974 | 68.2353 | 95 | 8430 | 32.549 | 108.49 | 34.7382 | 0 | 19.875 | 0 | 42.3523 | 33.2031
9/30/2020 07:08:59.0 | 110.7508 | 894 | 28 | 2507.0483 | 128.4946 | 69.6599 | 83.0378 | 30.0103 | 31.5512 | 0.03959 | 107.1222 | 11.5422 | 70.8183 | 70.3978 | 47.371 | 0.98336 | 99.0473 | 349.4128 | 295.125 | 83.1537 | 697.9525 | 2.0366 | 451.2343 | 33.7347 | 45.045 | 26.4311 | 63.8496 | 12.0073 | 109.1486 | 27.2304 | 8.2012 | 97.928 | 51.8483 | 25 | 29.0196 | 71 | 31 | 1.004 | 69.4118 | 101 | 8210 | 32.549 | 108.8104 | 34.8206 | 0 | 20.9375 | 0 | 41.2048 | 33.2031
9/30/2020 07:09:00.0 | 110.7511 | 895 | 28 | 2502.8338 | 129.5758 | 69.6633 | 83.1019 | 30.0102 | 31.5509 | 0.03772 | 107.2182 | 11.5383 | 70.647 | 70.4424 | 47.4026 | 0.98514 | 99.0467 | 348.9069 | 295.2095 | 83.2883 | 698.0339 | 2.0749 | 452.156 | 33.9613 | 45.1873 | 26.3245 | 64.0881 | 12.0384 | 109.7083 | 26.901 | 8.2863 | 98.2383 | 51.8483 | 25 | 29.0196 | 71 | 31 | 0.99397 | 69.8039 | 97 | 8410 | 32.549 | 108.8104 | 34.79 | 0 | 20.5625 | 0 | 41.3757 | 33.2031
9/30/2020 07:09:01.0 | 110.7514 | 896 | 28 | 2500.3733 | 129.3572 | 69.7039 | 83.1368 | 30.0155 | 31.5573 | 0.03903 | 107.2095 | 11.548 | 71.0752 | 70.6375 | 47.4256 | 1.0056 | 99.0445 | 348.7102 | 294.787 | 83.1473 | 698.0693 | 2.0735 | 450.2567 | 33.8707 | 45.1421 | 26.3709 | 63.9437 | 12.0376 | 109.3979 | 26.9078 | 8.2102 | 98.3725 | 51.8928 | 25 | 29.4118 | 71 | 31 | 0.9955 | 69.4118 | 100 | 8240 | 32.549 | 107.8415 | 34.906 | 0 | 20.375 | 0 | 41.7664 | 33.2031
9/30/2020 07:09:02.0 | 110.7517 | 897 | 28 | 2500.5579 | 129.0028 | 69.7491 | 83.1592 | 30.0107 | 31.5485 | 0.03976 | 107.2443 | 11.5432 | 70.9895 | 70.0991 | 47.4414 | 1.035 | 99.045 | 348.3449 | 294.5899 | 83.35 | 698.1309 | 2.0747 | 451.5695 | 33.7804 | 45.3045 | 26.5583 | 64.2016 | 12.0164 | 109.4825 | 26.9672 | 8.2063 | 98.4229 | 51.9701 | 25 | 29.0196 | 71 | 31 | 0.99931 | 69.4118 | 101 | 7850 | 32.549 | 107.8415 | 34.9121 | -0.0625 | 20.0625 | 0 | 41.9128 | 33.2031
9/30/2020 07:09:03.0 | 110.7519 | 898 | 28 | 2500.9713 | 128.9885 | 69.8199 | 83.1871 | 30.0239 | 31.5166 | 0.0383 | 107.2531 | 11.5432 | 71.1037 | 70.4127 | 47.4632 | 1.0181 | 99.045 | 348.3168 | 294.449 | 83.3311 | 698.1507 | 2.0755 | 450.1729 | 33.7822 | 45.0769 | 26.4243 | 63.9308 | 12.0225 | 109.4265 | 27.0522 | 8.187 | 98.4312 | 51.9948 | 25 | 29.4118 | 71 | 31 | 0.99913 | 69.4118 | 96 | 8070 | 32.549 | 108.49 | 35.0433 | -0.125 | 19.9375 | 0 | 41.5436 | 33.2031
9/30/2020 07:09:04.0 | 110.7522 | 899 | 28 | 2502.6445 | 129.0381 | 69.8193 | 83.1904 | 30.0245 | 31.5278 | 0.03858 | 107.2618 | 11.5432 | 70.5328 | 70.2037 | 47.4798 | 1.0017 | 99.0456 | 348.3449 | 294.6744 | 83.3928 | 698.0798 | 2.105 | 450.2287 | 33.8178 | 45.2978 | 26.438 | 64.1449 | 11.9997 | 109.7632 | 26.9605 | 8.1806 | 98.4732 | 51.8549 | 25 | 29.4118 | 71 | 31 | 0.99898 | 69.4118 | 101 | 8020 | 32.549 | 107.8415 | 35.1562 | -0.0625 | 19.75 | 0 | 41.4429 | 33.2031
9/30/2020 07:09:05.0 | 110.7525 | 900 | 28 | 2503.4082 | 129.2342 | 69.8063 | 83.2183 | 30.0225 | 31.5475 | 0.03778 | 107.2095 | 11.5315 | 70.8468 | 69.8158 | 47.5025 | 0.99975 | 99.0456 | 348.092 | 294.4772 | 83.5401 | 698.0745 | 2.0811 | 450.8153 | 33.8795 | 45.1421 | 26.4311 | 64.2454 | 12.0157 | 109.7912 | 26.8025 | 8.2231 | 98.4816 | 52.1035 | 25 | 29.0196 | 71 | 31 | 0.99788 | 69.4118 | 101 | 8190 | 32.549 | 107.8415 | 34.9915 | -0.125 | 19.8125 | 0 | 41.0828 | 33.2031
9/30/2020 07:09:06.0 | 110.7528 | 901 | 28 | 2500.5077 | 129.548 | 69.777 | 83.2457 | 30.0162 | 31.5632 | 0.03597 | 107.1222 | 11.516 | 70.8754 | 69.7958 | 47.5257 | 0.9994 | 99.0456 | 348.5135 | 294.618 | 83.4545 | 698.0496 | 2.0724 | 449.8377 | 33.9225 | 45.2074 | 26.3984 | 64.4092 | 11.9959 | 109.7071 | 27.0793 | 8.2295 | 98.4648 | 52.1742 | 25 | 29.0196 | 71 | 31 | 0.98842 | 69.4118 | 101 | 8090 | 32.549 | 108.1619 | 34.9823 | -0.0625 | 20.3125 | 0 | 41.0919 | 33.2031
9/30/2020 07:09:07.0 | 110.7531 | 902 | 28 | 2499.7049 | 129.3744 | 69.8351 | 83.2741 | 30.0381 | 31.5677 | 0.03872 | 107.1047 | 11.5141 | 70.7897 | 69.9209 | 47.5447 | 1.0069 | 99.0467 | 348.0077 | 294.0265 | 83.3865 | 697.9525 | 2.0935 | 452.0443 | 33.8661 | 45.2392 | 26.4844 | 64.3395 | 12.0058 | 109.6242 | 26.901 | 8.2618 | 98.5319 | 52.3075 | 25 | 29.4118 | 71 | 31 | 1.0025 | 69.4118 | 96 | 8190 | 32.549 | 108.8104 | 35.0525 | -0.1875 | 20.375 | 0 | 40.8447 | 33.2031
9/30/2020 07:09:08.0 | 110.7533 | 903 | 28 | 2501.2386 | 129.2223 | 69.909 | 83.2839 | 30.0525 | 31.5451 | 0.03924 | 107.0349 | 11.5112 | 70.7612 | 70.4855 | 47.5562 | 1.0111 | 99.0456 | 347.811 | 293.7731 | 83.4419 | 697.9223 | 2.0654 | 450.1729 | 33.8471 | 45.2459 | 26.4448 | 64.4465 | 12.0051 | 109.5111 | 26.8551 | 8.1522 | 98.5654 | 52.2696 | 25 | 29.4118 | 71 | 31 | 1.0083 | 69.4118 | 101 | 8090 | 32.549 | 108.1619 | 35.0494 | -0.0625 | 20.375 | 0 | 40.9058 | 33.2031
9/30/2020 07:09:09.0 | 110.7536 | 904 | 28 | 2500.8563 | 129.5508 | 69.9299 | 83.3031 | 30.0387 | 31.5477 | 0.03947 | 106.9913 | 11.5034 | 70.6756 | 70.0974 | 47.5769 | 1.0147 | 99.0467 | 347.5862 | 293.9984 | 83.4783 | 697.9525 | 2.0623 | 450.7036 | 33.9279 | 45.2844 | 26.4844 | 64.2325 | 11.9975 | 109.5682 | 26.9469 | 8.1677 | 98.5571 | 52.3075 | 25 | 29.0196 | 71 | 31 | 1.0084 | 69.4118 | 101 | 8190 | 32.549 | 107.8415 | 35.0159 | -0.125 | 20.1875 | 0 | 40.4175 | 33.2031
9/30/2020 07:09:10.0 | 110.7539 | 905 | 28 | 2499.7559 | 129.549 | 70.0172 | 83.3454 | 30.0411 | 31.5486 | 0.03966 | 107.0524 | 11.5044 | 71.0181 | 69.9409 | 47.6045 | 1.004 | 99.0462 | 346.8836 | 293.5759 | 83.5828 | 697.9118 | 2.0782 | 450.8991 | 33.9125 | 45.343 | 26.5377 | 64.44 | 11.9975 | 108.9794 | 26.9537 | 8.236 | 98.5654 | 52.3075 | 25 | 29.4118 | 71 | 31 | 0.99989 | 69.4118 | 96 | 8260 | 32.549 | 108.8104 | 35.1929 | -0.125 | 19.4375 | 0 | 41.1957 | 33.2031
9/30/2020 07:09:11.0 | 110.7542 | 906 | 28 | 2500.6363 | 129.4332 | 70.0673 | 83.385 | 30.0566 | 31.5353 | 0.04099 | 107.0436 | 11.5024 | 70.7612 | 70.4209 | 47.6303 | 0.99797 | 99.045 | 346.715 | 293.1534 | 83.6256 | 697.8305 | 2.0729 | 449.6981 | 33.8942 | 45.2325 | 26.4311 | 64.333 | 11.9906 | 109.6506 | 27.0522 | 8.2283 | 98.4899 | 52.3585 | 25 | 29.4118 | 71 | 31 | 1.0007 | 69.4118 | 100 | 7990 | 32.549 | 107.8415 | 35.199 | -0.125 | 20.0625 | 0 | 40.979 | 33.2031
9/30/2020 07:09:12.0 | 110.7544 | 907 | 28 | 2501.0354 | 129.5282 | 70.108 | 83.4098 | 30.062 | 31.5327 | 0.04024 | 107.0611 | 11.5053 | 71.0752 | 70.2353 | 47.6432 | 1.0026 | 99.045 | 347.6705 | 293.8857 | 83.6382 | 697.7085 | 2.058 | 450.536 | 33.9244 | 44.9864 | 26.4311 | 64.5972 | 11.9724 | 109.5945 | 26.9605 | 8.2798 | 98.5319 | 52.5115 | 25 | 29.4118 | 71 | 31 | 1.0004 | 69.4118 | 101 | 7870 | 32.549 | 107.8415 | 35.199 | -0.0625 | 19.6875 | 0 | 41.1743 | 33.2031
9/30/2020 07:09:13.0 | 110.7547 | 908 | 28 | 2497.7774 | 129.6559 | 70.1419 | 83.4198 | 30.0565 | 31.5382 | 0.0399 | 107.1047 | 11.5179 | 70.9895 | 70.2934 | 47.6589 | 0.99298 | 99.045 | 346.6588 | 293.1534 | 83.5955 | 697.6074 | 2.0388 | 447.9942 | 33.9136 | 45.3045 | 26.5652 | 64.4529 | 12.0195 | 109.7906 | 26.9146 | 8.2192 | 98.4648 | 52.4358 | 25 | 29.0196 | 71 | 31 | 1.0147 | 69.8039 | 96 | 8240 | 32.549 | 108.8104 | 35.3882 | -0.125 | 19.625 | 0 | 41.6473 | 33.2031
9/30/2020 07:09:14.0 | 110.755 | 909 | 28 | 2498.8738 | 129.3924 | 70.1577 | 83.4535 | 30.039 | 31.5403 | 0.04019 | 107.096 | 11.5228 | 70.7612 | 69.8358 | 47.6906 | 0.99833 | 99.0467 | 347.1365 | 293.3224 | 83.5702 | 697.4645 | 2.0547 | 450.0053 | 33.8596 | 45.3296 | 26.4311 | 64.4773 | 11.98 | 109.6803 | 26.8348 | 8.2218 | 98.4983 | 52.4605 | 25 | 29.0196 | 72 | 31 | 1.0069 | 69.4118 | 101 | 8090 | 32.549 | 108.1619 | 35.1959 | -0.125 | 20.1875 | 0 | 41.5588 | 33.2031
9/30/2020 07:09:15.0 | 110.7553 | 910 | 28 | 2499.0824 | 129.3445 | 70.1709 | 83.4784 | 30.0379 | 31.5231 | 0.04003 | 107.0349 | 11.5286 | 70.7612 | 70.1057 | 47.7197 | 1.0042 | 99.0462 | 346.996 | 292.5619 | 83.5527 | 697.3832 | 2.0815 | 452.2119 | 33.8499 | 45.2593 | 26.4311 | 64.6604 | 11.9792 | 109.4556 | 26.974 | 8.2025 | 98.5151 | 52.6135 | 25 | 29.0196 | 71 | 31 | 1.0063 | 69.8039 | 101 | 8070 | 32.549 | 108.1619 | 35.1593 | -0.0625 | 19.9375 | 0 | 41.2262 | 33.2031
9/30/2020 07:09:16.0 | 110.7556 | 911 | 28 | 2501.4703 | 129.175 | 70.2098 | 83.4968 | 30.0492 | 31.5124 | 0.04076 | 106.9651 | 11.516 | 70.7897 | 69.8942 | 47.7372 | 0.99993 | 99.0456 | 347.4737 | 293.1252 | 83.681 | 697.3123 | 2.0722 | 450.0053 | 33.8378 | 45.3949 | 26.3382 | 64.5405 | 11.9899 | 109.6511 | 26.9537 | 8.1458 | 98.5235 | 52.5756 | 25 | 29.4118 | 72 | 31 | 1.0125 | 69.8039 | 97 | 8330 | 32.549 | 108.8104 | 35.2508 | -0.0625 | 19.5 | 0 | 40.8203 | 33.2031
9/30/2020 07:09:17.0 | 110.7558 | 912 | 28 | 2500.3739 | 129.4215 | 70.2676 | 83.5125 | 30.0626 | 31.5015 | 0.04064 | 106.9564 | 11.5247 | 71.0752 | 70.1173 | 47.758 | 1.0014 | 99.0479 | 347.0803 | 292.8154 | 83.6256 | 697.3018 | 2.0758 | 450.2846 | 33.8875 | 45.44 | 26.4311 | 64.5843 | 11.9997 | 109.4293 | 26.9469 | 8.2063 | 98.5571 | 52.6645 | 25 | 29.0196 | 72 | 31 | 1.0135 | 69.4118 | 100 | 7970 | 32.549 | 108.1619 | 35.1776 | -0.0625 | 19.75 | 0 | 40.8844 | 33.2031
9/30/2020 07:09:18.0 | 110.7561 | 913 | 28 | 2500.4328 | 129.6812 | 70.2726 | 83.5294 | 30.0473 | 31.5132 | 0.03946 | 106.9302 | 11.5208 | 70.9895 | 69.9976 | 47.7842 | 0.99476 | 99.0484 | 346.3497 | 292.5619 | 83.6319 | 697.2559 | 2.1112 | 451.346 | 33.9563 | 45.343 | 26.3709 | 64.4903 | 11.999 | 109.5699 | 26.8484 | 8.2167 | 98.4899 | 52.7599 | 25 | 29.4118 | 72 | 31 | 0.98851 | 69.4118 | 101 | 7900 | 32.549 | 107.8415 | 35.3119 | 0 | 20.0625 | 0 | 41.1743 | 33.2969
9/30/2020 07:09:19.0 | 110.7564 | 914 | 28 | 2500.0186 | 129.771 | 70.3072 | 83.5678 | 30.055 | 31.515 | 0.04054 | 106.9738 | 11.5199 | 70.961 | 69.7289 | 47.8127 | 0.99334 | 99.0473 | 345.9563 | 292.0268 | 83.7189 | 697.1182 | 2.1094 | 448.8322 | 33.9742 | 45.3831 | 26.297 | 64.6798 | 12.0073 | 110.157 | 26.9417 | 8.3159 | 98.5319 | 52.8421 | 25 | 29.4118 | 72 | 31 | 1.0078 | 69.8039 | 96 | 8260 | 32.549 | 108.8104 | 35.3332 | -0.0625 | 20.0625 | 0 | 41.3422 | 33.2969
9/30/2020 07:09:20.0 | 110.7567 | 915 | 28 | 2497.46 | 129.5357 | 70.3096 | 83.5865 | 30.0788 | 31.513 | 0.03906 | 107.0087 | 11.5228 | 70.7897 | 69.8942 | 47.8389 | 1.0062 | 99.0473 | 345.7034 | 292.0831 | 83.7111 | 697.1798 | 2.1205 | 450.8712 | 33.8779 | 45.3748 | 26.591 | 64.5211 | 12.002 | 109.9329 | 26.5647 | 8.236 | 98.5906 | 52.8684 | 25 | 29.0196 | 72 | 31 | 0.9864 | 69.4118 | 101 | 8090 | 32.549 | 108.49 | 35.2356 | 0 | 20.3125 | 0 | 41.51 | 33.2969
9/30/2020 07:09:21.0 | 110.7569 | 916 | 28 | 2500.4685 | 129.1366 | 70.3336 | 83.6128 | 30.0699 | 31.5153 | 0.04 | 107.0349 | 11.5208 | 70.7897 | 69.9242 | 47.8582 | 1.0095 | 99.0473 | 346.3778 | 291.9704 | 83.7553 | 697.1549 | 2.1225 | 452.9381 | 33.8142 | 45.5772 | 26.5583 | 64.7674 | 12.0066 | 109.7929 | 27.0335 | 8.1767 | 98.5319 | 52.939 | 25 | 29.0196 | 72 | 31 | 1.0068 | 69.8039 | 100 | 8090 | 32.549 | 108.1619 | 35.3424 | 0 | 19.75 | 0 | 41.2018 | 33.2031
9/30/2020 07:09:22.0 | 110.7572 | 917 | 28 | 2498.9546 | 129.3279 | 70.3558 | 83.6398 | 30.0725 | 31.5116 | 0.04383 | 106.9651 | 11.5218 | 70.9895 | 70.1888 | 47.8862 | 1.0062 | 99.0462 | 345.0008 | 291.5761 | 83.7791 | 697.1037 | 2.08 | 449.5584 | 33.8438 | 45.2911 | 26.438 | 64.641 | 12.0088 | 109.5957 | 27.059 | 8.1509 | 98.3138 | 52.9259 | 25 | 29.0196 | 72 | 31 | 1.006 | 69.4118 | 96 | 8580 | 32.549 | 108.8104 | 35.26 | 0 | 18.5 | 0 | 41.8884 | 33.2969
9/30/2020 07:09:23.0 | 110.7575 | 918 | 28 | 2502.2281 | 129.3004 | 70.3569 | 83.6579 | 30.0738 | 31.5163 | 0.04297 | 106.9302 | 11.5257 | 70.9895 | 70.5665 | 47.9052 | 0.99886 | 99.0479 | 345.7877 | 291.7451 | 83.8408 | 697.3018 | 2.1192 | 450.2846 | 33.8809 | 45.2526 | 26.4311 | 64.7042 | 11.9769 | 109.6534 | 27.0725 | 8.178 | 98.2383 | 53.0212 | 25 | 29.0196 | 72 | 31 | 0.99968 | 69.4118 | 100 | 7990 | 32.549 | 107.8415 | 35.2264 | 0 | 19.1875 | 0 | 42.2638 | 33.2031
9/30/2020 07:09:24.0 | 110.7578 | 919 | 28 | 2500.451 | 129.5796 | 70.4321 | 83.6846 | 30.0708 | 31.5054 | 0.04236 | 106.9738 | 11.5044 | 70.9895 | 70.6177 | 47.9193 | 1.0085 | 99.0439 | 345.2256 | 291.5479 | 83.681 | 697.3425 | 2.1387 | 451.1505 | 33.9299 | 45.4467 | 26.4311 | 64.8922 | 12.0104 | 109.5374 | 26.743 | 8.2308 | 98.2635 | 53.1741 | 25 | 29.0196 | 72 | 31 | 0.99922 | 69.4118 | 101 | 7920 | 32.549 | 107.8415 | 35.2997 | 0 | 19.75 | 0 | 42.1692 | 33.2031
9/30/2020 07:09:25.0 | 110.7581 | 920 | 28 | 2499.7485 | 129.6274 | 70.4922 | 83.7005 | 30.0716 | 31.5081 | 0.04308 | 106.9826 | 11.5053 | 70.7612 | 69.9909 | 47.9484 | 1.0136 | 99.0462 | 345.3942 | 291.1818 | 83.9263 | 697.5104 | 2.14 | 450.2567 | 33.9329 | 45.4467 | 26.438 | 64.8922 | 12.0217 | 109.5396 | 27.2695 | 8.2502 | 98.3138 | 53.1297 | 25 | 29.4118 | 72 | 31 | 1.0003 | 69.4118 | 96 | 8290 | 32.549 | 108.8104 | 35.3851 | 0.0625 | 19.5 | 0 | 42.2546 | 33.2969
9/30/2020 07:09:26.0 | 110.7583 | 921 | 28 | 2499.2133 | 129.6187 | 70.525 | 83.7134 | 30.0756 | 31.5193 | 0.04053 | 107.0174 | 11.5053 | 71.0752 | 69.8625 | 47.9703 | 1.0056 | 99.0456 | 345.1413 | 291.4353 | 84.1841 | 697.5813 | 2.1524 | 450.8712 | 33.9255 | 45.3563 | 26.3176 | 64.9553 | 11.9891 | 109.7071 | 27.0199 | 8.1819 | 98.3809 | 53.1166 | 25 | 29.0196 | 72 | 31 | 0.99702 | 69.4118 | 101 | 8160 | 32.549 | 108.1619 | 35.257 | 0.0625 | 20.3125 | 0 | 42.2699 | 33.2031
9/30/2020 07:09:27.0 | 110.7586 | 922 | 28 | 2500.9024 | 129.4586 | 70.5772 | 83.7221 | 30.0831 | 31.5073 | 0.03961 | 107.0524 | 11.5044 | 71.0466 | 69.4912 | 48.005 | 1.0147 | 99.0456 | 345.5067 | 291.0409 | 83.7933 | 697.6783 | 2.1588 | 452.184 | 33.9044 | 44.9947 | 26.4448 | 64.9569 | 12.0005 | 109.6231 | 26.8636 | 8.1664 | 98.4564 | 53.2381 | 25 | 29.4118 | 72 | 31 | 1.0069 | 69.4118 | 101 | 8190 | 32.549 | 108.1619 | 35.3882 | 0 | 19.875 | 0 | 42.2516 | 33.2031
9/30/2020 07:09:28.0 | 110.7589 | 923 | 28 | 2499.6834 | 129.5795 | 70.5876 | 83.755 | 30.0958 | 31.5042 | 0.04098 | 107.0873 | 11.4927 | 71.0466 | 69.0774 | 48.044 | 0.99904 | 99.0456 | 345.31 | 291.2944 | 83.6445 | 697.7492 | 2.1752 | 449.4187 | 33.9195 | 45.6675 | 26.3245 | 64.9051 | 11.999 | 110.0153 | 26.8093 | 8.1741 | 98.4899 | 53.3778 | 25 | 29.0196 | 72 | 31 | 1.0058 | 69.4118 | 96 | 8380 | 32.549 | 108.8104 | 35.2875 | 0 | 19.5625 | 0 | 42.279 | 33.2969
9/30/2020 07:09:29.0 | 110.7592 | 924 | 28 | 2499.331 | 129.3745 | 70.5897 | 83.7811 | 30.0651 | 31.512 | 0.03999 | 107.0698 | 11.5092 | 71.1894 | 69.7022 | 48.0701 | 1.0005 | 99.0467 | 345.3381 | 291.2099 | 83.9816 | 697.7898 | 2.1732 | 450.5919 | 33.8611 | 45.609 | 26.3245 | 64.8987 | 11.9663 | 109.9604 | 26.9078 | 8.2295 | 98.5067 | 53.4797 | 25 | 29.0196 | 72 | 31 | 0.9955 | 69.4118 | 100 | 7990 | 32.549 | 108.1619 | 35.1562 | 0 | 20.1875 | 0 | 42.2241 | 33.2031
9/30/2020 07:09:30.0 | 110.7594 | 925 | 28 | 2499.6227 | 129.2649 | 70.6251 | 83.8031 | 30.086 | 31.5177 | 0.04041 | 107.0873 | 11.5141 | 70.9325 | 69.739 | 48.1054 | 1.0135 | 99.049 | 344.9727 | 290.196 | 84.0307 | 697.8357 | 2.1309 | 451.2622 | 33.8364 | 45.4015 | 26.3847 | 65.0493 | 11.9709 | 110.1027 | 27.0131 | 8.2063 | 98.5487 | 53.5371 | 25 | 29.4118 | 72 | 31 | 1.002 | 69.4118 | 101 | 7940 | 32.549 | 108.1619 | 35.434 | -0.0625 | 20.6875 | 0 | 41.5436 | 33.2969
9/30/2020 07:09:31.0 | 110.7597 | 926 | 28 | 2500.9993 | 129.3536 | 70.6451 | 83.8548 | 30.0866 | 31.499 | 0.04063 | 107.0873 | 11.5112 | 70.9325 | 69.3956 | 48.1428 | 0.99548 | 99.045 | 344.8322 | 290.7593 | 84.1351 | 697.9525 | 2.0875 | 449.1953 | 33.8782 | 45.4601 | 26.4311 | 64.9553 | 11.9868 | 109.9587 | 26.8619 | 8.2257 | 98.6745 | 53.4797 | 25 | 29.4118 | 72 | 31 | 1.0013 | 69.4118 | 97 | 8240 | 32.549 | 109.1309 | 35.4096 | -0.0625 | 20.75 | 0 | 41.0309 | 33.2969
9/30/2020 07:09:32.0 | 110.76 | 927 | 28 | 2499.6128 | 129.5661 | 70.6471 | 83.8768 | 30.077 | 31.4853 | 0.03888 | 107.1047 | 11.5063 | 70.961 | 69.6135 | 48.175 | 1.0126 | 99.0462 | 344.8322 | 290.4495 | 84.0734 | 698.0693 | 2.0842 | 450.6477 | 33.9151 | 45.6023 | 26.4776 | 64.842 | 12.0073 | 109.7077 | 26.9537 | 8.2386 | 98.7332 | 53.575 | 25 | 29.4118 | 72 | 31 | 0.99373 | 69.4118 | 101 | 8070 | 32.549 | 108.1619 | 35.3577 | -0.0625 | 20.1875 | 0 | 41.3727 | 33.2969
9/30/2020 07:09:33.0 | 110.7603 | 928 | 28 | 2496.8642 | 129.2839 | 70.6981 | 83.9143 | 30.0777 | 31.4887 | 0.03962 | 107.0698 | 11.4947 | 71.1037 | 69.4627 | 48.1972 | 1.0226 | 99.0462 | 344.214 | 290.3931 | 84.0307 | 698.0443 | 2.107 | 450.5639 | 33.804 | 45.5053 | 26.3915 | 64.8987 | 11.9838 | 110.0439 | 26.9078 | 8.1844 | 98.7751 | 53.6455 | 25 | 29.4118 | 72 | 31 | 1.0042 | 69.4118 | 101 | 8120 | 32.549 | 108.1619 | 35.4279 | -0.0625 | 20.1875 | 0 | 41.3239 | 33.2031
9/30/2020 07:09:34.0 | 110.7606 | 929 | 28 | 2501.2051 | 128.7589 | 70.7611 | 83.9303 | 30.0705 | 31.5062 | 0.03965 | 107.0349 | 11.4947 | 70.8468 | 69.8325 | 48.2264 | 0.99156 | 99.0428 | 344.4388 | 290.1396 | 83.988 | 698.0339 | 2.1579 | 453.5805 | 33.7221 | 45.8749 | 26.4311 | 65.106 | 12.0111 | 109.7603 | 26.6513 | 8.1406 | 98.6912 | 53.7852 | 25 | 29.0196 | 72 | 31 | 1.0001 | 69.4118 | 97 | 8380 | 32.549 | 109.1309 | 35.3577 | -0.125 | 20 | 0 | 40.863 | 33.2031
9/30/2020 07:09:35.0 | 110.7608 | 930 | 28 | 2501.2664 | 129.0849 | 70.7754 | 83.9651 | 30.0893 | 31.5075 | 0.04053 | 106.9651 | 11.5015 | 70.9325 | 70.1672 | 48.2651 | 1.006 | 99.0445 | 343.8206 | 290.4213 | 84.0797 | 698.11 | 2.1721 | 450.3405 | 33.8115 | 45.6609 | 26.3709 | 65.1498 | 11.9959 | 110.2102 | 26.9078 | 8.1548 | 98.5822 | 53.7786 | 25 | 29.0196 | 72 | 31 | 0.99193 | 69.8039 | 100 | 7940 | 32.549 | 108.1619 | 35.2325 | -0.125 | 19.6875 | 0 | 41.6687 | 33.2969
9/30/2020 07:09:36.0 | 110.7611 | 931 | 28 | 2499.8718 | 129.4081 | 70.7733 | 84.0121 | 30.1019 | 31.4941 | 0.0423 | 106.9476 | 11.4947 | 70.9039 | 70.6936 | 48.295 | 1.0188 | 99.0467 | 343.8206 | 290.027 | 84.2759 | 698.0286 | 2.1686 | 449.8098 | 33.8772 | 45.5053 | 26.3709 | 64.9991 | 11.9807 | 109.6523 | 27.0131 | 8.2051 | 98.5822 | 53.8804 | 25 | 29.0196 | 72 | 31 | 1.0064 | 69.4118 | 101 | 7970 | 32.549 | 108.1619 | 35.2997 | -0.0625 | 20 | 0 | 41.4215 | 33.2969
9/30/2020 07:09:37.0 | 110.7614 | 932 | 28 | 2500.9964 | 129.3766 | 70.7889 | 84.0072 | 30.079 | 31.4927 | 0.04127 | 106.9826 | 11.5005 | 70.8183 | 69.7924 | 48.3275 | 1.0001 | 99.045 | 344.6074 | 290.0833 | 84.2332 | 698.0037 | 2.1608 | 451.2622 | 33.8842 | 45.512 | 26.4448 | 65.2566 | 12.0035 | 109.5105 | 26.9146 | 8.2618 | 98.5654 | 53.9509 | 25 | 29.0196 | 72 | 31 | 0.99388 | 69.8039 | 96 | 8190 | 32.549 | 109.1309 | 35.3485 | -0.125 | 20 | 0 | 41.333 | 33.2969
9/30/2020 07:09:38.0 | 110.7617 | 933 | 28 | 2499.3461 | 129.4225 | 70.7877 | 84.0537 | 30.0956 | 31.5009 | 0.04296 | 106.9476 | 11.5073 | 70.9895 | 69.5599 | 48.3634 | 1.0104 | 99.0439 | 343.652 | 289.858 | 84.2395 | 697.9368 | 2.1442 | 448.9439 | 33.8739 | 45.4668 | 26.3572 | 65.2631 | 11.9952 | 109.4814 | 26.9214 | 8.1187 | 98.5738 | 53.9691 | 25 | 29.4118 | 72 | 31 | 1.0112 | 69.4118 | 101 | 8090 | 32.549 | 108.1619 | 35.3058 | -0.0625 | 20 | 0 | 41.4398 | 33.2969
9/30/2020 07:09:39.0 | 110.7619 | 934 | 28 | 2499.6531 | 129.2705 | 70.8262 | 84.0511 | 30.0799 | 31.4831 | 0.04318 | 106.9564 | 11.4927 | 70.647 | 69.6202 | 48.3959 | 0.99494 | 99.0439 | 343.8487 | 289.2946 | 84.5827 | 697.988 | 2.1564 | 449.9215 | 33.8372 | 45.4149 | 26.3709 | 65.3635 | 12.0028 | 109.4814 | 27.2372 | 8.1535 | 98.5654 | 54.1348 | 25 | 29.4118 | 72 | 31 | 1.0057 | 69.4118 | 101 | 8160 | 32.549 | 107.8415 | 35.3821 | -0.0625 | 19.8125 | 0 | 41.861 | 33.2969
9/30/2020 07:09:40.0 | 110.7622 | 935 | 28 | 2497.289 | 129.2593 | 70.8429 | 84.0742 | 30.0973 | 31.481 | 0.04488 | 106.9476 | 11.4908 | 71.1037 | 69.4526 | 48.432 | 1.0021 | 99.045 | 343.4272 | 289.182 | 84.2332 | 698.1559 | 2.1573 | 452.9102 | 33.804 | 45.4601 | 26.3778 | 65.3068 | 11.9891 | 109.5665 | 27.0199 | 8.1702 | 98.4816 | 54.0905 | 25 | 29.0196 | 72 | 31 | 1.004 | 69.4118 | 96 | 8330 | 32.549 | 108.8104 | 35.4034 | -0.125 | 18.9375 | 0 | 42.099 | 33.2969
9/30/2020 07:09:41.0 | 110.7625 | 936 | 28 | 2500.1462 | 129.0437 | 70.8552 | 84.1003 | 30.0976 | 31.4775 | 0.04574 | 106.9651 | 11.4869 | 70.8183 | 70.1572 | 48.4826 | 0.99672 | 99.0439 | 342.6965 | 289.3791 | 84.3676 | 698.2727 | 2.1402 | 449.8936 | 33.7855 | 45.5505 | 26.4243 | 65.4445 | 11.9914 | 109.7615 | 27.0063 | 8.2012 | 98.4145 | 54.1857 | 25 | 29.0196 | 72 | 31 | 1.0021 | 69.4118 | 100 | 7940 | 32.549 | 107.8415 | 35.495 | 0 | 19.375 | 0 | 42.7185 | 33.2969
9/30/2020 07:09:42.0 | 110.7628 | 937 | 28 | 2501.3335 | 129.0788 | 70.8977 | 84.1249 | 30.1149 | 31.4791 | 0.04448 | 106.9389 | 11.4859 | 70.7326 | 69.8458 | 48.5185 | 0.9969 | 99.0456 | 343.9049 | 289.858 | 84.2822 | 698.5377 | 2.1628 | 450.0891 | 33.8108 | 45.512 | 26.505 | 65.5076 | 12.0066 | 109.5671 | 26.9672 | 8.1638 | 98.4983 | 54.3136 | 25 | 29.0196 | 72 | 31 | 0.99638 | 69.4118 | 101 | 8040 | 32.549 | 108.1619 | 35.3363 | -0.0625 | 20.125 | 0 | 42.4255 | 33.2969
9/30/2020 07:09:43.0 | 110.7631 | 938 | 28 | 2499.5749 | 129.2181 | 70.963 | 84.1579 | 30.1147 | 31.4823 | 0.04369 | 106.9476 | 11.4772 | 70.7041 | 69.8909 | 48.5509 | 0.99263 | 99.0456 | 343.1742 | 289.0975 | 84.3803 | 698.4917 | 2.1668 | 451.1784 | 33.8235 | 45.512 | 26.3915 | 65.4574 | 11.9769 | 109.6231 | 26.9146 | 8.2411 | 98.5403 | 54.4088 | 25 | 29.4118 | 72 | 31 | 0.9944 | 69.4118 | 96 | 8160 | 32.549 | 109.1309 | 35.4858 | 0 | 20.25 | 0 | 41.9952 | 33.2969
9/30/2020 07:09:44.0 | 110.7633 | 939 | 28 | 2498.1542 | 129.2856 | 70.9581 | 84.1901 | 30.0971 | 31.4837 | 0.04388 | 107 | 11.483 | 70.6185 | 69.5616 | 48.589 | 1.0071 | 99.0473 | 343.8206 | 289.4073 | 84.3914 | 698.4458 | 2.1515 | 450.1729 | 33.8219 | 45.6275 | 26.4913 | 65.1174 | 11.9891 | 109.6248 | 26.8739 | 8.2682 | 98.599 | 54.5039 | 25 | 29.0196 | 72 | 31 | 1.0092 | 69.4118 | 101 | 8040 | 32.549 | 108.1619 | 35.3119 | -0.0625 | 20.125 | 0 | 42.1143 | 33.2969
9/30/2020 07:09:45.0 | 110.7636 | 940 | 28 | 2498.3367 | 129.0494 | 71.0203 | 84.212 | 30.0957 | 31.4785 | 0.04454 | 106.904 | 11.4743 | 70.8754 | 69.7256 | 48.6119 | 1.006 | 99.045 | 343.4272 | 288.9567 | 84.57 | 698.3947 | 2.1446 | 450.0332 | 33.7626 | 45.5572 | 26.3709 | 65.4008 | 11.9921 | 109.5385 | 27.0131 | 8.1935 | 98.6829 | 54.5417 | 25 | 29.4118 | 72 | 31 | 0.99123 | 69.4118 | 101 | 8190 | 32.549 | 108.1619 | 35.3577 | 0 | 20.4375 | 0 | 41.8701 | 33.2969
9/30/2020 07:09:46.0 | 110.7639 | 941 | 28 | 2501.5869 | 128.9994 | 71.0877 | 84.2471 | 30.0739 | 31.4942 | 0.04322 | 106.9389 | 11.4636 | 70.8183 | 70.0758 | 48.6487 | 1.0026 | 99.0462 | 343.0618 | 288.8158 | 84.1715 | 698.354 | 2.1969 | 452.4633 | 33.7934 | 45.6542 | 26.4243 | 65.4445 | 11.9914 | 109.7077 | 26.901 | 8.1909 | 98.7667 | 54.5417 | 25 | 29.4118 | 72 | 31 | 1.0036 | 69.4118 | 97 | 8190 | 32.549 | 108.8104 | 35.3394 | 0 | 20.8125 | 0 | 41.1041 | 33.2031
9/30/2020 07:09:47.0 | 110.7642 | 942 | 28 | 2502.609 | 129.1897 | 71.1611 | 84.2733 | 30.0959 | 31.4687 | 0.04383 | 106.9564 | 11.4287 | 70.9325 | 69.6319 | 48.6834 | 0.99708 | 99.0439 | 343.6801 | 289.2383 | 84.3676 | 698.1559 | 2.2184 | 450.7315 | 33.8571 | 45.5505 | 26.3778 | 65.4947 | 11.9967 | 109.6214 | 26.9537 | 8.2012 | 98.7416 | 54.7007 | 25 | 29.0196 | 72 | 31 | 1.0119 | 69.8039 | 100 | 7920 | 32.549 | 108.1619 | 35.3302 | -0.0625 | 20.375 | 0 | 41.3025 | 33.2969
9/30/2020 07:09:48.0 | 110.7644 | 943 | 28 | 2501.9925 | 129.3939 | 71.1801 | 84.2823 | 30.1022 | 31.4589 | 0.04413 | 106.9651 | 11.418 | 70.7612 | 69.7724 | 48.7101 | 0.99085 | 99.0456 | 343.371 | 288.9003 | 84.4594 | 698.085 | 2.1905 | 449.9494 | 33.9022 | 45.5956 | 26.3915 | 65.4882 | 12.0073 | 110.2394 | 26.8942 | 8.1819 | 98.6996 | 54.663 | 25 | 29.4118 | 72 | 31 | 0.99687 | 69.8039 | 101 | 8040 | 32.549 | 108.49 | 35.2051 | 0 | 20.3125 | 0 | 41.0645 | 33.2969
9/30/2020 07:09:49.0 | 110.7647 | 944 | 28 | 2498.9017 | 129.4247 | 71.1893 | 84.3165 | 30.1199 | 31.4693 | 0.04342 | 106.9564 | 11.418 | 70.5328 | 70.3597 | 48.7472 | 0.99227 | 99.045 | 342.9213 | 288.3933 | 84.6744 | 698.0693 | 2.2056 | 451.0667 | 33.8684 | 45.6157 | 26.5309 | 65.5076 | 11.9914 | 109.6786 | 26.9146 | 8.1754 | 98.6912 | 54.6942 | 25 | 29.4118 | 72 | 31 | 0.98726 | 69.4118 | 96 | 8160 | 32.549 | 109.1309 | 35.3851 | 0 | 19.6875 | 0 | 41.3971 | 33.2969
9/30/2020 07:09:50.0 | 110.765 | 945 | 28 | 2501.6296 | 129.1858 | 71.1904 | 84.3388 | 30.1084 | 31.4636 | 0.04254 | 106.9302 | 11.4219 | 70.6756 | 69.5951 | 48.7767 | 0.97802 | 99.0428 | 342.8932 | 288.168 | 84.5147 | 698.0391 | 2.2025 | 450.2287 | 33.8394 | 45.5505 | 26.438 | 65.5449 | 12.002 | 109.8724 | 27.059 | 8.1831 | 98.6745 | 54.9106 | 25 | 29.0196 | 72 | 31 | 1.0051 | 69.4118 | 101 | 8090 | 32.549 | 108.1619 | 35.2966 | 0 | 20.25 | 0 | 41.2659 | 33.2969
9/30/2020 07:09:51.0 | 110.7653 | 946 | 28 | 2500.9246 | 129.3798 | 71.2093 | 84.3661 | 30.1059 | 31.4693 | 0.04196 | 106.9215 | 11.4161 | 70.6185 | 69.6503 | 48.8223 | 1.0215 | 99.0456 | 343.3148 | 288.1117 | 84.423 | 697.9682 | 2.2093 | 451.1226 | 33.8841 | 45.609 | 26.3984 | 65.6015 | 11.9868 | 109.9032 | 26.7498 | 8.1857 | 98.6829 | 54.9745 | 25 | 29.0196 | 73 | 31 | 1.0026 | 69.8039 | 101 | 8190 | 32.549 | 108.49 | 35.2448 | 0 | 20.3125 | 0 | 41.0858 | 33.2969
9/30/2020 07:09:52.0 | 110.7656 | 947 | 28 | 2498.5306 | 129.3798 | 71.2457 | 84.3822 | 30.0991 | 31.4665 | 0.0449 | 106.9215 | 11.4122 | 70.8183 | 69.7824 | 48.8563 | 1.017 | 99.0439 | 342.837 | 288.168 | 84.687 | 697.9578 | 2.2036 | 452.7426 | 33.8516 | 45.5772 | 26.438 | 65.6209 | 11.9921 | 109.8735 | 27.0335 | 8.1471 | 98.6661 | 54.9614 | 25 | 29.4118 | 73 | 31 | 0.98857 | 69.4118 | 96 | 8190 | 32.549 | 109.1309 | 35.2844 | 0.0625 | 19.8125 | 0 | 40.86 | 33.2969
9/30/2020 07:09:53.0 | 110.7658 | 948 | 28 | 2502.168 | 129.3822 | 71.2791 | 84.3989 | 30.0797 | 31.4825 | 0.04482 | 106.9738 | 11.4083 | 70.961 | 69.5984 | 48.8898 | 0.99833 | 99.0445 | 343.4272 | 288.506 | 84.5147 | 697.8607 | 2.1863 | 449.0277 | 33.9016 | 45.6542 | 26.3107 | 65.6452 | 12.0104 | 109.8181 | 26.901 | 8.1277 | 98.599 | 55.0942 | 25 | 29.0196 | 73 | 31 | 1.009 | 69.4118 | 100 | 7850 | 32.549 | 108.1619 | 35.3119 | 0 | 19.25 | 0 | 41.098 | 33.2969
9/30/2020 07:09:54.0 | 110.7661 | 949 | 28 | 2501.9862 | 129.7 | 71.3254 | 84.4371 | 30.0977 | 31.486 | 0.04425 | 107.0174 | 11.3957 | 70.9895 | 69.7958 | 48.9135 | 0.99316 | 99.0456 | 342.6403 | 287.5765 | 84.54 | 697.9525 | 2.1929 | 451.2063 | 33.9823 | 45.7846 | 26.3245 | 65.6209 | 12.0013 | 109.9312 | 27.0335 | 8.1806 | 98.5738 | 55.1581 | 25 | 29.0196 | 73 | 31 | 1.0057 | 69.4118 | 101 | 8040 | 32.549 | 108.1619 | 35.2508 | 0 | 20.0625 | 0 | 41.0187 | 33.2969
9/30/2020 07:09:55.0 | 110.7664 | 950 | 28 | 2495.3803 | 129.7278 | 71.3848 | 84.4588 | 30.1159 | 31.4769 | 0.04544 | 106.9826 | 11.4045 | 70.961 | 70.2436 | 48.944 | 1.0135 | 99.0456 | 341.1791 | 287.1259 | 84.4594 | 697.9118 | 2.2193 | 449.8936 | 33.8999 | 46.0104 | 26.3778 | 65.7391 | 12.0149 | 109.9873 | 26.6836 | 8.1819 | 98.4816 | 55.0565 | 25 | 29.0196 | 73 | 31 | 1.0023 | 69.4118 | 96 | 8190 | 32.549 | 108.8104 | 35.1959 | 0 | 19.75 | 0 | 41.0217 | 33.2969
9/30/2020 07:09:56.0 | 110.7667 | 951 | 28 | 2496.6785 | 128.549 | 71.4382 | 84.4825 | 30.1236 | 31.4717 | 0.05476 | 106.9302 | 11.4064 | 70.5614 | 70.0674 | 48.98 | 1.0103 | 99.0467 | 341.713 | 287.154 | 84.7724 | 697.82 | 2.1761 | 450.117 | 33.6093 | 45.7712 | 26.2574 | 65.6582 | 12.0179 | 110.0164 | 26.6513 | 8.071 | 98.0203 | 55.2466 | 25 | 28.6274 | 73 | 31 | 1.0192 | 68.6274 | 100 | 8120 | 32.549 | 108.1619 | 35.6781 | 0 | 19.75 | 0 | 41.0431 | 33.2969
9/30/2020 07:09:57.0 | 110.7669 | 952 | 28 | 2495.4086 | 127.7766 | 71.4098 | 84.5194 | 30.1046 | 31.4506 | 0.05799 | 106.808 | 11.4064 | 70.6756 | 70.0458 | 49.0132 | 0.99779 | 99.045 | 341.5725 | 287.4075 | 84.7598 | 697.6574 | 2.0808 | 450.5081 | 33.3904 | 45.4986 | 26.3641 | 65.9462 | 12.0225 | 110.3508 | 26.9537 | 8.0555 | 97.5841 | 55.2466 | 25 | 27.8431 | 73 | 31 | 0.99846 | 68.2353 | 99 | 8140 | 32.549 | 109.1309 | 35.5591 | -0.125 | 18.75 | 0 | 41.9861 | 33.2969
9/30/2020 07:09:58.0 | 110.7672 | 953 | 28 | 2499.3234 | 127.4927 | 71.3951 | 84.543 | 30.0952 | 31.4683 | 0.06105 | 106.7557 | 11.3986 | 70.5328 | 69.9709 | 49.0549 | 0.9969 | 99.0445 | 341.7692 | 286.9287 | 84.736 | 697.5406 | 2.0933 | 450.4801 | 33.3685 | 45.3697 | 26.3709 | 65.7714 | 12.0073 | 109.5099 | 26.8755 | 8.08 | 97.5674 | 55.3548 | 25 | 28.2353 | 73 | 31 | 0.99977 | 68.2353 | 100 | 7920 | 32.549 | 108.8104 | 35.4675 | -0.125 | 20.1875 | 0 | 41.4246 | 33.2969
9/30/2020 07:09:59.0 | 110.7675 | 954 | 28 | 2497.67 | 127.668 | 71.4567 | 84.5645 | 30.0841 | 31.4848 | 0.05883 | 106.7207 | 11.4025 | 70.6756 | 69.8492 | 49.0856 | 1.0085 | 99.0462 | 341.3196 | 286.8442 | 84.7472 | 697.6678 | 2.0696 | 450.4522 | 33.3922 | 45.7964 | 26.3778 | 65.833 | 11.9914 | 109.5677 | 26.9401 | 8.0607 | 97.408 | 55.4121 | 25 | 28.6274 | 73 | 31 | 1.0015 | 68.6274 | 95 | 8190 | 32.549 | 108.8104 | 35.2966 | 0 | 19.125 | 0 | 42.2852 | 33.2969
9/30/2020 07:10:00.0 | 110.7678 | 955 | 28 | 2497.939 | 127.4981 | 71.4835 | 84.6101 | 30.1173 | 31.4629 | 0.05711 | 106.7557 | 11.388 | 70.6756 | 69.5633 | 49.1323 | 1.0062 | 99.0501 | 341.6287 | 287.2385 | 84.7661 | 697.5813 | 2.0733 | 449.6981 | 33.3514 | 45.8683 | 26.4243 | 65.7019 | 11.9929 | 110.356 | 26.8551 | 8.0839 | 97.3912 | 55.3548 | 25 | 28.2353 | 73 | 31 | 0.99928 | 68.2353 | 95 | 8260 | 32.549 | 108.8104 | 35.2448 | -0.0625 | 20.25 | 0 | 41.6046 | 33.2969
9/30/2020 07:10:01.0 | 110.7681 | 956 | 28 | 2498.3314 | 127.5063 | 71.4833 | 84.6359 | 30.1089 | 31.455 | 0.05742 | 106.7295 | 11.3783 | 70.647 | 70.1655 | 49.1738 | 1.0038 | 99.049 | 341.4039 | 286.8442 | 84.8578 | 697.5301 | 2.1265 | 450.7595 | 33.3588 | 45.6542 | 26.3572 | 65.9462 | 11.9785 | 110.1027 | 26.901 | 8.0968 | 97.4919 | 55.5956 | 25 | 28.6274 | 73 | 31 | 0.99837 | 68.2353 | 100 | 8120 | 32.549 | 108.49 | 35.3088 | -0.0625 | 20.75 | 0 | 40.8203 | 33.2969
9/30/2020 07:10:02.0 | 110.7683 | 957 | 28 | 2500.9617 | 127.3825 | 71.5201 | 84.6354 | 30.0733 | 31.4575 | 0.05653 | 106.7295 | 11.3637 | 70.5328 | 69.9842 | 49.2222 | 1.0063 | 99.045 | 341.8535 | 286.8724 | 84.8515 | 697.6219 | 2.1161 | 452.0164 | 33.3615 | 45.8549 | 26.4243 | 66.1404 | 12.0088 | 109.3144 | 26.9469 | 8.0581 | 97.5674 | 55.6087 | 25 | 28.6274 | 73 | 31 | 0.99986 | 68.6274 | 95 | 8210 | 32.549 | 109.1309 | 35.0555 | -0.0625 | 20.125 | 0 | 41.1835 | 33.2969
9/30/2020 07:10:03.0 | 110.7686 | 958 | 28 | 2498.2799 | 127.6936 | 71.5608 | 84.6633 | 30.0814 | 31.4592 | 0.05805 | 106.7818 | 11.3666 | 70.5043 | 70.0691 | 49.2743 | 1.0067 | 99.0473 | 341.7411 | 286.7034 | 84.8214 | 697.7242 | 2.0467 | 450.0053 | 33.4071 | 45.5638 | 26.505 | 66.0093 | 12.0149 | 109.2326 | 26.9672 | 8.0568 | 97.408 | 55.6856 | 25 | 28.6274 | 73 | 31 | 1.001 | 68.2353 | 95 | 8260 | 32.549 | 108.8104 | 35.0617 | -0.125 | 18.6875 | 0 | 42.2607 | 33.2969
9/30/2020 07:10:04.0 | 110.7689 | 959 | 28 | 2497.6366 | 127.5548 | 71.5944 | 84.6746 | 30.0735 | 31.4757 | 0.05728 | 106.7731 | 11.3647 | 70.7041 | 69.5499 | 49.3355 | 1.0056 | 99.0462 | 340.8137 | 286.3935 | 84.9005 | 697.7137 | 2.0235 | 449.6701 | 33.3622 | 45.6994 | 26.3847 | 65.8896 | 11.9914 | 109.1755 | 26.8942 | 8.0607 | 97.2906 | 55.7233 | 25 | 28.6274 | 73 | 31 | 0.99779 | 68.2353 | 100 | 7970 | 32.549 | 108.49 | 34.9853 | -0.0625 | 19 | 0 | 42.4225 | 33.2031
9/30/2020 07:10:05.0 | 110.7692 | 960 | 28 | 2500.9982 | 127.2924 | 71.6162 | 84.6991 | 30.0807 | 31.4725 | 0.05829 | 106.8604 | 11.3666 | 70.8183 | 70.0824 | 49.3863 | 1.0283 | 99.0462 | 341.3477 | 286.0837 | 84.7661 | 697.7085 | 2.0184 | 450.145 | 33.3384 | 45.8164 | 26.4311 | 66.053 | 11.9883 | 109.4276 | 26.8551 | 8.1032 | 97.2235 | 55.666 | 25 | 28.6274 | 73 | 31 | 1.0003 | 68.2353 | 99 | 8210 | 32.549 | 107.5211 | 35.1166 | -0.125 | 18.8125 | 0 | 42.2485 | 33.2031
9/30/2020 07:10:06.0 | 110.7694 | 961 | 28 | 2499.1406 | 127.5534 | 71.6293 | 84.7247 | 30.0815 | 31.4748 | 0.05597 | 107.0087 | 11.3657 | 70.7326 | 69.6001 | 49.4366 | 0.99566 | 99.045 | 340.5889 | 285.9429 | 84.8262 | 697.8003 | 2.0224 | 451.4577 | 33.3819 | 45.569 | 26.4448 | 65.9641 | 11.9937 | 109.3144 | 26.9198 | 8.1238 | 97.2822 | 55.9328 | 25 | 28.6274 | 73 | 31 | 0.99983 | 68.6274 | 99 | 7800 | 32.549 | 107.5211 | 35.0098 | -0.0625 | 20.125 | 0 | 41.4886 | 33.2031
9/30/2020 07:10:07.0 | 110.7697 | 962 | 28 | 2500.6665 | 127.565 | 71.6675 | 84.7707 | 30.0679 | 31.4716 | 0.055 | 107.0174 | 11.3676 | 70.9325 | 70.1323 | 49.4927 | 1.0074 | 99.0456 | 340.4765 | 285.5485 | 84.8025 | 697.8817 | 2.0385 | 450.536 | 33.4053 | 45.6994 | 26.4981 | 65.9899 | 11.9975 | 109.2309 | 26.9469 | 8.0749 | 97.3661 | 55.7805 | 25 | 28.6274 | 73 | 31 | 0.99983 | 68.6274 | 95 | 8090 | 32.549 | 108.49 | 35.1593 | -0.0625 | 20.5 | 0 | 41.1652 | 33.2031
9/30/2020 07:10:08.0 | 110.77 | 963 | 28 | 2499.1973 | 127.5956 | 71.7422 | 84.796 | 30.0774 | 31.4803 | 0.05455 | 107.0524 | 11.3657 | 70.8754 | 69.6135 | 49.5331 | 1.0095 | 99.0456 | 340.336 | 285.8584 | 84.8704 | 697.9473 | 2.0862 | 450.0891 | 33.3937 | 45.5638 | 26.2643 | 65.909 | 11.9792 | 109.5391 | 26.9672 | 8.0749 | 97.4583 | 55.8625 | 25 | 29.0196 | 73 | 31 | 1.0012 | 68.6274 | 100 | 7900 | 32.549 | 107.8415 | 35.0739 | 0 | 20.5 | 0 | 40.9973 | 33.2969
9/30/2020 07:10:09.0 | 110.7703 | 964 | 28 | 2501.0919 | 127.3514 | 71.7276 | 84.8183 | 30.0767 | 31.488 | 0.05355 | 107.096 | 11.3666 | 70.7897 | 70.2701 | 49.5852 | 1.004 | 99.0445 | 340.617 | 285.971 | 84.9621 | 698.085 | 2.0585 | 452.6029 | 33.3551 | 45.4534 | 26.4448 | 66.0029 | 11.9868 | 109.8741 | 27.0131 | 8.0749 | 97.5422 | 55.9836 | 25 | 28.2353 | 73 | 31 | 1.0072 | 68.6274 | 100 | 8140 | 32.549 | 107.8415 | 35.0403 | -0.0625 | 20.625 | 0 | 41.0278 | 33.2031
9/30/2020 07:10:10.0 | 110.7706 | 965 | 28 | 2499.5806 | 127.3601 | 71.7244 | 84.8374 | 30.0898 | 31.4732 | 0.05481 | 107.0349 | 11.3647 | 70.647 | 70.4623 | 49.6277 | 1.0026 | 99.0462 | 340.898 | 286.0555 | 84.9684 | 698.1861 | 2.0709 | 449.7539 | 33.3372 | 45.4601 | 26.3107 | 66.2099 | 11.9937 | 109.7077 | 26.9146 | 8.0233 | 97.5757 | 56.0589 | 25 | 28.6274 | 73 | 31 | 0.99922 | 68.2353 | 95 | 8360 | 32.549 | 108.8104 | 35.0006 | 0 | 20.625 | 0 | 41.3391 | 33.2031
9/30/2020 07:10:11.0 | 110.7708 | 966 | 28 | 2499.3853 | 127.2036 | 71.7327 | 84.8396 | 30.0811 | 31.4823 | 0.05479 | 106.9389 | 11.3695 | 70.5899 | 69.8058 | 49.6712 | 1.0049 | 99.0462 | 340.3079 | 285.5767 | 84.981 | 698.1507 | 2.1132 | 449.6981 | 33.2936 | 45.629 | 26.3176 | 66.0222 | 11.9602 | 109.9878 | 27.0861 | 8.0529 | 97.5674 | 56.1162 | 25 | 28.6274 | 73 | 31 | 0.99651 | 68.6274 | 100 | 8240 | 32.549 | 108.1619 | 34.9457 | -0.0625 | 19.9375 | 0 | 41.6138 | 33.2031
9/30/2020 07:10:12.0 | 110.7711 | 967 | 28 | 2498.488 | 127.205 | 71.8036 | 84.853 | 30.0664 | 31.4778 | 0.05623 | 106.8865 | 11.3666 | 70.7326 | 69.6319 | 49.7026 | 1.0128 | 99.0439 | 339.9707 | 285.3514 | 84.7171 | 698.0798 | 2.0957 | 450.955 | 33.282 | 45.6609 | 26.438 | 66.2034 | 12.0013 | 110.2097 | 26.9078 | 8.0529 | 97.4583 | 56.1292 | 25 | 28.2353 | 73 | 31 | 1.0001 | 68.2353 | 99 | 7920 | 32.549 | 108.1619 | 34.8907 | -0.0625 | 19.1875 | 0 | 42.4469 | 33.2031
9/30/2020 07:10:13.0 | 110.7714 | 968 | 28 | 2499.2164 | 127.1093 | 71.8151 | 84.8833 | 30.0732 | 31.4848 | 0.05632 | 106.8342 | 11.3773 | 70.6756 | 69.9842 | 49.7405 | 1.0104 | 99.045 | 340.2517 | 285.1824 | 85.2259 | 698.0745 | 2.0913 | 451.346 | 33.2667 | 45.6809 | 26.4311 | 66.1727 | 11.9967 | 109.8186 | 26.8755 | 7.9872 | 97.3996 | 56.2749 | 25 | 28.2353 | 73 | 31 | 1.0001 | 68.6274 | 95 | 8120 | 32.549 | 108.8104 | 34.7687 | 0 | 20.0625 | 0 | 42.3981 | 33.2969
9/30/2020 07:10:14.0 | 110.7717 | 969 | 28 | 2500.1867 | 127.1734 | 71.8442 | 84.9073 | 30.0615 | 31.4857 | 0.05471 | 106.8778 | 11.3792 | 70.5614 | 69.8108 | 49.7634 | 1.0019 | 99.0456 | 339.774 | 285.0979 | 85.2559 | 697.9984 | 2.1287 | 450.7036 | 33.2964 | 45.609 | 26.438 | 66.2034 | 12.002 | 109.4831 | 27.0131 | 8.0362 | 97.4331 | 56.2307 | 25 | 28.2353 | 73 | 31 | 0.99898 | 68.6274 | 100 | 7940 | 32.549 | 108.1619 | 34.8023 | -0.0625 | 20.375 | 0 | 41.9006 | 33.2969
9/30/2020 07:10:15.0 | 110.7719 | 970 | 28 | 2497.7806 | 127.3053 | 71.9121 | 84.9414 | 30.0677 | 31.4893 | 0.05515 | 106.9215 | 11.3773 | 70.7897 | 69.8959 | 49.781 | 0.99868 | 99.045 | 340.4203 | 285.5204 | 85.0537 | 698.0391 | 2.1566 | 449.9215 | 33.2989 | 45.9652 | 26.4913 | 66.1469 | 12.0134 | 109.7626 | 26.9537 | 8.0736 | 97.4667 | 56.2814 | 25 | 28.6274 | 73 | 31 | 1.0036 | 68.6274 | 100 | 8040 | 32.549 | 107.8415 | 34.6832 | 0 | 20.125 | 0 | 41.8182 | 33.2031
9/30/2020 07:10:16.0 | 110.7722 | 971 | 28 | 2499.613 | 127.0828 | 71.9201 | 84.9647 | 30.0635 | 31.5129 | 0.05658 | 106.9127 | 11.3618 | 70.7897 | 70.0209 | 49.8033 | 1.0047 | 99.0467 | 339.8864 | 285.5485 | 85.1517 | 698.0641 | 2.1666 | 452.7705 | 33.265 | 45.6542 | 26.4174 | 66.2471 | 11.983 | 109.7083 | 27.059 | 8.0723 | 97.517 | 56.3633 | 25 | 28.6274 | 73 | 31 | 1.001 | 68.6274 | 95 | 8310 | 32.549 | 108.8104 | 34.7504 | 0 | 20.8125 | 0 | 41.3452 | 33.2969
9/30/2020 07:10:17.0 | 110.7725 | 972 | 28 | 2500.7526 | 126.8844 | 71.9274 | 84.9682 | 30.0633 | 31.5314 | 0.05796 | 107 | 11.3598 | 70.961 | 70.0159 | 49.8255 | 1.0071 | 99.0462 | 340.3922 | 284.7036 | 85.0047 | 698.2175 | 2.161 | 451.1505 | 33.2282 | 45.2911 | 26.6185 | 66.197 | 12.002 | 109.1475 | 27.0063 | 8.0787 | 97.6177 | 56.4025 | 25 | 28.6274 | 73 | 31 | 0.99962 | 68.6274 | 100 | 8190 | 32.549 | 107.8415 | 34.7656 | 0 | 20.5625 | 0 | 41.0034 | 33.2031
9/30/2020 07:10:18.0 | 110.7728 | 973 | 28 | 2498.2725 | 127.0527 | 71.9079 | 84.9964 | 30.0546 | 31.5415 | 0.05682 | 106.9913 | 11.3482 | 70.9325 | 69.6671 | 49.8503 | 1.0065 | 99.0479 | 339.0996 | 284.1121 | 85.1754 | 698.2622 | 2.1579 | 449.6701 | 33.2393 | 45.6275 | 26.4638 | 66.0709 | 12.0134 | 109.4293 | 26.7686 | 8.1019 | 97.5841 | 56.4582 | 25 | 28.6274 | 73 | 31 | 1.0014 | 68.6274 | 99 | 7900 | 32.549 | 107.8415 | 34.7778 | 0 | 19.9375 | 0 | 40.8539 | 33.2031
9/30/2020 07:10:19.0 | 110.7731 | 974 | 28 | 2502.1046 | 126.9297 | 71.9548 | 85.0502 | 30.0808 | 31.5362 | 0.05728 | 107 | 11.3511 | 70.8468 | 70.1473 | 49.8702 | 0.99868 | 99.0467 | 339.5492 | 284.7881 | 85.3476 | 698.4354 | 2.1382 | 451.3739 | 33.2581 | 45.6542 | 26.3709 | 66.2471 | 12.0111 | 109.4562 | 26.3743 | 8.0568 | 97.559 | 56.4712 | 25 | 28.6274 | 73 | 31 | 1.0002 | 68.6274 | 95 | 8140 | 32.549 | 108.49 | 34.8419 | -0.0625 | 20.1875 | 0 | 40.9241 | 33.2969
9/30/2020 07:10:20.0 | 110.7733 | 975 | 28 | 2499.8693 | 127.1143 | 71.9962 | 85.0669 | 30.0728 | 31.5402 | 0.05553 | 106.9913 | 11.3492 | 71.0181 | 69.4828 | 49.8974 | 1.0117 | 99.0456 | 339.4649 | 284.3092 | 85.1643 | 698.6033 | 2.1604 | 450.2567 | 33.2767 | 45.512 | 26.4844 | 66.4104 | 11.9823 | 109.399 | 27.1252 | 8.013 | 97.5338 | 56.5792 | 25 | 28.6274 | 73 | 31 | 0.99989 | 68.6274 | 100 | 7920 | 32.549 | 107.8415 | 34.8358 | 0 | 20.375 | 0 | 41.0736 | 33.2031
9/30/2020 07:10:21.0 | 110.7736 | 976 | 28 | 2501.5658 | 127.2418 | 72.0001 | 85.0859 | 30.0789 | 31.5552 | 0.05577 | 107.1047 | 11.3366 | 70.8468 | 69.8091 | 49.9181 | 1.0172 | 99.0467 | 339.8864 | 284.7599 | 85.2497 | 698.6794 | 2.1703 | 448.916 | 33.3337 | 45.5505 | 26.4776 | 66.3474 | 11.9853 | 109.5682 | 26.9537 | 8.0555 | 97.5002 | 56.5726 | 25 | 28.6274 | 73 | 31 | 1.0021 | 68.6274 | 100 | 8120 | 32.549 | 107.8415 | 34.8846 | 0 | 19.6875 | 0 | 41.1438 | 33.2031
9/30/2020 07:10:22.0 | 110.7739 | 977 | 28 | 2499.5171 | 127.4142 | 71.9988 | 85.0967 | 30.0625 | 31.558 | 0.05538 | 106.9913 | 11.321 | 70.7897 | 69.764 | 49.9229 | 1.0275 | 99.0462 | 339.7459 | 284.5064 | 85.2923 | 698.6689 | 2.1606 | 452.3236 | 33.3505 | 45.5956 | 26.4638 | 66.4412 | 11.9891 | 109.4836 | 26.9469 | 8.1019 | 97.5002 | 56.6103 | 25 | 28.2353 | 73 | 31 | 0.99922 | 68.6274 | 95 | 8240 | 32.549 | 108.49 | 34.8328 | 0 | 20.3125 | 0 | 40.979 | 33.2969
9/30/2020 07:10:23.0 | 110.7742 | 978 | 28 | 2498.8481 | 127.3569 | 72.0614 | 85.1273 | 30.0604 | 31.5545 | 0.05334 | 107.096 | 11.3123 | 70.7041 | 69.7072 | 49.9351 | 1.009 | 99.0456 | 339.0433 | 284.0839 | 85.3112 | 698.6492 | 2.1254 | 451.1226 | 33.3266 | 45.5638 | 26.3847 | 66.6109 | 11.9906 | 109.5671 | 26.9146 | 8.0929 | 97.5338 | 56.7378 | 25 | 28.2353 | 73 | 31 | 1.0006 | 68.2353 | 100 | 8160 | 32.549 | 107.8415 | 34.7473 | 0 | 20.0625 | 0 | 41.1804 | 33.2031
9/30/2020 07:10:24.0 | 110.7744 | 979 | 28 | 2502.2823 | 127.2739 | 72.0711 | 85.1631 | 30.0806 | 31.5528 | 0.05542 | 107.1047 | 11.3046 | 70.8468 | 69.8825 | 49.9591 | 1.0078 | 99.0467 | 339.9426 | 283.9149 | 85.3966 | 698.644 | 2.1154 | 450.2008 | 33.3506 | 45.5505 | 26.5377 | 66.3474 | 11.9838 | 109.3161 | 26.9537 | 8.0929 | 97.517 | 56.8326 | 25 | 28.6274 | 73 | 31 | 0.99934 | 68.6274 | 99 | 7850 | 32.549 | 108.1619 | 34.8175 | -0.125 | 19.4375 | 0 | 41.0553 | 33.2969
9/30/2020 07:10:25.0 | 110.7747 | 980 | 28 | 2498.9752 | 127.3973 | 72.1083 | 85.2005 | 30.086 | 31.5495 | 0.05678 | 107.0524 | 11.3026 | 70.7897 | 69.9042 | 49.9773 | 1.0062 | 99.0456 | 338.8747 | 283.6051 | 85.3476 | 698.6387 | 2.0972 | 450.7315 | 33.3389 | 45.5505 | 26.4243 | 66.3474 | 11.9967 | 109.6511 | 27.059 | 8.0388 | 97.3828 | 56.9275 | 25 | 28.2353 | 73 | 31 | 0.99965 | 68.6274 | 95 | 8140 | 32.549 | 108.49 | 34.845 | -0.125 | 19.875 | 0 | 41.2598 | 33.2969
9/30/2020 07:10:26.0 | 110.775 | 981 | 28 | 2501.7191 | 127.0862 | 72.1929 | 85.2028 | 30.0832 | 31.5502 | 0.05811 | 107.0611 | 11.3026 | 71.0752 | 69.5666 | 50.0034 | 0.99726 | 99.0473 | 338.3127 | 283.5487 | 85.3966 | 698.6492 | 2.0884 | 450.117 | 33.2939 | 45.6542 | 26.3847 | 66.3975 | 11.964 | 109.0926 | 27.059 | 8.0169 | 97.408 | 56.8391 | 25 | 29.0196 | 74 | 31 | 1.001 | 68.6274 | 100 | 7870 | 32.549 | 108.1619 | 34.7748 | -0.0625 | 19.6875 | 0 | 41.5802 | 33.2031
9/30/2020 07:10:27.0 | 110.7753 | 982 | 28 | 2498.6586 | 127.199 | 72.1912 | 85.2225 | 30.0585 | 31.553 | 0.05706 | 107.0698 | 11.3036 | 70.8468 | 69.8442 | 50.0403 | 1.0031 | 99.0473 | 338.397 | 283.1826 | 85.4029 | 698.7253 | 2.045 | 448.888 | 33.2827 | 45.9719 | 26.4311 | 66.5543 | 11.9929 | 109.4567 | 27.1184 | 7.9975 | 97.299 | 56.8833 | 25 | 28.2353 | 74 | 31 | 1.0004 | 68.2353 | 99 | 8090 | 32.549 | 107.8415 | 34.6741 | -0.0625 | 19.3125 | 0 | 41.8762 | 33.2031
9/30/2020 07:10:28.0 | 110.7756 | 983 | 28 | 2499.1168 | 127.0488 | 72.2012 | 85.243 | 30.0463 | 31.5709 | 0.05569 | 107.0436 | 11.3084 | 70.8468 | 70.3829 | 50.0786 | 1.0047 | 99.0467 | 338.2846 | 282.9573 | 85.4455 | 698.6834 | 2.0295 | 452.4633 | 33.2495 | 45.6542 | 26.3229 | 66.6481 | 11.9975 | 109.3441 | 27.059 | 7.9846 | 97.2486 | 56.9832 | 25 | 28.2353 | 74 | 31 | 1.0042 | 68.6274 | 95 | 8290 | 32.549 | 108.49 | 34.8206 | -0.125 | 18.9375 | 0 | 42.4438 | 33.2969
9/30/2020 07:10:29.0 | 110.7758 | 984 | 28 | 2499.9386 | 127.2071 | 72.2519 | 85.2816 | 30.0499 | 31.5664 | 0.05601 | 107.0262 | 11.3104 | 70.8183 | 69.6286 | 50.1084 | 1.0005 | 99.0467 | 338.2846 | 282.9291 | 85.3539 | 698.9287 | 2.0213 | 451.0388 | 33.3019 | 45.8164 | 26.5377 | 66.5543 | 12.0005 | 109.3441 | 26.8025 | 8.0297 | 97.2654 | 57.1367 | 25 | 28.6274 | 74 | 31 | 1.0001 | 68.2353 | 99 | 8240 | 32.549 | 107.8415 | 34.8358 | -0.0625 | 19.625 | 0 | 42.2913 | 33.2031
9/30/2020 07:10:30.0 | 110.7761 | 985 | 28 | 2501.271 | 127.1641 | 72.3056 | 85.3163 | 30.0576 | 31.5675 | 0.05581 | 107.0436 | 11.3133 | 70.7897 | 70.1556 | 50.1268 | 1.0131 | 99.0479 | 337.4978 | 282.7319 | 85.4092 | 698.9287 | 2.0221 | 449.4467 | 33.3084 | 45.6157 | 26.4311 | 66.3102 | 12.0013 | 109.2612 | 27.0199 | 8.0594 | 97.2906 | 57.1873 | 25 | 28.2353 | 74 | 31 | 0.99803 | 68.6274 | 99 | 7920 | 32.549 | 107.8415 | 34.79 | 0 | 19.75 | 0 | 42.2974 | 33.2031
9/30/2020 07:10:31.0 | 110.7764 | 986 | 28 | 2500.8694 | 127.4877 | 72.2943 | 85.3348 | 30.0636 | 31.5627 | 0.056 | 107.0087 | 11.3191 | 70.5614 | 70.2751 | 50.1542 | 1.0054 | 99.0462 | 338.2284 | 282.8446 | 85.3476 | 698.9287 | 2.0221 | 451.2622 | 33.3878 | 45.8616 | 26.4844 | 66.598 | 11.98 | 109.6237 | 26.8484 | 8.0942 | 97.3577 | 57.1367 | 25 | 28.6274 | 74 | 31 | 0.99803 | 68.6274 | 95 | 8120 | 32.549 | 108.49 | 34.7382 | -0.0625 | 20 | 0 | 42.099 | 33.2969
9/30/2020 07:10:32.0 | 110.7767 | 987 | 28 | 2499.0025 | 127.4312 | 72.2896 | 85.3342 | 30.0592 | 31.5825 | 0.055 | 107.0349 | 11.3152 | 70.4757 | 70.3613 | 50.1822 | 1.012 | 99.0473 | 338.116 | 282.5348 | 85.9176 | 698.913 | 2.0004 | 450.4243 | 33.3481 | 45.5839 | 26.5172 | 66.8307 | 12.002 | 109.8209 | 27.3034 | 8.0684 | 97.3996 | 57.2691 | 25 | 29.0196 | 74 | 31 | 0.99953 | 68.6274 | 100 | 7920 | 32.549 | 108.1619 | 34.7534 | -0.0625 | 20.1875 | 0 | 42.3828 | 33.2031
9/30/2020 07:10:33.0 | 110.7769 | 988 | 28 | 2501.2494 | 127.3962 | 72.3088 | 85.3631 | 30.0611 | 31.5884 | 0.05635 | 107.0524 | 11.3123 | 70.961 | 69.4962 | 50.2112 | 1.0088 | 99.0462 | 338.0598 | 282.4784 | 85.5861 | 698.913 | 2.0543 | 449.5305 | 33.3689 | 45.6475 | 26.3039 | 66.4913 | 11.9883 | 109.7917 | 27.0522 | 8.1213 | 97.5002 | 57.3704 | 25 | 28.2353 | 74 | 31 | 1.0007 | 68.2353 | 100 | 8040 | 32.549 | 108.1619 | 34.8083 | -0.0625 | 20.5 | 0 | 41.6901 | 33.2031
9/30/2020 07:10:34.0 | 110.7772 | 989 | 28 | 2499.4369 | 127.2682 | 72.3689 | 85.376 | 30.0556 | 31.5848 | 0.05409 | 107 | 11.3181 | 70.8754 | 70.3713 | 50.2387 | 1.0014 | 99.0473 | 337.8631 | 282.4503 | 85.5987 | 699.1321 | 2.1039 | 451.7929 | 33.3112 | 45.7646 | 26.5377 | 66.8049 | 11.9937 | 109.7649 | 27.0658 | 8.0981 | 97.5506 | 57.3393 | 25 | 28.2353 | 74 | 31 | 1.0059 | 68.6274 | 95 | 8310 | 32.549 | 108.8104 | 34.7595 | 0 | 20 | 0 | 42.2272 | 33.2969
9/30/2020 07:10:35.0 | 110.7775 | 990 | 28 | 2498.87 | 127.1656 | 72.4229 | 85.3998 | 30.0524 | 31.6128 | 0.05447 | 107.0436 | 11.3308 | 70.9039 | 70.3597 | 50.2565 | 1.0047 | 99.0462 | 337.5821 | 282.5911 | 85.4945 | 699.2489 | 2.1223 | 451.0667 | 33.2768 | 45.9134 | 26.3709 | 66.7483 | 11.9762 | 109.7637 | 26.9537 | 8.0749 | 97.5841 | 57.4847 | 25 | 28.6274 | 74 | 31 | 0.99971 | 68.6274 | 99 | 8160 | 32.549 | 108.49 | 34.7473 | 0 | 20.9375 | 0 | 41.2598 | 33.2031
9/30/2020 07:10:36.0 | 110.7778 | 991 | 28 | 2500.9288 | 127.0055 | 72.4398 | 85.4147 | 30.0694 | 31.5961 | 0.05369 | 107.0873 | 11.3385 | 71.0752 | 70.1938 | 50.274 | 1.0101 | 99.045 | 338.4532 | 282.8164 | 85.5987 | 699.3657 | 2.1303 | 450.0332 | 33.2623 | 45.7127 | 26.524 | 66.9051 | 11.9967 | 110.1268 | 27.1184 | 8.022 | 97.6345 | 57.4782 | 25 | 28.6274 | 74 | 31 | 0.99846 | 68.6274 | 100 | 7920 | 32.549 | 108.1619 | 34.7687 | 0 | 20.375 | 0 | 41.2476 | 33.2031
9/30/2020 07:10:37.0 | 110.7781 | 992 | 28 | 2500.7564 | 127.2753 | 72.4721 | 85.4316 | 30.0684 | 31.6207 | 0.05581 | 107.0698 | 11.3414 | 71.0181 | 70.2834 | 50.3043 | 1.0101 | 99.0467 | 337.3573 | 282.4784 | 85.6666 | 699.2843 | 2.1376 | 451.6812 | 33.3307 | 45.8883 | 26.4174 | 66.724 | 11.9906 | 109.6803 | 26.9808 | 8.0452 | 97.6177 | 57.5288 | 25 | 28.6274 | 74 | 31 | 1.0002 | 68.2353 | 95 | 8120 | 32.549 | 108.8104 | 34.7656 | 0 | 20.3125 | 0 | 41.1621 | 33.2969
9/30/2020 07:10:38.0 | 110.7783 | 993 | 28 | 2499.0859 | 127.3368 | 72.486 | 85.4734 | 30.0774 | 31.5972 | 0.05561 | 107.0524 | 11.355 | 70.5614 | 69.8825 | 50.325 | 1.0017 | 99.0473 | 337.1325 | 281.7461 | 85.6539 | 699.2541 | 2.1438 | 450.8712 | 33.3245 | 45.6675 | 26.4311 | 67.0618 | 12.0149 | 109.7088 | 26.8619 | 8.0426 | 97.5254 | 57.5925 | 25 | 28.6274 | 74 | 31 | 0.99767 | 68.2353 | 100 | 7920 | 32.549 | 108.1619 | 34.787 | -0.0625 | 20.3125 | 0 | 41.3788 | 33.2031
9/30/2020 07:10:39.0 | 110.7786 | 994 | 28 | 2502.8109 | 127.1131 | 72.489 | 85.4944 | 30.0747 | 31.6083 | 0.05495 | 107.0873 | 11.3686 | 70.8183 | 69.9842 | 50.356 | 0.98889 | 99.0462 | 338.0317 | 282.2813 | 85.7455 | 699.2134 | 2.183 | 449.0556 | 33.3155 | 45.3497 | 26.4311 | 67.0053 | 12.0338 | 109.4556 | 26.9605 | 8.0942 | 97.6093 | 57.7444 | 25 | 28.2353 | 74 | 31 | 1.0003 | 68.6274 | 100 | 8090 | 32.549 | 108.1619 | 34.7687 | 0 | 20.6875 | 0 | 41.0065 | 33.2031
9/30/2020 07:10:40.0 | 110.7789 | 995 | 28 | 2499.967 | 127.6181 | 72.5167 | 85.5384 | 30.0698 | 31.6193 | 0.05668 | 107.0349 | 11.3705 | 70.5899 | 70.3646 | 50.3789 | 0.9994 | 99.0462 | 337.5821 | 282.1686 | 85.6651 | 699.1268 | 2.1801 | 452.5191 | 33.4099 | 45.783 | 26.4243 | 66.7726 | 11.9838 | 109.7637 | 26.9265 | 8.0607 | 97.5925 | 57.6366 | 25 | 28.6274 | 74 | 31 | 1.0021 | 68.2353 | 95 | 8260 | 32.549 | 108.8104 | 34.7046 | 0 | 20.25 | 0 | 41.0706 | 33.2031
9/30/2020 07:10:41.0 | 110.7792 | 996 | 28 | 2500.1732 | 127.4149 | 72.5754 | 85.5471 | 30.047 | 31.6408 | 0.05537 | 107 | 11.3695 | 70.7041 | 69.6587 | 50.4134 | 1.0079 | 99.0484 | 337.2168 | 281.887 | 86.0328 | 699.0455 | 2.1624 | 450.955 | 33.3594 | 45.6542 | 26.4243 | 66.8485 | 11.9967 | 110.1021 | 27.3221 | 8.0555 | 97.5757 | 57.7379 | 25 | 28.6274 | 74 | 31 | 0.99858 | 68.6274 | 99 | 8210 | 32.549 | 108.1619 | 34.8083 | 0 | 20.375 | 0 | 41.217 | 33.2031
9/30/2020 07:10:42.0 | 110.7794 | 997 | 28 | 2501.0527 | 127.3375 | 72.6403 | 85.5757 | 30.0671 | 31.6306 | 0.05413 | 106.9913 | 11.387 | 70.5899 | 70.0741 | 50.4366 | 1.009 | 99.0467 | 337.0201 | 281.6898 | 85.7693 | 699.0048 | 2.1579 | 449.9215 | 33.3509 | 45.7897 | 26.5309 | 67.0796 | 12.0058 | 109.9324 | 26.9333 | 8.0285 | 97.6177 | 57.9403 | 25 | 28.6274 | 74 | 31 | 0.99709 | 68.6274 | 99 | 7870 | 32.549 | 108.1619 | 34.7076 | 0 | 20.25 | 0 | 40.8325 | 33.2031
9/30/2020 07:10:43.0 | 110.7797 | 998 | 28 | 2499.8399 | 127.5383 | 72.6391 | 85.5894 | 30.0663 | 31.6292 | 0.05555 | 106.9826 | 11.3977 | 70.8183 | 69.7273 | 50.4505 | 1.0211 | 99.0473 | 337.835 | 282.0841 | 85.5434 | 699.1071 | 2.1471 | 450.0612 | 33.3873 | 45.7579 | 26.5583 | 67.2993 | 12.0066 | 109.5128 | 26.901 | 8.0478 | 97.559 | 57.9663 | 25 | 28.6274 | 74 | 31 | 1.0039 | 68.6274 | 95 | 8090 | 32.549 | 108.8104 | 34.7748 | 0.0625 | 19.6875 | 0 | 41.0034 | 33.2969
9/30/2020 07:10:44.0 | 110.78 | 999 | 28 | 2499.5882 | 127.3703 | 72.6498 | 85.6048 | 30.0807 | 31.6244 | 0.05548 | 106.9476 | 11.3957 | 70.7326 | 70.5747 | 50.4396 | 1.0019 | 99.0479 | 337.0482 | 281.3236 | 85.7518 | 698.6794 | 2.1276 | 450.2567 | 33.34 | 45.7194 | 26.4243 | 67.0117 | 11.9838 | 109.6534 | 27.1252 | 8.0285 | 97.5254 | 57.9403 | 25 | 28.6274 | 74 | 31 | 0.99983 | 68.6274 | 100 | 7920 | 32.549 | 108.1619 | 34.7443 | 0 | 19.9375 | 0 | 41.0431 | 33.2031
9/30/2020 07:10:45.0 | 110.7803 | 1000 | 28 | 2497.7267 | 127.3737 | 72.6696 | 85.6205 | 30.0472 | 31.6403 | 0.05315 | 106.904 | 11.4132 | 70.8754 | 70.4607 | 50.4479 | 1.0026 | 99.0479 | 336.7671 | 281.5208 | 85.6966 | 698.7305 | 2.0851 | 449.9494 | 33.316 | 45.8683 | 26.4913 | 67.0053 | 11.9967 | 109.8215 | 26.9605 | 8.0555 | 97.4667 | 58.1557 | 25 | 28.6274 | 74 | 31 | 0.99947 | 68.6274 | 100 | 8040 | 32.549 | 108.1619 | 34.6924 | 0 | 19.6875 | 0 | 41.2445 | 33.2031
9/30/2020 07:10:46.0 | 110.7806 | 1001 | 28 | 2500.8816 | 127.1266 | 72.7103 | 85.6421 | 30.0669 | 31.6483 | 0.05367 | 106.9215 | 11.4083 | 70.961 | 70.8501 | 50.4708 | 1.0076 | 99.045 | 336.3737 | 281.0701 | 85.7882 | 698.7358 | 2.0702 | 452.3515 | 33.2934 | 45.8616 | 26.5514 | 67.1491 | 11.9883 | 109.6506 | 26.585 | 8.0594 | 97.4331 | 58.2128 | 25 | 28.6274 | 74 | 31 | 1.001 | 68.2353 | 95 | 8380 | 32.549 | 108.8104 | 34.8816 | 0 | 19.4375 | 0 | 41.0889 | 33.2969
9/30/2020 07:10:47.0 | 110.7808 | 1002 | 28 | 2497.792 | 127.3104 | 72.7394 | 85.6806 | 30.0841 | 31.658 | 0.05415 | 106.9302 | 11.418 | 70.8468 | 70.217 | 50.5059 | 1.0069 | 99.0473 | 336.4861 | 280.9575 | 85.8434 | 698.7148 | 2.0913 | 451.0667 | 33.3004 | 45.8164 | 26.524 | 67.0553 | 12.0126 | 109.6248 | 27.0131 | 8.08 | 97.3409 | 58.1868 | 25 | 28.6274 | 74 | 31 | 0.99794 | 68.2353 | 99 | 8240 | 32.549 | 107.8415 | 34.8114 | 0 | 19.375 | 0 | 41.5863 | 33.2031
9/30/2020 07:10:48.0 | 110.7811 | 1003 | 28 | 2499.3234 | 127.1549 | 72.7683 | 85.6988 | 30.0647 | 31.6581 | 0.05422 | 106.9651 | 11.4171 | 71.0466 | 70.9159 | 50.55 | 1.0078 | 99.0484 | 336.0084 | 280.9575 | 85.8371 | 698.598 | 2.1256 | 449.6981 | 33.2801 | 45.9134 | 26.5309 | 67.3493 | 11.9944 | 109.5139 | 26.9537 | 8.0581 | 97.3493 | 58.2439 | 25 | 28.2353 | 74 | 31 | 0.99901 | 68.6274 | 99 | 7870 | 32.549 | 108.1619 | 34.7229 | -0.0625 | 19.3125 | 0 | 41.7938 | 33.2031
9/30/2020 07:10:49.0 | 110.7814 | 1004 | 28 | 2500.782 | 127.061 | 72.7956 | 85.7329 | 30.0845 | 31.6637 | 0.05646 | 106.9564 | 11.4248 | 70.7041 | 70.2734 | 50.5889 | 1.0049 | 99.0467 | 336.4299 | 280.5913 | 85.9587 | 698.501 | 2.0403 | 451.4577 | 33.2749 | 45.9386 | 26.5636 | 66.973 | 11.9747 | 109.5682 | 26.9265 | 8.0091 | 97.2318 | 58.3255 | 25 | 28.6274 | 74 | 31 | 0.99797 | 68.2353 | 95 | 8040 | 32.549 | 108.49 | 34.8236 | -0.125 | 18.8125 | 0 | 42.4011 | 33.2031
9/30/2020 07:10:50.0 | 110.7817 | 1005 | 28 | 2501.168 | 127.2877 | 72.8234 | 85.7529 | 30.0899 | 31.6636 | 0.05477 | 106.9215 | 11.4345 | 70.961 | 70.2187 | 50.6286 | 1.0044 | 99.0473 | 335.7836 | 280.1125 | 85.9965 | 698.4958 | 2.0773 | 450.4522 | 33.3394 | 45.8749 | 26.4501 | 67.2621 | 12.002 | 109.5968 | 26.9672 | 8.031 | 97.2486 | 58.319 | 25 | 28.6274 | 74 | 31 | 1.0024 | 68.2353 | 99 | 7820 | 32.549 | 107.8415 | 34.7992 | 0 | 19.5 | 0 | 42.45 | 33.2031
9/30/2020 07:10:51.0 | 110.7819 | 1006 | 28 | 2500.1948 | 127.4754 | 72.8576 | 85.7735 | 30.0731 | 31.6843 | 0.05477 | 106.9651 | 11.45 | 70.3901 | 69.8525 | 50.6566 | 1.0142 | 99.0479 | 336.0927 | 280.3096 | 85.8987 | 698.6597 | 2.1026 | 450.0332 | 33.3756 | 45.7194 | 26.5583 | 67.3122 | 11.9921 | 109.9615 | 27.0725 | 8.0194 | 97.3912 | 58.4722 | 25 | 28.6274 | 74 | 31 | 1.0012 | 68.6274 | 99 | 8090 | 32.549 | 108.1619 | 34.6954 | -0.125 | 20 | 0 | 42.5812 | 33.2969
9/30/2020 07:10:52.0 | 110.7822 | 1007 | 28 | 2500.3176 | 127.4705 | 72.8898 | 85.8063 | 30.0829 | 31.7064 | 0.05481 | 107.0436 | 11.4578 | 71.0181 | 69.8041 | 50.7051 | 0.98675 | 99.053 | 335.4183 | 280.0843 | 86.0091 | 698.6544 | 2.1427 | 451.4857 | 33.3759 | 45.8883 | 26.4448 | 67.3251 | 11.9929 | 109.7705 | 26.7175 | 8.1084 | 97.4331 | 58.5668 | 25 | 28.2353 | 74 | 31 | 0.99873 | 68.2353 | 95 | 8290 | 32.549 | 108.8104 | 34.7137 | -0.0625 | 19.8125 | 0 | 42.5568 | 33.2969
9/30/2020 07:10:53.0 | 110.7825 | 1008 | 28 | 2500.7163 | 127.3065 | 72.9032 | 85.8324 | 30.0867 | 31.707 | 0.05393 | 107.0174 | 11.4743 | 70.8183 | 70.1306 | 50.7417 | 1.0049 | 99.0501 | 335.2497 | 280.0562 | 85.9902 | 698.6951 | 2.1369 | 450.145 | 33.3383 | 45.8164 | 26.5514 | 67.3057 | 12.0081 | 109.9358 | 27.0658 | 8.0684 | 97.4667 | 58.4657 | 25 | 28.6274 | 74 | 31 | 1.0003 | 68.6274 | 99 | 8240 | 32.549 | 108.49 | 34.8328 | -0.1875 | 20.0625 | 0 | 42.3584 | 33.2031
9/30/2020 07:10:54.0 | 110.7828 | 1009 | 28 | 2499.121 | 127.3749 | 72.9546 | 85.8624 | 30.0768 | 31.7173 | 0.05388 | 106.9826 | 11.4888 | 71.0752 | 70.2618 | 50.779 | 1.0049 | 99.0518 | 335.2778 | 279.9435 | 85.9965 | 698.7201 | 2.0888 | 449.4467 | 33.3349 | 46.0823 | 26.4776 | 67.3622 | 11.9823 | 110.0215 | 26.8619 | 8.0994 | 97.4835 | 58.6484 | 25 | 28.6274 | 74 | 31 | 0.99858 | 68.6274 | 99 | 7870 | 32.549 | 108.1619 | 34.7015 | -0.0625 | 20.25 | 0 | 42.0288 | 33.2969
9/30/2020 07:10:55.0 | 110.7831 | 1010 | 28 | 2503.0861 | 127.3571 | 73.003 | 85.8835 | 30.0874 | 31.7301 | 0.05452 | 106.9913 | 11.5005 | 70.7612 | 70.8221 | 50.8158 | 1.0026 | 99.0513 | 336.0646 | 280.3096 | 86.1433 | 698.8276 | 2.0552 | 450.6477 | 33.3832 | 45.9786 | 26.6185 | 67.5625 | 11.9648 | 109.8809 | 26.9146 | 8.0865 | 97.5002 | 58.681 | 25 | 28.2353 | 74 | 31 | 0.99953 | 68.6274 | 95 | 8160 | 32.549 | 109.1309 | 34.848 | -0.0625 | 19.875 | 0 | 42.0532 | 33.2969
9/30/2020 07:10:56.0 | 110.7833 | 1011 | 28 | 2500.2963 | 127.897 | 73.0273 | 85.874 | 30.0704 | 31.7324 | 0.05321 | 106.9826 | 11.5005 | 70.8183 | 70.3713 | 50.8552 | 0.9937 | 99.0501 | 335.1373 | 279.4647 | 86.1748 | 698.8224 | 2.0645 | 450.1729 | 33.4873 | 45.5454 | 26.6649 | 67.5446 | 11.9823 | 109.9358 | 27.1591 | 8.0968 | 97.517 | 58.725 | 25 | 28.6274 | 74 | 31 | 1.0028 | 68.2353 | 100 | 7920 | 32.549 | 108.1619 | 34.613 | 0 | 19.75 | 0 | 42.2699 | 33.2031
9/30/2020 07:10:57.0 | 110.7836 | 1012 | 28 | 2499.0235 | 127.7722 | 73.0978 | 85.9204 | 30.0702 | 31.7296 | 0.053 | 106.9826 | 11.5218 | 71.0752 | 70.0159 | 50.8883 | 1.0074 | 99.0513 | 335.7836 | 280.0562 | 86.0454 | 698.7201 | 2.0629 | 451.4577 | 33.4376 | 45.9786 | 26.4776 | 67.4123 | 11.98 | 110.077 | 27.0725 | 8.0646 | 97.5002 | 58.7495 | 25 | 28.6274 | 75 | 31 | 0.99947 | 68.6274 | 100 | 8120 | 32.549 | 108.1619 | 34.8206 | 0 | 19.6875 | 0 | 42.456 | 33.2031
9/30/2020 07:10:58.0 | 110.7839 | 1013 | 28 | 2500.0354 | 127.4752 | 73.0934 | 85.9066 | 30.0748 | 31.7374 | 0.05394 | 107.0174 | 11.5218 | 70.7897 | 70.0275 | 50.9284 | 0.99316 | 99.0496 | 335.2216 | 279.4928 | 86.0328 | 698.7358 | 2.0299 | 451.7929 | 33.3734 | 46.1207 | 26.4981 | 67.3994 | 12.0134 | 109.7671 | 27.0063 | 8.0658 | 97.4751 | 58.8196 | 25 | 28.6274 | 75 | 31 | 0.99977 | 68.2353 | 95 | 8410 | 32.549 | 109.1309 | 34.8023 | -0.0625 | 20.1875 | 0 | 42.0624 | 33.2969
9/30/2020 07:10:59.0 | 110.7842 | 1014 | 28 | 2501.2979 | 127.4661 | 73.089 | 85.9344 | 30.0938 | 31.7514 | 0.05262 | 107.0611 | 11.5238 | 70.8468 | 69.187 | 50.9815 | 1.0038 | 99.0524 | 335.5026 | 279.4365 | 86.1433 | 698.7305 | 2.0297 | 449.5863 | 33.3879 | 45.8749 | 26.5979 | 67.4123 | 12.0126 | 110.0781 | 26.8619 | 8.0555 | 97.559 | 58.9142 | 25 | 28.6274 | 75 | 31 | 1.0017 | 68.6274 | 100 | 8290 | 32.549 | 108.1619 | 34.7961 | 0 | 20.75 | 0 | 41.5344 | 33.2031
9/30/2020 07:11:00.0 | 110.7844 | 1015 | 28 | 2498.0077 | 127.5873 | 73.1393 | 85.9611 | 30.0801 | 31.7637 | 0.05351 | 107.1135 | 11.5218 | 70.5328 | 69.8892 | 51.0267 | 1.0063 | 99.049 | 335.4745 | 279.5773 | 86.1244 | 698.8067 | 2.0556 | 449.9494 | 33.3774 | 45.9586 | 26.591 | 67.443 | 11.999 | 109.6545 | 27.1575 | 8.0529 | 97.6848 | 58.9077 | 25 | 28.2353 | 75 | 31 | 1.0004 | 68.2353 | 100 | 7940 | 32.549 | 108.49 | 34.7046 | 0 | 20.6875 | 0 | 41.452 | 33.2969
9/30/2020 07:11:01.0 | 110.7847 | 1016 | 28 | 2502.0847 | 127.2895 | 73.186 | 85.9879 | 30.0868 | 31.7817 | 0.05438 | 107.1135 | 11.5189 | 70.6756 | 70.6804 | 51.0782 | 1.0006 | 99.0496 | 335.615 | 279.7463 | 86.1559 | 698.791 | 2.066 | 451.5695 | 33.3521 | 45.9401 | 26.4638 | 67.5253 | 11.9906 | 110.0192 | 27.0335 | 8.0529 | 97.7015 | 58.9892 | 25 | 28.2353 | 75 | 31 | 0.99846 | 68.2353 | 95 | 8040 | 32.549 | 109.1309 | 34.8724 | -0.0625 | 20.6875 | 0 | 41.0583 | 33.2969
9/30/2020 07:11:02.0 | 110.785 | 1017 | 28 | 2497.6753 | 127.6057 | 73.1917 | 86.0169 | 30.0979 | 31.7837 | 0.05378 | 107.1396 | 11.516 | 70.6756 | 69.9492 | 51.1214 | 0.9994 | 99.0496 | 335.2778 | 279.4083 | 86.2111 | 698.7137 | 2.0682 | 450.2846 | 33.376 | 45.9986 | 26.3625 | 67.6819 | 11.9891 | 109.8792 | 26.9876 | 8.0465 | 97.7183 | 59.0448 | 25 | 29.0196 | 75 | 31 | 1.0042 | 68.6274 | 100 | 7850 | 32.549 | 108.1619 | 34.9243 | -0.0625 | 20.625 | 0 | 40.9607 | 33.2031
9/30/2020 07:11:03.0 | 110.7853 | 1018 | 28 | 2500.9151 | 127.43 | 73.2101 | 86.0392 | 30.0941 | 31.7887 | 0.05477 | 107.0873 | 11.516 | 70.7897 | 69.7791 | 51.1577 | 1.0149 | 99.0467 | 335.0249 | 278.7887 | 86.1922 | 698.7712 | 2.0315 | 450.3684 | 33.3733 | 45.9786 | 26.5446 | 67.7126 | 11.983 | 109.9884 | 27.0199 | 8.0568 | 97.7267 | 59.1163 | 25 | 28.6274 | 75 | 31 | 1.0009 | 68.6274 | 100 | 8070 | 32.549 | 108.49 | 34.8053 | -0.0625 | 20.5625 | 0 | 41.1926 | 33.2969
9/30/2020 07:11:04.0 | 110.7856 | 1019 | 28 | 2500.854 | 127.4478 | 73.2535 | 86.0606 | 30.0873 | 31.7775 | 0.05477 | 107.0349 | 11.5092 | 70.5043 | 69.8342 | 51.1938 | 0.99049 | 99.0479 | 334.6033 | 278.7605 | 86.167 | 698.8067 | 2.0465 | 452.0164 | 33.3771 | 46.0037 | 26.5377 | 67.6368 | 11.983 | 109.6534 | 26.8348 | 8.0955 | 97.6932 | 59.1603 | 25 | 28.2353 | 75 | 31 | 1.0024 | 68.6274 | 95 | 8260 | 32.549 | 109.1309 | 34.7199 | 0 | 20.375 | 0 | 41.1438 | 33.2969
9/30/2020 07:11:05.0 | 110.7858 | 1020 | 28 | 2499.8798 | 127.6718 | 73.2755 | 86.0837 | 30.0635 | 31.7942 | 0.053 | 107 | 11.5112 | 70.4757 | 70.134 | 51.2331 | 0.99298 | 99.0484 | 334.238 | 278.6479 | 86.2585 | 698.8933 | 2.0578 | 449.4746 | 33.4228 | 45.8934 | 26.5446 | 67.6804 | 11.9663 | 109.6259 | 27.0386 | 8.1019 | 97.5925 | 59.3184 | 25 | 28.6274 | 75 | 31 | 1.0021 | 68.2353 | 99 | 8190 | 32.549 | 108.1619 | 34.7687 | 0 | 19.375 | 0 | 41.5985 | 33.2031
9/30/2020 07:11:06.0 | 110.7861 | 1021 | 28 | 2499.3811 | 127.5539 | 73.3297 | 86.0972 | 30.0658 | 31.7797 | 0.05325 | 106.9215 | 11.5044 | 70.8468 | 69.7156 | 51.2731 | 1.0151 | 99.049 | 334.2942 | 278.4789 | 86.2585 | 698.8421 | 2.1012 | 449.1674 | 33.3853 | 45.9971 | 26.5842 | 67.3801 | 11.9648 | 109.5985 | 27.0386 | 8.0684 | 97.5254 | 59.2043 | 25 | 28.6274 | 75 | 31 | 0.99931 | 68.6274 | 99 | 7900 | 32.549 | 108.1619 | 34.6893 | 0 | 20.125 | 0 | 41.333 | 33.2969
9/30/2020 07:11:07.0 | 110.7864 | 1022 | 28 | 2498.8908 | 127.5048 | 73.3628 | 86.107 | 30.0893 | 31.7783 | 0.05364 | 106.9302 | 11.4888 | 70.8183 | 70.2652 | 51.3156 | 1.0078 | 99.0484 | 334.6033 | 278.507 | 86.3263 | 698.9235 | 2.0937 | 451.5974 | 33.3659 | 45.9652 | 26.5309 | 67.7497 | 11.9792 | 109.2898 | 26.9537 | 8.0259 | 97.5002 | 59.2548 | 25 | 28.6274 | 75 | 31 | 0.99919 | 68.6274 | 95 | 8040 | 32.549 | 108.8104 | 34.848 | 0 | 18.75 | 0 | 42.0898 | 33.2969
9/30/2020 07:11:08.0 | 110.7867 | 1023 | 28 | 2500.0625 | 127.367 | 73.3924 | 86.1284 | 30.0846 | 31.7817 | 0.05681 | 106.9127 | 11.4685 | 70.9325 | 69.6185 | 51.3441 | 1.0021 | 99.0467 | 333.8446 | 278.169 | 86.1307 | 698.9287 | 2.066 | 450.536 | 33.3454 | 46.0171 | 26.591 | 67.7497 | 11.9982 | 109.4562 | 26.901 | 8.0182 | 97.3493 | 59.3624 | 25 | 28.2353 | 75 | 31 | 1.0023 | 68.2353 | 100 | 7820 | 32.549 | 107.8415 | 34.8023 | 0 | 18.625 | 0 | 42.4286 | 33.2031
9/30/2020 07:11:09.0 | 110.7869 | 1024 | 28 | 2500.4795 | 127.2746 | 73.3885 | 86.151 | 30.0868 | 31.7834 | 0.05729 | 106.9476 | 11.45 | 70.7612 | 70.2486 | 51.3835 | 1.0006 | 99.049 | 333.9289 | 278.3098 | 86.5645 | 698.9287 | 2.0749 | 450.1729 | 33.3268 | 46.1659 | 26.6976 | 67.6933 | 11.9929 | 109.3464 | 26.5782 | 8.0439 | 97.2906 | 59.5139 | 25 | 28.6274 | 75 | 31 | 1.0049 | 68.6274 | 99 | 8020 | 32.549 | 107.8415 | 34.7443 | 0 | 19.5625 | 0 | 42.5446 | 33.2969
9/30/2020 07:11:10.0 | 110.7872 | 1025 | 28 | 2499.4905 | 127.2517 | 73.399 | 86.1954 | 30.085 | 31.7893 | 0.05677 | 106.9476 | 11.45 | 70.7326 | 70.2535 | 51.4239 | 1.0019 | 99.049 | 335.2216 | 278.7323 | 86.1733 | 698.9287 | 2.0396 | 452.0164 | 33.3076 | 45.9067 | 26.4311 | 67.8934 | 12.0058 | 109.5985 | 26.9995 | 8.0878 | 97.3577 | 59.5644 | 25 | 28.6274 | 75 | 31 | 0.99907 | 68.2353 | 95 | 8310 | 32.549 | 108.8104 | 34.8145 | 0 | 19.8125 | 0 | 42.4866 | 33.2969
9/30/2020 07:11:11.0 | 110.7875 | 1026 | 28 | 2501.1565 | 127.2861 | 73.4557 | 86.2066 | 30.0897 | 31.794 | 0.05708 | 106.9389 | 11.4258 | 70.9039 | 69.6654 | 51.4651 | 1.0085 | 99.0479 | 334.2099 | 277.8592 | 86.2837 | 698.9694 | 2.0303 | 451.9884 | 33.3388 | 45.9719 | 26.5377 | 67.8062 | 12.0164 | 109.5694 | 27.0658 | 8.129 | 97.4499 | 59.6149 | 25 | 28.6274 | 75 | 31 | 1.0015 | 68.6274 | 100 | 8140 | 32.549 | 107.8415 | 34.8694 | 0.0625 | 20 | 0 | 42.2363 | 33.2969
9/30/2020 07:11:12.0 | 110.7878 | 1027 | 28 | 2501.0608 | 127.5347 | 73.5095 | 86.2289 | 30.1029 | 31.7796 | 0.05652 | 107.0524 | 11.4103 | 70.9039 | 70.2768 | 51.5063 | 1.0014 | 99.049 | 333.9289 | 277.831 | 86.4179 | 699.0966 | 2.0543 | 449.9494 | 33.4027 | 45.8549 | 26.4913 | 67.6933 | 12.0013 | 109.6545 | 26.9469 | 8.0671 | 97.5002 | 59.6718 | 25 | 28.6274 | 75 | 31 | 1.0009 | 68.6274 | 99 | 7920 | 32.549 | 107.8415 | 34.7504 | 0 | 20.125 | 0 | 42.3401 | 33.2969
9/30/2020 07:11:13.0 | 110.7881 | 1028 | 28 | 2498.6437 | 127.6885 | 73.5521 | 86.237 | 30.1008 | 31.7884 | 0.05361 | 107.0873 | 11.4035 | 70.7897 | 70.6276 | 51.5477 | 1.0053 | 99.0484 | 333.9289 | 278 | 86.4304 | 698.9287 | 2.0882 | 451.2901 | 33.4106 | 46.0237 | 26.5377 | 67.9563 | 11.9929 | 109.682 | 27.0658 | 8.0053 | 97.5757 | 59.6653 | 25 | 28.6274 | 75 | 31 | 0.99861 | 68.6274 | 95 | 8160 | 32.549 | 108.8104 | 34.8114 | 0 | 20.3125 | 0 | 42.279 | 33.2969
9/30/2020 07:11:14.0 | 110.7883 | 1029 | 28 | 2499.1686 | 127.3825 | 73.5548 | 86.2582 | 30.0888 | 31.786 | 0.05378 | 107.096 | 11.4113 | 70.7612 | 69.8008 | 51.5889 | 0.99993 | 99.0484 | 333.8446 | 277.4367 | 86.473 | 698.9746 | 2.0623 | 450.8991 | 33.3376 | 46.1726 | 26.5446 | 67.9999 | 12.021 | 110.1582 | 26.901 | 8.0452 | 97.6177 | 59.7223 | 25 | 28.6274 | 75 | 31 | 1.0015 | 68.6274 | 100 | 7870 | 32.549 | 108.49 | 34.671 | 0 | 19.9375 | 0 | 42.1326 | 33.2031
9/30/2020 07:11:15.0 | 110.7886 | 1030 | 28 | 2497.4408 | 127.3988 | 73.5765 | 86.2943 | 30.0893 | 31.7909 | 0.05464 | 107.1047 | 11.4229 | 70.7897 | 70.0941 | 51.6284 | 0.99227 | 99.049 | 332.299 | 276.8452 | 86.5771 | 698.888 | 2.0465 | 450.2846 | 33.3188 | 46.0237 | 26.5377 | 68.0063 | 12.0187 | 109.9066 | 27.2237 | 8.0555 | 97.6848 | 59.7663 | 25 | 28.6274 | 75 | 31 | 0.9987 | 68.6274 | 100 | 8090 | 32.549 | 108.1619 | 34.6466 | -0.0625 | 20.4375 | 0 | 41.4001 | 33.2969
9/30/2020 07:11:16.0 | 110.7889 | 1031 | 28 | 2499.9909 | 127.1325 | 73.6332 | 86.3298 | 30.0961 | 31.8042 | 0.05558 | 107.0611 | 11.418 | 70.5899 | 69.7857 | 51.651 | 1.0087 | 99.0496 | 333.676 | 277.7184 | 86.6197 | 699.0507 | 2.0507 | 451.9046 | 33.2831 | 46.3798 | 26.591 | 67.8998 | 11.9944 | 109.7952 | 26.901 | 8.0529 | 97.7351 | 59.8673 | 25 | 28.6274 | 75 | 31 | 1.0026 | 68.6274 | 95 | 8330 | 32.549 | 109.1309 | 34.6466 | 0 | 20.6875 | 0 | 40.7806 | 33.2969
9/30/2020 07:11:17.0 | 110.7892 | 1032 | 28 | 2500.5166 | 127.2907 | 73.6248 | 86.3601 | 30.0922 | 31.8173 | 0.05796 | 106.9738 | 11.4297 | 71.0466 | 70.6408 | 51.6563 | 1.0038 | 99.0518 | 333.7041 | 277.6339 | 86.4304 | 699.2843 | 2.0598 | 451.4857 | 33.3315 | 46.1792 | 26.524 | 68.0063 | 11.9891 | 109.4052 | 26.6972 | 8.0375 | 97.7519 | 60.0057 | 25 | 28.6274 | 75 | 31 | 0.99944 | 68.6274 | 100 | 8190 | 32.549 | 107.8415 | 34.9426 | 0 | 20 | 0 | 40.8539 | 33.2969
9/30/2020 07:11:18.0 | 110.7894 | 1033 | 28 | 2499.3981 | 127.3228 | 73.661 | 86.3656 | 30.0736 | 31.827 | 0.05695 | 106.9476 | 11.4229 | 70.7612 | 70.3232 | 51.6815 | 1.0014 | 99.0507 | 333.1983 | 277.0987 | 86.5834 | 699.3762 | 2.0645 | 450.2567 | 33.325 | 45.8749 | 26.5377 | 68.0128 | 12.0134 | 109.4321 | 27.0199 | 8.0542 | 97.6764 | 59.9682 | 25 | 28.6274 | 75 | 31 | 0.99669 | 68.6274 | 99 | 7900 | 32.549 | 107.8415 | 34.8419 | -0.0625 | 20.0625 | 0 | 40.8569 | 33.2031
9/30/2020 07:11:19.0 | 110.7897 | 1034 | 28 | 2499.8059 | 127.2797 | 73.6867 | 86.3831 | 30.0771 | 31.8452 | 0.05735 | 107.0349 | 11.4384 | 70.8468 | 69.7974 | 51.7364 | 1.0101 | 99.0496 | 333.5074 | 277.2959 | 86.4668 | 699.5034 | 2.0636 | 451.5695 | 33.3192 | 45.9586 | 26.5446 | 68.1435 | 12.0278 | 109.2629 | 27.0522 | 8.0852 | 97.6261 | 60.0252 | 25 | 28.6274 | 75 | 31 | 0.99767 | 68.6274 | 95 | 8090 | 32.549 | 108.49 | 34.7839 | -0.0625 | 19.75 | 0 | 41.1896 | 33.2969
9/30/2020 07:11:20.0 | 110.79 | 1035 | 28 | 2500.3305 | 127.1324 | 73.7198 | 86.4126 | 30.0735 | 31.8368 | 0.05637 | 107.0349 | 11.4462 | 70.5614 | 70.2502 | 51.7802 | 1.0062 | 99.0518 | 332.6081 | 276.7044 | 86.5534 | 699.6255 | 2.0764 | 449.9215 | 33.2876 | 45.9468 | 26.4913 | 68.2321 | 12.0172 | 109.0411 | 26.9876 | 8.0865 | 97.559 | 60.0756 | 25 | 29.0196 | 75 | 31 | 1.001 | 68.6274 | 100 | 7870 | 32.549 | 107.8415 | 34.848 | -0.0625 | 19.4375 | 0 | 41.2994 | 33.2031
9/30/2020 07:11:21.0 | 110.7903 | 1036 | 28 | 2500.0831 | 127.3523 | 73.7084 | 86.4228 | 30.0647 | 31.8469 | 0.05559 | 107.0174 | 11.4714 | 70.7326 | 70.804 | 51.8312 | 1.0012 | 99.0496 | 332.6362 | 276.7044 | 86.6197 | 699.6504 | 2.062 | 448.7763 | 33.3419 | 45.6542 | 26.524 | 68.0499 | 12.0043 | 109.2069 | 27.1116 | 8.0555 | 97.4835 | 60.0057 | 25 | 28.6274 | 75 | 31 | 0.99995 | 68.6274 | 99 | 8040 | 32.549 | 107.8415 | 34.8785 | -0.0625 | 19.4375 | 0 | 41.7114 | 33.2031
9/30/2020 07:11:22.0 | 110.7906 | 1037 | 28 | 2499.9432 | 127.384 | 73.7647 | 86.454 | 30.0694 | 31.8466 | 0.05615 | 107.0698 | 11.483 | 70.7612 | 69.647 | 51.8731 | 1.0193 | 99.0513 | 333.0297 | 276.8452 | 86.5582 | 699.5743 | 2.0512 | 452.4633 | 33.3483 | 46.0556 | 26.5309 | 68.1371 | 12.0111 | 109.0405 | 26.7821 | 8.0646 | 97.4919 | 60.2644 | 25 | 28.6274 | 75 | 31 | 1.0028 | 68.6274 | 95 | 8260 | 32.549 | 108.49 | 34.6985 | -0.0625 | 20 | 0 | 41.7816 | 33.2969
9/30/2020 07:11:23.0 | 110.7908 | 1038 | 28 | 2502.4324 | 127.4016 | 73.7574 | 86.478 | 30.0711 | 31.8462 | 0.05724 | 107.0262 | 11.483 | 70.8468 | 69.8859 | 51.9134 | 1.0081 | 99.0513 | 333.2826 | 276.8452 | 86.8278 | 699.6202 | 2.0527 | 451.2343 | 33.3861 | 45.8749 | 26.591 | 68.3128 | 11.9883 | 109.4047 | 27.1778 | 8.0749 | 97.4667 | 60.2709 | 25 | 28.6274 | 75 | 31 | 1.0001 | 68.2353 | 99 | 8210 | 32.549 | 107.8415 | 34.8053 | 0 | 19.375 | 0 | 42.1783 | 33.2969
9/30/2020 07:11:24.0 | 110.7911 | 1039 | 28 | 2499.3351 | 127.6617 | 73.7739 | 86.5063 | 30.0615 | 31.8773 | 0.05655 | 106.9913 | 11.4927 | 70.9325 | 70.0758 | 51.956 | 1.003 | 99.0467 | 332.7205 | 276.4509 | 86.7916 | 699.6714 | 2.0649 | 449.8936 | 33.4129 | 45.8883 | 26.6048 | 68.3757 | 11.999 | 109.3441 | 27.1387 | 8.031 | 97.4415 | 60.2839 | 25 | 28.6274 | 75 | 31 | 1.0012 | 68.2353 | 99 | 7900 | 32.549 | 107.5211 | 34.8267 | -0.0625 | 19.6875 | 0 | 42.3462 | 33.2031
9/30/2020 07:11:25.0 | 110.7914 | 1040 | 28 | 2500.4758 | 127.5839 | 73.821 | 86.5415 | 30.0864 | 31.8644 | 0.05476 | 107.0174 | 11.4908 | 70.9325 | 70.4358 | 51.9958 | 1.0101 | 99.049 | 332.58 | 276.3382 | 86.8767 | 699.615 | 2.1183 | 451.9884 | 33.4077 | 45.7194 | 26.5842 | 68.4628 | 11.9906 | 109.4584 | 27.0199 | 8.022 | 97.4751 | 60.3653 | 25 | 28.6274 | 75 | 31 | 0.99803 | 68.6274 | 95 | 8120 | 32.549 | 108.49 | 34.7168 | -0.0625 | 19.875 | 0 | 42.395 | 33.2969
9/30/2020 07:11:26.0 | 110.7917 | 1041 | 28 | 2499.4688 | 127.5534 | 73.8897 | 86.5598 | 30.092 | 31.8727 | 0.05343 | 106.9913 | 11.4888 | 70.7612 | 69.3603 | 52.0372 | 1.0008 | 99.0473 | 332.0742 | 275.9157 | 86.7601 | 699.4825 | 2.0995 | 451.0108 | 33.3863 | 45.9586 | 26.4105 | 68.1435 | 11.9883 | 109.1486 | 26.7889 | 8.0542 | 97.4751 | 60.3523 | 25 | 28.6274 | 75 | 31 | 0.99947 | 68.2353 | 99 | 7900 | 32.549 | 107.8415 | 34.8328 | 0 | 20 | 0 | 42.2546 | 33.2031
9/30/2020 07:11:27.0 | 110.7919 | 1042 | 28 | 2499.0662 | 127.6022 | 73.9527 | 86.5776 | 30.0807 | 31.867 | 0.05253 | 107 | 11.5082 | 70.6756 | 70.0142 | 52.0724 | 1.004 | 99.0501 | 332.6362 | 275.8031 | 86.9619 | 699.5441 | 2.0658 | 449.7539 | 33.3937 | 45.9134 | 26.7045 | 68.2499 | 12.0301 | 109.3755 | 27.3221 | 8.0878 | 97.4919 | 60.4792 | 25 | 29.0196 | 75 | 31 | 1.0059 | 68.2353 | 100 | 8070 | 32.549 | 107.8415 | 34.671 | 0 | 19.3125 | 0 | 42.6178 | 33.2969
9/30/2020 07:11:28.0 | 110.7922 | 1043 | 28 | 2500.7057 | 127.4806 | 73.9712 | 86.5726 | 30.0876 | 31.8618 | 0.05392 | 107.0087 | 11.5218 | 70.9039 | 69.657 | 52.0949 | 1.0085 | 99.0501 | 332.4114 | 275.9157 | 86.7727 | 699.6412 | 2.0257 | 452.6588 | 33.3826 | 45.8683 | 26.6718 | 68.4064 | 11.999 | 109.3195 | 26.9078 | 8.0852 | 97.5254 | 60.5491 | 25 | 28.6274 | 75 | 31 | 0.99995 | 68.6274 | 96 | 8260 | 32.549 | 108.8104 | 34.8175 | -0.0625 | 20.125 | 0 | 42.6178 | 33.2969
9/30/2020 07:11:29.0 | 110.7925 | 1044 | 28 | 2499.1592 | 127.5441 | 74.0103 | 86.605 | 30.0897 | 31.8849 | 0.05284 | 107.0174 | 11.5276 | 70.7897 | 69.9459 | 52.129 | 1.001 | 99.0518 | 331.0345 | 275.4087 | 86.7238 | 699.6202 | 2.0171 | 451.346 | 33.3797 | 46.1792 | 26.591 | 68.5064 | 12.0051 | 109.7414 | 26.8551 | 8.0723 | 97.5506 | 60.5231 | 25 | 29.0196 | 75 | 31 | 1.0015 | 68.6274 | 100 | 8210 | 32.549 | 108.1619 | 34.7717 | 0 | 20 | 0 | 42.5354 | 33.2969
9/30/2020 07:11:30.0 | 110.7928 | 1045 | 28 | 2501.4665 | 127.6161 | 74.0237 | 86.6246 | 30.0906 | 31.8815 | 0.05318 | 107.0611 | 11.5364 | 70.7897 | 69.9676 | 52.1449 | 1.0081 | 99.0507 | 332.018 | 275.4932 | 86.8704 | 699.7068 | 2.0321 | 450.0891 | 33.4294 | 46.0237 | 26.5979 | 68.6063 | 12.0081 | 109.3481 | 27.0131 | 8.0878 | 97.517 | 60.5296 | 25 | 28.6274 | 75 | 31 | 1.0013 | 68.6274 | 99 | 7920 | 32.549 | 108.1619 | 34.7809 | 0 | 20.125 | 0 | 42.6788 | 33.2969
9/30/2020 07:11:31.0 | 110.7931 | 1046 | 28 | 2499.0027 | 127.6953 | 74.044 | 86.641 | 30.0768 | 31.8806 | 0.05098 | 107.0698 | 11.5325 | 70.4757 | 70.1805 | 52.1579 | 1.0071 | 99.0513 | 332.4395 | 275.4369 | 86.8578 | 699.6202 | 2.0689 | 451.346 | 33.4172 | 45.8549 | 26.591 | 68.4935 | 12.0096 | 110.0209 | 26.9995 | 8.0336 | 97.5506 | 60.7248 | 25 | 28.6274 | 75 | 31 | 0.99672 | 68.6274 | 95 | 8120 | 32.549 | 108.8104 | 34.8358 | 0 | 20.5 | 0 | 42.981 | 33.2969
9/30/2020 07:11:32.0 | 110.7933 | 1047 | 28 | 2500.0549 | 127.5636 | 74.078 | 86.6584 | 30.074 | 31.8853 | 0.0493 | 107.0698 | 11.548 | 70.9039 | 69.769 | 52.1746 | 1.004 | 99.0507 | 331.6808 | 275.7467 | 86.6686 | 699.6098 | 2.1418 | 450.8991 | 33.3968 | 46.2762 | 26.6306 | 68.3999 | 12.0149 | 109.7683 | 26.7957 | 8.0066 | 97.6848 | 60.8126 | 25 | 28.2353 | 76 | 31 | 0.99821 | 68.6274 | 100 | 7920 | 32.549 | 108.1619 | 34.7259 | 0 | 20.75 | 0 | 42.3309 | 33.2969
9/30/2020 07:11:33.0 | 110.7936 | 1048 | 28 | 2500.5941 | 127.66 | 74.0816 | 86.6856 | 30.0788 | 31.8947 | 0.05032 | 107.0873 | 11.548 | 71.1894 | 69.9376 | 52.1886 | 1.0065 | 99.0501 | 332.0461 | 275.6341 | 86.8404 | 699.6202 | 2.1411 | 449.6981 | 33.4293 | 46.0438 | 26.591 | 68.6256 | 12.0126 | 109.8517 | 27.0861 | 8.0452 | 97.7435 | 60.7752 | 25 | 28.6274 | 76 | 31 | 1.0038 | 68.6274 | 100 | 8070 | 32.549 | 108.1619 | 34.729 | 0.0625 | 20.3125 | 0 | 42.3004 | 33.2969
9/30/2020 07:11:34.0 | 110.7939 | 1049 | 28 | 2498.4943 | 127.5569 | 74.1021 | 86.7266 | 30.0897 | 31.9096 | 0.05106 | 107.0698 | 11.5499 | 70.5328 | 70.2336 | 52.2074 | 1.0208 | 99.0501 | 331.737 | 275.1834 | 86.8704 | 699.5389 | 2.1391 | 452.184 | 33.3742 | 46.0237 | 26.591 | 68.5563 | 12.024 | 109.6276 | 26.9078 | 8.0942 | 97.7099 | 60.8256 | 25 | 28.6274 | 76 | 31 | 0.99998 | 68.6274 | 95 | 8260 | 32.549 | 109.1309 | 34.8083 | 0 | 20.3125 | 0 | 42.273 | 33.2969
9/30/2020 07:11:35.0 | 110.7942 | 1050 | 28 | 2501.2535 | 127.2852 | 74.1677 | 86.7523 | 30.1134 | 31.9081 | 0.0504 | 107.1047 | 11.5577 | 70.961 | 70.1473 | 52.2205 | 1.0037 | 99.0479 | 331.6246 | 275.5214 | 86.8641 | 699.5796 | 2.1298 | 451.8488 | 33.3399 | 45.9134 | 26.591 | 68.4499 | 11.9868 | 109.7374 | 26.9537 | 8.1019 | 97.7854 | 60.9264 | 25 | 28.2353 | 76 | 31 | 1.0012 | 68.6274 | 100 | 8120 | 32.549 | 108.49 | 34.8175 | 0.125 | 21.125 | 0 | 41.1041 | 33.2969
9/30/2020 07:11:36.0 | 110.7944 | 1051 | 28 | 2498.7176 | 127.7738 | 74.2079 | 86.7619 | 30.0977 | 31.9071 | 0.04887 | 107.0873 | 11.5655 | 70.961 | 69.7039 | 52.2296 | 1.0033 | 99.0479 | 331.7651 | 275.1834 | 86.8027 | 699.5336 | 2.121 | 449.4467 | 33.4339 | 46.1074 | 26.5309 | 68.537 | 11.9906 | 109.4853 | 26.8875 | 8.0787 | 97.7686 | 60.9703 | 25 | 28.6274 | 76 | 31 | 1.0027 | 68.6274 | 99 | 7900 | 32.549 | 108.1619 | 34.7046 | 0 | 20.125 | 0 | 41.0858 | 33.2969
9/30/2020 07:11:37.0 | 110.7947 | 1052 | 28 | 2501.7192 | 127.5251 | 74.2581 | 86.7806 | 30.0799 | 31.9314 | 0.04958 | 107.0524 | 11.5655 | 70.9895 | 70.2834 | 52.221 | 1.0193 | 99.0496 | 331.9056 | 274.9581 | 86.8641 | 699.4523 | 2.0979 | 451.4577 | 33.4088 | 46.0171 | 26.5842 | 68.5999 | 11.9997 | 109.7952 | 26.8484 | 8.0027 | 97.7519 | 60.9703 | 25 | 28.6274 | 76 | 31 | 0.99919 | 68.6274 | 95 | 8120 | 32.549 | 108.8104 | 34.8633 | 0 | 20.1875 | 0 | 41.6077 | 33.2969
9/30/2020 07:11:38.0 | 110.795 | 1053 | 28 | 2498.5065 | 127.5346 | 74.2536 | 86.8082 | 30.0933 | 31.9248 | 0.04915 | 107.1135 | 11.5587 | 70.9895 | 70.1506 | 52.2184 | 0.99708 | 99.0473 | 331.5122 | 274.9862 | 86.9556 | 699.59 | 2.1105 | 451.346 | 33.3685 | 46.0622 | 26.5514 | 68.7434 | 11.9997 | 109.8769 | 26.9995 | 7.9988 | 97.7519 | 61.0905 | 25 | 28.6274 | 76 | 31 | 0.99992 | 68.6274 | 100 | 7920 | 32.549 | 108.1619 | 34.7778 | 0 | 20.5 | 0 | 40.9485 | 33.2969
9/30/2020 07:11:39.0 | 110.7953 | 1054 | 28 | 2500.2036 | 127.3917 | 74.2808 | 86.8245 | 30.0893 | 31.9381 | 0.04929 | 107.0698 | 11.5635 | 70.961 | 70.0724 | 52.2276 | 1.0053 | 99.049 | 331.175 | 274.5356 | 86.9556 | 699.7934 | 2.1522 | 449.7539 | 33.3538 | 46.0622 | 26.4448 | 68.6934 | 12.0172 | 109.5985 | 26.8416 | 8.0169 | 97.7686 | 61.0905 | 25 | 28.6274 | 76 | 31 | 0.9998 | 68.6274 | 100 | 8120 | 32.549 | 108.1619 | 34.6832 | 0 | 19.875 | 0 | 40.9058 | 33.2969
9/30/2020 07:11:40.0 | 110.7956 | 1055 | 28 | 2498.9638 | 127.4612 | 74.2606 | 86.8447 | 30.0963 | 31.9444 | 0.05002 | 107.0174 | 11.5732 | 70.7612 | 69.749 | 52.2475 | 0.99833 | 99.0496 | 330.9783 | 274.2821 | 87.0596 | 699.8132 | 2.157 | 452.0164 | 33.3554 | 46.0689 | 26.5773 | 68.8498 | 12.0346 | 109.431 | 26.9537 | 8.0542 | 97.7183 | 61.2157 | 25 | 28.6274 | 76 | 31 | 1.0015 | 68.2353 | 95 | 8240 | 32.549 | 108.49 | 34.7565 | 0 | 19.75 | 0 | 41.1713 | 33.2969
9/30/2020 07:11:41.0 | 110.7958 | 1056 | 28 | 2502.8251 | 127.3805 | 74.2891 | 86.8762 | 30.0807 | 31.9535 | 0.04994 | 107.0087 | 11.5693 | 70.8468 | 69.5901 | 52.2722 | 1.0104 | 99.0496 | 330.9502 | 274.8736 | 86.9682 | 699.8945 | 2.1573 | 451.0108 | 33.3858 | 46.1274 | 26.524 | 68.7563 | 12.0035 | 109.2349 | 27.171 | 8.0413 | 97.7099 | 61.2157 | 25 | 28.6274 | 76 | 32 | 0.99989 | 68.6274 | 100 | 8140 | 32.549 | 108.1619 | 34.8236 | 0 | 19.9375 | 0 | 41.3239 | 33.2969
9/30/2020 07:11:42.0 | 110.7961 | 1057 | 28 | 2499.5921 | 127.7846 | 74.3631 | 86.918 | 30.1012 | 31.9323 | 0.04964 | 106.9476 | 11.5625 | 71.0466 | 69.7707 | 52.2998 | 1.0069 | 99.0479 | 330.8096 | 274.1976 | 87.0422 | 699.8998 | 2.167 | 449.3349 | 33.4485 | 46.2059 | 26.5309 | 68.8819 | 12.0028 | 109.3733 | 27.0402 | 8.1187 | 97.6848 | 61.2222 | 25 | 28.6274 | 76 | 31 | 0.99907 | 68.6274 | 99 | 7900 | 32.549 | 107.8415 | 34.8023 | -0.0625 | 19.875 | 0 | 41.2628 | 33.2969
9/30/2020 07:11:43.0 | 110.7964 | 1058 | 28 | 2500.1856 | 127.466 | 74.3984 | 86.908 | 30.0844 | 31.9647 | 0.04941 | 106.9651 | 11.5635 | 70.7897 | 69.7306 | 52.3431 | 0.99672 | 99.0479 | 330.5848 | 274.1976 | 87.017 | 700.0218 | 2.1743 | 450.9829 | 33.373 | 46.2829 | 26.5309 | 68.8562 | 11.9937 | 109.2052 | 27.0131 | 8.1045 | 97.7183 | 61.323 | 25 | 28.6274 | 76 | 32 | 0.99779 | 68.6274 | 95 | 8120 | 32.549 | 108.8104 | 34.7717 | 0 | 20.0625 | 0 | 41.5527 | 33.2969
9/30/2020 07:11:44.0 | 110.7967 | 1059 | 28 | 2499.6989 | 127.4555 | 74.4318 | 86.9516 | 30.0927 | 31.9751 | 0.05233 | 107.0087 | 11.5499 | 70.7326 | 69.9709 | 52.3903 | 1.0012 | 99.0473 | 330.8096 | 274.2821 | 87.2125 | 699.9457 | 2.1765 | 450.7315 | 33.3637 | 46.1274 | 26.591 | 68.8562 | 12.0164 | 109.5688 | 26.9605 | 8.031 | 97.5841 | 61.3295 | 25 | 28.6274 | 76 | 32 | 1.0037 | 68.6274 | 100 | 7850 | 32.549 | 108.1619 | 34.7809 | -0.0625 | 19.125 | 0 | 41.864 | 33.2969
9/30/2020 07:11:45.0 | 110.7969 | 1060 | 28 | 2500.362 | 127.4538 | 74.4686 | 86.9533 | 30.0889 | 31.9618 | 0.05101 | 107 | 11.5577 | 71.1608 | 69.6637 | 52.4324 | 0.99993 | 99.0479 | 330.5005 | 274.2821 | 87.0233 | 699.905 | 2.1721 | 448.9439 | 33.3721 | 46.1341 | 26.591 | 69.0125 | 12.0331 | 109.2332 | 27.1252 | 7.9988 | 97.5757 | 61.4806 | 25 | 28.6274 | 76 | 32 | 1.0008 | 68.2353 | 100 | 8070 | 32.549 | 107.8415 | 34.7687 | 0 | 19.1875 | 0 | 41.919 | 33.2969
9/30/2020 07:11:46.0 | 110.7972 | 1061 | 28 | 2499.0885 | 127.2482 | 74.4843 | 86.9909 | 30.0964 | 31.9607 | 0.05017 | 106.9389 | 11.5567 | 70.9325 | 70.1855 | 52.464 | 1.0028 | 99.0496 | 330.5567 | 273.6343 | 87.1022 | 699.9614 | 2.2087 | 452.0164 | 33.3013 | 46.1659 | 26.6116 | 68.8433 | 12.0195 | 109.515 | 26.9469 | 8.0375 | 97.5086 | 61.5504 | 25 | 28.6274 | 76 | 31 | 1.0031 | 68.2353 | 95 | 8210 | 32.549 | 108.49 | 34.8175 | 0 | 19.375 | 0 | 42.0074 | 33.2969
9/30/2020 07:11:47.0 | 110.7975 | 1062 | 28 | 2500.5401 | 127.2981 | 74.4982 | 87.0326 | 30.1068 | 31.9776 | 0.05223 | 106.9215 | 11.5499 | 71.0752 | 70.5318 | 52.4956 | 0.98657 | 99.0467 | 330.36 | 273.7188 | 87.1148 | 699.6964 | 2.2102 | 451.5974 | 33.3337 | 46.1792 | 26.5309 | 68.7063 | 12.0081 | 109.036 | 26.9605 | 8.089 | 97.4583 | 61.5748 | 25 | 28.6274 | 76 | 31 | 1.0004 | 68.2353 | 99 | 8120 | 32.549 | 107.8415 | 34.7931 | -0.0625 | 19.125 | 0 | 42.4469 | 33.2969
9/30/2020 07:11:48.0 | 110.7978 | 1063 | 28 | 2498.9367 | 127.5809 | 74.5212 | 87.0428 | 30.1182 | 31.9888 | 0.05245 | 106.8516 | 11.549 | 71.4462 | 69.9392 | 52.5252 | 1.0152 | 99.0496 | 330.079 | 273.4371 | 87.2613 | 699.783 | 2.1812 | 449.9774 | 33.3864 | 46.2829 | 26.591 | 68.9061 | 11.9937 | 108.9548 | 27.0131 | 8.0749 | 97.4499 | 61.682 | 25 | 28.6274 | 76 | 31 | 0.9984 | 68.6274 | 99 | 7900 | 32.549 | 107.5211 | 34.7717 | -0.0625 | 19.1875 | 0 | 42.6178 | 33.2031
9/30/2020 07:11:49.0 | 110.7981 | 1064 | 28 | 2497.5355 | 127.5534 | 74.533 | 87.0601 | 30.0929 | 31.9882 | 0.05075 | 106.8342 | 11.5422 | 71.0752 | 70.4474 | 52.5501 | 1.0106 | 99.0496 | 329.8261 | 273.3245 | 87.2676 | 699.6347 | 2.1768 | 451.346 | 33.3605 | 45.9268 | 26.3968 | 69.0125 | 11.9967 | 109.347 | 26.9146 | 8.0852 | 97.4415 | 61.6496 | 25 | 28.6274 | 76 | 32 | 1.0012 | 68.2353 | 95 | 8120 | 32.549 | 108.49 | 34.9091 | 0 | 19.75 | 0 | 42.8192 | 33.2969
9/30/2020 07:11:50.0 | 110.7983 | 1065 | 28 | 2500.7306 | 127.2815 | 74.5263 | 87.0878 | 30.1015 | 31.9917 | 0.05106 | 106.8604 | 11.5412 | 71.0752 | 69.5532 | 52.5709 | 1.009 | 99.0473 | 330.8378 | 274.1131 | 87.3102 | 699.6557 | 2.1701 | 451.0388 | 33.3319 | 46.0237 | 26.5842 | 69.0061 | 11.9891 | 109.2606 | 27.0658 | 8.0375 | 97.5674 | 61.7762 | 25 | 28.6274 | 76 | 32 | 0.99742 | 68.2353 | 100 | 7870 | 32.549 | 107.8415 | 34.8755 | -0.0625 | 20.5 | 0 | 42.1661 | 33.2969
9/30/2020 07:11:51.0 | 110.7986 | 1066 | 28 | 2499.7509 | 127.411 | 74.5431 | 87.1277 | 30.114 | 31.9884 | 0.05108 | 106.8953 | 11.549 | 70.7897 | 69.9159 | 52.5914 | 1.004 | 99.0479 | 329.8261 | 273.7469 | 87.2314 | 699.7226 | 2.1863 | 448.6925 | 33.3528 | 46.0956 | 26.6718 | 69.1752 | 11.999 | 109.2892 | 26.9282 | 8.0388 | 97.668 | 61.8589 | 25 | 28.6274 | 76 | 32 | 1.0008 | 68.6274 | 100 | 8120 | 32.549 | 107.5211 | 34.7717 | -0.0625 | 20.6875 | 0 | 41.6443 | 33.2031
9/30/2020 07:11:52.0 | 110.7989 | 1067 | 28 | 2498.4615 | 127.5307 | 74.5905 | 87.1309 | 30.1183 | 31.9972 | 0.05119 | 106.9651 | 11.5422 | 70.9039 | 70.2253 | 52.6258 | 1.0083 | 99.0456 | 330.0228 | 273.1554 | 87.2488 | 699.7068 | 2.1783 | 451.4019 | 33.3669 | 46.1141 | 26.5979 | 68.9433 | 12.0035 | 109.4831 | 26.8942 | 8.062 | 97.7519 | 61.7891 | 25 | 28.6274 | 76 | 32 | 0.99947 | 68.6274 | 95 | 8210 | 32.549 | 108.49 | 34.848 | 0 | 20.625 | 0 | 41.3971 | 33.2969
9/30/2020 07:11:53.0 | 110.7992 | 1068 | 28 | 2498.6673 | 127.4431 | 74.6722 | 87.135 | 30.1092 | 31.9895 | 0.05025 | 106.9564 | 11.5577 | 70.8183 | 70.1855 | 52.6454 | 1.0053 | 99.0462 | 329.9666 | 272.8456 | 87.5733 | 699.758 | 2.1639 | 451.9326 | 33.3467 | 45.6809 | 26.6116 | 69.1253 | 11.9952 | 109.5116 | 26.8228 | 8.0491 | 97.777 | 61.9531 | 25 | 29.0196 | 76 | 32 | 1.0011 | 68.6274 | 100 | 8210 | 32.549 | 107.8415 | 34.9335 | -0.0625 | 20.5625 | 0 | 41.3483 | 33.2969
9/30/2020 07:11:54.0 | 110.7994 | 1069 | 28 | 2501.2986 | 127.3982 | 74.7107 | 87.1517 | 30.1006 | 32.0157 | 0.05199 | 106.9738 | 11.5373 | 71.0752 | 70.2635 | 52.6824 | 1.011 | 99.0479 | 330.2757 | 273.6624 | 87.3276 | 699.8998 | 2.2082 | 449.6143 | 33.3701 | 46.1459 | 26.5309 | 68.9739 | 11.9845 | 109.3453 | 26.9265 | 8.0439 | 97.8525 | 61.9272 | 25 | 28.6274 | 76 | 32 | 0.99989 | 68.6274 | 100 | 7920 | 32.549 | 108.1619 | 34.7961 | 0 | 20.75 | 0 | 41.0217 | 33.2969
9/30/2020 07:11:55.0 | 110.7997 | 1070 | 28 | 2499.5043 | 127.536 | 74.7181 | 87.2006 | 30.0964 | 32.0197 | 0.05191 | 106.9826 | 11.5432 | 70.6185 | 69.6872 | 52.7094 | 1.001 | 99.0479 | 329.4608 | 272.9301 | 87.3465 | 699.9509 | 2.2206 | 451.1784 | 33.3822 | 46.1659 | 26.6512 | 69.2429 | 12.0195 | 109.0371 | 26.8942 | 8.0156 | 97.8609 | 62.0408 | 25 | 28.6274 | 76 | 32 | 1.0039 | 68.2353 | 95 | 8140 | 32.549 | 108.49 | 34.8724 | 0 | 20.3125 | 0 | 41.1896 | 33.2969
9/30/2020 07:11:56.0 | 110.8 | 1071 | 28 | 2499.8425 | 127.4634 | 74.754 | 87.2221 | 30.0974 | 32.0067 | 0.05374 | 107 | 11.5441 | 71.0181 | 69.6654 | 52.7523 | 1.0265 | 99.0496 | 329.4889 | 272.5921 | 87.652 | 699.9509 | 2.214 | 450.3963 | 33.3677 | 45.7646 | 26.5979 | 69.1559 | 12.0096 | 109.2629 | 27.0658 | 8.0091 | 97.7603 | 62.0911 | 25 | 28.6274 | 76 | 32 | 0.99706 | 68.6274 | 100 | 7900 | 32.549 | 107.8415 | 34.8633 | 0 | 20.25 | 0 | 41.0492 | 33.2969
9/30/2020 07:11:57.0 | 110.8003 | 1072 | 28 | 2500.1774 | 127.5581 | 74.7573 | 87.229 | 30.1092 | 31.9996 | 0.05345 | 107.0349 | 11.5519 | 71.2179 | 69.7022 | 52.7882 | 1.0099 | 99.0479 | 329.8261 | 272.902 | 87.3465 | 699.8079 | 2.2319 | 449.2511 | 33.397 | 46.0104 | 26.4638 | 69.1431 | 11.9997 | 109.1212 | 26.9469 | 8.0143 | 97.7519 | 62.1658 | 25 | 29.0196 | 76 | 32 | 0.99849 | 68.6274 | 100 | 8040 | 32.549 | 107.8415 | 34.8358 | 0 | 19.9375 | 0 | 41.0461 | 33.2031
9/30/2020 07:11:58.0 | 110.8006 | 1073 | 28 | 2498.6782 | 127.546 | 74.7668 | 87.2405 | 30.0901 | 32.0176 | 0.05319 | 106.9826 | 11.5451 | 70.6185 | 69.6721 | 52.8158 | 1.0023 | 99.0496 | 329.8542 | 272.8738 | 87.4441 | 699.9509 | 2.2326 | 452.2957 | 33.3738 | 46.1141 | 26.5446 | 69.1431 | 12.0043 | 109.403 | 26.9469 | 8.0581 | 97.6345 | 62.1414 | 25 | 28.6274 | 76 | 32 | 1.0013 | 68.6274 | 95 | 8210 | 32.549 | 108.49 | 34.8511 | 0 | 19.5625 | 0 | 41.0797 | 33.2969
9/30/2020 07:11:59.0 | 110.8008 | 1074 | 28 | 2501.5756 | 127.3839 | 74.8165 | 87.2679 | 30.0744 | 32.0198 | 0.05213 | 106.9127 | 11.5528 | 70.9039 | 69.8492 | 52.8464 | 1.0019 | 99.0496 | 329.4327 | 272.5358 | 87.5481 | 699.8696 | 2.2228 | 451.1226 | 33.37 | 45.8616 | 26.5446 | 69.1994 | 12.0149 | 109.1509 | 27.059 | 8.0684 | 97.6764 | 62.242 | 25 | 29.0196 | 76 | 32 | 0.9977 | 68.6274 | 100 | 8190 | 32.549 | 107.8415 | 34.8846 | 0 | 20 | 0 | 41.3452 | 33.2969
9/30/2020 07:12:00.0 | 110.8011 | 1075 | 28 | 2497.9707 | 127.5166 | 74.8675 | 87.2838 | 30.0889 | 32.0146 | 0.05194 | 106.9302 | 11.5558 | 70.8468 | 69.6487 | 52.8709 | 1.0051 | 99.0535 | 328.8145 | 272.5921 | 87.2976 | 700.0375 | 2.2344 | 450.0053 | 33.3567 | 46.0104 | 26.6048 | 69.2929 | 12.0149 | 109.2389 | 27.0522 | 8.0684 | 97.6428 | 62.2988 | 25 | 28.6274 | 76 | 32 | 1.0036 | 68.6274 | 99 | 7940 | 32.549 | 107.5211 | 34.8114 | 0.0625 | 20.125 | 0 | 41.4062 | 33.2969
9/30/2020 07:12:01.0 | 110.8014 | 1076 | 28 | 2501.4309 | 127.3788 | 74.9241 | 87.3026 | 30.1094 | 32.0254 | 0.05214 | 107.0611 | 11.549 | 70.7041 | 69.6955 | 52.8912 | 0.99886 | 99.0518 | 328.8426 | 272.5358 | 87.5055 | 700.1137 | 2.2189 | 451.765 | 33.3668 | 46.1274 | 26.6512 | 69.6053 | 12.0164 | 109.2372 | 26.9078 | 8.0581 | 97.6009 | 62.4935 | 25 | 28.6274 | 76 | 32 | 1.0004 | 68.6274 | 95 | 8070 | 32.549 | 108.49 | 34.8419 | 0 | 19.375 | 0 | 42.0105 | 33.2969
9/30/2020 07:12:02.0 | 110.8017 | 1077 | 28 | 2500.2545 | 127.5702 | 74.9308 | 87.3475 | 30.1253 | 32.029 | 0.05214 | 106.9389 | 11.5422 | 70.7612 | 69.5432 | 52.9111 | 1.0085 | 99.049 | 328.4772 | 271.9725 | 87.4867 | 700.0271 | 2.1867 | 451.3739 | 33.4012 | 45.9519 | 26.591 | 69.2365 | 12.0134 | 109.1783 | 26.8348 | 8.0323 | 97.559 | 62.3865 | 25 | 28.6274 | 76 | 32 | 1.0009 | 68.2353 | 100 | 7900 | 32.549 | 107.5211 | 34.9701 | 0.0625 | 20.1875 | 0 | 41.8884 | 33.2969
9/30/2020 07:12:03.0 | 110.8019 | 1078 | 28 | 2499.0634 | 127.5514 | 74.9603 | 87.3697 | 30.1078 | 32.0238 | 0.05063 | 106.8604 | 11.5432 | 70.8754 | 69.7757 | 52.9346 | 1.021 | 99.0496 | 328.7864 | 272.1696 | 87.5544 | 699.8434 | 2.2084 | 449.6981 | 33.3803 | 46.1792 | 26.5103 | 69.4056 | 12.0005 | 109.1509 | 26.8551 | 7.9975 | 97.5674 | 62.3606 | 25 | 28.6274 | 76 | 32 | 0.99806 | 68.2353 | 100 | 8090 | 32.549 | 107.8415 | 34.8969 | 0 | 19.5 | 0 | 42.0593 | 33.2969
9/30/2020 07:12:04.0 | 110.8022 | 1079 | 28 | 2499.5221 | 127.3537 | 74.9878 | 87.3944 | 30.1057 | 32.0352 | 0.05164 | 106.9127 | 11.5499 | 70.6756 | 70.3166 | 52.9762 | 1.0195 | 99.0496 | 328.4772 | 271.9161 | 87.4504 | 699.8748 | 2.2082 | 451.2063 | 33.3347 | 46.2244 | 26.6048 | 69.3992 | 12.024 | 109.1509 | 26.743 | 8.0091 | 97.5422 | 62.4497 | 25 | 28.6274 | 76 | 32 | 1.0006 | 68.2353 | 95 | 8190 | 32.549 | 108.49 | 34.8846 | 0 | 19 | 0 | 42.3309 | 33.2969
9/30/2020 07:12:05.0 | 110.8025 | 1080 | 28 | 2504.474 | 127.8862 | 75.0495 | 87.4191 | 30.1125 | 32.0308 | 0.04592 | 106.9651 | 11.5548 | 70.8754 | 70.1473 | 53.0141 | 0.98229 | 99.0479 | 329.5451 | 272.4513 | 87.5118 | 699.7882 | 2.212 | 450.6198 | 33.5404 | 46.0304 | 26.6512 | 69.462 | 12.0179 | 109.5413 | 27.0725 | 8.1071 | 97.819 | 62.7952 | 25 | 29.0196 | 76 | 32 | 1.0008 | 68.2353 | 100 | 8140 | 32.549 | 107.8415 | 34.729 | 0 | 19.0625 | 0 | 42.7643 | 33.2969
9/30/2020 07:12:06.0 | 110.8028 | 1081 | 28 | 2502.6279 | 128.8336 | 75.0856 | 87.4156 | 30.1151 | 32.038 | 0.03871 | 107.1135 | 11.5528 | 70.8468 | 70.1655 | 53.052 | 0.99708 | 99.0507 | 328.3648 | 271.6908 | 87.6583 | 699.9352 | 2.278 | 450.927 | 33.764 | 46.0823 | 26.6306 | 69.412 | 12.0066 | 109.7403 | 26.9672 | 8.1677 | 98.4816 | 62.7255 | 24.5 | 29.4118 | 76 | 32 | 0.99879 | 69.4118 | 101 | 7940 | 32.549 | 107.8415 | 34.6985 | 0 | 21.8125 | 0 | 41.1499 | 33.2969
9/30/2020 07:12:07.0 | 110.8031 | 1082 | 28 | 2504.131 | 128.9456 | 75.0854 | 87.4581 | 30.119 | 32.0376 | 0.03843 | 107.1745 | 11.5519 | 70.9039 | 70.1207 | 53.1016 | 0.99494 | 99.0507 | 329.3203 | 271.7471 | 87.5906 | 700.1084 | 2.35 | 449.6143 | 33.8136 | 46.2177 | 26.7509 | 69.3428 | 11.9967 | 109.5162 | 26.9469 | 8.1935 | 98.8003 | 62.6379 | 25 | 29.4118 | 76 | 32 | 1.0057 | 69.4118 | 97 | 8070 | 32.549 | 109.1309 | 34.845 | 0 | 20.3125 | 0 | 41.1682 | 33.2969
9/30/2020 07:12:08.0 | 110.8033 | 1083 | 28 | 2499.6444 | 129.1608 | 75.1183 | 87.4963 | 30.1038 | 32.0537 | 0.03741 | 107.2095 | 11.5412 | 70.7326 | 69.8959 | 53.1341 | 1.0014 | 99.049 | 328.5334 | 271.2683 | 87.5906 | 700.3525 | 2.3296 | 451.765 | 33.8094 | 46.2177 | 26.591 | 69.5425 | 11.9845 | 109.5145 | 26.9469 | 8.1161 | 98.7583 | 62.6882 | 24.5 | 29.4118 | 77 | 32 | 1.0079 | 69.4118 | 101 | 8290 | 32.549 | 108.8104 | 34.848 | 0 | 18.9375 | 0 | 42.3737 | 33.2969
9/30/2020 07:12:09.0 | 110.8036 | 1084 | 28 | 2501.0446 | 129.058 | 75.1441 | 87.5252 | 30.1153 | 32.0437 | 0.03781 | 107.1571 | 11.5441 | 70.7897 | 69.3619 | 53.1715 | 1.004 | 99.0501 | 328.7301 | 271.4937 | 87.7434 | 700.5612 | 2.3015 | 450.145 | 33.8014 | 46.1207 | 26.7045 | 69.6987 | 12.0134 | 109.6556 | 27.0063 | 8.0968 | 98.7416 | 62.8455 | 24.5 | 29.4118 | 77 | 32 | 0.99852 | 69.4118 | 96 | 8330 | 32.549 | 108.8104 | 34.9274 | 0 | 20 | 0 | 42.627 | 33.2969
9/30/2020 07:12:10.0 | 110.8039 | 1085 | 28 | 2499.295 | 129.1948 | 75.1722 | 87.5471 | 30.1378 | 32.0421 | 0.03651 | 107.1571 | 11.5412 | 70.5043 | 69.8308 | 53.1984 | 0.99761 | 99.0484 | 327.6904 | 270.8458 | 87.6458 | 700.556 | 2.3083 | 451.0667 | 33.8136 | 46.0171 | 26.6976 | 69.6987 | 11.9997 | 110.0741 | 26.7957 | 8.1574 | 98.7835 | 62.8893 | 24.5 | 29.4118 | 77 | 32 | 1.0023 | 69.4118 | 101 | 7990 | 32.549 | 108.1619 | 35.0647 | 0 | 19.625 | 0 | 42.5476 | 33.2969
9/30/2020 07:12:11.0 | 110.8042 | 1086 | 28 | 2500.6721 | 129.0607 | 75.2241 | 87.5995 | 30.1449 | 32.0372 | 0.03772 | 107.2095 | 11.5412 | 70.7897 | 69.9259 | 53.2376 | 1.0008 | 99.0484 | 328.0838 | 271.0993 | 87.8048 | 700.6373 | 2.3199 | 449.5863 | 33.7971 | 46.1341 | 26.591 | 69.9111 | 12.0263 | 110.3262 | 27.0199 | 8.1947 | 98.8255 | 62.9395 | 24.5 | 29.4118 | 77 | 32 | 1.0059 | 69.4118 | 97 | 8140 | 32.549 | 109.4513 | 34.9335 | -0.0625 | 20 | 0 | 42.3401 | 33.2969
9/30/2020 07:12:12.0 | 110.8044 | 1087 | 28 | 2500.771 | 129.102 | 75.2696 | 87.6044 | 30.1463 | 32.0342 | 0.03651 | 107.2356 | 11.5432 | 70.9325 | 70.0541 | 53.2775 | 0.99815 | 99.0479 | 327.578 | 270.874 | 87.8898 | 700.6321 | 2.313 | 451.346 | 33.8092 | 45.8616 | 26.5309 | 69.6987 | 12.0058 | 110.0175 | 26.743 | 8.1612 | 98.9009 | 63.0336 | 24.5 | 28.6274 | 77 | 32 | 0.98454 | 69.4118 | 97 | 8360 | 32.549 | 109.4513 | 34.8297 | -0.0625 | 20.4375 | 0 | 42.0715 | 33.2969
9/30/2020 07:12:13.0 | 110.8047 | 1088 | 28 | 2502.2381 | 129.2142 | 75.3489 | 87.6246 | 30.1351 | 32.046 | 0.0355 | 107.2269 | 11.5422 | 70.8754 | 69.9942 | 53.3165 | 1.0242 | 99.0507 | 327.8871 | 271.1556 | 87.6458 | 700.6373 | 2.2866 | 452.3795 | 33.8585 | 46.1207 | 26.6443 | 69.7486 | 12.0043 | 110.0484 | 27.1116 | 8.1677 | 98.9764 | 62.9898 | 24.5 | 29.0196 | 77 | 32 | 0.99547 | 69.4118 | 101 | 8190 | 32.549 | 108.49 | 34.8938 | -0.0625 | 20.625 | 0 | 41.6779 | 33.2969
9/30/2020 07:12:14.0 | 110.805 | 1089 | 28 | 2500.8628 | 129.3167 | 75.4035 | 87.662 | 30.1507 | 32.0438 | 0.03665 | 107.2007 | 11.5335 | 70.8183 | 69.7507 | 53.3526 | 0.99957 | 99.0484 | 327.4656 | 270.8177 | 88.1276 | 700.7594 | 2.2891 | 450.4243 | 33.8667 | 46.2177 | 26.6443 | 69.7421 | 11.9914 | 109.71 | 26.9469 | 8.1793 | 99.0855 | 62.9395 | 24.5 | 29.4118 | 77 | 32 | 1.0014 | 69.4118 | 97 | 8510 | 32.549 | 109.4513 | 34.8785 | -0.0625 | 20.875 | 0 | 41.6016 | 33.2969
9/30/2020 07:12:15.0 | 110.8053 | 1090 | 28 | 2500.2473 | 129.2696 | 75.3813 | 87.6609 | 30.139 | 32.0566 | 0.03798 | 107.1833 | 11.5257 | 70.8754 | 69.5398 | 53.3855 | 1.0142 | 99.0513 | 327.1846 | 270.5642 | 87.7308 | 700.8762 | 2.2656 | 450.8991 | 33.846 | 46.6772 | 26.5842 | 69.7856 | 12.0088 | 109.9369 | 26.8348 | 8.1651 | 99.1526 | 63.0336 | 24.5 | 29.4118 | 77 | 32 | 0.99754 | 69.4118 | 97 | 8070 | 32.549 | 109.1309 | 34.9335 | -0.0625 | 21 | 0 | 41.4703 | 33.2969
9/30/2020 07:12:16.0 | 110.8056 | 1091 | 28 | 2500.6553 | 129.2452 | 75.3642 | 87.6844 | 30.144 | 32.0464 | 0.03731 | 107.1571 | 11.515 | 71.0466 | 69.9925 | 53.4098 | 0.99833 | 99.0507 | 328.14 | 270.8458 | 87.7859 | 700.9983 | 2.2308 | 450.927 | 33.8452 | 46.3213 | 26.6375 | 69.7921 | 12.0066 | 109.6842 | 26.9995 | 8.187 | 99.1526 | 63.1341 | 24.5 | 29.4118 | 77 | 32 | 1.0023 | 69.4118 | 101 | 7920 | 32.549 | 108.1619 | 34.9518 | 0 | 20.25 | 0 | 41.8152 | 33.2969
9/30/2020 07:12:17.0 | 110.8058 | 1092 | 28 | 2500.9068 | 129.1115 | 75.4277 | 87.6786 | 30.1591 | 32.0358 | 0.03859 | 107.2095 | 11.5034 | 70.9895 | 70.1489 | 53.4352 | 0.99922 | 99.0496 | 327.1565 | 270.029 | 87.8898 | 701.0942 | 2.225 | 450.7874 | 33.8136 | 46.6387 | 26.6032 | 69.6987 | 11.9815 | 109.459 | 27.0063 | 8.1251 | 99.0603 | 63.2023 | 24.5 | 29.8039 | 77 | 32 | 0.99937 | 69.4118 | 97 | 8160 | 32.549 | 108.8104 | 34.8969 | -0.0625 | 19.875 | 0 | 41.7419 | 33.2969
9/30/2020 07:12:18.0 | 110.8061 | 1093 | 28 | 2499.0073 | 129.2775 | 75.4829 | 87.7125 | 30.1616 | 32.0308 | 0.04083 | 107.2095 | 11.5044 | 70.9325 | 69.5984 | 53.4642 | 1.0049 | 99.0513 | 326.9598 | 270.029 | 87.9812 | 701.1558 | 2.2665 | 451.2901 | 33.8313 | 46.1141 | 26.6839 | 69.6423 | 11.9891 | 109.7688 | 27.2101 | 8.1161 | 98.9596 | 63.2784 | 24.5 | 29.4118 | 77 | 32 | 0.99751 | 69.4118 | 97 | 8310 | 32.549 | 108.8104 | 34.9609 | 0 | 19.375 | 0 | 42.2668 | 33.2969
9/30/2020 07:12:19.0 | 110.8064 | 1094 | 28 | 2501.724 | 129.1987 | 75.4585 | 87.7295 | 30.1506 | 32.0431 | 0.04247 | 107.0873 | 11.5053 | 71.1037 | 69.6503 | 53.4949 | 1.0008 | 99.0507 | 327.7466 | 270.1417 | 87.6709 | 701.2529 | 2.2448 | 451.4019 | 33.8475 | 46.6136 | 26.6512 | 70.0736 | 12.0081 | 109.4882 | 27.0861 | 8.1161 | 98.8842 | 63.2977 | 24.5 | 29.0196 | 77 | 32 | 1.0028 | 69.4118 | 101 | 8240 | 32.549 | 108.1619 | 35.0311 | -0.0625 | 19.5625 | 0 | 42.2668 | 33.2969
9/30/2020 07:12:20.0 | 110.8067 | 1095 | 28 | 2499.992 | 129.437 | 75.4608 | 87.7476 | 30.1505 | 32.0509 | 0.04209 | 107.0611 | 11.5024 | 70.8468 | 70.4623 | 53.5249 | 1.0047 | 99.0507 | 326.7912 | 269.6347 | 88.0126 | 701.3697 | 2.2244 | 449.9215 | 33.8864 | 46.4065 | 26.6443 | 69.924 | 12.0066 | 109.7683 | 27.0861 | 8.169 | 98.7667 | 63.3917 | 24.5 | 29.4118 | 77 | 32 | 1.0041 | 69.4118 | 96 | 8530 | 32.549 | 108.8104 | 34.8114 | 0 | 19.3125 | 0 | 42.7032 | 33.2969
9/30/2020 07:12:21.0 | 110.8069 | 1096 | 28 | 2498.4895 | 129.4497 | 75.4931 | 87.7839 | 30.1512 | 32.0374 | 0.04136 | 107.096 | 11.5053 | 70.8183 | 70.2502 | 53.5681 | 0.99387 | 99.0518 | 326.6787 | 269.8882 | 87.8048 | 701.4511 | 2.2155 | 450.8433 | 33.8693 | 46.3413 | 26.6443 | 69.8612 | 12.0157 | 109.4613 | 26.8619 | 8.2025 | 98.8255 | 63.442 | 24.5 | 29.4118 | 77 | 32 | 0.99709 | 69.8039 | 97 | 8070 | 32.549 | 108.8104 | 35.144 | 0 | 20.125 | 0 | 42.5507 | 33.2969
9/30/2020 07:12:22.0 | 110.8072 | 1097 | 28 | 2499.1167 | 129.1941 | 75.5093 | 87.799 | 30.1562 | 32.0504 | 0.04172 | 107.0873 | 11.5063 | 71.0752 | 69.7891 | 53.6123 | 0.99815 | 99.0513 | 326.6225 | 269.691 | 87.9812 | 701.5023 | 2.235 | 449.5863 | 33.811 | 46.3731 | 26.6581 | 70.0415 | 12.0202 | 109.5447 | 26.9995 | 8.1664 | 98.9261 | 63.5051 | 24.5 | 29.4118 | 77 | 32 | 0.9883 | 69.4118 | 101 | 7920 | 32.549 | 107.8415 | 35.1562 | 0 | 20.125 | 0 | 42.5171 | 33.2969
9/30/2020 07:12:23.0 | 110.8075 | 1098 | 28 | 2499.3046 | 129.0937 | 75.5336 | 87.8301 | 30.1547 | 32.0582 | 0.04321 | 107.0698 | 11.5034 | 71.1037 | 69.6855 | 53.5873 | 0.99868 | 99.0518 | 326.3415 | 269.4939 | 87.9512 | 701.4866 | 2.2264 | 449.5025 | 33.7872 | 46.2377 | 26.6375 | 70.1606 | 12.0187 | 109.2372 | 26.9672 | 8.0697 | 98.9009 | 63.6364 | 24.5 | 29.0196 | 77 | 32 | 1.0071 | 69.4118 | 96 | 8190 | 32.549 | 108.8104 | 35.1166 | 0 | 19.25 | 0 | 42.981 | 33.2969
9/30/2020 07:12:24.0 | 110.8078 | 1099 | 28 | 2500.8816 | 128.9803 | 75.5823 | 87.8723 | 30.153 | 32.0511 | 0.04319 | 107.0611 | 11.5063 | 70.9895 | 70.1024 | 53.5757 | 1.001 | 99.0524 | 326.1729 | 269.5784 | 88.1827 | 701.6953 | 2.2239 | 451.346 | 33.7789 | 46.5352 | 26.6443 | 70.2475 | 11.9914 | 110.0221 | 27.059 | 8.1226 | 98.859 | 63.5926 | 24.5 | 29.4118 | 77 | 32 | 1.0038 | 69.4118 | 96 | 8240 | 32.549 | 108.8104 | 35.3577 | 0 | 19.9375 | 0 | 42.868 | 33.2969
9/30/2020 07:12:25.0 | 110.8081 | 1100 | 28 | 2501.5149 | 129.1642 | 75.6539 | 87.8866 | 30.1454 | 32.064 | 0.04354 | 107.0611 | 11.5034 | 71.0752 | 70.2851 | 53.5676 | 1.0049 | 99.0524 | 326.6787 | 269.9163 | 88.0851 | 701.7767 | 2.2332 | 451.7371 | 33.8356 | 46.4834 | 26.6443 | 69.9981 | 12.0013 | 109.5179 | 27.0063 | 8.1548 | 98.9177 | 63.6428 | 24.5 | 29.8039 | 77 | 32 | 0.99498 | 69.4118 | 101 | 8210 | 32.549 | 108.1619 | 35.321 | 0.0625 | 20.125 | 0 | 42.6148 | 33.3906
9/30/2020 07:12:26.0 | 110.8083 | 1101 | 28 | 2498.6841 | 129.3692 | 75.6488 | 87.8949 | 30.1666 | 32.0623 | 0.04265 | 107.0698 | 11.5034 | 70.9039 | 69.7657 | 53.5896 | 0.99316 | 99.0518 | 325.8076 | 268.9587 | 88.0363 | 701.7714 | 2.2423 | 449.1115 | 33.8509 | 46.6387 | 26.5842 | 70.0978 | 12.0066 | 109.7694 | 26.7957 | 8.1986 | 98.9513 | 63.6364 | 24.5 | 29.4118 | 77 | 32 | 1.0027 | 69.4118 | 97 | 8410 | 32.549 | 108.8104 | 35.2417 | 0 | 20.0625 | 0 | 42.5415 | 33.2969
9/30/2020 07:12:27.0 | 110.8086 | 1102 | 28 | 2499.2384 | 129.3014 | 75.6727 | 87.941 | 30.1757 | 32.0675 | 0.04201 | 107.0174 | 11.5044 | 70.8468 | 70.4739 | 53.6442 | 1.0085 | 99.0518 | 326.1167 | 269.5784 | 88.0614 | 701.8331 | 2.2505 | 451.5415 | 33.8407 | 46.5101 | 26.6649 | 70.4227 | 12.0126 | 109.7414 | 26.9282 | 8.1767 | 98.968 | 63.8128 | 24.5 | 29.4118 | 77 | 32 | 1.0075 | 69.4118 | 97 | 8020 | 32.549 | 108.8104 | 35.6232 | 0 | 20.0625 | 0 | 42.4805 | 33.2969
9/30/2020 07:12:28.0 | 110.8089 | 1103 | 28 | 2500.0435 | 129.2071 | 75.7066 | 87.981 | 30.1914 | 32.0556 | 0.04288 | 107.0262 | 11.485 | 70.9325 | 69.6369 | 53.6926 | 1.0054 | 99.0518 | 326.0886 | 268.7615 | 87.9875 | 701.736 | 2.2437 | 450.8153 | 33.8269 | 46.587 | 26.591 | 70.1976 | 11.9807 | 109.6573 | 26.6377 | 8.1922 | 99.0351 | 63.7433 | 24.5 | 29.4118 | 77 | 32 | 1.0021 | 69.4118 | 101 | 7870 | 32.549 | 108.1619 | 35.4889 | 0 | 20.0625 | 0 | 42.4011 | 33.2969
9/30/2020 07:12:29.0 | 110.8092 | 1104 | 28 | 2497.8582 | 129.0611 | 75.7452 | 87.9793 | 30.1884 | 32.0604 | 0.04326 | 106.9913 | 11.483 | 71.2179 | 69.9842 | 53.7602 | 1.012 | 99.0507 | 326.3977 | 268.8179 | 88.0851 | 701.8226 | 2.2614 | 450.2287 | 33.7592 | 46.587 | 26.6512 | 70.3472 | 11.9716 | 109.9083 | 26.901 | 8.1767 | 99.0267 | 63.8501 | 24.5 | 29.4118 | 77 | 32 | 1.0004 | 69.8039 | 97 | 8090 | 32.549 | 109.1309 | 35.3058 | 0.125 | 20.1875 | 0 | 42.0807 | 33.2969
9/30/2020 07:12:30.0 | 110.8094 | 1105 | 28 | 2500.1523 | 128.9666 | 75.7805 | 87.9887 | 30.1615 | 32.0564 | 0.04306 | 106.9651 | 11.4753 | 70.8754 | 70.8056 | 53.8026 | 1.0092 | 99.0496 | 325.5547 | 269.015 | 88.1764 | 701.7005 | 2.2926 | 451.6253 | 33.7654 | 46.6321 | 26.5979 | 70.241 | 11.9777 | 109.8512 | 26.7889 | 8.1342 | 99.1106 | 63.9003 | 24.5 | 29.4118 | 77 | 32 | 1.0064 | 69.4118 | 97 | 8360 | 32.549 | 109.1309 | 35.5438 | 0 | 21.0625 | 0 | 41.217 | 33.2969
9/30/2020 07:12:31.0 | 110.8097 | 1106 | 28 | 2499.0015 | 128.9913 | 75.8196 | 87.9892 | 30.1537 | 32.0744 | 0.04111 | 107.0436 | 11.4714 | 70.7897 | 69.8775 | 53.8451 | 1.0113 | 99.049 | 326.0043 | 269.1277 | 88.3416 | 701.8226 | 2.2986 | 451.9605 | 33.7563 | 46.5485 | 26.6512 | 70.2104 | 11.999 | 110.0747 | 27.0199 | 8.0981 | 99.2029 | 64.0509 | 24.5 | 29.4118 | 77 | 32 | 1.004 | 69.4118 | 101 | 8160 | 32.549 | 108.49 | 35.3577 | 0 | 20.625 | 0 | 41.0065 | 33.2969
9/30/2020 07:12:32.0 | 110.81 | 1107 | 28 | 2501.2655 | 128.8439 | 75.8629 | 88.0335 | 30.1568 | 32.0737 | 0.03981 | 107.0785 | 11.4646 | 70.8754 | 69.9459 | 53.898 | 1.0099 | 99.0496 | 326.2853 | 268.4799 | 88.329 | 701.8685 | 2.3088 | 449.5584 | 33.7483 | 46.5352 | 26.6581 | 70.3472 | 11.9845 | 110.1593 | 27.059 | 8.1355 | 99.1609 | 64.0072 | 24.5 | 29.4118 | 77 | 32 | 0.99318 | 69.4118 | 97 | 8430 | 32.549 | 109.4513 | 35.4279 | 0 | 20.125 | 0 | 41.0583 | 33.2969
9/30/2020 07:12:33.0 | 110.8103 | 1108 | 28 | 2501.44 | 128.936 | 75.9494 | 88.0898 | 30.162 | 32.0733 | 0.03832 | 107.1135 | 11.4627 | 71.275 | 70.104 | 53.9387 | 1.0038 | 99.0507 | 325.9762 | 268.339 | 88.1827 | 701.7767 | 2.301 | 450.7595 | 33.7748 | 46.4834 | 26.6443 | 70.1976 | 11.9777 | 110.3285 | 26.7957 | 8.1071 | 99.1442 | 64.0444 | 24.5 | 29.0196 | 77 | 32 | 0.99458 | 69.4118 | 97 | 8120 | 32.549 | 109.4513 | 35.3455 | 0 | 19.8125 | 0 | 41.5283 | 33.2969
9/30/2020 07:12:34.0 | 110.8106 | 1109 | 28 | 2498.4285 | 129.2492 | 75.9633 | 88.1008 | 30.173 | 32.0682 | 0.03995 | 107.0349 | 11.4617 | 70.961 | 69.6771 | 53.9809 | 0.99476 | 99.0513 | 325.6671 | 268.2545 | 88.2803 | 701.6086 | 2.2928 | 451.3739 | 33.8161 | 46.587 | 26.5842 | 70.3472 | 11.9982 | 109.9369 | 27.0063 | 8.0903 | 99.0519 | 64.1383 | 24.5 | 29.0196 | 77 | 32 | 1.009 | 69.4118 | 101 | 7820 | 32.549 | 108.8104 | 35.3027 | -0.0625 | 19.625 | 0 | 41.6962 | 33.2969
9/30/2020 07:12:35.0 | 110.8108 | 1110 | 28 | 2501.9305 | 128.8358 | 75.9547 | 88.1348 | 30.1839 | 32.0667 | 0.04279 | 107.0174 | 11.451 | 70.9325 | 69.8325 | 54.0278 | 1.0087 | 99.0513 | 325.5266 | 268.5362 | 88.2865 | 701.4813 | 2.28 | 448.9439 | 33.7552 | 46.5418 | 26.6306 | 70.204 | 12.0066 | 110.3571 | 27.0658 | 8.0723 | 98.9932 | 64.1319 | 24.5 | 29.0196 | 77 | 32 | 0.99681 | 69.4118 | 97 | 8190 | 32.549 | 109.1309 | 35.318 | -0.0625 | 19.6875 | 0 | 41.5832 | 33.2969
9/30/2020 07:12:36.0 | 110.8111 | 1111 | 28 | 2498.8614 | 129.228 | 75.9788 | 88.1514 | 30.1718 | 32.0675 | 0.04114 | 106.9738 | 11.452 | 70.6756 | 69.8825 | 54.0592 | 1.0072 | 99.0518 | 325.3299 | 268.2827 | 88.244 | 701.497 | 2.2756 | 450.955 | 33.8164 | 46.6003 | 26.7045 | 70.3102 | 11.9982 | 110.3577 | 27.1252 | 8.1071 | 98.7583 | 64.2516 | 24.5 | 28.6274 | 77 | 32 | 1.0064 | 69.0196 | 96 | 8210 | 32.549 | 109.1309 | 35.2508 | -0.0625 | 18 | 0 | 42.5415 | 33.2969
9/30/2020 07:12:37.0 | 110.8114 | 1112 | 28 | 2500.0476 | 129.157 | 76.0118 | 88.172 | 30.1642 | 32.0691 | 0.03964 | 106.9826 | 11.4404 | 70.8468 | 69.9326 | 54.108 | 1.0092 | 99.0518 | 325.2175 | 267.7475 | 88.3165 | 701.4104 | 2.309 | 451.2343 | 33.8139 | 46.936 | 26.6443 | 70.3344 | 12.0475 | 110.1896 | 26.9928 | 8.1277 | 98.7835 | 64.3455 | 24.5 | 29.4118 | 77 | 32 | 0.99855 | 69.4118 | 101 | 8260 | 32.549 | 108.49 | 35.2997 | 0 | 19.875 | 0 | 42.3492 | 33.2969
9/30/2020 07:12:38.0 | 110.8117 | 1113 | 28 | 2500.9738 | 129.1853 | 76.0076 | 88.1808 | 30.1694 | 32.073 | 0.04055 | 107.0174 | 11.4297 | 71.0752 | 69.9076 | 54.1537 | 1.0023 | 99.0524 | 325.6952 | 268.2545 | 88.4628 | 701.5023 | 2.315 | 450.536 | 33.8338 | 46.8325 | 26.6581 | 70.3344 | 12.0263 | 110.1061 | 27.0454 | 8.1947 | 98.8255 | 64.4085 | 24.5 | 29.4118 | 78 | 32 | 1.0014 | 69.4118 | 97 | 8460 | 32.549 | 109.4513 | 35.2539 | 0 | 19.375 | 0 | 42.572 | 33.2969
9/30/2020 07:12:39.0 | 110.8119 | 1114 | 28 | 2500.1507 | 129.3314 | 76.02 | 88.1791 | 30.1549 | 32.077 | 0.04235 | 106.9913 | 11.4239 | 70.8183 | 70.5119 | 54.1942 | 1.0042 | 99.0524 | 325.5828 | 268.1137 | 88.5305 | 701.6086 | 2.3048 | 450.955 | 33.8609 | 46.6454 | 26.6375 | 70.4534 | 12.0255 | 109.77 | 26.9078 | 8.1702 | 98.8506 | 64.3892 | 24.5 | 29.0196 | 77 | 32 | 0.9984 | 69.4118 | 97 | 8160 | 32.549 | 109.1309 | 35.1959 | 0 | 20.125 | 0 | 42.8619 | 33.2969
9/30/2020 07:12:40.0 | 110.8122 | 1115 | 28 | 2499.7584 | 129.385 | 76.0286 | 88.2131 | 30.1581 | 32.0571 | 0.04217 | 107 | 11.4064 | 70.9325 | 70.134 | 54.2079 | 1.001 | 99.0513 | 324.2339 | 267.3532 | 88.329 | 701.7255 | 2.2636 | 450.6757 | 33.8696 | 46.6387 | 26.7372 | 70.4469 | 12.0399 | 109.8249 | 26.9537 | 8.1213 | 98.9177 | 64.483 | 24.5 | 29.4118 | 78 | 32 | 0.99825 | 69.4118 | 101 | 7870 | 32.549 | 108.1619 | 35.2814 | 0 | 20.125 | 0 | 42.8406 | 33.2969
9/30/2020 07:12:41.0 | 110.8125 | 1116 | 28 | 2501.1361 | 129.2659 | 76.0487 | 88.2636 | 30.1679 | 32.0702 | 0.04245 | 107.0174 | 11.4054 | 70.7041 | 69.7289 | 54.2235 | 1.0085 | 99.0547 | 324.796 | 267.2406 | 88.2803 | 701.7057 | 2.2705 | 450.2287 | 33.8571 | 46.8458 | 26.7646 | 70.4469 | 12.0369 | 109.6322 | 26.5323 | 8.0646 | 98.9764 | 64.5089 | 24.5 | 29.4118 | 77 | 32 | 1.0014 | 69.4118 | 97 | 8210 | 32.549 | 109.1309 | 35.1532 | 0 | 19.9375 | 0 | 42.6422 | 33.2969
9/30/2020 07:12:42.0 | 110.8128 | 1117 | 28 | 2499.887 | 129.3969 | 76.0844 | 88.2767 | 30.1729 | 32.0752 | 0.043 | 106.9476 | 11.4083 | 70.7326 | 70.0408 | 54.2403 | 0.99975 | 99.0535 | 324.8803 | 267.3251 | 88.7192 | 701.858 | 2.2824 | 452.0722 | 33.8745 | 46.6387 | 26.6443 | 70.5466 | 12.0195 | 109.6871 | 27.0063 | 8.1238 | 98.9345 | 64.5962 | 24.5 | 29.4118 | 78 | 32 | 1.0062 | 69.4118 | 97 | 8290 | 32.549 | 109.1309 | 35.2844 | 0 | 19.9375 | 0 | 42.7795 | 33.2969
9/30/2020 07:12:43.0 | 110.8131 | 1118 | 28 | 2499.5518 | 129.3367 | 76.0831 | 88.3039 | 30.1657 | 32.1008 | 0.04373 | 106.9215 | 11.4016 | 71.0752 | 69.9442 | 54.2556 | 1.0072 | 99.0547 | 324.6273 | 267.0997 | 88.5242 | 701.8476 | 2.2738 | 450.6198 | 33.8542 | 46.587 | 26.6839 | 70.5965 | 12.0013 | 109.6882 | 26.901 | 8.1187 | 98.968 | 64.6836 | 24.5 | 29.4118 | 78 | 32 | 1.0032 | 69.4118 | 101 | 8310 | 32.549 | 107.8415 | 35.3821 | 0 | 20 | 0 | 42.8955 | 33.2969
9/30/2020 07:12:44.0 | 110.8133 | 1119 | 28 | 2499.1794 | 129.4641 | 76.1268 | 88.3338 | 30.159 | 32.0815 | 0.04217 | 106.9564 | 11.3948 | 70.7897 | 70.4507 | 54.2903 | 1.004 | 99.0518 | 324.1777 | 266.7054 | 88.6343 | 701.9644 | 2.2652 | 451.8209 | 33.8825 | 46.6521 | 26.6771 | 70.6093 | 12.0111 | 109.5733 | 27.0199 | 8.1883 | 98.9848 | 64.6772 | 24.5 | 29.4118 | 78 | 32 | 0.99745 | 69.4118 | 97 | 8410 | 32.549 | 109.1309 | 35.3973 | 0 | 19.8125 | 0 | 42.7307 | 33.2969
9/30/2020 07:12:45.0 | 110.8136 | 1120 | 28 | 2500.471 | 129.3354 | 76.177 | 88.363 | 30.1419 | 32.0835 | 0.04291 | 106.9826 | 11.387 | 70.9325 | 70.0608 | 54.3249 | 1.0046 | 99.0524 | 324.3182 | 267.1279 | 88.4266 | 702.0261 | 2.2585 | 451.9605 | 33.8663 | 46.6387 | 26.7578 | 70.5466 | 12.002 | 109.5179 | 26.9537 | 8.1161 | 98.9429 | 64.7531 | 24.5 | 29.0196 | 78 | 32 | 0.99528 | 69.4118 | 97 | 8140 | 32.549 | 108.8104 | 35.376 | 0 | 19.75 | 0 | 43.0359 | 33.2969
9/30/2020 07:12:46.0 | 110.8139 | 1121 | 28 | 2501.6804 | 129.3356 | 76.215 | 88.386 | 30.1684 | 32.0785 | 0.04265 | 106.9826 | 11.3841 | 70.9039 | 70.0941 | 54.3665 | 1.0144 | 99.0541 | 324.5992 | 266.6491 | 88.4754 | 702.0208 | 2.2569 | 449.5584 | 33.8827 | 46.4834 | 26.6976 | 70.6962 | 12.0217 | 109.5756 | 26.9537 | 8.111 | 98.9848 | 64.7968 | 24.5 | 29.4118 | 78 | 32 | 1.0004 | 69.4118 | 101 | 7920 | 32.549 | 107.8415 | 35.4706 | 0 | 20.1875 | 0 | 43.1 | 33.2969
9/30/2020 07:12:47.0 | 110.8142 | 1122 | 28 | 2495.986 | 129.4204 | 76.2461 | 88.3958 | 30.172 | 32.0722 | 0.0426 | 106.9913 | 11.3899 | 70.9039 | 69.7523 | 54.397 | 1.0044 | 99.0564 | 323.8405 | 266.4237 | 88.5179 | 702.1232 | 2.2798 | 450.8433 | 33.8278 | 46.5803 | 26.6718 | 70.6399 | 12.0354 | 109.5778 | 26.9995 | 8.1135 | 98.9764 | 64.8226 | 24.5 | 29.4118 | 78 | 32 | 0.99651 | 69.4118 | 97 | 8160 | 32.549 | 108.8104 | 35.3424 | 0 | 19.9375 | 0 | 42.9352 | 33.2969
9/30/2020 07:12:48.0 | 110.8144 | 1123 | 28 | 2498.8944 | 128.893 | 76.2712 | 88.4102 | 30.1666 | 32.0809 | 0.04263 | 107.0174 | 11.386 | 70.8183 | 70.4474 | 54.4339 | 0.99851 | 99.0541 | 323.9248 | 266.3392 | 88.628 | 702.1784 | 2.2443 | 451.5415 | 33.7292 | 46.5936 | 26.6908 | 70.7026 | 12.0376 | 110.4159 | 26.8551 | 8.0955 | 99.0435 | 64.7904 | 24.5 | 29.0196 | 78 | 32 | 1.0031 | 69.4118 | 97 | 8380 | 32.549 | 109.1309 | 35.4828 | 0 | 20.4375 | 0 | 42.4774 | 33.2969
9/30/2020 07:12:49.0 | 110.8147 | 1124 | 28 | 2500.9895 | 128.8265 | 76.3102 | 88.4327 | 30.1637 | 32.0912 | 0.04234 | 107.0698 | 11.3909 | 70.8754 | 69.9676 | 54.4778 | 1.006 | 99.0558 | 324.1777 | 266.9026 | 88.6642 | 702.29 | 2.2979 | 451.7929 | 33.74 | 46.6839 | 26.6771 | 70.8393 | 12.0429 | 110.1655 | 26.7889 | 8.0156 | 99.2784 | 64.978 | 24.5 | 29.8039 | 78 | 32 | 1.0058 | 69.4118 | 101 | 8190 | 32.549 | 108.49 | 35.614 | 0 | 21.875 | 0 | 41.214 | 33.2969
9/30/2020 07:12:50.0 | 110.815 | 1125 | 28 | 2501.2762 | 129.0003 | 76.3837 | 88.4548 | 30.1743 | 32.0716 | 0.04155 | 107.0524 | 11.3909 | 70.8183 | 69.9559 | 54.5226 | 0.99387 | 99.0524 | 324.9365 | 267.0434 | 88.5367 | 702.4278 | 2.3161 | 450.2287 | 33.7894 | 46.7039 | 26.6976 | 70.8585 | 12.0399 | 110.3862 | 26.9146 | 8.0903 | 99.2616 | 64.9973 | 24.5 | 29.0196 | 78 | 32 | 0.99995 | 69.4118 | 97 | 8310 | 32.549 | 109.4513 | 35.498 | 0 | 20.875 | 0 | 41.04 | 33.2969
9/30/2020 07:12:51.0 | 110.8153 | 1126 | 28 | 2499.5743 | 129.366 | 76.3946 | 88.4649 | 30.1688 | 32.0709 | 0.04221 | 107.0436 | 11.3889 | 70.3616 | 70.0508 | 54.5728 | 0.99744 | 99.0524 | 323.7562 | 266.5646 | 88.713 | 702.5092 | 2.3097 | 450.8712 | 33.8621 | 46.6321 | 26.7509 | 70.5901 | 12.0285 | 110.1621 | 27.0522 | 8.1058 | 99.2951 | 65.0975 | 24.5 | 29.4118 | 78 | 32 | 1.0014 | 69.4118 | 97 | 8160 | 32.549 | 109.4513 | 35.4279 | 0 | 20.5625 | 0 | 41.1713 | 33.2969
9/30/2020 07:12:52.0 | 110.8156 | 1127 | 28 | 2501.59 | 129.2969 | 76.4687 | 88.5032 | 30.1816 | 32.0685 | 0.04335 | 107.0611 | 11.3967 | 70.6756 | 70.0575 | 54.6054 | 1.0144 | 99.0524 | 323.9529 | 266.7336 | 88.6768 | 702.5499 | 2.3048 | 451.2063 | 33.8713 | 46.6972 | 26.7509 | 70.9019 | 12.0217 | 110.0501 | 27.0658 | 8.138 | 99.2784 | 65.0474 | 24.5 | 29.4118 | 78 | 32 | 0.99974 | 69.4118 | 102 | 7900 | 32.549 | 108.49 | 35.4523 | 0.125 | 20.75 | 0 | 41.2079 | 33.2969
9/30/2020 07:12:53.0 | 110.8158 | 1128 | 28 | 2497.9312 | 129.4514 | 76.4745 | 88.5295 | 30.1737 | 32.0824 | 0.04135 | 107.1135 | 11.3986 | 70.7897 | 70.0691 | 54.6263 | 1.0062 | 99.0518 | 323.5595 | 266.2829 | 88.4817 | 702.6313 | 2.3097 | 449.4467 | 33.8622 | 46.956 | 26.7509 | 70.9019 | 12.0308 | 110.2456 | 27.0131 | 8.111 | 99.1777 | 65.1476 | 24.5 | 29.0196 | 78 | 32 | 0.99467 | 69.4118 | 97 | 8240 | 32.549 | 109.4513 | 35.3027 | 0.0625 | 20.25 | 0 | 41.1041 | 33.2969
9/30/2020 07:12:54.0 | 110.8161 | 1129 | 28 | 2501.1327 | 129.0847 | 76.4786 | 88.5445 | 30.1714 | 32.0799 | 0.04058 | 107.0873 | 11.3948 | 71.0466 | 69.8775 | 54.6553 | 1.0069 | 99.0507 | 323.0818 | 265.6633 | 88.5541 | 702.6313 | 2.3004 | 451.3181 | 33.8096 | 46.8776 | 26.6976 | 70.8264 | 12.0316 | 110.0204 | 26.7227 | 8.1432 | 99.119 | 65.2479 | 24.5 | 29.0196 | 78 | 32 | 1 | 69.4118 | 97 | 8190 | 32.549 | 109.4513 | 35.5164 | 0 | 19.75 | 0 | 41.1713 | 33.2969
9/30/2020 07:12:55.0 | 110.8164 | 1130 | 28 | 2499.0275 | 129.0431 | 76.4633 | 88.5897 | 30.2033 | 32.0931 | 0.04193 | 107.0524 | 11.3918 | 70.4472 | 69.9592 | 54.6767 | 0.99672 | 99.0507 | 323.1661 | 266.5082 | 88.4817 | 702.6313 | 2.3092 | 452.3795 | 33.7702 | 46.8525 | 26.6976 | 71.1012 | 12.0187 | 110.4966 | 26.9605 | 8.1019 | 98.9932 | 65.298 | 24.5 | 29.4118 | 78 | 32 | 1.0016 | 69.4118 | 101 | 8210 | 32.549 | 108.49 | 35.3973 | 0 | 19.375 | 0 | 41.5955 | 33.2969
9/30/2020 07:12:56.0 | 110.8167 | 1131 | 28 | 2500.4097 | 128.9893 | 76.4903 | 88.6112 | 30.1629 | 32.1114 | 0.042 | 106.9564 | 11.3996 | 71.1608 | 69.9409 | 54.7007 | 1.0019 | 99.0507 | 322.4354 | 265.4661 | 88.7617 | 702.6313 | 2.3059 | 449.3349 | 33.7748 | 46.6839 | 26.7509 | 71.0884 | 12.0338 | 109.9924 | 26.9469 | 8.062 | 98.9261 | 65.2479 | 24.5 | 29.0196 | 78 | 32 | 1.0021 | 69.4118 | 97 | 8430 | 32.549 | 109.4513 | 35.3821 | 0 | 18.4375 | 0 | 42.2882 | 33.2969
9/30/2020 07:12:57.0 | 110.8169 | 1132 | 28 | 2500.2498 | 129.1892 | 76.5448 | 88.6347 | 30.176 | 32.1125 | 0.04464 | 106.9127 | 11.4074 | 71.1323 | 70.2154 | 54.7092 | 0.99957 | 99.0518 | 323.2785 | 266.0294 | 88.6642 | 702.7127 | 2.3001 | 450.5919 | 33.825 | 46.7356 | 26.7509 | 70.8891 | 12.0217 | 109.9095 | 27.1048 | 8.0903 | 98.8087 | 65.3982 | 24.5 | 28.6274 | 78 | 32 | 1.0003 | 69.4118 | 96 | 8140 | 32.549 | 109.4513 | 35.2234 | -0.0625 | 18.875 | 0 | 42.6453 | 33.2969
9/30/2020 07:12:58.0 | 110.8172 | 1133 | 28 | 2500.35 | 129.2913 | 76.552 | 88.631 | 30.1809 | 32.1101 | 0.04426 | 106.9215 | 11.4161 | 71.0466 | 69.8742 | 54.7115 | 1.0063 | 99.0524 | 323.1942 | 265.5788 | 88.8168 | 702.6208 | 2.3303 | 450.5919 | 33.8531 | 46.8458 | 26.7372 | 70.9454 | 12.027 | 109.826 | 27.2695 | 8.1122 | 98.8338 | 65.4354 | 24.5 | 29.4118 | 78 | 32 | 1.0007 | 69.4118 | 101 | 7900 | 32.549 | 108.49 | 35.2905 | 0 | 19.75 | 0 | 42.627 | 33.2969
9/30/2020 07:12:59.0 | 110.8175 | 1134 | 28 | 2501.4434 | 129.2937 | 76.5943 | 88.6622 | 30.1885 | 32.1051 | 0.04444 | 106.9389 | 11.4336 | 70.8468 | 69.4946 | 54.7419 | 1.0183 | 99.0518 | 322.6322 | 265.8322 | 88.7255 | 702.7586 | 2.3114 | 450.0053 | 33.8685 | 46.6972 | 26.7578 | 71.0016 | 12.0255 | 110.0215 | 27.0131 | 8.1148 | 98.9261 | 65.4547 | 24.5 | 29.4118 | 78 | 32 | 1.0033 | 69.4118 | 97 | 8210 | 32.549 | 109.1309 | 35.0617 | 0 | 20 | 0 | 42.4774 | 33.2969
9/30/2020 07:13:00.0 | 110.8178 | 1135 | 28 | 2496.159 | 129.4831 | 76.6529 | 88.679 | 30.1648 | 32.1105 | 0.04404 | 106.9302 | 11.4404 | 70.6185 | 69.6202 | 54.7686 | 1.0015 | 99.0507 | 322.604 | 265.3253 | 88.8356 | 702.8348 | 2.3095 | 450.7036 | 33.8465 | 47.2281 | 26.9108 | 71.3133 | 12.0437 | 109.8803 | 27.0267 | 8.1303 | 98.9596 | 65.5484 | 24.5 | 29.0196 | 78 | 32 | 0.99895 | 69.4118 | 97 | 8260 | 32.549 | 109.1309 | 35.2905 | -0.0625 | 19.3125 | 0 | 42.7216 | 33.2969
9/30/2020 07:13:01.0 | 110.8181 | 1136 | 28 | 2500.9942 | 128.9198 | 76.64 | 88.682 | 30.1448 | 32.1278 | 0.04547 | 106.9738 | 11.4471 | 70.8468 | 69.9759 | 54.8033 | 1.0028 | 99.0513 | 323.5876 | 265.7759 | 88.8168 | 702.9162 | 2.3132 | 451.9326 | 33.7645 | 46.7423 | 26.7509 | 71.1446 | 12.0391 | 110.133 | 27.2169 | 8.1599 | 98.968 | 65.6987 | 24.5 | 29.4118 | 78 | 32 | 1.0018 | 69.4118 | 101 | 8290 | 32.549 | 108.1619 | 35.3302 | -0.0625 | 19.5625 | 0 | 42.6971 | 33.2969
9/30/2020 07:13:02.0 | 110.8183 | 1137 | 28 | 2499.3386 | 129.0501 | 76.6778 | 88.7045 | 30.1416 | 32.1177 | 0.04567 | 106.9564 | 11.451 | 70.9895 | 69.9909 | 54.8379 | 1.0158 | 99.0513 | 322.6884 | 265.6069 | 88.9206 | 702.9162 | 2.3708 | 450.5639 | 33.7763 | 46.8525 | 26.8575 | 70.9518 | 12.0497 | 110.105 | 27.0131 | 8.178 | 98.9596 | 65.5985 | 24.5 | 29.4118 | 78 | 32 | 1.0021 | 69.4118 | 97 | 8380 | 32.549 | 109.4513 | 35.2783 | 0 | 19.8125 | 0 | 42.6453 | 33.2969
9/30/2020 07:13:03.0 | 110.8186 | 1138 | 28 | 2500.1825 | 128.9247 | 76.697 | 88.7542 | 30.1572 | 32.1388 | 0.04506 | 106.9738 | 11.45 | 70.647 | 69.9959 | 54.8076 | 0.99993 | 99.0507 | 322.6884 | 265.3534 | 88.963 | 702.9516 | 2.3418 | 450.2287 | 33.7548 | 46.8976 | 26.6375 | 71.045 | 12.024 | 110.3005 | 27.0063 | 8.1819 | 99.0184 | 65.6421 | 24.5 | 29.0196 | 78 | 32 | 0.99892 | 69.4118 | 97 | 8140 | 32.549 | 109.4513 | 35.2936 | 0 | 20.1875 | 0 | 42.1997 | 33.2969
9/30/2020 07:13:04.0 | 110.8189 | 1139 | 28 | 2500.0499 | 129.2216 | 76.7245 | 88.7793 | 30.1699 | 32.1467 | 0.04377 | 107.0174 | 11.4559 | 70.7041 | 69.8458 | 54.765 | 0.9953 | 99.0524 | 322.8289 | 264.6493 | 88.7743 | 703.0383 | 2.3212 | 450.7874 | 33.8308 | 46.8007 | 26.7509 | 71.2009 | 12.0058 | 110.2462 | 27.0131 | 8.1535 | 99.0855 | 65.7487 | 24.5 | 29.4118 | 78 | 32 | 0.9991 | 69.4118 | 102 | 7900 | 32.549 | 108.8104 | 35.1715 | 0 | 20.5 | 0 | 41.7602 | 33.2969
9/30/2020 07:13:05.0 | 110.8192 | 1140 | 28 | 2498.022 | 128.971 | 76.7732 | 88.8087 | 30.1687 | 32.1407 | 0.0451 | 107.0087 | 11.4597 | 71.0752 | 70.1805 | 54.7474 | 1.001 | 99.0524 | 322.857 | 265.0436 | 89.0856 | 703.0633 | 2.2911 | 449.3349 | 33.7378 | 46.8207 | 26.7836 | 71.3695 | 12.0331 | 110.1061 | 26.8755 | 8.1045 | 99.0771 | 65.7294 | 24.5 | 29.0196 | 78 | 32 | 1.0002 | 69.0196 | 97 | 8210 | 32.549 | 109.4513 | 35.1593 | 0 | 19.875 | 0 | 42.4744 | 33.2969
9/30/2020 07:13:06.0 | 110.8194 | 1141 | 28 | 2501.7698 | 128.7418 | 76.8102 | 88.8351 | 30.17 | 32.1469 | 0.04565 | 106.9826 | 11.4627 | 70.8468 | 69.8592 | 54.7572 | 1.0087 | 99.0507 | 323.3909 | 264.8746 | 89.268 | 703.1958 | 2.2882 | 450.8991 | 33.7284 | 47.0145 | 26.7441 | 71.2571 | 12.0195 | 110.3565 | 26.9672 | 8.1045 | 99.1777 | 65.7423 | 24.5 | 29.4118 | 78 | 32 | 0.99883 | 69.4118 | 97 | 8260 | 32.549 | 109.4513 | 35.1044 | 0 | 20.6875 | 0 | 41.0553 | 33.2969
9/30/2020 07:13:07.0 | 110.8197 | 1142 | 28 | 2501.3887 | 129.1545 | 76.8113 | 88.843 | 30.1698 | 32.141 | 0.04648 | 106.9389 | 11.4675 | 70.8183 | 69.5733 | 54.7783 | 1.0054 | 99.0518 | 322.4635 | 264.6774 | 89.0542 | 703.1958 | 2.2928 | 452.0443 | 33.8313 | 46.7874 | 26.6908 | 71.188 | 12.0164 | 110.4417 | 27.1048 | 8.0787 | 99.1274 | 65.9425 | 24.5 | 29.0196 | 78 | 32 | 1.0035 | 69.4118 | 101 | 8210 | 32.549 | 108.8104 | 35.2112 | 0 | 20.0625 | 0 | 41.2323 | 33.2969
9/30/2020 07:13:08.0 | 110.82 | 1143 | 28 | 2499.3384 | 129.2728 | 76.8349 | 88.8629 | 30.1598 | 32.142 | 0.04724 | 106.9302 | 11.4607 | 70.8183 | 69.8926 | 54.8206 | 1.0069 | 99.0518 | 322.1825 | 264.9591 | 89.0118 | 703.2115 | 2.3218 | 449.1953 | 33.8346 | 46.7423 | 26.7113 | 71.1945 | 12.0195 | 110.1336 | 27.1116 | 8.0942 | 99.1526 | 66.062 | 24.5 | 29.4118 | 78 | 32 | 0.99406 | 69.4118 | 97 | 8430 | 32.549 | 109.4513 | 34.9396 | 0.0625 | 20.375 | 0 | 41.1591 | 33.2031
9/30/2020 07:13:09.0 | 110.8203 | 1144 | 28 | 2501.1626 | 129.0507 | 76.8826 | 88.8853 | 30.1606 | 32.1415 | 0.04555 | 106.8865 | 11.4665 | 70.5043 | 70.358 | 54.8583 | 0.99957 | 99.053 | 322.6884 | 264.6211 | 89.268 | 703.293 | 2.3571 | 450.7036 | 33.8011 | 46.8592 | 26.8712 | 71.2073 | 11.9952 | 110.5549 | 27.2304 | 8.1509 | 99.1693 | 65.9618 | 24.5 | 29.0196 | 78 | 32 | 0.99934 | 69.4118 | 97 | 8090 | 32.549 | 109.4513 | 35.0494 | 0 | 20.25 | 0 | 41.2079 | 33.2969
9/30/2020 07:13:10.0 | 110.8206 | 1145 | 28 | 2500.8008 | 129.3196 | 76.9481 | 88.9124 | 30.161 | 32.1464 | 0.04444 | 106.9127 | 11.4646 | 70.8754 | 70.2701 | 54.8898 | 1.0142 | 99.053 | 321.9296 | 264.4803 | 89.0668 | 703.3586 | 2.3445 | 450.7874 | 33.8666 | 46.9043 | 26.7974 | 71.3005 | 11.9967 | 109.9946 | 27.1184 | 8.1483 | 99.1777 | 66.0927 | 24.5 | 29.4118 | 78 | 32 | 0.99919 | 69.4118 | 101 | 7900 | 32.549 | 108.8104 | 34.9884 | 0 | 19.9375 | 0 | 41.4642 | 33.2969
9/30/2020 07:13:11.0 | 110.8208 | 1146 | 28 | 2497.0302 | 129.204 | 76.9774 | 88.9442 | 30.1566 | 32.1453 | 0.0471 | 106.9826 | 11.4617 | 70.9039 | 69.6821 | 54.9326 | 1.0233 | 99.0535 | 321.8453 | 264.1423 | 89.018 | 703.2877 | 2.344 | 449.2791 | 33.7853 | 47.0078 | 26.8111 | 71.151 | 11.9959 | 110.3313 | 27.1184 | 8.0994 | 99.0603 | 66.1056 | 24.5 | 29.4118 | 78 | 32 | 1.0006 | 69.4118 | 97 | 8260 | 32.549 | 109.4513 | 35.0525 | 0 | 20.4375 | 0 | 41.2628 | 33.2969
9/30/2020 07:13:12.0 | 110.8211 | 1147 | 28 | 2494.439 | 128.1331 | 76.9521 | 88.9456 | 30.1554 | 32.155 | 0.05384 | 106.8778 | 11.4665 | 70.961 | 69.9792 | 54.9657 | 1.0063 | 99.053 | 320.9742 | 263.5508 | 89.048 | 703.1551 | 2.2395 | 450.7595 | 33.4705 | 46.9878 | 26.7974 | 71.4306 | 11.9777 | 110.3308 | 27.0454 | 8.0066 | 98.5319 | 66.1427 | 24.5 | 28.2353 | 78 | 32 | 0.99385 | 68.6274 | 96 | 8190 | 32.549 | 109.4513 | 35.2997 | 0 | 19.25 | 0 | 41.7877 | 33.2969
9/30/2020 07:13:13.0 | 110.8214 | 1148 | 28 | 2496.8486 | 127.224 | 76.981 | 88.9868 | 30.1657 | 32.1545 | 0.05938 | 106.7818 | 11.4753 | 70.9325 | 69.4912 | 54.9991 | 0.99672 | 99.0524 | 322.0139 | 263.6353 | 89.0668 | 703.0028 | 2.1774 | 450.0891 | 33.2652 | 47.2665 | 26.8111 | 71.3503 | 11.9929 | 110.2462 | 26.9078 | 7.9808 | 98.1209 | 66.2056 | 24.5 | 28.2353 | 78 | 32 | 0.99959 | 68.2353 | 99 | 8070 | 32.549 | 109.4513 | 35.0586 | 0 | 20.625 | 0 | 41.2933 | 33.2969
9/30/2020 07:13:14.0 | 110.8217 | 1149 | 28 | 2494.1667 | 127.1231 | 76.9723 | 88.993 | 30.1576 | 32.1702 | 0.06079 | 106.712 | 11.4656 | 71.1323 | 69.3435 | 55.0264 | 0.99815 | 99.0507 | 321.199 | 263.4663 | 89.048 | 702.89 | 2.1739 | 449.9774 | 33.2031 | 46.9878 | 26.7699 | 71.2314 | 11.983 | 110.0204 | 27.3086 | 8.0246 | 97.9532 | 66.2671 | 24.5 | 28.6274 | 78 | 32 | 1.0016 | 68.2353 | 100 | 7870 | 32.549 | 108.49 | 35.0128 | 0 | 19.5 | 0 | 42.1692 | 33.2969
9/30/2020 07:13:15.0 | 110.8219 | 1150 | 28 | 2500.2694 | 126.5962 | 77.0266 | 89.0067 | 30.1627 | 32.1675 | 0.06176 | 106.6422 | 11.451 | 71.1894 | 69.6219 | 55.0618 | 1.0015 | 99.0513 | 321.8172 | 263.6353 | 89.3655 | 702.7429 | 2.1805 | 450.2567 | 33.1464 | 46.7556 | 26.7372 | 71.4563 | 11.9709 | 109.9649 | 27.0199 | 8.0156 | 97.8357 | 66.3364 | 24.5 | 28.2353 | 78 | 32 | 1.0016 | 68.2353 | 100 | 7970 | 32.549 | 108.8104 | 34.9182 | 0.0625 | 19.75 | 0 | 42.5293 | 33.2969
9/30/2020 07:13:16.0 | 110.8222 | 1151 | 28 | 2500.0942 | 127.1266 | 77.0213 | 89.0318 | 30.1459 | 32.1761 | 0.05818 | 106.6422 | 11.4529 | 70.9895 | 70.1489 | 55.1026 | 1.0108 | 99.0524 | 321.0304 | 263.917 | 89.3042 | 702.8295 | 2.2036 | 449.6981 | 33.2829 | 47.1564 | 26.7974 | 71.2941 | 11.9792 | 109.742 | 26.9537 | 8.0349 | 97.9028 | 66.3429 | 25 | 28.6274 | 78 | 32 | 1.0021 | 68.2353 | 96 | 8240 | 32.549 | 109.1309 | 34.845 | 0 | 20.875 | 0 | 41.0858 | 33.3906
9/30/2020 07:13:17.0 | 110.8225 | 1152 | 28 | 2498.8291 | 127.0883 | 77.0362 | 89.0575 | 30.133 | 32.1882 | 0.05775 | 106.7207 | 11.4374 | 70.7041 | 70.0774 | 55.1459 | 1.0085 | 99.0524 | 320.7775 | 262.9593 | 89.158 | 702.8952 | 2.1827 | 451.1784 | 33.256 | 47.0529 | 26.7768 | 71.543 | 11.9997 | 109.6299 | 27.0063 | 7.9898 | 97.9196 | 66.4236 | 24.5 | 28.6274 | 79 | 32 | 0.99892 | 68.2353 | 100 | 8140 | 32.549 | 108.1619 | 34.9335 | 0 | 20.25 | 0 | 41.3544 | 33.2969
9/30/2020 07:13:18.0 | 110.8228 | 1153 | 28 | 2495.5471 | 127.0573 | 77.0621 | 89.0977 | 30.1461 | 32.1736 | 0.05934 | 106.8167 | 11.4394 | 70.7897 | 70.0541 | 55.1807 | 1.004 | 99.0524 | 320.7775 | 263.0438 | 89.213 | 702.9516 | 2.1351 | 451.1784 | 33.2043 | 46.8525 | 26.8506 | 71.4997 | 11.9967 | 109.5739 | 27.0658 | 7.906 | 97.7519 | 66.4929 | 24.5 | 28.6274 | 78 | 32 | 1.0029 | 68.2353 | 99 | 7750 | 32.549 | 107.8415 | 34.8572 | 0.125 | 18.4375 | 0 | 42.8223 | 33.2969
9/30/2020 07:13:19.0 | 110.8231 | 1154 | 28 | 2499.8095 | 126.7854 | 77.1203 | 89.129 | 30.1411 | 32.1831 | 0.05965 | 106.8255 | 11.4326 | 70.8183 | 70.5318 | 55.2104 | 0.99886 | 99.0518 | 321.1709 | 263.241 | 89.3891 | 702.9057 | 2.1119 | 449.4746 | 33.1898 | 46.936 | 26.8971 | 71.1816 | 12.0081 | 109.8534 | 27.1507 | 7.9705 | 97.6093 | 66.5365 | 24.5 | 28.6274 | 78 | 32 | 1.0021 | 68.2353 | 95 | 8160 | 32.549 | 108.8104 | 34.7961 | 0.125 | 18.8125 | 0 | 42.9138 | 33.2969
9/30/2020 07:13:20.0 | 110.8233 | 1155 | 28 | 2497.843 | 126.8803 | 77.1385 | 89.1427 | 30.1493 | 32.1876 | 0.05869 | 106.7993 | 11.4355 | 70.7326 | 70.5698 | 55.2381 | 1.0136 | 99.0518 | 320.5527 | 262.4805 | 89.1643 | 702.9214 | 2.1223 | 449.726 | 33.1885 | 46.9043 | 26.9176 | 71.649 | 11.9967 | 110.0215 | 27.1184 | 7.9447 | 97.6345 | 66.6058 | 24.5 | 28.6274 | 79 | 32 | 0.99892 | 68.2353 | 100 | 7920 | 32.549 | 108.49 | 34.7656 | 0.0625 | 19.5 | 0 | 42.8192 | 33.2969
9/30/2020 07:13:21.0 | 110.8236 | 1156 | 28 | 2499.6613 | 126.7649 | 77.1579 | 89.1648 | 30.1324 | 32.1889 | 0.05862 | 106.8255 | 11.4268 | 70.7897 | 70.3265 | 55.2631 | 1.0014 | 99.0535 | 320.8899 | 263.41 | 89.2067 | 702.8755 | 2.1551 | 450.2567 | 33.1825 | 46.8458 | 26.8575 | 71.8915 | 11.9792 | 110.4154 | 27.0063 | 8.0207 | 97.7267 | 66.6994 | 24.5 | 28.6274 | 79 | 32 | 0.99767 | 68.2353 | 96 | 8070 | 32.549 | 109.1309 | 34.7443 | 0 | 20.9375 | 0 | 41.4673 | 33.2969
9/30/2020 07:13:22.0 | 110.8239 | 1157 | 28 | 2499.196 | 126.8956 | 77.2124 | 89.1936 | 30.1405 | 32.1842 | 0.05603 | 106.9215 | 11.42 | 70.8183 | 69.9642 | 55.3045 | 0.99761 | 99.0518 | 320.6651 | 262.9593 | 89.3042 | 702.8859 | 2.1582 | 451.2063 | 33.2105 | 46.8976 | 26.8179 | 71.5928 | 11.9845 | 109.7694 | 27.2169 | 8.0555 | 98.0035 | 66.7123 | 25 | 28.6274 | 79 | 32 | 1.0043 | 68.2353 | 100 | 7750 | 32.549 | 108.49 | 34.729 | 0 | 20.625 | 0 | 41.1804 | 33.2969
9/30/2020 07:13:23.0 | 110.8242 | 1158 | 28 | 2501.0572 | 126.7197 | 77.2371 | 89.2165 | 30.1565 | 32.1937 | 0.05641 | 106.9127 | 11.4045 | 70.8754 | 70.5037 | 55.3328 | 1.0044 | 99.0513 | 321.0023 | 262.6213 | 89.4016 | 702.9214 | 2.1595 | 449.5863 | 33.1891 | 46.7941 | 26.8644 | 71.5928 | 11.9899 | 109.8529 | 27.059 | 8.0078 | 98.0035 | 66.6559 | 24.5 | 28.6274 | 79 | 32 | 0.99886 | 68.2353 | 96 | 8070 | 32.549 | 109.4513 | 34.7656 | 0.0625 | 20.375 | 0 | 41.33 | 33.2969
9/30/2020 07:13:24.0 | 110.8244 | 1159 | 28 | 2499.661 | 127.0574 | 77.2442 | 89.2384 | 30.1345 | 32.2152 | 0.05706 | 106.9826 | 11.3889 | 71.1323 | 69.4778 | 55.3598 | 1.009 | 99.0507 | 319.9063 | 262.6213 | 89.4566 | 702.9214 | 2.1502 | 450.4243 | 33.259 | 46.9043 | 26.8644 | 71.8481 | 11.9701 | 109.8803 | 27.1184 | 8.0413 | 97.9616 | 66.7559 | 24.5 | 29.0196 | 79 | 32 | 1.0044 | 68.6274 | 95 | 8160 | 32.549 | 109.1309 | 34.671 | 0 | 19.6875 | 0 | 41.5924 | 33.2969
9/30/2020 07:13:25.0 | 110.8247 | 1160 | 28 | 2499.6955 | 127.065 | 77.3247 | 89.2645 | 30.1342 | 32.2149 | 0.05864 | 106.9651 | 11.3899 | 70.8754 | 69.8342 | 55.4023 | 1.0017 | 99.0507 | 320.3278 | 262.6777 | 89.3466 | 702.9569 | 2.1546 | 452.156 | 33.2615 | 46.8909 | 26.8042 | 71.686 | 11.9731 | 109.7403 | 27.0522 | 8.004 | 97.8945 | 66.7494 | 24.5 | 28.6274 | 79 | 32 | 1.001 | 68.2353 | 100 | 8070 | 32.549 | 108.49 | 34.7443 | 0 | 19.4375 | 0 | 41.5192 | 33.2969
9/30/2020 07:13:26.0 | 110.825 | 1161 | 28 | 2499.2766 | 127.057 | 77.3059 | 89.2698 | 30.1313 | 32.1992 | 0.05852 | 106.9215 | 11.3725 | 70.9895 | 69.5381 | 55.4367 | 0.99459 | 99.0507 | 320.6651 | 262.3115 | 89.6327 | 702.8702 | 2.1584 | 449.5863 | 33.2538 | 46.7807 | 26.8506 | 71.7791 | 11.9747 | 109.6562 | 27.4138 | 7.9717 | 97.8022 | 66.793 | 24.5 | 28.6274 | 79 | 32 | 1.0017 | 68.2353 | 95 | 8310 | 32.549 | 109.1309 | 34.6832 | 0.0625 | 19.375 | 0 | 41.806 | 33.2969
9/30/2020 07:13:27.0 | 110.8253 | 1162 | 28 | 2498.8793 | 127.0082 | 77.3408 | 89.3166 | 30.1349 | 32.2109 | 0.05737 | 106.9476 | 11.3569 | 70.9895 | 69.7741 | 55.4582 | 1.0104 | 99.0547 | 320.2716 | 262.396 | 89.4629 | 702.7941 | 2.1528 | 450.6757 | 33.2357 | 47.0145 | 26.8042 | 71.7052 | 11.9709 | 109.9123 | 27.1252 | 7.9408 | 97.7267 | 66.9994 | 24.5 | 29.0196 | 79 | 32 | 0.99922 | 68.2353 | 96 | 8190 | 32.549 | 109.1309 | 34.6802 | 0 | 19.5 | 0 | 42.0593 | 33.2969
9/30/2020 07:13:28.0 | 110.8256 | 1163 | 28 | 2500.9909 | 126.7599 | 77.3656 | 89.3366 | 30.126 | 32.21 | 0.06013 | 106.9476 | 11.3686 | 70.8754 | 70.5995 | 55.4763 | 1.0071 | 99.053 | 320.7775 | 262.5086 | 89.4566 | 702.8807 | 2.1218 | 451.3181 | 33.1988 | 46.956 | 26.9176 | 71.6988 | 12.002 | 109.5744 | 27.1184 | 7.9846 | 97.6428 | 66.9558 | 24.5 | 28.2353 | 79 | 32 | 0.99913 | 68.2353 | 99 | 7720 | 32.549 | 108.1619 | 34.6649 | 0 | 18.9375 | 0 | 42.4286 | 33.2969
9/30/2020 07:13:29.0 | 110.8258 | 1164 | 28 | 2499.3179 | 126.9494 | 77.372 | 89.3415 | 30.129 | 32.2064 | 0.05909 | 106.9215 | 11.3598 | 70.5614 | 70.4391 | 55.5013 | 1.0076 | 99.0524 | 319.9344 | 261.8327 | 89.5965 | 702.7941 | 2.1061 | 449.1115 | 33.2262 | 46.8458 | 26.9108 | 71.7422 | 11.9921 | 109.4338 | 27.1642 | 8.0053 | 97.5841 | 67.0494 | 24.5 | 28.2353 | 79 | 32 | 0.99992 | 68.2353 | 95 | 8020 | 32.549 | 109.1309 | 34.7565 | 0 | 19.0625 | 0 | 43.2037 | 33.2969
9/30/2020 07:13:30.0 | 110.8261 | 1165 | 28 | 2499.3399 | 126.6752 | 77.3741 | 89.3429 | 30.1123 | 32.2021 | 0.05847 | 106.9476 | 11.3463 | 70.6185 | 69.9142 | 55.5201 | 0.9969 | 99.053 | 320.0468 | 261.889 | 89.5902 | 702.8348 | 2.1252 | 450.6198 | 33.1547 | 47.0462 | 26.9108 | 71.7357 | 11.9823 | 109.6585 | 27.0522 | 7.9975 | 97.6009 | 67.0994 | 24.5 | 28.6274 | 79 | 32 | 1.001 | 68.2353 | 95 | 8120 | 32.549 | 108.8104 | 34.7229 | 0 | 19.6875 | 0 | 43.0725 | 33.2969
9/30/2020 07:13:31.0 | 110.8264 | 1166 | 28 | 2502.9099 | 126.5891 | 77.4271 | 89.3669 | 30.1129 | 32.1976 | 0.05868 | 106.9913 | 11.3385 | 70.8754 | 70.5797 | 55.5316 | 1.006 | 99.0541 | 320.7775 | 262.6213 | 89.4016 | 702.9569 | 2.1453 | 452.4912 | 33.1795 | 46.9494 | 26.7509 | 71.7422 | 11.9671 | 109.3515 | 27.059 | 8.0001 | 97.7854 | 67.1493 | 24.5 | 28.6274 | 79 | 32 | 1.0003 | 68.6274 | 100 | 8070 | 32.549 | 108.1619 | 34.7565 | 0 | 20.9375 | 0 | 42.1204 | 33.2969
9/30/2020 07:13:32.0 | 110.8267 | 1167 | 28 | 2497.761 | 127.0716 | 77.4572 | 89.3904 | 30.1137 | 32.2056 | 0.05729 | 107.0698 | 11.3375 | 70.5614 | 70.29 | 55.4106 | 1.011 | 99.0513 | 319.7658 | 261.8327 | 89.3105 | 703.079 | 2.1615 | 449.726 | 33.2375 | 46.9043 | 26.8042 | 71.7983 | 11.9937 | 110.0209 | 26.9078 | 8.0207 | 97.9616 | 67.3492 | 25 | 29.0196 | 79 | 32 | 1.0047 | 68.2353 | 96 | 8330 | 32.549 | 108.8104 | 34.9182 | 0 | 20.75 | 0 | 42.2089 | 33.2969
9/30/2020 07:13:33.0 | 110.8269 | 1168 | 28 | 2500.8966 | 126.6404 | 77.4749 | 89.4155 | 30.1247 | 32.2072 | 0.058 | 107.0873 | 11.3308 | 70.9325 | 69.8308 | 55.273 | 1.0181 | 99.0507 | 320.1311 | 261.9735 | 89.5116 | 703.2011 | 2.1334 | 450.3684 | 33.1662 | 46.9627 | 26.9108 | 72.0038 | 11.9838 | 109.8523 | 27.1252 | 8.0581 | 98.0203 | 67.3492 | 24.5 | 29.0196 | 79 | 32 | 0.99995 | 68.2353 | 96 | 8140 | 32.549 | 109.1309 | 34.8999 | 0 | 20.6875 | 0 | 42.0319 | 33.2969
9/30/2020 07:13:34.0 | 110.8272 | 1169 | 28 | 2501.4196 | 126.8191 | 77.4588 | 89.4274 | 30.1134 | 32.2096 | 0.05831 | 107.1396 | 11.3308 | 70.6185 | 70.2751 | 55.1894 | 0.99085 | 99.0524 | 319.4286 | 261.5228 | 89.5053 | 703.3232 | 2.1404 | 450.6757 | 33.22 | 46.8007 | 26.8042 | 71.9476 | 11.9838 | 109.6299 | 27.0131 | 8.0491 | 98.079 | 67.3492 | 25 | 29.0196 | 79 | 32 | 0.99913 | 68.6274 | 100 | 7800 | 32.549 | 108.1619 | 34.7839 | 0 | 21.125 | 0 | 41.2628 | 33.2969
9/30/2020 07:13:35.0 | 110.8275 | 1170 | 28 | 2499.9496 | 126.7532 | 77.5153 | 89.4355 | 30.1177 | 32.2255 | 0.0579 | 107.0785 | 11.3259 | 70.961 | 70.3729 | 55.157 | 1.001 | 99.0518 | 319.9344 | 261.4947 | 89.7065 | 703.44 | 2.1404 | 449.5025 | 33.1832 | 46.7556 | 26.9039 | 72.0038 | 11.9982 | 109.4052 | 27.0725 | 8.0297 | 98.0622 | 67.4427 | 25 | 29.0196 | 79 | 32 | 1.0012 | 68.6274 | 96 | 8040 | 32.549 | 108.8104 | 34.8328 | 0.0625 | 20.5625 | 0 | 41.2842 | 33.2969
9/30/2020 07:13:36.0 | 110.8278 | 1171 | 28 | 2498.6936 | 126.8251 | 77.5479 | 89.4736 | 30.1444 | 32.2023 | 0.05866 | 107.0873 | 11.3288 | 70.7612 | 69.8759 | 55.1695 | 1.0049 | 99.0513 | 320.0187 | 261.4102 | 89.6341 | 703.6081 | 2.1407 | 450.3963 | 33.1854 | 46.7305 | 26.8575 | 72.129 | 11.9876 | 109.6288 | 27.2576 | 7.9705 | 98.0706 | 67.3992 | 24.5 | 29.0196 | 79 | 32 | 0.9998 | 68.6274 | 96 | 8120 | 32.549 | 108.8104 | 34.7778 | 0 | 20.5 | 0 | 41.2506 | 33.2969
9/30/2020 07:13:37.0 | 110.8281 | 1172 | 28 | 2501.4196 | 126.6906 | 77.5822 | 89.4797 | 30.1335 | 32.1965 | 0.05817 | 107.0698 | 11.3201 | 70.5043 | 70.7579 | 55.1906 | 1.0072 | 99.0535 | 319.6253 | 260.9877 | 89.6452 | 703.7355 | 2.1269 | 450.5639 | 33.1864 | 46.6905 | 26.9176 | 72.1402 | 12.0051 | 109.3229 | 27.2169 | 7.9653 | 98.0286 | 67.4056 | 24.5 | 29.0196 | 79 | 32 | 0.99815 | 68.6274 | 100 | 8070 | 32.549 | 107.8415 | 34.8541 | 0 | 19.9375 | 0 | 41.2293 | 33.2969
9/30/2020 07:13:38.0 | 110.8283 | 1173 | 28 | 2498.7759 | 126.9848 | 77.6431 | 89.5067 | 30.1375 | 32.2174 | 0.06006 | 107.0436 | 11.3201 | 70.7326 | 69.3216 | 55.22 | 1.0079 | 99.0518 | 318.979 | 261.1003 | 89.6153 | 703.893 | 2.1083 | 450.5639 | 33.2283 | 47.0729 | 26.9108 | 72.1097 | 11.9671 | 109.2652 | 26.658 | 7.9859 | 97.9112 | 67.4991 | 24.5 | 28.6274 | 79 | 32 | 1.0006 | 68.2353 | 95 | 8160 | 32.549 | 108.49 | 34.7961 | 0 | 19.5625 | 0 | 41.3849 | 33.2969
9/30/2020 07:13:39.0 | 110.8286 | 1174 | 28 | 2500.2275 | 127.0273 | 77.6621 | 89.5311 | 30.1052 | 32.2405 | 0.05959 | 107.0174 | 11.3104 | 70.7612 | 69.9576 | 55.2479 | 1.0047 | 99.049 | 319.1476 | 261.0722 | 89.7426 | 703.9337 | 2.1083 | 449.7539 | 33.2587 | 46.587 | 26.8042 | 72.1402 | 11.9632 | 109.4584 | 27.0063 | 8.004 | 97.8693 | 67.549 | 24.5 | 29.0196 | 79 | 32 | 0.99815 | 68.2353 | 96 | 8160 | 32.549 | 108.8104 | 34.7748 | 0 | 20.125 | 0 | 41.3513 | 33.2969
9/30/2020 07:13:40.0 | 110.8289 | 1175 | 28 | 2501.4416 | 127.0193 | 77.6904 | 89.5527 | 30.1224 | 32.2249 | 0.05836 | 107 | 11.3094 | 70.7612 | 70.1456 | 55.2438 | 1.0076 | 99.0535 | 319.8782 | 261.2975 | 89.6876 | 703.8628 | 2.126 | 451.4857 | 33.2727 | 46.6321 | 26.9245 | 72.0841 | 12.0013 | 109.491 | 27.1575 | 8.0749 | 97.8357 | 67.6618 | 24.5 | 28.6274 | 79 | 32 | 1.0015 | 68.6274 | 99 | 7750 | 32.549 | 107.8415 | 34.7504 | 0 | 20.1875 | 0 | 41.3818 | 33.2969
9/30/2020 07:13:41.0 | 110.8292 | 1176 | 28 | 2498.8397 | 127.2921 | 77.7266 | 89.554 | 30.1458 | 32.2242 | 0.05694 | 107.0174 | 11.2987 | 70.7326 | 70.2353 | 55.2226 | 1.0088 | 99.0524 | 320.0468 | 261.5792 | 89.6814 | 704.0151 | 2.1528 | 449.3349 | 33.3095 | 46.5218 | 26.9641 | 71.9284 | 11.9671 | 109.91 | 27.1507 | 8.0504 | 97.8441 | 67.6988 | 24.5 | 28.6274 | 79 | 32 | 0.99989 | 68.2353 | 96 | 7970 | 32.549 | 108.8104 | 34.8755 | 0 | 19.875 | 0 | 41.5466 | 33.2969
9/30/2020 07:13:42.0 | 110.8294 | 1177 | 28 | 2499.1378 | 127.0277 | 77.7522 | 89.5657 | 30.1484 | 32.2237 | 0.05619 | 106.9564 | 11.3055 | 70.8183 | 69.9076 | 55.191 | 1.0053 | 99.0518 | 318.979 | 261.1285 | 89.6876 | 703.893 | 2.1684 | 450.7874 | 33.2443 | 46.9427 | 26.8042 | 72.1836 | 11.9678 | 109.8534 | 26.9469 | 8.0027 | 97.8693 | 67.6988 | 24.5 | 28.6274 | 79 | 32 | 1.0022 | 68.6274 | 96 | 8120 | 32.549 | 109.1309 | 34.7809 | 0 | 20 | 0 | 41.4337 | 33.2969
9/30/2020 07:13:43.0 | 110.8297 | 1178 | 28 | 2501.0941 | 126.8534 | 77.8086 | 89.5926 | 30.1475 | 32.2212 | 0.05773 | 106.9215 | 11.2939 | 70.9039 | 70.0608 | 55.1691 | 1.0037 | 99.0535 | 318.9228 | 260.368 | 89.7489 | 703.8878 | 2.1196 | 451.8488 | 33.2247 | 46.9043 | 26.7974 | 72.1964 | 11.935 | 109.603 | 27.171 | 7.9769 | 97.8022 | 67.8422 | 24.5 | 28.6274 | 79 | 32 | 1.0002 | 68.2353 | 100 | 7970 | 32.549 | 108.1619 | 34.7565 | 0 | 19.1875 | 0 | 42.1143 | 33.2969
9/30/2020 07:13:44.0 | 110.83 | 1179 | 28 | 2498.443 | 126.888 | 77.8384 | 89.641 | 30.1225 | 32.2225 | 0.05772 | 106.9738 | 11.2939 | 70.9895 | 69.6537 | 55.1161 | 1.006 | 99.0524 | 318.8947 | 260.7905 | 89.6327 | 703.8576 | 2.1159 | 449.7539 | 33.1985 | 46.7807 | 26.9176 | 72.1772 | 11.9868 | 109.6299 | 27.0981 | 7.9795 | 97.7183 | 67.7552 | 24.5 | 28.6274 | 79 | 32 | 1.0052 | 68.2353 | 95 | 8260 | 32.549 | 108.8104 | 34.7717 | 0 | 19.5 | 0 | 41.8945 | 33.2969
9/30/2020 07:13:45.0 | 110.8303 | 1180 | 28 | 2498.9046 | 126.8578 | 77.8148 | 89.6606 | 30.1105 | 32.2382 | 0.0583 | 106.9564 | 11.2852 | 70.8754 | 69.9792 | 55.06 | 1.0133 | 99.0518 | 318.445 | 260.4244 | 89.6939 | 703.8169 | 2.099 | 449.3349 | 33.1967 | 46.6387 | 26.9176 | 72.2895 | 11.9625 | 109.2372 | 27.1642 | 7.9808 | 97.6261 | 67.8051 | 24.5 | 28.6274 | 79 | 32 | 1.0017 | 68.2353 | 95 | 8120 | 32.549 | 109.1309 | 34.7137 | 0 | 18.6875 | 0 | 42.9901 | 33.2969
9/30/2020 07:13:46.0 | 110.8306 | 1181 | 28 | 2500.8422 | 126.8203 | 77.8304 | 89.698 | 30.1238 | 32.2375 | 0.05812 | 106.9564 | 11.2784 | 70.9039 | 70.2054 | 55.0442 | 1.0193 | 99.0564 | 318.3888 | 260.537 | 89.8887 | 703.8116 | 2.08 | 450.8433 | 33.2126 | 46.7423 | 26.8575 | 72.19 | 11.9861 | 109.3257 | 27.059 | 7.9666 | 97.6093 | 67.9485 | 24.5 | 28.6274 | 79 | 32 | 0.99861 | 68.2353 | 99 | 7750 | 32.549 | 107.8415 | 34.7809 | 0.0625 | 19.5625 | 0 | 42.8802 | 33.2969
9/30/2020 07:13:47.0 | 110.8308 | 1182 | 28 | 2497.7042 | 126.8988 | 77.8669 | 89.7291 | 30.1375 | 32.2496 | 0.06073 | 106.9564 | 11.2784 | 70.7326 | 69.734 | 55.0654 | 0.99619 | 99.0524 | 317.9111 | 259.8329 | 89.9437 | 703.918 | 2.0764 | 449.9215 | 33.1915 | 46.6454 | 26.8369 | 72.3456 | 11.9929 | 109.2657 | 27.1184 | 8.0272 | 97.5338 | 67.9292 | 24.5 | 28.2353 | 79 | 32 | 0.99892 | 68.2353 | 95 | 8020 | 32.549 | 108.49 | 34.8175 | 0 | 18.9375 | 0 | 43.2709 | 33.2969
9/30/2020 07:13:48.0 | 110.8311 | 1183 | 28 | 2499.7674 | 126.7883 | 77.9298 | 89.7472 | 30.1252 | 32.2624 | 0.06141 | 106.9651 | 11.2871 | 70.7041 | 69.8659 | 55.1091 | 1.0076 | 99.053 | 318.4731 | 260.2554 | 89.8087 | 703.964 | 2.0786 | 450.0612 | 33.19 | 46.6572 | 26.8438 | 72.158 | 11.9747 | 109.2103 | 27.0251 | 8.0194 | 97.5925 | 68.0355 | 24.5 | 29.0196 | 79 | 32 | 0.99962 | 68.2353 | 95 | 8120 | 32.549 | 108.8104 | 34.8053 | 0 | 19.75 | 0 | 43.1274 | 33.2031
9/30/2020 07:13:49.0 | 110.8314 | 1184 | 28 | 2501.4702 | 126.9689 | 77.9458 | 89.7536 | 30.1209 | 32.2595 | 0.05911 | 106.9738 | 11.2871 | 71.1037 | 70.4077 | 55.1703 | 1.0051 | 99.0518 | 318.1359 | 260.706 | 89.9311 | 703.8878 | 2.0844 | 452.575 | 33.2599 | 46.7356 | 26.9039 | 72.2831 | 11.9442 | 109.1531 | 27.1048 | 8.0555 | 97.7015 | 68.0419 | 24.5 | 28.6274 | 79 | 32 | 0.99843 | 68.2353 | 100 | 7990 | 32.549 | 107.8415 | 34.7626 | 0 | 20.125 | 0 | 42.6941 | 33.2969
9/30/2020 07:13:50.0 | 110.8317 | 1185 | 28 | 2499.3243 | 127.1671 | 77.9698 | 89.759 | 30.1235 | 32.2461 | 0.05657 | 107.0524 | 11.2997 | 70.961 | 69.8675 | 55.2369 | 1.0019 | 99.0507 | 317.6863 | 259.5794 | 89.9311 | 703.893 | 2.1014 | 450.1729 | 33.2833 | 46.7356 | 26.9108 | 72.4323 | 11.9526 | 109.5442 | 27.1575 | 8.0053 | 97.7603 | 68.0982 | 24.5 | 28.6274 | 79 | 32 | 1.0001 | 68.2353 | 95 | 8290 | 32.549 | 108.8104 | 34.8785 | 0.0625 | 19.375 | 0 | 43.0542 | 33.2031
9/30/2020 07:13:51.0 | 110.8319 | 1186 | 28 | 2500.4072 | 126.869 | 78.0031 | 89.7859 | 30.1128 | 32.2403 | 0.05687 | 107.0262 | 11.3026 | 70.8468 | 70.5037 | 55.3129 | 1.0069 | 99.0535 | 318.2764 | 259.9174 | 89.8087 | 703.9337 | 2.0804 | 449.9215 | 33.2196 | 46.709 | 26.9108 | 72.2575 | 11.9655 | 109.491 | 27.0777 | 8.0349 | 97.7854 | 68.0982 | 24.5 | 28.6274 | 79 | 32 | 1.0022 | 68.2353 | 100 | 8160 | 32.549 | 108.1619 | 34.9426 | 0.0625 | 20.25 | 0 | 42.807 | 33.2969
9/30/2020 07:13:52.0 | 110.8322 | 1187 | 28 | 2500.6359 | 127.026 | 77.984 | 89.8041 | 30.1089 | 32.2639 | 0.05705 | 107.0698 | 11.3143 | 70.7041 | 69.9076 | 55.3794 | 1.0008 | 99.0518 | 317.9111 | 260.03 | 90.0709 | 704.0559 | 2.0817 | 451.4019 | 33.2638 | 46.4183 | 26.8575 | 72.3264 | 11.9671 | 109.6573 | 27.2033 | 8.031 | 97.9196 | 68.198 | 24.5 | 29.0196 | 80 | 32 | 1.0037 | 68.2353 | 100 | 7750 | 32.549 | 107.8415 | 34.8145 | 0 | 21.1875 | 0 | 41.9891 | 33.2969
9/30/2020 07:13:53.0 | 110.8325 | 1188 | 28 | 2499.2094 | 127.08 | 78.0316 | 89.8317 | 30.1103 | 32.2735 | 0.05689 | 107.0524 | 11.3162 | 70.9039 | 70.0491 | 55.4408 | 0.99476 | 99.0524 | 319.2319 | 259.7484 | 89.6876 | 704.0506 | 2.0696 | 449.8098 | 33.2589 | 46.8909 | 26.7974 | 72.5317 | 11.9899 | 109.91 | 26.9469 | 7.9588 | 97.9616 | 68.3912 | 24.5 | 28.6274 | 80 | 32 | 1.0007 | 68.2353 | 96 | 8020 | 32.549 | 109.1309 | 34.8053 | 0 | 19.875 | 0 | 42.4103 | 33.2969
9/30/2020 07:13:54.0 | 110.8328 | 1189 | 28 | 2500.5788 | 126.8622 | 78.0287 | 89.8498 | 30.1231 | 32.279 | 0.05619 | 107.0349 | 11.3162 | 70.7897 | 69.7924 | 55.5025 | 1.0111 | 99.0535 | 318.3888 | 259.9174 | 90.1321 | 704.0913 | 2.0574 | 450.2287 | 33.2201 | 46.6905 | 26.9039 | 72.4884 | 11.9602 | 109.8832 | 27.1116 | 7.9666 | 97.9616 | 68.2914 | 24.5 | 28.6274 | 80 | 32 | 1.0003 | 68.2353 | 100 | 7870 | 32.549 | 108.49 | 34.7412 | 0 | 20.0625 | 0 | 42.276 | 33.2969
9/30/2020 07:13:55.0 | 110.8331 | 1190 | 28 | 2500.7692 | 126.7608 | 78.0735 | 89.8531 | 30.12 | 32.2823 | 0.05556 | 107.0349 | 11.3269 | 70.8754 | 70.3331 | 55.5585 | 1.004 | 99.053 | 317.3772 | 259.4667 | 90.096 | 704.1832 | 2.0789 | 452.1281 | 33.1961 | 46.4967 | 26.9176 | 72.5509 | 11.9526 | 109.4904 | 27.1252 | 8.0078 | 98.0286 | 68.454 | 24.5 | 29.0196 | 80 | 32 | 0.9995 | 68.2353 | 100 | 8070 | 32.549 | 108.1619 | 34.7931 | 0 | 20.8125 | 0 | 41.5832 | 33.2969
9/30/2020 07:13:56.0 | 110.8333 | 1191 | 28 | 2498.7546 | 126.8913 | 78.1356 | 89.8858 | 30.1219 | 32.2768 | 0.05752 | 107.0087 | 11.3434 | 70.8183 | 69.8141 | 55.6186 | 1.0069 | 99.0507 | 317.9111 | 259.5794 | 90.0897 | 704.2646 | 2.1163 | 449.8377 | 33.2035 | 46.8525 | 26.7578 | 72.5943 | 11.9617 | 109.5442 | 27.1184 | 8.0388 | 98.0622 | 68.5038 | 24.5 | 28.6274 | 80 | 32 | 1.0016 | 68.2353 | 96 | 8290 | 32.549 | 109.1309 | 34.9182 | 0 | 20.5 | 0 | 41.1194 | 33.2969
9/30/2020 07:13:57.0 | 110.8336 | 1192 | 28 | 2499.3996 | 126.6581 | 78.2177 | 89.9348 | 30.117 | 32.2777 | 0.05828 | 107.0174 | 11.3482 | 70.7612 | 69.5432 | 55.6728 | 0.99868 | 99.0524 | 317.9673 | 259.4667 | 90.242 | 704.3408 | 2.1245 | 450.6477 | 33.151 | 46.4967 | 26.8575 | 72.5012 | 11.9792 | 109.6299 | 27.4935 | 8.0297 | 98.037 | 68.4974 | 24.5 | 29.0196 | 80 | 32 | 0.9998 | 68.2353 | 100 | 8190 | 32.549 | 107.8415 | 34.848 | -0.0625 | 20.125 | 0 | 41.1682 | 33.2031
9/30/2020 07:13:58.0 | 110.8339 | 1193 | 28 | 2500.532 | 126.6751 | 78.165 | 89.9556 | 30.1091 | 32.2995 | 0.05995 | 107.0873 | 11.3531 | 71.1608 | 69.5901 | 55.721 | 1.0012 | 99.053 | 317.4896 | 259.4104 | 90.1384 | 704.5444 | 2.1161 | 449.6143 | 33.1705 | 46.749 | 26.8575 | 72.5943 | 11.9899 | 109.2103 | 27.2237 | 8.013 | 97.9448 | 68.5972 | 24.5 | 28.6274 | 80 | 32 | 1.0032 | 68.2353 | 100 | 7800 | 32.549 | 107.8415 | 34.7931 | 0 | 19.5 | 0 | 41.9647 | 33.2969
9/30/2020 07:13:59.0 | 110.8342 | 1194 | 28 | 2502.2606 | 126.7823 | 78.1906 | 89.9641 | 30.1138 | 32.3053 | 0.06057 | 107 | 11.3608 | 70.9325 | 69.6637 | 55.7659 | 1.0038 | 99.053 | 317.8549 | 259.4104 | 90.1745 | 704.5903 | 2.1303 | 450.6198 | 33.2215 | 46.6839 | 26.9176 | 72.6809 | 11.9906 | 109.0422 | 27.0522 | 8.0014 | 97.8861 | 68.5537 | 24.5 | 28.6274 | 80 | 32 | 0.99986 | 68.6274 | 96 | 7990 | 32.549 | 108.8104 | 34.9335 | 0 | 19.875 | 0 | 41.7847 | 33.2031
9/30/2020 07:14:00.0 | 110.8344 | 1195 | 28 | 2499.3156 | 127.0006 | 78.1988 | 89.991 | 30.1178 | 32.3028 | 0.05905 | 106.9913 | 11.3628 | 71.0181 | 70.4557 | 55.8142 | 1.0063 | 99.0524 | 317.3491 | 258.6217 | 89.9986 | 704.7741 | 2.1114 | 448.9998 | 33.2396 | 46.6003 | 26.9451 | 72.7498 | 11.9731 | 109.3778 | 26.6513 | 7.9382 | 97.7938 | 68.6293 | 24.5 | 28.6274 | 80 | 32 | 1.0034 | 68.2353 | 100 | 7820 | 32.549 | 107.8415 | 34.8511 | 0 | 19.875 | 0 | 42.1997 | 33.2969
9/30/2020 07:14:01.0 | 110.8347 | 1196 | 28 | 2500.6519 | 126.8153 | 78.2143 | 90.0067 | 30.1327 | 32.2838 | 0.0573 | 106.9738 | 11.3686 | 71.0466 | 70.1439 | 55.8673 | 0.9969 | 99.053 | 317.4053 | 258.7907 | 90.0473 | 704.7584 | 2.1347 | 451.0108 | 33.2088 | 46.2895 | 26.9245 | 72.7498 | 11.9754 | 109.1263 | 27.0725 | 7.9898 | 97.8022 | 68.7098 | 24.5 | 28.6274 | 80 | 32 | 1.0031 | 68.2353 | 100 | 8070 | 32.549 | 107.8415 | 34.787 | 0 | 19.75 | 0 | 42.4316 | 33.2969
9/30/2020 07:14:02.0 | 110.835 | 1197 | 28 | 2498.8249 | 126.8663 | 78.2373 | 90.0093 | 30.0987 | 32.2932 | 0.05909 | 106.9651 | 11.3686 | 71.1037 | 70.3447 | 55.9242 | 1.0019 | 99.0518 | 317.0962 | 258.7344 | 90.3692 | 704.7532 | 2.1486 | 452.6029 | 33.1979 | 46.9945 | 26.8644 | 72.6809 | 11.9701 | 109.3492 | 26.9469 | 7.995 | 97.7686 | 68.8031 | 24.5 | 28.6274 | 80 | 32 | 1.0021 | 68.2353 | 95 | 8160 | 32.549 | 108.8104 | 34.8267 | 0 | 19.1875 | 0 | 42.8375 | 33.2969
9/30/2020 07:14:03.0 | 110.8353 | 1198 | 28 | 2500.144 | 126.6727 | 78.2809 | 90.0264 | 30.1054 | 32.3061 | 0.0585 | 107.0087 | 11.3889 | 70.961 | 69.734 | 55.9814 | 1.0015 | 99.0535 | 317.883 | 258.9316 | 90.2295 | 704.8096 | 2.1382 | 450.927 | 33.1647 | 46.6905 | 26.9382 | 72.8364 | 11.9549 | 109.2389 | 27.1116 | 7.9872 | 97.6596 | 68.8223 | 24.5 | 29.0196 | 80 | 32 | 1.0062 | 68.2353 | 99 | 8160 | 32.549 | 107.8415 | 34.9335 | 0 | 18.9375 | 0 | 43.3746 | 33.2031
9/30/2020 07:14:04.0 | 110.8356 | 1199 | 28 | 2501.5963 | 126.7989 | 78.3203 | 90.0378 | 30.1227 | 32.3227 | 0.05822 | 106.8953 | 11.388 | 70.7897 | 69.8342 | 56.0265 | 1.0081 | 99.0524 | 316.7871 | 258.4527 | 90.1745 | 704.6822 | 2.1455 | 450.5639 | 33.2171 | 46.6839 | 26.8781 | 72.7803 | 11.9815 | 109.2097 | 27.2101 | 8.0053 | 97.6932 | 68.8658 | 24.5 | 29.0196 | 80 | 32 | 0.99797 | 68.6274 | 99 | 7900 | 32.549 | 107.8415 | 34.8267 | 0 | 20.125 | 0 | 43.2526 | 33.2969
9/30/2020 07:14:05.0 | 110.8358 | 1200 | 28 | 2501.0801 | 127.08 | 78.3419 | 90.0495 | 30.1184 | 32.3366 | 0.05736 | 107 | 11.4083 | 70.961 | 69.7273 | 56.0716 | 0.99779 | 99.0524 | 316.7028 | 258.2556 | 90.2531 | 704.6717 | 2.1542 | 449.5584 | 33.2838 | 46.871 | 26.8644 | 72.8108 | 11.9883 | 109.2097 | 26.9792 | 8.0246 | 97.7519 | 68.9527 | 24.5 | 28.6274 | 80 | 32 | 0.9994 | 68.2353 | 96 | 7970 | 32.549 | 108.8104 | 34.7565 | 0 | 19.75 | 0 | 43.1427 | 33.2969
9/30/2020 07:14:06.0 | 110.8361 | 1201 | 28 | 2498.3805 | 127.1703 | 78.3772 | 90.0755 | 30.1187 | 32.314 | 0.05763 | 106.9302 | 11.4297 | 71.0466 | 70.4871 | 56.0864 | 1.0021 | 99.053 | 316.5623 | 258.0866 | 90.2907 | 704.5444 | 2.1254 | 450.8712 | 33.2715 | 46.7039 | 26.9108 | 73.048 | 11.9488 | 109.2383 | 27.1778 | 7.9769 | 97.7686 | 68.9462 | 24.5 | 29.0196 | 80 | 32 | 1.0049 | 68.2353 | 100 | 7870 | 32.549 | 107.8415 | 34.9121 | 0 | 19.5 | 0 | 43.3227 | 33.2969
9/30/2020 07:14:07.0 | 110.8364 | 1202 | 28 | 2498.2137 | 126.7153 | 78.415 | 90.0939 | 30.1185 | 32.3274 | 0.06027 | 106.9651 | 11.4326 | 70.8183 | 70.1772 | 56.0894 | 1.0078 | 99.053 | 316.7028 | 258.4246 | 90.2844 | 704.5851 | 2.13 | 450.5081 | 33.1503 | 46.749 | 26.9108 | 72.8428 | 11.9785 | 109.2943 | 27.0131 | 7.9588 | 97.7854 | 68.9961 | 24.5 | 28.6274 | 80 | 32 | 0.99748 | 68.6274 | 100 | 8040 | 32.549 | 107.8415 | 34.8663 | 0 | 19.9375 | 0 | 43.3807 | 33.2969
9/30/2020 07:14:08.0 | 110.8367 | 1203 | 28 | 2501.5831 | 126.3387 | 78.449 | 90.1148 | 30.1323 | 32.3286 | 0.05821 | 107 | 11.45 | 70.9325 | 69.9626 | 56.093 | 1.0101 | 99.0518 | 317.3772 | 258.6217 | 90.3755 | 704.7479 | 2.1433 | 451.2901 | 33.0963 | 46.587 | 26.9108 | 72.9358 | 12.0134 | 109.3772 | 27.059 | 7.9666 | 97.9364 | 68.9961 | 24.5 | 28.6274 | 80 | 32 | 0.99654 | 68.6274 | 96 | 8190 | 32.549 | 108.8104 | 34.8572 | 0 | 20.875 | 0 | 42.5049 | 33.2969
9/30/2020 07:14:09.0 | 110.8369 | 1204 | 28 | 2499.8276 | 126.4672 | 78.5039 | 90.1486 | 30.1242 | 32.3254 | 0.05528 | 107.0262 | 11.4529 | 70.7897 | 69.8909 | 56.1045 | 1.0104 | 99.0541 | 316.6185 | 258.2556 | 90.4241 | 704.8648 | 2.1566 | 450.7315 | 33.1067 | 46.5352 | 27.0105 | 72.8861 | 12.0338 | 109.6596 | 27.2169 | 7.9511 | 98.1209 | 69.0894 | 24.5 | 29.0196 | 80 | 32 | 1.005 | 68.2353 | 100 | 8090 | 32.549 | 107.8415 | 35.022 | 0.0625 | 21.3125 | 0 | 41.6534 | 33.2031
9/30/2020 07:14:10.0 | 110.8372 | 1205 | 28 | 2502.3602 | 126.5063 | 78.4805 | 90.1859 | 30.124 | 32.3434 | 0.0558 | 107.1047 | 11.4549 | 70.7897 | 70.4607 | 56.1162 | 1.0062 | 99.053 | 317.5458 | 258.3682 | 90.6438 | 705.0276 | 2.1584 | 449.5863 | 33.1505 | 46.6136 | 26.9572 | 72.9117 | 12.0346 | 109.6865 | 27.244 | 7.9782 | 98.2048 | 69.1891 | 24.5 | 29.0196 | 80 | 32 | 0.99983 | 68.2353 | 100 | 7870 | 32.549 | 108.1619 | 34.8358 | 0.125 | 21.125 | 0 | 41.3483 | 33.2969
9/30/2020 07:14:11.0 | 110.8375 | 1206 | 28 | 2497.7784 | 126.9563 | 78.4842 | 90.2031 | 30.1264 | 32.3434 | 0.05453 | 107.1222 | 11.4578 | 71.0466 | 70.0608 | 56.1108 | 1.0058 | 99.0518 | 316.3655 | 257.8894 | 90.4241 | 705.2365 | 2.1475 | 450.8433 | 33.2075 | 46.7941 | 27.0173 | 73.0352 | 12.0255 | 109.3772 | 26.901 | 7.9563 | 98.1796 | 69.0459 | 24.5 | 28.6274 | 80 | 32 | 0.99907 | 68.2353 | 96 | 8040 | 32.549 | 109.1309 | 34.8023 | 0.125 | 20.8125 | 0 | 41.3513 | 33.2969
9/30/2020 07:14:12.0 | 110.8378 | 1207 | 28 | 2501.2629 | 126.7474 | 78.504 | 90.2302 | 30.1175 | 32.3422 | 0.05456 | 107.1309 | 11.452 | 70.8754 | 69.5482 | 56.0885 | 0.99904 | 99.053 | 316.4217 | 258.1147 | 90.4367 | 705.3901 | 2.1249 | 451.0108 | 33.1992 | 46.8592 | 27.0585 | 73.3461 | 12.0233 | 109.8826 | 27.0725 | 8.0053 | 98.1461 | 69.3336 | 24.5 | 29.0196 | 80 | 32 | 1.003 | 68.6274 | 100 | 7850 | 32.549 | 108.1619 | 34.7076 | 0 | 20.5 | 0 | 41.4093 | 33.2031
9/30/2020 07:14:13.0 | 110.8381 | 1208 | 28 | 2500.2221 | 126.9192 | 78.5433 | 90.2617 | 30.1263 | 32.3601 | 0.05379 | 107.0349 | 11.4394 | 70.9325 | 70.114 | 56.0855 | 1.0106 | 99.0524 | 316.759 | 257.8894 | 90.2781 | 705.3336 | 2.1338 | 449.1674 | 33.2303 | 46.7423 | 26.9313 | 73.0352 | 12.024 | 109.6859 | 27.1116 | 7.9717 | 98.0874 | 69.3144 | 24.5 | 28.6274 | 80 | 32 | 1.0006 | 68.2353 | 100 | 8020 | 32.549 | 108.1619 | 34.7626 | 0.0625 | 20.4375 | 0 | 41.3117 | 33.2969
9/30/2020 07:14:14.0 | 110.8383 | 1209 | 28 | 2499.4604 | 126.6657 | 78.5952 | 90.2915 | 30.1316 | 32.3794 | 0.05459 | 107.0436 | 11.4413 | 70.7041 | 69.7557 | 56.0996 | 1.0054 | 99.0547 | 316.225 | 257.4951 | 90.2844 | 705.4203 | 2.1258 | 452.4074 | 33.1538 | 46.8525 | 26.9915 | 73.0416 | 12.0301 | 110.0243 | 27.1184 | 7.9743 | 98.0706 | 69.3208 | 24.5 | 28.6274 | 80 | 32 | 0.99886 | 68.6274 | 96 | 8190 | 32.549 | 109.1309 | 34.7137 | 0.125 | 20.125 | 0 | 41.3269 | 33.2969
9/30/2020 07:14:15.0 | 110.8386 | 1210 | 28 | 2499.4058 | 126.752 | 78.6289 | 90.3046 | 30.1378 | 32.3846 | 0.05602 | 106.9651 | 11.4277 | 70.8468 | 70.1988 | 56.136 | 1.0156 | 99.0524 | 316.3655 | 257.5796 | 90.4665 | 705.2614 | 2.109 | 451.2343 | 33.1757 | 46.8392 | 26.7836 | 73.2275 | 12.027 | 109.938 | 27.0522 | 7.9924 | 97.7603 | 69.4254 | 24.5 | 28.6274 | 80 | 32 | 1.0005 | 68.2353 | 100 | 8070 | 32.549 | 108.1619 | 34.7931 | 0.125 | 17.875 | 0 | 42.5201 | 33.2969
9/30/2020 07:14:16.0 | 110.8389 | 1211 | 28 | 2498.8218 | 126.9897 | 78.6817 | 90.3132 | 30.1351 | 32.4009 | 0.05514 | 107 | 11.4374 | 70.5899 | 70.0292 | 56.1778 | 1.0042 | 99.0535 | 315.8316 | 257.6641 | 90.4116 | 705.1603 | 2.0859 | 449.8936 | 33.2301 | 46.8325 | 26.9709 | 73.2211 | 12.0255 | 109.3789 | 27.0981 | 7.9769 | 97.6512 | 69.451 | 24.5 | 28.6274 | 80 | 32 | 0.99989 | 68.6274 | 99 | 7850 | 32.549 | 108.1619 | 34.7351 | 0 | 19.375 | 0 | 42.218 | 33.2969
9/30/2020 07:14:17.0 | 110.8392 | 1212 | 28 | 2503.0583 | 126.8324 | 78.7455 | 90.3094 | 30.1136 | 32.3888 | 0.0529 | 107.0349 | 11.4404 | 70.9039 | 69.5901 | 56.2281 | 1.0005 | 99.0513 | 316.1407 | 257.2697 | 90.625 | 705.1196 | 2.0961 | 451.4577 | 33.2452 | 46.8007 | 26.9176 | 73.29 | 12.0195 | 109.5727 | 27.171 | 7.9717 | 97.7686 | 69.5008 | 24.5 | 28.6274 | 80 | 32 | 0.9998 | 68.6274 | 96 | 8040 | 32.549 | 108.8104 | 34.8846 | 0.0625 | 20.3125 | 0 | 41.9891 | 33.2969
9/30/2020 07:14:18.0 | 110.8394 | 1213 | 28 | 2499.4809 | 127.2463 | 78.7829 | 90.3414 | 30.1021 | 32.3819 | 0.05101 | 107.0174 | 11.4413 | 70.7326 | 69.4392 | 56.273 | 1.0079 | 99.0552 | 315.0729 | 257.0726 | 90.4791 | 705.155 | 2.1154 | 448.6367 | 33.3061 | 46.9043 | 26.9641 | 73.2403 | 12.0217 | 109.7168 | 27.0658 | 8.0169 | 97.8357 | 69.5941 | 24.5 | 29.0196 | 80 | 32 | 1.0001 | 68.2353 | 100 | 7820 | 32.549 | 108.1619 | 34.8511 | 0 | 19.5 | 0 | 42.2668 | 33.2031
9/30/2020 07:14:19.0 | 110.8397 | 1214 | 28 | 2500.8745 | 127.0911 | 78.7742 | 90.3693 | 30.1112 | 32.3902 | 0.05122 | 107.0349 | 11.4345 | 70.3616 | 69.5298 | 56.3171 | 1.0037 | 99.0524 | 316.225 | 257.3542 | 90.5465 | 705.1603 | 2.1309 | 451.2622 | 33.284 | 46.8725 | 26.9176 | 73.3589 | 12.0338 | 109.854 | 27.1914 | 8.0323 | 97.8609 | 69.5507 | 24.5 | 28.6274 | 80 | 32 | 1.0001 | 68.6274 | 100 | 8020 | 32.549 | 107.8415 | 34.8145 | 0 | 19.9375 | 0 | 41.8488 | 33.2969
9/30/2020 07:14:20.0 | 110.84 | 1215 | 28 | 2498.2578 | 127.0511 | 78.8448 | 90.3742 | 30.1001 | 32.406 | 0.05201 | 107.0436 | 11.4433 | 70.5043 | 70.0824 | 56.3518 | 1.0131 | 99.0535 | 315.5787 | 256.5374 | 90.4603 | 705.2574 | 2.1046 | 452.2398 | 33.2387 | 46.936 | 26.9382 | 73.1715 | 12.0179 | 109.463 | 26.8875 | 7.9975 | 97.8861 | 69.6695 | 24.5 | 28.6274 | 80 | 32 | 1.004 | 68.6274 | 96 | 8210 | 32.549 | 108.8104 | 34.8602 | 0 | 19.5 | 0 | 42.276 | 33.2031
9/30/2020 07:14:21.0 | 110.8403 | 1216 | 28 | 2507.5755 | 126.9365 | 78.8857 | 90.3961 | 30.0941 | 32.4149 | 0.04862 | 107.0349 | 11.4471 | 70.6756 | 70.0991 | 56.3778 | 0.99334 | 99.0518 | 316.9557 | 257.4388 | 90.7223 | 705.201 | 2.0744 | 448.8043 | 33.3326 | 46.8007 | 27.0242 | 73.2403 | 12.0043 | 109.3772 | 27.1184 | 8.0297 | 97.9616 | 69.6005 | 24.5 | 29.0196 | 80 | 32 | 0.99821 | 68.2353 | 99 | 8240 | 32.549 | 107.8415 | 34.8755 | 0 | 18.3125 | 0 | 43.1793 | 33.2031
9/30/2020 07:14:22.0 | 110.8406 | 1217 | 28 | 2504.3004 | 128.0769 | 78.9158 | 90.4368 | 30.1248 | 32.3972 | 0.03957 | 107.1309 | 11.4529 | 70.7041 | 70.934 | 56.3934 | 1.0026 | 99.0518 | 315.7754 | 256.8754 | 90.6737 | 705.2365 | 2.1717 | 450.3963 | 33.5881 | 46.8007 | 26.9108 | 73.439 | 12.0066 | 110.1896 | 27.3815 | 8.0878 | 98.4983 | 69.6439 | 24.5 | 29.4118 | 80 | 32 | 1.0002 | 69.4118 | 100 | 7990 | 32.549 | 107.8415 | 34.7351 | 0 | 21.4375 | 0 | 41.4337 | 33.2031
9/30/2020 07:14:23.0 | 110.8408 | 1218 | 28 | 2503.3421 | 128.7464 | 78.9432 | 90.4503 | 30.1219 | 32.4148 | 0.03635 | 107.2095 | 11.4549 | 70.9039 | 70.3944 | 56.4018 | 1.0021 | 99.0518 | 316.0283 | 257.2416 | 90.4304 | 705.3638 | 2.2133 | 451.9046 | 33.7524 | 47.0596 | 26.9709 | 73.5383 | 12.0293 | 110.1055 | 26.9078 | 8.0903 | 98.8925 | 69.9491 | 24.5 | 29.8039 | 80 | 32 | 1.0041 | 69.4118 | 102 | 8140 | 32.549 | 109.7717 | 34.845 | 0 | 20.5625 | 0 | 41.7511 | 33.2031
9/30/2020 07:14:24.0 | 110.8411 | 1219 | 28 | 2503.6353 | 129.0475 | 78.9843 | 90.4764 | 30.1409 | 32.412 | 0.03918 | 107.2356 | 11.4559 | 70.9039 | 69.7908 | 56.4174 | 0.98995 | 99.0524 | 316.0002 | 257.0163 | 90.6564 | 705.3888 | 2.1901 | 448.888 | 33.8348 | 47.0411 | 26.7905 | 73.62 | 12.0028 | 109.6299 | 26.6784 | 8.1226 | 98.9177 | 69.8801 | 24.5 | 29.4118 | 80 | 32 | 0.99953 | 69.4118 | 97 | 8430 | 32.549 | 109.4513 | 34.8511 | 0 | 18.625 | 0 | 43.1274 | 33.2969
9/30/2020 07:14:25.0 | 110.8414 | 1220 | 28 | 2500.7094 | 129.11 | 79.0354 | 90.4996 | 30.1375 | 32.4153 | 0.04245 | 107.1571 | 11.4568 | 70.9039 | 70.1639 | 56.4338 | 1.0071 | 99.0564 | 314.82 | 256.3966 | 90.534 | 705.6081 | 2.1469 | 450.3963 | 33.8097 | 46.9109 | 27.0242 | 73.6937 | 12.024 | 110.1101 | 27.0725 | 8.062 | 98.9596 | 69.8495 | 24.5 | 29.4118 | 80 | 32 | 1.0037 | 69.4118 | 97 | 8090 | 32.549 | 109.1309 | 34.8907 | 0 | 20.125 | 0 | 42.6086 | 33.2969
9/30/2020 07:14:26.0 | 110.8417 | 1221 | 28 | 2503.1229 | 128.909 | 79.0893 | 90.5176 | 30.1332 | 32.4306 | 0.04027 | 107.1745 | 11.4539 | 71.0466 | 70.3166 | 56.4393 | 1.0145 | 99.0547 | 315.0167 | 256.6783 | 90.7584 | 705.7408 | 2.1464 | 450.145 | 33.7908 | 46.8909 | 26.9313 | 73.4262 | 12.0437 | 110.6966 | 27.1575 | 8.1161 | 99.1442 | 69.9619 | 24.5 | 29.4118 | 80 | 32 | 0.9994 | 69.4118 | 102 | 7900 | 32.549 | 108.49 | 34.7626 | 0 | 21.25 | 0 | 41.9373 | 33.2969
9/30/2020 07:14:27.0 | 110.8419 | 1222 | 28 | 2500.5199 | 129.0651 | 79.1216 | 90.5173 | 30.1457 | 32.4522 | 0.03915 | 107.1745 | 11.4529 | 70.7612 | 70.0957 | 56.2903 | 1.0037 | 99.0535 | 315.1853 | 256.7064 | 90.6925 | 705.8577 | 2.1566 | 451.8209 | 33.7947 | 47.0278 | 27.031 | 73.905 | 12.052 | 110.1353 | 26.9808 | 8.1071 | 99.27 | 70.0053 | 24.5 | 29.4118 | 80 | 32 | 1.0033 | 69.4118 | 97 | 8190 | 32.549 | 109.7717 | 34.7199 | 0 | 20.75 | 0 | 41.2689 | 33.2969
9/30/2020 07:14:28.0 | 110.8422 | 1223 | 28 | 2500.488 | 128.9394 | 79.1251 | 90.5605 | 30.1433 | 32.4423 | 0.03928 | 107.1222 | 11.4481 | 70.647 | 69.9476 | 56.1784 | 1.0001 | 99.0524 | 315.663 | 256.4529 | 90.7411 | 705.8315 | 2.1391 | 450.9829 | 33.7633 | 47.2865 | 26.8902 | 73.8058 | 12.0422 | 109.7139 | 27.0861 | 8.129 | 99.2197 | 69.9235 | 24.5 | 29.0196 | 80 | 32 | 1.0029 | 69.4118 | 97 | 8380 | 32.549 | 109.4513 | 34.8663 | 0 | 20.0625 | 0 | 41.2933 | 33.2969
9/30/2020 07:14:29.0 | 110.8425 | 1224 | 28 | 2502.1127 | 128.9864 | 79.1644 | 90.5738 | 30.1382 | 32.4358 | 0.04055 | 107.0349 | 11.4549 | 70.9039 | 69.9642 | 56.1349 | 1.0078 | 99.0524 | 314.7638 | 256.0868 | 90.716 | 705.9693 | 2.1342 | 449.5584 | 33.7956 | 47.1046 | 26.9641 | 73.6809 | 12.0338 | 109.77 | 26.8484 | 8.0478 | 99.1945 | 70.0422 | 24.5 | 29.4118 | 80 | 32 | 1.003 | 69.4118 | 101 | 8260 | 32.549 | 108.49 | 34.8755 | 0 | 20.1875 | 0 | 41.2109 | 33.2969
9/30/2020 07:14:30.0 | 110.8428 | 1225 | 28 | 2501.1317 | 129.2798 | 79.1442 | 90.5806 | 30.1542 | 32.4357 | 0.03989 | 107.0698 | 11.4413 | 70.5043 | 70.406 | 56.145 | 1.0044 | 99.0518 | 314.4547 | 255.6361 | 90.6737 | 706.0863 | 2.1185 | 451.3181 | 33.8606 | 47.0596 | 26.9039 | 73.7866 | 12.0202 | 109.6854 | 27.2237 | 8.0723 | 99.0855 | 70.1354 | 24.5 | 29.8039 | 80 | 32 | 1.0002 | 69.4118 | 97 | 8240 | 32.549 | 109.1309 | 34.8023 | 0 | 19.5625 | 0 | 41.6992 | 33.2969
9/30/2020 07:14:31.0 | 110.8431 | 1226 | 28 | 2500.4714 | 129.2572 | 79.182 | 90.6199 | 30.1518 | 32.4676 | 0.04057 | 107.0873 | 11.4462 | 70.8183 | 69.7356 | 56.1593 | 1.0023 | 99.0513 | 314.6795 | 255.7488 | 90.7098 | 706.1217 | 2.1243 | 450.2008 | 33.8483 | 47.0462 | 26.9503 | 73.5752 | 12.0293 | 109.6288 | 26.8416 | 8.1367 | 99.0184 | 70.129 | 24.5 | 29.4118 | 81 | 32 | 1.0035 | 69.4118 | 101 | 8160 | 32.549 | 109.1309 | 34.9335 | 0 | 19.4375 | 0 | 42.456 | 33.2969
9/30/2020 07:14:32.0 | 110.8433 | 1227 | 28 | 2499.655 | 128.8854 | 79.2383 | 90.646 | 30.16 | 32.4648 | 0.04004 | 107.0698 | 11.4452 | 70.9895 | 70.6985 | 56.1049 | 1.0054 | 99.0524 | 314.2579 | 255.6643 | 90.7946 | 706.3411 | 2.1201 | 450.7315 | 33.739 | 47.0846 | 26.9709 | 73.6617 | 12.0142 | 109.5739 | 27.0386 | 8.1367 | 99.0855 | 70.198 | 24.5 | 29.4118 | 81 | 32 | 0.9976 | 69.4118 | 97 | 8290 | 32.549 | 109.1309 | 34.9243 | 0 | 20.0625 | 0 | 42.3157 | 33.2969
9/30/2020 07:14:33.0 | 110.8436 | 1228 | 28 | 2500.1664 | 128.6729 | 79.2506 | 90.6811 | 30.1407 | 32.4774 | 0.04017 | 107.1047 | 11.4529 | 70.7326 | 69.8375 | 56.0692 | 1.0023 | 99.053 | 313.9207 | 255.6925 | 91.0141 | 706.458 | 2.0766 | 452.0722 | 33.6874 | 47.2148 | 27.0173 | 73.7866 | 12.0444 | 109.5184 | 27.1184 | 8.1277 | 99.1777 | 70.2413 | 24.5 | 29.4118 | 81 | 32 | 1.0015 | 69.4118 | 97 | 8120 | 32.549 | 109.4513 | 35.022 | 0 | 20.8125 | 0 | 41.4185 | 33.2969
9/30/2020 07:14:34.0 | 110.8439 | 1229 | 28 | 2500.6671 | 129.1161 | 79.29 | 90.6848 | 30.1622 | 32.4598 | 0.04001 | 107.1047 | 11.4568 | 70.647 | 69.9626 | 56.0556 | 1.0152 | 99.0524 | 314.2017 | 255.6361 | 90.6674 | 706.6261 | 2.0813 | 449.6981 | 33.8122 | 46.8976 | 26.9709 | 73.7802 | 12.0331 | 109.826 | 27.2169 | 8.1251 | 99.2029 | 70.3473 | 24.5 | 29.4118 | 81 | 32 | 1.0027 | 69.4118 | 102 | 8380 | 32.549 | 109.4513 | 34.8969 | 0.0625 | 20.125 | 0 | 41.2811 | 33.2969
9/30/2020 07:14:35.0 | 110.8442 | 1230 | 28 | 2501.3634 | 129.2493 | 79.3272 | 90.6925 | 30.1574 | 32.4844 | 0.04109 | 107.0873 | 11.4549 | 71.0466 | 69.9442 | 56.0431 | 0.99815 | 99.0535 | 314.9886 | 255.9178 | 90.6611 | 706.7075 | 2.089 | 451.9605 | 33.8588 | 47.1497 | 26.8644 | 73.9724 | 12.0384 | 109.8832 | 27.1048 | 8.1019 | 99.1693 | 70.4965 | 24.5 | 29.4118 | 81 | 32 | 0.99916 | 69.4118 | 97 | 8140 | 32.549 | 109.4513 | 34.8511 | 0 | 19.8125 | 0 | 41.8457 | 33.2969
9/30/2020 07:14:36.0 | 110.8444 | 1231 | 28 | 2500.0954 | 129.3686 | 79.3647 | 90.7189 | 30.1675 | 32.5023 | 0.04028 | 107.0873 | 11.4481 | 70.8183 | 69.9742 | 56.0406 | 1.0069 | 99.0518 | 314.4547 | 255.7769 | 90.8384 | 706.7075 | 2.1085 | 449.5584 | 33.8679 | 46.6654 | 26.9176 | 73.8554 | 12.021 | 110.1896 | 27.1387 | 8.1316 | 99.2029 | 70.4965 | 24.5 | 29.4118 | 81 | 32 | 1.0011 | 69.4118 | 101 | 8120 | 32.549 | 108.49 | 34.9579 | 0 | 20.125 | 0 | 41.7542 | 33.2969
9/30/2020 07:14:37.0 | 110.8447 | 1232 | 28 | 2499.1613 | 129.3605 | 79.4226 | 90.7415 | 30.1728 | 32.507 | 0.03908 | 107 | 11.4345 | 70.7326 | 69.8909 | 56.0696 | 0.99102 | 99.053 | 314.7638 | 255.6361 | 90.953 | 706.5801 | 2.1314 | 450.7315 | 33.8578 | 47.2015 | 26.9108 | 73.9724 | 12.0104 | 110.1907 | 26.9995 | 8.1664 | 99.1945 | 70.4901 | 24.5 | 29.4118 | 81 | 32 | 0.99648 | 69.4118 | 101 | 8140 | 32.549 | 108.49 | 34.8602 | 0 | 20.0625 | 0 | 41.7847 | 33.2969
9/30/2020 07:14:38.0 | 110.845 | 1233 | 28 | 2499.8172 | 129.0746 | 79.4709 | 90.7374 | 30.163 | 32.5142 | 0.04009 | 107.0087 | 11.4471 | 70.8468 | 69.8442 | 56.1166 | 1.0097 | 99.0547 | 315.101 | 255.4953 | 91.0204 | 706.4935 | 2.1739 | 452.4074 | 33.7901 | 47.1697 | 27.0105 | 73.793 | 12.0149 | 110.2764 | 27.1252 | 8.1406 | 99.2029 | 70.434 | 24.5 | 29.4118 | 81 | 32 | 0.99702 | 69.4118 | 97 | 8210 | 32.549 | 109.7717 | 34.7778 | 0.125 | 20.125 | 0 | 41.8762 | 33.2969
9/30/2020 07:14:39.0 | 110.8453 | 1234 | 28 | 2502.239 | 128.7569 | 79.4788 | 90.7646 | 30.1614 | 32.5263 | 0.0413 | 107.0174 | 11.45 | 70.6756 | 69.8942 | 56.1578 | 0.99156 | 99.0541 | 314.3422 | 255.4671 | 90.9231 | 706.4987 | 2.1918 | 451.2063 | 33.7373 | 47.2214 | 27.0173 | 73.9419 | 12.0142 | 110.2479 | 27.1778 | 8.0581 | 99.2448 | 70.5399 | 24.5 | 29.4118 | 81 | 32 | 0.99709 | 69.4118 | 101 | 7800 | 32.549 | 108.49 | 34.8297 | 0.0625 | 20.625 | 0 | 41.4032 | 33.2969
9/30/2020 07:14:40.0 | 110.8456 | 1235 | 28 | 2496.7028 | 129.0773 | 79.4919 | 90.7873 | 30.1694 | 32.5238 | 0.04151 | 107.0524 | 11.4481 | 71.0181 | 70.3414 | 56.1957 | 0.99708 | 99.053 | 313.2182 | 255.0728 | 91.0204 | 706.4225 | 2.2104 | 450.2008 | 33.7486 | 47.3249 | 27.0242 | 74.0908 | 12.0195 | 109.7705 | 27.0725 | 8.1393 | 99.2616 | 70.6458 | 24.5 | 29.0196 | 81 | 32 | 0.99751 | 69.4118 | 101 | 8360 | 32.549 | 109.4513 | 34.8785 | 0.0625 | 19.1875 | 0 | 41.6443 | 33.2969
9/30/2020 07:14:41.0 | 110.8458 | 1236 | 28 | 2501.5262 | 128.5191 | 79.5465 | 90.8319 | 30.1651 | 32.5381 | 0.04254 | 107.0349 | 11.4617 | 70.7041 | 69.8592 | 56.2371 | 1.0023 | 99.0524 | 314.6233 | 255.3545 | 90.9891 | 706.4173 | 2.1872 | 449.8098 | 33.6714 | 47.4985 | 26.9641 | 74.0588 | 12.0369 | 109.5739 | 27.0386 | 8.0697 | 99.1442 | 70.6394 | 24.5 | 29.4118 | 81 | 32 | 0.99947 | 69.4118 | 101 | 8070 | 32.549 | 109.1309 | 34.9945 | 0.0625 | 19.3125 | 0 | 41.9861 | 33.2969
9/30/2020 07:14:42.0 | 110.8461 | 1237 | 28 | 2498.3584 | 128.8499 | 79.5728 | 90.84 | 30.1679 | 32.5394 | 0.04318 | 106.9389 | 11.4704 | 70.7041 | 70.0209 | 56.2605 | 1.0024 | 99.0524 | 313.6116 | 255.0446 | 90.9169 | 706.4173 | 2.1803 | 451.3181 | 33.7107 | 47.0596 | 27.0173 | 74.0348 | 12.0384 | 109.826 | 26.8025 | 8.0865 | 98.8925 | 70.7886 | 24.5 | 29.0196 | 81 | 32 | 1.0025 | 69.0196 | 96 | 8210 | 32.549 | 108.8104 | 34.9518 | 0.0625 | 18.1875 | 0 | 43.1641 | 33.2969
9/30/2020 07:14:43.0 | 110.8464 | 1238 | 28 | 2500.5922 | 128.9087 | 79.6267 | 90.8554 | 30.1599 | 32.5458 | 0.0434 | 106.9215 | 11.4617 | 71.0181 | 70.6738 | 56.2729 | 1.0051 | 99.0496 | 314.539 | 255.2981 | 90.9655 | 706.5604 | 2.1659 | 450.0891 | 33.7605 | 47.2148 | 27.0448 | 74.134 | 12.0308 | 109.5991 | 27.171 | 8.1161 | 98.8255 | 70.7147 | 24.5 | 29.8039 | 81 | 32 | 1.0007 | 69.4118 | 96 | 8140 | 32.549 | 108.8104 | 34.9915 | 0 | 18.875 | 0 | 43.2861 | 33.2969
9/30/2020 07:14:44.0 | 110.8467 | 1239 | 28 | 2501.4981 | 129.0368 | 79.6782 | 90.8747 | 30.164 | 32.5393 | 0.04205 | 106.8604 | 11.4782 | 71.0752 | 69.8675 | 56.2232 | 1.0101 | 99.0541 | 314.4266 | 254.9601 | 91.0079 | 706.4882 | 2.1608 | 450.5081 | 33.7948 | 47.2081 | 27.0036 | 74.1276 | 12.0179 | 109.7156 | 26.901 | 8.0942 | 98.9009 | 70.8255 | 24.5 | 29.4118 | 81 | 32 | 0.99931 | 69.0196 | 97 | 8240 | 32.549 | 109.1309 | 34.9457 | 0 | 20 | 0 | 43.0878 | 33.2969
9/30/2020 07:14:45.0 | 110.8469 | 1240 | 28 | 2498.4383 | 129.1496 | 79.6811 | 90.8934 | 30.1618 | 32.5593 | 0.04295 | 106.9127 | 11.4636 | 70.961 | 69.9409 | 56.1874 | 1.0062 | 99.0535 | 313.724 | 254.7066 | 91.1662 | 706.6261 | 2.1739 | 450.2287 | 33.7889 | 47.0662 | 26.9709 | 74.19 | 12.0361 | 109.519 | 27.1252 | 8.1032 | 99.0267 | 70.9939 | 24.5 | 29.4118 | 81 | 32 | 1.0052 | 69.4118 | 101 | 8120 | 32.549 | 109.1309 | 34.9243 | 0.0625 | 19.75 | 0 | 43.4113 | 33.2969
9/30/2020 07:14:46.0 | 110.8472 | 1241 | 28 | 2501.443 | 128.9833 | 79.717 | 90.9142 | 30.1756 | 32.549 | 0.04112 | 106.8953 | 11.4675 | 70.7612 | 69.6537 | 56.1861 | 1.0038 | 99.0524 | 313.1339 | 254.3123 | 91.1961 | 706.7023 | 2.1872 | 450.0891 | 33.7903 | 47.3567 | 26.9641 | 74.1709 | 12.0179 | 109.5739 | 27.0522 | 8.1006 | 99.0519 | 70.8881 | 24.5 | 29.4118 | 81 | 32 | 1.0015 | 69.4118 | 101 | 8290 | 32.549 | 109.1309 | 35.0098 | 0 | 19.4375 | 0 | 43.3289 | 33.2969
9/30/2020 07:14:47.0 | 110.8475 | 1242 | 28 | 2499.4628 | 128.9702 | 79.7633 | 90.9489 | 30.1882 | 32.5752 | 0.04212 | 106.9127 | 11.4665 | 70.9039 | 69.6386 | 56.2197 | 1.0042 | 99.0535 | 313.2463 | 254.3123 | 91.0079 | 706.8245 | 2.183 | 450.3963 | 33.7566 | 47.4668 | 27.0173 | 74.1772 | 12.0035 | 109.6871 | 26.901 | 8.1329 | 99.0771 | 71.0372 | 24.5 | 29.0196 | 81 | 32 | 1.0019 | 69.0196 | 97 | 8140 | 32.549 | 109.1309 | 34.9731 | 0 | 19.4375 | 0 | 43.4448 | 33.2969
9/30/2020 07:14:48.0 | 110.8478 | 1243 | 28 | 2500.0204 | 128.8724 | 79.832 | 90.9869 | 30.202 | 32.5747 | 0.04149 | 106.9651 | 11.4743 | 70.7897 | 69.9292 | 56.2357 | 1.0005 | 99.0518 | 313.9769 | 254.594 | 91.1099 | 706.8035 | 2.2166 | 450.8433 | 33.7397 | 47.2132 | 26.9366 | 74.1821 | 12.0331 | 109.8254 | 27.0642 | 8.0774 | 99.1442 | 70.9619 | 24.5 | 29.4118 | 81 | 32 | 1.0005 | 69.4118 | 97 | 8120 | 32.549 | 109.1309 | 34.9976 | 0 | 20.625 | 0 | 42.6849 | 33.2969
9/30/2020 07:14:49.0 | 110.8481 | 1244 | 28 | 2500.634 | 129.0671 | 79.8751 | 91.0132 | 30.1848 | 32.5983 | 0.04176 | 107.0087 | 11.4704 | 70.5899 | 69.7891 | 56.236 | 1.0031 | 99.0524 | 313.4992 | 254.0025 | 91.1114 | 706.9414 | 2.2494 | 450.2287 | 33.798 | 47.163 | 26.8506 | 74.3325 | 12.0104 | 109.77 | 27.0131 | 8.1638 | 99.228 | 71.0805 | 24.5 | 29.8039 | 81 | 32 | 1.0008 | 69.4118 | 102 | 8160 | 32.549 | 109.1309 | 35.1837 | 0 | 20.25 | 0 | 42.6666 | 33.2969
9/30/2020 07:14:50.0 | 110.8483 | 1245 | 28 | 2497.9266 | 128.995 | 79.8766 | 91.0328 | 30.1824 | 32.6205 | 0.04329 | 107.0524 | 11.4879 | 70.961 | 69.7223 | 56.1292 | 1.0083 | 99.0547 | 313.2463 | 254.1715 | 91.0377 | 706.9926 | 2.2399 | 451.1784 | 33.7436 | 47.3433 | 27.0242 | 74.3069 | 12.0316 | 110.0243 | 26.828 | 8.0839 | 99.27 | 71.0933 | 24.5 | 29.4118 | 81 | 32 | 1.0042 | 69.4118 | 97 | 8290 | 32.549 | 109.1309 | 35.2295 | 0 | 19.9375 | 0 | 43.1183 | 33.2969
9/30/2020 07:14:51.0 | 110.8486 | 1246 | 28 | 2498.5855 | 128.6622 | 79.8907 | 91.0256 | 30.1795 | 32.6121 | 0.04347 | 106.9913 | 11.484 | 70.7041 | 69.7757 | 55.9979 | 0.99494 | 99.0535 | 313.6397 | 253.9743 | 91.3482 | 707.1503 | 2.2563 | 452.1002 | 33.6639 | 47.1564 | 27.0173 | 74.3261 | 12.0422 | 110.0512 | 26.9537 | 8.0762 | 99.3874 | 71.1367 | 24.5 | 29.8039 | 81 | 32 | 0.99913 | 69.4118 | 97 | 8140 | 32.549 | 109.4513 | 35.1349 | 0 | 21.5 | 0 | 41.8152 | 33.2969
9/30/2020 07:14:52.0 | 110.8489 | 1247 | 28 | 2501.014 | 128.6364 | 79.9257 | 91.0578 | 30.1686 | 32.6288 | 0.04206 | 107.0524 | 11.4714 | 71.0181 | 70.4408 | 55.9359 | 0.99548 | 99.0518 | 313.1058 | 254.3123 | 91.2635 | 707.237 | 2.2698 | 450.3405 | 33.6929 | 47.3766 | 27.1307 | 74.3885 | 12.0338 | 110.3016 | 27.1778 | 8.0916 | 99.5132 | 71.2425 | 24.5 | 29.8039 | 81 | 32 | 1.0001 | 69.4118 | 98 | 8360 | 32.549 | 109.4513 | 35.1807 | 0.0625 | 20.875 | 0 | 41.3605 | 33.2969
9/30/2020 07:14:53.0 | 110.8492 | 1248 | 28 | 2500.2301 | 128.8597 | 79.9357 | 91.0803 | 30.1769 | 32.6276 | 0.04368 | 107.0349 | 11.4898 | 71.1037 | 69.9776 | 55.9416 | 0.99655 | 99.0518 | 313.724 | 254.2278 | 91.4218 | 707.1753 | 2.2864 | 449.1394 | 33.7369 | 47.2348 | 26.8902 | 74.4508 | 12.0384 | 109.9375 | 27.0861 | 8.0826 | 99.53 | 71.2666 | 24.5 | 29.4118 | 81 | 32 | 1.004 | 69.8039 | 101 | 8240 | 32.549 | 108.8104 | 35.0891 | 0 | 20.4375 | 0 | 41.3239 | 33.3906
9/30/2020 07:14:54.0 | 110.8494 | 1249 | 28 | 2499.1824 | 129.0416 | 79.9519 | 91.0962 | 30.1657 | 32.64 | 0.04226 | 107.0436 | 11.4704 | 70.8754 | 69.9409 | 55.9837 | 0.99672 | 99.0535 | 313.1058 | 253.6363 | 91.1898 | 707.2777 | 2.3139 | 451.2343 | 33.7697 | 47.4534 | 26.9709 | 74.3629 | 12.0308 | 109.9112 | 27.1507 | 8.0787 | 99.5048 | 71.3419 | 24.5 | 29.8039 | 81 | 32 | 0.99635 | 69.4118 | 97 | 8090 | 32.549 | 109.4513 | 35.1074 | 0 | 20.6875 | 0 | 41.4124 | 33.2969
9/30/2020 07:14:55.0 | 110.8497 | 1250 | 28 | 2500.5084 | 128.8907 | 80.0172 | 91.1209 | 30.1852 | 32.6533 | 0.04214 | 107.0873 | 11.4694 | 70.9039 | 70.0558 | 56.0319 | 1.0031 | 99.053 | 311.8412 | 253.411 | 91.2572 | 707.2212 | 2.2975 | 450.0612 | 33.7539 | 47.4734 | 27.0036 | 74.3821 | 12.0225 | 109.9666 | 27.1184 | 8.1148 | 99.4713 | 71.3724 | 24.5 | 29.4118 | 81 | 32 | 1.0009 | 69.4118 | 97 | 8140 | 32.549 | 109.1309 | 35.2173 | 0 | 20.25 | 0 | 41.2872 | 33.2969
9/30/2020 07:14:56.0 | 110.85 | 1251 | 28 | 2499.1953 | 128.8818 | 80.0668 | 91.1308 | 30.1686 | 32.668 | 0.04198 | 107.0698 | 11.4704 | 70.8183 | 70.3762 | 56.0332 | 1.0037 | 99.053 | 312.4595 | 253.4955 | 91.3246 | 707.3801 | 2.2631 | 449.3908 | 33.7308 | 47.2348 | 27.1581 | 74.5004 | 12.0354 | 109.7705 | 27.1914 | 8.0994 | 99.3287 | 71.6159 | 24.5 | 29.4118 | 81 | 32 | 1.0072 | 69.4118 | 102 | 7940 | 32.549 | 108.49 | 35.0952 | 0 | 20.1875 | 0 | 41.2872 | 33.3906
9/30/2020 07:14:57.0 | 110.8503 | 1252 | 28 | 2500.3697 | 128.8067 | 80.0767 | 91.1492 | 30.1942 | 32.6555 | 0.04029 | 106.9651 | 11.4685 | 70.7326 | 70.2519 | 56.0454 | 1.0133 | 99.053 | 311.6164 | 252.9603 | 91.3058 | 707.2265 | 2.2071 | 452.2398 | 33.7257 | 47.4217 | 27.0105 | 74.4813 | 12.0119 | 109.7986 | 27.1184 | 8.1187 | 99.2113 | 71.4284 | 24.5 | 29.4118 | 81 | 32 | 1.0018 | 69.4118 | 97 | 8160 | 32.549 | 109.1309 | 35.0891 | 0 | 19 | 0 | 42.1478 | 33.2969
9/30/2020 07:14:58.0 | 110.8506 | 1253 | 28 | 2497.6864 | 128.9505 | 80.0923 | 91.1819 | 30.1874 | 32.662 | 0.04058 | 106.9651 | 11.4772 | 70.7041 | 70.4706 | 56.0657 | 1.0065 | 99.053 | 311.8131 | 252.904 | 91.3968 | 707.1962 | 2.1763 | 450.7315 | 33.7282 | 47.3116 | 26.9709 | 74.5741 | 12.0028 | 109.7425 | 27.1116 | 8.0491 | 99.1106 | 71.5406 | 24.5 | 29.0196 | 82 | 32 | 1.0005 | 69.4118 | 97 | 8360 | 32.549 | 109.4513 | 35.1074 | 0 | 18.875 | 0 | 42.4988 | 33.2969
9/30/2020 07:14:59.0 | 110.8508 | 1254 | 28 | 2501.3082 | 128.4791 | 80.1042 | 91.1973 | 30.1964 | 32.6794 | 0.04089 | 106.9389 | 11.4762 | 70.9325 | 69.5599 | 56.0987 | 1.0006 | 99.0524 | 312.2346 | 253.2138 | 91.4093 | 707.2422 | 2.1929 | 448.8601 | 33.6534 | 46.9109 | 26.9245 | 74.7356 | 12.0179 | 110.0781 | 27.1252 | 8.1058 | 99.0351 | 71.5967 | 24.5 | 29.4118 | 82 | 32 | 0.99968 | 69.4118 | 101 | 8260 | 32.549 | 108.49 | 35.199 | 0 | 19.0625 | 0 | 42.7124 | 33.2969
9/30/2020 07:15:00.0 | 110.8511 | 1255 | 28 | 2500.4071 | 128.8191 | 80.139 | 91.24 | 30.1791 | 32.6869 | 0.03957 | 106.8953 | 11.4675 | 70.8754 | 69.8892 | 56.1081 | 1.0058 | 99.0518 | 311.8693 | 252.7913 | 91.4877 | 707.2265 | 2.1996 | 451.4019 | 33.7312 | 47.5118 | 26.9039 | 74.5677 | 12.0452 | 110.1616 | 27.0522 | 8.0529 | 98.9261 | 71.5775 | 24.5 | 29.0196 | 82 | 32 | 0.99998 | 69.0196 | 97 | 8310 | 32.549 | 109.1309 | 35.1776 | 0.0625 | 18.8125 | 0 | 43.5669 | 33.2969
9/30/2020 07:15:01.0 | 110.8514 | 1256 | 28 | 2501.0944 | 128.8383 | 80.1799 | 91.2649 | 30.1652 | 32.7019 | 0.0405 | 106.9302 | 11.4636 | 71.0181 | 70.0575 | 56.1197 | 1.0092 | 99.053 | 312.2908 | 252.2562 | 91.5912 | 707.2567 | 2.2204 | 450.0053 | 33.7446 | 47.5185 | 26.8902 | 74.6237 | 12.0179 | 109.8546 | 27.1642 | 8.0375 | 98.9764 | 71.6144 | 24.5 | 29.0196 | 82 | 32 | 1.0008 | 69.4118 | 97 | 8040 | 32.549 | 109.4513 | 35.0433 | 0.125 | 19.5625 | 0 | 43.4509 | 33.2969
9/30/2020 07:15:02.0 | 110.8517 | 1257 | 28 | 2499.3901 | 128.9514 | 80.2006 | 91.2679 | 30.1652 | 32.7015 | 0.04244 | 106.9826 | 11.4627 | 70.8754 | 69.749 | 56.0899 | 1.0031 | 99.0524 | 311.6164 | 252.1717 | 91.519 | 707.2724 | 2.2213 | 449.5025 | 33.7532 | 47.2348 | 26.9108 | 74.55 | 12.0043 | 109.966 | 27.1914 | 8.1019 | 99.0184 | 71.7329 | 24.5 | 29.4118 | 82 | 32 | 1.0002 | 69.4118 | 101 | 7900 | 32.549 | 108.49 | 35.083 | 0.125 | 19.9375 | 0 | 43.6035 | 33.2969
9/30/2020 07:15:03.0 | 110.8519 | 1258 | 28 | 2499.9472 | 128.7711 | 80.229 | 91.3077 | 30.1774 | 32.7025 | 0.04348 | 106.9738 | 11.4568 | 70.961 | 70.5995 | 56.0798 | 1.0087 | 99.0524 | 311.4478 | 252.0872 | 91.4877 | 707.3132 | 2.2426 | 452.3236 | 33.713 | 47.5635 | 27.0706 | 74.6669 | 12.0361 | 109.9941 | 27.0522 | 8.0994 | 99.1358 | 71.7826 | 24.5 | 29.4118 | 82 | 32 | 0.99754 | 69.4118 | 97 | 8190 | 32.549 | 109.4513 | 35.0006 | 0 | 20.0625 | 0 | 43.5821 | 33.2969
9/30/2020 07:15:04.0 | 110.8522 | 1259 | 28 | 2500.8032 | 128.5358 | 80.2528 | 91.3396 | 30.1998 | 32.6952 | 0.04258 | 106.9738 | 11.4404 | 70.9039 | 70.3829 | 56.0797 | 1.0115 | 99.053 | 311.7007 | 252.3688 | 91.5613 | 707.3237 | 2.2434 | 451.5415 | 33.6608 | 47.435 | 27.031 | 75.089 | 12.0391 | 109.9666 | 27.1319 | 8.0865 | 99.27 | 71.7954 | 24.5 | 29.4118 | 82 | 32 | 1.0013 | 69.4118 | 97 | 8290 | 32.549 | 109.4513 | 35.083 | 0.125 | 20.4375 | 0 | 42.9749 | 33.2031
9/30/2020 07:15:05.0 | 110.8525 | 1260 | 28 | 2501.3127 | 128.7992 | 80.2798 | 91.3545 | 30.1964 | 32.7039 | 0.04031 | 106.9564 | 11.4452 | 70.6185 | 70.2004 | 56.106 | 1.0024 | 99.053 | 311.3916 | 252.3125 | 91.5426 | 707.3591 | 2.231 | 449.5025 | 33.7371 | 47.4668 | 27.0242 | 74.7228 | 11.9982 | 110.2747 | 27.2169 | 8.1071 | 99.3035 | 71.8387 | 24.5 | 29.4118 | 82 | 32 | 0.99953 | 69.4118 | 102 | 8160 | 32.549 | 108.49 | 35.1288 | 0.125 | 21.0625 | 0 | 42.0654 | 33.2969
9/30/2020 07:15:06.0 | 110.8528 | 1261 | 28 | 2498.7942 | 129.1168 | 80.2931 | 91.3742 | 30.1936 | 32.7161 | 0.03936 | 107 | 11.4471 | 71.0181 | 69.9009 | 56.1031 | 1.0044 | 99.0524 | 310.8858 | 251.7492 | 91.5002 | 707.4051 | 2.2412 | 451.2343 | 33.7896 | 47.3182 | 27.031 | 74.8284 | 12.0338 | 109.7139 | 27.171 | 8.1264 | 99.4126 | 71.994 | 24.5 | 29.4118 | 82 | 32 | 0.99425 | 69.4118 | 97 | 8190 | 32.549 | 109.4513 | 35.0708 | 0.0625 | 20.3125 | 0 | 42.3859 | 33.2969
9/30/2020 07:15:07.0 | 110.8531 | 1262 | 28 | 2499.6371 | 128.9686 | 80.3306 | 91.3844 | 30.1965 | 32.7238 | 0.04324 | 106.9913 | 11.4539 | 70.7897 | 69.5381 | 56.0811 | 1.0044 | 99.0552 | 310.661 | 252.1435 | 91.4454 | 707.3591 | 2.2284 | 450.2287 | 33.759 | 47.7253 | 27.0774 | 74.822 | 12.0088 | 109.9129 | 26.5323 | 8.062 | 99.3455 | 71.8883 | 24.5 | 29.4118 | 82 | 32 | 1 | 69.4118 | 97 | 8070 | 32.549 | 109.1309 | 35.083 | 0.125 | 20.25 | 0 | 42.2363 | 33.2969
9/30/2020 07:15:08.0 | 110.8533 | 1263 | 28 | 2501.174 | 128.9693 | 80.3549 | 91.3966 | 30.1908 | 32.7131 | 0.04329 | 106.9826 | 11.4568 | 71.0752 | 69.8992 | 56.0819 | 1.0008 | 99.053 | 311.4197 | 252.1435 | 91.7494 | 707.3841 | 2.2133 | 449.5584 | 33.7816 | 47.4801 | 26.9503 | 74.8843 | 12.0361 | 110.0507 | 27.2304 | 8.1058 | 99.3035 | 71.9188 | 24.5 | 29.8039 | 82 | 32 | 1.0052 | 69.4118 | 102 | 7970 | 32.549 | 108.49 | 35.1593 | 0.0625 | 20.0625 | 0 | 41.9983 | 33.2969
9/30/2020 07:15:09.0 | 110.8536 | 1264 | 28 | 2501.2133 | 129.0949 | 80.4243 | 91.4274 | 30.1879 | 32.7334 | 0.04232 | 107.0524 | 11.4627 | 70.9895 | 70.3812 | 56.133 | 1.0104 | 99.0513 | 311.7007 | 252.2562 | 91.5551 | 707.5221 | 2.2124 | 452.0443 | 33.813 | 47.6352 | 27.0774 | 74.9835 | 12.0104 | 109.6008 | 27.2304 | 8.0749 | 99.3035 | 72.0373 | 24.5 | 29.4118 | 82 | 32 | 1.0013 | 69.0196 | 97 | 8210 | 32.549 | 109.4513 | 35.08 | 0.0625 | 20.125 | 0 | 42.0441 | 33.2969
9/30/2020 07:15:10.0 | 110.8539 | 1265 | 28 | 2500.4241 | 129.2096 | 80.4131 | 91.4525 | 30.1854 | 32.7442 | 0.04206 | 107.0698 | 11.4636 | 70.9325 | 69.8409 | 56.1854 | 0.99922 | 99.0518 | 310.661 | 251.6647 | 91.7855 | 707.5983 | 2.2009 | 450.3125 | 33.8321 | 47.4668 | 27.0706 | 75.0203 | 12.0149 | 109.7974 | 27.0063 | 8.1135 | 99.2448 | 72.1302 | 24.5 | 29.4118 | 82 | 32 | 1.0042 | 69.4118 | 97 | 8410 | 32.549 | 109.4513 | 35.0433 | 0 | 20.1875 | 0 | 42.0624 | 33.2969
9/30/2020 07:15:11.0 | 110.8542 | 1266 | 28 | 2498.8144 | 129.1427 | 80.4377 | 91.466 | 30.1847 | 32.7394 | 0.04174 | 107.0611 | 11.4529 | 70.961 | 69.5599 | 56.1403 | 0.99566 | 99.0518 | 311.0263 | 251.4394 | 91.5551 | 707.5523 | 2.1803 | 450.0053 | 33.7955 | 47.5318 | 27.0105 | 75.1817 | 12.0248 | 109.9095 | 27.1252 | 8.0994 | 99.2867 | 72.1238 | 24.5 | 29.4118 | 82 | 32 | 1.0007 | 69.4118 | 101 | 8160 | 32.549 | 108.49 | 34.9731 | 0 | 20.0625 | 0 | 41.9403 | 33.2969
9/30/2020 07:15:12.0 | 110.8544 | 1267 | 28 | 2502.1592 | 128.727 | 80.5047 | 91.4845 | 30.1948 | 32.7292 | 0.04259 | 107.0262 | 11.4568 | 70.8754 | 70.1057 | 56.1236 | 1.0035 | 99.0535 | 311.0544 | 251.7774 | 91.6931 | 707.4249 | 2.1887 | 451.1784 | 33.7285 | 47.7304 | 27.0569 | 74.7773 | 12.0225 | 110.1633 | 27.2221 | 8.1187 | 99.3287 | 72.1174 | 24.5 | 29.0196 | 82 | 32 | 1.0061 | 69.4118 | 97 | 8140 | 32.549 | 109.4513 | 35.0617 | 0 | 20.4375 | 0 | 41.687 | 33.2969
9/30/2020 07:15:13.0 | 110.8547 | 1268 | 28 | 2499.648 | 128.8742 | 80.5696 | 91.5 | 30.1814 | 32.7387 | 0.04227 | 107 | 11.4433 | 70.4472 | 69.508 | 56.1452 | 0.9953 | 99.0518 | 311.4759 | 251.6365 | 91.7494 | 707.5628 | 2.194 | 450.117 | 33.7326 | 47.6352 | 27.0774 | 75.0826 | 12.0384 | 110.1616 | 27.0725 | 8.1664 | 99.4377 | 72.0869 | 24.5 | 29.4118 | 82 | 32 | 1.0007 | 69.4118 | 97 | 8090 | 32.549 | 109.4513 | 35.1898 | 0 | 20.8125 | 0 | 41.2872 | 33.2969
9/30/2020 07:15:14.0 | 110.855 | 1269 | 28 | 2499.2513 | 128.9334 | 80.6147 | 91.5179 | 30.1902 | 32.7429 | 0.0438 | 107.0436 | 11.4471 | 71.0466 | 69.8642 | 56.1956 | 1.0006 | 99.0524 | 311.1949 | 251.5802 | 91.7494 | 707.4761 | 2.1951 | 449.9215 | 33.7454 | 47.1697 | 27.0706 | 75.1321 | 12.0285 | 110.0221 | 27.3357 | 8.1148 | 99.4713 | 72.3287 | 24.5 | 29.4118 | 82 | 32 | 0.99364 | 69.4118 | 102 | 7870 | 32.549 | 108.8104 | 35.1532 | 0 | 19.9375 | 0 | 41.4673 | 33.2969
9/30/2020 07:15:15.0 | 110.8553 | 1270 | 28 | 2500.79 | 129.0432 | 80.6609 | 91.5395 | 30.2041 | 32.7562 | 0.04168 | 107.0349 | 11.4306 | 71.0181 | 69.8525 | 56.2458 | 0.98835 | 99.053 | 310.2676 | 251.2704 | 91.7494 | 707.5628 | 2.1885 | 451.6253 | 33.7943 | 47.7386 | 27.1307 | 75.4294 | 12.0119 | 109.9946 | 27.1778 | 8.0929 | 99.4126 | 72.2855 | 24.5 | 29.4118 | 82 | 32 | 1.0007 | 69.4118 | 97 | 8140 | 32.549 | 109.4513 | 35.2448 | 0 | 20.375 | 0 | 41.5314 | 33.2969
9/30/2020 07:15:16.0 | 110.8556 | 1271 | 28 | 2501.05 | 129.0242 | 80.7229 | 91.5917 | 30.188 | 32.7331 | 0.04132 | 107.0349 | 11.4326 | 71.1608 | 69.9659 | 56.2976 | 1.0097 | 99.0518 | 311.1949 | 252.0308 | 91.6398 | 707.5628 | 2.1943 | 450.3963 | 33.7891 | 47.777 | 27.1307 | 75.1689 | 12.0399 | 110.1336 | 27.059 | 7.995 | 99.421 | 72.3351 | 24.5 | 29.4118 | 82 | 32 | 0.99849 | 69.4118 | 97 | 8380 | 32.549 | 109.4513 | 35.1288 | 0 | 20.1875 | 0 | 41.4581 | 33.2969
9/30/2020 07:15:17.0 | 110.8558 | 1272 | 28 | 2499.4928 | 128.9262 | 80.7453 | 91.6059 | 30.2025 | 32.7454 | 0.04238 | 107.0436 | 11.4306 | 71.4177 | 69.7139 | 56.3214 | 1.0058 | 99.0518 | 309.4245 | 250.9042 | 91.7667 | 707.6495 | 2.1951 | 449.1115 | 33.7434 | 47.8605 | 27.1376 | 75.0507 | 12.0361 | 109.8254 | 27.2492 | 7.9898 | 99.3622 | 72.3911 | 24.5 | 29.4118 | 82 | 32 | 1.0008 | 69.4118 | 101 | 8210 | 32.549 | 108.49 | 35.2539 | 0 | 19.3125 | 0 | 41.5161 | 33.2969
9/30/2020 07:15:18.0 | 110.8561 | 1273 | 28 | 2501.102 | 128.9445 | 80.7911 | 91.6452 | 30.1955 | 32.7384 | 0.04481 | 106.9913 | 11.4316 | 70.9325 | 69.8342 | 56.3085 | 0.98764 | 99.0547 | 310.8296 | 251.1577 | 91.7667 | 707.639 | 2.1805 | 451.5136 | 33.7763 | 47.4468 | 26.9641 | 75.0507 | 12.0482 | 109.9963 | 27.1965 | 8.0413 | 99.1274 | 72.4776 | 24.5 | 29.4118 | 82 | 32 | 0.99767 | 69.4118 | 97 | 8260 | 32.549 | 109.1309 | 35.2051 | 0 | 18 | 0 | 42.6788 | 33.2969
9/30/2020 07:15:19.0 | 110.8564 | 1274 | 28 | 2500.5162 | 128.976 | 80.8399 | 91.6439 | 30.1941 | 32.7326 | 0.0453 | 107.0611 | 11.4297 | 71.0466 | 70.0658 | 56.2901 | 1.0062 | 99.053 | 310.7453 | 251.2422 | 91.9014 | 707.6442 | 2.183 | 449.6701 | 33.7723 | 47.0729 | 27.0242 | 75.3367 | 12.0301 | 110.1907 | 27.1846 | 8.0723 | 99.0771 | 72.4344 | 24 | 29.4118 | 82 | 32 | 0.99971 | 69.4118 | 97 | 8070 | 32.549 | 109.1309 | 35.0525 | 0 | 19.9375 | 0 | 42.1143 | 33.2969
9/30/2020 07:15:20.0 | 110.8567 | 1275 | 28 | 2501.7037 | 129.0478 | 80.8525 | 91.6577 | 30.1856 | 32.7353 | 0.04525 | 107.0524 | 11.4306 | 71.0752 | 69.6353 | 56.293 | 1.0035 | 99.0547 | 310.38 | 251.214 | 91.7855 | 707.685 | 2.2087 | 451.4577 | 33.8091 | 47.4668 | 27.0774 | 75.1689 | 12.049 | 109.8843 | 27.1116 | 8.1342 | 99.1106 | 72.3848 | 24.5 | 29.4118 | 82 | 32 | 1.0026 | 69.4118 | 101 | 7920 | 32.549 | 108.49 | 35.1227 | 0 | 19 | 0 | 42.8589 | 33.3906
9/30/2020 07:15:21.0 | 110.8569 | 1276 | 28 | 2500.0597 | 129.2442 | 80.8647 | 91.6909 | 30.1908 | 32.7347 | 0.04566 | 107.0436 | 11.4209 | 70.8183 | 69.6721 | 56.3056 | 0.99868 | 99.0518 | 310.661 | 251.2985 | 91.8889 | 707.685 | 2.2381 | 451.2343 | 33.8367 | 47.5769 | 27.0774 | 75.3735 | 12.0172 | 110.0495 | 27.1184 | 8.138 | 99.1777 | 72.6825 | 24.5 | 29.0196 | 82 | 32 | 1.0012 | 69.4118 | 101 | 8190 | 32.549 | 109.1309 | 35.0189 | 0.0625 | 20 | 0 | 42.7704 | 33.2969
9/30/2020 07:15:22.0 | 110.8572 | 1277 | 28 | 2498.8787 | 129.1717 | 80.8746 | 91.727 | 30.1738 | 32.7397 | 0.04558 | 107.0436 | 11.4142 | 70.8183 | 70.4971 | 56.301 | 1.0129 | 99.0524 | 309.4807 | 250.369 | 92.0048 | 707.7257 | 2.2332 | 450.117 | 33.8046 | 47.5451 | 27.0774 | 75.5412 | 12.0187 | 110.0501 | 27.2966 | 8.071 | 99.2616 | 72.6329 | 24.5 | 29.4118 | 82 | 32 | 0.99327 | 69.4118 | 102 | 8290 | 32.549 | 109.4513 | 35.2081 | 0 | 20.4375 | 0 | 42.7277 | 33.2969
9/30/2020 07:15:23.0 | 110.8575 | 1278 | 28 | 2500.6313 | 129.0718 | 80.8948 | 91.761 | 30.1792 | 32.7408 | 0.04577 | 107.0524 | 11.4142 | 70.8468 | 70.1821 | 56.2851 | 1.0047 | 99.0518 | 310.4643 | 250.6507 | 91.9986 | 707.7664 | 2.2149 | 450.6477 | 33.8008 | 47.2799 | 27.0242 | 75.4358 | 12.0611 | 109.9655 | 27.3425 | 8.0194 | 99.2951 | 72.8313 | 24.5 | 29.4118 | 82 | 32 | 0.99855 | 69.4118 | 101 | 8090 | 32.549 | 109.4513 | 35.2081 | 0 | 20 | 0 | 42.7612 | 33.2969
9/30/2020 07:15:24.0 | 110.8578 | 1279 | 28 | 2499.1164 | 129.0752 | 80.9148 | 91.791 | 30.185 | 32.7348 | 0.04584 | 107.0698 | 11.4064 | 70.8183 | 69.7874 | 56.2926 | 1.0051 | 99.0524 | 310.3238 | 250.9042 | 91.8341 | 707.685 | 2.1974 | 451.346 | 33.7838 | 47.5702 | 27.0774 | 75.3671 | 12.0679 | 109.5459 | 27.2169 | 8.0736 | 99.2364 | 72.6329 | 24.5 | 29.4118 | 82 | 32 | 1.0027 | 69.4118 | 101 | 8140 | 32.549 | 109.4513 | 35.0494 | 0 | 18.9375 | 0 | 43.4357 | 33.2969
9/30/2020 07:15:25.0 | 110.8581 | 1280 | 28 | 2502.1966 | 129.0443 | 80.9424 | 91.8033 | 30.1847 | 32.7352 | 0.04539 | 107.0698 | 11.4074 | 70.8468 | 69.8041 | 56.3338 | 1.0062 | 99.0518 | 310.4924 | 250.3972 | 92.0284 | 707.7362 | 2.189 | 449.5305 | 33.8145 | 47.6219 | 27.1444 | 75.4167 | 12.0399 | 109.9935 | 27.1116 | 8.1148 | 99.1358 | 72.7448 | 24.5 | 29.0196 | 82 | 32 | 1.0027 | 69.4118 | 101 | 8090 | 32.549 | 109.1309 | 35.2264 | 0.125 | 19.5625 | 0 | 43.5211 | 33.2969
9/30/2020 07:15:26.0 | 110.8583 | 1281 | 28 | 2497.6189 | 129.3662 | 80.9654 | 91.8303 | 30.1974 | 32.7272 | 0.04668 | 107.0436 | 11.4103 | 70.5614 | 69.8759 | 56.3636 | 0.99191 | 99.053 | 309.5931 | 249.8902 | 91.9798 | 707.6797 | 2.1854 | 451.7371 | 33.834 | 47.6219 | 27.0706 | 75.7138 | 12.024 | 110.3308 | 27.0063 | 8.1419 | 99.1526 | 72.8745 | 24.5 | 29.4118 | 82 | 32 | 1.0002 | 69.4118 | 102 | 8260 | 32.549 | 109.1309 | 35.2539 | 0.0625 | 19.875 | 0 | 43.454 | 33.2969
9/30/2020 07:15:27.0 | 110.8586 | 1282 | 28 | 2500.2566 | 129.0959 | 81.002 | 91.8408 | 30.1911 | 32.7374 | 0.04688 | 107.0698 | 11.4045 | 70.8183 | 69.4056 | 56.4008 | 1.0028 | 99.0524 | 310.2394 | 250.3972 | 92.1803 | 707.685 | 2.1894 | 450.2287 | 33.8 | 47.5251 | 27.1307 | 75.4726 | 12.0664 | 110.2182 | 27.171 | 8.1213 | 99.2448 | 72.9801 | 24.5 | 29.4118 | 82 | 32 | 1.0025 | 69.4118 | 101 | 8190 | 32.549 | 109.4513 | 35.1562 | 0 | 19.8125 | 0 | 43.6188 | 33.2969
9/30/2020 07:15:28.0 | 110.8589 | 1283 | 28 | 2500.6942 | 129.0702 | 81.0759 | 91.8568 | 30.1838 | 32.7365 | 0.04525 | 107.0087 | 11.3938 | 71.0752 | 69.652 | 56.435 | 1.0087 | 99.0513 | 309.1716 | 249.7776 | 91.8403 | 707.7664 | 2.1918 | 449.2232 | 33.7965 | 47.4734 | 27.0242 | 75.7202 | 12.0217 | 110.077 | 27.171 | 8.0865 | 99.2616 | 72.9801 | 24.5 | 29.0196 | 82 | 32 | 0.99773 | 69.4118 | 102 | 8310 | 32.549 | 108.1619 | 35.2417 | 0.125 | 20 | 0 | 43.6127 | 33.2969
9/30/2020 07:15:29.0 | 110.8592 | 1284 | 28 | 2498.7049 | 129.0412 | 81.0967 | 91.8792 | 30.1993 | 32.7124 | 0.04736 | 106.9738 | 11.388 | 70.7612 | 70.0741 | 56.4624 | 1.012 | 99.053 | 309.5931 | 250.0592 | 91.9125 | 707.8019 | 2.2202 | 450.3405 | 33.7633 | 47.5502 | 27.1771 | 75.5461 | 12.0225 | 110.1067 | 26.986 | 8.0413 | 99.3203 | 73.0233 | 24 | 29.4118 | 82 | 32 | 0.99416 | 69.4118 | 101 | 8210 | 32.549 | 109.4513 | 35.2661 | 0.25 | 20.5 | 0 | 42.9626 | 33.3906
9/30/2020 07:15:30.0 | 110.8594 | 1285 | 28 | 2500.3545 | 129.0292 | 81.1128 | 91.8932 | 30.1715 | 32.7332 | 0.04784 | 106.9389 | 11.3899 | 70.647 | 69.8859 | 56.4616 | 1.0074 | 99.0524 | 309.1997 | 249.6649 | 91.9923 | 707.8019 | 2.2264 | 450.955 | 33.784 | 47.6352 | 27.1239 | 75.5285 | 11.9967 | 110.1621 | 27.1778 | 8.0182 | 99.3203 | 73.0233 | 24.5 | 29.4118 | 82 | 32 | 1.0056 | 69.4118 | 97 | 8120 | 32.549 | 109.4513 | 35.202 | 0.0625 | 20.5 | 0 | 42.4652 | 33.2969
9/30/2020 07:15:31.0 | 110.8597 | 1286 | 28 | 2499.6799 | 129.0324 | 81.1429 | 91.9101 | 30.1669 | 32.7274 | 0.04568 | 107 | 11.4006 | 70.6756 | 69.7557 | 56.3633 | 0.9839 | 99.053 | 309.0592 | 249.8057 | 92.0159 | 707.8479 | 2.2317 | 449.6981 | 33.7746 | 47.5569 | 27.0774 | 75.5525 | 12.0301 | 110.4428 | 27.1507 | 8.0981 | 99.4461 | 73.0792 | 24.5 | 29.4118 | 82 | 32 | 0.99907 | 69.4118 | 101 | 8140 | 32.549 | 109.4513 | 35.26 | 0 | 20.375 | 0 | 42.6361 | 33.2969
9/30/2020 07:15:32.0 | 110.86 | 1287 | 28 | 2499.319 | 128.8519 | 81.1847 | 91.9498 | 30.1719 | 32.7184 | 0.04647 | 107.0436 | 11.4239 | 70.8183 | 69.7273 | 56.2767 | 1.0035 | 99.053 | 309.4807 | 249.8621 | 92.174 | 707.9241 | 2.2372 | 448.8322 | 33.7218 | 47.7253 | 27.0173 | 75.7138 | 12.0346 | 110.5549 | 27.059 | 8.0929 | 99.5468 | 73.2216 | 24.5 | 29.4118 | 82 | 32 | 0.99617 | 69.4118 | 102 | 7920 | 32.549 | 108.8104 | 35.2539 | 0.0625 | 21.375 | 0 | 41.9037 | 33.2969
9/30/2020 07:15:33.0 | 110.8603 | 1288 | 28 | 2501.4216 | 128.9127 | 81.2293 | 91.9725 | 30.1866 | 32.7077 | 0.04593 | 107.0611 | 11.4239 | 70.5614 | 69.6905 | 56.279 | 1.0038 | 99.0513 | 308.5815 | 249.4677 | 92.2774 | 708.0568 | 2.2155 | 451.7929 | 33.7691 | 47.6286 | 27.0843 | 75.7697 | 12.0172 | 110.3291 | 27.3815 | 8.1342 | 99.6139 | 73.1848 | 24.5 | 29.4118 | 82 | 32 | 0.99715 | 69.4118 | 97 | 8140 | 32.549 | 109.7717 | 35.199 | 0.0625 | 20.875 | 0 | 41.5466 | 33.2969
9/30/2020 07:15:34.0 | 110.8606 | 1289 | 28 | 2497.8951 | 129.1625 | 81.2555 | 91.9971 | 30.1851 | 32.7115 | 0.04657 | 107.0349 | 11.4355 | 70.647 | 70.0092 | 56.2994 | 1.0072 | 99.0518 | 308.5815 | 249.2142 | 92.1678 | 708.1027 | 2.1887 | 450.3125 | 33.7859 | 47.7704 | 27.0912 | 75.6084 | 12.0369 | 110.2736 | 27.2627 | 8.0684 | 99.5719 | 73.1911 | 24.5 | 29.4118 | 83 | 32 | 1.0021 | 69.4118 | 97 | 8380 | 32.549 | 109.7717 | 35.1929 | 0.0625 | 20.5625 | 0 | 41.4764 | 33.2969
9/30/2020 07:15:35.0 | 110.8608 | 1290 | 28 | 2501.3553 | 128.8891 | 81.271 | 92.0245 | 30.192 | 32.7139 | 0.04846 | 107.0087 | 11.4423 | 71.1037 | 70.1506 | 56.3594 | 1.0088 | 99.053 | 308.9468 | 249.6086 | 92.2288 | 708.0765 | 2.1427 | 449.6701 | 33.7608 | 47.6286 | 27.0569 | 75.7697 | 12.0263 | 110.2467 | 27.1184 | 8.062 | 99.5468 | 73.2584 | 24.5 | 29.4118 | 83 | 32 | 0.99757 | 69.0196 | 101 | 8190 | 32.549 | 108.8104 | 35.257 | 0 | 20.375 | 0 | 41.4764 | 33.3906
9/30/2020 07:15:36.0 | 110.8611 | 1291 | 28 | 2498.0245 | 129.2414 | 81.3062 | 92.0541 | 30.2014 | 32.6859 | 0.04869 | 106.9826 | 11.4365 | 70.8754 | 69.6988 | 56.3955 | 1.0014 | 99.0524 | 308.4691 | 249.0452 | 92.2712 | 708.1068 | 2.1407 | 451.6253 | 33.8092 | 47.7253 | 26.9899 | 75.9614 | 12.0263 | 110.3022 | 27.2169 | 8.0878 | 99.4713 | 73.3448 | 24.5 | 29.4118 | 83 | 32 | 1.0022 | 69.4118 | 97 | 8190 | 32.549 | 109.4513 | 35.1074 | 0.125 | 19.625 | 0 | 41.3208 | 33.2969
9/30/2020 07:15:37.0 | 110.8614 | 1292 | 28 | 2501.1939 | 129.0995 | 81.2874 | 92.0589 | 30.1777 | 32.7029 | 0.0481 | 106.9651 | 11.4258 | 70.647 | 70.3514 | 56.4349 | 1.0144 | 99.0535 | 308.9749 | 249.4396 | 92.2774 | 708.2907 | 2.1438 | 448.9439 | 33.816 | 47.6803 | 27.0706 | 75.7202 | 12.0346 | 110.1072 | 27.3289 | 8.0684 | 99.4461 | 73.3207 | 24.5 | 29.4118 | 83 | 32 | 1.0072 | 69.4118 | 101 | 8140 | 32.549 | 109.4513 | 35.1379 | 0 | 19.9375 | 0 | 41.3696 | 33.2969
9/30/2020 07:15:38.0 | 110.8617 | 1293 | 28 | 2501.7276 | 128.8976 | 81.3478 | 92.0917 | 30.178 | 32.6885 | 0.0489 | 107 | 11.4287 | 70.7041 | 69.8609 | 56.487 | 1.0099 | 99.0535 | 309.0592 | 249.2142 | 92.5812 | 708.4693 | 2.1635 | 450.117 | 33.7652 | 47.2799 | 27.0912 | 75.832 | 12.0111 | 110.1913 | 27.5003 | 8.0865 | 99.379 | 73.3894 | 24.5 | 29.4118 | 83 | 32 | 1.0009 | 69.4118 | 102 | 8210 | 32.549 | 109.1309 | 35.1837 | 0 | 20.125 | 0 | 41.333 | 33.2969
9/30/2020 07:15:39.0 | 110.8619 | 1294 | 28 | 2499.2046 | 129.2513 | 81.3239 | 92.1073 | 30.1784 | 32.6924 | 0.0508 | 107.0087 | 11.4452 | 70.7326 | 70.2768 | 56.5556 | 1.0001 | 99.053 | 308.5815 | 249.1861 | 92.4168 | 708.4536 | 2.1639 | 452.0722 | 33.8264 | 47.5702 | 27.1771 | 75.6643 | 12.0043 | 109.9386 | 27.4274 | 8.1355 | 99.2364 | 73.4694 | 24.5 | 29.4118 | 83 | 32 | 1.0042 | 69.4118 | 97 | 8160 | 32.549 | 109.4513 | 35.1318 | 0 | 18.375 | 0 | 42.5049 | 33.2969
9/30/2020 07:15:40.0 | 110.8622 | 1295 | 28 | 2499.373 | 129.0871 | 81.3558 | 92.124 | 30.1851 | 32.6818 | 0.04982 | 107.0174 | 11.4384 | 70.8183 | 70.1439 | 56.6259 | 1.0242 | 99.0518 | 308.3005 | 248.4819 | 92.1317 | 708.5298 | 2.1734 | 450.5919 | 33.7851 | 48.0421 | 27.117 | 76.1657 | 12.0179 | 110.1616 | 26.9078 | 8.1058 | 99.2197 | 73.463 | 24.5 | 29.8039 | 83 | 32 | 0.99934 | 69.8039 | 102 | 8380 | 32.549 | 109.4513 | 35.1318 | 0 | 20 | 0 | 42.1417 | 33.2969
9/30/2020 07:15:41.0 | 110.8625 | 1296 | 28 | 2489.0329 | 128.7625 | 81.3508 | 92.1509 | 30.1672 | 32.6867 | 0.04996 | 107.0349 | 11.4384 | 70.8183 | 69.9992 | 56.6668 | 1.0063 | 99.0524 | 307.5698 | 247.8623 | 92.3197 | 708.5863 | 2.1524 | 449.1953 | 33.5644 | 47.777 | 27.1908 | 75.9119 | 12.0104 | 110.0221 | 27.2169 | 8.004 | 98.9513 | 73.5317 | 24.5 | 29.4118 | 83 | 32 | 0.99861 | 69.4118 | 101 | 8190 | 32.549 | 108.49 | 35.2142 | 0.0625 | 19 | 0 | 43.0603 | 33.3906
9/30/2020 07:15:42.0 | 110.8628 | 1297 | 28 | 2498.8322 | 126.9645 | 81.418 | 92.1674 | 30.1632 | 32.6954 | 0.05552 | 106.904 | 11.4413 | 70.8468 | 69.8592 | 56.6669 | 1.0119 | 99.0524 | 308.2443 | 248.4538 | 92.2226 | 708.5048 | 2.0988 | 451.5974 | 33.226 | 47.7253 | 27.1376 | 75.8624 | 12.0111 | 109.91 | 27.2169 | 7.9872 | 98.5319 | 73.5317 | 24.5 | 28.6274 | 83 | 32 | 0.99974 | 68.2353 | 96 | 8070 | 32.549 | 109.1309 | 35.5133 | 0 | 19.875 | 0 | 42.279 | 33.2969
9/30/2020 07:15:43.0 | 110.8631 | 1298 | 28 | 2495.3889 | 127.1293 | 81.4689 | 92.2007 | 30.1837 | 32.6884 | 0.0583 | 106.7993 | 11.4442 | 70.9039 | 69.4056 | 56.6564 | 1.011 | 99.0524 | 306.9516 | 247.6933 | 92.4356 | 708.5101 | 2.0729 | 449.8377 | 33.2218 | 47.797 | 27.1977 | 76.228 | 12.0202 | 110.1341 | 27.2372 | 7.9782 | 98.2887 | 73.6372 | 24.5 | 28.2353 | 83 | 32 | 1.0013 | 68.2353 | 96 | 8210 | 32.549 | 109.7717 | 35.3302 | 0 | 19.0625 | 0 | 43.0908 | 33.2969
9/30/2020 07:15:44.0 | 110.8633 | 1299 | 28 | 2498.6288 | 126.6104 | 81.463 | 92.218 | 30.168 | 32.6877 | 0.05929 | 106.7382 | 11.42 | 70.8468 | 69.7707 | 56.6375 | 1.0062 | 99.0524 | 308.5534 | 248.0594 | 92.423 | 708.3314 | 2.0793 | 450.6757 | 33.1283 | 47.732 | 27.0706 | 75.9677 | 12.0088 | 110.3862 | 27.171 | 7.9885 | 98.2551 | 73.6676 | 24.5 | 28.6274 | 83 | 32 | 1.001 | 68.2353 | 100 | 7900 | 32.549 | 108.49 | 35.321 | 0 | 20.5 | 0 | 42.9382 | 33.2969
9/30/2020 07:15:45.0 | 110.8636 | 1300 | 28 | 2498.1471 | 126.7727 | 81.4664 | 92.2481 | 30.1605 | 32.6955 | 0.05563 | 106.7993 | 11.4229 | 71.1894 | 69.8342 | 56.606 | 1.0044 | 99.053 | 307.5417 | 248.5101 | 92.5687 | 708.2092 | 2.132 | 450.0891 | 33.1641 | 47.6803 | 27.0706 | 76.0173 | 12.0005 | 110.4708 | 27.2237 | 8.0439 | 98.4816 | 73.7172 | 24.5 | 29.0196 | 83 | 32 | 1.0031 | 68.6274 | 101 | 8160 | 32.549 | 108.8104 | 35.1288 | 0 | 21.125 | 0 | 41.5436 | 33.3906
9/30/2020 07:15:46.0 | 110.8639 | 1301 | 28 | 2495.9093 | 126.8252 | 81.5201 | 92.2721 | 30.1737 | 32.6871 | 0.057 | 106.7469 | 11.3996 | 71.3892 | 69.6085 | 56.5609 | 0.99191 | 99.0518 | 306.9235 | 247.9749 | 92.4043 | 708.1685 | 2.1338 | 451.2063 | 33.1497 | 47.8671 | 27.2836 | 75.6516 | 12.0172 | 110.1336 | 26.9928 | 8.0104 | 98.3641 | 73.8162 | 24.5 | 28.2353 | 83 | 32 | 1.0032 | 68.6274 | 100 | 7820 | 32.549 | 109.1309 | 34.7931 | 0 | 19.75 | 0 | 42.4377 | 33.2969
9/30/2020 07:15:47.0 | 110.8642 | 1302 | 28 | 2497.8008 | 126.3096 | 81.5417 | 92.2807 | 30.169 | 32.6789 | 0.06081 | 106.6946 | 11.3928 | 70.7897 | 70.1556 | 56.5525 | 1.0072 | 99.0524 | 307.345 | 247.7778 | 92.672 | 708.0463 | 2.1108 | 451.6533 | 33.0387 | 47.7903 | 27.0706 | 75.8751 | 12.0187 | 109.854 | 27.3883 | 7.9356 | 98.1125 | 73.7667 | 24.5 | 28.6274 | 83 | 32 | 1.0001 | 68.2353 | 95 | 7990 | 32.549 | 109.4513 | 34.9731 | 0 | 18.25 | 0 | 43.5059 | 33.2969
9/30/2020 07:15:48.0 | 110.8644 | 1303 | 28 | 2501.0551 | 126.2854 | 81.5718 | 92.329 | 30.1765 | 32.6627 | 0.06132 | 106.6946 | 11.3928 | 71.0181 | 69.9592 | 56.5906 | 1.0074 | 99.0524 | 308.3286 | 247.9186 | 92.4418 | 708.0515 | 2.1147 | 450.8991 | 33.0757 | 47.7003 | 27.0774 | 76.0364 | 12.0195 | 109.938 | 27.0861 | 7.9576 | 98.1041 | 73.8721 | 24.5 | 28.6274 | 83 | 32 | 1.0026 | 68.2353 | 100 | 7850 | 32.549 | 108.49 | 34.8785 | 0 | 20.875 | 0 | 42.0227 | 33.2969
9/30/2020 07:15:49.0 | 110.8647 | 1304 | 28 | 2498.7989 | 126.8248 | 81.5624 | 92.3438 | 30.1464 | 32.6685 | 0.05956 | 106.7033 | 11.3812 | 70.9895 | 70.109 | 56.6545 | 1.0044 | 99.0524 | 307.2888 | 247.3834 | 92.5812 | 708.1842 | 2.1338 | 449.5584 | 33.188 | 47.6936 | 27.3042 | 75.9805 | 12.0399 | 109.6859 | 27.2372 | 7.995 | 98.2383 | 73.9344 | 24.5 | 29.0196 | 83 | 32 | 1.0009 | 68.6274 | 101 | 8090 | 32.549 | 108.49 | 34.8175 | 0 | 20.75 | 0 | 41.6992 | 33.2969
9/30/2020 07:15:50.0 | 110.865 | 1305 | 28 | 2500.3193 | 126.6479 | 81.5812 | 92.3695 | 30.1472 | 32.6527 | 0.05919 | 106.7469 | 11.3812 | 70.5614 | 69.7774 | 56.7311 | 1.0101 | 99.053 | 306.9797 | 247.3553 | 92.5687 | 708.133 | 2.13 | 452.2677 | 33.1602 | 47.7837 | 27.1307 | 76.2152 | 12.0444 | 110.2747 | 27.3815 | 7.964 | 98.3558 | 73.9712 | 24.5 | 29.0196 | 83 | 32 | 0.9991 | 68.2353 | 96 | 8210 | 32.549 | 109.1309 | 34.7046 | 0.0625 | 21 | 0 | 41.5832 | 33.2031
9/30/2020 07:15:51.0 | 110.8653 | 1306 | 28 | 2496.0468 | 126.8712 | 81.5856 | 92.3865 | 30.1625 | 32.672 | 0.05731 | 106.8342 | 11.387 | 70.9325 | 70.2751 | 56.821 | 1.0076 | 99.0541 | 307.0078 | 247.0454 | 92.5201 | 708.1277 | 2.1291 | 451.1505 | 33.1647 | 47.5251 | 27.0706 | 76.0667 | 12.0104 | 110.3319 | 27.0658 | 7.9911 | 98.3474 | 73.9648 | 24.5 | 28.6274 | 83 | 32 | 1.0012 | 68.6274 | 100 | 8120 | 32.549 | 108.49 | 34.7595 | 0 | 20 | 0 | 41.8793 | 33.2969
9/30/2020 07:15:52.0 | 110.8656 | 1307 | 28 | 2500.7417 | 126.4077 | 81.6113 | 92.3979 | 30.1443 | 32.6601 | 0.05798 | 106.8778 | 11.3821 | 70.7612 | 70.0375 | 56.9045 | 1.0062 | 99.0518 | 306.9516 | 247.4398 | 92.6532 | 708.0923 | 2.1159 | 450.0332 | 33.1074 | 47.4601 | 27.1307 | 76.252 | 12.0066 | 110.3577 | 27.2627 | 7.9447 | 98.2216 | 73.9712 | 24.5 | 28.6274 | 83 | 32 | 1.001 | 68.2353 | 100 | 7870 | 32.549 | 108.49 | 34.7534 | 0.0625 | 19.6875 | 0 | 42.1997 | 33.2969
9/30/2020 07:15:53.0 | 110.8658 | 1308 | 28 | 2498.6906 | 126.3786 | 81.6516 | 92.4052 | 30.1427 | 32.6553 | 0.05783 | 106.9127 | 11.3889 | 71.0181 | 70.5119 | 56.9627 | 1.0283 | 99.0518 | 306.6706 | 247.4679 | 92.6172 | 708.0463 | 2.0983 | 448.8322 | 33.0685 | 47.8871 | 27.1239 | 76.2647 | 12.0384 | 110.5817 | 27.1184 | 7.9241 | 97.9867 | 74.0143 | 24.5 | 27.8431 | 83 | 32 | 0.99879 | 67.8431 | 95 | 8190 | 32.549 | 109.4513 | 34.7015 | 0.0625 | 18.8125 | 0 | 43.042 | 33.2969
9/30/2020 07:15:54.0 | 110.8661 | 1309 | 28 | 2501.7646 | 126.2198 | 81.6973 | 92.4349 | 30.1664 | 32.6435 | 0.0581 | 106.8255 | 11.3938 | 70.8183 | 69.9326 | 57.0156 | 1.0014 | 99.053 | 307.5136 | 247.5243 | 92.5264 | 707.9491 | 2.0879 | 451.0108 | 33.0683 | 47.7386 | 26.9967 | 76.2711 | 11.9937 | 110.5829 | 27.0725 | 7.9318 | 97.8861 | 74.1933 | 24.5 | 28.2353 | 83 | 32 | 0.99611 | 68.2353 | 100 | 7900 | 32.549 | 109.1309 | 34.7717 | 0.0625 | 18.75 | 0 | 43.7592 | 33.2969
9/30/2020 07:15:55.0 | 110.8664 | 1310 | 28 | 2498.8134 | 126.6612 | 81.7511 | 92.4607 | 30.1709 | 32.6421 | 0.0577 | 106.8516 | 11.4006 | 70.6756 | 69.9492 | 57.0637 | 0.99851 | 99.0541 | 306.9235 | 246.623 | 92.6234 | 707.7047 | 2.1156 | 450.927 | 33.1422 | 47.9454 | 27.1033 | 76.2216 | 12.0126 | 110.8081 | 27.1778 | 7.9215 | 97.9448 | 74.0447 | 24.5 | 28.2353 | 83 | 32 | 1.0014 | 68.2353 | 100 | 8020 | 32.549 | 109.1309 | 34.8083 | 0.125 | 19.875 | 0 | 43.2678 | 33.2969
9/30/2020 07:15:56.0 | 110.8667 | 1311 | 28 | 2499.7412 | 126.7982 | 81.7903 | 92.4819 | 30.1618 | 32.6186 | 0.05685 | 106.8953 | 11.4006 | 70.9325 | 69.6236 | 57.1314 | 1.0179 | 99.0541 | 306.7549 | 246.8764 | 92.647 | 707.7204 | 2.1245 | 449.2791 | 33.1904 | 47.7637 | 27.1239 | 76.1961 | 12.0316 | 110.7801 | 27.0981 | 7.995 | 98.0035 | 74.1629 | 24.5 | 28.2353 | 83 | 32 | 1.0017 | 68.2353 | 96 | 8240 | 32.549 | 110.0922 | 34.6832 | 0.125 | 20.5 | 0 | 42.8528 | 33.2969
9/30/2020 07:15:57.0 | 110.8669 | 1312 | 28 | 2500.7674 | 126.79 | 81.8285 | 92.4904 | 30.1627 | 32.617 | 0.05427 | 106.9738 | 11.3938 | 71.0752 | 70.4937 | 57.1949 | 1.0163 | 99.0513 | 307.5136 | 246.9328 | 92.4716 | 707.6955 | 2.1238 | 451.8488 | 33.2039 | 47.9388 | 27.0912 | 76.2647 | 12.0179 | 110.8333 | 27.0658 | 8.0285 | 98.1377 | 74.4295 | 24.5 | 28.6274 | 83 | 32 | 1.0014 | 68.2353 | 100 | 8120 | 32.549 | 109.1309 | 34.7107 | 0.125 | 20.0625 | 0 | 43.0145 | 33.2969
9/30/2020 07:15:58.0 | 110.8672 | 1313 | 28 | 2499.1599 | 126.885 | 81.8264 | 92.4965 | 30.1509 | 32.6158 | 0.05439 | 106.9826 | 11.3948 | 70.7612 | 70.5648 | 57.2503 | 1.0095 | 99.0535 | 306.1648 | 246.5385 | 92.8175 | 707.4551 | 2.1176 | 451.9046 | 33.2081 | 47.7386 | 27.0432 | 76.2216 | 12.0157 | 110.5554 | 27.1778 | 8.031 | 98.2048 | 74.2859 | 24.5 | 28.6274 | 83 | 32 | 1.0007 | 68.2353 | 100 | 7820 | 32.549 | 109.1309 | 34.6832 | 0.0625 | 19.4375 | 0 | 43.1122 | 33.2969
9/30/2020 07:15:59.0 | 110.8675 | 1314 | 28 | 2499.6432 | 126.7953 | 81.8225 | 92.531 | 30.1423 | 32.607 | 0.05685 | 106.9738 | 11.4035 | 71.1323 | 70.3895 | 57.3015 | 1.0097 | 99.0518 | 306.221 | 246.7919 | 92.5687 | 707.5273 | 2.1154 | 449.5584 | 33.1932 | 48.1972 | 27.1376 | 76.2152 | 12.0202 | 110.5817 | 27.1184 | 7.9937 | 98.1712 | 74.4727 | 24.5 | 28.2353 | 83 | 32 | 0.99858 | 68.2353 | 96 | 8240 | 32.549 | 109.7717 | 34.6802 | 0.0625 | 19.9375 | 0 | 42.8925 | 33.2969
9/30/2020 07:16:00.0 | 110.8678 | 1315 | 28 | 2499.4522 | 126.4293 | 81.8098 | 92.5705 | 30.1261 | 32.6115 | 0.05782 | 106.9651 | 11.4006 | 70.9895 | 69.8409 | 57.3529 | 1.0056 | 99.0518 | 306.6987 | 246.285 | 92.8536 | 707.4813 | 2.1212 | 451.0108 | 33.093 | 47.8804 | 27.1307 | 76.1594 | 12.0035 | 110.4417 | 27.4274 | 7.9872 | 98.188 | 74.5158 | 24.5 | 28.6274 | 83 | 32 | 0.99699 | 68.2353 | 100 | 7970 | 32.549 | 108.8104 | 34.7656 | 0.0625 | 20 | 0 | 42.7277 | 33.2969
9/30/2020 07:16:01.0 | 110.8681 | 1316 | 28 | 2500.3248 | 126.3818 | 81.8361 | 92.5765 | 30.1339 | 32.616 | 0.05657 | 106.9302 | 11.4074 | 70.8754 | 69.8876 | 57.3924 | 0.99993 | 99.053 | 306.6706 | 246.4539 | 92.708 | 707.4813 | 2.1336 | 449.7819 | 33.0904 | 48.1388 | 27.0774 | 76.4562 | 12.0338 | 110.5269 | 27.059 | 8.0104 | 98.3138 | 74.4663 | 24.5 | 28.6274 | 83 | 32 | 1.0013 | 68.2353 | 101 | 8020 | 32.549 | 109.1309 | 34.7473 | 0 | 21.3125 | 0 | 41.5955 | 33.2969
9/30/2020 07:16:02.0 | 110.8683 | 1317 | 28 | 2500.7492 | 126.503 | 81.8724 | 92.5555 | 30.1318 | 32.6086 | 0.05632 | 106.9913 | 11.4277 | 70.9039 | 70.0275 | 57.4369 | 0.99815 | 99.0535 | 306.6706 | 246.7919 | 92.8958 | 707.7926 | 2.1318 | 449.4746 | 33.1283 | 47.9771 | 27.165 | 76.3015 | 12.0248 | 110.4714 | 26.9469 | 7.9911 | 98.4564 | 74.5971 | 24.5 | 28.6274 | 83 | 32 | 1.0025 | 68.6274 | 96 | 8240 | 32.549 | 109.7717 | 34.7382 | 0.0625 | 21.0625 | 0 | 41.4398 | 33.2969
9/30/2020 07:16:03.0 | 110.8686 | 1318 | 28 | 2499.0579 | 126.6845 | 81.9066 | 92.5835 | 30.1437 | 32.5899 | 0.05501 | 107 | 11.4306 | 70.7897 | 69.8976 | 57.4778 | 1.0046 | 99.0524 | 306.4458 | 246.1723 | 92.805 | 707.8479 | 2.1183 | 451.8209 | 33.1566 | 48.0872 | 27.0774 | 76.3078 | 12.0157 | 110.5823 | 27.0063 | 7.955 | 98.3977 | 74.5158 | 24.5 | 28.6274 | 83 | 32 | 0.99922 | 68.2353 | 100 | 8120 | 32.549 | 108.8104 | 34.7443 | 0.0625 | 20.6875 | 0 | 41.5283 | 33.2969
9/30/2020 07:16:04.0 | 110.8689 | 1319 | 28 | 2499.5085 | 126.5135 | 81.9228 | 92.6321 | 30.1648 | 32.5749 | 0.05341 | 106.9826 | 11.4316 | 70.8468 | 70.0608 | 57.5048 | 1.0095 | 99.0518 | 306.0523 | 245.6653 | 92.8411 | 707.8426 | 2.1068 | 451.2063 | 33.1146 | 48.0222 | 27.1239 | 76.2456 | 12.0066 | 110.4697 | 27.0981 | 7.9898 | 98.3893 | 74.6084 | 24.5 | 28.6274 | 83 | 32 | 0.9995 | 68.2353 | 100 | 7820 | 32.549 | 108.8104 | 34.5978 | 0 | 20.0625 | 0 | 41.7511 | 33.2969
9/30/2020 07:16:05.0 | 110.8692 | 1320 | 28 | 2499.6518 | 126.4871 | 81.964 | 92.6823 | 30.1395 | 32.5765 | 0.05626 | 106.9651 | 11.4365 | 70.8754 | 69.9226 | 57.5338 | 1.0035 | 99.0535 | 306.221 | 246.1723 | 92.8958 | 708.0568 | 2.0731 | 449.6422 | 33.1096 | 47.9254 | 27.0843 | 76.3509 | 12.0376 | 109.8832 | 26.9469 | 8.022 | 98.2887 | 74.6706 | 24.5 | 28.6274 | 83 | 32 | 1.0012 | 68.2353 | 96 | 8190 | 32.549 | 109.7717 | 34.6985 | 0 | 19.3125 | 0 | 42.5537 | 33.2969
9/30/2020 07:16:06.0 | 110.8694 | 1321 | 28 | 2498.7683 | 126.3311 | 81.9467 | 92.708 | 30.1389 | 32.5775 | 0.0575 | 106.9476 | 11.4413 | 70.7897 | 69.7273 | 57.5597 | 1.0103 | 99.053 | 305.7713 | 245.9751 | 93.0538 | 708.0515 | 2.0509 | 448.8601 | 33.0538 | 47.9905 | 27.1307 | 76.2152 | 12.0505 | 109.9946 | 27.171 | 8.0091 | 98.1209 | 74.7137 | 24.5 | 28.2353 | 83 | 32 | 0.99947 | 68.2353 | 100 | 7920 | 32.549 | 108.49 | 34.787 | 0 | 19.25 | 0 | 42.8192 | 33.2969
9/30/2020 07:16:07.0 | 110.8697 | 1322 | 28 | 2500.7581 | 126.1414 | 81.9624 | 92.729 | 30.1281 | 32.58 | 0.05672 | 106.9651 | 11.4209 | 71.0181 | 70.0458 | 57.6061 | 1.0051 | 99.0552 | 305.3498 | 245.5245 | 92.5624 | 708.2145 | 2.0509 | 451.5974 | 33.0325 | 47.8804 | 27.1307 | 76.4068 | 12.0331 | 109.4927 | 27.059 | 7.9911 | 97.8693 | 74.9116 | 24.5 | 28.6274 | 83 | 32 | 0.99913 | 68.2353 | 100 | 8140 | 32.549 | 109.1309 | 34.8419 | 0 | 17.9375 | 0 | 43.5638 | 33.2969
9/30/2020 07:16:08.0 | 110.87 | 1323 | 28 | 2500.0102 | 126.3264 | 81.9656 | 92.7427 | 30.1248 | 32.5774 | 0.05872 | 106.9302 | 11.4287 | 70.961 | 70.217 | 57.6391 | 1.0042 | 99.0518 | 306.3053 | 245.9751 | 93.2056 | 708.0818 | 2.0396 | 450.3125 | 33.0709 | 47.842 | 27.0637 | 76.7163 | 12.0142 | 109.5453 | 27.2831 | 7.9588 | 97.7686 | 74.7505 | 24.5 | 28.6274 | 83 | 32 | 1.0009 | 67.8431 | 99 | 8190 | 32.549 | 108.8104 | 34.7534 | 0 | 19 | 0 | 43.4875 | 33.2969
9/30/2020 07:16:09.0 | 110.8703 | 1324 | 28 | 2497.3427 | 126.3139 | 81.9633 | 92.7541 | 30.1228 | 32.5953 | 0.0583 | 106.9302 | 11.4374 | 71.0181 | 70.119 | 57.6789 | 1.0238 | 99.0535 | 305.406 | 245.609 | 93.0601 | 708.2394 | 2.0742 | 449.6701 | 33.0337 | 47.7903 | 27.1634 | 76.37 | 12.0149 | 109.7151 | 27.1252 | 7.9473 | 97.8945 | 74.7935 | 24.5 | 29.0196 | 83 | 32 | 1.0013 | 68.2353 | 100 | 8070 | 32.549 | 108.8104 | 34.845 | 0 | 20.1875 | 0 | 43.2312 | 33.2969
9/30/2020 07:16:10.0 | 110.8706 | 1325 | 28 | 2502.8667 | 126.169 | 81.9901 | 92.7817 | 30.1288 | 32.5629 | 0.05696 | 106.9127 | 11.4491 | 70.8183 | 70.2154 | 57.7147 | 0.99833 | 99.053 | 305.5184 | 245.271 | 93.1993 | 708.4588 | 2.0762 | 451.7929 | 33.0688 | 47.6803 | 27.2372 | 76.4131 | 12.0111 | 109.8826 | 27.3289 | 7.9885 | 98.0874 | 74.9611 | 24.5 | 28.6274 | 83 | 32 | 1.0044 | 68.6274 | 96 | 8120 | 32.549 | 109.1309 | 34.9091 | 0 | 20.875 | 0 | 42.511 | 33.2031
9/30/2020 07:16:11.0 | 110.8708 | 1326 | 28 | 2498.294 | 126.7468 | 82.0444 | 92.8087 | 30.1202 | 32.545 | 0.05571 | 106.9738 | 11.4452 | 70.8754 | 69.769 | 57.7474 | 1.0028 | 99.053 | 305.3779 | 244.8767 | 93.0788 | 708.627 | 2.0751 | 448.8322 | 33.1596 | 47.862 | 27.1908 | 76.4881 | 12.0005 | 110.0507 | 27.1455 | 7.9588 | 98.188 | 75.0663 | 24.5 | 29.0196 | 83 | 32 | 1.0029 | 68.2353 | 96 | 8140 | 32.549 | 109.1309 | 34.7504 | 0 | 19.875 | 0 | 43.1213 | 33.2031
9/30/2020 07:16:12.0 | 110.8711 | 1327 | 28 | 2498.7658 | 126.3404 | 82.1274 | 92.842 | 30.1274 | 32.5314 | 0.0568 | 107.0349 | 11.4481 | 71.1608 | 70.1871 | 57.7748 | 1.0218 | 99.0524 | 305.0688 | 245.0456 | 93.0053 | 708.8412 | 2.0602 | 450.0891 | 33.0581 | 47.6286 | 27.311 | 76.6605 | 12.0308 | 110.1061 | 27.1184 | 7.9627 | 98.2635 | 74.9801 | 24.5 | 28.6274 | 83 | 32 | 0.99635 | 68.6274 | 101 | 8290 | 32.549 | 109.4513 | 34.79 | 0 | 20.8125 | 0 | 42.7338 | 33.2031
9/30/2020 07:16:13.0 | 110.8714 | 1328 | 28 | 2501.4565 | 126.2769 | 82.1325 | 92.8683 | 30.1212 | 32.5598 | 0.05637 | 107.0524 | 11.451 | 71.0466 | 69.749 | 57.8025 | 1.0006 | 99.0513 | 305.687 | 245.44 | 92.9021 | 708.8359 | 2.0851 | 451.0108 | 33.0746 | 47.5185 | 27.1977 | 76.5552 | 12.0096 | 109.9089 | 27.2695 | 7.9975 | 98.3893 | 75.0727 | 24.5 | 29.0196 | 83 | 32 | 0.99898 | 68.6274 | 97 | 8140 | 32.549 | 109.1309 | 34.7839 | 0 | 21.0625 | 0 | 41.6382 | 33.2031
9/30/2020 07:16:14.0 | 110.8717 | 1329 | 28 | 2498.8665 | 126.754 | 82.1241 | 92.8736 | 30.1202 | 32.5604 | 0.05679 | 107.0349 | 11.4404 | 70.5899 | 70.454 | 57.8064 | 1.0058 | 99.0524 | 304.8159 | 244.9048 | 93.0601 | 708.9331 | 2.0941 | 448.6646 | 33.1696 | 47.6352 | 27.2715 | 76.6174 | 12.0149 | 110.0781 | 27.1778 | 8.0001 | 98.3306 | 75.0918 | 24.5 | 28.6274 | 83 | 32 | 1.0062 | 68.6274 | 100 | 8140 | 32.549 | 109.4513 | 34.7046 | 0.0625 | 20.3125 | 0 | 41.7602 | 33.2969
9/30/2020 07:16:15.0 | 110.8719 | 1330 | 28 | 2498.3452 | 126.572 | 82.1522 | 92.8755 | 30.123 | 32.5404 | 0.05636 | 107.0174 | 11.4384 | 70.7326 | 70.1506 | 57.7868 | 1.0078 | 99.0518 | 304.3663 | 244.7077 | 92.9866 | 708.8662 | 2.068 | 450.7595 | 33.1144 | 47.8671 | 27.1307 | 76.6414 | 11.999 | 110.3296 | 26.8875 | 7.9717 | 98.2635 | 75.2578 | 24.5 | 29.0196 | 84 | 32 | 0.99895 | 68.2353 | 100 | 8160 | 32.549 | 108.49 | 34.6527 | 0.0625 | 20.1875 | 0 | 42.3248 | 33.2969
9/30/2020 07:16:16.0 | 110.8722 | 1331 | 28 | 2503.595 | 126.2291 | 82.1693 | 92.9048 | 30.1283 | 32.5253 | 0.05601 | 107.0087 | 11.4539 | 70.9325 | 69.6219 | 57.7936 | 0.99476 | 99.0513 | 305.3217 | 245.1583 | 93.1633 | 708.7887 | 2.0445 | 451.2063 | 33.0919 | 47.797 | 27.0827 | 76.6238 | 12.0005 | 109.7128 | 27.2372 | 7.9627 | 98.297 | 75.1143 | 24.5 | 28.6274 | 83 | 32 | 0.99818 | 68.6274 | 100 | 7800 | 32.549 | 109.4513 | 34.7656 | 0.0625 | 20.75 | 0 | 41.6596 | 33.2031
9/30/2020 07:16:17.0 | 110.8725 | 1332 | 28 | 2498.5166 | 126.8798 | 82.1656 | 92.9146 | 30.1037 | 32.5357 | 0.05434 | 107.0349 | 11.4481 | 71.1323 | 70.3646 | 57.7765 | 1.0008 | 99.0535 | 304.9283 | 244.7921 | 93.1446 | 708.9884 | 2.0448 | 449.1674 | 33.1973 | 47.6219 | 27.184 | 76.7036 | 12.0081 | 110.3033 | 27.1642 | 7.9627 | 98.3558 | 75.3072 | 24.5 | 29.0196 | 84 | 32 | 1.0074 | 68.2353 | 100 | 8140 | 32.549 | 109.1309 | 34.7778 | 0 | 20.1875 | 0 | 41.6901 | 33.2969
9/30/2020 07:16:18.0 | 110.8728 | 1333 | 28 | 2499.5183 | 126.5139 | 82.1851 | 92.945 | 30.1101 | 32.5466 | 0.05434 | 107.1047 | 11.4491 | 70.8183 | 70.3514 | 57.7452 | 1.0006 | 99.0518 | 304.9845 | 244.8485 | 93.1321 | 708.9372 | 2.0423 | 450.7874 | 33.1134 | 47.8154 | 27.1702 | 76.5919 | 11.9921 | 110.0215 | 26.9928 | 7.9241 | 98.2467 | 75.2945 | 24.5 | 28.2353 | 84 | 32 | 0.99779 | 68.2353 | 100 | 7990 | 32.549 | 108.8104 | 34.7809 | 0.0625 | 20 | 0 | 42.2333 | 33.2031
9/30/2020 07:16:19.0 | 110.8731 | 1334 | 28 | 2499.6445 | 126.6659 | 82.2491 | 92.9827 | 30.1058 | 32.5415 | 0.05504 | 107.1047 | 11.451 | 70.9325 | 70.3083 | 57.7394 | 1.001 | 99.0524 | 304.9002 | 244.7921 | 93.1869 | 708.9936 | 2.0348 | 450.927 | 33.1536 | 47.8221 | 27.1908 | 76.6477 | 12.0005 | 110.3022 | 26.8942 | 7.9937 | 98.2383 | 75.1652 | 24.5 | 28.6274 | 84 | 32 | 0.9995 | 68.6274 | 100 | 8020 | 32.549 | 108.8104 | 34.7259 | 0.125 | 20.3125 | 0 | 41.4764 | 33.2031
9/30/2020 07:16:20.0 | 110.8733 | 1335 | 28 | 2499.986 | 126.7582 | 82.2552 | 93.0055 | 30.1016 | 32.5447 | 0.05244 | 107.0698 | 11.4549 | 70.7612 | 70.5433 | 57.6962 | 0.99744 | 99.0524 | 304.3944 | 244.4541 | 93.0538 | 708.8714 | 2.0199 | 449.2232 | 33.1873 | 47.732 | 27.2441 | 76.7594 | 12.0073 | 110.3862 | 27.171 | 8.013 | 98.2216 | 75.3136 | 24.5 | 28.6274 | 84 | 32 | 1.0032 | 68.2353 | 96 | 8210 | 32.549 | 109.4513 | 34.6527 | 0.0625 | 19.9375 | 0 | 41.7175 | 33.2031
9/30/2020 07:16:21.0 | 110.8736 | 1336 | 28 | 2500.1857 | 126.5571 | 82.2439 | 92.9999 | 30.1054 | 32.5407 | 0.05345 | 107.0349 | 11.4636 | 70.5899 | 69.8842 | 57.6049 | 1.0079 | 99.0524 | 304.1415 | 244.257 | 93.2291 | 708.6625 | 2.0237 | 450.0612 | 33.1331 | 47.9188 | 27.184 | 76.6414 | 12.0088 | 110.1621 | 26.9401 | 7.973 | 98.2048 | 75.3072 | 24.5 | 28.6274 | 84 | 32 | 1.0005 | 68.2353 | 100 | 8120 | 32.549 | 108.8104 | 34.7809 | 0.0625 | 20.0625 | 0 | 41.7725 | 33.2031
9/30/2020 07:16:22.0 | 110.8739 | 1337 | 28 | 2500.5991 | 126.6564 | 82.2887 | 93.0061 | 30.1218 | 32.5201 | 0.05463 | 106.9826 | 11.4588 | 70.5043 | 70.1722 | 57.5637 | 1.0017 | 99.0535 | 304.8159 | 244.3133 | 93.1509 | 708.7085 | 2.0095 | 451.5136 | 33.1685 | 47.7837 | 27.1908 | 76.7594 | 12.0119 | 110.3313 | 27.171 | 7.9859 | 98.2467 | 75.4619 | 24.5 | 28.2353 | 84 | 32 | 1.001 | 68.6274 | 100 | 7720 | 32.549 | 108.8104 | 34.7076 | 0.1875 | 20.4375 | 0 | 41.748 | 33.2031
9/30/2020 07:16:23.0 | 110.8742 | 1338 | 28 | 2499.2404 | 126.785 | 82.3291 | 93.0454 | 30.1042 | 32.514 | 0.05375 | 106.9651 | 11.4627 | 70.6185 | 70.1639 | 57.5769 | 1.0023 | 99.0547 | 304.7597 | 244.3978 | 93.1744 | 708.6573 | 2.0319 | 449.5863 | 33.1831 | 47.8088 | 27.1239 | 76.4371 | 12.0081 | 110.2764 | 27.0913 | 7.9588 | 98.2551 | 75.4491 | 24.5 | 28.2353 | 84 | 32 | 1.0005 | 68.2353 | 96 | 8210 | 32.549 | 109.4513 | 34.6558 | 0.125 | 20.0625 | 0 | 41.7023 | 33.2031
9/30/2020 07:16:24.0 | 110.8744 | 1339 | 28 | 2500.4535 | 126.5821 | 82.3215 | 93.0434 | 30.1011 | 32.535 | 0.05469 | 107 | 11.452 | 70.7041 | 70.0042 | 57.6025 | 1.0026 | 99.0524 | 304.8721 | 245.1301 | 93.3871 | 708.6375 | 2.031 | 451.4857 | 33.1452 | 47.9838 | 27.2045 | 76.8025 | 12.0308 | 110.3022 | 27.1116 | 7.9627 | 98.23 | 75.3757 | 24.5 | 28.6274 | 84 | 32 | 0.99803 | 68.2353 | 101 | 7970 | 32.549 | 109.1309 | 34.7259 | 0.1875 | 19.875 | 0 | 42.0807 | 33.2969
9/30/2020 07:16:25.0 | 110.8747 | 1340 | 28 | 2500.5858 | 126.3463 | 82.3617 | 93.0679 | 30.0952 | 32.5243 | 0.05461 | 107.0174 | 11.4365 | 70.5614 | 70.2552 | 57.6202 | 1.0062 | 99.0513 | 304.7597 | 244.3978 | 93.2243 | 708.6375 | 2.0315 | 450.7595 | 33.0836 | 47.7069 | 27.2045 | 76.7849 | 12.0278 | 110.133 | 27.2508 | 7.9485 | 98.1712 | 75.5734 | 24.5 | 28.2353 | 84 | 32 | 0.99986 | 68.2353 | 100 | 8040 | 32.549 | 108.8104 | 34.6741 | 0.0625 | 19.375 | 0 | 42.1814 | 33.2031
9/30/2020 07:16:26.0 | 110.875 | 1341 | 28 | 2496.7816 | 126.3823 | 82.3699 | 93.0917 | 30.0962 | 32.4934 | 0.05714 | 107 | 11.4239 | 70.6185 | 69.7924 | 57.596 | 1.0108 | 99.053 | 303.6356 | 243.7782 | 93.3448 | 708.581 | 2.0038 | 449.6143 | 33.0451 | 47.8871 | 27.184 | 76.8088 | 12.0081 | 109.9106 | 27.2763 | 7.955 | 97.8945 | 75.6038 | 24.5 | 28.2353 | 84 | 32 | 0.99971 | 67.8431 | 95 | 8140 | 32.549 | 109.4513 | 34.7565 | 0.0625 | 17.8125 | 0 | 43.2343 | 33.2969
9/30/2020 07:16:27.0 | 110.8753 | 1342 | 28 | 2502.4634 | 125.9404 | 82.3776 | 93.1317 | 30.0913 | 32.499 | 0.05675 | 106.9302 | 11.4229 | 70.7326 | 69.7005 | 57.5979 | 1.0051 | 99.0524 | 304.1977 | 243.6092 | 93.3026 | 708.698 | 1.9779 | 449.9494 | 33.0041 | 48.0488 | 27.2304 | 76.9141 | 12.0164 | 109.6579 | 27.1252 | 7.9576 | 97.8106 | 75.6468 | 24.5 | 28.2353 | 84 | 32 | 1.003 | 68.2353 | 100 | 8070 | 32.549 | 109.1309 | 34.8114 | 0.0625 | 18.4375 | 0 | 43.5974 | 33.2031
9/30/2020 07:16:28.0 | 110.8756 | 1343 | 28 | 2498.7842 | 126.5693 | 82.3968 | 93.1606 | 30.1001 | 32.4924 | 0.05687 | 107.0436 | 11.4248 | 70.7612 | 70.0758 | 57.6257 | 1.0006 | 99.0524 | 303.9166 | 243.9753 | 93.1086 | 708.7899 | 2.0144 | 451.4577 | 33.1221 | 47.9971 | 27.1908 | 76.7163 | 11.9876 | 109.3498 | 26.9672 | 7.9872 | 97.8525 | 75.956 | 24.5 | 28.6274 | 84 | 32 | 1.0035 | 68.2353 | 100 | 8070 | 32.549 | 108.8104 | 34.6985 | 0.0625 | 19.1875 | 0 | 43.5394 | 33.2031
9/30/2020 07:16:29.0 | 110.8758 | 1344 | 28 | 2502.2386 | 126.493 | 82.4568 | 93.1819 | 30.1058 | 32.5001 | 0.05558 | 107.0349 | 11.4083 | 70.7326 | 69.8859 | 57.6862 | 1.0019 | 99.0541 | 304.0571 | 243.8627 | 93.3261 | 708.8662 | 2.0168 | 448.4691 | 33.1476 | 47.7637 | 27.397 | 76.6414 | 11.9876 | 109.6876 | 27.0981 | 8.031 | 97.9616 | 75.6532 | 24.5 | 28.6274 | 84 | 32 | 0.99913 | 68.2353 | 96 | 8210 | 32.549 | 108.8104 | 34.79 | 0.125 | 19.375 | 0 | 43.689 | 33.2031
9/30/2020 07:16:30.0 | 110.8761 | 1345 | 28 | 2498.6718 | 126.5231 | 82.4799 | 93.1913 | 30.0835 | 32.502 | 0.05638 | 107.0262 | 11.3938 | 70.5899 | 70.5285 | 57.7339 | 1.0072 | 99.0535 | 303.2422 | 243.1585 | 93.2901 | 708.8872 | 2.0337 | 451.1226 | 33.1051 | 47.777 | 27.2114 | 76.8519 | 12.0195 | 109.9952 | 27.1642 | 8.013 | 98.0203 | 75.8269 | 24.5 | 28.6274 | 84 | 32 | 0.9984 | 68.6274 | 100 | 7990 | 32.549 | 108.1619 | 34.8083 | 0.0625 | 19.875 | 0 | 43.7836 | 33.2031
9/30/2020 07:16:31.0 | 110.8764 | 1346 | 28 | 2499.1756 | 126.3081 | 82.5037 | 93.2024 | 30.0902 | 32.4975 | 0.0558 | 107.0262 | 11.3928 | 70.4186 | 70.2037 | 57.6958 | 1.0092 | 99.0524 | 303.186 | 243.1585 | 93.3871 | 708.9069 | 2.0498 | 451.346 | 33.0573 | 47.7253 | 27.184 | 76.8519 | 12.024 | 110.0501 | 27.2695 | 8.0143 | 98.1964 | 75.9002 | 24.5 | 28.6274 | 84 | 32 | 0.99825 | 68.2353 | 101 | 8210 | 32.549 | 109.4513 | 34.7015 | 0.0625 | 20.875 | 0 | 42.8772 | 33.2031
9/30/2020 07:16:32.0 | 110.8767 | 1347 | 28 | 2501.6152 | 126.36 | 82.5074 | 93.2357 | 30.0755 | 32.4941 | 0.05527 | 107.0873 | 11.3676 | 70.5899 | 69.9659 | 57.6841 | 1.0056 | 99.0547 | 304.4787 | 243.4402 | 93.2416 | 709.1211 | 2.0786 | 449.0277 | 33.1011 | 47.9321 | 27.3042 | 76.753 | 12.0278 | 110.1644 | 26.901 | 8.0014 | 98.2635 | 75.9623 | 24.5 | 28.6274 | 84 | 32 | 1.0023 | 68.6274 | 96 | 8190 | 32.549 | 109.4513 | 34.7046 | 0 | 20 | 0 | 42.7368 | 33.2969
9/30/2020 07:16:33.0 | 110.8769 | 1348 | 28 | 2498.8708 | 126.5621 | 82.5242 | 93.2585 | 30.0685 | 32.4792 | 0.05564 | 107.1396 | 11.3589 | 70.6185 | 69.4056 | 57.7071 | 1.0065 | 99.0535 | 303.6356 | 243.6655 | 93.448 | 709.1513 | 2.0791 | 451.1226 | 33.1196 | 47.842 | 27.2372 | 77.0624 | 12.0255 | 110.1353 | 26.8093 | 7.9756 | 98.2887 | 75.9002 | 24.5 | 29.0196 | 84 | 32 | 1.0003 | 68.6274 | 100 | 8070 | 32.549 | 108.49 | 34.8206 | 0 | 20.1875 | 0 | 42.7399 | 33.2031
9/30/2020 07:16:34.0 | 110.8772 | 1349 | 28 | 2510.2515 | 126.8005 | 82.5763 | 93.2561 | 30.0763 | 32.4769 | 0.05068 | 107.1396 | 11.3579 | 70.6756 | 70.0325 | 57.7458 | 0.9994 | 99.053 | 304.3101 | 243.9753 | 93.581 | 709.1868 | 2.1236 | 450.2287 | 33.3336 | 47.9321 | 27.0173 | 76.9508 | 12.0195 | 110.3308 | 27.1116 | 8.0762 | 98.6745 | 75.9927 | 24.5 | 28.6274 | 84 | 32 | 1.0009 | 68.6274 | 100 | 7800 | 32.549 | 108.8104 | 34.729 | 0.0625 | 20.625 | 0 | 42.4072 | 33.2031
9/30/2020 07:16:35.0 | 110.8775 | 1350 | 28 | 2502.5653 | 128.4575 | 82.5751 | 93.2661 | 30.0897 | 32.4767 | 0.04147 | 107.2967 | 11.3579 | 70.9325 | 69.4744 | 57.811 | 0.98871 | 99.0524 | 303.9728 | 243.3275 | 93.4965 | 709.4062 | 2.1823 | 451.0108 | 33.664 | 47.7386 | 27.1977 | 77.1613 | 11.9815 | 110.6383 | 27.2831 | 8.1058 | 99.01 | 76.0611 | 24.5 | 29.0196 | 84 | 32 | 0.99998 | 69.4118 | 97 | 8290 | 32.549 | 109.7717 | 34.7259 | 0 | 19.6875 | 0 | 42.5934 | 33.2031
9/30/2020 07:16:36.0 | 110.8778 | 1351 | 28 | 2502.7467 | 128.5153 | 82.5483 | 93.2902 | 30.0776 | 32.4573 | 0.0423 | 107.2793 | 11.3589 | 70.8754 | 69.9742 | 57.874 | 1.006 | 99.0541 | 303.8323 | 243.1585 | 93.4715 | 709.4772 | 2.1951 | 450.1729 | 33.6809 | 47.8671 | 27.2372 | 77.1358 | 11.9899 | 110.3599 | 27.0454 | 8.1148 | 99.3119 | 76.0978 | 24.5 | 29.4118 | 84 | 32 | 1.0014 | 69.4118 | 102 | 7940 | 32.549 | 108.8104 | 34.8358 | 0 | 20.5625 | 0 | 41.684 | 33.2969
9/30/2020 07:16:37.0 | 110.8781 | 1352 | 28 | 2501.4717 | 128.666 | 82.599 | 93.3432 | 30.0913 | 32.4514 | 0.04279 | 107.3229 | 11.3589 | 71.0466 | 70.4408 | 57.9451 | 1.0085 | 99.0535 | 303.2141 | 243.1303 | 93.7686 | 709.6047 | 2.1892 | 451.9605 | 33.7037 | 47.7704 | 27.2973 | 76.9444 | 11.9883 | 110.7515 | 26.7362 | 8.1097 | 99.3119 | 76.1535 | 24.5 | 29.0196 | 84 | 32 | 1.0016 | 69.8039 | 102 | 8140 | 32.549 | 108.8104 | 34.7626 | 0 | 19.5625 | 0 | 42.6239 | 33.2031
9/30/2020 07:16:38.0 | 110.8783 | 1353 | 28 | 2504.7765 | 128.0556 | 82.6483 | 93.3547 | 30.1021 | 32.4507 | 0.04396 | 107.2443 | 11.3569 | 71.1037 | 70.8089 | 58.0031 | 0.99655 | 99.0524 | 303.2703 | 242.6797 | 93.2901 | 709.6454 | 2.1752 | 451.0667 | 33.5833 | 47.777 | 27.2441 | 77.0002 | 12.0035 | 110.4983 | 27.1642 | 8.0684 | 99.228 | 76.3017 | 24.5 | 29.0196 | 84 | 32 | 0.99715 | 69.4118 | 101 | 8380 | 32.549 | 109.7717 | 34.7626 | 0.0625 | 18.25 | 0 | 43.6279 | 33.2969
9/30/2020 07:16:39.0 | 110.8786 | 1354 | 28 | 2501.9131 | 128.6194 | 82.6263 | 93.3611 | 30.0878 | 32.4529 | 0.0441 | 107.1571 | 11.3511 | 70.5614 | 70.1306 | 58.0705 | 1.0028 | 99.053 | 304.3101 | 243.3275 | 93.5872 | 709.6454 | 2.1748 | 450.8991 | 33.7001 | 47.9388 | 27.1908 | 76.9572 | 12.0005 | 110.2467 | 27.2237 | 8.0581 | 99.1861 | 76.2029 | 24.5 | 29.0196 | 84 | 32 | 1.0012 | 69.0196 | 101 | 8240 | 32.549 | 109.1309 | 34.7687 | 0.0625 | 20.125 | 0 | 42.807 | 33.2969
9/30/2020 07:16:40.0 | 110.8789 | 1355 | 28 | 2502.2376 | 128.9186 | 82.6774 | 93.4176 | 30.1066 | 32.4323 | 0.04579 | 107.1222 | 11.355 | 70.9039 | 69.9009 | 58.0477 | 1.0094 | 99.0541 | 303.5794 | 242.8768 | 93.5872 | 709.6152 | 2.1923 | 450.2567 | 33.7818 | 48.0421 | 27.3643 | 77.1549 | 11.9792 | 109.9677 | 27.0131 | 8.0813 | 99.2616 | 76.3638 | 24.5 | 29.0196 | 84 | 32 | 0.99873 | 69.4118 | 97 | 8240 | 32.549 | 109.4513 | 34.7076 | 0.0625 | 20.375 | 0 | 43.2465 | 33.2969
9/30/2020 07:16:41.0 | 110.8792 | 1356 | 28 | 2501.1569 | 128.8636 | 82.7134 | 93.4365 | 30.0988 | 32.4357 | 0.04473 | 107.096 | 11.3598 | 70.9325 | 70.0042 | 58.0061 | 1.0053 | 99.0524 | 303.4951 | 242.7923 | 93.5387 | 709.6047 | 2.2131 | 452.2957 | 33.7525 | 47.8871 | 27.1908 | 77.1055 | 11.9982 | 110.0221 | 27.0658 | 8.1084 | 99.4964 | 76.2029 | 24.5 | 29.4118 | 84 | 32 | 1.0004 | 69.4118 | 102 | 8240 | 32.549 | 108.49 | 34.9426 | 0 | 21.25 | 0 | 42.2119 | 33.2969
9/30/2020 07:16:42.0 | 110.8794 | 1357 | 28 | 2497.7778 | 128.7962 | 82.7557 | 93.4408 | 30.0994 | 32.4243 | 0.0433 | 107.096 | 11.3637 | 70.6756 | 69.8976 | 58.0053 | 1.0238 | 99.0541 | 302.5959 | 242.4262 | 93.6107 | 709.5785 | 2.202 | 451.8209 | 33.6859 | 47.8605 | 27.05 | 76.8823 | 11.9944 | 110.444 | 27.0386 | 8.1097 | 99.5719 | 76.2699 | 24.5 | 29.8039 | 84 | 32 | 1.0019 | 69.4118 | 98 | 8410 | 32.549 | 109.4513 | 34.8694 | 0.0625 | 20.4375 | 0 | 42.4133 | 33.2969
9/30/2020 07:16:43.0 | 110.8797 | 1358 | 28 | 2499.0951 | 128.4201 | 82.8103 | 93.4729 | 30.1059 | 32.4157 | 0.04602 | 107.1222 | 11.3676 | 70.5614 | 69.9859 | 58.0429 | 0.98835 | 99.0541 | 303.1017 | 242.4262 | 93.5512 | 709.8491 | 2.1723 | 450.3125 | 33.6117 | 48.3138 | 27.0843 | 77.1182 | 12.0043 | 110.0238 | 26.9214 | 8.0323 | 99.5132 | 76.4992 | 24.5 | 29.0196 | 84 | 32 | 0.99565 | 69.4118 | 98 | 8090 | 32.549 | 109.7717 | 34.8999 | 0.125 | 19.5625 | 0 | 43.0542 | 33.2969
9/30/2020 07:16:44.0 | 110.88 | 1359 | 28 | 2502.0459 | 128.2096 | 82.8269 | 93.4848 | 30.1057 | 32.4135 | 0.04643 | 107.1047 | 11.388 | 70.7326 | 69.9609 | 58.0993 | 1.0033 | 99.053 | 302.9612 | 242.398 | 93.581 | 709.9149 | 2.1562 | 451.5415 | 33.5926 | 48.1388 | 27.2768 | 77.0991 | 12.0035 | 109.9666 | 27.1116 | 8.0143 | 99.3958 | 76.4801 | 24.5 | 29.4118 | 84 | 32 | 1.0022 | 69.4118 | 102 | 7850 | 32.549 | 108.49 | 34.9487 | 0.125 | 19.25 | 0 | 43.0633 | 33.2031
9/30/2020 07:16:45.0 | 110.8803 | 1360 | 28 | 2500.8597 | 128.4742 | 82.7833 | 93.5027 | 30.0915 | 32.4118 | 0.04584 | 107.0611 | 11.4035 | 70.8183 | 70.1456 | 58.1481 | 0.9953 | 99.053 | 302.1463 | 242.4544 | 93.6967 | 710.1238 | 2.1256 | 449.3629 | 33.6452 | 47.9004 | 27.2304 | 77.1676 | 12.0119 | 110.0226 | 27.1319 | 8.0027 | 99.228 | 76.5358 | 24.5 | 29.0196 | 84 | 32 | 1.0009 | 69.0196 | 97 | 8040 | 32.549 | 109.1309 | 34.8511 | 0.0625 | 18.875 | 0 | 43.5364 | 33.2031
9/30/2020 07:16:46.0 | 110.8806 | 1361 | 28 | 2499.7619 | 128.5292 | 82.8615 | 93.5157 | 30.0885 | 32.4019 | 0.04389 | 106.9389 | 11.419 | 70.8468 | 70.2851 | 58.1854 | 1.0012 | 99.053 | 302.9331 | 242.0037 | 93.6419 | 710.1291 | 2.1249 | 451.9884 | 33.6493 | 47.6352 | 27.184 | 77.4083 | 12.0157 | 110.2187 | 27.0199 | 8.071 | 99.2616 | 76.5422 | 24 | 29.0196 | 84 | 32 | 0.99663 | 69.4118 | 97 | 8210 | 32.549 | 109.4513 | 34.8236 | 0.125 | 19.6875 | 0 | 43.4174 | 33.2969
9/30/2020 07:16:47.0 | 110.8808 | 1362 | 28 | 2501.4981 | 128.3423 | 82.8801 | 93.5448 | 30.1178 | 32.4109 | 0.04476 | 107.0698 | 11.4229 | 70.7041 | 69.4761 | 58.2371 | 1.006 | 99.0524 | 301.6404 | 241.8065 | 93.7859 | 710.2671 | 2.1218 | 451.7929 | 33.6201 | 47.8405 | 27.2578 | 77.0609 | 11.9967 | 110.2182 | 27.0183 | 8.1329 | 99.3622 | 76.5612 | 24 | 29.4118 | 84 | 32 | 0.99559 | 69.4118 | 101 | 8190 | 32.549 | 108.49 | 34.8907 | 0.25 | 20.5 | 0 | 43.3655 | 33.2969
9/30/2020 07:16:48.0 | 110.8811 | 1363 | 28 | 2498.2327 | 128.7599 | 82.9084 | 93.5635 | 30.124 | 32.4053 | 0.04481 | 107.0698 | 11.4413 | 70.9325 | 70.0458 | 58.2717 | 0.99619 | 99.053 | 302.1744 | 241.6939 | 93.8718 | 710.2868 | 2.1331 | 449.7819 | 33.6853 | 47.8804 | 27.1239 | 77.3462 | 12.0111 | 110.3588 | 27.1116 | 8.12 | 99.4293 | 76.5852 | 24.5 | 29.4118 | 84 | 32 | 1.0019 | 69.4118 | 98 | 8260 | 32.549 | 109.4513 | 34.8785 | 0.1875 | 19.75 | 0 | 43.7653 | 33.2031
9/30/2020 07:16:49.0 | 110.8814 | 1364 | 28 | 2501.4001 | 128.5694 | 82.9153 | 93.5981 | 30.1138 | 32.4101 | 0.04267 | 107.0262 | 11.4423 | 70.4757 | 70.5202 | 58.3048 | 1.0145 | 99.0524 | 302.0901 | 242.4544 | 93.8296 | 710.4038 | 2.1591 | 451.5136 | 33.6776 | 47.8871 | 27.1702 | 77.2537 | 12.0195 | 110.3022 | 27.1184 | 8.1226 | 99.4713 | 76.6282 | 24.5 | 29.4118 | 84 | 32 | 1.0021 | 69.4118 | 98 | 8090 | 32.549 | 109.7717 | 34.8419 | 0.125 | 20.125 | 0 | 43.6279 | 33.2969
9/30/2020 07:16:50.0 | 110.8817 | 1365 | 28 | 2499.0841 | 128.614 | 82.9264 | 93.6146 | 30.1157 | 32.4031 | 0.04122 | 107.0349 | 11.4433 | 70.9039 | 70.1739 | 58.3342 | 0.99601 | 99.0535 | 302.1182 | 241.5249 | 93.9514 | 710.3276 | 2.1644 | 451.3739 | 33.6558 | 48.0171 | 27.1239 | 77.4768 | 11.9845 | 110.5274 | 27.0929 | 8.0246 | 99.4713 | 76.7332 | 24.5 | 29.4118 | 84 | 32 | 1.004 | 69.4118 | 102 | 7850 | 32.549 | 108.8104 | 34.848 | 0.0625 | 20.0625 | 0 | 43.4937 | 33.2031
9/30/2020 07:16:51.0 | 110.8819 | 1366 | 28 | 2501.7488 | 128.6681 | 82.9456 | 93.6291 | 30.1224 | 32.3865 | 0.04264 | 106.9913 | 11.4559 | 70.8754 | 69.8609 | 58.3717 | 1.0095 | 99.053 | 302.7926 | 241.8347 | 93.7811 | 710.2921 | 2.1743 | 449.6143 | 33.7082 | 47.9905 | 27.0774 | 77.5502 | 11.9937 | 110.4148 | 27.0131 | 8.0491 | 99.5132 | 76.7396 | 24 | 29.0196 | 84 | 32 | 1.0063 | 69.4118 | 98 | 8070 | 32.549 | 110.0922 | 34.7931 | 0.0625 | 19.625 | 0 | 43.5699 | 33.2031
9/30/2020 07:16:52.0 | 110.8822 | 1367 | 28 | 2499.6942 | 128.9965 | 82.9776 | 93.6249 | 30.1228 | 32.3806 | 0.04163 | 107 | 11.4646 | 70.9325 | 69.7741 | 58.4113 | 1.0117 | 99.0552 | 302.2587 | 241.6094 | 93.8655 | 710.0726 | 2.1633 | 452.0443 | 33.7687 | 47.8738 | 27.1634 | 77.241 | 11.9952 | 111.0053 | 27.1048 | 8.0968 | 99.5384 | 76.7205 | 24.5 | 29.0196 | 84 | 32 | 0.99889 | 69.4118 | 97 | 8210 | 32.549 | 109.7717 | 34.8816 | 0.0625 | 20.25 | 0 | 43.3899 | 33.2969
9/30/2020 07:16:53.0 | 110.8825 | 1368 | 28 | 2499.3548 | 128.9749 | 82.9781 | 93.6528 | 30.1264 | 32.3912 | 0.0408 | 107.0436 | 11.4665 | 71.0181 | 70.0891 | 58.4589 | 0.99174 | 99.0541 | 302.5116 | 241.4967 | 93.9625 | 710.0069 | 2.1925 | 451.6812 | 33.7568 | 48.1838 | 27.2372 | 77.5375 | 12.0096 | 111.0882 | 27.1048 | 8.1367 | 99.6139 | 76.7396 | 24.5 | 29.4118 | 84 | 32 | 1.0071 | 69.4118 | 102 | 8140 | 32.549 | 109.1309 | 34.787 | 0.125 | 20.3125 | 0 | 43.1397 | 33.2031
9/30/2020 07:16:54.0 | 110.8828 | 1369 | 28 | 2502.286 | 128.87 | 82.9303 | 93.6815 | 30.1333 | 32.3942 | 0.04276 | 106.9651 | 11.4791 | 70.7897 | 69.8575 | 58.4966 | 1.009 | 99.0535 | 301.9495 | 241.6939 | 93.8483 | 709.8346 | 2.1905 | 450.8991 | 33.7684 | 48.2171 | 27.2783 | 77.7175 | 12.0043 | 110.8916 | 27.0861 | 8.1483 | 99.6055 | 76.827 | 24.5 | 29.0196 | 84 | 32 | 1.0004 | 69.8039 | 98 | 8410 | 32.549 | 110.0922 | 34.7443 | 0.0625 | 19.625 | 0 | 43.3899 | 33.2969
9/30/2020 07:16:55.0 | 110.8831 | 1370 | 28 | 2498.4444 | 129.1671 | 82.9821 | 93.7043 | 30.1377 | 32.3837 | 0.04413 | 106.9826 | 11.4714 | 70.7041 | 70.0874 | 58.5351 | 1.0119 | 99.0518 | 300.8255 | 241.2432 | 94.0171 | 709.5232 | 2.2049 | 452.1281 | 33.7939 | 48.0872 | 27.2441 | 77.3462 | 11.9686 | 110.7778 | 26.743 | 8.0968 | 99.5719 | 76.9433 | 24 | 29.0196 | 84 | 32 | 0.99828 | 69.8039 | 98 | 8090 | 32.549 | 110.0922 | 34.7931 | 0 | 20.0625 | 0 | 43.6188 | 33.2969
9/30/2020 07:16:56.0 | 110.8833 | 1371 | 28 | 2500.8715 | 128.7254 | 83.0047 | 93.734 | 30.1249 | 32.3781 | 0.04324 | 107.0087 | 11.4753 | 70.7612 | 69.9176 | 58.5793 | 1.0176 | 99.0547 | 302.343 | 241.7502 | 93.8718 | 709.447 | 2.2016 | 451.1505 | 33.712 | 48.1388 | 27.2509 | 77.3462 | 11.9914 | 111.0328 | 27.3221 | 8.022 | 99.5887 | 76.9003 | 24.5 | 29.4118 | 84 | 32 | 1.0016 | 69.4118 | 102 | 7900 | 32.549 | 109.1309 | 34.8663 | 0.0625 | 19.6875 | 0 | 43.4021 | 33.2031
9/30/2020 07:16:57.0 | 110.8836 | 1372 | 28 | 2499.77 | 128.8945 | 83.0632 | 93.7517 | 30.1176 | 32.371 | 0.04259 | 107.0524 | 11.4772 | 70.961 | 70.3315 | 58.6156 | 1.0078 | 99.053 | 302.2306 | 241.0179 | 93.8108 | 709.4365 | 2.2022 | 449.6701 | 33.7414 | 48.1772 | 27.397 | 77.3335 | 11.9845 | 110.6669 | 27.0981 | 8.062 | 99.5719 | 77.0849 | 24 | 29.0196 | 84 | 32 | 1.0016 | 69.4118 | 97 | 8140 | 32.549 | 110.0922 | 34.6283 | 0 | 20 | 0 | 43.1213 | 33.2969
9/30/2020 07:16:58.0 | 110.8839 | 1373 | 28 | 2500.625 | 128.7756 | 83.0709 | 93.7562 | 30.1224 | 32.3693 | 0.04399 | 107.0436 | 11.4898 | 70.7612 | 70.0408 | 58.647 | 1.0147 | 99.0558 | 302.0057 | 241.215 | 93.9749 | 709.2788 | 2.1989 | 451.5136 | 33.7218 | 48.1455 | 27.2973 | 77.3032 | 11.999 | 110.5297 | 27.2237 | 8.0413 | 99.5635 | 77.0913 | 24 | 29.0196 | 84 | 32 | 1.006 | 69.4118 | 97 | 8190 | 32.549 | 110.0922 | 34.7961 | 0.0625 | 19.375 | 0 | 43.4326 | 33.2969
9/30/2020 07:16:59.0 | 110.8842 | 1374 | 28 | 2499.0773 | 128.9599 | 83.0641 | 93.7826 | 30.1522 | 32.368 | 0.04337 | 107.0524 | 11.5044 | 70.647 | 69.8775 | 58.6577 | 1.0144 | 99.0558 | 301.1065 | 240.8489 | 94.0171 | 709.0186 | 2.2104 | 450.8991 | 33.7484 | 48.1905 | 27.2768 | 77.5932 | 11.9693 | 110.7818 | 27.2695 | 8.0813 | 99.5635 | 77.0722 | 24.5 | 29.0196 | 84 | 32 | 0.99376 | 69.4118 | 102 | 8140 | 32.549 | 109.1309 | 34.7534 | 0 | 20.5 | 0 | 42.8223 | 33.2969
9/30/2020 07:17:00.0 | 110.8844 | 1375 | 28 | 2499.4999 | 128.6957 | 83.0814 | 93.8159 | 30.1342 | 32.3637 | 0.04296 | 107.0349 | 11.5131 | 70.7612 | 69.6319 | 58.562 | 1.0044 | 99.0558 | 302.1744 | 241.0461 | 93.9812 | 708.9831 | 2.1938 | 449.1953 | 33.6874 | 48.2555 | 27.2304 | 77.5072 | 11.9883 | 110.6137 | 27.1778 | 8.062 | 99.5719 | 77.1279 | 24.5 | 29.0196 | 85 | 32 | 0.99852 | 69.8039 | 98 | 8240 | 32.549 | 110.0922 | 34.7412 | 0 | 19.9375 | 0 | 42.8009 | 33.2969
9/30/2020 07:17:01.0 | 110.8847 | 1376 | 28 | 2500.5228 | 128.543 | 83.162 | 93.8276 | 30.1181 | 32.3502 | 0.04304 | 107.0698 | 11.5218 | 70.9325 | 69.7406 | 58.4705 | 1.0179 | 99.0541 | 301.8652 | 241.0742 | 93.9812 | 709.0803 | 2.202 | 450.6477 | 33.6601 | 47.9454 | 27.2509 | 77.606 | 11.9921 | 110.8641 | 27.0725 | 8.1045 | 99.6726 | 77.0976 | 24 | 29.0196 | 84 | 32 | 1.0084 | 69.4118 | 98 | 8040 | 32.549 | 110.0922 | 34.8511 | 0.0625 | 20.9375 | 0 | 42.5934 | 33.2969
9/30/2020 07:17:02.0 | 110.885 | 1377 | 28 | 2500.1584 | 128.8545 | 83.1443 | 93.8517 | 30.1215 | 32.3609 | 0.04212 | 107.0611 | 11.5092 | 70.9895 | 70.0209 | 58.4162 | 1.011 | 99.0552 | 300.2635 | 240.7362 | 94.2171 | 709.1566 | 2.225 | 451.2063 | 33.7341 | 48.2488 | 27.3506 | 77.7478 | 11.9899 | 110.4171 | 27.0131 | 8.111 | 99.8822 | 77.2885 | 24.5 | 29.4118 | 85 | 32 | 1.0013 | 69.4118 | 103 | 7920 | 32.549 | 109.1309 | 34.8938 | 0.0625 | 21.875 | 0 | 42.1234 | 33.2969
9/30/2020 07:17:03.0 | 110.8853 | 1378 | 28 | 2501.9943 | 128.8838 | 83.1844 | 93.8721 | 30.1344 | 32.3582 | 0.04278 | 107.0698 | 11.5208 | 71.1608 | 70.3149 | 58.3612 | 1.0062 | 99.0552 | 301.4999 | 240.7362 | 94.3562 | 709.1921 | 2.2069 | 449.3908 | 33.7673 | 48.2938 | 27.2905 | 77.6426 | 11.9625 | 110.5851 | 27.0063 | 8.0736 | 99.8822 | 77.2822 | 24.5 | 29.0196 | 85 | 32 | 0.99965 | 69.4118 | 98 | 8120 | 32.549 | 110.0922 | 34.7107 | 0 | 20.5625 | 0 | 42.1509 | 33.2969
9/30/2020 07:17:04.0 | 110.8856 | 1379 | 28 | 2497.9897 | 129.0435 | 83.2214 | 93.8857 | 30.1335 | 32.3587 | 0.04354 | 107.0436 | 11.5305 | 71.0466 | 70.2734 | 58.3445 | 0.99601 | 99.0547 | 300.7412 | 240.3701 | 94.0047 | 709.2328 | 2.1757 | 452.4633 | 33.7555 | 48.3838 | 27.2372 | 77.6793 | 11.9807 | 110.6126 | 26.9401 | 8.0736 | 99.7648 | 77.3315 | 24.5 | 29.0196 | 85 | 32 | 0.99937 | 69.8039 | 97 | 8210 | 32.549 | 110.0922 | 34.7229 | 0 | 20 | 0 | 42.1234 | 33.2969
9/30/2020 07:17:05.0 | 110.8858 | 1380 | 28 | 2500.8506 | 128.6274 | 83.3132 | 93.9161 | 30.139 | 32.3518 | 0.04371 | 107.0349 | 11.5364 | 70.6185 | 69.6319 | 58.3806 | 1.0151 | 99.0547 | 301.0222 | 240.6236 | 94.2656 | 709.4062 | 2.1748 | 452.4633 | 33.6843 | 48.0938 | 27.3574 | 77.6984 | 11.9959 | 110.7527 | 27.1184 | 8.0413 | 99.7481 | 77.4921 | 24 | 29.4118 | 85 | 32 | 1.0018 | 69.8039 | 101 | 8210 | 32.549 | 109.1309 | 34.8511 | 0 | 20.4375 | 0 | 41.922 | 33.2969
9/30/2020 07:17:06.0 | 110.8861 | 1381 | 28 | 2502.7337 | 128.6314 | 83.3355 | 93.9437 | 30.1453 | 32.3493 | 0.04379 | 107.0349 | 11.5422 | 70.7897 | 69.7122 | 58.434 | 1.0046 | 99.0552 | 301.4437 | 240.7644 | 94.2047 | 709.6152 | 2.1861 | 449.5025 | 33.7151 | 48.2872 | 27.3643 | 77.7351 | 11.9975 | 110.7532 | 27.1048 | 8.0671 | 99.6977 | 77.3999 | 24.5 | 29.0196 | 85 | 32 | 1.0029 | 69.4118 | 98 | 8460 | 32.549 | 110.0922 | 34.7199 | 0 | 20.375 | 0 | 41.7816 | 33.2969
9/30/2020 07:17:07.0 | 110.8864 | 1382 | 28 | 2499.8293 | 129.0593 | 83.3899 | 93.9608 | 30.1102 | 32.3532 | 0.04356 | 106.9913 | 11.5616 | 70.5043 | 69.6972 | 58.4757 | 1.0003 | 99.0552 | 301.2751 | 240.5954 | 94.314 | 709.4825 | 2.1635 | 451.6253 | 33.7853 | 48.0421 | 27.2441 | 77.7972 | 11.9891 | 110.221 | 27.171 | 8.0981 | 99.6977 | 77.4365 | 24.5 | 29.0196 | 85 | 32 | 1.0009 | 69.4118 | 97 | 8070 | 32.549 | 109.7717 | 34.9243 | 0.0625 | 20.375 | 0 | 41.7236 | 33.2969
9/30/2020 07:17:08.0 | 110.8867 | 1383 | 28 | 2497.7447 | 129.1422 | 83.4223 | 93.9859 | 30.1205 | 32.3384 | 0.04401 | 106.9476 | 11.5567 | 70.7612 | 70.1971 | 58.4967 | 1.0065 | 99.0552 | 300.685 | 240.0884 | 94.1874 | 709.4877 | 2.1506 | 449.6422 | 33.7788 | 47.9587 | 27.3042 | 77.8656 | 12.0119 | 110.333 | 27.0335 | 8.1006 | 99.6055 | 77.3935 | 24.5 | 29.4118 | 85 | 32 | 0.99898 | 69.4118 | 102 | 7900 | 32.549 | 109.1309 | 34.8572 | 0.0625 | 19.9375 | 0 | 42.0929 | 33.2031
9/30/2020 07:17:09.0 | 110.8869 | 1384 | 28 | 2499.6768 | 128.6327 | 83.4229 | 94.0169 | 30.1189 | 32.33 | 0.0443 | 106.9564 | 11.5635 | 70.7897 | 69.7457 | 58.5205 | 1.0151 | 99.0535 | 300.8817 | 240.3137 | 94.2109 | 709.539 | 2.1265 | 448.888 | 33.6716 | 48.1905 | 27.3179 | 77.8896 | 11.9785 | 110.4994 | 27.3747 | 8.0749 | 99.5887 | 77.6527 | 24.5 | 29.4118 | 85 | 32 | 0.99971 | 69.4118 | 97 | 8140 | 32.549 | 109.7717 | 34.7259 | 0.0625 | 19.9375 | 0 | 41.7419 | 33.2031
9/30/2020 07:17:10.0 | 110.8872 | 1385 | 28 | 2499.0163 | 128.703 | 83.4325 | 94.0385 | 30.1299 | 32.3363 | 0.04439 | 107.0087 | 11.5509 | 70.6756 | 69.8892 | 58.5647 | 0.99672 | 99.0541 | 300.2073 | 239.6941 | 94.1687 | 709.5232 | 2.1145 | 451.7929 | 33.6811 | 48.2488 | 27.2441 | 77.9947 | 12.0172 | 110.7801 | 27.0658 | 8.0787 | 99.4629 | 77.5844 | 24 | 29.0196 | 85 | 32 | 1.0025 | 69.4118 | 97 | 8190 | 32.549 | 109.7717 | 34.8572 | 0.125 | 18.625 | 0 | 42.7307 | 33.2969
9/30/2020 07:17:11.0 | 110.8875 | 1386 | 28 | 2498.9755 | 128.6232 | 83.447 | 94.0528 | 30.1429 | 32.3417 | 0.04442 | 107.0262 | 11.5373 | 70.5043 | 70.2353 | 58.5956 | 1.0074 | 99.053 | 300.0106 | 239.5532 | 94.3452 | 709.6099 | 2.1068 | 451.9884 | 33.6596 | 48.3854 | 27.3042 | 78.1746 | 12.0028 | 110.891 | 27.1523 | 8.0362 | 99.4377 | 77.7386 | 24.5 | 29.0196 | 85 | 32 | 0.99983 | 69.4118 | 102 | 8260 | 32.549 | 109.1309 | 34.7565 | 0.125 | 19.375 | 0 | 43.0115 | 33.2969
9/30/2020 07:17:12.0 | 110.8878 | 1387 | 28 | 2501.7238 | 128.4776 | 83.5229 | 94.0602 | 30.121 | 32.3344 | 0.04392 | 106.9651 | 11.5354 | 70.8754 | 70.1157 | 58.626 | 1.0038 | 99.0541 | 300.3197 | 239.6096 | 94.2234 | 709.5995 | 2.1063 | 449.9215 | 33.6585 | 48.2555 | 27.2372 | 77.9023 | 11.9617 | 110.64 | 27.0725 | 8.0297 | 99.4377 | 77.6766 | 24.5 | 29.0196 | 85 | 32 | 1.0021 | 69.4118 | 97 | 8510 | 32.549 | 110.0922 | 34.6222 | 0.125 | 19.4375 | 0 | 43.2251 | 33.2969
9/30/2020 07:17:13.0 | 110.8881 | 1388 | 28 | 2500.2898 | 128.6885 | 83.5631 | 94.0941 | 30.1297 | 32.3254 | 0.04274 | 106.9215 | 11.5305 | 70.7041 | 70.2369 | 58.6445 | 0.99138 | 99.0569 | 300.0949 | 239.4969 | 93.9984 | 709.7322 | 2.101 | 450.8991 | 33.6945 | 48.5838 | 27.2509 | 77.9199 | 12.0051 | 111.0911 | 27.0386 | 8.0994 | 99.4461 | 77.7878 | 24.5 | 29.0196 | 85 | 32 | 1.002 | 69.4118 | 97 | 8120 | 32.549 | 110.0922 | 34.8389 | 0.0625 | 19.4375 | 0 | 43.5821 | 33.2969
9/30/2020 07:17:14.0 | 110.8883 | 1389 | 28 | 2498.6501 | 128.7034 | 83.5833 | 94.119 | 30.1322 | 32.3137 | 0.04199 | 106.9127 | 11.5393 | 70.7326 | 70.1938 | 58.6564 | 0.97054 | 99.0541 | 299.3923 | 238.8209 | 94.314 | 709.6809 | 2.1172 | 450.9829 | 33.6763 | 48.4554 | 27.2372 | 77.9947 | 11.9952 | 111.0322 | 27.171 | 8.0994 | 99.4713 | 77.7752 | 24 | 28.6274 | 85 | 32 | 0.99132 | 69.4118 | 102 | 7900 | 32.549 | 109.4513 | 34.7168 | 0.125 | 19.875 | 0 | 43.8171 | 33.2031
9/30/2020 07:17:15.0 | 110.8886 | 1390 | 28 | 2500.6584 | 128.454 | 83.6561 | 94.1582 | 30.129 | 32.3135 | 0.04369 | 107.0174 | 11.5383 | 70.7041 | 69.7423 | 58.6636 | 0.99672 | 99.0547 | 300.3759 | 239.3843 | 94.3562 | 709.7927 | 2.1318 | 449.307 | 33.638 | 48.3971 | 27.2768 | 77.8896 | 12.0005 | 110.9767 | 27.059 | 8.0916 | 99.5635 | 77.8118 | 24 | 29.0196 | 85 | 32 | 0.99797 | 69.8039 | 97 | 8120 | 32.549 | 110.4202 | 34.6985 | 0.25 | 20.375 | 0 | 43.4631 | 33.2969
9/30/2020 07:17:16.0 | 110.8889 | 1391 | 28 | 2502.101 | 128.4987 | 83.7035 | 94.1546 | 30.1053 | 32.3154 | 0.04529 | 107.0174 | 11.5208 | 70.9039 | 69.9692 | 58.6926 | 1.0006 | 99.0518 | 300.7131 | 239.2716 | 94.3126 | 710.0278 | 2.1533 | 451.4019 | 33.6692 | 48.6088 | 27.4244 | 78.092 | 11.9982 | 110.9179 | 27.1168 | 8.08 | 99.6642 | 77.8991 | 24.5 | 29.0196 | 85 | 32 | 1.0033 | 69.4118 | 97 | 8210 | 32.549 | 110.4202 | 34.6375 | 0.0625 | 20.4375 | 0 | 42.5598 | 33.2969
9/30/2020 07:17:17.0 | 110.8892 | 1392 | 28 | 2502.7754 | 128.7839 | 83.7293 | 94.1885 | 30.1101 | 32.3056 | 0.04484 | 107.0611 | 11.5073 | 70.961 | 69.7707 | 58.7208 | 1.0049 | 99.0541 | 300.3759 | 239.6377 | 94.2656 | 709.9714 | 2.169 | 452.0164 | 33.753 | 48.662 | 27.1376 | 77.9947 | 11.9921 | 111.0042 | 27.0658 | 8.1161 | 99.6893 | 77.9293 | 24.5 | 29.4118 | 85 | 32 | 1.0056 | 69.4118 | 102 | 8140 | 32.549 | 109.1309 | 34.7748 | 0.0625 | 20.4375 | 0 | 42.5293 | 33.2969
9/30/2020 07:17:18.0 | 110.8894 | 1393 | 28 | 2501.2807 | 128.9897 | 83.7325 | 94.1811 | 30.1018 | 32.3065 | 0.04448 | 107.1309 | 11.4956 | 70.7041 | 70.0259 | 58.7516 | 1.0049 | 99.0541 | 300.3478 | 239.2434 | 94.4468 | 709.8951 | 2.1542 | 449.6422 | 33.7867 | 48.2872 | 27.3574 | 78.2288 | 12.0157 | 111.0322 | 27.1048 | 8.1213 | 99.6977 | 77.9849 | 24.5 | 29.0196 | 85 | 32 | 0.99947 | 69.4118 | 98 | 8310 | 32.549 | 110.0922 | 34.5612 | 0.125 | 19.875 | 0 | 42.7978 | 33.2969
9/30/2020 07:17:19.0 | 110.8897 | 1394 | 28 | 2495.996 | 129.2169 | 83.7331 | 94.2304 | 30.1368 | 32.2882 | 0.04485 | 107.0174 | 11.4976 | 71.1037 | 70.0608 | 58.7659 | 1.0033 | 99.0524 | 299.3923 | 238.6801 | 94.3984 | 709.7007 | 2.1336 | 451.7371 | 33.7747 | 48.4938 | 27.2098 | 78.0807 | 11.9777 | 110.4983 | 27.0522 | 8.1045 | 99.5719 | 77.9962 | 24 | 29.0196 | 85 | 32 | 1.0008 | 69.4118 | 97 | 8090 | 32.549 | 110.0922 | 34.8053 | 0 | 19.5625 | 0 | 42.9352 | 33.2969
9/30/2020 07:17:20.0 | 110.89 | 1395 | 28 | 2499.8622 | 128.6068 | 83.7746 | 94.2628 | 30.1267 | 32.2934 | 0.04634 | 106.9913 | 11.5034 | 71.0466 | 69.9576 | 58.7971 | 1.0251 | 99.0547 | 299.4766 | 238.6238 | 94.4655 | 709.8031 | 2.1108 | 450.5639 | 33.6673 | 48.4104 | 27.2905 | 78.3959 | 11.9838 | 110.8927 | 27.1252 | 8.08 | 99.53 | 77.9723 | 24.5 | 29.0196 | 85 | 32 | 1.0007 | 69.4118 | 101 | 7970 | 32.549 | 109.1309 | 34.845 | 0 | 19.4375 | 0 | 43.0359 | 33.2031
9/30/2020 07:17:21.0 | 110.8903 | 1396 | 28 | 2499.8337 | 128.9076 | 83.8207 | 94.2783 | 30.1578 | 32.2953 | 0.04501 | 107.0349 | 11.5102 | 71.2464 | 70.5962 | 58.8148 | 1.0119 | 99.0541 | 299.4766 | 238.8491 | 94.4406 | 709.8544 | 2.117 | 449.5025 | 33.7457 | 48.642 | 27.2509 | 78.3212 | 11.9663 | 110.5 | 26.9928 | 8.0813 | 99.6977 | 78.0835 | 24.5 | 29.4118 | 85 | 32 | 0.99528 | 69.4118 | 98 | 8140 | 32.549 | 110.0922 | 34.7656 | 0.0625 | 20.9375 | 0 | 42.334 | 33.2969
9/30/2020 07:17:22.0 | 110.8906 | 1397 | 28 | 2501.0607 | 128.9497 | 83.8868 | 94.3016 | 30.137 | 32.2933 | 0.04461 | 107.0087 | 11.5082 | 70.7897 | 70.411 | 58.8239 | 0.99922 | 99.0547 | 298.4369 | 238.1168 | 94.4952 | 709.8124 | 2.1063 | 452.575 | 33.7733 | 48.4938 | 27.1961 | 78.1795 | 11.983 | 110.8367 | 26.9469 | 8.1006 | 99.6893 | 78.1313 | 24.5 | 29.0196 | 85 | 32 | 1.0087 | 69.4118 | 98 | 8190 | 32.549 | 110.0922 | 34.8358 | 0 | 19.625 | 0 | 42.749 | 33.2031
9/30/2020 07:17:23.0 | 110.8908 | 1398 | 28 | 2497.8398 | 128.6858 | 83.9169 | 94.3195 | 30.1374 | 32.2613 | 0.04577 | 107.0611 | 11.5024 | 70.9895 | 69.7891 | 58.8353 | 1.0074 | 99.0541 | 299.3361 | 238.4829 | 94.4046 | 709.9254 | 2.0791 | 451.7371 | 33.6607 | 48.4488 | 27.2372 | 78.5313 | 12.002 | 110.528 | 27.059 | 8.0968 | 99.639 | 78.2185 | 24.5 | 29.0196 | 85 | 32 | 0.9987 | 69.4118 | 102 | 8240 | 32.549 | 109.1309 | 34.668 | -0.25 | 19.875 | 0 | 42.8589 | 33.2031
9/30/2020 07:17:24.0 | 110.8911 | 1399 | 28 | 2501.8546 | 128.5966 | 83.9674 | 94.3383 | 30.1322 | 32.2623 | 0.04632 | 107.0611 | 11.4947 | 70.8183 | 70.0625 | 58.858 | 1.0021 | 99.0558 | 300.1511 | 238.7646 | 94.5686 | 709.9609 | 2.07 | 449.8098 | 33.6915 | 48.4687 | 27.2836 | 78.501 | 11.9906 | 110.8658 | 27.3425 | 8.1355 | 99.7481 | 78.2122 | 24.5 | 29.4118 | 85 | 32 | 1.0045 | 69.4118 | 98 | 8210 | 32.549 | 110.0922 | 34.845 | -0.1875 | 20.8125 | 0 | 42.218 | 33.2031
9/30/2020 07:17:25.0 | 110.8914 | 1400 | 28 | 2503.4185 | 128.8895 | 84.0134 | 94.3554 | 30.1283 | 32.2669 | 0.04484 | 107.0698 | 11.4791 | 70.8754 | 70.0325 | 58.8933 | 1.0161 | 99.0547 | 300.0387 | 238.6519 | 94.5624 | 709.9911 | 2.0658 | 450.9829 | 33.7893 | 47.842 | 27.2167 | 78.4453 | 11.9861 | 110.8367 | 27.2831 | 8.1445 | 99.8068 | 78.1995 | 24.5 | 29.0196 | 85 | 32 | 0.99568 | 69.8039 | 98 | 8140 | 32.549 | 110.0922 | 35.0128 | -0.25 | 20.5 | 0 | 41.8457 | 33.2969
9/30/2020 07:17:26.0 | 110.8917 | 1401 | 28 | 2500.3255 | 129.1849 | 84.0313 | 94.3567 | 30.1101 | 32.2712 | 0.04369 | 107.1047 | 11.4762 | 70.8183 | 69.8642 | 58.9378 | 0.99174 | 99.0547 | 299.5328 | 238.4548 | 94.5748 | 710.0988 | 2.0602 | 449.1953 | 33.8249 | 48.1138 | 27.3042 | 78.458 | 11.9959 | 110.5005 | 27.1387 | 8.0671 | 99.7732 | 78.2805 | 24.5 | 29.0196 | 85 | 32 | 0.99989 | 69.4118 | 102 | 7900 | 32.549 | 109.1309 | 34.7351 | -0.25 | 20.125 | 0 | 41.8366 | 33.2031
9/30/2020 07:17:27.0 | 110.8919 | 1402 | 28 | 2497.6725 | 129.1124 | 84.0336 | 94.3704 | 30.1096 | 32.2581 | 0.04598 | 107.1222 | 11.4772 | 71.0752 | 70.0225 | 58.9822 | 1.0097 | 99.0547 | 298.8022 | 237.7788 | 94.4531 | 710.2211 | 2.0631 | 450.8991 | 33.7701 | 48.6553 | 27.3042 | 78.5313 | 12.0195 | 110.5566 | 27.059 | 8.0349 | 99.6893 | 78.379 | 24.5 | 29.4118 | 85 | 32 | 1.0001 | 69.8039 | 98 | 8240 | 32.549 | 109.7717 | 34.8083 | -0.1875 | 20 | 0 | 42.1417 | 33.2031
9/30/2020 07:17:28.0 | 110.8922 | 1403 | 28 | 2499.2201 | 128.59 | 84.0886 | 94.3938 | 30.1143 | 32.2504 | 0.04472 | 107.1571 | 11.4753 | 70.9895 | 70.0275 | 59.011 | 1.0063 | 99.0535 | 299.0832 | 238.1449 | 94.6467 | 710.3788 | 2.0629 | 450.955 | 33.6543 | 48.5004 | 27.2973 | 78.6793 | 12.0051 | 110.8355 | 27.2169 | 8.0143 | 99.6474 | 78.4219 | 24.5 | 29.0196 | 85 | 32 | 1.0016 | 69.4118 | 98 | 8380 | 32.549 | 109.7717 | 34.8541 | -0.3125 | 20.0625 | 0 | 41.9006 | 33.2969
9/30/2020 07:17:29.0 | 110.8925 | 1404 | 28 | 2501.1275 | 128.4864 | 84.0977 | 94.4176 | 30.1118 | 32.2482 | 0.04516 | 107.1047 | 11.484 | 71.1608 | 70.2552 | 59.0545 | 1.0122 | 99.0552 | 299.0832 | 238.5674 | 94.7435 | 710.4603 | 2.0631 | 452.0722 | 33.6528 | 48.6037 | 27.3506 | 78.4819 | 12.0013 | 110.6132 | 26.901 | 8.0439 | 99.5384 | 78.3726 | 24.5 | 29.4118 | 85 | 32 | 1.0122 | 69.4118 | 101 | 8190 | 32.549 | 109.1309 | 34.787 | -0.1875 | 18.875 | 0 | 42.7338 | 33.2031
9/30/2020 07:17:30.0 | 110.8928 | 1405 | 28 | 2499.1674 | 128.6381 | 84.1454 | 94.417 | 30.1068 | 32.253 | 0.04571 | 107.1047 | 11.4956 | 71.2179 | 69.5096 | 59.0996 | 1.0087 | 99.0547 | 298.1559 | 237.4971 | 94.6046 | 710.4958 | 2.0518 | 450.0332 | 33.6662 | 48.5071 | 27.2905 | 78.7349 | 12.0035 | 110.7527 | 27.0658 | 8.0968 | 99.4377 | 78.4648 | 24.5 | 29.0196 | 85 | 32 | 1.0017 | 69.4118 | 97 | 8460 | 32.549 | 110.0922 | 34.6802 | -0.1875 | 19.5625 | 0 | 43.0511 | 33.2969
9/30/2020 07:17:31.0 | 110.8931 | 1406 | 28 | 2500.8616 | 128.4305 | 84.1994 | 94.4601 | 30.123 | 32.2373 | 0.04614 | 107.0262 | 11.5034 | 70.8183 | 70.3381 | 59.1412 | 1.0062 | 99.0552 | 298.8022 | 238.0604 | 94.6343 | 710.4708 | 2.0363 | 451.1784 | 33.6346 | 48.3838 | 27.4175 | 78.6172 | 12.0043 | 110.5011 | 27.1507 | 8.0723 | 99.4545 | 78.533 | 24.5 | 29.0196 | 85 | 32 | 0.99977 | 69.4118 | 97 | 8070 | 32.549 | 110.0922 | 34.7443 | -0.125 | 19.4375 | 0 | 43.6188 | 33.2969
9/30/2020 07:17:32.0 | 110.8933 | 1407 | 28 | 2502.3512 | 128.6406 | 84.2474 | 94.4844 | 30.1141 | 32.2302 | 0.04795 | 106.9913 | 11.5112 | 71.0181 | 70.6177 | 59.1473 | 0.9969 | 99.0564 | 298.9708 | 238.0886 | 94.7498 | 710.4248 | 2.0221 | 451.4019 | 33.7097 | 48.3005 | 27.2509 | 78.8336 | 12.0005 | 110.9504 | 27.2237 | 8.0994 | 99.4545 | 78.5267 | 24.5 | 29.0196 | 86 | 32 | 1.0012 | 69.4118 | 102 | 7920 | 32.549 | 109.4513 | 34.7809 | -0.25 | 19.5625 | 0 | 44.0125 | 33.2031
9/30/2020 07:17:33.0 | 110.8936 | 1408 | 28 | 2497.6625 | 128.9504 | 84.2951 | 94.5192 | 30.0987 | 32.2435 | 0.04915 | 106.9826 | 11.5131 | 70.6185 | 70.0991 | 59.1262 | 1.0158 | 99.0541 | 297.9873 | 237.5816 | 94.9496 | 710.3788 | 2.0459 | 450.2846 | 33.7276 | 48.1005 | 27.2973 | 78.8893 | 11.9807 | 111.0602 | 27.2304 | 8.0671 | 99.5468 | 78.6188 | 24.5 | 29.0196 | 85 | 32 | 0.99608 | 69.4118 | 97 | 8190 | 32.549 | 110.0922 | 34.6069 | -0.1875 | 20.25 | 0 | 43.7164 | 33.2031
9/30/2020 07:17:34.0 | 110.8939 | 1409 | 28 | 2500.1438 | 128.6863 | 84.3632 | 94.5649 | 30.117 | 32.233 | 0.04776 | 106.9826 | 11.5141 | 70.9039 | 69.9992 | 59.1072 | 0.99263 | 99.0564 | 299.027 | 237.6098 | 94.7248 | 710.4248 | 2.0461 | 451.1784 | 33.6919 | 48.4805 | 27.3574 | 78.8082 | 11.9937 | 111.2025 | 27.0913 | 8.0697 | 99.5887 | 78.5759 | 24.5 | 29.0196 | 86 | 32 | 1.0041 | 69.4118 | 98 | 8210 | 32.549 | 110.4202 | 34.7717 | -0.1875 | 19.6875 | 0 | 43.4723 | 33.2969
9/30/2020 07:17:35.0 | 110.8942 | 1410 | 28 | 2502.0522 | 128.8047 | 84.356 | 94.5982 | 30.1191 | 32.243 | 0.04815 | 107 | 11.5131 | 70.961 | 69.8709 | 59.096 | 0.99102 | 99.0564 | 297.9311 | 237.2718 | 94.7622 | 710.338 | 2.0315 | 452.1281 | 33.7487 | 48.7786 | 27.2441 | 78.8463 | 11.9899 | 111.0625 | 26.974 | 8.0594 | 99.6222 | 78.8157 | 24 | 29.4118 | 86 | 32 | 1.007 | 69.4118 | 102 | 8190 | 32.549 | 109.4513 | 34.7931 | -0.1875 | 19.75 | 0 | 43.4875 | 33.2031
9/30/2020 07:17:36.0 | 110.8944 | 1411 | 28 | 2501.9172 | 129.0523 | 84.4022 | 94.6281 | 30.1355 | 32.2256 | 0.04829 | 107 | 11.5131 | 71.1608 | 69.769 | 59.0883 | 0.99726 | 99.0558 | 298.0435 | 237.0183 | 94.6467 | 710.2921 | 2.031 | 449.2232 | 33.8117 | 48.707 | 27.1307 | 79.1231 | 11.9997 | 111.1179 | 27.0063 | 8.0749 | 99.6558 | 78.7109 | 24 | 29.4118 | 86 | 32 | 1.0044 | 69.4118 | 98 | 8430 | 32.549 | 110.4202 | 34.6832 | -0.1875 | 20.0625 | 0 | 43.3716 | 33.2969
9/30/2020 07:17:37.0 | 110.8947 | 1412 | 28 | 2499.7448 | 129.147 | 84.4045 | 94.6602 | 30.1373 | 32.2158 | 0.04914 | 106.9127 | 11.516 | 70.8754 | 70.2851 | 59.1155 | 1.0195 | 99.0524 | 297.4814 | 236.8493 | 94.7014 | 710.3893 | 2.0199 | 451.5695 | 33.8071 | 48.5587 | 27.2045 | 78.9322 | 12.0035 | 110.6944 | 27.0658 | 8.1045 | 99.6306 | 78.7792 | 24 | 29.0196 | 86 | 32 | 0.99501 | 69.4118 | 97 | 8040 | 32.549 | 110.4202 | 34.8023 | -0.0625 | 19.8125 | 0 | 43.5608 | 33.2969
9/30/2020 07:17:38.0 | 110.895 | 1413 | 28 | 2498.889 | 128.8985 | 84.5038 | 94.6606 | 30.1203 | 32.2143 | 0.04901 | 106.9389 | 11.5112 | 70.9325 | 70.1589 | 59.1439 | 1.0026 | 99.0547 | 297.1161 | 237.0746 | 94.6592 | 710.2973 | 2.0151 | 450.7874 | 33.7306 | 48.617 | 27.2441 | 78.9879 | 11.9891 | 110.5005 | 26.8619 | 8.1303 | 99.5803 | 78.8649 | 24 | 29.0196 | 86 | 32 | 1.0031 | 69.4118 | 102 | 7900 | 32.549 | 109.4513 | 34.7412 | -0.0625 | 19.375 | 0 | 43.7103 | 33.2031
9/30/2020 07:17:39.0 | 110.8953 | 1414 | 28 | 2498.5049 | 128.5409 | 84.5289 | 94.6846 | 30.1356 | 32.2157 | 0.05054 | 106.9913 | 11.5053 | 70.9325 | 69.1954 | 59.1714 | 1.0092 | 99.0541 | 297.3971 | 236.8493 | 94.653 | 710.2973 | 2.0439 | 449.8656 | 33.6318 | 48.5071 | 27.2441 | 78.9815 | 11.9632 | 111.0882 | 27.0131 | 8.0736 | 99.6055 | 78.8157 | 24.5 | 29.4118 | 86 | 32 | 0.99763 | 69.4118 | 97 | 8160 | 32.549 | 110.0922 | 34.7748 | -0.125 | 20.375 | 0 | 43.4479 | 33.2031
9/30/2020 07:17:40.0 | 110.8956 | 1415 | 28 | 2500.0877 | 128.3839 | 84.5788 | 94.6869 | 30.1369 | 32.2046 | 0.05078 | 107.0436 | 11.5053 | 71.0181 | 70.3248 | 59.1969 | 0.99209 | 99.053 | 297.7905 | 237.469 | 94.9012 | 710.3025 | 2.0532 | 451.5415 | 33.612 | 48.7203 | 27.3042 | 79.0865 | 11.983 | 111.0591 | 27.3357 | 8.1084 | 99.8152 | 78.9205 | 24.5 | 29.4118 | 86 | 32 | 0.99895 | 69.4118 | 98 | 8240 | 32.549 | 110.4202 | 34.7565 | -0.125 | 21.25 | 0 | 42.3065 | 33.2969
9/30/2020 07:17:41.0 | 110.8958 | 1416 | 28 | 2500.1425 | 128.7067 | 84.6066 | 94.6941 | 30.1056 | 32.187 | 0.05037 | 107 | 11.5073 | 70.8183 | 70.2851 | 59.2134 | 1.0024 | 99.0558 | 297.2847 | 236.6803 | 94.8466 | 710.3933 | 2.0709 | 452.4074 | 33.6972 | 48.6104 | 27.1565 | 79.0802 | 12.0043 | 110.9499 | 27.2763 | 8.1238 | 99.9074 | 78.9809 | 24.5 | 29.4118 | 86 | 32 | 1.001 | 69.4118 | 102 | 8120 | 32.549 | 109.1309 | 34.7931 | -0.0625 | 21 | 0 | 42.1783 | 33.2031
9/30/2020 07:17:42.0 | 110.8961 | 1417 | 28 | 2499.5009 | 128.8497 | 84.6463 | 94.7134 | 30.1039 | 32.1974 | 0.04943 | 107.0436 | 11.5082 | 70.8183 | 70.4722 | 59.2449 | 0.99922 | 99.0535 | 298.465 | 237.0465 | 94.859 | 710.4958 | 2.0654 | 449.3629 | 33.726 | 48.572 | 27.184 | 79.0928 | 11.9952 | 110.7515 | 26.658 | 8.0839 | 99.9326 | 79.0554 | 24.5 | 29.4118 | 86 | 32 | 0.99294 | 69.4118 | 98 | 8380 | 32.549 | 110.0922 | 34.7687 | -0.1875 | 20.75 | 0 | 42.0654 | 33.2031
9/30/2020 07:17:43.0 | 110.8964 | 1418 | 28 | 2500.2747 | 128.9678 | 84.6815 | 94.7254 | 30.1005 | 32.1895 | 0.04845 | 107.0174 | 11.5131 | 70.7326 | 69.9759 | 59.2785 | 1.009 | 99.0569 | 298.3807 | 236.9338 | 95.1432 | 710.4498 | 2.0611 | 451.2901 | 33.7674 | 48.4104 | 27.2304 | 79.1358 | 11.9997 | 110.6989 | 27.1778 | 8.0542 | 99.8739 | 78.9014 | 24.5 | 29.0196 | 86 | 32 | 0.99913 | 69.4118 | 98 | 8040 | 32.549 | 110.4202 | 34.8206 | -0.25 | 20.625 | 0 | 42.0196 | 33.2031
9/30/2020 07:17:44.0 | 110.8967 | 1419 | 28 | 2502.0174 | 129.0579 | 84.7357 | 94.7479 | 30.1008 | 32.1801 | 0.0497 | 106.9215 | 11.5131 | 71.0181 | 69.7724 | 59.2976 | 1.0001 | 99.0541 | 297.65 | 236.6521 | 94.9918 | 710.5878 | 2.0704 | 450.6198 | 33.8145 | 48.4038 | 27.3042 | 79.1295 | 12.0119 | 111.0882 | 27.0658 | 8.1135 | 99.8068 | 79.0681 | 24.5 | 29.0196 | 86 | 32 | 1.002 | 69.4118 | 102 | 7920 | 32.549 | 109.4513 | 34.7046 | -0.125 | 19.9375 | 0 | 41.8121 | 33.2031
9/30/2020 07:17:45.0 | 110.8969 | 1420 | 28 | 2498.8058 | 129.2463 | 84.7685 | 94.7759 | 30.1007 | 32.1675 | 0.05009 | 106.8953 | 11.5189 | 70.9325 | 69.8325 | 59.2988 | 0.99726 | 99.0552 | 297.5095 | 236.1451 | 94.9137 | 710.4038 | 2.0793 | 449.0556 | 33.8204 | 48.5787 | 27.1702 | 79.395 | 11.9967 | 110.5851 | 26.9282 | 8.1264 | 99.7229 | 78.9935 | 24.5 | 29.0196 | 86 | 32 | 0.99785 | 69.4118 | 97 | 8190 | 32.549 | 110.0922 | 34.7199 | -0.1875 | 19.6875 | 0 | 42.0196 | 33.2031
9/30/2020 07:17:46.0 | 110.8972 | 1421 | 28 | 2498.9173 | 129.0415 | 84.8174 | 94.8121 | 30.1015 | 32.1731 | 0.05065 | 106.9564 | 11.5189 | 71.0181 | 70.6457 | 59.3249 | 1.0058 | 99.0569 | 296.9194 | 235.7226 | 94.7982 | 710.3788 | 2.0826 | 451.8488 | 33.7683 | 48.4554 | 27.2973 | 79.4252 | 12.0073 | 110.5028 | 27.0131 | 8.071 | 99.681 | 79.2093 | 24.5 | 29.0196 | 86 | 32 | 1.0011 | 69.4118 | 98 | 8210 | 32.549 | 110.0922 | 34.8419 | -0.25 | 20 | 0 | 41.864 | 33.2031
9/30/2020 07:17:47.0 | 110.8975 | 1422 | 28 | 2497.4898 | 128.9827 | 84.8003 | 94.8227 | 30.0911 | 32.1543 | 0.05098 | 106.9913 | 11.5325 | 71.0181 | 70.4209 | 59.3411 | 1.0053 | 99.0564 | 297.2285 | 236.3141 | 94.998 | 710.2106 | 2.0474 | 451.765 | 33.7337 | 48.6686 | 27.2905 | 79.3823 | 11.9868 | 110.8384 | 27.1252 | 8.111 | 99.6139 | 79.1538 | 24.5 | 29.0196 | 86 | 32 | 1.0017 | 69.4118 | 102 | 8240 | 32.549 | 109.1309 | 34.7748 | -0.25 | 19.5625 | 0 | 41.8488 | 33.2031
9/30/2020 07:17:48.0 | 110.8978 | 1423 | 28 | 2501.3542 | 128.4784 | 84.7903 | 94.8452 | 30.0828 | 32.1668 | 0.05087 | 106.9215 | 11.5412 | 70.8468 | 69.9626 | 59.3628 | 1.0071 | 99.0564 | 297.65 | 235.8353 | 95.0823 | 710.3631 | 2.0483 | 448.8601 | 33.6538 | 48.3455 | 27.2768 | 79.3203 | 12.0142 | 110.7544 | 26.9537 | 8.0942 | 99.5803 | 79.2395 | 24.5 | 29.0196 | 86 | 32 | 1.0048 | 69.4118 | 98 | 8510 | 32.549 | 110.0922 | 34.5459 | -0.1875 | 19.375 | 0 | 42.099 | 33.2031
9/30/2020 07:17:49.0 | 110.8981 | 1424 | 28 | 2500.2631 | 128.7517 | 84.8615 | 94.874 | 30.0856 | 32.1521 | 0.0498 | 106.9651 | 11.5441 | 70.8468 | 69.8675 | 59.3882 | 0.9969 | 99.0569 | 297.7343 | 236.286 | 95.1182 | 710.3683 | 2.0408 | 450.5081 | 33.7107 | 48.4871 | 27.2304 | 79.3569 | 12.0263 | 110.8389 | 26.9401 | 8.0684 | 99.4126 | 79.295 | 24.5 | 28.6274 | 86 | 32 | 1.0026 | 69.4118 | 97 | 8070 | 32.549 | 109.7717 | 34.8389 | -0.1875 | 18.6875 | 0 | 43.5333 | 33.2031
9/30/2020 07:17:50.0 | 110.8983 | 1425 | 28 | 2499.8739 | 128.9506 | 84.9141 | 94.893 | 30.0888 | 32.1505 | 0.04941 | 106.9826 | 11.5422 | 70.6185 | 69.5583 | 59.4194 | 1.0015 | 99.0552 | 297.3409 | 235.9761 | 95.1182 | 710.4248 | 2.0494 | 451.346 | 33.7575 | 48.4871 | 27.3042 | 79.5047 | 11.9762 | 111.0894 | 26.5188 | 8.0762 | 99.4461 | 79.4616 | 24 | 29.4118 | 86 | 32 | 0.99959 | 69.4118 | 102 | 7920 | 32.549 | 109.4513 | 34.6924 | -0.1875 | 19.625 | 0 | 43.1793 | 33.2031
9/30/2020 07:17:51.0 | 110.8986 | 1426 | 28 | 2499.2362 | 128.9283 | 84.9728 | 94.9037 | 30.1182 | 32.1417 | 0.04929 | 106.9389 | 11.5393 | 70.647 | 69.8809 | 59.4313 | 1.0126 | 99.0575 | 296.1045 | 235.0748 | 95.1791 | 710.4195 | 2.0536 | 449.4467 | 33.743 | 48.7586 | 27.1908 | 79.5174 | 12.0126 | 111.0916 | 26.8484 | 8.062 | 99.5216 | 79.2093 | 24.5 | 29.0196 | 86 | 32 | 0.99611 | 69.4118 | 98 | 8210 | 32.549 | 110.4202 | 34.6497 | -0.1875 | 20.0625 | 0 | 43.2678 | 33.2031
9/30/2020 07:17:52.0 | 110.8989 | 1427 | 28 | 2499.8404 | 128.8191 | 85.0116 | 94.9362 | 30.1031 | 32.1433 | 0.04847 | 106.9302 | 11.5383 | 70.8183 | 69.9842 | 59.4476 | 1.0001 | 99.0581 | 296.9475 | 235.8353 | 95.2399 | 710.4708 | 2.0417 | 451.6253 | 33.7226 | 48.5137 | 27.311 | 79.5301 | 12.0202 | 111.0082 | 27.0199 | 8.0246 | 99.5887 | 79.4187 | 24.5 | 28.6274 | 86 | 32 | 0.99992 | 69.4118 | 97 | 8240 | 32.549 | 110.4202 | 34.7626 | -0.25 | 19.6875 | 0 | 43.7744 | 33.2969
9/30/2020 07:17:53.0 | 110.8992 | 1428 | 28 | 2500.1769 | 128.9335 | 85.0587 | 94.9563 | 30.0953 | 32.1609 | 0.04676 | 106.9302 | 11.5422 | 70.4186 | 70.5119 | 59.4675 | 0.99672 | 99.0581 | 296.6665 | 235.5537 | 95.2337 | 710.4655 | 2.0317 | 451.0667 | 33.7593 | 48.5071 | 27.3574 | 79.573 | 12.0119 | 111.3443 | 27.0658 | 8.0929 | 99.4881 | 79.4616 | 24.5 | 29.0196 | 86 | 32 | 1.0019 | 69.4118 | 102 | 8160 | 32.549 | 109.4513 | 34.7687 | -0.1875 | 19.3125 | 0 | 43.6554 | 33.2031
9/30/2020 07:17:54.0 | 110.8994 | 1429 | 28 | 2500.8848 | 128.9547 | 85.107 | 94.9924 | 30.083 | 32.1675 | 0.04811 | 106.8865 | 11.5402 | 70.7897 | 69.9676 | 59.4797 | 1.0071 | 99.0569 | 295.964 | 234.934 | 95.3242 | 710.2973 | 2.0257 | 450.3405 | 33.7705 | 48.6553 | 27.2973 | 79.6653 | 11.9982 | 111.0631 | 27.1642 | 8.0994 | 99.6139 | 79.4552 | 24.5 | 29.0196 | 86 | 32 | 0.9994 | 69.4118 | 98 | 8380 | 32.549 | 110.4202 | 34.5551 | -0.25 | 19.75 | 0 | 43.4479 | 33.2031
9/30/2020 07:17:55.0 | 110.8997 | 1430 | 28 | 2499.8774 | 129.1858 | 85.1097 | 95.0276 | 30.098 | 32.1419 | 0.04893 | 106.8953 | 11.5354 | 70.8468 | 69.5666 | 59.4609 | 0.99672 | 99.0569 | 296.5541 | 235.5537 | 95.307 | 710.2671 | 2.0403 | 450.6757 | 33.8203 | 48.4821 | 27.2045 | 79.697 | 11.9899 | 111.035 | 27.1455 | 8.0916 | 99.6139 | 79.517 | 24 | 29.0196 | 86 | 32 | 1.0015 | 69.4118 | 98 | 8040 | 32.549 | 110.4202 | 34.8694 | -0.25 | 19.6875 | 0 | 43.7042 | 33.2031
9/30/2020 07:17:56.0 | 110.9 | 1431 | 28 | 2500.651 | 128.9717 | 85.161 | 95.0588 | 30.0935 | 32.1325 | 0.05055 | 106.9127 | 11.5364 | 70.9325 | 69.8775 | 59.461 | 1.0038 | 99.0569 | 296.5541 | 235.61 | 95.0823 | 710.1751 | 2.0388 | 450.5919 | 33.7723 | 48.6553 | 27.1908 | 79.813 | 11.9777 | 110.6709 | 26.9537 | 8.062 | 99.6306 | 79.701 | 24 | 29.0196 | 86 | 32 | 0.99754 | 69.4118 | 102 | 7920 | 32.549 | 109.4513 | 34.6588 | -0.1875 | 20 | 0 | 43.3868 | 33.2031
9/30/2020 07:17:57.0 | 110.9003 | 1432 | 28 | 2500.3839 | 129.1238 | 85.1999 | 95.0655 | 30.0858 | 32.1398 | 0.04962 | 106.9476 | 11.5441 | 70.7897 | 69.9076 | 59.481 | 0.99726 | 99.0547 | 295.6267 | 234.934 | 95.3242 | 710.1751 | 2.0399 | 451.9605 | 33.8111 | 48.3455 | 27.2441 | 79.616 | 11.9845 | 110.8087 | 27.1116 | 8.0349 | 99.6306 | 79.6519 | 24.5 | 29.4118 | 86 | 32 | 1.0078 | 69.4118 | 97 | 8160 | 32.549 | 110.0922 | 34.668 | -0.1875 | 19.5625 | 0 | 43.811 | 33.2031
9/30/2020 07:17:58.0 | 110.9006 | 1433 | 28 | 2497.7474 | 129.1558 | 85.233 | 95.084 | 30.0707 | 32.1519 | 0.05034 | 106.9651 | 11.5548 | 71.1608 | 69.769 | 59.5244 | 1.0092 | 99.0569 | 295.7391 | 234.7932 | 95.1915 | 710.2973 | 2.0303 | 451.765 | 33.7854 | 48.5654 | 27.2441 | 79.8257 | 11.9876 | 110.4188 | 26.9146 | 8.0478 | 99.6306 | 79.701 | 24 | 29.0196 | 86 | 32 | 1.0004 | 69.4118 | 98 | 8360 | 32.549 | 110.0922 | 34.8023 | -0.25 | 19.8125 | 0 | 43.8599 | 33.2031
9/30/2020 07:17:59.0 | 110.9008 | 1434 | 28 | 2498.7451 | 128.8567 | 85.2559 | 95.1044 | 30.0752 | 32.1372 | 0.05141 | 106.9651 | 11.5616 | 71.0466 | 70.3762 | 59.5718 | 1.0099 | 99.0564 | 295.9359 | 234.9903 | 95.3726 | 710.5115 | 2.0206 | 451.7929 | 33.72 | 48.3971 | 27.2578 | 79.9608 | 11.9815 | 111.1465 | 26.901 | 8.0594 | 99.639 | 79.7137 | 24.5 | 29.4118 | 86 | 32 | 0.99599 | 69.4118 | 102 | 8210 | 32.549 | 109.1309 | 34.9243 | -0.1875 | 20.0625 | 0 | 43.6615 | 33.2031
9/30/2020 07:18:00.0 | 110.9011 | 1435 | 28 | 2499.2818 | 128.8521 | 85.3227 | 95.123 | 30.0678 | 32.1313 | 0.05039 | 106.9476 | 11.5645 | 70.8754 | 69.9276 | 59.6279 | 1.003 | 99.0569 | 296.526 | 234.6523 | 95.385 | 710.4603 | 2.0366 | 450.5639 | 33.7276 | 48.617 | 27.2441 | 80.0227 | 11.9731 | 110.867 | 27.0199 | 8.1019 | 99.6893 | 79.7502 | 24 | 29.4118 | 86 | 32 | 1.0006 | 69.4118 | 98 | 8240 | 32.549 | 110.0922 | 34.7412 | -0.1875 | 20.4375 | 0 | 43.2983 | 33.2031
9/30/2020 07:18:01.0 | 110.9014 | 1436 | 28 | 2501.0705 | 128.8041 | 85.3777 | 95.157 | 30.0823 | 32.1506 | 0.05061 | 106.9302 | 11.5567 | 70.3901 | 70.1788 | 59.6707 | 1.0161 | 99.0564 | 296.6103 | 234.765 | 95.7236 | 710.593 | 2.0574 | 450.2008 | 33.7337 | 48.5654 | 27.311 | 79.9735 | 11.9823 | 111.1185 | 27.1778 | 8.1174 | 99.8403 | 79.812 | 24.5 | 29.4118 | 87 | 32 | 1.001 | 69.4118 | 98 | 8090 | 32.549 | 110.0922 | 34.8328 | -0.125 | 21.125 | 0 | 42.807 | 33.2031
9/30/2020 07:18:02.0 | 110.9017 | 1437 | 28 | 2500.3079 | 129.2433 | 85.4051 | 95.1758 | 30.0807 | 32.1444 | 0.05048 | 106.9302 | 11.5606 | 70.8754 | 69.764 | 59.6955 | 1.006 | 99.0569 | 295.8797 | 234.7087 | 95.4147 | 710.5313 | 2.0476 | 448.9998 | 33.8415 | 48.5454 | 27.2836 | 80.0037 | 11.9876 | 110.7549 | 26.9469 | 8.0981 | 99.9577 | 79.8359 | 24.5 | 29.4118 | 87 | 32 | 0.99336 | 69.4118 | 103 | 7900 | 32.549 | 109.7717 | 34.5978 | -0.1875 | 21.375 | 0 | 42.4713 | 33.2031
9/30/2020 07:18:03.0 | 110.9019 | 1438 | 28 | 2500.2924 | 129.4166 | 85.4674 | 95.1972 | 30.074 | 32.1342 | 0.05085 | 106.9476 | 11.5587 | 71.0752 | 70.222 | 59.723 | 1.0071 | 99.0552 | 296.1888 | 234.7368 | 95.4693 | 710.6233 | 2.0284 | 451.8767 | 33.8851 | 48.5004 | 27.2973 | 80.0593 | 12.0013 | 110.305 | 27.1116 | 8.1264 | 99.8739 | 79.8485 | 24.5 | 29.4118 | 87 | 32 | 1.0058 | 69.4118 | 98 | 8190 | 32.549 | 110.0922 | 34.6069 | -0.1875 | 19.8125 | 0 | 43.0756 | 33.2031
9/30/2020 07:18:04.0 | 110.9022 | 1439 | 28 | 2497.8853 | 129.3244 | 85.4949 | 95.2176 | 30.0719 | 32.15 | 0.05071 | 106.9826 | 11.5606 | 71.1037 | 70.0242 | 59.7621 | 0.99797 | 99.0575 | 295.5143 | 234.4833 | 95.3367 | 710.735 | 2.0078 | 451.5974 | 33.8307 | 48.7203 | 27.2836 | 80.0227 | 11.9891 | 110.1952 | 27.0199 | 8.0555 | 99.7984 | 79.9342 | 24.5 | 29.4118 | 87 | 32 | 1.0006 | 69.4118 | 97 | 8380 | 32.549 | 109.7717 | 34.9182 | -0.0625 | 19.8125 | 0 | 43.3136 | 33.2031
9/30/2020 07:18:05.0 | 110.9025 | 1440 | 28 | 2500.1487 | 128.8491 | 85.5405 | 95.2586 | 30.079 | 32.1203 | 0.0519 | 106.9651 | 11.5548 | 70.8468 | 70.0874 | 59.8206 | 1.0053 | 99.0575 | 295.8515 | 234.5115 | 95.5052 | 710.7508 | 2.0075 | 449.3908 | 33.7372 | 48.4871 | 27.2509 | 80.2436 | 11.9899 | 110.2793 | 26.9401 | 8.0233 | 99.7313 | 80.0023 | 24.5 | 29.4118 | 87 | 32 | 0.99336 | 69.4118 | 102 | 8240 | 32.549 | 108.8104 | 34.8785 | -0.0625 | 20.5 | 0 | 42.6819 | 33.2031
9/30/2020 07:18:06.0 | 110.9028 | 1441 | 28 | 2502.0873 | 129.003 | 85.5571 | 95.2741 | 30.0842 | 32.1072 | 0.04993 | 106.9913 | 11.5548 | 70.6185 | 70.4275 | 59.8652 | 1.0131 | 99.0575 | 296.3855 | 234.6242 | 95.488 | 710.7758 | 1.988 | 450.8153 | 33.8023 | 48.4687 | 27.1771 | 80.1768 | 11.9891 | 110.3353 | 26.658 | 8.129 | 99.7984 | 80.0816 | 24.5 | 29.4118 | 87 | 32 | 1.0028 | 69.4118 | 98 | 8290 | 32.549 | 109.7717 | 34.7809 | -0.0625 | 20.375 | 0 | 42.2363 | 33.2031
9/30/2020 07:18:07.0 | 110.9031 | 1442 | 28 | 2498.8633 | 129.2881 | 85.5707 | 95.2915 | 30.0764 | 32.0971 | 0.04832 | 107.0436 | 11.5616 | 70.647 | 70.1522 | 59.905 | 1.0186 | 99.0586 | 295.4581 | 233.9482 | 95.5177 | 711.0412 | 1.9805 | 450.3963 | 33.8299 | 48.5004 | 27.311 | 80.0593 | 11.9792 | 110.4485 | 26.9537 | 8.1483 | 99.7732 | 80.0577 | 24.5 | 29.0196 | 87 | 32 | 1.0099 | 69.4118 | 98 | 8020 | 32.549 | 109.7717 | 34.8511 | -0.125 | 20.125 | 0 | 42.3554 | 33.2031
9/30/2020 07:18:08.0 | 110.9033 | 1443 | 28 | 2499.5853 | 129.0974 | 85.5976 | 95.3098 | 30.0756 | 32.1076 | 0.05028 | 107.0349 | 11.5528 | 70.7612 | 69.7423 | 59.9546 | 0.99031 | 99.0592 | 295.4019 | 234.2017 | 95.566 | 710.9545 | 1.9792 | 449.0277 | 33.7905 | 48.3455 | 27.2509 | 80.1085 | 11.9853 | 110.5051 | 27.059 | 8.1084 | 99.7984 | 80.0514 | 24.5 | 29.8039 | 87 | 32 | 1.0017 | 69.4118 | 102 | 7920 | 32.549 | 108.8104 | 34.7015 | -0.125 | 20.375 | 0 | 42.1906 | 33.2031
9/30/2020 07:18:09.0 | 110.9036 | 1444 | 28 | 2494.9082 | 128.9175 | 85.6266 | 95.3325 | 30.0679 | 32.0864 | 0.05375 | 106.9738 | 11.5519 | 70.8754 | 69.6252 | 59.995 | 1.0088 | 99.0598 | 296.3293 | 233.7792 | 95.6814 | 711.2095 | 1.9681 | 451.0108 | 33.6833 | 48.3654 | 27.4244 | 80.2753 | 11.9967 | 110.6457 | 27.0793 | 8.0452 | 99.4881 | 80.1623 | 24.5 | 29.8039 | 87 | 32 | 1.0046 | 69.4118 | 98 | 8140 | 32.549 | 109.7717 | 34.7717 | -0.0625 | 20.1875 | 0 | 41.864 | 33.2031
9/30/2020 07:18:10.0 | 110.9039 | 1445 | 28 | 2494.4756 | 127.7543 | 85.6484 | 95.3664 | 30.0657 | 32.1015 | 0.05957 | 106.8429 | 11.5519 | 70.5614 | 69.6035 | 60.0272 | 1.0042 | 99.0586 | 294.3903 | 233.2722 | 95.5598 | 710.9847 | 1.901 | 450.0891 | 33.3731 | 48.4421 | 27.2905 | 80.1022 | 12.0073 | 110.5605 | 26.9995 | 7.9833 | 98.9429 | 80.1862 | 24.5 | 28.2353 | 87 | 32 | 1.0014 | 68.2353 | 97 | 8210 | 32.549 | 109.7717 | 35.1166 | -0.125 | 18.5 | 0 | 43.1305 | 33.2031
9/30/2020 07:18:11.0 | 110.9042 | 1446 | 28 | 2496.962 | 126.7614 | 85.6763 | 95.3843 | 30.0553 | 32.0857 | 0.06284 | 106.7207 | 11.5461 | 70.4757 | 69.6169 | 60.0035 | 1.0158 | 99.0598 | 294.868 | 233.4694 | 95.5301 | 710.852 | 1.8718 | 449.5305 | 33.1437 | 48.4621 | 27.2235 | 80.1705 | 12.0066 | 110.9258 | 26.9672 | 7.9705 | 98.6409 | 80.2718 | 24.5 | 28.6274 | 87 | 32 | 0.99751 | 68.2353 | 100 | 8140 | 32.549 | 109.1309 | 34.9731 | -0.1875 | 20.875 | 0 | 42.2333 | 33.2031
9/30/2020 07:18:12.0 | 110.9044 | 1447 | 28 | 2499.1472 | 126.6551 | 85.6517 | 95.3984 | 30.0549 | 32.0885 | 0.06196 | 106.6858 | 11.5461 | 70.8754 | 70.5384 | 59.9871 | 0.99744 | 99.0564 | 294.4746 | 233.0469 | 95.5972 | 710.9597 | 1.8498 | 450.2846 | 33.1484 | 48.3271 | 27.311 | 80.3372 | 11.9937 | 110.6703 | 26.9876 | 7.9485 | 98.5738 | 80.2051 | 24.5 | 28.6274 | 87 | 32 | 1.0014 | 68.6274 | 101 | 7820 | 32.549 | 109.4513 | 34.6558 | -0.125 | 18.375 | 0 | 43.7164 | 33.2031
9/30/2020 07:18:13.0 | 110.9047 | 1448 | 28 | 2497.4719 | 127.0315 | 85.6265 | 95.4438 | 30.0527 | 32.0806 | 0.06232 | 106.6335 | 11.5451 | 70.6756 | 69.9142 | 60.0086 | 1.0142 | 99.0586 | 294.4184 | 233.244 | 95.6082 | 710.8573 | 1.8571 | 451.0946 | 33.2251 | 48.5971 | 27.2836 | 80.1514 | 11.9853 | 110.5885 | 26.8942 | 7.955 | 98.3977 | 80.3272 | 24.5 | 28.2353 | 87 | 31 | 1.0019 | 68.2353 | 100 | 8070 | 32.549 | 109.1309 | 34.7015 | -0.3125 | 19.3125 | 0 | 43.5974 | 33.2031
9/30/2020 07:18:14.0 | 110.905 | 1449 | 28 | 2500.7296 | 126.7777 | 85.6682 | 95.452 | 30.0461 | 32.0842 | 0.06275 | 106.7207 | 11.5373 | 71.1037 | 69.8859 | 60.0239 | 1.0049 | 99.0592 | 295.8797 | 233.8919 | 95.6752 | 710.7862 | 1.8937 | 451.8488 | 33.1976 | 48.4621 | 27.2441 | 80.1212 | 12.021 | 110.1129 | 26.5459 | 7.9485 | 98.4983 | 80.2907 | 24.5 | 28.6274 | 87 | 32 | 0.99828 | 68.6274 | 96 | 8290 | 32.549 | 109.7717 | 34.8572 | -0.25 | 20.9375 | 0 | 42.2363 | 33.1094
9/30/2020 07:18:15.0 | 110.9053 | 1450 | 28 | 2499.712 | 127.0604 | 85.6871 | 95.4726 | 30.0382 | 32.0954 | 0.06152 | 106.8604 | 11.5393 | 70.9895 | 69.8442 | 60.0425 | 1.0003 | 99.0603 | 295.5424 | 233.3285 | 95.6628 | 710.9085 | 1.9269 | 451.4298 | 33.2605 | 48.3455 | 27.2441 | 80.1085 | 12.0058 | 109.974 | 26.901 | 8.0182 | 98.6577 | 80.389 | 24.5 | 29.0196 | 87 | 32 | 1.005 | 68.6274 | 101 | 8120 | 32.549 | 108.8104 | 34.8267 | -0.3125 | 20.6875 | 0 | 41.806 | 33.1094
9/30/2020 07:18:16.0 | 110.9056 | 1451 | 28 | 2498.3505 | 127.1614 | 85.6997 | 95.4992 | 30.0299 | 32.0823 | 0.06143 | 106.904 | 11.5461 | 70.7897 | 69.9776 | 60.047 | 1.0067 | 99.0609 | 294.0812 | 232.9342 | 95.7532 | 710.9283 | 1.9316 | 449.1953 | 33.267 | 48.2355 | 27.2699 | 79.9052 | 12.0202 | 110.1146 | 26.9995 | 8.031 | 98.6912 | 80.4128 | 24.5 | 29.0196 | 87 | 32 | 0.99641 | 68.6274 | 100 | 7940 | 32.549 | 108.49 | 34.8938 | -0.3125 | 20.25 | 0 | 41.98 | 33.2031
9/30/2020 07:18:17.0 | 110.9058 | 1452 | 28 | 2498.0567 | 126.8846 | 85.7587 | 95.5082 | 30.0491 | 32.059 | 0.0627 | 107.0174 | 11.5441 | 70.7326 | 70.3248 | 60.0739 | 1.0001 | 99.0609 | 294.3903 | 232.9905 | 95.7236 | 711.0255 | 1.9178 | 449.8656 | 33.1908 | 48.3071 | 27.2905 | 80.3182 | 11.9891 | 110.3107 | 26.9672 | 7.995 | 98.5822 | 80.5791 | 24.5 | 29.0196 | 87 | 32 | 1 | 68.2353 | 96 | 8040 | 32.549 | 109.1309 | 34.7809 | -0.1875 | 19.1875 | 0 | 42.9565 | 33.1094
9/30/2020 07:18:18.0 | 110.9061 | 1453 | 28 | 2495.8282 | 126.8605 | 85.8088 | 95.5294 | 30.0504 | 32.0712 | 0.06279 | 106.9302 | 11.5519 | 70.9039 | 69.2257 | 60.0948 | 0.99566 | 99.0603 | 293.0695 | 232.5117 | 95.8265 | 710.919 | 1.9194 | 450.8991 | 33.1616 | 48.3138 | 27.3643 | 80.0783 | 11.9807 | 110.2541 | 27.0793 | 8.004 | 98.2467 | 80.5981 | 24.5 | 28.6274 | 87 | 32 | 0.99797 | 68.2353 | 100 | 7800 | 32.549 | 108.49 | 34.7839 | -0.1875 | 17.9375 | 0 | 43.7195 | 33.1094
9/30/2020 07:18:19.0 | 110.9064 | 1454 | 28 | 2499.399 | 126.2579 | 85.7832 | 95.5799 | 30.0381 | 32.0523 | 0.06034 | 106.8691 | 11.5499 | 70.647 | 69.9676 | 60.1425 | 0.9969 | 99.0609 | 294.8399 | 232.9905 | 95.7173 | 710.8677 | 1.9101 | 451.2622 | 33.0452 | 48.1972 | 27.2973 | 80.1149 | 11.9967 | 110.5628 | 26.5391 | 7.9911 | 98.2048 | 80.5854 | 24.5 | 28.6274 | 87 | 31 | 1.0003 | 68.2353 | 100 | 8020 | 32.549 | 108.8104 | 34.7656 | -0.125 | 18.9375 | 0 | 43.7225 | 33.2031
9/30/2020 07:18:20.0 | 110.9067 | 1455 | 28 | 2501.3806 | 126.4619 | 85.7812 | 95.5961 | 30.0392 | 32.044 | 0.05612 | 106.9127 | 11.5538 | 70.8468 | 70.0741 | 60.1812 | 0.99281 | 99.0586 | 295.9359 | 233.8637 | 95.7781 | 710.827 | 1.9688 | 449.3908 | 33.1268 | 48.3654 | 27.2973 | 80.0783 | 11.9861 | 110.2524 | 26.974 | 8.013 | 98.6661 | 80.6345 | 24.5 | 28.6274 | 87 | 32 | 0.99989 | 68.6274 | 97 | 8210 | 32.549 | 109.7717 | 34.7961 | -0.25 | 21.9375 | 0 | 41.8701 | 33.2031
9/30/2020 07:18:21.0 | 110.9069 | 1456 | 28 | 2500.4779 | 126.9098 | 85.7073 | 95.6102 | 30.031 | 32.0366 | 0.05671 | 106.9738 | 11.548 | 70.647 | 69.7055 | 60.2171 | 1.0053 | 99.0592 | 296.1326 | 233.6384 | 95.8202 | 710.8677 | 1.9989 | 451.3739 | 33.231 | 48.4104 | 27.2973 | 80.072 | 11.9937 | 110.7292 | 27.0199 | 8.0104 | 98.7919 | 80.5854 | 24.5 | 29.0196 | 87 | 32 | 1.0014 | 68.2353 | 101 | 8140 | 32.549 | 109.1309 | 34.7229 | -0.1875 | 21 | 0 | 42.1204 | 33.1094
9/30/2020 07:18:22.0 | 110.9072 | 1457 | 28 | 2497.4166 | 127.0623 | 85.7247 | 95.6186 | 30.013 | 32.0665 | 0.05681 | 107.0087 | 11.5412 | 70.9325 | 69.8475 | 60.2344 | 1.0015 | 99.0586 | 294.9242 | 233.2722 | 95.8265 | 710.8625 | 1.992 | 451.7929 | 33.2327 | 48.3138 | 27.2905 | 80.0783 | 12.0142 | 110.6726 | 27.1319 | 7.9795 | 98.8338 | 80.7264 | 24.5 | 29.0196 | 87 | 31 | 1.0032 | 68.2353 | 100 | 7820 | 32.549 | 109.1309 | 34.7717 | -0.1875 | 20.9375 | 0 | 42.2058 | 33.2031
9/30/2020 07:18:23.0 | 110.9075 | 1458 | 28 | 2500.8937 | 126.5976 | 85.7252 | 95.6501 | 30.0247 | 32.0752 | 0.05756 | 107.0349 | 11.5257 | 70.8183 | 69.9276 | 60.2726 | 1.009 | 99.0598 | 295.3457 | 233.5539 | 95.8327 | 710.827 | 1.9734 | 449.3349 | 33.1578 | 48.4754 | 27.3506 | 80.3308 | 12.0066 | 110.4216 | 27.1914 | 7.9743 | 98.7751 | 80.7327 | 24.5 | 28.6274 | 87 | 32 | 1.0003 | 68.2353 | 97 | 8190 | 32.549 | 110.0922 | 34.7565 | -0.1875 | 20.75 | 0 | 42.1143 | 33.1094
9/30/2020 07:18:24.0 | 110.9078 | 1459 | 28 | 2500.06 | 126.6956 | 85.6835 | 95.6725 | 30.0318 | 32.0598 | 0.05736 | 106.9826 | 11.5218 | 70.7897 | 69.8208 | 60.3033 | 1.0088 | 99.0586 | 294.8118 | 233.4694 | 95.8202 | 710.873 | 1.9172 | 451.5695 | 33.1702 | 48.3588 | 27.4639 | 80.1212 | 11.9982 | 110.3084 | 26.9146 | 7.9473 | 98.5654 | 80.8372 | 24.5 | 28.2353 | 87 | 31 | 0.99782 | 68.6274 | 101 | 7940 | 32.549 | 108.8104 | 34.7504 | -0.1875 | 19.3125 | 0 | 42.7521 | 33.1094
9/30/2020 07:18:25.0 | 110.9081 | 1460 | 28 | 2500.3245 | 126.6261 | 85.7025 | 95.6953 | 30.0404 | 32.0512 | 0.0583 | 106.9302 | 11.5228 | 71.0466 | 69.8409 | 60.3327 | 1.0021 | 99.0598 | 294.5308 | 233.1595 | 95.8437 | 710.8625 | 1.8624 | 450.927 | 33.1506 | 48.3322 | 27.4502 | 79.8004 | 12.0028 | 110.1415 | 27.2033 | 7.9473 | 98.4396 | 80.8246 | 24.5 | 28.6274 | 87 | 31 | 1.0036 | 68.2353 | 100 | 8020 | 32.549 | 108.8104 | 34.7199 | -0.1875 | 18.8125 | 0 | 43.2373 | 33.1094
9/30/2020 07:18:26.0 | 110.9083 | 1461 | 28 | 2498.6416 | 126.667 | 85.6885 | 95.7239 | 30.0115 | 32.0586 | 0.06014 | 106.8953 | 11.5179 | 70.8468 | 69.8976 | 60.3603 | 0.99405 | 99.0586 | 294.4184 | 232.5399 | 95.9169 | 710.7758 | 1.841 | 449.3349 | 33.1409 | 48.2038 | 27.3368 | 79.9242 | 11.999 | 109.8322 | 27.1778 | 7.9369 | 98.23 | 80.9655 | 24.5 | 28.2353 | 87 | 31 | 1.0027 | 68.2353 | 100 | 8160 | 32.549 | 109.4513 | 34.7412 | -0.1875 | 18.4375 | 0 | 43.9301 | 33.2031
9/30/2020 07:18:27.0 | 110.9086 | 1462 | 28 | 2501.9736 | 126.669 | 85.6526 | 95.7554 | 30.0178 | 32.0632 | 0.05824 | 106.8953 | 11.517 | 70.7897 | 69.9276 | 60.3811 | 0.99459 | 99.0603 | 295.2052 | 232.737 | 95.8983 | 710.9545 | 1.8434 | 450.955 | 33.1874 | 48.2355 | 27.3042 | 79.9052 | 12.0005 | 109.6098 | 26.9469 | 8.0001 | 98.1964 | 81.0335 | 24.5 | 29.0196 | 87 | 31 | 0.99803 | 68.2353 | 100 | 8090 | 32.549 | 109.1309 | 34.8145 | -0.25 | 19.25 | 0 | 43.9789 | 33.1094
9/30/2020 07:18:28.0 | 110.9089 | 1463 | 28 | 2499.0119 | 127.1031 | 85.6742 | 95.7643 | 30.0169 | 32.0536 | 0.05673 | 106.904 | 11.5247 | 70.647 | 70.1772 | 60.4017 | 1.0024 | 99.0603 | 295.1209 | 233.2722 | 95.9839 | 710.8782 | 1.8766 | 452.2677 | 33.2638 | 48.1204 | 27.3643 | 80.1402 | 11.9785 | 110.1981 | 26.777 | 8.013 | 98.2467 | 81.0398 | 24.5 | 28.6274 | 87 | 31 | 1.0014 | 68.6274 | 100 | 8140 | 32.549 | 108.1619 | 34.8389 | -0.1875 | 19.6875 | 0 | 44.0765 | 33.1094
9/30/2020 07:18:29.0 | 110.9092 | 1464 | 28 | 2497.3606 | 126.8611 | 85.6351 | 95.7631 | 30.0069 | 32.0241 | 0.05914 | 106.904 | 11.5296 | 70.5043 | 69.5901 | 60.4241 | 1.0071 | 99.0592 | 294.306 | 232.6807 | 95.8078 | 710.7915 | 1.8939 | 450.0053 | 33.1756 | 48.0872 | 27.3042 | 79.7145 | 12.0013 | 110.1689 | 26.9537 | 7.9743 | 98.3558 | 81.0335 | 24.5 | 29.0196 | 87 | 31 | 1.0001 | 68.6274 | 96 | 8160 | 32.549 | 109.4513 | 34.7992 | -0.125 | 20.4375 | 0 | 44.0094 | 33.1094
9/30/2020 07:18:30.0 | 110.9094 | 1465 | 28 | 2499.7245 | 126.3317 | 85.5803 | 95.7934 | 30.0054 | 32.0465 | 0.05892 | 106.9476 | 11.5305 | 70.7612 | 69.769 | 60.4368 | 1.0049 | 99.0615 | 294.0531 | 232.3427 | 96.0136 | 710.873 | 1.8748 | 450.7595 | 33.0688 | 48.5654 | 27.3042 | 80.0227 | 12.0142 | 110.0872 | 26.8093 | 7.9653 | 98.4396 | 81.1317 | 24.5 | 29.0196 | 87 | 31 | 0.99934 | 68.2353 | 101 | 8260 | 32.549 | 109.4513 | 34.8572 | -0.1875 | 20.1875 | 0 | 43.6218 | 33.1094
9/30/2020 07:18:31.0 | 110.9097 | 1466 | 28 | 2500.1523 | 126.5783 | 85.5349 | 95.814 | 29.9893 | 32.0447 | 0.05705 | 107 | 11.5344 | 70.7326 | 70.0475 | 60.4514 | 1.0001 | 99.0609 | 294.3622 | 232.5399 | 96.0011 | 711.0412 | 1.8768 | 451.1784 | 33.142 | 48.2938 | 27.3643 | 79.6653 | 12.0073 | 109.8345 | 26.901 | 8.0117 | 98.5571 | 81.0889 | 24.5 | 29.0196 | 87 | 31 | 1.0041 | 68.2353 | 97 | 8090 | 32.549 | 109.4513 | 34.7626 | -0.125 | 21 | 0 | 42.3157 | 33.1094
9/30/2020 07:18:32.0 | 110.91 | 1467 | 28 | 2499.267 | 126.668 | 85.5093 | 95.8278 | 29.9944 | 32.0532 | 0.05585 | 106.9913 | 11.5335 | 70.9039 | 70.4275 | 60.4628 | 1.0074 | 99.0592 | 294.5308 | 232.0892 | 96.0198 | 711.1122 | 1.8983 | 450.8153 | 33.1529 | 48.1588 | 27.3506 | 79.6843 | 11.9739 | 110.421 | 27.0267 | 7.9743 | 98.599 | 81.0272 | 24.5 | 28.6274 | 87 | 32 | 0.99992 | 68.2353 | 100 | 7800 | 32.549 | 108.49 | 34.6863 | 0 | 20.4375 | 0 | 42.7765 | 33.1094
9/30/2020 07:18:33.0 | 110.9103 | 1468 | 28 | 2500.1294 | 126.6573 | 85.5066 | 95.8638 | 29.9853 | 32.0438 | 0.0572 | 107.0698 | 11.5296 | 70.333 | 70.1473 | 60.4904 | 1.0119 | 99.0609 | 293.9688 | 231.9202 | 96.0136 | 711.1122 | 1.9065 | 450.145 | 33.1628 | 48.3071 | 27.4038 | 79.5794 | 12.0013 | 110.0866 | 27.0199 | 7.955 | 98.6242 | 81.2235 | 24.5 | 29.0196 | 87 | 31 | 1.0007 | 68.2353 | 97 | 8020 | 32.549 | 109.4513 | 34.79 | -0.0625 | 20.75 | 0 | 42.3248 | 33.1094
9/30/2020 07:18:34.0 | 110.9106 | 1469 | 28 | 2500.995 | 126.749 | 85.4932 | 95.8879 | 29.9761 | 32.0356 | 0.0562 | 107.0524 | 11.548 | 70.5614 | 70.1639 | 60.513 | 1.003 | 99.0603 | 294.0812 | 232.4272 | 96.0619 | 711.2397 | 1.9072 | 451.4577 | 33.1936 | 48.2038 | 27.3574 | 79.9735 | 11.9853 | 109.974 | 27.0725 | 7.9872 | 98.6325 | 81.1807 | 24.5 | 28.6274 | 87 | 31 | 1.0021 | 68.2353 | 100 | 8140 | 32.549 | 109.4513 | 34.6954 | -0.125 | 20.3125 | 0 | 42.3737 | 33.1094
9/30/2020 07:18:35.0 | 110.9108 | 1470 | 28 | 2498.6347 | 126.7306 | 85.4807 | 95.9007 | 29.9716 | 32.0422 | 0.05589 | 107.0698 | 11.5441 | 70.961 | 69.7941 | 60.5273 | 1.0283 | 99.0598 | 293.6315 | 232.0329 | 96.171 | 711.3212 | 1.9041 | 450.7315 | 33.1584 | 47.9587 | 27.4107 | 79.6414 | 12.0005 | 109.9174 | 26.6648 | 8.0027 | 98.6158 | 81.2298 | 24.5 | 28.6274 | 87 | 32 | 1.0002 | 68.2353 | 101 | 8070 | 32.549 | 109.4513 | 34.7931 | -0.125 | 20.375 | 0 | 42.3126 | 33.1094
9/30/2020 07:18:36.0 | 110.9111 | 1471 | 28 | 2501.9554 | 126.3674 | 85.4885 | 95.9258 | 29.9779 | 32.037 | 0.05724 | 107.0349 | 11.5402 | 70.8754 | 70.5086 | 60.5678 | 1.0104 | 99.0598 | 294.1093 | 232.0329 | 96.1102 | 711.4487 | 1.9023 | 450.0891 | 33.1077 | 48.1521 | 27.3643 | 79.5794 | 12.0013 | 110.0014 | 27.0725 | 7.9975 | 98.6242 | 81.2852 | 24.5 | 28.6274 | 87 | 32 | 0.99825 | 68.6274 | 97 | 8260 | 32.549 | 109.4513 | 34.7748 | -0.125 | 20.625 | 0 | 41.8671 | 33.1094
9/30/2020 07:18:37.0 | 110.9114 | 1472 | 28 | 2500.5242 | 126.7287 | 85.4821 | 95.9425 | 29.9795 | 32.0317 | 0.05758 | 107 | 11.5364 | 70.8183 | 69.7841 | 60.614 | 1.0067 | 99.0603 | 293.5472 | 232.1455 | 96.4002 | 711.5197 | 1.8943 | 451.1784 | 33.1826 | 48.0488 | 27.3506 | 79.4808 | 11.9967 | 110.03 | 27.0725 | 7.9962 | 98.5571 | 81.3216 | 24.5 | 29.0196 | 87 | 32 | 1.0028 | 68.2353 | 96 | 8120 | 32.549 | 109.1309 | 34.7504 | -0.25 | 19.5625 | 0 | 41.8854 | 33.1094
9/30/2020 07:18:38.0 | 110.9117 | 1473 | 28 | 2500.53 | 126.7315 | 85.4662 | 95.9502 | 29.9528 | 32.032 | 0.05672 | 107 | 11.5189 | 70.8183 | 69.7523 | 60.6604 | 1.0217 | 99.0592 | 293.772 | 231.7794 | 96.1165 | 711.6525 | 1.8806 | 451.2343 | 33.1843 | 48.0554 | 27.4175 | 79.4379 | 11.9891 | 110.0289 | 26.9214 | 7.973 | 98.4899 | 81.4323 | 24.5 | 29.0196 | 87 | 31 | 1.0001 | 68.2353 | 100 | 7720 | 32.549 | 108.49 | 34.7534 | -0.1875 | 19.6875 | 0 | 41.9983 | 33.1094
9/30/2020 07:18:39.0 | 110.9119 | 1474 | 28 | 2498.9675 | 126.9248 | 85.4146 | 95.9656 | 29.9683 | 32.0358 | 0.05741 | 106.9913 | 11.5179 | 71.1323 | 70.8205 | 60.7232 | 1.0023 | 99.0598 | 294.1655 | 231.8357 | 96.3394 | 711.571 | 1.8684 | 450.8991 | 33.2163 | 48.1388 | 27.3643 | 79.4189 | 12.0028 | 110.1695 | 26.901 | 7.9988 | 98.4732 | 81.3342 | 24.5 | 29.0196 | 87 | 31 | 0.99892 | 68.2353 | 100 | 8070 | 32.549 | 109.1309 | 34.7229 | -0.125 | 19.8125 | 0 | 42.1082 | 33.1094
9/30/2020 07:18:40.0 | 110.9122 | 1475 | 28 | 2500.7445 | 126.795 | 85.3377 | 95.9815 | 29.966 | 32.033 | 0.05762 | 107.0524 | 11.5199 | 70.7041 | 69.8559 | 60.7911 | 0.99672 | 99.0603 | 293.7158 | 231.8076 | 96.3035 | 711.7235 | 1.8483 | 453.1057 | 33.2056 | 47.8937 | 27.457 | 79.4316 | 11.9883 | 109.946 | 27.0725 | 7.9975 | 98.4732 | 81.5669 | 24.5 | 29.0196 | 87 | 31 | 0.99883 | 68.6274 | 101 | 8190 | 32.549 | 109.4513 | 34.7259 | -0.125 | 20.0625 | 0 | 41.9464 | 33.1094
9/30/2020 07:18:41.0 | 110.9125 | 1476 | 28 | 2500.8081 | 126.8171 | 85.3112 | 96 | 29.9574 | 32.0309 | 0.05775 | 107.0611 | 11.5141 | 70.7612 | 70.3911 | 60.8533 | 1.0033 | 99.0581 | 294.5027 | 231.9202 | 96.1461 | 711.7642 | 1.8292 | 450.5081 | 33.2101 | 47.9838 | 27.457 | 79.3203 | 12.0035 | 109.9717 | 26.7957 | 7.9833 | 98.4816 | 81.5669 | 24.5 | 28.6274 | 87 | 31 | 1.0028 | 68.6274 | 100 | 8120 | 32.549 | 109.1309 | 34.7595 | -0.25 | 19.5625 | 0 | 42.5049 | 33.1094
9/30/2020 07:18:42.0 | 110.9128 | 1477 | 28 | 2499.1693 | 126.8291 | 85.2306 | 96.0358 | 29.9378 | 32.037 | 0.05674 | 107.0174 | 11.5092 | 70.7612 | 70.2436 | 60.9297 | 1.0138 | 99.0603 | 293.4067 | 231.1034 | 96.2007 | 711.6065 | 1.8432 | 449.2791 | 33.1873 | 47.9905 | 27.4107 | 79.5238 | 11.9959 | 110.002 | 26.9605 | 7.9808 | 98.4061 | 81.426 | 24.5 | 29.0196 | 87 | 31 | 0.99785 | 68.2353 | 101 | 8260 | 32.549 | 109.4513 | 34.7076 | -0.1875 | 19.5 | 0 | 42.8375 | 33.1094
9/30/2020 07:18:43.0 | 110.9131 | 1478 | 28 | 2501.8621 | 126.5483 | 85.1438 | 96.0495 | 29.9306 | 32.0398 | 0.05721 | 106.9913 | 11.5247 | 70.2474 | 69.6955 | 60.9914 | 0.99957 | 99.0586 | 293.7439 | 231.5259 | 96.2552 | 711.617 | 1.8509 | 451.2063 | 33.1541 | 47.9971 | 27.3179 | 79.3823 | 11.9861 | 110.2804 | 27.1778 | 7.9859 | 98.3222 | 81.6839 | 24.5 | 29.0196 | 87 | 31 | 1.0022 | 68.2353 | 101 | 8040 | 32.549 | 109.4513 | 34.7717 | -0.25 | 18.8125 | 0 | 43.1763 | 33.1094
9/30/2020 07:18:44.0 | 110.9133 | 1479 | 28 | 2500.5556 | 126.6872 | 85.1191 | 96.0849 | 29.9581 | 32.0229 | 0.05723 | 106.9913 | 11.5305 | 70.4757 | 69.8008 | 61.0535 | 1.004 | 99.0586 | 293.3224 | 231.7231 | 96.2973 | 711.4435 | 1.8571 | 449.9215 | 33.1727 | 48.0421 | 27.3574 | 79.1295 | 11.9686 | 110.2244 | 26.8551 | 7.9846 | 98.2132 | 81.6712 | 24.5 | 28.6274 | 87 | 31 | 1.003 | 68.2353 | 99 | 7720 | 32.549 | 109.1309 | 34.7351 | -0.125 | 18.9375 | 0 | 43.5333 | 33.1094
9/30/2020 07:18:45.0 | 110.9136 | 1480 | 28 | 2499.618 | 126.8794 | 85.0841 | 96.0915 | 29.9485 | 32.0341 | 0.05722 | 106.9913 | 11.5383 | 70.7041 | 70.0907 | 61.1176 | 0.9994 | 99.0615 | 293.7158 | 231.6949 | 96.4251 | 711.4435 | 1.8864 | 451.4298 | 33.2131 | 48.0237 | 27.4107 | 79.3584 | 11.9724 | 109.9471 | 26.9944 | 7.973 | 98.1964 | 81.7203 | 24.5 | 29.0196 | 87 | 31 | 1.0001 | 68.2353 | 100 | 8070 | 32.549 | 108.8104 | 34.8877 | -0.25 | 19.25 | 0 | 43.7622 | 33.1094
9/30/2020 07:18:46.0 | 110.9139 | 1481 | 28 | 2500.8398 | 126.6922 | 85.0578 | 96.1097 | 29.9402 | 32.0067 | 0.05679 | 106.9913 | 11.5121 | 70.7041 | 69.6369 | 61.1821 | 1.0003 | 99.0592 | 293.6315 | 231.4977 | 96.2428 | 711.3265 | 1.9043 | 451.9605 | 33.1769 | 48.0872 | 27.4175 | 79.0245 | 11.9944 | 109.8328 | 26.901 | 8.004 | 98.3138 | 81.6776 | 24.5 | 29.0196 | 87 | 31 | 0.99791 | 68.6274 | 96 | 8160 | 32.549 | 109.1309 | 34.7839 | -0.1875 | 20.0625 | 0 | 43.3136 | 33.1094
9/30/2020 07:18:47.0 | 110.9142 | 1482 | 28 | 2498.5219 | 126.9542 | 85.016 | 96.1313 | 29.94 | 32.0025 | 0.05894 | 106.9564 | 11.5102 | 70.7041 | 69.8492 | 61.2462 | 1.0037 | 99.0626 | 292.9852 | 231.1316 | 96.3643 | 711.199 | 1.9019 | 448.9439 | 33.215 | 47.4934 | 27.4107 | 79.1485 | 12.0278 | 109.9762 | 27.1387 | 7.9924 | 98.2551 | 81.6712 | 24.5 | 28.6274 | 87 | 31 | 0.99977 | 68.2353 | 100 | 8120 | 32.549 | 109.1309 | 34.8846 | -0.25 | 18.875 | 0 | 44.1742 | 33.1094
9/30/2020 07:18:48.0 | 110.9144 | 1483 | 28 | 2497.976 | 126.8366 | 85.0341 | 96.1476 | 29.9337 | 32.0107 | 0.05764 | 106.9476 | 11.5073 | 70.8468 | 69.9276 | 61.2909 | 1.0206 | 99.0581 | 292.7323 | 231.1316 | 96.3892 | 711.107 | 1.9059 | 449.5025 | 33.178 | 47.6752 | 27.397 | 79.3711 | 12.0157 | 109.9997 | 27.0606 | 7.9614 | 98.3054 | 81.8547 | 24.5 | 28.6274 | 87 | 31 | 0.99715 | 68.6274 | 101 | 7970 | 32.549 | 109.1309 | 34.8663 | -0.1875 | 20.0625 | 0 | 43.9728 | 33.1094
9/30/2020 07:18:49.0 | 110.9147 | 1484 | 28 | 2499.9119 | 126.3256 | 84.9924 | 96.1793 | 29.919 | 32.023 | 0.05927 | 106.9302 | 11.4995 | 70.8183 | 70.0508 | 61.2865 | 1.0095 | 99.0598 | 292.6199 | 230.8217 | 96.2911 | 711.153 | 1.9163 | 450.7315 | 33.0711 | 48.1388 | 27.4038 | 79.0738 | 12.0285 | 110.0575 | 26.8484 | 7.9434 | 98.3558 | 81.9591 | 24.5 | 29.0196 | 87 | 31 | 0.99635 | 68.6274 | 100 | 8040 | 32.549 | 109.1309 | 34.906 | -0.25 | 19.5625 | 0 | 43.6249 | 33.1094
9/30/2020 07:18:50.0 | 110.915 | 1485 | 28 | 2500.9243 | 126.451 | 84.9424 | 96.1725 | 29.9244 | 32.0165 | 0.05929 | 106.9476 | 11.5053 | 70.7326 | 69.8425 | 61.2418 | 0.99191 | 99.0609 | 293.4067 | 230.9062 | 96.2007 | 711.2752 | 1.9271 | 450.7874 | 33.1185 | 48.4554 | 27.5635 | 78.7843 | 12.0301 | 109.7785 | 26.8025 | 7.9524 | 98.448 | 81.812 | 24.5 | 28.6274 | 87 | 31 | 1.0006 | 68.6274 | 100 | 7800 | 32.549 | 108.49 | 34.7351 | -0.25 | 20.8125 | 0 | 42.5629 | 33.1094
9/30/2020 07:18:51.0 | 110.9153 | 1486 | 28 | 2500.008 | 126.6598 | 84.9117 | 96.1961 | 29.9255 | 32.0175 | 0.05855 | 106.9389 | 11.5053 | 70.7612 | 70.3911 | 61.2394 | 1.0015 | 99.0632 | 293.4629 | 230.6527 | 96.3456 | 711.3212 | 1.946 | 449.8098 | 33.1573 | 47.8354 | 27.3574 | 79.0802 | 11.9815 | 109.8087 | 26.9605 | 7.9821 | 98.5067 | 81.9654 | 24.5 | 29.0196 | 87 | 31 | 1.0008 | 68.2353 | 97 | 8020 | 32.549 | 109.1309 | 34.8694 | -0.25 | 20.4375 | 0 | 42.8253 | 33.1094
9/30/2020 07:18:52.0 | 110.9156 | 1487 | 28 | 2499.4352 | 126.8712 | 84.8439 | 96.2193 | 29.9192 | 32.0047 | 0.05694 | 107.0174 | 11.5034 | 70.9039 | 70.5053 | 61.2621 | 1.0131 | 99.0598 | 292.2546 | 230.9626 | 96.3939 | 711.4895 | 1.94 | 452.4633 | 33.2093 | 48.0421 | 27.3643 | 79.0309 | 12.0035 | 110.1135 | 27.0131 | 7.9821 | 98.6325 | 82.0207 | 24.5 | 29.0196 | 87 | 31 | 0.99937 | 68.6274 | 101 | 7900 | 32.549 | 108.49 | 34.9152 | -0.1875 | 20.8125 | 0 | 42.4103 | 33.0156
9/30/2020 07:18:53.0 | 110.9158 | 1488 | 28 | 2502.3055 | 126.756 | 84.7961 | 96.2548 | 29.9282 | 32.0014 | 0.05709 | 107.0785 | 11.4966 | 70.647 | 69.8876 | 61.3029 | 1.0206 | 99.0609 | 293.3224 | 231.1879 | 96.4609 | 711.5355 | 1.9063 | 450.3684 | 33.2146 | 48.0621 | 27.5308 | 79.0499 | 11.9944 | 110.0026 | 26.9282 | 8.004 | 98.5654 | 81.929 | 24.5 | 28.6274 | 87 | 31 | 1.0014 | 68.6274 | 101 | 8140 | 32.549 | 109.1309 | 34.7168 | -0.1875 | 20 | 0 | 43.0298 | 33.1094
9/30/2020 07:18:54.0 | 110.9161 | 1489 | 28 | 2497.97 | 126.8528 | 84.8107 | 96.2736 | 29.9264 | 32.0046 | 0.05788 | 107.0611 | 11.4966 | 70.5043 | 69.7373 | 61.3484 | 1.0047 | 99.0603 | 292.8166 | 230.5964 | 96.4547 | 711.3567 | 1.9141 | 450.2008 | 33.182 | 48.0554 | 27.4038 | 78.9942 | 12.0028 | 109.974 | 26.9214 | 7.9653 | 98.5822 | 82.0081 | 24.5 | 28.6274 | 87 | 31 | 0.99849 | 68.2353 | 101 | 8290 | 32.549 | 109.4513 | 34.6375 | -0.25 | 20.5 | 0 | 42.8223 | 33.0156
9/30/2020 07:18:55.0 | 110.9164 | 1490 | 28 | 2502.608 | 126.6017 | 84.7994 | 96.296 | 29.9269 | 31.9966 | 0.05741 | 107.0524 | 11.5005 | 70.647 | 70.0325 | 61.3892 | 1.0024 | 99.0615 | 292.5918 | 230.5119 | 96.503 | 711.3567 | 1.9047 | 451.346 | 33.18 | 47.9004 | 27.2973 | 78.8463 | 11.9914 | 110.0592 | 27.1846 | 7.9408 | 98.5738 | 82.1061 | 24.5 | 29.0196 | 87 | 31 | 0.99986 | 68.6274 | 101 | 8140 | 32.549 | 108.8104 | 34.8511 | -0.1875 | 20.625 | 0 | 41.9952 | 33.0156
9/30/2020 07:18:56.0 | 110.9167 | 1491 | 28 | 2500.9007 | 127.0182 | 84.8005 | 96.3247 | 29.9171 | 32.0024 | 0.05611 | 107.0698 | 11.4976 | 70.5328 | 70.2552 | 61.424 | 1.0151 | 99.0609 | 292.5356 | 230.6246 | 96.4423 | 711.4237 | 1.887 | 449.2232 | 33.2627 | 47.9388 | 27.4381 | 78.7349 | 12.0013 | 110.1706 | 27.0131 | 7.9189 | 98.5403 | 82.2357 | 24.5 | 29.0196 | 87 | 31 | 1.0013 | 68.2353 | 96 | 8210 | 32.549 | 109.4513 | 34.7321 | -0.125 | 19.6875 | 0 | 42.334 | 33.1094
9/30/2020 07:18:57.0 | 110.9169 | 1492 | 28 | 2498.7465 | 126.9428 | 84.788 | 96.3436 | 29.9263 | 32.0097 | 0.05487 | 107.0262 | 11.5053 | 70.9039 | 70.1456 | 61.4573 | 1.0026 | 99.0581 | 292.2546 | 230.3429 | 96.5202 | 711.1477 | 1.8412 | 451.1505 | 33.2181 | 47.9705 | 27.4502 | 78.7652 | 11.9747 | 110.1398 | 26.8875 | 7.9601 | 98.4229 | 82.1488 | 24.5 | 28.6274 | 86 | 31 | 1.0005 | 68.2353 | 100 | 8160 | 32.549 | 108.8104 | 34.6619 | -0.125 | 20.25 | 0 | 42.3859 | 33.0156
9/30/2020 07:18:58.0 | 110.9172 | 1493 | 28 | 2501.0918 | 126.7754 | 84.7401 | 96.3341 | 29.9055 | 31.9963 | 0.05591 | 107 | 11.5024 | 70.5899 | 70.0242 | 61.4956 | 1.0128 | 99.0592 | 292.6761 | 230.9907 | 96.5092 | 711.0255 | 1.8173 | 452.0722 | 33.2075 | 48.1138 | 27.4502 | 78.902 | 11.9937 | 110.281 | 26.9808 | 8.0233 | 98.4396 | 82.2468 | 24.5 | 29.0196 | 86 | 31 | 0.99858 | 68.2353 | 101 | 8120 | 32.549 | 109.4513 | 34.7168 | -0.125 | 20.625 | 0 | 42.0715 | 33.0156
9/30/2020 07:18:59.0 | 110.9175 | 1494 | 28 | 2499.5083 | 126.749 | 84.7278 | 96.3429 | 29.9086 | 31.9878 | 0.05541 | 107.0349 | 11.4966 | 70.647 | 69.7256 | 61.5328 | 1.001 | 99.0586 | 292.929 | 230.5964 | 96.3877 | 711.2042 | 1.819 | 451.6533 | 33.1729 | 48.1905 | 27.4175 | 78.7286 | 11.9838 | 110.4485 | 26.901 | 8.0104 | 98.4648 | 82.3637 | 24.5 | 28.6274 | 86 | 31 | 1.0028 | 68.6274 | 96 | 8260 | 32.549 | 109.4513 | 34.6832 | 0 | 20.0625 | 0 | 42.1539 | 33.0156
9/30/2020 07:19:00.0 | 110.9178 | 1495 | 28 | 2498.9982 | 126.9689 | 84.6944 | 96.3385 | 29.9086 | 31.9824 | 0.0543 | 107.0436 | 11.4947 | 70.7612 | 69.8075 | 61.5761 | 1.0014 | 99.0581 | 291.9736 | 230.1176 | 96.5451 | 711.3317 | 1.8483 | 450.6757 | 33.2293 | 48.0488 | 27.4244 | 78.8893 | 11.9891 | 110.1398 | 26.9146 | 8.0452 | 98.4312 | 82.2721 | 24.5 | 29.0196 | 86 | 31 | 0.99867 | 68.6274 | 101 | 8240 | 32.549 | 109.4513 | 34.7595 | -0.0625 | 19.5625 | 0 | 42.5201 | 33.1094
9/30/2020 07:19:01.0 | 110.9181 | 1496 | 28 | 2500.0725 | 126.716 | 84.645 | 96.3597 | 29.9083 | 31.9903 | 0.05669 | 106.9826 | 11.4772 | 70.4186 | 69.5834 | 61.6369 | 1.0113 | 99.0598 | 291.9736 | 229.9486 | 96.5872 | 711.3422 | 1.8748 | 451.8488 | 33.1681 | 48.0938 | 27.5445 | 79.0309 | 11.9853 | 110.4496 | 26.9078 | 7.9937 | 98.4312 | 82.3337 | 24.5 | 29.0196 | 86 | 31 | 1 | 68.2353 | 96 | 8070 | 32.549 | 109.4513 | 34.8175 | 0 | 20.3125 | 0 | 42.1539 | 33.0156
9/30/2020 07:19:02.0 | 110.9183 | 1497 | 28 | 2499.0665 | 126.7864 | 84.6577 | 96.3684 | 29.8961 | 31.9993 | 0.05746 | 106.9651 | 11.4646 | 70.2759 | 69.657 | 61.6951 | 1.0051 | 99.0592 | 292.5356 | 230.1739 | 96.6417 | 711.1937 | 1.8666 | 450.2287 | 33.1799 | 48.2038 | 27.3506 | 78.9879 | 11.9883 | 110.309 | 26.8619 | 7.9614 | 98.339 | 82.4001 | 24.5 | 28.6274 | 86 | 31 | 0.99867 | 68.2353 | 100 | 8260 | 32.549 | 109.7717 | 34.7199 | -0.0625 | 18.5625 | 0 | 42.8436 | 33.1094
9/30/2020 07:19:03.0 | 110.9186 | 1498 | 28 | 2498.6936 | 126.9156 | 84.6984 | 96.3942 | 29.8911 | 31.9813 | 0.05762 | 107.0436 | 11.4665 | 70.5899 | 69.6135 | 61.7391 | 0.99993 | 99.0598 | 292.3951 | 230.2021 | 96.69 | 711.0912 | 1.8494 | 451.5415 | 33.2093 | 48.0488 | 27.4296 | 78.692 | 11.9937 | 110.0294 | 26.8619 | 7.9769 | 98.2635 | 82.4239 | 24.5 | 28.2353 | 86 | 31 | 1.0009 | 68.2353 | 100 | 8120 | 32.549 | 108.49 | 34.8267 | -0.125 | 19.5625 | 0 | 42.8894 | 33.0156
9/30/2020 07:19:04.0 | 110.9189 | 1499 | 28 | 2499.6959 | 126.8594 | 84.7057 | 96.3995 | 29.8912 | 31.9902 | 0.05619 | 107.0087 | 11.4675 | 70.8183 | 70.5152 | 61.7947 | 1.0054 | 99.0598 | 292.1703 | 230.2021 | 96.6479 | 711.2805 | 1.8551 | 452.7985 | 33.2097 | 48.1071 | 27.3574 | 78.8956 | 12.0073 | 110.1415 | 26.8161 | 7.9447 | 98.2719 | 82.5044 | 24.5 | 29.0196 | 86 | 31 | 0.99879 | 68.6274 | 96 | 8190 | 32.549 | 109.4513 | 34.8969 | -0.125 | 19.9375 | 0 | 42.8864 | 33.0156
9/30/2020 07:19:05.0 | 110.9192 | 1500 | 28 | 2500.6557 | 127.0395 | 84.704 | 96.4298 | 29.8951 | 32.0025 | 0.05629 | 106.9476 | 11.4588 | 70.3901 | 70.2336 | 61.8614 | 1.0049 | 99.0592 | 292.2265 | 230.4837 | 96.623 | 711.0767 | 1.8917 | 450.4522 | 33.2704 | 48.0288 | 27.3574 | 78.8702 | 11.9823 | 110.1689 | 26.8942 | 8.0233 | 98.2803 | 82.5534 | 24.5 | 28.6274 | 86 | 31 | 1.0007 | 68.2353 | 96 | 8210 | 32.549 | 109.4513 | 34.6832 | -0.1875 | 19.5625 | 0 | 43.0633 | 33.0156
9/30/2020 07:19:06.0 | 110.9194 | 1501 | 28 | 2499.6522 | 127.0079 | 84.6412 | 96.4643 | 29.9031 | 31.9874 | 0.0556 | 106.8778 | 11.4636 | 70.7612 | 69.3636 | 61.914 | 0.99708 | 99.0592 | 292.4794 | 229.9486 | 96.6292 | 710.8217 | 1.9141 | 450.8991 | 33.2426 | 48.1388 | 27.2905 | 78.8766 | 11.9952 | 110.1409 | 26.7957 | 8.022 | 98.3138 | 82.5408 | 24.5 | 28.6274 | 86 | 31 | 1.0007 | 68.6274 | 101 | 7970 | 32.549 | 108.8104 | 34.6649 | -0.125 | 20.1875 | 0 | 42.8528 | 33.0156
9/30/2020 07:19:07.0 | 110.9197 | 1502 | 28 | 2497.6947 | 126.7796 | 84.5868 | 96.4686 | 29.8978 | 31.9782 | 0.05667 | 106.8953 | 11.4656 | 70.3901 | 69.8859 | 61.9667 | 1.0095 | 99.0598 | 291.7769 | 229.5261 | 96.7928 | 710.7758 | 1.9107 | 451.9605 | 33.1603 | 48.0554 | 27.2836 | 79.0435 | 12.0035 | 109.9734 | 26.8161 | 7.9344 | 98.339 | 82.6324 | 24.5 | 28.6274 | 86 | 31 | 0.99821 | 68.2353 | 96 | 8090 | 32.549 | 109.4513 | 34.7626 | -0.125 | 19.125 | 0 | 43.515 | 33.0156
9/30/2020 07:19:08.0 | 110.92 | 1503 | 28 | 2499.3645 | 126.3935 | 84.6328 | 96.4754 | 29.8971 | 31.9745 | 0.05876 | 106.8953 | 11.4568 | 70.5328 | 69.9742 | 62.0263 | 0.98586 | 99.0598 | 291.4958 | 229.4979 | 96.5513 | 710.8677 | 1.8418 | 451.0388 | 33.082 | 48.1588 | 27.457 | 78.9942 | 12.0066 | 109.8334 | 26.9214 | 7.9434 | 98.2048 | 82.5961 | 24.5 | 28.6274 | 86 | 31 | 0.99956 | 68.2353 | 100 | 8210 | 32.549 | 109.4513 | 34.7412 | -0.25 | 18.3125 | 0 | 43.9362 | 33.0156
9/30/2020 07:19:09.0 | 110.9203 | 1504 | 28 | 2499.5707 | 126.5316 | 84.6777 | 96.4764 | 29.896 | 31.9986 | 0.05974 | 106.9564 | 11.4675 | 70.5899 | 69.9592 | 62.0976 | 1.0008 | 99.0598 | 292.3951 | 229.4134 | 96.7679 | 710.9545 | 1.8285 | 450.3125 | 33.1224 | 47.8738 | 27.4639 | 78.9195 | 12.024 | 109.5532 | 27.1048 | 8.0169 | 98.188 | 82.5534 | 24.5 | 28.6274 | 86 | 31 | 1.0035 | 68.2353 | 96 | 7970 | 32.549 | 109.1309 | 34.7748 | -0.1875 | 20.0625 | 0 | 43.2648 | 33.0156
9/30/2020 07:19:10.0 | 110.9206 | 1505 | 28 | 2500.0357 | 126.6966 | 84.6703 | 96.479 | 29.8769 | 31.972 | 0.05849 | 106.9738 | 11.4568 | 70.5614 | 70.1439 | 62.1649 | 1.0126 | 99.0598 | 291.8331 | 229.9204 | 96.7866 | 711.0872 | 1.8684 | 452.4633 | 33.1733 | 47.9971 | 27.6373 | 78.9879 | 11.9959 | 109.8614 | 26.8619 | 7.9705 | 98.297 | 82.7619 | 24.5 | 29.0196 | 86 | 31 | 1.0009 | 68.6274 | 101 | 7900 | 32.549 | 108.49 | 34.8419 | -0.25 | 20.1875 | 0 | 43.2037 | 33.0156
9/30/2020 07:19:11.0 | 110.9208 | 1506 | 28 | 2501.4924 | 126.8074 | 84.6389 | 96.5075 | 29.8832 | 31.9769 | 0.05791 | 106.9826 | 11.4568 | 70.6756 | 70.2983 | 62.2165 | 0.99085 | 98.942 | 292.367 | 229.5261 | 96.7445 | 711.0715 | 1.8757 | 453.0219 | 33.2181 | 47.9004 | 27.457 | 78.8463 | 11.9899 | 109.9958 | 26.8161 | 7.9962 | 98.3977 | 82.743 | 24.5 | 28.6274 | 86 | 31 | 0.9995 | 68.6274 | 101 | 8120 | 32.549 | 109.1309 | 34.7137 | -0.1875 | 19.9375 | 0 | 43.2953 | 33.0156
9/30/2020 07:19:12.0 | 110.9211 | 1507 | 28 | 2506.8844 | 127.3956 | 84.6609 | 96.5227 | 29.8765 | 31.98 | 0.05359 | 106.9913 | 11.4665 | 70.7612 | 70.9931 | 62.2644 | 1.0026 | 99.0586 | 292.4794 | 229.9486 | 96.7803 | 711.107 | 1.878 | 451.3181 | 33.4447 | 48.0938 | 27.397 | 78.8829 | 12.0096 | 110.3364 | 26.9605 | 8.1316 | 98.7248 | 82.8346 | 24.5 | 29.0196 | 86 | 31 | 0.9977 | 68.6274 | 101 | 8330 | 32.549 | 109.4513 | 34.8145 | -0.25 | 20.5625 | 0 | 43.0664 | 33.0156
9/30/2020 07:19:13.0 | 110.9214 | 1508 | 28 | 2501.4839 | 128.6096 | 84.7038 | 96.5315 | 29.8734 | 31.9595 | 0.0445 | 107.0873 | 11.4617 | 70.6756 | 70.2436 | 62.3378 | 1.004 | 99.0586 | 291.7206 | 229.3853 | 96.7445 | 711.0412 | 1.9003 | 449.0277 | 33.6867 | 47.797 | 27.4707 | 79.0435 | 12.0217 | 110.1684 | 26.8161 | 8.0968 | 99.1442 | 82.7066 | 24.5 | 29.4118 | 86 | 31 | 0.99818 | 69.4118 | 97 | 8190 | 32.549 | 109.7717 | 34.6954 | -0.25 | 20.1875 | 0 | 43.158 | 33.0156
9/30/2020 07:19:14.0 | 110.9217 | 1509 | 28 | 2502.8856 | 128.8382 | 84.7201 | 96.5395 | 29.8758 | 31.9696 | 0.04355 | 107.2007 | 11.4433 | 71.1323 | 70.1439 | 62.4158 | 1.0044 | 99.0592 | 291.9174 | 229.7796 | 96.7445 | 711.0767 | 1.9028 | 451.0667 | 33.769 | 48.1071 | 27.4107 | 78.9942 | 12.002 | 110.5051 | 27.1319 | 8.0684 | 99.4797 | 82.8472 | 24.5 | 29.4118 | 86 | 31 | 0.99791 | 69.4118 | 98 | 8260 | 32.549 | 109.7717 | 34.8724 | -0.1875 | 21.1875 | 0 | 41.9434 | 33.0156
9/30/2020 07:19:15.0 | 110.9219 | 1510 | 28 | 2503.2074 | 128.9919 | 84.7136 | 96.539 | 29.867 | 31.9758 | 0.04236 | 107.2182 | 11.4559 | 70.8468 | 70.2253 | 62.4969 | 1.0026 | 99.0598 | 291.9174 | 229.6951 | 96.5747 | 711.1635 | 1.8917 | 450.3963 | 33.8124 | 48.1838 | 27.524 | 79.0182 | 11.9967 | 110.8978 | 26.8416 | 8.0736 | 99.4629 | 82.9514 | 24.5 | 29.4118 | 86 | 31 | 1.008 | 69.4118 | 101 | 8240 | 32.549 | 108.8104 | 34.8633 | -0.125 | 18.6875 | 0 | 43.2831 | 33.0156
9/30/2020 07:19:16.0 | 110.9222 | 1511 | 28 | 2501.263 | 129.228 | 84.7255 | 96.5498 | 29.8672 | 31.9616 | 0.0429 | 107.2007 | 11.4374 | 71.0466 | 69.9609 | 62.5443 | 0.99779 | 99.0603 | 291.3834 | 229.1599 | 96.8893 | 711.036 | 1.8516 | 449.9494 | 33.8498 | 47.9521 | 27.5171 | 79.0435 | 11.9959 | 110.5342 | 26.8161 | 8.0581 | 99.3455 | 82.8472 | 24.5 | 28.6274 | 86 | 31 | 0.99965 | 69.4118 | 97 | 8260 | 32.549 | 110.0922 | 34.7259 | -0.1875 | 18.625 | 0 | 44.0338 | 33.0156
9/30/2020 07:19:17.0 | 110.9225 | 1512 | 28 | 2503.7708 | 128.9791 | 84.6971 | 96.5776 | 29.86 | 31.9387 | 0.0453 | 107.1745 | 11.4355 | 70.7612 | 70.3381 | 62.5938 | 0.99441 | 99.0575 | 291.2148 | 228.9628 | 96.81 | 711.1122 | 1.8729 | 450.5081 | 33.8188 | 48.1772 | 27.457 | 79.1597 | 12.0142 | 110.4474 | 26.8348 | 8.1251 | 99.4797 | 82.9878 | 24.5 | 29.4118 | 86 | 31 | 0.99904 | 69.4118 | 102 | 8210 | 32.549 | 109.1309 | 34.7748 | -0.125 | 21.1875 | 0 | 43.0817 | 33.0156
9/30/2020 07:19:18.0 | 110.9228 | 1513 | 28 | 2501.2512 | 129.3109 | 84.7218 | 96.5967 | 29.8625 | 31.9361 | 0.04438 | 107.2443 | 11.4374 | 70.7041 | 70.3431 | 62.6578 | 1.0101 | 99.0598 | 291.7769 | 229.6951 | 96.8769 | 711.2397 | 1.897 | 450.3405 | 33.8761 | 48.1972 | 27.4107 | 78.9815 | 12.0172 | 110.2815 | 26.8025 | 8.1264 | 99.639 | 82.9941 | 24.5 | 29.4118 | 86 | 31 | 1.0113 | 69.4118 | 98 | 8190 | 32.549 | 109.7717 | 34.7656 | -0.1875 | 20.875 | 0 | 42.9352 | 33.0156
9/30/2020 07:19:19.0 | 110.9231 | 1514 | 28 | 2501.7683 | 129.3404 | 84.7327 | 96.6201 | 29.8578 | 31.9317 | 0.04457 | 107.2618 | 11.4394 | 70.7897 | 70.3762 | 62.7234 | 0.99494 | 99.0598 | 290.8776 | 229.0191 | 96.8114 | 711.2752 | 1.9061 | 450.7595 | 33.8837 | 47.7653 | 27.3506 | 79.0133 | 12.0119 | 110.5336 | 26.8364 | 8.1458 | 99.7564 | 83.0857 | 24.5 | 29.4118 | 86 | 31 | 0.99745 | 69.4118 | 102 | 7970 | 32.549 | 108.8104 | 34.7992 | -0.125 | 20.75 | 0 | 42.334 | 33.0156
9/30/2020 07:19:20.0 | 110.9233 | 1515 | 28 | 2500.3762 | 129.1408 | 84.7473 | 96.6356 | 29.8684 | 31.9328 | 0.04449 | 107.2618 | 11.4316 | 70.7041 | 70.5219 | 62.7859 | 1.0158 | 99.0598 | 291.1024 | 228.8219 | 97.0217 | 711.3265 | 1.8846 | 451.1784 | 33.8119 | 48.1972 | 27.524 | 79.1295 | 11.9921 | 110.6177 | 26.8551 | 8.062 | 99.7732 | 83.1472 | 24.5 | 29.8039 | 86 | 31 | 0.99727 | 69.8039 | 102 | 7870 | 32.549 | 109.1309 | 34.7595 | -0.125 | 20.0625 | 0 | 42.5415 | 33.0156
9/30/2020 07:19:21.0 | 110.9236 | 1516 | 28 | 2501.6307 | 128.9022 | 84.7696 | 96.6305 | 29.8631 | 31.9297 | 0.04594 | 107.2443 | 11.4306 | 70.5328 | 69.9676 | 62.8404 | 1.0028 | 99.0586 | 290.7371 | 228.5685 | 96.8582 | 711.3725 | 1.8693 | 450.0612 | 33.767 | 48.2289 | 27.4776 | 79.2583 | 11.9891 | 110.7006 | 26.8875 | 8.0929 | 99.7145 | 83.1535 | 24.5 | 29.4118 | 86 | 31 | 1.001 | 69.8039 | 98 | 8120 | 32.549 | 110.0922 | 34.7199 | -0.125 | 20.0625 | 0 | 42.2302 | 33.0156
9/30/2020 07:19:22.0 | 110.9239 | 1517 | 28 | 2500.3979 | 129.0796 | 84.848 | 96.6756 | 29.8621 | 31.9306 | 0.04359 | 107.2618 | 11.4374 | 70.9325 | 69.9659 | 62.9009 | 1.0058 | 99.0586 | 291.5239 | 229.1036 | 96.8411 | 711.3212 | 1.8686 | 450.7595 | 33.7983 | 48.3138 | 27.5171 | 79.1915 | 11.9929 | 110.9247 | 26.8687 | 8.1071 | 99.6977 | 83.092 | 24.5 | 29.0196 | 86 | 31 | 1.0017 | 69.4118 | 102 | 8140 | 32.549 | 109.1309 | 34.7473 | -0.125 | 20.375 | 0 | 42.3492 | 33.0156
9/30/2020 07:19:23.0 | 110.9242 | 1518 | 28 | 2499.4415 | 129.1838 | 84.8642 | 96.672 | 29.8518 | 31.9341 | 0.04366 | 107.1396 | 11.4316 | 70.6756 | 70.5037 | 62.9529 | 1.0067 | 99.0586 | 291.6644 | 228.8783 | 97.1121 | 711.27 | 1.8811 | 452.1002 | 33.8144 | 48.1905 | 27.5034 | 79.2217 | 12.0187 | 111.0928 | 27.059 | 8.0968 | 99.7229 | 83.2751 | 24.5 | 29.4118 | 86 | 31 | 1.0016 | 69.4118 | 102 | 8140 | 32.549 | 109.1309 | 34.7534 | 0 | 20.1875 | 0 | 42.2577 | 33.0156
9/30/2020 07:19:24.0 | 110.9244 | 1519 | 28 | 2501.4595 | 129.3101 | 84.9119 | 96.6756 | 29.8766 | 31.9228 | 0.04321 | 107.1396 | 11.4345 | 71.275 | 69.5432 | 63.0021 | 1.0078 | 99.0603 | 291.2991 | 229.0754 | 96.7383 | 711.2042 | 1.8904 | 449.9774 | 33.8703 | 48.5137 | 27.4707 | 79.333 | 12.0028 | 110.9264 | 26.8619 | 8.1264 | 99.681 | 83.294 | 24.5 | 29.0196 | 86 | 31 | 1.0008 | 69.4118 | 98 | 8410 | 32.549 | 110.4202 | 34.7229 | -0.1875 | 20.0625 | 0 | 42.1387 | 33.0156
9/30/2020 07:19:25.0 | 110.9247 | 1520 | 28 | 2497.2729 | 129.4549 | 84.9313 | 96.6915 | 29.8644 | 31.9249 | 0.04429 | 107.096 | 11.4268 | 70.7326 | 69.7122 | 63.0569 | 1.0083 | 99.0603 | 290.2594 | 228.0051 | 96.9376 | 711.1582 | 1.8726 | 451.8488 | 33.8533 | 48.3138 | 27.5171 | 79.2408 | 11.9967 | 110.8704 | 26.658 | 8.0401 | 99.639 | 83.3367 | 24 | 29.0196 | 86 | 31 | 1.0001 | 69.4118 | 101 | 7920 | 32.549 | 109.4513 | 34.7534 | 0 | 19.375 | 0 | 42.4866 | 33.0156
9/30/2020 07:19:26.0 | 110.925 | 1521 | 28 | 2503.3288 | 128.8892 | 84.9077 | 96.7061 | 29.87 | 31.9373 | 0.0451 | 107.0873 | 11.4258 | 70.6756 | 69.9776 | 63.1146 | 1.0151 | 99.0598 | 290.7933 | 229.0473 | 96.9314 | 711.128 | 1.8472 | 450.8153 | 33.7851 | 48.2555 | 27.5308 | 79.1358 | 11.9868 | 110.8418 | 26.9146 | 8.0813 | 99.5887 | 83.3982 | 24.5 | 29.4118 | 86 | 31 | 0.99983 | 69.4118 | 102 | 7920 | 32.549 | 109.1309 | 34.8358 | -0.125 | 19.9375 | 0 | 42.1997 | 33.0156
9/30/2020 07:19:27.0 | 110.9253 | 1522 | 28 | 2498.8612 | 129.3898 | 84.8877 | 96.7322 | 29.8671 | 31.9279 | 0.04467 | 107.0524 | 11.4113 | 70.7041 | 69.9609 | 63.1891 | 1.0037 | 99.0586 | 290.7652 | 228.3995 | 97.1073 | 711.1175 | 1.8279 | 451.7371 | 33.8566 | 47.8237 | 27.4639 | 79.414 | 12.0058 | 110.5885 | 26.9485 | 8.089 | 99.6055 | 83.4345 | 24.5 | 29.0196 | 86 | 31 | 0.99849 | 69.4118 | 97 | 8160 | 32.549 | 110.0922 | 34.8023 | -0.0625 | 19.6875 | 0 | 42.157 | 33.0156
9/30/2020 07:19:28.0 | 110.9256 | 1523 | 28 | 2500.6576 | 129.2907 | 84.9515 | 96.7513 | 29.8707 | 31.9301 | 0.04553 | 107.0087 | 11.4132 | 70.7612 | 70.0192 | 63.258 | 1.0054 | 99.0592 | 290.3437 | 228.2023 | 96.8831 | 711.1175 | 1.8323 | 453.7481 | 33.8557 | 48.3071 | 27.5704 | 79.4316 | 12.002 | 110.8132 | 27.0199 | 8.1251 | 99.5803 | 83.4345 | 24 | 29.0196 | 86 | 31 | 0.99892 | 69.4118 | 102 | 8090 | 32.549 | 109.1309 | 34.7015 | -0.1875 | 20 | 0 | 42.2546 | 33.0156
9/30/2020 07:19:29.0 | 110.9258 | 1524 | 28 | 2498.8576 | 129.3276 | 84.9751 | 96.7589 | 29.8589 | 31.9205 | 0.04297 | 107 | 11.4025 | 70.8468 | 70.4044 | 63.311 | 1.0063 | 99.0592 | 290.5123 | 228.2305 | 96.8769 | 711.153 | 1.8301 | 449.8656 | 33.8466 | 48.4038 | 27.5103 | 79.4252 | 12.024 | 110.5891 | 26.8551 | 8.1548 | 99.6222 | 83.4772 | 24.5 | 29.0196 | 86 | 31 | 0.99904 | 69.4118 | 102 | 8290 | 32.549 | 109.1309 | 34.8358 | -0.1875 | 19.8125 | 0 | 42.2089 | 33.0156
9/30/2020 07:19:30.0 | 110.9261 | 1525 | 28 | 2500.6859 | 129.1203 | 85.01 | 96.7712 | 29.8376 | 31.934 | 0.04378 | 107.0174 | 11.3967 | 70.647 | 69.8041 | 63.3521 | 1.0056 | 99.0586 | 290.4842 | 228.315 | 96.8458 | 711.2397 | 1.8175 | 450.5639 | 33.8148 | 48.4222 | 27.5171 | 79.2456 | 12.0066 | 110.8126 | 26.9792 | 8.1586 | 99.5971 | 83.5324 | 24 | 29.4118 | 86 | 31 | 0.99992 | 69.8039 | 98 | 8140 | 32.549 | 109.7717 | 34.7717 | -0.1875 | 20 | 0 | 42.1387 | 33.0156
9/30/2020 07:19:31.0 | 110.9264 | 1526 | 28 | 2500.3512 | 129.2714 | 85.0242 | 96.7858 | 29.8417 | 31.9278 | 0.04449 | 107.0436 | 11.3928 | 70.8468 | 69.9992 | 63.3898 | 1.0087 | 99.0586 | 290.2594 | 228.5403 | 96.9859 | 711.362 | 1.8452 | 451.3739 | 33.8456 | 48.3138 | 27.4639 | 79.5365 | 11.9944 | 110.5045 | 26.9214 | 8.0942 | 99.5887 | 83.5324 | 24 | 28.6274 | 86 | 31 | 1.0026 | 69.4118 | 101 | 7970 | 32.549 | 109.4513 | 34.6741 | -0.125 | 19.625 | 0 | 42.511 | 33.0156
9/30/2020 07:19:32.0 | 110.9267 | 1527 | 28 | 2499.3083 | 129.4195 | 85.0239 | 96.7948 | 29.8394 | 31.9214 | 0.04641 | 107.0524 | 11.3909 | 70.8468 | 70.5962 | 63.4319 | 1.0021 | 99.0603 | 290.5404 | 228.9909 | 97.1011 | 711.337 | 1.8591 | 449.2232 | 33.8741 | 48.3338 | 27.4312 | 79.654 | 11.9937 | 110.4782 | 26.8364 | 8.0633 | 99.5384 | 83.6002 | 24 | 29.0196 | 86 | 31 | 0.99815 | 69.4118 | 102 | 7940 | 32.549 | 109.1309 | 34.6435 | -0.1875 | 19.5 | 0 | 42.6941 | 33.0156
9/30/2020 07:19:33.0 | 110.9269 | 1528 | 28 | 2499.1153 | 129.1645 | 85.045 | 96.8051 | 29.8466 | 31.9334 | 0.04592 | 107.0436 | 11.3889 | 70.8183 | 69.9726 | 63.4843 | 1.0117 | 99.0626 | 290.0065 | 228.146 | 97.0762 | 711.2647 | 1.8567 | 451.0667 | 33.8009 | 48.5654 | 27.603 | 79.5794 | 11.9997 | 110.5645 | 26.8619 | 8.0697 | 99.5719 | 83.5624 | 24.5 | 29.4118 | 86 | 31 | 0.99815 | 69.4118 | 98 | 8160 | 32.549 | 109.7717 | 34.6497 | -0.25 | 20.3125 | 0 | 42.4988 | 33.0156
9/30/2020 07:19:34.0 | 110.9272 | 1529 | 28 | 2500.4384 | 128.914 | 85.0785 | 96.8292 | 29.8565 | 31.9316 | 0.04534 | 106.9913 | 11.386 | 71.0752 | 69.8709 | 63.55 | 1.019 | 99.0598 | 289.9503 | 227.977 | 97.0824 | 711.3567 | 1.819 | 453.4129 | 33.7565 | 48.2621 | 27.5103 | 79.635 | 12.0149 | 110.6457 | 27.0267 | 8.0723 | 99.5216 | 83.6728 | 24.5 | 29.4118 | 86 | 31 | 1.0104 | 69.4118 | 102 | 8040 | 32.549 | 109.1309 | 34.8541 | -0.1875 | 18.625 | 0 | 43.2587 | 33.0156
9/30/2020 07:19:35.0 | 110.9275 | 1530 | 28 | 2498.5849 | 128.9203 | 85.1272 | 96.8328 | 29.8419 | 31.9158 | 0.04539 | 106.9738 | 11.3831 | 70.5043 | 70.3215 | 63.5701 | 1.0138 | 99.0592 | 290.3437 | 228.1178 | 97.0949 | 711.2752 | 1.8509 | 451.8209 | 33.7308 | 48.1721 | 27.457 | 79.5492 | 11.9937 | 111.0933 | 27.1982 | 8.1316 | 99.4042 | 83.7707 | 24 | 29.0196 | 86 | 31 | 0.99956 | 69.4118 | 101 | 8290 | 32.549 | 109.4513 | 34.7717 | -0.1875 | 18.6875 | 0 | 43.7805 | 33.0156
9/30/2020 07:19:36.0 | 110.9278 | 1531 | 28 | 2500.9569 | 128.9704 | 85.1512 | 96.8276 | 29.8448 | 31.9024 | 0.04577 | 106.9476 | 11.3986 | 71.0466 | 69.6252 | 63.5992 | 1.0065 | 99.0603 | 290.2313 | 228.146 | 97.1355 | 711.387 | 1.8802 | 449.1394 | 33.7781 | 48.3189 | 27.4433 | 79.2456 | 11.9959 | 111.0104 | 26.8212 | 8.12 | 99.3706 | 83.7581 | 24.5 | 29.0196 | 86 | 31 | 1.0038 | 69.4118 | 98 | 8380 | 32.549 | 110.4202 | 34.6893 | -0.25 | 19 | 0 | 43.811 | 33.0156
9/30/2020 07:19:37.0 | 110.9281 | 1532 | 28 | 2498.5492 | 129.2697 | 85.1937 | 96.8602 | 29.8496 | 31.9023 | 0.0449 | 106.9651 | 11.3889 | 71.2179 | 70.4027 | 63.6583 | 1.004 | 99.0592 | 289.7255 | 227.977 | 97.1728 | 711.1937 | 1.8994 | 452.2398 | 33.8224 | 48.4621 | 27.5103 | 79.4808 | 11.9959 | 110.8972 | 26.8093 | 8.1226 | 99.4797 | 83.7707 | 24 | 29.0196 | 86 | 31 | 0.9991 | 69.4118 | 101 | 7970 | 32.549 | 109.4513 | 34.6435 | -0.1875 | 19.3125 | 0 | 44.0399 | 33.0156
9/30/2020 07:19:38.0 | 110.9283 | 1533 | 28 | 2499.5221 | 129.0899 | 85.24 | 96.8803 | 29.8389 | 31.9181 | 0.04428 | 106.9913 | 11.3851 | 70.8183 | 70.4722 | 63.7153 | 1.0065 | 99.0603 | 289.051 | 227.3855 | 97.1121 | 711.1175 | 1.8912 | 450.8991 | 33.7902 | 48.3971 | 27.5704 | 79.616 | 11.9671 | 110.9824 | 27.0063 | 8.08 | 99.4713 | 83.8748 | 24 | 29.0196 | 87 | 31 | 0.99739 | 69.4118 | 102 | 7940 | 32.549 | 109.1309 | 34.7534 | -0.25 | 19.8125 | 0 | 44.1193 | 32.9219
9/30/2020 07:19:39.0 | 110.9286 | 1534 | 28 | 2500.3255 | 129.0216 | 85.2842 | 96.8874 | 29.8455 | 31.9045 | 0.04419 | 107.0087 | 11.3899 | 70.9325 | 69.6788 | 63.7792 | 1.0012 | 99.0609 | 290.2594 | 227.8361 | 97.0762 | 711.082 | 1.8795 | 450.0891 | 33.7816 | 48.4104 | 27.4707 | 79.6779 | 11.9921 | 110.7869 | 26.8619 | 8.0736 | 99.6222 | 83.8811 | 24.5 | 29.0196 | 87 | 31 | 0.99791 | 69.4118 | 97 | 8140 | 32.549 | 110.0922 | 34.6954 | -0.1875 | 20.125 | 0 | 43.5974 | 33.0156
9/30/2020 07:19:40.0 | 110.9289 | 1535 | 28 | 2498.642 | 129.1169 | 85.3165 | 96.9059 | 29.8392 | 31.9117 | 0.0432 | 106.9826 | 11.3889 | 70.9325 | 70.0059 | 63.8564 | 1.0021 | 99.0609 | 289.5849 | 227.639 | 97.0217 | 711.036 | 1.8629 | 451.5695 | 33.7831 | 48.2488 | 27.5171 | 79.573 | 12.0073 | 111.067 | 26.8551 | 8.071 | 99.6977 | 83.8259 | 24.5 | 29.4118 | 87 | 31 | 1.0044 | 69.4118 | 102 | 8120 | 32.549 | 109.4513 | 34.8694 | -0.1875 | 20.6875 | 0 | 43.2251 | 33.0156
9/30/2020 07:19:41.0 | 110.9292 | 1536 | 28 | 2499.8565 | 128.958 | 85.308 | 96.9182 | 29.856 | 31.912 | 0.04296 | 107.0524 | 11.3996 | 71.3321 | 69.5717 | 63.9267 | 1.0024 | 99.0592 | 290.9338 | 228.0333 | 97.0762 | 711.057 | 1.8503 | 451.9046 | 33.7598 | 48.4104 | 27.4913 | 79.9242 | 11.9747 | 111.0933 | 26.8619 | 8.0658 | 99.8235 | 83.9977 | 24.5 | 29.4118 | 87 | 31 | 1.0047 | 69.8039 | 102 | 8260 | 32.549 | 109.4513 | 34.8572 | -0.1875 | 20.5625 | 0 | 43.1641 | 33.0156
9/30/2020 07:19:42.0 | 110.9294 | 1537 | 28 | 2503.2889 | 129.0051 | 85.3383 | 96.9008 | 29.8443 | 31.8956 | 0.04349 | 107.0262 | 11.3938 | 71.0752 | 70.3381 | 63.9798 | 1.0097 | 99.0603 | 290.6809 | 227.639 | 97.1728 | 711.0872 | 1.8516 | 449.8098 | 33.8158 | 48.3071 | 27.4776 | 79.7272 | 11.9769 | 111.2065 | 26.9146 | 8.1226 | 99.8403 | 83.9851 | 24.5 | 29.0196 | 87 | 31 | 0.99702 | 69.4118 | 98 | 8330 | 32.549 | 110.4202 | 34.7961 | -0.1875 | 20.8125 | 0 | 42.7795 | 33.0156
9/30/2020 07:19:43.0 | 110.9297 | 1538 | 28 | 2500.0143 | 129.3532 | 85.3806 | 96.9464 | 29.8585 | 31.8929 | 0.04351 | 107.0611 | 11.3957 | 71.2179 | 70.2569 | 64.0197 | 1.009 | 99.0598 | 289.332 | 227.3573 | 97.1728 | 710.9952 | 1.8325 | 451.5136 | 33.8632 | 48.4621 | 27.5171 | 79.7272 | 11.9792 | 110.4216 | 26.8093 | 8.1406 | 99.8655 | 84.0703 | 24.5 | 29.0196 | 87 | 31 | 1.0015 | 69.4118 | 102 | 7900 | 32.549 | 109.4513 | 34.8053 | -0.125 | 20.3125 | 0 | 42.9352 | 33.0156
9/30/2020 07:19:44.0 | 110.93 | 1539 | 28 | 2501.3359 | 129.1528 | 85.3807 | 96.9774 | 29.8476 | 31.9035 | 0.04489 | 107.0349 | 11.388 | 70.9325 | 69.6972 | 64.0567 | 1.0179 | 99.0603 | 290.1751 | 227.808 | 97.1307 | 711.128 | 1.8197 | 451.8488 | 33.8276 | 48.3654 | 27.5841 | 79.7335 | 11.9762 | 110.8704 | 26.8687 | 8.1238 | 99.7732 | 84.0829 | 24.5 | 29.4118 | 87 | 31 | 1.0009 | 69.4118 | 102 | 7990 | 32.549 | 109.1309 | 34.7717 | -0.125 | 20.375 | 0 | 42.926 | 32.9219
9/30/2020 07:19:45.0 | 110.9303 | 1540 | 28 | 2497.9113 | 129.2311 | 85.3733 | 96.9835 | 29.8348 | 31.902 | 0.04304 | 106.9826 | 11.3899 | 71.0181 | 69.6922 | 64.0723 | 0.99548 | 99.0598 | 289.0229 | 227.2728 | 97.1245 | 711.1332 | 1.8454 | 449.6422 | 33.8043 | 48.4621 | 27.5377 | 79.875 | 11.9724 | 110.8698 | 26.8093 | 8.1122 | 99.7732 | 84.187 | 24.5 | 29.0196 | 87 | 31 | 0.99556 | 69.4118 | 98 | 8160 | 32.549 | 110.0922 | 34.6069 | -0.1875 | 20.25 | 0 | 42.5537 | 33.0156
9/30/2020 07:19:46.0 | 110.9306 | 1541 | 28 | 2501.5258 | 129.0514 | 85.3658 | 97.0155 | 29.8417 | 31.9102 | 0.04264 | 107.0611 | 11.3889 | 71.0466 | 69.9192 | 64.0987 | 0.99957 | 99.0615 | 289.9222 | 227.4981 | 96.9859 | 711.2397 | 1.8405 | 452.6867 | 33.8087 | 48.6237 | 27.5171 | 79.6843 | 11.9488 | 110.8995 | 26.6054 | 8.1161 | 99.7984 | 84.1681 | 24 | 29.0196 | 87 | 31 | 0.99861 | 69.4118 | 102 | 8070 | 32.549 | 109.4513 | 34.8297 | -0.0625 | 20.3125 | 0 | 42.453 | 33.0156
9/30/2020 07:19:47.0 | 110.9308 | 1542 | 28 | 2501.1555 | 129.3022 | 85.3686 | 97.0213 | 29.828 | 31.9354 | 0.04383 | 107.0785 | 11.3899 | 70.7897 | 69.4493 | 64.1339 | 0.99459 | 99.0615 | 289.0791 | 227.3573 | 97.1479 | 711.1477 | 1.8472 | 448.7205 | 33.8668 | 48.2805 | 27.6099 | 79.7018 | 11.9883 | 110.7875 | 26.5188 | 8.0955 | 99.7481 | 84.1066 | 24.5 | 29.4118 | 87 | 31 | 1.001 | 69.4118 | 102 | 8210 | 32.549 | 109.1309 | 34.7534 | -0.125 | 20.875 | 0 | 42.2913 | 33.0156
9/30/2020 07:19:48.0 | 110.9311 | 1543 | 28 | 2499.997 | 129.4652 | 85.4147 | 97.023 | 29.8186 | 31.909 | 0.04621 | 107.096 | 11.3977 | 71.1037 | 69.2796 | 64.164 | 1.0056 | 99.0615 | 289.051 | 227.4981 | 97.1245 | 711.2397 | 1.8542 | 452.184 | 33.8939 | 48.4104 | 27.5171 | 79.7765 | 11.9868 | 110.2552 | 27.0199 | 8.062 | 99.8822 | 84.3147 | 24.5 | 29.4118 | 87 | 31 | 1.0025 | 69.4118 | 98 | 8120 | 32.549 | 109.7717 | 34.6527 | -0.0625 | 20.3125 | 0 | 42.3889 | 32.9219
9/30/2020 07:19:49.0 | 110.9314 | 1544 | 28 | 2499.977 | 129.3579 | 85.4022 | 97.0074 | 29.8231 | 31.9023 | 0.04801 | 107.0873 | 11.3909 | 70.7326 | 70.1539 | 64.193 | 0.99868 | 99.0609 | 288.9386 | 227.301 | 97.3175 | 711.2962 | 1.8472 | 450.955 | 33.8652 | 48.3588 | 27.5909 | 79.7272 | 12.0043 | 110.1426 | 26.8093 | 8.0465 | 99.8068 | 84.2847 | 24.5 | 29.4118 | 87 | 31 | 1.0029 | 69.4118 | 102 | 7750 | 32.549 | 108.8104 | 34.8297 | -0.0625 | 20.125 | 0 | 42.3981 | 33.0156
9/30/2020 07:19:50.0 | 110.9317 | 1545 | 28 | 2499.5867 | 129.3335 | 85.4028 | 97.0329 | 29.8153 | 31.8788 | 0.04551 | 107.0611 | 11.3957 | 70.8754 | 70.3762 | 64.2287 | 1.0103 | 99.0632 | 289.8098 | 227.4136 | 97.1728 | 711.316 | 1.8275 | 449.7819 | 33.8545 | 48.1005 | 27.5635 | 79.7272 | 12.0051 | 110.2569 | 26.9672 | 8.0671 | 99.7984 | 84.3084 | 24.5 | 29.8039 | 87 | 31 | 1.0003 | 69.4118 | 102 | 7900 | 32.549 | 108.8104 | 34.8785 | -0.125 | 20.3125 | 0 | 42.3981 | 32.9219
9/30/2020 07:19:51.0 | 110.9319 | 1546 | 28 | 2499.401 | 129.1644 | 85.3423 | 97.0576 | 29.8166 | 31.8876 | 0.04431 | 107.0436 | 11.4006 | 70.8754 | 69.7624 | 64.2719 | 1.0115 | 99.0615 | 289.5568 | 227.132 | 97.33 | 711.408 | 1.837 | 452.2119 | 33.8069 | 48.1138 | 27.6304 | 79.7892 | 12.0073 | 110.6194 | 26.9282 | 8.0903 | 99.79 | 84.321 | 24.5 | 29.4118 | 87 | 31 | 0.99492 | 69.4118 | 98 | 8160 | 32.549 | 109.4513 | 34.7473 | 0 | 20.5 | 0 | 42.1173 | 33.0156
9/30/2020 07:19:52.0 | 110.9322 | 1547 | 28 | 2500.3991 | 129.0443 | 85.3258 | 97.0701 | 29.8156 | 31.8825 | 0.0443 | 107.0524 | 11.4016 | 70.7041 | 69.8592 | 64.3258 | 0.99548 | 99.0626 | 289.6973 | 227.132 | 97.1852 | 711.4382 | 1.8348 | 452.0722 | 33.7899 | 48.2171 | 27.6167 | 79.5921 | 11.9906 | 110.5365 | 26.7702 | 8.1406 | 99.7481 | 84.5039 | 24.5 | 29.4118 | 87 | 31 | 1.0053 | 69.4118 | 102 | 8070 | 32.549 | 108.8104 | 34.8053 | 0 | 19.5 | 0 | 42.4805 | 33.0156
9/30/2020 07:19:53.0 | 110.9325 | 1548 | 28 | 2499.7192 | 129.0055 | 85.3856 | 97.1 | 29.8122 | 31.8891 | 0.04545 | 107 | 11.4151 | 70.5899 | 70.3364 | 64.3702 | 1.0006 | 99.0626 | 289.5287 | 226.794 | 97.3596 | 711.408 | 1.8285 | 450.955 | 33.7676 | 48.0421 | 27.4707 | 79.6716 | 11.9929 | 110.5925 | 26.8551 | 8.1032 | 99.6139 | 84.4187 | 24 | 29.4118 | 87 | 31 | 1.0008 | 69.4118 | 102 | 8240 | 32.549 | 109.1309 | 34.7839 | -0.1875 | 19 | 0 | 42.8864 | 32.9219
9/30/2020 07:19:54.0 | 110.9328 | 1549 | 28 | 2499.9118 | 129.1053 | 85.4603 | 97.1027 | 29.8123 | 31.893 | 0.04448 | 106.9215 | 11.4171 | 70.7326 | 70.0591 | 64.4289 | 1.0195 | 99.062 | 289.4725 | 227.132 | 97.1666 | 711.2397 | 1.8029 | 450.1729 | 33.7996 | 48.3005 | 27.5171 | 79.7209 | 12.0066 | 110.816 | 26.5391 | 8.031 | 99.5048 | 84.4125 | 24 | 29.4118 | 87 | 31 | 0.99748 | 69.4118 | 98 | 8380 | 32.549 | 110.0922 | 34.6222 | -0.0625 | 18.5625 | 0 | 43.6645 | 33.0156
9/30/2020 07:19:55.0 | 110.9331 | 1550 | 28 | 2499.6464 | 129.1781 | 85.4775 | 97.1157 | 29.8205 | 31.8932 | 0.04351 | 106.9389 | 11.4316 | 70.7326 | 70.3364 | 64.4895 | 1.0161 | 99.0626 | 288.8543 | 226.7377 | 97.758 | 711.2805 | 1.8002 | 450.3405 | 33.8148 | 48.0038 | 27.4639 | 79.5857 | 11.9959 | 110.8166 | 27.1319 | 8.0646 | 99.4461 | 84.559 | 24.5 | 29.0196 | 87 | 31 | 1.0012 | 69.4118 | 101 | 7900 | 32.549 | 109.4513 | 34.7595 | -0.0625 | 19 | 0 | 43.5974 | 32.9219
9/30/2020 07:19:56.0 | 110.9333 | 1551 | 28 | 2499.1616 | 129.1577 | 85.4768 | 97.1387 | 29.8113 | 31.8961 | 0.04408 | 106.9476 | 11.4316 | 70.961 | 70.2087 | 64.5471 | 1.0122 | 99.0637 | 289.1353 | 226.7658 | 97.372 | 711.2345 | 1.8084 | 449.7819 | 33.8015 | 48.2105 | 27.5635 | 79.5857 | 11.9564 | 110.4816 | 26.8161 | 8.0555 | 99.5132 | 84.5528 | 24.5 | 29.0196 | 87 | 31 | 0.99947 | 69.4118 | 102 | 7970 | 32.549 | 109.4513 | 34.5978 | -0.1875 | 19.5 | 0 | 43.7653 | 32.9219
9/30/2020 07:19:57.0 | 110.9336 | 1552 | 28 | 2499.4285 | 129.1194 | 85.4749 | 97.163 | 29.8325 | 31.8805 | 0.04355 | 106.9476 | 11.451 | 70.8468 | 70.3414 | 64.5732 | 1.0115 | 99.0643 | 288.9105 | 226.625 | 97.2693 | 711.2397 | 1.8104 | 450.6198 | 33.7932 | 48.1521 | 27.6768 | 79.6287 | 12.0149 | 110.9023 | 27.0199 | 8.0568 | 99.5132 | 84.7056 | 24.5 | 29.0196 | 87 | 31 | 0.99837 | 69.4118 | 98 | 8160 | 32.549 | 110.0922 | 34.7748 | -0.125 | 19.375 | 0 | 44.0094 | 32.9219
9/30/2020 07:19:58.0 | 110.9339 | 1553 | 28 | 2502.0192 | 129.0808 | 85.4707 | 97.1692 | 29.7976 | 31.8772 | 0.04471 | 106.9738 | 11.4423 | 70.5614 | 70.0774 | 64.5338 | 1.0008 | 99.062 | 288.8543 | 226.456 | 97.3066 | 711.291 | 1.7982 | 452.2957 | 33.8217 | 47.7269 | 27.5841 | 79.7653 | 11.9997 | 110.9001 | 26.85 | 8.1638 | 99.4797 | 84.767 | 24 | 29.0196 | 87 | 31 | 1.0013 | 69.4118 | 102 | 8090 | 32.549 | 109.4513 | 34.845 | -0.1875 | 19.0625 | 0 | 44.0949 | 32.9219
9/30/2020 07:19:59.0 | 110.9342 | 1554 | 28 | 2498.8112 | 129.4512 | 85.4911 | 97.1935 | 29.7998 | 31.8957 | 0.0452 | 106.9651 | 11.45 | 70.6185 | 70.0491 | 64.4268 | 1.006 | 99.0632 | 288.8543 | 226.5686 | 97.3175 | 711.2962 | 1.8055 | 449.5025 | 33.8738 | 48.3588 | 27.5377 | 79.6287 | 11.9975 | 110.5931 | 26.2297 | 8.1728 | 99.5048 | 84.6268 | 24.5 | 29.4118 | 87 | 31 | 1.0003 | 69.4118 | 102 | 8240 | 32.549 | 109.1309 | 34.7473 | -0.1875 | 19.5 | 0 | 44.2993 | 33.0156
9/30/2020 07:20:00.0 | 110.9344 | 1555 | 28 | 2500.2746 | 129.2654 | 85.473 | 97.1959 | 29.8048 | 31.8738 | 0.04548 | 106.9651 | 11.4578 | 70.5328 | 69.5147 | 64.4283 | 0.99851 | 99.0632 | 288.4609 | 226.2025 | 97.2631 | 711.3317 | 1.8111 | 450.8433 | 33.8437 | 48.0421 | 27.6373 | 79.6223 | 11.999 | 110.537 | 26.9078 | 8.1071 | 99.5719 | 84.7182 | 24.5 | 29.4118 | 87 | 31 | 0.99828 | 69.4118 | 98 | 8210 | 32.549 | 109.7717 | 34.9213 | -0.125 | 20.4375 | 0 | 44.0185 | 32.9219
9/30/2020 07:20:01.0 | 110.9347 | 1556 | 28 | 2500.7772 | 129.1873 | 85.4958 | 97.2171 | 29.792 | 31.8823 | 0.04346 | 106.9564 | 11.4549 | 70.647 | 69.4761 | 64.4862 | 1.0113 | 99.0649 | 288.5733 | 226.5686 | 97.3596 | 711.5355 | 1.8057 | 450.5919 | 33.8288 | 48.0938 | 27.5308 | 79.7209 | 11.9876 | 110.6228 | 26.9605 | 8.1226 | 99.6642 | 84.767 | 24.5 | 29.4118 | 87 | 31 | 1.0006 | 69.4118 | 102 | 7800 | 32.549 | 109.1309 | 34.6802 | -0.1875 | 20.375 | 0 | 43.8934 | 32.9219
9/30/2020 07:20:02.0 | 110.935 | 1557 | 28 | 2501.4114 | 129.376 | 85.5033 | 97.2102 | 29.7954 | 31.8821 | 0.04349 | 107.0262 | 11.452 | 70.7612 | 69.9076 | 64.5819 | 0.99993 | 99.0654 | 288.5171 | 226.1462 | 97.4078 | 711.7287 | 1.8119 | 449.1394 | 33.8916 | 48.1972 | 27.4639 | 79.6716 | 11.9937 | 110.6514 | 26.6972 | 8.0684 | 99.7648 | 84.8033 | 24.5 | 29.4118 | 87 | 31 | 1.0046 | 69.4118 | 102 | 7990 | 32.549 | 108.8104 | 34.79 | -0.1875 | 20.625 | 0 | 44.0765 | 32.9219
9/30/2020 07:20:03.0 | 110.9353 | 1558 | 28 | 2496.2356 | 129.4724 | 85.4861 | 97.2337 | 29.7979 | 31.8852 | 0.04267 | 107.0611 | 11.4656 | 70.7041 | 70.3878 | 64.6785 | 1.0138 | 99.0654 | 288.3204 | 226.0053 | 97.4141 | 711.8207 | 1.8217 | 451.7371 | 33.845 | 48.0488 | 27.5308 | 79.6287 | 11.9952 | 110.5393 | 26.8093 | 8.12 | 99.8235 | 84.8647 | 24.5 | 29.4118 | 87 | 31 | 0.99583 | 69.4118 | 98 | 8160 | 32.549 | 109.7717 | 34.8389 | -0.1875 | 20.75 | 0 | 44.2688 | 32.9219
9/30/2020 07:20:04.0 | 110.9356 | 1559 | 28 | 2499.8518 | 129.0301 | 85.5096 | 97.2552 | 29.8134 | 31.8858 | 0.04327 | 107.0524 | 11.4675 | 70.5043 | 70.134 | 64.7664 | 0.99476 | 99.066 | 288.4609 | 226.2588 | 97.4327 | 711.9995 | 1.8201 | 451.5695 | 33.7812 | 48.3787 | 27.5514 | 79.697 | 11.9899 | 110.4839 | 26.777 | 8.1084 | 99.8487 | 85.0301 | 24.5 | 29.4118 | 87 | 31 | 1.0025 | 69.4118 | 102 | 8090 | 32.549 | 108.8104 | 34.8419 | -0.25 | 20.625 | 0 | 43.4509 | 32.9219
9/30/2020 07:20:05.0 | 110.9358 | 1560 | 28 | 2498.6031 | 129.006 | 85.5057 | 97.2772 | 29.7913 | 31.8886 | 0.04472 | 107.0524 | 11.4646 | 70.8754 | 69.8675 | 64.8593 | 1.0049 | 99.0671 | 289.0229 | 226.794 | 97.4623 | 712.014 | 1.8221 | 450.4522 | 33.7558 | 48.0488 | 27.5704 | 79.6287 | 11.9868 | 110.9612 | 26.8093 | 8.1316 | 99.8822 | 84.9498 | 24.5 | 29.0196 | 87 | 31 | 1.003 | 69.4118 | 102 | 8210 | 32.549 | 108.8104 | 34.8511 | -0.125 | 20.5 | 0 | 43.0054 | 32.9219
9/30/2020 07:20:06.0 | 110.9361 | 1561 | 28 | 2502.224 | 129.0756 | 85.438 | 97.2728 | 29.7778 | 31.8903 | 0.04263 | 107.096 | 11.4627 | 70.5614 | 69.8642 | 64.9384 | 1.0053 | 99.066 | 288.3766 | 226.3433 | 97.5168 | 712.1468 | 1.8363 | 451.2063 | 33.8251 | 48.1588 | 27.5841 | 79.6843 | 11.9709 | 110.848 | 26.8161 | 8.129 | 99.8906 | 85.06 | 24.5 | 29.4118 | 87 | 31 | 1.0019 | 69.4118 | 98 | 8290 | 32.549 | 110.0922 | 34.7534 | -0.125 | 20.9375 | 0 | 42.1967 | 32.9219
9/30/2020 07:20:07.0 | 110.9364 | 1562 | 28 | 2501.5451 | 129.4059 | 85.4278 | 97.2696 | 29.7791 | 31.8853 | 0.04234 | 107.0873 | 11.4549 | 70.2474 | 69.662 | 65.0133 | 1.0031 | 99.0649 | 289.4725 | 226.7658 | 97.4623 | 712.0955 | 1.8334 | 450.0612 | 33.8982 | 48.3071 | 27.6236 | 79.5794 | 11.9686 | 110.2866 | 26.7566 | 8.0942 | 99.8235 | 84.9986 | 24.5 | 29.4118 | 87 | 31 | 0.99724 | 69.4118 | 101 | 7870 | 32.549 | 109.1309 | 34.845 | -0.1875 | 20.0625 | 0 | 42.8436 | 32.9219
9/30/2020 07:20:08.0 | 110.9367 | 1563 | 28 | 2499.6254 | 129.6872 | 85.4364 | 97.2991 | 29.7618 | 31.8883 | 0.04444 | 107.0698 | 11.4559 | 70.4186 | 70.1572 | 65.0904 | 1.0021 | 99.0671 | 287.8146 | 225.949 | 97.3596 | 712.0495 | 1.8297 | 449.5305 | 33.9483 | 48.2488 | 27.5103 | 79.4252 | 11.9655 | 109.9808 | 26.8025 | 8.0968 | 99.7145 | 85.1876 | 24.5 | 29.4118 | 87 | 31 | 1.007 | 69.4118 | 102 | 7990 | 32.549 | 108.8104 | 34.6771 | -0.1875 | 20.125 | 0 | 42.8864 | 32.9219
9/30/2020 07:20:09.0 | 110.9369 | 1564 | 28 | 2500.6639 | 129.6013 | 85.4463 | 97.3265 | 29.756 | 31.8859 | 0.04632 | 106.9913 | 11.4549 | 70.4472 | 70.2369 | 65.1355 | 1.0037 | 99.0643 | 287.7584 | 226.0617 | 97.4685 | 712.0495 | 1.7929 | 451.6253 | 33.9393 | 48.2621 | 27.5635 | 79.4379 | 12.0119 | 110.4261 | 26.7634 | 8.0633 | 99.6642 | 85.0412 | 24 | 29.4118 | 87 | 31 | 1.0013 | 69.4118 | 97 | 8210 | 32.549 | 109.4513 | 34.8785 | -0.1875 | 19.75 | 0 | 43.2831 | 32.9219
9/30/2020 07:20:10.0 | 110.9372 | 1565 | 28 | 2497.9973 | 129.6008 | 85.4294 | 97.3326 | 29.7601 | 31.8963 | 0.04612 | 107.0349 | 11.452 | 70.5899 | 69.9359 | 65.2001 | 1.0111 | 99.0671 | 288.8262 | 226.3997 | 97.383 | 712.0495 | 1.8077 | 451.2622 | 33.9026 | 48.0672 | 27.5103 | 79.3998 | 11.9952 | 110.2329 | 26.7754 | 8.0658 | 99.6474 | 85.09 | 24 | 29.4118 | 87 | 31 | 0.99153 | 69.4118 | 102 | 8140 | 32.549 | 108.8104 | 34.848 | -0.1875 | 20.0625 | 0 | 42.9901 | 32.9219
9/30/2020 07:20:11.0 | 110.9375 | 1566 | 28 | 2500.0341 | 129.476 | 85.4403 | 97.3456 | 29.7475 | 31.8916 | 0.04527 | 107.0698 | 11.4607 | 70.5614 | 69.7841 | 65.2631 | 0.99601 | 99.0654 | 288.5171 | 226.0053 | 97.5774 | 712.1165 | 1.8197 | 448.8322 | 33.9001 | 48.1721 | 27.5978 | 79.697 | 11.9883 | 110.5673 | 26.8823 | 8.1238 | 99.7145 | 85.1702 | 24.5 | 29.4118 | 87 | 31 | 1.0034 | 69.4118 | 102 | 8290 | 32.549 | 108.49 | 35.0006 | -0.125 | 20.3125 | 0 | 42.6239 | 32.9219
9/30/2020 07:20:12.0 | 110.9378 | 1567 | 28 | 2500.8108 | 129.4985 | 85.4588 | 97.3522 | 29.7659 | 31.8885 | 0.0458 | 107.0349 | 11.4762 | 70.3045 | 69.8659 | 65.3295 | 1.0067 | 99.066 | 289.4725 | 226.963 | 97.4141 | 712.0245 | 1.823 | 451.1505 | 33.9142 | 48.0488 | 27.6373 | 79.3823 | 11.9602 | 110.3998 | 26.8619 | 8.1122 | 99.7229 | 85.3529 | 24.5 | 29.4118 | 87 | 31 | 1.0013 | 69.4118 | 98 | 8190 | 32.549 | 109.4513 | 34.9884 | -0.125 | 20.5625 | 0 | 42.5262 | 32.9219
9/30/2020 07:20:13.0 | 110.9381 | 1568 | 28 | 2499.5806 | 129.3961 | 85.4498 | 97.3706 | 29.7579 | 31.8869 | 0.04608 | 107.0611 | 11.4675 | 70.6185 | 70.0192 | 65.4069 | 1.012 | 99.0637 | 288.2361 | 225.8927 | 97.6553 | 712.0705 | 1.8197 | 451.0388 | 33.8696 | 47.3249 | 27.6441 | 79.4316 | 11.9967 | 110.4256 | 26.9672 | 8.1342 | 99.8152 | 85.1151 | 24.5 | 29.8039 | 87 | 31 | 1.0009 | 69.4118 | 102 | 7850 | 32.549 | 108.8104 | 35.0067 | -0.125 | 20.5625 | 0 | 42.096 | 32.9219
9/30/2020 07:20:14.0 | 110.9383 | 1569 | 28 | 2499.7465 | 129.3977 | 85.4002 | 97.3958 | 29.7537 | 31.8864 | 0.04452 | 107.0698 | 11.4665 | 70.6185 | 69.8392 | 65.468 | 1.0042 | 99.0654 | 288.0956 | 226.118 | 97.7035 | 712.1008 | 1.8033 | 449.726 | 33.8754 | 48.1521 | 27.6836 | 79.4808 | 11.9967 | 110.5393 | 26.8093 | 8.1393 | 99.8319 | 85.3466 | 24.5 | 29.4118 | 87 | 31 | 0.99873 | 69.4118 | 102 | 7970 | 32.549 | 109.1309 | 34.9029 | -0.0625 | 20.3125 | 0 | 42.218 | 32.9219
9/30/2020 07:20:15.0 | 110.9386 | 1570 | 28 | 2499.2539 | 129.2553 | 85.3646 | 97.4159 | 29.7486 | 31.8861 | 0.04318 | 107.096 | 11.4568 | 70.6185 | 69.8792 | 65.5359 | 1.0046 | 99.066 | 288.6576 | 226.0898 | 97.565 | 712.223 | 1.8195 | 451.5415 | 33.8329 | 48.1588 | 27.524 | 79.4379 | 11.983 | 110.5399 | 26.8687 | 8.0465 | 99.8068 | 85.2978 | 24.5 | 29.4118 | 87 | 31 | 1.0006 | 69.4118 | 98 | 8210 | 32.549 | 109.7717 | 34.79 | -0.125 | 20.1875 | 0 | 42.3309 | 32.9219
9/30/2020 07:20:16.0 | 110.9389 | 1571 | 28 | 2493.8414 | 128.3704 | 85.3689 | 97.4209 | 29.7428 | 31.8862 | 0.05066 | 107 | 11.4491 | 70.4757 | 69.6169 | 65.6028 | 0.99922 | 99.0677 | 286.8029 | 224.766 | 97.5588 | 712.0495 | 1.7632 | 450.5081 | 33.5223 | 47.9454 | 27.5103 | 79.5301 | 11.98 | 110.5696 | 26.7566 | 7.9627 | 99.1442 | 85.3829 | 24.5 | 29.4118 | 87 | 31 | 0.99867 | 69.4118 | 101 | 8120 | 32.549 | 108.8104 | 35.202 | -0.0625 | 19.3125 | 0 | 42.7856 | 32.9219
9/30/2020 07:20:17.0 | 110.9392 | 1572 | 28 | 2498.0997 | 127.409 | 85.3664 | 97.4284 | 29.7428 | 31.8802 | 0.05661 | 106.8516 | 11.4481 | 70.3616 | 69.6972 | 65.6624 | 1.0008 | 99.0671 | 288.2361 | 225.8927 | 97.607 | 711.9325 | 1.7049 | 449.726 | 33.3319 | 48.1521 | 27.6236 | 79.4808 | 11.9533 | 110.429 | 26.7039 | 8.0246 | 98.7332 | 85.438 | 24.5 | 28.2353 | 87 | 31 | 1.0056 | 68.2353 | 100 | 8120 | 32.549 | 109.1309 | 35.144 | -0.125 | 19.8125 | 0 | 42.2028 | 32.9219
9/30/2020 07:20:18.0 | 110.9394 | 1573 | 28 | 2499.793 | 127.3345 | 85.3426 | 97.4315 | 29.7219 | 31.881 | 0.05748 | 106.7731 | 11.4491 | 70.5899 | 70.0658 | 65.714 | 1.011 | 99.0637 | 287.2806 | 225.5828 | 97.6257 | 711.7695 | 1.7007 | 451.0108 | 33.3333 | 48.2754 | 27.5171 | 79.4506 | 11.9899 | 110.2855 | 26.8823 | 7.9937 | 98.5319 | 85.438 | 24.5 | 28.6274 | 87 | 31 | 1.0013 | 68.2353 | 96 | 8140 | 32.549 | 109.4513 | 34.9548 | 0 | 19.6875 | 0 | 42.9932 | 32.9219
9/30/2020 07:20:19.0 | 110.9397 | 1574 | 28 | 2497.1506 | 127.1761 | 85.3736 | 97.4729 | 29.7097 | 31.8839 | 0.05561 | 106.7295 | 11.4433 | 70.5328 | 70.0292 | 65.7462 | 1.0012 | 99.0643 | 287.7022 | 225.5828 | 97.4141 | 711.571 | 1.6797 | 453.0219 | 33.2552 | 48.2555 | 27.5772 | 79.2837 | 11.983 | 110.5662 | 26.8093 | 8.0014 | 98.339 | 85.4931 | 24.5 | 28.6274 | 87 | 31 | 1.0004 | 68.2353 | 100 | 8120 | 32.549 | 109.4513 | 34.9335 | 0 | 18.5625 | 0 | 44.1498 | 32.9219
9/30/2020 07:20:20.0 | 110.94 | 1575 | 28 | 2498.8408 | 127.1359 | 85.3562 | 97.4837 | 29.7299 | 31.8869 | 0.05401 | 106.7644 | 11.4491 | 70.4472 | 69.6838 | 65.7688 | 1.0005 | 99.066 | 287.9832 | 225.3857 | 97.6429 | 711.4132 | 1.7165 | 451.4019 | 33.2699 | 48.0355 | 27.5841 | 79.3203 | 11.9701 | 110.82 | 26.743 | 8.0478 | 98.4396 | 85.5481 | 24.5 | 28.6274 | 87 | 31 | 1.0025 | 68.6274 | 96 | 8360 | 32.549 | 110.0922 | 34.7656 | -0.0625 | 21.0625 | 0 | 42.3859 | 32.8281
9/30/2020 07:20:21.0 | 110.9403 | 1576 | 28 | 2498.8133 | 127.0946 | 85.2995 | 97.5025 | 29.7223 | 31.8816 | 0.05463 | 106.7644 | 11.452 | 70.5328 | 69.7106 | 65.7902 | 0.98835 | 99.0666 | 288.4328 | 225.442 | 97.5588 | 711.4027 | 1.724 | 451.6812 | 33.2591 | 47.9454 | 27.5704 | 79.2837 | 11.9686 | 109.7001 | 26.8093 | 8.0027 | 98.6996 | 85.5844 | 24.5 | 28.6274 | 87 | 31 | 0.99733 | 68.2353 | 101 | 8260 | 32.549 | 109.1309 | 34.6466 | -0.0625 | 20.6875 | 0 | 42.2058 | 32.9219
9/30/2020 07:20:22.0 | 110.9406 | 1577 | 28 | 2497.9074 | 126.9953 | 85.2607 | 97.5317 | 29.7082 | 31.8767 | 0.05651 | 106.7557 | 11.452 | 70.8183 | 69.8675 | 65.8342 | 1.0023 | 99.066 | 287.4211 | 224.9632 | 97.758 | 711.408 | 1.6844 | 449.5025 | 33.2215 | 47.9521 | 27.6304 | 79.4379 | 11.9937 | 109.9797 | 26.8687 | 7.9692 | 98.4564 | 85.6394 | 24.5 | 29.0196 | 87 | 31 | 0.99748 | 68.2353 | 97 | 8330 | 32.549 | 109.4513 | 34.6771 | -0.125 | 18.5625 | 0 | 43.6462 | 32.8281
9/30/2020 07:20:23.0 | 110.9408 | 1578 | 28 | 2498.9957 | 126.8282 | 85.2311 | 97.5096 | 29.6998 | 31.8734 | 0.05752 | 106.7557 | 11.4568 | 70.5614 | 69.9242 | 65.8939 | 1.004 | 99.0671 | 287.5616 | 225.0477 | 97.5712 | 711.3107 | 1.6839 | 449.1115 | 33.1898 | 48.0104 | 27.5034 | 79.5428 | 11.9785 | 110.2049 | 26.8228 | 7.9898 | 98.3054 | 85.6694 | 24.5 | 28.6274 | 87 | 31 | 0.99825 | 68.2353 | 96 | 7990 | 32.549 | 109.1309 | 34.7961 | -0.125 | 18.5625 | 0 | 44.3817 | 32.8281
9/30/2020 07:20:24.0 | 110.9411 | 1579 | 28 | 2501.3984 | 126.876 | 85.2223 | 97.5168 | 29.7127 | 31.8898 | 0.05515 | 106.6509 | 11.4471 | 70.4186 | 70.0791 | 65.9703 | 1.0037 | 99.0671 | 288.6295 | 226.2025 | 97.6008 | 711.1635 | 1.7344 | 451.346 | 33.2349 | 48.0421 | 27.5772 | 79.3266 | 11.9891 | 110.7371 | 26.8025 | 8.0297 | 98.4145 | 85.6394 | 24.5 | 29.0196 | 87 | 31 | 0.998 | 68.6274 | 101 | 7870 | 32.549 | 108.8104 | 34.7748 | -0.25 | 20.8125 | 0 | 42.7887 | 32.8281
9/30/2020 07:20:25.0 | 110.9414 | 1580 | 28 | 2499.3139 | 127.1546 | 85.2153 | 97.5246 | 29.6962 | 31.8874 | 0.05344 | 106.712 | 11.4462 | 70.5899 | 69.734 | 66.0436 | 0.99263 | 99.0649 | 287.8427 | 225.4138 | 97.9447 | 711.199 | 1.79 | 450.7595 | 33.2777 | 47.8937 | 27.6236 | 79.3823 | 12.0164 | 110.6508 | 26.9672 | 8.0413 | 98.5738 | 85.7307 | 24.5 | 29.0196 | 87 | 31 | 1.001 | 68.6274 | 97 | 8120 | 32.549 | 109.7717 | 34.7412 | -0.0625 | 20.5625 | 0 | 42.6392 | 32.8281
9/30/2020 07:20:26.0 | 110.9417 | 1581 | 28 | 2500.8547 | 127.1518 | 85.2105 | 97.5419 | 29.6708 | 31.8955 | 0.05464 | 106.7818 | 11.4384 | 70.7041 | 70.0774 | 66.1201 | 1.0006 | 99.066 | 287.927 | 225.442 | 97.7455 | 711.0517 | 1.7947 | 449.3349 | 33.2994 | 47.8354 | 27.5909 | 79.3266 | 11.9686 | 110.764 | 26.8025 | 8.0426 | 98.6661 | 85.7984 | 24.5 | 28.6274 | 87 | 31 | 1.0027 | 68.6274 | 97 | 8240 | 32.549 | 109.7717 | 34.7351 | -0.1875 | 20.6875 | 0 | 42.16 | 32.8281
9/30/2020 07:20:27.0 | 110.9419 | 1582 | 28 | 2500.1363 | 127.243 | 85.1456 | 97.5654 | 29.679 | 31.8715 | 0.05417 | 106.808 | 11.4433 | 70.7326 | 69.9426 | 66.1855 | 0.99922 | 99.0654 | 288.0113 | 225.3012 | 97.7159 | 711.103 | 1.7854 | 450.8433 | 33.3132 | 48.1138 | 27.6578 | 79.2471 | 12.0142 | 110.4833 | 26.7702 | 7.9988 | 98.7164 | 85.7622 | 24.5 | 28.2353 | 87 | 31 | 1.0015 | 68.2353 | 101 | 8140 | 32.549 | 109.1309 | 34.7595 | -0.1875 | 20.5 | 0 | 42.2241 | 32.8281
9/30/2020 07:20:28.0 | 110.9422 | 1583 | 28 | 2497.3022 | 127.1298 | 85.1196 | 97.5888 | 29.6886 | 31.8717 | 0.054 | 106.8691 | 11.4433 | 71.1323 | 69.7774 | 66.2337 | 0.99957 | 99.0677 | 287.3649 | 225.104 | 97.6195 | 710.9597 | 1.7639 | 451.9884 | 33.2466 | 48.1138 | 27.5772 | 79.2471 | 11.9906 | 110.8777 | 26.5595 | 7.9382 | 98.6158 | 85.8346 | 24.5 | 29.0196 | 87 | 31 | 0.99944 | 68.2353 | 97 | 8210 | 32.549 | 109.7717 | 34.7015 | -0.1875 | 19.8125 | 0 | 42.6056 | 32.8281
9/30/2020 07:20:29.0 | 110.9425 | 1584 | 28 | 2501.1531 | 126.7609 | 85.1374 | 97.5865 | 29.6839 | 31.8718 | 0.05497 | 106.8778 | 11.4433 | 71.1037 | 69.9792 | 66.321 | 0.99566 | 99.0666 | 287.6741 | 225.5828 | 97.6911 | 710.8217 | 1.7446 | 449.9774 | 33.1978 | 48.1905 | 27.5034 | 78.9752 | 12.0088 | 110.4564 | 26.5323 | 7.9563 | 98.4145 | 85.8157 | 24.5 | 28.2353 | 87 | 31 | 1.0041 | 68.2353 | 96 | 8160 | 32.549 | 109.7717 | 34.787 | -0.1875 | 18.75 | 0 | 43.4967 | 32.8281
9/30/2020 07:20:30.0 | 110.9428 | 1585 | 28 | 2500.4381 | 127.0065 | 85.1269 | 97.6021 | 29.6764 | 31.8896 | 0.05471 | 106.8429 | 11.4345 | 70.961 | 70.0525 | 66.4203 | 1.0006 | 99.066 | 287.646 | 225.1885 | 97.8124 | 710.894 | 1.743 | 449.8098 | 33.2576 | 48.1138 | 27.5445 | 79.1485 | 11.9929 | 110.792 | 26.9282 | 7.973 | 98.3641 | 85.9022 | 24.5 | 28.2353 | 87 | 31 | 1.0043 | 68.2353 | 100 | 7970 | 32.549 | 109.1309 | 34.7229 | -0.1875 | 19.3125 | 0 | 43.9972 | 32.8281
9/30/2020 07:20:31.0 | 110.9431 | 1586 | 28 | 2499.6539 | 126.9412 | 85.0971 | 97.6221 | 29.6603 | 31.8931 | 0.0541 | 106.808 | 11.4336 | 70.8183 | 69.8208 | 66.5164 | 0.99601 | 99.0649 | 286.9153 | 224.6252 | 97.8 | 710.7402 | 1.782 | 451.2343 | 33.2288 | 48.1005 | 27.6099 | 79.0865 | 11.9921 | 110.4267 | 26.7039 | 7.9653 | 98.3725 | 85.8645 | 24.5 | 29.0196 | 87 | 31 | 1.0012 | 68.6274 | 96 | 8140 | 32.549 | 109.7717 | 34.7259 | -0.25 | 19.8125 | 0 | 44.0643 | 32.8281
9/30/2020 07:20:32.0 | 110.9433 | 1587 | 28 | 2498.3132 | 126.9333 | 85.0561 | 97.6291 | 29.6508 | 31.9029 | 0.05508 | 106.8691 | 11.4365 | 70.4186 | 70.5499 | 66.6219 | 0.99922 | 99.0666 | 286.8872 | 224.766 | 97.6491 | 710.71 | 1.782 | 449.1674 | 33.2079 | 48.0938 | 27.6236 | 79.1295 | 11.9899 | 110.5124 | 26.6972 | 8.0362 | 98.4145 | 85.9746 | 24.5 | 28.6274 | 87 | 31 | 1.0039 | 68.2353 | 96 | 8210 | 32.549 | 109.7717 | 34.6771 | -0.125 | 20 | 0 | 44.0308 | 32.8281
9/30/2020 07:20:33.0 | 110.9436 | 1588 | 28 | 2500.1564 | 126.823 | 85.0161 | 97.6306 | 29.6395 | 31.8805 | 0.05575 | 106.904 | 11.4306 | 70.7326 | 69.7974 | 66.7263 | 1.0062 | 99.0671 | 287.7303 | 224.8505 | 98.2464 | 710.7613 | 1.7785 | 450.0612 | 33.2059 | 48.0104 | 27.6905 | 79.0992 | 11.9785 | 110.7651 | 27.0335 | 7.9885 | 98.5235 | 86.0847 | 24.5 | 28.6274 | 87 | 31 | 1.0025 | 68.2353 | 101 | 8140 | 32.549 | 109.7717 | 34.7229 | -0.125 | 21.0625 | 0 | 43.2922 | 32.8281
9/30/2020 07:20:34.0 | 110.9439 | 1589 | 28 | 2499.7715 | 126.689 | 85.0329 | 97.6361 | 29.6445 | 31.8701 | 0.05438 | 106.8429 | 11.4345 | 70.333 | 69.8509 | 66.8242 | 1.0044 | 99.0677 | 286.7186 | 224.597 | 97.7455 | 710.802 | 1.7962 | 450.5081 | 33.1662 | 48.0938 | 27.6373 | 78.9322 | 11.9914 | 110.4015 | 26.8025 | 7.9485 | 98.6409 | 85.9872 | 24.5 | 28.6274 | 87 | 31 | 1.001 | 68.6274 | 97 | 8160 | 32.549 | 109.4513 | 34.7809 | -0.125 | 20.875 | 0 | 43.0481 | 32.8281
9/30/2020 07:20:35.0 | 110.9442 | 1590 | 28 | 2501.4545 | 126.9088 | 85.0284 | 97.6696 | 29.651 | 31.8823 | 0.05448 | 106.9389 | 11.4306 | 70.1903 | 70.2303 | 66.9099 | 1.0193 | 99.066 | 288.2361 | 225.5547 | 97.7518 | 711.0465 | 1.7832 | 450.7874 | 33.2455 | 48.1521 | 27.6905 | 79.0865 | 11.9876 | 110.4839 | 26.6513 | 8.0091 | 98.6829 | 86.0847 | 24.5 | 28.6274 | 87 | 31 | 1.0002 | 68.6274 | 101 | 8020 | 32.549 | 108.8104 | 34.6497 | -0.1875 | 21 | 0 | 42.0685 | 32.8281
9/30/2020 07:20:36.0 | 110.9444 | 1591 | 28 | 2500.7041 | 126.9966 | 84.9726 | 97.6851 | 29.6593 | 31.8661 | 0.05356 | 107.0087 | 11.4336 | 70.5043 | 69.8191 | 67.0214 | 1.0058 | 99.0654 | 287.2525 | 224.9068 | 97.7876 | 711.2857 | 1.7408 | 449.726 | 33.2569 | 48.3971 | 27.6304 | 79.1231 | 12.0013 | 110.4833 | 26.5323 | 8.0194 | 98.6158 | 86.0297 | 24.5 | 28.6274 | 87 | 31 | 1.0009 | 68.6274 | 101 | 8260 | 32.549 | 108.8104 | 34.787 | -0.125 | 19.5625 | 0 | 42.7307 | 32.8281
9/30/2020 07:20:37.0 | 110.9447 | 1592 | 28 | 2502.6336 | 126.9422 | 84.9501 | 97.7063 | 29.6494 | 31.8791 | 0.0542 | 107.0524 | 11.4297 | 70.7326 | 70.2585 | 67.1202 | 1.0094 | 99.0654 | 288.208 | 224.9632 | 97.8606 | 711.4697 | 1.7291 | 451.7371 | 33.2685 | 48.1654 | 27.6046 | 78.9513 | 11.9883 | 110.1471 | 26.7702 | 7.9975 | 98.5822 | 86.2011 | 24.5 | 29.0196 | 87 | 31 | 0.99919 | 68.6274 | 100 | 8210 | 32.549 | 109.4513 | 34.787 | -0.25 | 20.625 | 0 | 42.0685 | 32.8281
9/30/2020 07:20:38.0 | 110.945 | 1593 | 28 | 2500.6881 | 127.3557 | 84.9491 | 97.7138 | 29.6251 | 31.8836 | 0.05367 | 107.0174 | 11.4365 | 70.7041 | 70.1821 | 67.2221 | 1.0017 | 99.0649 | 287.5335 | 224.8787 | 97.842 | 711.337 | 1.7291 | 448.8322 | 33.3474 | 48.2488 | 27.6973 | 78.8829 | 11.9914 | 110.6508 | 26.8025 | 7.9821 | 98.5067 | 86.286 | 24.5 | 28.6274 | 87 | 31 | 1.0006 | 68.2353 | 96 | 8210 | 32.549 | 109.4513 | 34.6832 | -0.125 | 20.125 | 0 | 42.3309 | 32.8281
9/30/2020 07:20:39.0 | 110.9453 | 1594 | 28 | 2501.3931 | 127.2128 | 84.9268 | 97.7134 | 29.6184 | 31.9046 | 0.05387 | 106.9826 | 11.4355 | 70.4186 | 70.4607 | 67.3111 | 0.99957 | 99.0666 | 287.7303 | 225.1603 | 97.8731 | 711.2857 | 1.7154 | 450.536 | 33.3204 | 48.0237 | 27.5772 | 78.964 | 12.0126 | 110.0923 | 26.7311 | 8.0027 | 98.5151 | 86.371 | 24.5 | 28.6274 | 87 | 31 | 1.0013 | 68.6274 | 100 | 8160 | 32.549 | 108.8104 | 34.8541 | -0.125 | 20.25 | 0 | 42.514 | 32.8281
9/30/2020 07:20:40.0 | 110.9456 | 1595 | 28 | 2501.1168 | 127.1725 | 84.8887 | 97.7241 | 29.6141 | 31.8884 | 0.05355 | 107.0174 | 11.4365 | 70.6185 | 70.0674 | 67.3897 | 1.0097 | 99.0626 | 288.1518 | 225.3293 | 97.9275 | 711.2042 | 1.7085 | 452.184 | 33.3082 | 47.6168 | 27.7369 | 78.8717 | 12.0005 | 110.3964 | 26.7905 | 7.9962 | 98.4648 | 86.2247 | 24.5 | 28.6274 | 87 | 31 | 0.99959 | 68.6274 | 97 | 8240 | 32.549 | 109.4513 | 34.6802 | -0.125 | 20.5625 | 0 | 42.3614 | 32.7344
9/30/2020 07:20:41.0 | 110.9458 | 1596 | 28 | 2498.6838 | 127.21 | 84.8788 | 97.7377 | 29.6314 | 31.8723 | 0.05331 | 106.9738 | 11.4423 | 70.6185 | 70.1871 | 67.4702 | 0.99922 | 99.0654 | 287.0277 | 224.5689 | 97.8296 | 711.082 | 1.7098 | 450.2287 | 33.2855 | 48.0805 | 27.6836 | 78.9688 | 11.9929 | 110.6234 | 26.7362 | 7.9885 | 98.5235 | 86.2735 | 24.5 | 28.2353 | 87 | 31 | 1.0001 | 68.6274 | 97 | 8240 | 32.549 | 109.7717 | 34.6466 | 0 | 20.1875 | 0 | 42.279 | 32.8281
9/30/2020 07:20:42.0 | 110.9461 | 1597 | 28 | 2501.1938 | 127.0023 | 84.8775 | 97.7482 | 29.6153 | 31.8837 | 0.05186 | 107.0349 | 11.4452 | 70.1617 | 70.3282 | 67.5414 | 1.0069 | 99.0654 | 286.9996 | 224.5407 | 97.9385 | 711.128 | 1.7123 | 450.4801 | 33.2644 | 48.1455 | 27.7969 | 78.8829 | 11.9739 | 110.3152 | 26.2756 | 7.9833 | 98.4312 | 86.2797 | 24.5 | 28.6274 | 87 | 31 | 1.0016 | 68.6274 | 101 | 7970 | 32.549 | 108.8104 | 34.9029 | -0.0625 | 19.6875 | 0 | 42.5262 | 32.7344
9/30/2020 07:20:43.0 | 110.9464 | 1598 | 28 | 2499.8112 | 127.1515 | 84.8615 | 97.7584 | 29.6268 | 31.8855 | 0.05262 | 107.0174 | 11.4433 | 70.5899 | 69.9726 | 67.6128 | 1.0049 | 99.0654 | 287.393 | 224.9068 | 98.0535 | 711.1175 | 1.7056 | 450.7874 | 33.2837 | 47.8554 | 27.6768 | 78.754 | 11.9853 | 110.7074 | 26.9282 | 7.9924 | 98.3809 | 86.3647 | 24.5 | 28.6274 | 87 | 31 | 1.0025 | 68.2353 | 96 | 8090 | 32.549 | 109.4513 | 34.8328 | -0.0625 | 19.4375 | 0 | 42.9413 | 32.8281
9/30/2020 07:20:44.0 | 110.9467 | 1599 | 28 | 2498.4883 | 127.379 | 84.829 | 97.7595 | 29.6156 | 31.8758 | 0.05266 | 106.9302 | 11.452 | 70.8468 | 70.5913 | 67.6656 | 1.0056 | 99.0677 | 287.3368 | 224.3999 | 98.0177 | 711.0412 | 1.7245 | 449.3349 | 33.33 | 47.8687 | 27.6836 | 78.8654 | 11.9929 | 110.4856 | 26.8364 | 7.955 | 98.3558 | 86.371 | 24.5 | 28.6274 | 86 | 31 | 0.99974 | 68.6274 | 96 | 8240 | 32.549 | 109.7717 | 34.7076 | -0.0625 | 19.6875 | 0 | 42.8833 | 32.8281
9/30/2020 07:20:45.0 | 110.9469 | 1600 | 28 | 2502.3423 | 127.2034 | 84.8161 | 97.7736 | 29.6058 | 31.8846 | 0.05288 | 106.9913 | 11.4529 | 70.9325 | 70.6441 | 67.7365 | 0.99281 | 99.066 | 286.6343 | 224.3435 | 97.7035 | 710.9137 | 1.7311 | 450.9829 | 33.3332 | 48.2555 | 27.6236 | 78.8399 | 11.9495 | 110.4839 | 26.4932 | 8.0001 | 98.3725 | 86.4134 | 24.5 | 29.0196 | 86 | 31 | 0.9995 | 68.2353 | 101 | 8140 | 32.549 | 108.8104 | 34.8145 | -0.0625 | 20.0625 | 0 | 42.6361 | 32.7344
9/30/2020 07:20:46.0 | 110.9472 | 1601 | 28 | 2499.4588 | 126.9864 | 84.7785 | 97.7768 | 29.5964 | 31.8842 | 0.05686 | 106.9564 | 11.4529 | 70.7612 | 69.9742 | 67.8037 | 1.0135 | 99.0666 | 287.1963 | 224.3717 | 98.0955 | 710.8992 | 1.7488 | 452.3515 | 33.234 | 48.1071 | 27.7643 | 78.797 | 11.9541 | 110.5965 | 26.7634 | 8.0117 | 98.3893 | 86.4448 | 24.5 | 28.6274 | 86 | 31 | 1.0016 | 68.2353 | 96 | 8190 | 32.549 | 109.7717 | 34.7015 | 0 | 20.0625 | 0 | 42.923 | 32.7344
9/30/2020 07:20:47.0 | 110.9475 | 1602 | 28 | 2496.8445 | 126.7026 | 84.7422 | 97.7905 | 29.5902 | 31.8929 | 0.05858 | 106.9302 | 11.4549 | 70.8468 | 70.6507 | 67.8728 | 1.0038 | 99.0677 | 286.9153 | 224.0337 | 97.8 | 710.8835 | 1.7659 | 452.4633 | 33.129 | 48.1521 | 27.6373 | 78.8399 | 11.9944 | 109.8973 | 26.6513 | 7.9292 | 98.1125 | 86.4747 | 24.5 | 28.6274 | 86 | 31 | 1.0022 | 68.2353 | 100 | 8120 | 32.549 | 109.7717 | 34.6619 | -0.125 | 17.625 | 0 | 44.2261 | 32.8281
9/30/2020 07:20:48.0 | 110.9478 | 1603 | 28 | 2501.9088 | 126.3933 | 84.7073 | 97.7885 | 29.5684 | 31.8873 | 0.05858 | 106.8865 | 11.4549 | 70.7897 | 70.0924 | 67.9458 | 1.0078 | 99.0666 | 286.6624 | 224.2872 | 98.0535 | 710.9137 | 1.7344 | 450.0332 | 33.1186 | 48.1654 | 27.6768 | 78.8526 | 11.9937 | 109.7841 | 26.7175 | 7.9872 | 98.0203 | 86.6084 | 24.5 | 28.6274 | 86 | 31 | 1.001 | 68.2353 | 96 | 8260 | 32.549 | 109.1309 | 34.7443 | 0 | 18.125 | 0 | 43.9911 | 32.7344
9/30/2020 07:20:49.0 | 110.9481 | 1604 | 28 | 2497.7689 | 126.7448 | 84.6987 | 97.8066 | 29.5864 | 31.8856 | 0.05569 | 106.8865 | 11.4627 | 70.7326 | 69.7055 | 68.0024 | 1.004 | 99.0654 | 286.3252 | 223.9492 | 97.9322 | 711.0412 | 1.7772 | 450.0053 | 33.1531 | 47.9838 | 27.6304 | 78.7286 | 12.0058 | 109.671 | 26.743 | 8.004 | 98.1293 | 86.5659 | 24.5 | 29.0196 | 86 | 31 | 1.0011 | 68.2353 | 100 | 8210 | 32.549 | 108.49 | 34.8114 | -0.125 | 19.5625 | 0 | 43.5516 | 32.7344
9/30/2020 07:20:50.0 | 110.9483 | 1605 | 28 | 2499.1955 | 126.5875 | 84.7251 | 97.799 | 29.5903 | 31.8964 | 0.0566 | 106.9826 | 11.4694 | 70.4757 | 70.1356 | 68.0517 | 0.99779 | 99.0666 | 287.1682 | 225.0195 | 97.8964 | 711.1687 | 1.7933 | 451.346 | 33.1284 | 47.9971 | 27.6905 | 78.8893 | 11.9876 | 109.8401 | 26.6513 | 8.031 | 98.2719 | 86.6697 | 24.5 | 29.0196 | 86 | 31 | 1.0007 | 68.6274 | 100 | 7770 | 32.549 | 108.49 | 34.7107 | -0.1875 | 20.5625 | 0 | 42.9047 | 32.7344
9/30/2020 07:20:51.0 | 110.9486 | 1606 | 28 | 2502.0981 | 126.7725 | 84.6992 | 97.8086 | 29.5804 | 31.9061 | 0.05366 | 106.9738 | 11.4694 | 70.6756 | 70.3597 | 68.1062 | 1.0012 | 99.0654 | 286.831 | 224.428 | 98.0473 | 711.3317 | 1.8073 | 449.9215 | 33.2146 | 47.9521 | 27.6373 | 78.797 | 11.9625 | 109.9231 | 26.2892 | 8.0671 | 98.5067 | 86.6209 | 24.5 | 29.0196 | 86 | 31 | 1.0016 | 68.6274 | 97 | 8020 | 32.549 | 109.4513 | 34.8511 | -0.1875 | 20.75 | 0 | 42.3645 | 32.7344
9/30/2020 07:20:52.0 | 110.9489 | 1607 | 28 | 2499.7241 | 127.0932 | 84.7131 | 97.8395 | 29.5771 | 31.8923 | 0.05189 | 106.9913 | 11.4656 | 70.5899 | 70.1722 | 68.1744 | 0.9994 | 99.0683 | 286.2971 | 223.8929 | 97.9571 | 711.454 | 1.8079 | 450.4801 | 33.2685 | 47.9587 | 27.6905 | 78.902 | 11.9769 | 110.3741 | 26.7702 | 8.0053 | 98.4564 | 86.6209 | 24.5 | 28.6274 | 86 | 31 | 1.0018 | 68.6274 | 101 | 7940 | 32.549 | 108.8104 | 34.7107 | -0.1875 | 20.0625 | 0 | 42.7338 | 32.7344
9/30/2020 07:20:53.0 | 110.9492 | 1608 | 28 | 2498.5312 | 127.1011 | 84.7121 | 97.8419 | 29.5891 | 31.8843 | 0.05359 | 107.0436 | 11.4617 | 70.8754 | 70.1821 | 68.24 | 1.0069 | 99.0649 | 286.9153 | 224.4562 | 98.0597 | 711.617 | 1.7955 | 452.0722 | 33.2568 | 47.7069 | 27.6905 | 78.9576 | 11.9891 | 110.3147 | 26.8296 | 7.955 | 98.5319 | 86.6209 | 24.5 | 28.6274 | 86 | 31 | 1.0008 | 68.6274 | 101 | 8160 | 32.549 | 108.8104 | 34.7626 | -0.1875 | 20.625 | 0 | 42.5598 | 32.7344
9/30/2020 07:20:54.0 | 110.9494 | 1609 | 28 | 2498.9233 | 126.7079 | 84.7151 | 97.8525 | 29.6081 | 31.8842 | 0.05445 | 106.9826 | 11.4646 | 70.333 | 70.1622 | 68.3163 | 1.0088 | 99.066 | 287.646 | 224.2027 | 97.8964 | 711.7037 | 1.8004 | 450.0612 | 33.154 | 47.8937 | 27.6973 | 78.9386 | 11.9731 | 110.3718 | 26.8093 | 7.9137 | 98.4312 | 86.6759 | 24.5 | 28.6274 | 86 | 31 | 0.99831 | 68.6274 | 96 | 8260 | 32.549 | 109.4513 | 34.6466 | -0.1875 | 20.0625 | 0 | 42.5384 | 32.7344
9/30/2020 07:20:55.0 | 110.9497 | 1610 | 28 | 2499.3585 | 126.7001 | 84.7039 | 97.8497 | 29.5707 | 31.8869 | 0.05408 | 106.9651 | 11.4724 | 70.5043 | 70.5483 | 68.3868 | 1.0076 | 99.066 | 286.7748 | 224.5689 | 98.1919 | 711.7747 | 1.8188 | 449.6701 | 33.1606 | 47.8487 | 27.7901 | 78.797 | 12.0035 | 110.2318 | 26.7107 | 7.9808 | 98.3641 | 86.6634 | 24.5 | 28.6274 | 86 | 31 | 1.0035 | 68.2353 | 100 | 8210 | 32.549 | 108.8104 | 34.79 | -0.125 | 19.75 | 0 | 42.5751 | 32.6406
9/30/2020 07:20:56.0 | 110.95 | 1611 | 28 | 2502.1665 | 126.7938 | 84.7102 | 97.8725 | 29.57 | 31.8904 | 0.05254 | 107.0174 | 11.4733 | 70.8183 | 70.2054 | 68.4654 | 1.0072 | 99.066 | 286.6062 | 224.1464 | 98.2401 | 711.8562 | 1.8204 | 451.6253 | 33.2249 | 47.8487 | 27.7369 | 78.8463 | 12.0119 | 109.9797 | 26.7634 | 7.9885 | 98.4229 | 86.7608 | 24.5 | 28.6274 | 86 | 31 | 1.0014 | 68.6274 | 100 | 7800 | 32.549 | 108.49 | 34.8083 | -0.125 | 20.0625 | 0 | 42.5201 | 32.7344
9/30/2020 07:20:57.0 | 110.9503 | 1612 | 28 | 2501.6747 | 126.9831 | 84.6855 | 97.8737 | 29.5587 | 31.894 | 0.05251 | 107.0174 | 11.4859 | 70.5899 | 70.975 | 68.5416 | 1.0017 | 99.0654 | 287.0839 | 224.259 | 98.1499 | 711.688 | 1.8248 | 448.7763 | 33.2629 | 47.9587 | 27.73 | 78.8033 | 11.9952 | 109.895 | 26.6122 | 8.031 | 98.3054 | 86.852 | 24.5 | 28.6274 | 86 | 31 | 1.0006 | 68.2353 | 96 | 7990 | 32.549 | 109.1309 | 34.7626 | -0.125 | 20 | 0 | 42.3523 | 32.7344
9/30/2020 07:20:58.0 | 110.9506 | 1613 | 28 | 2498.8873 | 127.1952 | 84.7271 | 97.9128 | 29.5414 | 31.879 | 0.05327 | 107.0349 | 11.4811 | 70.5043 | 69.6436 | 68.6274 | 1.0124 | 99.0671 | 285.5383 | 223.5549 | 98.2044 | 711.6117 | 1.8177 | 451.0108 | 33.2828 | 47.8103 | 27.6836 | 78.9083 | 11.9883 | 109.8967 | 26.7243 | 8.0078 | 98.3138 | 86.8096 | 24.5 | 29.0196 | 86 | 31 | 1.0054 | 68.2353 | 101 | 7920 | 32.549 | 108.49 | 34.7443 | -0.125 | 19.4375 | 0 | 42.7643 | 32.7344
9/30/2020 07:20:59.0 | 110.9508 | 1614 | 28 | 2497.1306 | 127.1132 | 84.727 | 97.9147 | 29.5215 | 31.8997 | 0.05397 | 107.0524 | 11.4704 | 70.5328 | 69.9626 | 68.6958 | 1.006 | 99.0654 | 285.9599 | 223.7239 | 98.0893 | 711.5302 | 1.8139 | 451.765 | 33.24 | 47.9454 | 27.6836 | 78.7413 | 11.9594 | 109.5869 | 26.5986 | 7.9524 | 98.4061 | 86.907 | 24.5 | 28.6274 | 86 | 31 | 0.99846 | 68.6274 | 101 | 8120 | 32.549 | 108.49 | 34.7168 | -0.1875 | 19.8125 | 0 | 42.9565 | 32.7344
9/30/2020 07:21:00.0 | 110.9511 | 1615 | 28 | 2500.3138 | 126.6033 | 84.7068 | 97.9368 | 29.5392 | 31.9084 | 0.0558 | 107.0524 | 11.4578 | 70.647 | 70.2867 | 68.7543 | 1.0126 | 99.066 | 287.4492 | 224.1745 | 98.2946 | 711.6117 | 1.8142 | 450.4801 | 33.1455 | 47.907 | 27.6836 | 78.8526 | 11.9937 | 109.6155 | 26.7702 | 7.9021 | 98.2719 | 86.8096 | 24.5 | 28.6274 | 86 | 31 | 1.0001 | 68.6274 | 96 | 8290 | 32.549 | 109.1309 | 34.8175 | -0.0625 | 18.9375 | 0 | 43.4051 | 32.7344
9/30/2020 07:21:01.0 | 110.9514 | 1616 | 28 | 2499.3573 | 126.7854 | 84.7004 | 97.9431 | 29.5462 | 31.907 | 0.05488 | 107.0174 | 11.4636 | 70.7041 | 70.4524 | 68.8209 | 1.0142 | 99.066 | 285.988 | 223.9492 | 98.1437 | 711.5657 | 1.7871 | 450.0053 | 33.182 | 47.5902 | 27.6768 | 78.6983 | 11.9807 | 109.9516 | 26.974 | 7.9524 | 98.0538 | 86.852 | 24.5 | 28.6274 | 86 | 31 | 1.0007 | 67.8431 | 99 | 8190 | 32.549 | 108.49 | 34.845 | -0.125 | 18.25 | 0 | 44.4061 | 32.7344
9/30/2020 07:21:02.0 | 110.9517 | 1617 | 28 | 2501.3202 | 126.7952 | 84.7218 | 97.9359 | 29.5371 | 31.9074 | 0.055 | 107.0349 | 11.4636 | 70.647 | 70.1406 | 68.8812 | 0.9937 | 99.0671 | 286.269 | 223.9492 | 98.1017 | 711.4895 | 1.7794 | 451.3739 | 33.2127 | 47.8037 | 27.6836 | 78.754 | 11.9967 | 110.0088 | 27.0335 | 7.9653 | 98.0957 | 86.907 | 24.5 | 29.0196 | 86 | 31 | 0.99879 | 68.2353 | 100 | 7800 | 32.549 | 108.1619 | 34.7046 | -0.125 | 19.75 | 0 | 44.5068 | 32.7344
9/30/2020 07:21:03.0 | 110.9519 | 1618 | 28 | 2498.3069 | 127.1225 | 84.7323 | 97.9317 | 29.5368 | 31.9023 | 0.05441 | 107.0262 | 11.4675 | 70.5614 | 70.6391 | 68.9319 | 1.0015 | 99.066 | 286.1004 | 223.8929 | 97.8124 | 711.4382 | 1.7882 | 449.5584 | 33.2615 | 47.8037 | 27.6167 | 78.8526 | 11.9845 | 109.9516 | 26.8228 | 8.0207 | 98.1629 | 86.8945 | 24.5 | 28.6274 | 86 | 31 | 1.0015 | 68.2353 | 96 | 8040 | 32.549 | 109.1309 | 34.7626 | -0.125 | 20.0625 | 0 | 44.4702 | 32.7344
9/30/2020 07:21:04.0 | 110.9522 | 1619 | 28 | 2501.219 | 126.8269 | 84.7076 | 97.9354 | 29.5366 | 31.9013 | 0.05455 | 107.0349 | 11.4733 | 70.9039 | 70.3099 | 68.9713 | 1.0023 | 99.066 | 286.55 | 224.0619 | 98.1141 | 711.6065 | 1.784 | 450.6757 | 33.2214 | 47.7136 | 27.6768 | 78.964 | 12.0179 | 109.7555 | 26.6784 | 8.071 | 98.2887 | 86.9494 | 24.5 | 28.6274 | 86 | 31 | 1.0008 | 68.2353 | 101 | 7920 | 32.549 | 108.49 | 34.6375 | -0.125 | 19.9375 | 0 | 44.4824 | 32.7344
9/30/2020 07:21:05.0 | 110.9525 | 1620 | 28 | 2498.3852 | 126.8567 | 84.6915 | 97.9341 | 29.5401 | 31.8998 | 0.05314 | 106.9913 | 11.4791 | 70.6756 | 70.1439 | 69.0153 | 1.0092 | 99.0666 | 286.8029 | 223.9492 | 98.1981 | 711.6012 | 1.7829 | 452.1002 | 33.1886 | 47.8554 | 27.6167 | 78.8526 | 11.9838 | 110.1203 | 26.6122 | 8.0143 | 98.3054 | 86.8945 | 24.5 | 28.6274 | 86 | 31 | 1.0003 | 68.6274 | 100 | 8090 | 32.549 | 108.49 | 34.7199 | -0.125 | 20.1875 | 0 | 44.4305 | 32.7344
9/30/2020 07:21:06.0 | 110.9528 | 1621 | 28 | 2497.9902 | 126.7195 | 84.6938 | 97.9318 | 29.5187 | 31.9054 | 0.05355 | 107.0873 | 11.4762 | 70.8183 | 69.9726 | 69.0777 | 1.0211 | 99.0666 | 285.7351 | 223.6394 | 98.0893 | 711.6932 | 1.7805 | 451.1226 | 33.1458 | 47.7903 | 27.7369 | 78.8893 | 11.9906 | 110.3444 | 26.8619 | 8.0169 | 98.4229 | 86.907 | 24.5 | 28.6274 | 86 | 31 | 1.001 | 68.6274 | 97 | 8260 | 32.549 | 109.4513 | 34.8755 | -0.1875 | 21.0625 | 0 | 43.1732 | 32.7344
9/30/2020 07:21:07.0 | 110.9531 | 1622 | 28 | 2500.7508 | 126.6695 | 84.7013 | 97.972 | 29.5258 | 31.8945 | 0.05245 | 107.1047 | 11.485 | 70.5328 | 69.9076 | 69.1446 | 1.0113 | 99.0688 | 286.6343 | 224.259 | 98.0411 | 711.7695 | 1.7871 | 450.0053 | 33.1728 | 47.7386 | 27.73 | 78.9879 | 11.9754 | 110.2906 | 26.4932 | 8.013 | 98.5151 | 87.1442 | 24.5 | 29.0196 | 86 | 31 | 1.0017 | 68.6274 | 100 | 8210 | 32.549 | 108.8104 | 34.8419 | -0.125 | 20.6875 | 0 | 42.865 | 32.7344
9/30/2020 07:21:08.0 | 110.9533 | 1623 | 28 | 2499.0477 | 126.7571 | 84.7292 | 98.0015 | 29.526 | 31.901 | 0.05326 | 107.1309 | 11.4956 | 70.4472 | 69.9776 | 69.2102 | 1.0047 | 99.066 | 287.1682 | 223.921 | 98.2821 | 711.897 | 1.8186 | 451.4577 | 33.172 | 47.842 | 27.6836 | 78.8399 | 11.9785 | 110.3158 | 26.7039 | 7.973 | 98.5151 | 87.0531 | 24.5 | 29.0196 | 86 | 31 | 1.002 | 68.2353 | 100 | 7770 | 32.549 | 108.49 | 34.8999 | 0 | 20.4375 | 0 | 42.8589 | 32.7344
9/30/2020 07:21:09.0 | 110.9536 | 1624 | 28 | 2503.1597 | 126.6431 | 84.7454 | 98.0099 | 29.5156 | 31.9054 | 0.05318 | 107.1135 | 11.4927 | 70.4757 | 70.5731 | 69.2608 | 1.011 | 99.066 | 286.269 | 223.921 | 98.2339 | 711.9022 | 1.833 | 450.2008 | 33.1964 | 48.1521 | 27.6905 | 78.9879 | 12.0157 | 110.3158 | 26.6513 | 7.964 | 98.5822 | 87.0107 | 24.5 | 29.0196 | 86 | 31 | 0.99767 | 68.2353 | 97 | 8040 | 32.549 | 109.4513 | 34.8511 | 0 | 20.9375 | 0 | 42.1997 | 32.7344
9/30/2020 07:21:10.0 | 110.9539 | 1625 | 28 | 2500.1236 | 127.2664 | 84.7344 | 98.0226 | 29.5066 | 31.9049 | 0.0527 | 107.1135 | 11.4908 | 70.4186 | 69.8208 | 69.3047 | 1.0033 | 99.066 | 286.1285 | 223.9774 | 98.1017 | 711.9378 | 1.8217 | 450.117 | 33.3199 | 47.8554 | 27.6304 | 78.9513 | 12.0149 | 109.8396 | 26.6122 | 7.9859 | 98.5654 | 87.1018 | 24.5 | 28.6274 | 86 | 31 | 1.0055 | 68.2353 | 101 | 7920 | 32.549 | 108.8104 | 34.7076 | -0.0625 | 20.25 | 0 | 42.4713 | 32.6406
9/30/2020 07:21:11.0 | 110.9542 | 1626 | 28 | 2498.031 | 127.2424 | 84.7254 | 98.0219 | 29.5192 | 31.906 | 0.05284 | 107.1484 | 11.5044 | 70.8468 | 70.1473 | 69.3426 | 1.0054 | 99.0666 | 285.8194 | 223.4422 | 98.2401 | 711.9075 | 1.7925 | 451.2622 | 33.286 | 47.797 | 27.7506 | 78.8956 | 11.9906 | 110.3444 | 26.9214 | 8.0053 | 98.4816 | 87.1631 | 24.5 | 28.6274 | 86 | 31 | 0.9991 | 68.6274 | 100 | 8120 | 32.549 | 108.49 | 34.8328 | -0.0625 | 19.8125 | 0 | 42.9352 | 32.7344
9/30/2020 07:21:12.0 | 110.9544 | 1627 | 28 | 2498.354 | 126.6601 | 84.7486 | 98.0187 | 29.5216 | 31.9037 | 0.0539 | 107.0524 | 11.5034 | 70.7041 | 70.2303 | 69.3922 | 1.014 | 99.0671 | 286.1566 | 223.6675 | 98.1671 | 711.8247 | 1.7772 | 450.145 | 33.1354 | 47.7187 | 27.5361 | 78.8702 | 11.9823 | 110.569 | 26.7362 | 7.9833 | 98.4564 | 87.0642 | 24.5 | 28.6274 | 86 | 31 | 0.99788 | 68.2353 | 96 | 8310 | 32.549 | 109.1309 | 34.8511 | 0 | 20.375 | 0 | 42.6056 | 32.7344
9/30/2020 07:21:13.0 | 110.9547 | 1628 | 28 | 2502.157 | 126.7121 | 84.745 | 98.0253 | 29.5258 | 31.909 | 0.05437 | 107.0174 | 11.4917 | 70.647 | 70.0941 | 69.4394 | 1.0067 | 99.0649 | 286.3252 | 223.6112 | 98.0473 | 711.943 | 1.7727 | 449.9774 | 33.2019 | 47.9004 | 27.7437 | 78.9942 | 11.9815 | 110.2306 | 26.7107 | 7.9975 | 98.4816 | 87.1081 | 24.5 | 29.0196 | 86 | 31 | 0.9995 | 68.2353 | 101 | 8190 | 32.549 | 108.8104 | 34.8175 | 0 | 19.6875 | 0 | 42.5934 | 32.7344
9/30/2020 07:21:14.0 | 110.955 | 1629 | 28 | 2499.7943 | 127.163 | 84.794 | 98.0287 | 29.5381 | 31.9078 | 0.05314 | 107.0524 | 11.5044 | 70.7612 | 70.2685 | 69.4869 | 1.0087 | 99.0654 | 286.6062 | 223.7802 | 98.0893 | 711.9272 | 1.769 | 451.4857 | 33.2881 | 47.9971 | 27.7232 | 78.9879 | 11.9899 | 110.0911 | 26.5986 | 8.0156 | 98.4061 | 87.138 | 24.5 | 28.6274 | 86 | 31 | 0.9987 | 68.2353 | 100 | 7770 | 32.549 | 108.8104 | 34.7382 | -0.125 | 20.1875 | 0 | 42.279 | 32.7344
9/30/2020 07:21:15.0 | 110.9553 | 1630 | 28 | 2501.5129 | 127.0324 | 84.8236 | 98.0361 | 29.5218 | 31.9138 | 0.05497 | 107.0349 | 11.4927 | 70.647 | 69.642 | 69.5169 | 1.0044 | 99.066 | 286.3252 | 223.7239 | 98.0893 | 711.7747 | 1.7984 | 449.3908 | 33.275 | 47.842 | 27.6836 | 79.0865 | 11.983 | 110.2598 | 26.4405 | 7.9743 | 98.3809 | 87.1992 | 24.5 | 28.6274 | 86 | 31 | 1.0011 | 68.6274 | 96 | 8040 | 32.549 | 109.4513 | 34.8969 | -0.125 | 20.25 | 0 | 42.3554 | 32.7344
9/30/2020 07:21:16.0 | 110.9556 | 1631 | 28 | 2497.3 | 127.3084 | 84.824 | 98.0336 | 29.5212 | 31.9015 | 0.05466 | 106.9826 | 11.4879 | 70.5899 | 70.1306 | 69.5504 | 0.99726 | 99.0654 | 285.5383 | 223.1887 | 98.4454 | 711.6577 | 1.8069 | 451.2343 | 33.2942 | 47.7586 | 27.7437 | 79.0069 | 11.9823 | 109.755 | 26.777 | 8.0053 | 98.4145 | 87.1568 | 24.5 | 28.6274 | 86 | 31 | 1.0018 | 68.2353 | 101 | 7920 | 32.549 | 108.49 | 34.7443 | -0.0625 | 19.4375 | 0 | 42.5995 | 32.7344
9/30/2020 07:21:17.0 | 110.9558 | 1632 | 28 | 2501.217 | 127.0929 | 84.8128 | 98.048 | 29.512 | 31.9145 | 0.05328 | 107 | 11.483 | 70.8183 | 70.353 | 69.5749 | 0.99548 | 99.066 | 286.2409 | 223.5549 | 98.1981 | 711.6577 | 1.8232 | 451.6253 | 33.2917 | 47.9587 | 27.7437 | 79.1485 | 12.0195 | 109.6715 | 26.6122 | 7.995 | 98.4145 | 87.2542 | 24.5 | 28.6274 | 86 | 31 | 0.99858 | 68.6274 | 101 | 8140 | 32.549 | 108.8104 | 34.7382 | -0.1875 | 19.8125 | 0 | 42.7765 | 32.7344
9/30/2020 07:21:18.0 | 110.9561 | 1633 | 28 | 2500.2017 | 126.8687 | 84.8718 | 98.0745 | 29.5047 | 31.8998 | 0.05572 | 107.0174 | 11.4927 | 70.5328 | 70.2685 | 69.6212 | 1.0117 | 99.0654 | 286.3533 | 223.8647 | 98.1127 | 711.7037 | 1.8283 | 450.145 | 33.2168 | 47.9188 | 27.6973 | 78.9132 | 11.9807 | 109.839 | 26.6241 | 7.9717 | 98.3809 | 87.2605 | 24.5 | 28.6274 | 86 | 31 | 0.99864 | 68.6274 | 96 | 8290 | 32.549 | 109.1309 | 34.8969 | -0.125 | 20.375 | 0 | 42.4255 | 32.7344
9/30/2020 07:21:19.0 | 110.9564 | 1634 | 28 | 2499.009 | 126.8019 | 84.8954 | 98.1064 | 29.5065 | 31.9181 | 0.05565 | 107.0087 | 11.5005 | 70.7326 | 70.2967 | 69.6857 | 0.9994 | 99.066 | 286.6624 | 223.752 | 98.3366 | 711.4842 | 1.802 | 449.5584 | 33.1835 | 47.797 | 27.7832 | 79.0435 | 11.9503 | 109.6995 | 26.658 | 7.9769 | 98.2216 | 87.2903 | 24.5 | 29.0196 | 86 | 31 | 1.0011 | 68.2353 | 100 | 8190 | 32.549 | 108.49 | 34.845 | -0.1875 | 18.125 | 0 | 43.6859 | 32.6406
9/30/2020 07:21:20.0 | 110.9567 | 1635 | 28 | 2501.4986 | 126.7928 | 84.8896 | 98.1029 | 29.5093 | 31.9117 | 0.05388 | 106.9476 | 11.5044 | 70.9039 | 69.6972 | 69.7511 | 1.0012 | 99.0654 | 286.5781 | 223.8084 | 98.4267 | 711.4435 | 1.7889 | 450.955 | 33.2142 | 47.9454 | 27.73 | 78.9879 | 11.9975 | 109.6429 | 26.6513 | 8.0156 | 98.1209 | 87.1442 | 24.5 | 28.6274 | 86 | 31 | 1.0011 | 68.2353 | 100 | 7750 | 32.549 | 108.1619 | 34.7778 | -0.1875 | 18.75 | 0 | 43.9423 | 32.7344
9/30/2020 07:21:21.0 | 110.9569 | 1636 | 28 | 2500.4158 | 126.9496 | 84.8806 | 98.097 | 29.5012 | 31.9138 | 0.05604 | 106.8778 | 11.5034 | 70.8754 | 70.0375 | 69.8136 | 0.99957 | 99.0643 | 285.8756 | 224.0055 | 98.1795 | 711.3672 | 1.8013 | 449.5584 | 33.2408 | 47.732 | 27.6836 | 78.9815 | 11.9975 | 109.8099 | 26.6445 | 8.0027 | 98.1209 | 87.2479 | 24.5 | 28.6274 | 86 | 31 | 1.0008 | 68.2353 | 96 | 8020 | 32.549 | 109.1309 | 34.6832 | -0.125 | 19.5625 | 0 | 44.0185 | 32.7344
9/30/2020 07:21:22.0 | 110.9572 | 1637 | 28 | 2499.3539 | 126.9171 | 84.9069 | 98.1199 | 29.5072 | 31.91 | 0.05694 | 106.9215 | 11.4966 | 70.8468 | 70.2734 | 69.876 | 1.0021 | 99.0649 | 285.9037 | 223.414 | 98.2526 | 711.3265 | 1.8137 | 450.4243 | 33.2182 | 47.6552 | 27.7369 | 79.2535 | 12.0035 | 109.8665 | 26.6716 | 7.9485 | 98.2132 | 87.3453 | 24.5 | 29.0196 | 86 | 31 | 0.99959 | 68.2353 | 101 | 7940 | 32.549 | 108.49 | 34.7565 | -0.1875 | 19.875 | 0 | 44.0735 | 32.7344
9/30/2020 07:21:23.0 | 110.9575 | 1638 | 28 | 2496.7873 | 126.9966 | 84.8959 | 98.1366 | 29.4974 | 31.9005 | 0.05874 | 106.9127 | 11.4908 | 70.6756 | 69.6721 | 69.9346 | 1.0001 | 99.0666 | 284.8077 | 223.3577 | 98.3785 | 711.2857 | 1.7947 | 452.7705 | 33.2049 | 47.9454 | 27.6304 | 79.0372 | 12.0028 | 109.9522 | 26.6513 | 7.9833 | 98.2551 | 87.3453 | 24.5 | 28.6274 | 86 | 31 | 1.0034 | 68.6274 | 100 | 8090 | 32.549 | 108.49 | 34.6893 | -0.0625 | 19.5625 | 0 | 44.6228 | 32.7344
9/30/2020 07:21:24.0 | 110.9578 | 1639 | 28 | 2497.7896 | 126.529 | 84.9376 | 98.1407 | 29.5051 | 31.9044 | 0.05549 | 106.9826 | 11.4859 | 70.8754 | 71.1572 | 69.9729 | 1.0031 | 99.066 | 285.8756 | 223.1887 | 98.3241 | 711.3987 | 1.7925 | 450.536 | 33.0959 | 47.732 | 27.778 | 79.0802 | 11.9883 | 110.0637 | 26.5918 | 7.9601 | 98.297 | 87.3342 | 24.5 | 29.0196 | 86 | 31 | 0.99992 | 68.2353 | 96 | 8260 | 32.549 | 109.1309 | 34.8145 | -0.1875 | 20 | 0 | 44.458 | 32.7344
9/30/2020 07:21:25.0 | 110.9581 | 1640 | 28 | 2501.3467 | 126.3138 | 84.9641 | 98.1604 | 29.5043 | 31.9166 | 0.05238 | 106.9476 | 11.4859 | 70.333 | 69.9909 | 70.0091 | 0.9953 | 99.0643 | 286.6905 | 223.8929 | 98.3785 | 711.408 | 1.8285 | 449.8377 | 33.0867 | 47.7386 | 27.7369 | 79.0865 | 12.0073 | 110.3981 | 26.6513 | 7.9408 | 98.448 | 87.3453 | 24.5 | 28.6274 | 86 | 31 | 0.99696 | 68.6274 | 100 | 8190 | 32.549 | 108.49 | 34.7565 | -0.125 | 21.125 | 0 | 42.7399 | 32.7344
9/30/2020 07:21:26.0 | 110.9583 | 1641 | 28 | 2500.077 | 126.7092 | 84.947 | 98.1533 | 29.5107 | 31.9217 | 0.05157 | 107.0174 | 11.4898 | 70.7041 | 69.7256 | 70.0527 | 1.0014 | 99.066 | 285.7632 | 223.6112 | 98.6615 | 711.3672 | 1.854 | 451.5974 | 33.1734 | 47.9388 | 27.7369 | 79.2281 | 12.0013 | 110.3998 | 26.6972 | 7.955 | 98.5487 | 87.394 | 24.5 | 28.6274 | 86 | 31 | 1.0021 | 68.2353 | 100 | 7900 | 32.549 | 109.1309 | 34.787 | -0.0625 | 20.5625 | 0 | 42.4622 | 32.7344
9/30/2020 07:21:27.0 | 110.9586 | 1642 | 28 | 2499.7707 | 126.8605 | 84.9244 | 98.153 | 29.5139 | 31.9221 | 0.05303 | 107.0436 | 11.4908 | 71.0466 | 69.8308 | 70.1088 | 1.0063 | 99.0654 | 286.1004 | 223.4704 | 98.1795 | 711.3212 | 1.8531 | 450.3405 | 33.209 | 47.8354 | 27.7832 | 79.3266 | 11.983 | 110.2592 | 26.5391 | 7.9885 | 98.5319 | 87.339 | 24.5 | 29.0196 | 86 | 31 | 1.0008 | 68.6274 | 96 | 8020 | 32.549 | 109.4513 | 34.9579 | -0.0625 | 20.4375 | 0 | 42.4683 | 32.7344
9/30/2020 07:21:28.0 | 110.9589 | 1643 | 28 | 2501.7649 | 126.8047 | 84.9429 | 98.1704 | 29.5175 | 31.9121 | 0.05533 | 107 | 11.4704 | 70.7041 | 69.5918 | 70.1508 | 1.001 | 99.0671 | 286.1285 | 223.4985 | 98.3972 | 711.2857 | 1.8317 | 450.1729 | 33.2208 | 47.9137 | 27.7901 | 79.2041 | 11.9845 | 110.1488 | 26.8296 | 8.0182 | 98.5235 | 87.3453 | 24.5 | 29.0196 | 86 | 31 | 0.99956 | 68.6274 | 101 | 7920 | 32.549 | 108.8104 | 34.729 | -0.125 | 20.125 | 0 | 42.7277 | 32.7344
9/30/2020 07:21:29.0 | 110.9592 | 1644 | 28 | 2502.325 | 127.0037 | 85.0189 | 98.1717 | 29.5044 | 31.9131 | 0.05608 | 106.9564 | 11.4733 | 70.5899 | 69.7072 | 70.1936 | 1.0067 | 99.066 | 285.9037 | 223.1606 | 98.4563 | 711.1885 | 1.802 | 453.3292 | 33.2804 | 47.7704 | 27.8227 | 79.0675 | 12.0035 | 110.0357 | 26.6309 | 8.0078 | 98.5151 | 87.3752 | 24.5 | 29.0196 | 86 | 31 | 1.0009 | 68.6274 | 100 | 8040 | 32.549 | 108.8104 | 34.6985 | -0.125 | 20.25 | 0 | 42.5384 | 32.7344
9/30/2020 07:21:30.0 | 110.9594 | 1645 | 28 | 2503.6088 | 127.9986 | 85.0306 | 98.1944 | 29.4791 | 31.9177 | 0.04806 | 107.0087 | 11.4646 | 70.7612 | 69.8625 | 70.2448 | 1.012 | 99.0654 | 286.2128 | 223.414 | 98.3303 | 711.245 | 1.831 | 451.0108 | 33.5583 | 47.7386 | 27.7369 | 79.2837 | 11.9792 | 110.2032 | 26.6513 | 8.0968 | 98.8506 | 87.4427 | 24.5 | 28.6274 | 86 | 31 | 0.99791 | 68.6274 | 97 | 8310 | 32.549 | 109.4513 | 34.7137 | -0.125 | 20.375 | 0 | 42.6544 | 32.7344
9/30/2020 07:21:31.0 | 110.9597 | 1646 | 28 | 2503.1282 | 128.6041 | 85.0305 | 98.1932 | 29.5099 | 31.9194 | 0.0408 | 107.096 | 11.4733 | 70.6756 | 69.6754 | 70.296 | 1.0076 | 99.0654 | 285.7913 | 223.3859 | 98.2526 | 711.2962 | 1.8589 | 450.3684 | 33.7106 | 47.862 | 27.6441 | 79.4506 | 11.9716 | 110.5393 | 26.6716 | 8.0671 | 99.1274 | 87.5039 | 24.5 | 29.4118 | 86 | 31 | 0.99715 | 69.4118 | 97 | 8140 | 32.549 | 109.4513 | 34.7656 | -0.125 | 19.25 | 0 | 43.7805 | 32.7344
9/30/2020 07:21:32.0 | 110.96 | 1647 | 28 | 2502.4218 | 128.7503 | 85.0467 | 98.1963 | 29.5168 | 31.9086 | 0.04371 | 107.1135 | 11.4646 | 70.6756 | 69.256 | 70.3505 | 1.0037 | 99.066 | 285.9599 | 223.6394 | 98.4329 | 711.27 | 1.8762 | 451.8209 | 33.7394 | 47.7453 | 27.8227 | 79.635 | 11.9572 | 110.3158 | 26.7107 | 8.0774 | 99.3622 | 87.4239 | 24.5 | 29.0196 | 86 | 31 | 0.99901 | 69.8039 | 97 | 8330 | 32.549 | 110.0922 | 34.6985 | 0 | 20.75 | 0 | 42.8345 | 32.7344
9/30/2020 07:21:33.0 | 110.9603 | 1648 | 28 | 2502.0144 | 128.8271 | 85.0421 | 98.2108 | 29.521 | 31.9054 | 0.04327 | 107.1833 | 11.4656 | 70.6756 | 69.8609 | 70.4046 | 1.0119 | 99.066 | 285.3697 | 223.3577 | 98.4625 | 711.4435 | 1.8764 | 449.8377 | 33.754 | 47.8804 | 27.73 | 79.3696 | 11.9709 | 110.5119 | 26.6904 | 8.1006 | 99.5803 | 87.339 | 24.5 | 29.4118 | 86 | 31 | 0.99974 | 69.4118 | 102 | 8210 | 32.549 | 108.8104 | 34.8999 | 0 | 21.125 | 0 | 42.3492 | 32.7344
9/30/2020 07:21:34.0 | 110.9606 | 1649 | 28 | 2498.9342 | 128.8735 | 85.0971 | 98.2182 | 29.5332 | 31.8909 | 0.04185 | 107.192 | 11.4646 | 70.8754 | 69.9942 | 70.4629 | 1.0076 | 99.0666 | 285.7632 | 222.9352 | 98.3303 | 711.6577 | 1.8629 | 451.4857 | 33.7246 | 47.842 | 27.7437 | 79.333 | 12.0043 | 110.7645 | 26.7039 | 8.1277 | 99.681 | 87.5463 | 24.5 | 29.0196 | 86 | 31 | 1.002 | 69.4118 | 98 | 8260 | 32.549 | 109.7717 | 34.7015 | 0 | 19.625 | 0 | 42.9474 | 32.7344
9/30/2020 07:21:35.0 | 110.9608 | 1650 | 28 | 2501.7442 | 128.3511 | 85.1443 | 98.2316 | 29.5333 | 31.8937 | 0.04306 | 107.192 | 11.4685 | 70.7897 | 70.0242 | 70.5118 | 1.0019 | 99.0671 | 285.3697 | 223.3577 | 98.6319 | 711.78 | 1.8472 | 450.8991 | 33.6257 | 47.7003 | 27.7437 | 79.5428 | 12.0051 | 110.9332 | 26.7702 | 8.1058 | 99.5971 | 87.4976 | 24.5 | 29.0196 | 86 | 31 | 1.0054 | 69.4118 | 97 | 8120 | 32.549 | 110.0922 | 34.8755 | -0.0625 | 19.0625 | 0 | 43.2404 | 32.7344
9/30/2020 07:21:36.0 | 110.9611 | 1651 | 28 | 2501.0988 | 128.6092 | 85.1274 | 98.2405 | 29.5279 | 31.9116 | 0.04509 | 107.2443 | 11.4646 | 70.6185 | 70.2768 | 70.5695 | 1.0103 | 99.0654 | 285.9318 | 223.1324 | 98.5355 | 711.734 | 1.8547 | 449.9774 | 33.6846 | 48.0621 | 27.7369 | 79.4442 | 11.9769 | 110.7354 | 26.7175 | 8.0529 | 99.5551 | 87.5887 | 24 | 29.0196 | 86 | 31 | 0.99785 | 69.4118 | 102 | 7970 | 32.549 | 109.1309 | 34.8023 | -0.0625 | 20.375 | 0 | 42.7032 | 32.7344
9/30/2020 07:21:37.0 | 110.9614 | 1652 | 28 | 2500.423 | 128.7761 | 85.1744 | 98.2651 | 29.5654 | 31.8913 | 0.04229 | 107.1571 | 11.4617 | 70.8183 | 69.8292 | 70.627 | 0.99868 | 99.0666 | 285.988 | 223.583 | 98.4998 | 711.7957 | 1.8662 | 452.1281 | 33.7192 | 47.7136 | 27.7643 | 79.5062 | 11.9807 | 111.1007 | 26.6257 | 8.0297 | 99.5551 | 87.5651 | 24.5 | 29.4118 | 87 | 31 | 0.99937 | 69.4118 | 98 | 8190 | 32.549 | 110.0922 | 34.6893 | 0 | 19.5 | 0 | 43.3563 | 32.7344
9/30/2020 07:21:38.0 | 110.9617 | 1653 | 28 | 2501.3812 | 128.5326 | 85.1699 | 98.2472 | 29.54 | 31.9299 | 0.04289 | 107.1484 | 11.4578 | 70.3901 | 70.0658 | 70.6832 | 1.0044 | 99.0666 | 284.8639 | 222.9915 | 98.3055 | 711.6472 | 1.8554 | 450.6477 | 33.6683 | 47.6603 | 27.73 | 79.4062 | 11.9785 | 111.1007 | 26.1499 | 8.0568 | 99.5216 | 87.5824 | 24.5 | 28.6274 | 87 | 31 | 1.0002 | 69.4118 | 97 | 8360 | 32.549 | 110.4202 | 34.7839 | -0.0625 | 18.6875 | 0 | 43.75 | 32.7344
9/30/2020 07:21:39.0 | 110.9619 | 1654 | 28 | 2501.5839 | 128.8347 | 85.1765 | 98.2341 | 29.5495 | 31.9406 | 0.04375 | 107.0785 | 11.4578 | 71.1323 | 70.3795 | 70.7361 | 1.0087 | 99.0671 | 284.9763 | 223.1887 | 98.4811 | 711.6577 | 1.8505 | 451.5695 | 33.7502 | 48.1588 | 27.7437 | 79.3886 | 11.9671 | 110.6251 | 26.5 | 8.1638 | 99.5216 | 87.6436 | 24.5 | 29.0196 | 87 | 31 | 1.002 | 69.4118 | 101 | 8260 | 32.549 | 109.7717 | 34.7015 | -0.0625 | 20.0625 | 0 | 43.3105 | 32.8281
9/30/2020 07:21:40.0 | 110.9622 | 1655 | 28 | 2501.0961 | 129.1021 | 85.1641 | 98.2508 | 29.536 | 31.922 | 0.04541 | 107.0611 | 11.45 | 70.961 | 70.1855 | 70.8061 | 0.99138 | 99.066 | 286.0161 | 223.5267 | 98.3847 | 711.6577 | 1.8438 | 449.4467 | 33.8137 | 48.1071 | 27.7437 | 79.2408 | 11.9883 | 110.4839 | 26.6054 | 8.1032 | 99.4713 | 87.6923 | 24.5 | 29.0196 | 87 | 31 | 1.0014 | 69.4118 | 102 | 8140 | 32.549 | 109.4513 | 34.7595 | -0.0625 | 18.875 | 0 | 44.458 | 32.7344
9/30/2020 07:21:41.0 | 110.9625 | 1656 | 28 | 2501.0412 | 128.9775 | 85.1698 | 98.2759 | 29.5414 | 31.9021 | 0.04699 | 107.0698 | 11.4491 | 70.8754 | 70.1904 | 70.8643 | 0.99904 | 99.0671 | 284.5829 | 222.7381 | 98.4935 | 711.801 | 1.843 | 450.3405 | 33.7803 | 48.0171 | 27.8775 | 79.5492 | 11.9807 | 110.1769 | 26.7243 | 8.0646 | 99.4545 | 87.62 | 24.5 | 29.0196 | 87 | 31 | 1.0015 | 69.4118 | 101 | 8190 | 32.549 | 108.8104 | 34.7931 | -0.1875 | 19.875 | 0 | 44.4305 | 32.7344
9/30/2020 07:21:42.0 | 110.9628 | 1657 | 28 | 2499.0683 | 129.2303 | 85.1682 | 98.2876 | 29.5435 | 31.8983 | 0.04448 | 107.1222 | 11.4442 | 70.7897 | 70.4722 | 70.9012 | 0.99708 | 99.0671 | 285.2292 | 222.7944 | 98.3661 | 711.734 | 1.8427 | 452.2119 | 33.8198 | 48.1388 | 27.8433 | 79.5174 | 11.9762 | 110.429 | 26.5323 | 8.0749 | 99.53 | 87.54 | 24 | 29.4118 | 87 | 31 | 0.99919 | 69.4118 | 98 | 8160 | 32.549 | 109.4513 | 34.8328 | -0.125 | 20.125 | 0 | 44.4336 | 32.7344
9/30/2020 07:21:43.0 | 110.9631 | 1658 | 28 | 2500.7322 | 129.0135 | 85.1997 | 98.2936 | 29.5529 | 31.9 | 0.0445 | 107.0611 | 11.45 | 70.8183 | 70.1456 | 70.9139 | 1.0028 | 99.066 | 285.1168 | 223.414 | 98.5651 | 711.9022 | 1.8421 | 450.0891 | 33.7856 | 47.8871 | 27.8501 | 79.3759 | 12.0066 | 110.2318 | 26.5918 | 8.0555 | 99.5971 | 87.6923 | 24.5 | 29.0196 | 87 | 31 | 1.0013 | 69.4118 | 101 | 7900 | 32.549 | 108.8104 | 34.7626 | -0.1875 | 20.25 | 0 | 44.0277 | 32.7344
9/30/2020 07:21:44.0 | 110.9633 | 1659 | 28 | 2501.125 | 128.9774 | 85.2371 | 98.3303 | 29.5358 | 31.9114 | 0.04424 | 107.0436 | 11.4384 | 70.6185 | 70.2369 | 70.9316 | 0.99726 | 99.0666 | 285.3135 | 222.7944 | 98.5169 | 711.9733 | 1.841 | 448.9439 | 33.7814 | 47.9905 | 27.6768 | 79.5238 | 11.9807 | 109.8682 | 26.2229 | 8.0826 | 99.5887 | 87.7284 | 24.5 | 29.8039 | 87 | 31 | 1.0032 | 69.4118 | 102 | 7990 | 32.549 | 108.8104 | 34.9182 | -0.125 | 19.6875 | 0 | 44.1437 | 32.7344
9/30/2020 07:21:45.0 | 110.9636 | 1660 | 28 | 2497.5111 | 129.0991 | 85.251 | 98.3434 | 29.5326 | 31.9064 | 0.04431 | 107.0611 | 11.4462 | 70.9325 | 70.3994 | 70.9493 | 1.0024 | 99.0649 | 285.988 | 223.2732 | 98.3957 | 712.085 | 1.8361 | 450.6477 | 33.7644 | 47.8088 | 27.8227 | 79.3998 | 11.9716 | 110.0345 | 26.512 | 8.0736 | 99.53 | 87.6672 | 24 | 29.8039 | 87 | 31 | 0.99925 | 69.4118 | 97 | 8140 | 32.549 | 109.4513 | 34.9335 | -0.1875 | 19.375 | 0 | 44.4489 | 32.7344
9/30/2020 07:21:46.0 | 110.9639 | 1661 | 28 | 2500.9348 | 128.8963 | 85.2708 | 98.3633 | 29.541 | 31.8985 | 0.04465 | 107.1135 | 11.4423 | 70.8468 | 70.0508 | 70.984 | 0.9912 | 99.0654 | 284.8358 | 222.7099 | 98.5713 | 712.177 | 1.8441 | 448.497 | 33.7576 | 47.842 | 27.7832 | 79.5794 | 11.9739 | 110.3993 | 26.6513 | 8.08 | 99.4964 | 87.7284 | 24.5 | 29.4118 | 87 | 31 | 1.0007 | 69.4118 | 102 | 8140 | 32.549 | 108.8104 | 34.9213 | -0.0625 | 19.6875 | 0 | 44.2993 | 32.7344
9/30/2020 07:21:47.0 | 110.9642 | 1662 | 28 | 2499.5263 | 128.964 | 85.2847 | 98.382 | 29.5451 | 31.8958 | 0.04422 | 107.1222 | 11.4433 | 70.647 | 70.0957 | 71.0373 | 0.99494 | 99.066 | 285.0325 | 222.8507 | 98.5527 | 712.4373 | 1.8456 | 450.7874 | 33.7563 | 47.8738 | 27.9102 | 79.3632 | 11.9823 | 110.3158 | 26.7889 | 8.0723 | 99.5216 | 87.7472 | 24.5 | 29.4118 | 87 | 31 | 1.0063 | 69.4118 | 102 | 8160 | 32.549 | 108.49 | 34.9396 | -0.125 | 20.125 | 0 | 44.3481 | 32.7344
9/30/2020 07:21:48.0 | 110.9644 | 1663 | 28 | 2501.8976 | 129.0868 | 85.275 | 98.3514 | 29.5422 | 31.8855 | 0.04443 | 107.1047 | 11.4404 | 70.8754 | 70.119 | 71.0879 | 1.0083 | 99.0671 | 285.3135 | 222.9634 | 98.6491 | 712.3913 | 1.8379 | 450.2567 | 33.8205 | 47.9254 | 27.7969 | 79.7082 | 11.9693 | 110.401 | 26.6836 | 8.0942 | 99.5384 | 87.7896 | 24 | 29.4118 | 87 | 31 | 1.0007 | 69.4118 | 98 | 8330 | 32.549 | 109.4513 | 34.9274 | -0.0625 | 20.1875 | 0 | 44.2169 | 32.7344
9/30/2020 07:21:49.0 | 110.9647 | 1664 | 28 | 2500.028 | 129.1568 | 85.3072 | 98.3587 | 29.5616 | 31.9059 | 0.04453 | 107.0349 | 11.4413 | 70.7326 | 70.5384 | 71.1394 | 0.99459 | 99.0671 | 284.6391 | 222.3719 | 98.6801 | 712.2795 | 1.8423 | 450.2567 | 33.8135 | 48.1654 | 27.8638 | 79.5921 | 11.999 | 110.429 | 26.5595 | 8.0929 | 99.6139 | 87.7535 | 24.5 | 29.4118 | 87 | 31 | 0.9995 | 69.4118 | 101 | 7990 | 32.549 | 108.8104 | 34.8663 | -0.0625 | 20.375 | 0 | 44.2444 | 32.7344
9/30/2020 07:21:50.0 | 110.965 | 1665 | 28 | 2500.1023 | 129.2196 | 85.355 | 98.3905 | 29.5453 | 31.9111 | 0.04385 | 107.0262 | 11.4404 | 70.9325 | 70.4292 | 71.1897 | 0.9953 | 99.0666 | 285.0887 | 222.6817 | 98.6133 | 712.223 | 1.8456 | 451.6253 | 33.831 | 47.8871 | 27.8433 | 79.6223 | 12.0195 | 110.7926 | 26.3284 | 8.1187 | 99.6474 | 87.832 | 24.5 | 29.4118 | 87 | 31 | 0.9969 | 69.4118 | 102 | 7850 | 32.549 | 109.1309 | 34.8358 | -0.125 | 20.0625 | 0 | 44.2841 | 32.7344
9/30/2020 07:21:51.0 | 110.9653 | 1666 | 28 | 2497.5392 | 129.1251 | 85.3829 | 98.4036 | 29.5579 | 31.8957 | 0.0426 | 107.096 | 11.452 | 71.0181 | 70.0808 | 71.249 | 1.0078 | 99.066 | 284.4424 | 222.2874 | 98.3785 | 712.0758 | 1.8314 | 449.3349 | 33.7716 | 47.7903 | 27.8106 | 79.5794 | 11.9967 | 110.6799 | 26.6513 | 8.0839 | 99.6306 | 87.8508 | 24.5 | 29.4118 | 87 | 31 | 1.0078 | 69.8039 | 98 | 8140 | 32.549 | 110.0922 | 34.7717 | -0.125 | 20 | 0 | 44.3146 | 32.7344
9/30/2020 07:21:52.0 | 110.9656 | 1667 | 28 | 2500.8859 | 129.0854 | 85.3742 | 98.408 | 29.5623 | 31.9085 | 0.04425 | 107.0524 | 11.45 | 70.7041 | 69.9876 | 71.3122 | 0.99601 | 99.0654 | 284.9763 | 222.6817 | 98.3847 | 712.0653 | 1.8372 | 450.4801 | 33.8064 | 47.9521 | 27.8501 | 79.5365 | 11.9853 | 110.9595 | 26.5527 | 8.0671 | 99.6726 | 87.9356 | 24.5 | 29.0196 | 87 | 31 | 0.99998 | 69.4118 | 102 | 8140 | 32.549 | 109.4513 | 34.671 | -0.0625 | 20.8125 | 0 | 43.988 | 32.7344
9/30/2020 07:21:53.0 | 110.9658 | 1668 | 28 | 2497.9133 | 129.2149 | 85.3716 | 98.4147 | 29.5652 | 31.9018 | 0.04282 | 107.0174 | 11.4365 | 70.6756 | 69.8275 | 71.3714 | 0.99779 | 99.0666 | 284.9201 | 222.5409 | 98.5651 | 711.6775 | 1.8469 | 452.0164 | 33.8001 | 47.8871 | 27.6631 | 79.5238 | 11.9602 | 111.0727 | 26.4337 | 8.0981 | 99.7229 | 87.7646 | 24.5 | 29.4118 | 87 | 31 | 1.0051 | 69.4118 | 102 | 8160 | 32.549 | 109.1309 | 34.787 | -0.125 | 20.125 | 0 | 44.1803 | 32.7344
9/30/2020 07:21:54.0 | 110.9661 | 1669 | 28 | 2498.8753 | 128.7784 | 85.3855 | 98.415 | 29.5509 | 31.8837 | 0.04371 | 107.0262 | 11.4365 | 70.6185 | 69.6219 | 71.424 | 1.0131 | 99.0677 | 284.9201 | 222.2874 | 98.5775 | 711.7392 | 1.8425 | 451.2901 | 33.6989 | 48.1588 | 27.7969 | 79.5857 | 12.0096 | 111.0178 | 26.5527 | 8.0646 | 99.7313 | 87.7896 | 24.5 | 29.4118 | 87 | 31 | 1.001 | 69.8039 | 98 | 8480 | 32.549 | 110.4202 | 34.7168 | -0.0625 | 20.9375 | 0 | 43.5913 | 32.7344
9/30/2020 07:21:55.0 | 110.9664 | 1670 | 28 | 2499.9859 | 128.8302 | 85.384 | 98.4306 | 29.5679 | 31.8895 | 0.04608 | 107.0436 | 11.4394 | 70.7041 | 69.9742 | 71.4795 | 1.0006 | 99.0654 | 284.8077 | 222.7099 | 98.6615 | 711.897 | 1.8447 | 450.3405 | 33.7275 | 48.0421 | 27.9497 | 79.573 | 11.9754 | 110.7074 | 26.6972 | 8.0607 | 99.8403 | 87.832 | 24.5 | 29.0196 | 87 | 31 | 1.0007 | 69.4118 | 102 | 7920 | 32.549 | 109.4513 | 34.7504 | -0.0625 | 21.1875 | 0 | 42.6788 | 32.8281
9/30/2020 07:21:56.0 | 110.9667 | 1671 | 28 | 2501.5096 | 128.9505 | 85.3987 | 98.4499 | 29.5476 | 31.8833 | 0.04549 | 107.0611 | 11.4404 | 70.961 | 70.0159 | 71.5395 | 1.0124 | 99.0649 | 284.6672 | 222.7662 | 98.6428 | 711.8562 | 1.8458 | 451.0108 | 33.7795 | 47.9705 | 27.8965 | 79.3076 | 11.9762 | 110.3427 | 26.6241 | 8.0903 | 99.8319 | 87.832 | 24.5 | 29.4118 | 87 | 31 | 0.99748 | 69.4118 | 102 | 7900 | 32.549 | 108.8104 | 34.6649 | 0 | 20.25 | 0 | 42.7795 | 32.7344
9/30/2020 07:21:57.0 | 110.9669 | 1672 | 28 | 2501.1026 | 129.0864 | 85.416 | 98.4628 | 29.5579 | 31.882 | 0.04437 | 107.0174 | 11.4326 | 70.8183 | 70.2021 | 71.5867 | 0.99904 | 99.0671 | 284.9201 | 222.8226 | 98.879 | 711.8615 | 1.8372 | 449.9215 | 33.8096 | 48.0688 | 27.7969 | 79.5984 | 11.9952 | 110.6811 | 26.7243 | 8.111 | 99.7481 | 87.8869 | 24.5 | 29.4118 | 87 | 31 | 1.0015 | 69.4118 | 97 | 8040 | 32.549 | 109.7717 | 34.8206 | -0.0625 | 19.9375 | 0 | 42.5293 | 32.7344
9/30/2020 07:21:58.0 | 110.9672 | 1673 | 28 | 2497.9208 | 129.1054 | 85.4227 | 98.473 | 29.5514 | 31.8773 | 0.04454 | 107 | 11.4384 | 70.4472 | 69.8425 | 71.6281 | 0.98906 | 99.066 | 284.8639 | 222.3156 | 98.6009 | 712.0705 | 1.8337 | 450.2008 | 33.7716 | 48.1322 | 27.7506 | 79.4618 | 11.9678 | 110.6239 | 26.5255 | 8.0903 | 99.7145 | 87.8932 | 24.5 | 29.0196 | 87 | 31 | 0.99809 | 69.4118 | 102 | 8160 | 32.549 | 109.1309 | 34.8358 | -0.0625 | 20.25 | 0 | 42.5842 | 32.7344
9/30/2020 07:21:59.0 | 110.9675 | 1674 | 28 | 2499.6592 | 128.8942 | 85.4266 | 98.4708 | 29.5544 | 31.8988 | 0.04607 | 106.9826 | 11.4277 | 70.9325 | 70.2452 | 71.6674 | 1.0028 | 99.0705 | 285.0044 | 222.5409 | 98.9085 | 712.177 | 1.8352 | 452.2119 | 33.7398 | 48.1005 | 27.9428 | 79.4316 | 11.9959 | 110.4604 | 26.4932 | 8.0736 | 99.6977 | 87.9231 | 24.5 | 29.4118 | 87 | 31 | 1.0006 | 69.4118 | 102 | 8160 | 32.549 | 109.1309 | 34.8572 | 0 | 20.1875 | 0 | 42.5293 | 32.7344
9/30/2020 07:22:00.0 | 110.9678 | 1675 | 28 | 2501.0484 | 129.0795 | 85.4403 | 98.4849 | 29.5613 | 31.902 | 0.04628 | 107.0262 | 11.4365 | 70.6185 | 69.9092 | 71.6942 | 0.99548 | 99.0654 | 284.2457 | 222.2874 | 98.6071 | 712.014 | 1.8337 | 450.0332 | 33.8071 | 48.0872 | 27.9428 | 79.4189 | 12.0391 | 110.6794 | 26.5323 | 8.0852 | 99.6558 | 87.8257 | 24.5 | 29.4118 | 87 | 31 | 1.0027 | 69.4118 | 98 | 8410 | 32.549 | 109.7717 | 34.8297 | -0.0625 | 20.0625 | 0 | 42.4988 | 32.7344
9/30/2020 07:22:01.0 | 110.9681 | 1676 | 28 | 2497.5065 | 129.0221 | 85.4565 | 98.4942 | 29.5689 | 31.9015 | 0.04566 | 107.0262 | 11.419 | 70.8183 | 69.4711 | 71.7308 | 1.0172 | 99.0666 | 285.2011 | 222.1184 | 98.7283 | 712.1468 | 1.8319 | 449.6143 | 33.7442 | 48.1138 | 27.7969 | 79.5921 | 11.9883 | 110.6245 | 26.4541 | 8.0542 | 99.6558 | 87.9356 | 24.5 | 29.0196 | 87 | 31 | 0.9955 | 69.4118 | 101 | 7940 | 32.549 | 108.8104 | 34.7687 | 0 | 20.375 | 0 | 42.5507 | 32.7344
9/30/2020 07:22:02.0 | 110.9683 | 1677 | 28 | 2500.096 | 128.8917 | 85.4451 | 98.4871 | 29.5741 | 31.9047 | 0.04367 | 107.0174 | 11.4229 | 70.7612 | 70.129 | 71.7714 | 1.0154 | 99.0666 | 284.4424 | 222.5691 | 98.6972 | 712.34 | 1.8319 | 451.5695 | 33.7451 | 47.7187 | 27.8896 | 79.4618 | 11.9906 | 110.2043 | 26.5255 | 8.0336 | 99.5803 | 87.8257 | 24.5 | 29.4118 | 87 | 31 | 0.99809 | 69.4118 | 102 | 7850 | 32.549 | 109.1309 | 34.7931 | -0.0625 | 18.8125 | 0 | 43.4479 | 32.7344
9/30/2020 07:22:03.0 | 110.9686 | 1678 | 28 | 2499.4549 | 128.9982 | 85.4423 | 98.4821 | 29.5461 | 31.8985 | 0.04332 | 107.0174 | 11.4229 | 70.7041 | 70.1904 | 71.8251 | 1.0001 | 99.0671 | 284.7234 | 222.4564 | 98.5169 | 712.3045 | 1.8246 | 450.7595 | 33.7643 | 48.2488 | 27.7901 | 79.5238 | 11.9693 | 110.2329 | 26.6445 | 8.0839 | 99.4545 | 87.7834 | 24.5 | 29.4118 | 87 | 31 | 1.0009 | 69.4118 | 97 | 8040 | 32.549 | 109.4513 | 34.8358 | -0.0625 | 18.75 | 0 | 43.6585 | 32.7344
9/30/2020 07:22:04.0 | 110.9689 | 1679 | 28 | 2498.8522 | 128.8787 | 85.4293 | 98.4945 | 29.5462 | 31.8818 | 0.04533 | 106.9651 | 11.4219 | 70.6756 | 69.5918 | 71.8674 | 1.0008 | 99.0671 | 284.4705 | 221.7241 | 98.7655 | 712.3098 | 1.8177 | 448.6646 | 33.7249 | 48.2054 | 27.8501 | 79.8272 | 11.9944 | 110.0928 | 26.7056 | 8.111 | 99.3455 | 87.8383 | 24.5 | 29.4118 | 87 | 31 | 1.0056 | 69.4118 | 101 | 8090 | 32.549 | 108.8104 | 34.6802 | -0.0625 | 19.0625 | 0 | 43.8904 | 32.8281
9/30/2020 07:22:05.0 | 110.9692 | 1680 | 28 | 2501.3242 | 128.9104 | 85.4021 | 98.5159 | 29.5535 | 31.8709 | 0.04536 | 106.9476 | 11.4074 | 70.8468 | 69.8742 | 71.9295 | 1.0078 | 99.0677 | 284.5548 | 222.3719 | 98.5713 | 712.315 | 1.8133 | 453.6643 | 33.7665 | 48.0488 | 27.9102 | 79.5794 | 12.002 | 110.1214 | 26.4932 | 8.1432 | 99.3538 | 87.9419 | 24.5 | 29.0196 | 87 | 31 | 0.9984 | 69.4118 | 101 | 8160 | 32.549 | 108.49 | 34.8511 | -0.1875 | 19.3125 | 0 | 44.1711 | 32.7344
9/30/2020 07:22:06.0 | 110.9694 | 1681 | 28 | 2497.6449 | 129.3239 | 85.4038 | 98.5231 | 29.5498 | 31.881 | 0.04727 | 106.9826 | 11.4074 | 70.8468 | 69.8525 | 71.9803 | 1.0051 | 99.066 | 283.7961 | 221.9212 | 98.6739 | 712.223 | 1.8275 | 450.0612 | 33.825 | 48.0038 | 27.7901 | 79.3886 | 11.9944 | 110.82 | 26.8161 | 8.1406 | 99.4126 | 87.7347 | 24.5 | 29.4118 | 87 | 31 | 0.99962 | 69.4118 | 98 | 8330 | 32.549 | 109.4513 | 34.6924 | -0.125 | 19.5625 | 0 | 44.1009 | 32.7344
9/30/2020 07:22:07.0 | 110.9697 | 1682 | 28 | 2500.5159 | 129.1157 | 85.3859 | 98.5394 | 29.5623 | 31.8809 | 0.04656 | 107.0611 | 11.3909 | 70.7897 | 69.6018 | 72.0221 | 1.0095 | 99.0677 | 284.3019 | 222.0621 | 98.9629 | 712.106 | 1.8465 | 450.5639 | 33.8094 | 47.797 | 27.8501 | 79.4379 | 11.9503 | 110.5976 | 26.5527 | 8.0839 | 99.5216 | 87.9356 | 24.5 | 29.4118 | 87 | 31 | 0.99693 | 69.4118 | 102 | 7940 | 32.549 | 109.1309 | 34.7626 | -0.0625 | 20.375 | 0 | 43.8385 | 32.7344
9/30/2020 07:22:08.0 | 110.97 | 1683 | 28 | 2499.1364 | 129.4489 | 85.347 | 98.5428 | 29.5789 | 31.8893 | 0.04558 | 107.0698 | 11.3899 | 70.7326 | 70.109 | 72.0789 | 0.99085 | 99.0671 | 283.8242 | 222.2029 | 98.9691 | 712.0653 | 1.8478 | 451.2063 | 33.8779 | 47.5969 | 27.8501 | 79.395 | 11.9747 | 110.513 | 26.7175 | 8.0762 | 99.5719 | 87.9842 | 24.5 | 29.4118 | 87 | 31 | 0.99812 | 69.4118 | 102 | 7940 | 32.549 | 109.1309 | 34.6924 | -0.0625 | 20.0625 | 0 | 44.0826 | 32.7344
9/30/2020 07:22:09.0 | 110.9703 | 1684 | 28 | 2499.7809 | 129.1718 | 85.3122 | 98.5508 | 29.5836 | 31.8928 | 0.04398 | 107.0611 | 11.3792 | 70.5043 | 69.8108 | 72.1219 | 1.0217 | 99.0654 | 284.8639 | 222.3437 | 98.6257 | 711.8615 | 1.8503 | 449.1953 | 33.8141 | 48.0554 | 27.9033 | 79.5857 | 11.9602 | 111.0715 | 26.5 | 8.0762 | 99.6139 | 87.7896 | 24.5 | 29.0196 | 87 | 31 | 1.0032 | 69.4118 | 98 | 8160 | 32.549 | 110.0922 | 34.8389 | -0.125 | 20.1875 | 0 | 43.7561 | 32.8281
9/30/2020 07:22:10.0 | 110.9706 | 1685 | 28 | 2500.9001 | 129.0673 | 85.2887 | 98.5512 | 29.573 | 31.8673 | 0.04222 | 107.0873 | 11.3909 | 70.4472 | 70.0308 | 72.18 | 0.99922 | 99.0671 | 284.6953 | 222.2311 | 98.8184 | 711.943 | 1.8372 | 450.0053 | 33.8019 | 48.0038 | 27.8501 | 79.3886 | 12.0013 | 110.8772 | 26.5527 | 8.1006 | 99.6139 | 88.0329 | 24.5 | 29.4118 | 87 | 31 | 1.0031 | 69.4118 | 102 | 8120 | 32.549 | 109.4513 | 34.8785 | -0.125 | 19.4375 | 0 | 44.4 | 32.8281
9/30/2020 07:22:11.0 | 110.9708 | 1686 | 28 | 2499.0607 | 129.1542 | 85.3116 | 98.5535 | 29.5656 | 31.8879 | 0.04383 | 107.0698 | 11.3851 | 70.4757 | 69.5231 | 72.2279 | 1.0044 | 99.0677 | 283.8242 | 221.6959 | 98.7516 | 711.6932 | 1.8266 | 452.4353 | 33.7998 | 47.9321 | 27.7901 | 79.4189 | 11.9997 | 110.9898 | 26.743 | 8.1496 | 99.5971 | 87.978 | 24.5 | 29.0196 | 87 | 31 | 1.0039 | 69.4118 | 101 | 8240 | 32.549 | 109.1309 | 34.7992 | -0.125 | 19.9375 | 0 | 44.3939 | 32.8281
9/30/2020 07:22:12.0 | 110.9711 | 1687 | 28 | 2501.5317 | 129.0565 | 85.2865 | 98.5845 | 29.5706 | 31.8751 | 0.04313 | 107.0698 | 11.3841 | 70.7326 | 70.2419 | 72.2862 | 0.988 | 99.0671 | 285.3697 | 222.1184 | 98.8852 | 711.8772 | 1.8263 | 449.8936 | 33.8076 | 47.9204 | 27.9771 | 79.6048 | 11.9823 | 111.0732 | 26.7311 | 8.1483 | 99.6474 | 87.9544 | 24.5 | 29.4118 | 87 | 31 | 1.001 | 69.4118 | 98 | 8410 | 32.549 | 110.0922 | 34.7412 | -0.125 | 20.3125 | 0 | 44.2139 | 32.8281
9/30/2020 07:22:13.0 | 110.9714 | 1688 | 28 | 2499.6553 | 129.312 | 85.3254 | 98.6063 | 29.5864 | 31.8878 | 0.04115 | 107.0349 | 11.3928 | 70.7041 | 69.6771 | 72.331 | 0.99975 | 99.0677 | 284.3019 | 221.4424 | 98.8246 | 711.6722 | 1.8323 | 451.2343 | 33.8491 | 48.0104 | 27.8159 | 79.3457 | 11.9937 | 111.1018 | 26.5595 | 8.1483 | 99.7229 | 87.9529 | 24.5 | 29.4118 | 87 | 31 | 1.0018 | 69.4118 | 102 | 8020 | 32.549 | 109.1309 | 34.7107 | -0.125 | 20.625 | 0 | 43.9941 | 32.8281
9/30/2020 07:22:14.0 | 110.9717 | 1689 | 28 | 2498.2338 | 129.2094 | 85.3502 | 98.6158 | 29.5807 | 31.889 | 0.04373 | 106.9913 | 11.4016 | 70.6756 | 70.2436 | 72.3761 | 1.0169 | 99.0649 | 283.9085 | 221.5832 | 98.7392 | 711.7235 | 1.8221 | 451.3181 | 33.803 | 48.0738 | 27.7232 | 79.1597 | 11.9807 | 111.099 | 26.5714 | 8.0749 | 99.7481 | 87.9168 | 24.5 | 29.4118 | 87 | 31 | 1.0021 | 69.4118 | 102 | 7920 | 32.549 | 109.4513 | 34.7046 | -0.125 | 20.5625 | 0 | 43.9667 | 32.7344
9/30/2020 07:22:15.0 | 110.9719 | 1690 | 28 | 2500.7564 | 128.7947 | 85.3852 | 98.6379 | 29.5652 | 31.8929 | 0.04559 | 106.9826 | 11.3938 | 70.5614 | 69.6369 | 72.4139 | 0.99975 | 99.0649 | 284.892 | 221.8931 | 99.0049 | 711.7392 | 1.8221 | 450.0332 | 33.7239 | 47.9971 | 27.9033 | 79.3823 | 11.9868 | 110.7068 | 26.4932 | 8.0388 | 99.8655 | 87.9356 | 24.5 | 29.0196 | 87 | 31 | 1.0007 | 69.4118 | 98 | 8160 | 32.549 | 110.4202 | 34.7504 | 0 | 20.3125 | 0 | 43.3777 | 32.8281
9/30/2020 07:22:16.0 | 110.9722 | 1691 | 28 | 2497.4404 | 129.106 | 85.3325 | 98.6494 | 29.5826 | 31.883 | 0.04483 | 107.0698 | 11.4132 | 70.4472 | 70.0708 | 72.4502 | 1.0113 | 99.066 | 284.6953 | 221.6959 | 98.8556 | 711.8312 | 1.8181 | 450.6757 | 33.7648 | 48.1987 | 27.8638 | 79.7224 | 11.9937 | 110.82 | 26.6461 | 8.0658 | 99.8235 | 87.9968 | 24.5 | 29.4118 | 87 | 31 | 1.0004 | 69.4118 | 102 | 8160 | 32.549 | 109.4513 | 34.7168 | -0.0625 | 20.8125 | 0 | 42.572 | 32.8281
9/30/2020 07:22:17.0 | 110.9725 | 1692 | 28 | 2501.7729 | 128.9962 | 85.2969 | 98.6613 | 29.5858 | 31.8845 | 0.0437 | 107.0262 | 11.4016 | 70.2474 | 69.9359 | 72.4892 | 1.0019 | 99.0666 | 284.6953 | 221.4988 | 98.722 | 711.897 | 1.8146 | 452.2677 | 33.7951 | 48.1588 | 27.8965 | 79.2408 | 12.0225 | 110.4844 | 26.7634 | 8.1122 | 99.8319 | 87.9293 | 24.5 | 29.0196 | 87 | 31 | 1.0028 | 69.4118 | 102 | 8140 | 32.549 | 109.4513 | 34.7931 | -0.0625 | 20.6875 | 0 | 42.8253 | 32.8281
9/30/2020 07:22:18.0 | 110.9728 | 1693 | 28 | 2500.8234 | 129.2476 | 85.2746 | 98.6683 | 29.5882 | 31.8882 | 0.04257 | 107.0524 | 11.4142 | 70.5614 | 69.8542 | 72.511 | 0.99833 | 99.0654 | 283.4588 | 221.3297 | 98.8246 | 712.1113 | 1.8122 | 450.2287 | 33.8481 | 48.1654 | 27.857 | 79.3457 | 11.9906 | 110.8474 | 26.6648 | 8.1213 | 99.8571 | 87.9905 | 24.5 | 29.4118 | 87 | 31 | 1.0052 | 69.4118 | 98 | 8430 | 32.549 | 109.7717 | 34.7351 | -0.125 | 20.625 | 0 | 42.5201 | 32.7344
9/30/2020 07:22:19.0 | 110.9731 | 1694 | 28 | 2499.5813 | 129.2817 | 85.1835 | 98.6684 | 29.5745 | 31.8808 | 0.04377 | 107.0174 | 11.418 | 70.4186 | 69.8275 | 72.5551 | 0.99815 | 99.066 | 283.768 | 221.6677 | 98.8246 | 711.9733 | 1.8137 | 450.117 | 33.8402 | 48.1654 | 27.8364 | 79.2471 | 11.9823 | 110.876 | 26.8228 | 8.1677 | 99.7564 | 87.9231 | 24.5 | 29.0196 | 87 | 31 | 1.002 | 69.4118 | 101 | 7970 | 32.549 | 109.1309 | 34.6924 | -0.125 | 20.125 | 0 | 42.6575 | 32.8281
9/30/2020 07:22:20.0 | 110.9733 | 1695 | 28 | 2497.3926 | 128.9529 | 85.1602 | 98.6764 | 29.5758 | 31.8824 | 0.04391 | 107.0436 | 11.4316 | 70.6756 | 69.8075 | 72.5962 | 1.0063 | 99.0671 | 283.6556 | 221.2171 | 98.8122 | 711.8917 | 1.8122 | 451.5974 | 33.7246 | 48.3071 | 27.8364 | 78.9879 | 12.0225 | 110.429 | 26.6513 | 8.1019 | 99.7816 | 88.0204 | 24.5 | 29.4118 | 87 | 31 | 0.99721 | 69.4118 | 102 | 7920 | 32.549 | 109.4513 | 34.7992 | -0.125 | 20.5625 | 0 | 42.5629 | 32.8281
9/30/2020 07:22:21.0 | 110.9736 | 1696 | 28 | 2502.4826 | 128.6666 | 85.2227 | 98.6803 | 29.5727 | 31.8985 | 0.04453 | 107.0262 | 11.4394 | 70.5328 | 70.2751 | 72.6453 | 1.0062 | 99.0677 | 283.8804 | 221.2171 | 98.8666 | 712.0758 | 1.7947 | 451.5695 | 33.7183 | 48.2105 | 27.8106 | 79.29 | 11.9845 | 110.4856 | 26.5527 | 8.089 | 99.7397 | 87.9968 | 24.5 | 29.4118 | 87 | 31 | 1.0028 | 69.4118 | 98 | 8160 | 32.549 | 109.7717 | 34.967 | -0.0625 | 19.6875 | 0 | 42.8619 | 32.8281
9/30/2020 07:22:22.0 | 110.9739 | 1697 | 28 | 2499.9392 | 129.1044 | 85.1944 | 98.6888 | 29.569 | 31.9035 | 0.0434 | 106.9913 | 11.452 | 70.4472 | 70.2037 | 72.6921 | 1.0071 | 99.066 | 283.515 | 221.4706 | 98.8308 | 712.085 | 1.7869 | 450.8991 | 33.7986 | 48.2238 | 27.7695 | 79.2041 | 11.9937 | 110.6239 | 26.5663 | 8.0994 | 99.6139 | 87.9592 | 24.5 | 29.4118 | 87 | 31 | 1.0001 | 69.4118 | 102 | 8140 | 32.549 | 108.8104 | 34.7961 | -0.125 | 19.4375 | 0 | 43.2068 | 32.8281
9/30/2020 07:22:23.0 | 110.9742 | 1698 | 28 | 2502.6057 | 128.9529 | 85.1784 | 98.6898 | 29.5862 | 31.9011 | 0.04264 | 106.9651 | 11.4345 | 70.333 | 69.9042 | 72.7372 | 0.97891 | 99.0666 | 284.4986 | 221.4143 | 98.7764 | 712.198 | 1.79 | 451.765 | 33.795 | 48.1654 | 27.9702 | 79.2471 | 12.0051 | 110.4284 | 26.6122 | 8.1058 | 99.6055 | 87.9968 | 24 | 29.4118 | 87 | 31 | 0.99696 | 69.4118 | 102 | 8190 | 32.549 | 108.8104 | 34.7931 | 0.0625 | 19.75 | 0 | 43.2983 | 32.8281
9/30/2020 07:22:24.0 | 110.9744 | 1699 | 28 | 2498.6553 | 129.1349 | 85.1415 | 98.7 | 29.5998 | 31.8899 | 0.0452 | 106.9389 | 11.4374 | 70.7041 | 70.0308 | 72.7841 | 1.0108 | 99.0666 | 284.1895 | 221.0762 | 98.8728 | 712.1468 | 1.7973 | 450.145 | 33.7893 | 48.2171 | 27.7969 | 79.1978 | 12.0043 | 110.7645 | 26.8228 | 8.0774 | 99.5635 | 87.8383 | 24.5 | 29.4118 | 87 | 31 | 1.0028 | 69.0196 | 98 | 8430 | 32.549 | 109.7717 | 34.7443 | 0 | 19.8125 | 0 | 43.335 | 32.8281
9/30/2020 07:22:25.0 | 110.9747 | 1700 | 28 | 2500.4363 | 129.0615 | 85.1264 | 98.712 | 29.6091 | 31.8988 | 0.04566 | 106.9127 | 11.4462 | 70.6185 | 69.8759 | 72.8423 | 1.001 | 99.0677 | 284.2738 | 221.2734 | 99.084 | 712.0745 | 1.8062 | 450.0053 | 33.7941 | 48.0304 | 27.809 | 79.3154 | 11.9792 | 110.5976 | 26.7379 | 8.1238 | 99.5384 | 87.9467 | 24.5 | 29.0196 | 87 | 31 | 0.9995 | 69.4118 | 101 | 7970 | 32.549 | 109.1309 | 34.7259 | 0 | 19.1875 | 0 | 43.866 | 32.8281
9/30/2020 07:22:26.0 | 110.975 | 1701 | 28 | 2498.9176 | 129.1982 | 85.1128 | 98.7257 | 29.6154 | 31.8802 | 0.04618 | 106.9651 | 11.4462 | 70.5328 | 69.9076 | 72.9041 | 1.0079 | 99.0688 | 283.5432 | 221.4143 | 98.879 | 712.1008 | 1.8113 | 451.346 | 33.8094 | 47.7586 | 27.7901 | 79.0563 | 11.9937 | 110.3466 | 26.7243 | 8.12 | 99.5048 | 88.0753 | 24.5 | 29.4118 | 87 | 31 | 0.99864 | 69.4118 | 102 | 7920 | 32.549 | 108.8104 | 34.7717 | -0.0625 | 19.8125 | 0 | 43.8568 | 32.8281
9/30/2020 07:22:27.0 | 110.9753 | 1702 | 28 | 2500.9047 | 128.9937 | 85.1007 | 98.7432 | 29.5884 | 31.8807 | 0.04598 | 107.0174 | 11.4481 | 70.6756 | 70.217 | 72.9725 | 1.0095 | 99.0671 | 284.1333 | 221.5551 | 98.9629 | 712.106 | 1.8148 | 448.9998 | 33.7827 | 47.8487 | 27.9565 | 79.1422 | 11.9853 | 110.7651 | 26.5 | 8.0542 | 99.6222 | 88.0329 | 24.5 | 29.4118 | 87 | 31 | 0.99883 | 69.4118 | 97 | 8210 | 32.549 | 110.0922 | 34.6924 | 0 | 19.875 | 0 | 43.8599 | 32.8281
9/30/2020 07:22:28.0 | 110.9756 | 1703 | 28 | 2500.5341 | 129.0712 | 85.0975 | 98.7693 | 29.5974 | 31.9092 | 0.04508 | 107.0349 | 11.4549 | 70.8754 | 69.8876 | 73.0482 | 0.99957 | 99.0677 | 283.0092 | 220.5693 | 98.8122 | 712.0705 | 1.7933 | 451.0388 | 33.798 | 48.0488 | 27.9102 | 79.1358 | 11.9838 | 110.3735 | 26.5459 | 8.0774 | 99.5216 | 87.8932 | 24.5 | 29.0196 | 87 | 31 | 1.0005 | 69.0196 | 101 | 8120 | 32.549 | 108.8104 | 34.7473 | -0.0625 | 19.25 | 0 | 44.0613 | 32.8281
9/30/2020 07:22:29.0 | 110.9758 | 1704 | 28 | 2499.6317 | 129.2694 | 85.1031 | 98.7824 | 29.6186 | 31.8971 | 0.04368 | 107.0174 | 11.4471 | 70.7326 | 70.0491 | 73.1137 | 1.0087 | 99.0671 | 283.1778 | 221.0762 | 98.9085 | 711.9272 | 1.7836 | 452.2957 | 33.8377 | 48.4621 | 27.936 | 79.0865 | 11.9648 | 110.8772 | 26.4932 | 8.1135 | 99.4713 | 87.8681 | 24.5 | 29.4118 | 87 | 31 | 1.001 | 69.4118 | 101 | 8240 | 32.549 | 108.8104 | 34.8023 | 0 | 19.375 | 0 | 44.2779 | 32.8281
9/30/2020 07:22:30.0 | 110.9761 | 1705 | 28 | 2499.3167 | 129.3959 | 85.0971 | 98.7755 | 29.5914 | 31.9147 | 0.04316 | 107.0524 | 11.4433 | 70.8754 | 69.2644 | 73.1751 | 1.0065 | 99.066 | 283.8523 | 221.2734 | 98.9629 | 711.897 | 1.8044 | 449.7819 | 33.8665 | 48.2105 | 27.9497 | 79.0435 | 11.9769 | 110.9601 | 26.6054 | 8.0878 | 99.5384 | 87.8807 | 24.5 | 29.0196 | 87 | 31 | 0.99861 | 69.4118 | 98 | 8430 | 32.549 | 110.0922 | 34.668 | 0 | 20.5625 | 0 | 44.0399 | 32.8281
9/30/2020 07:22:31.0 | 110.9764 | 1706 | 28 | 2500.0521 | 129.3293 | 85.057 | 98.7801 | 29.6118 | 31.9136 | 0.04334 | 107.0349 | 11.4413 | 70.647 | 70.2286 | 73.2362 | 1.0033 | 99.0717 | 283.9647 | 221.0481 | 98.9147 | 711.8155 | 1.8144 | 450.4243 | 33.859 | 48.0038 | 28.0028 | 79.0928 | 11.9914 | 111.0778 | 26.658 | 8.1316 | 99.639 | 87.978 | 24.5 | 29.0196 | 87 | 31 | 1.001 | 69.4118 | 102 | 7940 | 32.549 | 109.4513 | 34.7229 | 0 | 19.75 | 0 | 44.0185 | 32.8281
9/30/2020 07:22:32.0 | 110.9767 | 1707 | 28 | 2499.1251 | 129.2908 | 85.0314 | 98.7857 | 29.6367 | 31.9139 | 0.0428 | 106.9738 | 11.4326 | 70.6185 | 70.3928 | 73.2553 | 1.0046 | 99.0677 | 283.9085 | 221.4143 | 98.8899 | 711.7037 | 1.8086 | 451.2343 | 33.8364 | 48.1322 | 27.9634 | 79.1168 | 11.9807 | 111.2139 | 26.5255 | 8.1135 | 99.6474 | 87.9419 | 24.5 | 29.4118 | 87 | 31 | 0.99821 | 69.8039 | 102 | 7900 | 32.549 | 109.7717 | 34.7717 | -0.125 | 20 | 0 | 44.1498 | 32.8281
9/30/2020 07:22:33.0 | 110.9769 | 1708 | 28 | 2501.0891 | 129.1186 | 85.0114 | 98.8004 | 29.6383 | 31.8999 | 0.04309 | 106.9389 | 11.4229 | 70.7326 | 69.5583 | 73.2262 | 1.0006 | 99.0683 | 282.5596 | 220.7101 | 99.022 | 711.4685 | 1.8062 | 449.6143 | 33.8179 | 48.0155 | 27.9223 | 78.7589 | 11.9868 | 111.2144 | 26.6173 | 8.1058 | 99.6558 | 87.807 | 24.5 | 29.0196 | 87 | 31 | 0.99986 | 69.4118 | 98 | 8210 | 32.549 | 110.7407 | 34.6924 | -0.125 | 19.6875 | 0 | 44.4183 | 32.8281
9/30/2020 07:22:34.0 | 110.9772 | 1709 | 28 | 2501.8815 | 129.362 | 84.9829 | 98.8007 | 29.6248 | 31.9118 | 0.04293 | 106.9302 | 11.4229 | 70.7897 | 69.4811 | 73.1651 | 1.0005 | 99.0677 | 284.049 | 221.6959 | 98.9939 | 711.3265 | 1.8097 | 450.8433 | 33.8924 | 48.4504 | 27.8965 | 78.9274 | 11.961 | 111.0738 | 26.4813 | 8.0955 | 99.6726 | 87.978 | 24 | 28.6274 | 87 | 31 | 1.003 | 69.4118 | 102 | 8140 | 32.549 | 109.7717 | 34.5612 | -0.125 | 19.625 | 0 | 44.2657 | 32.8281
9/30/2020 07:22:35.0 | 110.9775 | 1710 | 28 | 2500.1927 | 129.3861 | 85.0111 | 98.8204 | 29.6192 | 31.9161 | 0.0432 | 106.9389 | 11.4142 | 70.3616 | 69.6872 | 73.1095 | 1.0033 | 99.0683 | 283.5432 | 221.2734 | 98.7158 | 711.1635 | 1.8186 | 451.5974 | 33.8758 | 48.3071 | 27.9497 | 78.9386 | 11.983 | 111.3825 | 26.6513 | 8.0439 | 99.5803 | 87.9293 | 24.5 | 29.0196 | 87 | 31 | 1.0047 | 69.4118 | 102 | 8190 | 32.549 | 109.7717 | 34.8053 | -0.0625 | 19.6875 | 0 | 44.2383 | 32.8281
9/30/2020 07:22:36.0 | 110.9778 | 1711 | 28 | 2497.4233 | 129.1438 | 84.9742 | 98.8187 | 29.6382 | 31.909 | 0.04429 | 106.9389 | 11.4161 | 70.6185 | 69.7156 | 73.0669 | 1.0108 | 99.0688 | 283.9085 | 221.3861 | 98.9567 | 711.082 | 1.823 | 449.6143 | 33.7749 | 48.2038 | 27.9497 | 78.7906 | 12.0111 | 111.215 | 26.8619 | 8.0736 | 99.681 | 87.8807 | 24.5 | 29.0196 | 87 | 31 | 1.0014 | 69.4118 | 98 | 8410 | 32.549 | 110.4202 | 34.6893 | -0.0625 | 20 | 0 | 44.0796 | 32.8281
9/30/2020 07:22:37.0 | 110.9781 | 1712 | 28 | 2498.7688 | 129.0073 | 84.9299 | 98.8189 | 29.6195 | 31.9173 | 0.04459 | 106.9651 | 11.4268 | 70.5899 | 69.7507 | 73.0118 | 0.99441 | 99.0671 | 283.1216 | 221.3297 | 99.1975 | 711.2147 | 1.8317 | 450.2846 | 33.7574 | 48.3071 | 28.0165 | 78.9386 | 11.9891 | 111.3534 | 26.4405 | 8.1174 | 99.7481 | 87.9905 | 24.5 | 28.6274 | 87 | 31 | 1.0022 | 69.4118 | 102 | 7940 | 32.549 | 109.7717 | 34.6893 | -0.125 | 20.875 | 0 | 43.2281 | 32.8281
9/30/2020 07:22:38.0 | 110.9783 | 1713 | 28 | 2501.4373 | 129.0519 | 84.8905 | 98.8248 | 29.638 | 31.9071 | 0.04449 | 106.9476 | 11.4268 | 70.7041 | 69.9509 | 72.9629 | 1.0081 | 99.066 | 284.0771 | 221.3861 | 98.8666 | 711.2042 | 1.835 | 451.4857 | 33.8051 | 48.3138 | 27.8965 | 78.8956 | 11.9937 | 111.0161 | 26.5527 | 8.1342 | 99.899 | 87.8807 | 24.5 | 29.0196 | 87 | 31 | 0.99544 | 69.4118 | 103 | 7920 | 32.549 | 109.7717 | 34.9121 | -0.0625 | 21.3125 | 0 | 42.9443 | 32.8281
9/30/2020 07:22:39.0 | 110.9786 | 1714 | 28 | 2500.4867 | 129.1034 | 84.8607 | 98.8195 | 29.6475 | 31.9072 | 0.04419 | 106.9738 | 11.4384 | 70.7326 | 69.9142 | 72.9156 | 1.0136 | 99.0683 | 283.9647 | 221.4706 | 99.0592 | 711.1792 | 1.8401 | 450.0053 | 33.8058 | 48.2105 | 27.8638 | 78.8956 | 11.9982 | 111.0464 | 26.658 | 8.1135 | 99.8319 | 87.8995 | 24.5 | 29.4118 | 87 | 31 | 1.0047 | 69.4118 | 98 | 8240 | 32.549 | 110.4202 | 34.7534 | -0.125 | 20.375 | 0 | 43.1213 | 32.8281
9/30/2020 07:22:40.0 | 110.9789 | 1715 | 28 | 2498.0505 | 129.0842 | 84.8576 | 98.8327 | 29.6442 | 31.9028 | 0.04414 | 106.9826 | 11.4433 | 70.7612 | 70.4557 | 72.8684 | 1.0099 | 99.0637 | 283.234 | 221.2171 | 99.0888 | 711.2857 | 1.8363 | 450.6198 | 33.7678 | 48.0872 | 27.9497 | 78.8766 | 11.9899 | 110.9298 | 26.6377 | 8.1638 | 99.8822 | 87.978 | 24.5 | 29.0196 | 87 | 31 | 0.99736 | 69.4118 | 102 | 8140 | 32.549 | 109.4513 | 34.7839 | -0.125 | 20.375 | 0 | 42.5995 | 32.8281
9/30/2020 07:22:41.0 | 110.9792 | 1716 | 28 | 2501.0954 | 128.9502 | 84.8443 | 98.8477 | 29.6387 | 31.8946 | 0.04431 | 106.9215 | 11.4384 | 70.6756 | 70.0774 | 72.8466 | 1.0014 | 99.0666 | 284.0771 | 221.5832 | 98.9023 | 711.2962 | 1.8226 | 453.1336 | 33.7739 | 48.8169 | 27.9634 | 78.8336 | 11.9876 | 110.7926 | 26.3284 | 8.1097 | 99.8152 | 87.8445 | 24.5 | 29.0196 | 86 | 31 | 1.0036 | 69.4118 | 102 | 8210 | 32.549 | 109.4513 | 34.8541 | -0.125 | 20.5625 | 0 | 42.4438 | 32.8281
9/30/2020 07:22:42.0 | 110.9794 | 1717 | 28 | 2502.5994 | 128.9016 | 84.8235 | 98.8665 | 29.6337 | 31.9092 | 0.04439 | 106.904 | 11.4394 | 70.5328 | 69.6487 | 72.857 | 1.0044 | 99.0677 | 284.2457 | 221.4143 | 98.722 | 711.3015 | 1.8119 | 449.8377 | 33.7814 | 48.572 | 27.917 | 78.8463 | 11.999 | 110.8217 | 26.3946 | 8.0504 | 99.7984 | 87.9481 | 24.5 | 29.4118 | 87 | 31 | 1.0015 | 69.4118 | 98 | 8380 | 32.549 | 110.0922 | 34.7351 | -0.125 | 20.5625 | 0 | 42.4255 | 32.8281
9/30/2020 07:22:43.0 | 110.9797 | 1718 | 28 | 2499.0011 | 129.0889 | 84.7898 | 98.8909 | 29.6348 | 31.9248 | 0.04374 | 106.9127 | 11.45 | 70.5614 | 69.6001 | 72.8765 | 1.0051 | 99.07 | 283.1778 | 220.8791 | 99.0654 | 711.387 | 1.7995 | 450.117 | 33.7819 | 48.3721 | 27.8691 | 78.8033 | 11.9663 | 110.5439 | 26.5595 | 8.0607 | 99.7229 | 87.9043 | 24.5 | 29.0196 | 86 | 31 | 0.99879 | 69.4118 | 101 | 7970 | 32.549 | 109.1309 | 34.8816 | -0.0625 | 19.5625 | 0 | 43.0054 | 32.8281
9/30/2020 07:22:44.0 | 110.98 | 1719 | 28 | 2499.2837 | 128.9164 | 84.7907 | 98.9007 | 29.6367 | 31.9173 | 0.04798 | 106.8953 | 11.4471 | 70.7041 | 70.2137 | 72.9264 | 1.0044 | 99.07 | 283.1497 | 220.9354 | 99.0173 | 711.3765 | 1.798 | 451.6812 | 33.7406 | 48.3721 | 27.8554 | 78.8526 | 12.0073 | 110.2637 | 26.6122 | 8.0658 | 99.5803 | 87.8431 | 24 | 29.4118 | 86 | 31 | 0.99812 | 69.4118 | 102 | 7850 | 32.549 | 109.1309 | 34.7595 | -0.0625 | 19 | 0 | 43.9636 | 32.8281
9/30/2020 07:22:45.0 | 110.9803 | 1720 | 28 | 2493.2019 | 128.7443 | 84.779 | 98.8984 | 29.6178 | 31.9329 | 0.0504 | 106.9215 | 11.4433 | 70.6756 | 69.9659 | 72.9891 | 1.0024 | 99.0694 | 282.391 | 220.4848 | 99.1679 | 711.6472 | 1.7816 | 451.2063 | 33.6135 | 48.0171 | 27.9428 | 78.859 | 11.9861 | 110.0111 | 26.5663 | 8.013 | 99.3622 | 87.8257 | 24.5 | 29.4118 | 86 | 31 | 0.99886 | 69.4118 | 97 | 8240 | 32.549 | 109.7717 | 34.8267 | -0.0625 | 19 | 0 | 44.2657 | 32.8281
9/30/2020 07:22:46.0 | 110.9806 | 1721 | 28 | 2497.3895 | 127.2091 | 84.7515 | 98.8884 | 29.6255 | 31.9175 | 0.05647 | 106.8342 | 11.4559 | 70.4472 | 69.7306 | 73.0794 | 0.99352 | 99.0677 | 283.3183 | 221.2171 | 99.1012 | 711.6985 | 1.7422 | 450.7595 | 33.2685 | 48.1521 | 27.8501 | 78.692 | 11.9678 | 110.8497 | 26.7566 | 7.9202 | 98.8674 | 87.9356 | 24.5 | 28.6274 | 86 | 31 | 0.99858 | 68.6274 | 100 | 8070 | 32.549 | 108.8104 | 35.2142 | 0 | 19.75 | 0 | 43.9667 | 32.8281
9/30/2020 07:22:47.0 | 110.9808 | 1722 | 28 | 2495.811 | 127.0321 | 84.7234 | 98.8938 | 29.6272 | 31.9238 | 0.05742 | 106.808 | 11.4471 | 70.7041 | 69.6972 | 73.1749 | 1.0037 | 99.0683 | 282.672 | 220.8509 | 99.1074 | 711.6525 | 1.7187 | 450.4522 | 33.2012 | 48.3654 | 27.9497 | 78.6983 | 11.9777 | 109.9819 | 26.5527 | 7.9717 | 98.5235 | 87.832 | 24.5 | 28.6274 | 86 | 31 | 1.0078 | 68.6274 | 96 | 7970 | 32.549 | 109.7717 | 34.9884 | -0.0625 | 18.5 | 0 | 44.2932 | 32.8281
9/30/2020 07:22:48.0 | 110.9811 | 1723 | 28 | 2498.8461 | 126.4296 | 84.7383 | 98.9134 | 29.6396 | 31.9118 | 0.06087 | 106.6946 | 11.4481 | 70.5899 | 69.6185 | 73.2716 | 0.9994 | 99.0671 | 283.7118 | 220.7664 | 99.0592 | 711.5815 | 1.6981 | 450.7315 | 33.0839 | 48.4687 | 27.9634 | 78.797 | 11.9845 | 110.373 | 26.658 | 7.9756 | 98.4229 | 87.7959 | 24.5 | 28.6274 | 86 | 31 | 0.99928 | 68.2353 | 100 | 7870 | 32.549 | 108.8104 | 34.906 | -0.0625 | 20.25 | 0 | 43.8507 | 32.8281
9/30/2020 07:22:49.0 | 110.9814 | 1724 | 28 | 2499.9674 | 126.7093 | 84.7052 | 98.9144 | 29.6239 | 31.9272 | 0.05724 | 106.7382 | 11.4471 | 70.7041 | 69.6888 | 73.3573 | 0.99922 | 99.0688 | 283.5994 | 220.9918 | 99.1679 | 711.5762 | 1.714 | 451.4577 | 33.172 | 48.2238 | 27.9033 | 78.8097 | 11.9861 | 111.103 | 26.5663 | 8.0104 | 98.5319 | 87.8383 | 24.5 | 29.0196 | 86 | 31 | 1.0051 | 68.6274 | 97 | 8120 | 32.549 | 110.0922 | 34.8023 | -0.0625 | 20.6875 | 0 | 43.4082 | 32.8281
9/30/2020 07:22:50.0 | 110.9817 | 1725 | 28 | 2500.5427 | 126.976 | 84.6992 | 98.9318 | 29.6457 | 31.9294 | 0.05784 | 106.7905 | 11.452 | 70.7897 | 69.9509 | 73.418 | 1.0003 | 99.0688 | 283.3183 | 220.8228 | 98.6739 | 711.4645 | 1.7182 | 450.2287 | 33.2494 | 48.3654 | 27.917 | 78.7476 | 11.9921 | 111.0189 | 26.5 | 8.0426 | 98.4983 | 87.9481 | 24.5 | 28.2353 | 86 | 31 | 1.0034 | 68.2353 | 96 | 8260 | 32.549 | 110.0922 | 34.6619 | 0 | 19.9375 | 0 | 43.7408 | 32.8281
9/30/2020 07:22:51.0 | 110.9819 | 1726 | 28 | 2498.9884 | 127.1474 | 84.691 | 98.9218 | 29.6402 | 31.9283 | 0.05855 | 106.7731 | 11.4607 | 70.4472 | 69.7055 | 73.4805 | 1.0072 | 99.0677 | 283.9366 | 221.0199 | 98.9209 | 711.3265 | 1.7109 | 450.3963 | 33.2736 | 48.2688 | 27.8965 | 78.902 | 11.9929 | 110.7097 | 26.1379 | 7.9988 | 98.4312 | 87.7347 | 24.5 | 28.6274 | 86 | 31 | 0.99782 | 68.2353 | 100 | 8160 | 32.549 | 109.4513 | 34.7229 | 0 | 19.875 | 0 | 44.4275 | 32.8281
9/30/2020 07:22:52.0 | 110.9822 | 1727 | 28 | 2494.4248 | 126.9874 | 84.7053 | 98.9155 | 29.6516 | 31.9221 | 0.05818 | 106.7557 | 11.4753 | 70.4186 | 70.6243 | 73.54 | 1.0097 | 99.0683 | 282.8968 | 220.8228 | 99.1369 | 711.1635 | 1.7083 | 450.927 | 33.1711 | 48.2422 | 27.9497 | 78.6793 | 11.983 | 110.7102 | 26.6377 | 7.9898 | 98.4061 | 87.7347 | 24.5 | 28.6274 | 86 | 31 | 0.9962 | 68.6274 | 97 | 8160 | 32.549 | 110.0922 | 34.7199 | -0.0625 | 19.9375 | 0 | 44.2261 | 32.8281
9/30/2020 07:22:53.0 | 110.9825 | 1728 | 28 | 2500.2778 | 126.1469 | 84.7252 | 98.927 | 29.6608 | 31.9178 | 0.05885 | 106.7382 | 11.4811 | 70.3616 | 69.9142 | 73.607 | 0.99031 | 99.0671 | 284.049 | 221.5551 | 99.1198 | 711.1687 | 1.7154 | 452.575 | 33.0288 | 48.2754 | 28.0629 | 78.8097 | 11.983 | 110.597 | 26.5136 | 7.9782 | 98.4899 | 87.8383 | 24.5 | 28.6274 | 86 | 31 | 1.0007 | 68.2353 | 101 | 8190 | 32.549 | 109.1309 | 34.6283 | 0 | 21.25 | 0 | 42.7154 | 32.8281
9/30/2020 07:22:54.0 | 110.9828 | 1729 | 28 | 2498.7272 | 126.6408 | 84.6897 | 98.9196 | 29.6412 | 31.924 | 0.05803 | 106.7905 | 11.4811 | 70.7326 | 70.3514 | 73.6781 | 0.99815 | 99.0683 | 282.9811 | 220.8509 | 99.0173 | 711.2095 | 1.7293 | 450.927 | 33.1376 | 48.1654 | 27.9565 | 78.8526 | 11.9769 | 110.3461 | 26.6648 | 7.9924 | 98.5067 | 87.741 | 24.5 | 28.6274 | 86 | 31 | 1.0017 | 68.6274 | 96 | 8330 | 32.549 | 109.7717 | 34.9029 | 0 | 20.25 | 0 | 43.0511 | 32.8281
9/30/2020 07:22:55.0 | 110.9831 | 1730 | 28 | 2501.983 | 126.5732 | 84.6885 | 98.9426 | 29.6402 | 31.9093 | 0.05662 | 106.8255 | 11.4927 | 70.5899 | 69.8442 | 73.7396 | 1.0088 | 99.0683 | 283.2621 | 220.9354 | 99.3062 | 711.2962 | 1.7123 | 449.9494 | 33.1631 | 48.1654 | 28.0697 | 78.8033 | 11.9769 | 110.4861 | 26.6122 | 7.9408 | 98.5067 | 87.7959 | 24.5 | 29.0196 | 86 | 31 | 0.99855 | 68.6274 | 100 | 8210 | 32.549 | 108.8104 | 34.7321 | 0 | 20.3125 | 0 | 42.9504 | 32.8281
9/30/2020 07:22:56.0 | 110.9833 | 1731 | 28 | 2500.1222 | 127.0684 | 84.722 | 98.9494 | 29.6393 | 31.9087 | 0.05676 | 106.8691 | 11.4888 | 70.7326 | 69.8492 | 73.7968 | 1.0015 | 99.0694 | 283.4026 | 221.0762 | 98.9629 | 711.2502 | 1.6861 | 451.6253 | 33.2681 | 48.4687 | 27.9033 | 78.649 | 12.0043 | 110.3192 | 26.4473 | 7.9833 | 98.2803 | 87.741 | 24.5 | 28.2353 | 86 | 31 | 1.0006 | 68.2353 | 100 | 7750 | 32.549 | 108.8104 | 34.6985 | 0 | 18.1875 | 0 | 43.927 | 32.8281
9/30/2020 07:22:57.0 | 110.9836 | 1732 | 28 | 2498.6387 | 127.0147 | 84.6935 | 98.9612 | 29.6368 | 31.9212 | 0.05654 | 106.8429 | 11.4879 | 70.9895 | 69.9792 | 73.8457 | 1.0195 | 99.0677 | 283.0654 | 220.4566 | 99.095 | 711.1122 | 1.6773 | 449.726 | 33.2343 | 48.0421 | 27.936 | 78.6856 | 11.9899 | 109.9533 | 26.4864 | 7.9975 | 98.2383 | 87.8195 | 24.5 | 28.6274 | 86 | 31 | 0.99794 | 68.2353 | 96 | 8040 | 32.549 | 109.4513 | 34.729 | 0 | 19.9375 | 0 | 43.6218 | 32.8281
9/30/2020 07:22:58.0 | 110.9839 | 1733 | 28 | 2498.9001 | 126.5916 | 84.6689 | 98.9831 | 29.6385 | 31.9055 | 0.05635 | 106.8953 | 11.4937 | 70.6185 | 69.57 | 73.882 | 1.0047 | 99.07 | 283.7118 | 220.9636 | 99.2518 | 711.3015 | 1.664 | 449.3629 | 33.127 | 48.0038 | 28.0234 | 78.7476 | 11.9861 | 110.1797 | 26.658 | 7.9576 | 98.188 | 87.8022 | 24.5 | 28.6274 | 86 | 31 | 1.0001 | 68.2353 | 101 | 7940 | 32.549 | 108.8104 | 34.7046 | 0 | 19.1875 | 0 | 44.1498 | 32.8281
9/30/2020 07:22:59.0 | 110.9842 | 1734 | 28 | 2499.7503 | 126.6509 | 84.6634 | 98.9891 | 29.6211 | 31.9124 | 0.05473 | 106.9127 | 11.4966 | 70.647 | 70.119 | 73.9176 | 1.0108 | 99.0717 | 283.7118 | 220.8791 | 99.0173 | 711.2555 | 1.6516 | 450.536 | 33.1538 | 48.1138 | 28.0165 | 78.902 | 12.0119 | 110.7696 | 26.6648 | 7.9679 | 98.1545 | 87.7959 | 24.5 | 28.6274 | 86 | 31 | 1.0014 | 68.2353 | 100 | 8020 | 32.549 | 108.8104 | 34.6558 | -0.0625 | 19.25 | 0 | 43.8446 | 32.8281
9/30/2020 07:23:00.0 | 110.9844 | 1735 | 28 | 2498.2959 | 126.7986 | 84.6589 | 99.0011 | 29.6212 | 31.9146 | 0.05504 | 106.9215 | 11.4947 | 70.647 | 70.2369 | 73.9459 | 1.0058 | 99.07 | 283.9647 | 221.3016 | 99.1975 | 711.0925 | 1.6626 | 452.3236 | 33.1732 | 48.0488 | 27.9102 | 78.9386 | 12.0308 | 110.7399 | 26.4932 | 8.0156 | 98.2048 | 87.8445 | 24.5 | 28.6274 | 86 | 31 | 0.99989 | 68.2353 | 96 | 8160 | 32.549 | 109.7717 | 34.7259 | -0.0625 | 19.375 | 0 | 44.0918 | 32.8281
9/30/2020 07:23:01.0 | 110.9847 | 1736 | 28 | 2502.2445 | 126.1811 | 84.6635 | 98.9804 | 29.6313 | 31.9189 | 0.05617 | 106.9476 | 11.5102 | 70.8183 | 69.4325 | 73.963 | 1.0101 | 99.0688 | 284.0771 | 221.2734 | 99.1493 | 711.0767 | 1.6897 | 451.6812 | 33.0638 | 47.8937 | 27.8364 | 78.7413 | 11.9777 | 110.9629 | 26.5986 | 8.031 | 98.3474 | 87.7771 | 24.5 | 28.6274 | 86 | 31 | 0.99864 | 68.2353 | 100 | 8290 | 32.549 | 109.1309 | 34.7595 | -0.125 | 20.5625 | 0 | 43.5333 | 32.8281
9/30/2020 07:23:02.0 | 110.985 | 1737 | 28 | 2498.9954 | 126.8972 | 84.6891 | 98.9838 | 29.6371 | 31.9173 | 0.05301 | 106.9738 | 11.4966 | 70.7041 | 69.8108 | 73.9802 | 0.99352 | 99.0694 | 283.3745 | 220.9918 | 99.1493 | 711.2095 | 1.7196 | 449.6143 | 33.2083 | 48.1005 | 28.0097 | 78.7413 | 11.9868 | 111.0475 | 26.5459 | 8.0066 | 98.5906 | 87.8383 | 24.5 | 28.6274 | 86 | 31 | 1.0009 | 68.2353 | 101 | 7970 | 32.549 | 109.4513 | 34.7168 | -0.0625 | 21.9375 | 0 | 42.4438 | 32.8281
9/30/2020 07:23:03.0 | 110.9853 | 1738 | 28 | 2500.0089 | 126.7361 | 84.7174 | 99.0032 | 29.6278 | 31.9337 | 0.05384 | 107.0174 | 11.5044 | 70.7326 | 69.6855 | 73.9938 | 0.98906 | 99.0705 | 282.5596 | 220.6538 | 99.1322 | 711.1582 | 1.6979 | 451.0108 | 33.1795 | 47.927 | 27.9428 | 78.9703 | 11.9937 | 111.0766 | 26.6852 | 8.0027 | 98.5906 | 87.9231 | 24.5 | 28.2353 | 86 | 31 | 1.0001 | 68.6274 | 96 | 8020 | 32.549 | 110.0922 | 34.7687 | -0.0625 | 20.1875 | 0 | 43.2037 | 32.8281
9/30/2020 07:23:04.0 | 110.9856 | 1739 | 28 | 2500.2835 | 126.7384 | 84.7094 | 99.039 | 29.6211 | 31.94 | 0.05214 | 106.9826 | 11.5044 | 70.8468 | 69.8625 | 74.0263 | 1.0095 | 99.0722 | 283.0373 | 220.2594 | 99.095 | 711.1635 | 1.6883 | 450.2846 | 33.1838 | 48.3521 | 27.9497 | 78.7349 | 12.002 | 111.3304 | 26.381 | 7.9588 | 98.5906 | 87.832 | 24.5 | 28.6274 | 86 | 31 | 0.99837 | 68.6274 | 101 | 7870 | 32.549 | 109.4513 | 34.7809 | -0.0625 | 20.875 | 0 | 42.6636 | 32.8281
9/30/2020 07:23:05.0 | 110.9858 | 1740 | 28 | 2501.4378 | 126.7359 | 84.6987 | 99.0132 | 29.6242 | 31.945 | 0.05217 | 106.9738 | 11.5034 | 70.7897 | 69.739 | 74.071 | 1.0024 | 99.0717 | 283.4026 | 221.0199 | 99.2037 | 711.1635 | 1.6821 | 449.5305 | 33.1985 | 48.2105 | 27.9497 | 78.8463 | 12.0073 | 110.8537 | 26.5527 | 7.9137 | 98.5906 | 87.7347 | 24.5 | 28.2353 | 86 | 31 | 0.99983 | 68.6274 | 101 | 8070 | 32.549 | 109.4513 | 34.7046 | -0.0625 | 20.3125 | 0 | 42.4133 | 32.8281
9/30/2020 07:23:06.0 | 110.9861 | 1741 | 28 | 2500.4251 | 126.8207 | 84.7158 | 99.0078 | 29.6462 | 31.9466 | 0.05227 | 106.9476 | 11.4869 | 70.7041 | 69.8775 | 74.1103 | 1.0058 | 99.0705 | 281.9976 | 220.5974 | 99.1975 | 711.2095 | 1.6686 | 452.575 | 33.2072 | 48.1521 | 27.9565 | 78.9386 | 12.0134 | 110.9366 | 26.7039 | 7.964 | 98.4899 | 87.7896 | 24.5 | 28.2353 | 86 | 31 | 1.0025 | 68.2353 | 96 | 8210 | 32.549 | 110.0922 | 34.9152 | -0.125 | 20 | 0 | 42.4805 | 32.8281
9/30/2020 07:23:07.0 | 110.9864 | 1742 | 28 | 2498.3936 | 126.5677 | 84.7601 | 99.0139 | 29.6434 | 31.9391 | 0.05299 | 106.9564 | 11.4869 | 70.9039 | 70.4027 | 74.1475 | 1.006 | 99.0688 | 282.6158 | 220.7664 | 99.1975 | 711.2042 | 1.6671 | 451.9046 | 33.114 | 48.2555 | 28.056 | 78.8399 | 11.9982 | 110.7108 | 26.5459 | 7.9808 | 98.4816 | 87.7834 | 24.5 | 28.6274 | 86 | 31 | 0.99834 | 68.6274 | 100 | 8210 | 32.549 | 109.4513 | 34.7412 | -0.0625 | 20.125 | 0 | 42.3798 | 32.8281
9/30/2020 07:23:08.0 | 110.9867 | 1743 | 28 | 2498.8313 | 126.3798 | 84.7964 | 99.0027 | 29.6145 | 31.9453 | 0.05583 | 106.9476 | 11.4665 | 70.7041 | 70.1722 | 74.1599 | 1.0003 | 99.0711 | 282.5315 | 220.7101 | 99.126 | 711.107 | 1.6558 | 449.6981 | 33.0707 | 48.1788 | 27.9291 | 79.0133 | 11.9883 | 110.8251 | 26.5731 | 7.9924 | 98.297 | 87.6672 | 24.5 | 28.2353 | 86 | 31 | 1.0015 | 68.6274 | 100 | 7920 | 32.549 | 109.4513 | 34.6588 | -0.0625 | 18.625 | 0 | 43.7561 | 32.8281
9/30/2020 07:23:09.0 | 110.9869 | 1744 | 28 | 2497.8794 | 126.5281 | 84.7888 | 99.0131 | 29.6192 | 31.9329 | 0.05543 | 106.8953 | 11.4529 | 70.4472 | 70.3182 | 74.1792 | 1.0069 | 99.0711 | 283.7961 | 220.6538 | 99.0654 | 711.2857 | 1.6536 | 451.4019 | 33.0969 | 48.2171 | 27.9497 | 78.754 | 11.9997 | 110.7411 | 26.5068 | 8.0362 | 98.079 | 87.686 | 24.5 | 27.8431 | 86 | 31 | 1.0007 | 68.2353 | 96 | 8140 | 32.549 | 109.7717 | 34.7382 | -0.0625 | 18.75 | 0 | 44.4733 | 32.8281
9/30/2020 07:23:10.0 | 110.9872 | 1745 | 28 | 2502.1971 | 126.2861 | 84.7562 | 99.0307 | 29.6101 | 31.9598 | 0.05475 | 106.8516 | 11.4452 | 70.8754 | 69.749 | 74.1932 | 1.0074 | 99.07 | 282.9811 | 221.0762 | 99.1617 | 711.1792 | 1.6604 | 451.0108 | 33.0907 | 48.1654 | 27.917 | 78.8526 | 12.002 | 110.2637 | 26.5068 | 8.0323 | 98.188 | 87.7048 | 24.5 | 28.6274 | 86 | 31 | 0.99794 | 68.2353 | 101 | 7870 | 32.549 | 109.1309 | 34.7687 | -0.0625 | 19.8125 | 0 | 44.3024 | 32.8281
9/30/2020 07:23:11.0 | 110.9875 | 1746 | 28 | 2498.7039 | 126.6631 | 84.7711 | 99.0392 | 29.6306 | 31.9637 | 0.05403 | 106.8255 | 11.4442 | 70.5614 | 69.367 | 74.1736 | 1.0038 | 99.07 | 282.8406 | 220.7383 | 99.258 | 711.199 | 1.66 | 450.2567 | 33.1431 | 48.3204 | 27.9428 | 78.902 | 11.9906 | 110.6279 | 26.5068 | 8.0014 | 98.1461 | 87.6798 | 24.5 | 28.6274 | 86 | 31 | 0.99931 | 68.2353 | 100 | 8020 | 32.549 | 109.1309 | 34.6954 | -0.125 | 19.375 | 0 | 44.519 | 32.8281
9/30/2020 07:23:12.0 | 110.9878 | 1747 | 28 | 2500.0223 | 126.5997 | 84.7635 | 99.0367 | 29.6263 | 31.9681 | 0.05294 | 106.9389 | 11.4404 | 70.8468 | 69.4442 | 74.1396 | 1.0026 | 99.07 | 282.9811 | 220.5129 | 98.9691 | 711.1385 | 1.6551 | 452.2119 | 33.144 | 48.4237 | 28.0234 | 78.9513 | 11.9906 | 110.824 | 26.6648 | 7.946 | 98.2216 | 87.7048 | 24.5 | 28.6274 | 86 | 31 | 0.99965 | 68.2353 | 96 | 8190 | 32.549 | 110.0922 | 34.8419 | -0.0625 | 19.75 | 0 | 44.458 | 32.8281
9/30/2020 07:23:13.0 | 110.9881 | 1748 | 28 | 2500.1577 | 126.5613 | 84.7459 | 99.0139 | 29.6383 | 31.9578 | 0.05319 | 106.8691 | 11.4423 | 70.7326 | 69.367 | 74.0992 | 1.004 | 99.0705 | 283.4588 | 220.6819 | 99.2642 | 711.1332 | 1.6671 | 452.184 | 33.1358 | 48.2238 | 27.9634 | 79.0069 | 11.9944 | 110.8525 | 26.619 | 7.9563 | 98.2887 | 87.6499 | 24.5 | 28.6274 | 86 | 31 | 1.0028 | 68.2353 | 101 | 8140 | 32.549 | 109.1309 | 34.7504 | -0.0625 | 20.3125 | 0 | 44.3024 | 32.8281
9/30/2020 07:23:14.0 | 110.9883 | 1749 | 28 | 2499.2194 | 126.4741 | 84.8127 | 99.0162 | 29.6349 | 31.9455 | 0.05475 | 106.9302 | 11.4491 | 70.5614 | 70.1074 | 74.074 | 0.99708 | 99.0705 | 283.515 | 220.4566 | 99.3062 | 711.1635 | 1.6925 | 450.145 | 33.1005 | 48.2171 | 27.8965 | 78.902 | 12.0005 | 110.9926 | 26.6648 | 7.9653 | 98.4061 | 87.6374 | 24.5 | 28.2353 | 86 | 31 | 0.99803 | 68.6274 | 100 | 7920 | 32.549 | 109.4513 | 34.7076 | -0.0625 | 20.75 | 0 | 43.7592 | 32.8281
9/30/2020 07:23:15.0 | 110.9886 | 1750 | 28 | 2502.1727 | 126.6065 | 84.8228 | 99.0291 | 29.6204 | 31.9406 | 0.05565 | 107.0262 | 11.4326 | 70.7612 | 70.1689 | 74.0813 | 0.99583 | 99.0711 | 283.234 | 220.5974 | 99.3186 | 711.266 | 1.7045 | 450.8712 | 33.1743 | 48.1788 | 27.9239 | 79.1612 | 11.9823 | 110.8811 | 26.6257 | 8.0117 | 98.4899 | 87.6138 | 24.5 | 28.6274 | 86 | 31 | 1.0013 | 68.2353 | 97 | 8090 | 32.549 | 109.7717 | 34.7717 | 0 | 20.8125 | 0 | 43.2251 | 32.8281
9/30/2020 07:23:16.0 | 110.9889 | 1751 | 28 | 2499.0367 | 127.0905 | 84.813 | 99.0462 | 29.6288 | 31.9462 | 0.05448 | 107.0524 | 11.4306 | 70.3901 | 69.7807 | 74.1203 | 1.0124 | 99.0711 | 283.3464 | 220.3439 | 99.2099 | 711.1832 | 1.6903 | 450.7036 | 33.2594 | 48.2688 | 27.8691 | 78.9513 | 11.9823 | 110.7971 | 26.5595 | 7.9769 | 98.4564 | 87.5149 | 24.5 | 28.6274 | 86 | 31 | 0.99934 | 68.6274 | 101 | 7920 | 32.549 | 109.1309 | 34.7473 | 0 | 20 | 0 | 43.9697 | 32.8281
9/30/2020 07:23:17.0 | 110.9892 | 1752 | 28 | 2498.5926 | 126.7023 | 84.8135 | 99.0712 | 29.6248 | 31.9546 | 0.05346 | 107 | 11.4209 | 70.7326 | 70.119 | 74.1422 | 1.0021 | 99.0694 | 283.515 | 220.6256 | 99.2347 | 711.0767 | 1.6768 | 450.2287 | 33.1519 | 48.3471 | 27.8896 | 79.3218 | 11.9967 | 111.1035 | 26.1651 | 7.9705 | 98.339 | 87.5337 | 24.5 | 28.6274 | 86 | 31 | 0.99986 | 68.2353 | 100 | 8020 | 32.549 | 109.4513 | 34.6985 | 0 | 19.5 | 0 | 43.9667 | 32.8281
9/30/2020 07:23:18.0 | 110.9894 | 1753 | 28 | 2500.1974 | 126.228 | 84.8419 | 99.0704 | 29.6367 | 31.9453 | 0.05475 | 106.9564 | 11.4209 | 70.7612 | 70.4788 | 74.1363 | 1.0072 | 99.07 | 283.7118 | 220.7101 | 99.2099 | 711.2252 | 1.6728 | 451.2901 | 33.049 | 48.1654 | 28.0302 | 78.9513 | 12.0134 | 110.5999 | 26.6122 | 7.9717 | 98.3977 | 87.5651 | 24.5 | 28.2353 | 86 | 31 | 1.0054 | 68.6274 | 97 | 8190 | 32.549 | 110.4202 | 34.6588 | 0 | 20.5 | 0 | 43.1641 | 32.8281
9/30/2020 07:23:19.0 | 110.9897 | 1754 | 28 | 2501.3027 | 126.5743 | 84.8617 | 99.0817 | 29.6479 | 31.9354 | 0.05562 | 107.0349 | 11.418 | 70.7897 | 69.8058 | 74.1162 | 1.0001 | 99.0705 | 283.3183 | 220.1749 | 99.3481 | 711.2962 | 1.6892 | 452.3515 | 33.1543 | 48.4171 | 27.9102 | 79.0435 | 12.0028 | 110.5444 | 26.5 | 8.0169 | 98.5235 | 87.6012 | 24.5 | 28.6274 | 86 | 31 | 1.0007 | 68.6274 | 101 | 8160 | 32.549 | 109.1309 | 34.7565 | 0 | 20.8125 | 0 | 42.5568 | 32.8281
9/30/2020 07:23:20.0 | 110.99 | 1755 | 28 | 2501.0066 | 126.6877 | 84.8875 | 99.054 | 29.6333 | 31.9311 | 0.05212 | 107.1135 | 11.4442 | 70.4186 | 70.2187 | 74.0693 | 1.011 | 99.0705 | 284.4424 | 220.6256 | 99.2704 | 711.3882 | 1.701 | 449.7819 | 33.1801 | 48.1788 | 27.9239 | 79.3584 | 11.9899 | 110.6285 | 26.4677 | 8.0194 | 98.5654 | 87.5164 | 24.5 | 28.6274 | 86 | 31 | 1.0002 | 68.6274 | 100 | 7920 | 32.549 | 109.1309 | 34.6497 | 0 | 20.375 | 0 | 42.7246 | 32.8281
9/30/2020 07:23:21.0 | 110.9903 | 1756 | 28 | 2500.4955 | 126.6899 | 84.9353 | 99.0899 | 29.6493 | 31.9434 | 0.05228 | 107.0873 | 11.4491 | 70.8183 | 70.2037 | 74.0339 | 1.0006 | 99.0717 | 283.4307 | 220.3721 | 99.463 | 711.4487 | 1.7016 | 451.7929 | 33.1739 | 47.7653 | 28.0028 | 79.1612 | 12.0066 | 110.6856 | 26.6257 | 8.0426 | 98.5571 | 87.4427 | 24.5 | 28.2353 | 86 | 31 | 1.0025 | 68.2353 | 96 | 8020 | 32.549 | 109.7717 | 34.7351 | 0 | 20.375 | 0 | 42.6605 | 32.8281
9/30/2020 07:23:22.0 | 110.9906 | 1757 | 28 | 2501.0956 | 126.5832 | 84.9459 | 99.0829 | 29.6555 | 31.9287 | 0.05344 | 107.0524 | 11.45 | 70.7041 | 69.8926 | 74.0107 | 0.99815 | 99.0705 | 282.7563 | 220.5693 | 99.2146 | 711.4685 | 1.6872 | 451.9046 | 33.1539 | 48.2222 | 27.9223 | 78.9561 | 11.9997 | 111.3568 | 26.5647 | 8.0156 | 98.5403 | 87.3202 | 24.5 | 28.6274 | 86 | 31 | 1.0016 | 68.2353 | 101 | 7870 | 32.549 | 109.1309 | 34.8236 | -0.0625 | 20.375 | 0 | 42.7063 | 32.9219
9/30/2020 07:23:23.0 | 110.9908 | 1758 | 28 | 2501.0655 | 126.6391 | 84.9473 | 99.0568 | 29.6575 | 31.9467 | 0.05415 | 107.0436 | 11.4588 | 70.9895 | 69.7941 | 73.9933 | 1.0024 | 99.0728 | 284.1333 | 221.1326 | 99.258 | 711.5302 | 1.6795 | 449.6981 | 33.1682 | 48.1654 | 28.0028 | 79.2471 | 12.0081 | 110.8548 | 26.6122 | 8.0066 | 98.4899 | 87.4427 | 24.5 | 28.6274 | 86 | 31 | 1.0003 | 68.6274 | 101 | 8120 | 32.549 | 109.4513 | 34.6222 | 0 | 20 | 0 | 42.7032 | 32.8281
9/30/2020 07:23:24.0 | 110.9911 | 1759 | 28 | 2499.0282 | 126.7173 | 84.9418 | 99.0645 | 29.6573 | 31.9203 | 0.05332 | 107.0873 | 11.4529 | 70.9325 | 69.657 | 74.0061 | 1.0065 | 99.0722 | 283.9366 | 221.1326 | 99.1012 | 711.5302 | 1.6686 | 452.0722 | 33.1616 | 48.3588 | 28.056 | 78.9879 | 11.983 | 110.8823 | 26.4405 | 8.0259 | 98.4564 | 87.3453 | 24.5 | 28.2353 | 86 | 31 | 0.9994 | 68.2353 | 96 | 8120 | 32.549 | 109.7717 | 34.7259 | 0 | 19.3125 | 0 | 42.8986 | 32.8281
9/30/2020 07:23:25.0 | 110.9914 | 1760 | 28 | 2502.5226 | 126.4359 | 84.9897 | 99.0803 | 29.6474 | 31.9342 | 0.0546 | 107.0698 | 11.4617 | 70.9039 | 69.5717 | 74.039 | 1.0079 | 99.0728 | 284.049 | 220.6819 | 99.2642 | 711.525 | 1.6569 | 452.1281 | 33.1342 | 48.1721 | 28.0492 | 79.0563 | 11.9944 | 110.6587 | 26.619 | 7.9975 | 98.2635 | 87.2903 | 24.5 | 28.6274 | 86 | 31 | 1.0007 | 68.2353 | 100 | 8090 | 32.549 | 109.4513 | 34.7046 | -0.0625 | 19.25 | 0 | 43.1366 | 32.9219
9/30/2020 07:23:26.0 | 110.9917 | 1761 | 28 | 2499.4491 | 126.7683 | 84.9912 | 99.077 | 29.6432 | 31.9198 | 0.05436 | 107.0349 | 11.4607 | 70.9325 | 69.8509 | 74.0489 | 1.0028 | 99.0717 | 284.0209 | 220.9636 | 99.0826 | 711.7037 | 1.6494 | 450.0891 | 33.1805 | 48.2355 | 28.1761 | 79.0675 | 12.0104 | 110.8257 | 26.4729 | 7.9705 | 98.188 | 87.1631 | 24.5 | 28.2353 | 86 | 31 | 1.0017 | 67.8431 | 96 | 8360 | 32.549 | 109.7717 | 34.6252 | 0 | 18.8125 | 0 | 43.7897 | 32.8281
9/30/2020 07:23:27.0 | 110.9919 | 1762 | 28 | 2500.3448 | 126.861 | 84.9466 | 99.0967 | 29.6382 | 31.9478 | 0.05359 | 106.9476 | 11.4714 | 70.8468 | 69.8775 | 74.051 | 1.003 | 99.0722 | 283.2902 | 220.8791 | 99.2456 | 711.5355 | 1.6578 | 452.4633 | 33.2167 | 47.9971 | 27.9565 | 79.1358 | 12.0088 | 110.6862 | 26.3878 | 8.0194 | 98.1629 | 87.1568 | 24.5 | 28.2353 | 86 | 31 | 1.0034 | 68.6274 | 96 | 8040 | 32.549 | 109.7717 | 34.7321 | -0.0625 | 19.375 | 0 | 43.8507 | 32.8281
9/30/2020 07:23:28.0 | 110.9922 | 1763 | 28 | 2500.6574 | 126.68 | 85.0041 | 99.0941 | 29.6443 | 31.9516 | 0.0543 | 107 | 11.482 | 70.9039 | 70.124 | 74.0379 | 0.98657 | 99.07 | 284.1333 | 221.0762 | 99.2642 | 711.638 | 1.672 | 450.6757 | 33.1735 | 48.3271 | 27.9839 | 79.3027 | 11.9861 | 110.7679 | 26.6716 | 7.995 | 98.2216 | 87.0845 | 24.5 | 28.6274 | 86 | 31 | 0.9998 | 68.6274 | 101 | 7870 | 32.549 | 109.4513 | 34.8541 | -0.125 | 20.125 | 0 | 43.3319 | 32.9219
9/30/2020 07:23:29.0 | 110.9925 | 1764 | 28 | 2500.3986 | 126.6699 | 85.0194 | 99.0893 | 29.6384 | 31.943 | 0.05429 | 106.9651 | 11.4927 | 70.6185 | 69.8525 | 74.0442 | 1.0049 | 99.0728 | 283.5713 | 220.8791 | 99.2938 | 711.4435 | 1.6784 | 449.2232 | 33.1674 | 48.3071 | 27.996 | 79.0865 | 11.9967 | 111.1629 | 26.5986 | 7.9782 | 98.188 | 86.9494 | 24.5 | 28.6274 | 86 | 31 | 1.0015 | 68.2353 | 96 | 8160 | 32.549 | 110.0922 | 34.6466 | -0.0625 | 19.5625 | 0 | 43.9819 | 32.9219
9/30/2020 07:23:30.0 | 110.9928 | 1765 | 28 | 2498.1788 | 126.6627 | 85.0441 | 99.1172 | 29.6258 | 31.9567 | 0.05335 | 106.9738 | 11.4859 | 70.8754 | 70.6672 | 74.0614 | 0.99209 | 99.0722 | 282.8968 | 220.2876 | 99.095 | 711.408 | 1.6655 | 452.0443 | 33.136 | 48.3005 | 28.0028 | 79.2773 | 11.9769 | 110.9103 | 26.4864 | 8.0078 | 98.1964 | 87.0044 | 24.5 | 28.2353 | 86 | 31 | 1.0004 | 68.2353 | 96 | 8190 | 32.549 | 110.0922 | 34.7107 | -0.0625 | 19.375 | 0 | 43.9179 | 32.9219
9/30/2020 07:23:31.0 | 110.9931 | 1766 | 28 | 2500.8259 | 126.583 | 85.0581 | 99.1127 | 29.6392 | 31.9568 | 0.05391 | 107.0087 | 11.4859 | 70.7612 | 69.3216 | 74.0664 | 0.99957 | 99.0711 | 282.7001 | 220.2594 | 99.3481 | 711.2752 | 1.6529 | 451.2063 | 33.1503 | 48.1071 | 28.0423 | 79.29 | 11.9754 | 111.0772 | 26.7107 | 8.0066 | 98.1629 | 86.8945 | 24.5 | 28.2353 | 86 | 31 | 0.99995 | 68.2353 | 100 | 8160 | 32.549 | 109.4513 | 34.7626 | -0.125 | 19.25 | 0 | 44.5435 | 32.9219
9/30/2020 07:23:32.0 | 110.9933 | 1767 | 28 | 2501.0841 | 126.7079 | 85.0707 | 99.1069 | 29.6537 | 31.948 | 0.05358 | 106.9738 | 11.4898 | 70.8183 | 69.6671 | 74.0727 | 0.99263 | 99.0739 | 284.0771 | 220.5411 | 99.4382 | 711.27 | 1.6547 | 449.8098 | 33.1864 | 48.2555 | 27.9823 | 79.333 | 11.9967 | 110.6319 | 26.7039 | 7.9833 | 98.188 | 86.7907 | 24.5 | 28.6274 | 86 | 31 | 1.003 | 68.2353 | 96 | 8380 | 32.549 | 109.7717 | 34.6649 | -0.0625 | 19.8125 | 0 | 44.4275 | 32.9219
9/30/2020 07:23:33.0 | 110.9936 | 1768 | 28 | 2499.0754 | 126.8135 | 85.0724 | 99.1202 | 29.6834 | 31.948 | 0.05222 | 107.0873 | 11.4908 | 70.7612 | 69.5717 | 74.096 | 1.0058 | 99.0734 | 283.2059 | 220.7383 | 99.331 | 711.2042 | 1.6662 | 451.1505 | 33.1874 | 47.9854 | 28.056 | 79.3218 | 11.9944 | 111.0795 | 26.5866 | 8.004 | 98.2635 | 86.7121 | 24.5 | 28.2353 | 87 | 31 | 0.99947 | 68.6274 | 96 | 8140 | 32.549 | 110.0922 | 34.7199 | -0.0625 | 20.0625 | 0 | 44.4916 | 32.9219
9/30/2020 07:23:34.0 | 110.9939 | 1769 | 28 | 2499.783 | 126.6607 | 85.0653 | 99.0902 | 29.6879 | 31.9572 | 0.054 | 107.1047 | 11.5015 | 70.7612 | 69.8842 | 74.1191 | 1.0152 | 99.0711 | 283.0092 | 220.8228 | 99.3481 | 711.3015 | 1.6704 | 450.4522 | 33.1568 | 48.2621 | 28.1298 | 79.5365 | 12.0013 | 110.7691 | 26.5 | 7.9795 | 98.3138 | 86.6822 | 24.5 | 28.2353 | 86 | 31 | 0.99959 | 68.2353 | 101 | 7900 | 32.549 | 109.7717 | 34.8175 | -0.0625 | 20.25 | 0 | 44.1773 | 32.9219
9/30/2020 07:23:35.0 | 110.9942 | 1770 | 28 | 2499.2922 | 126.8338 | 85.0992 | 99.0943 | 29.6834 | 31.96 | 0.0532 | 107.1222 | 11.5005 | 70.4472 | 69.6721 | 74.1275 | 1.0081 | 99.0717 | 283.234 | 220.5693 | 99.2518 | 711.0517 | 1.6782 | 449.3349 | 33.1956 | 48.2621 | 28.0697 | 79.4379 | 11.9747 | 110.8537 | 26.3946 | 7.9872 | 98.3809 | 86.6272 | 24.5 | 28.6274 | 87 | 31 | 1.0003 | 68.6274 | 97 | 8160 | 32.549 | 110.0922 | 34.7015 | -0.125 | 20.625 | 0 | 43.7531 | 32.8281
9/30/2020 07:23:36.0 | 110.9944 | 1771 | 28 | 2501.9046 | 126.7006 | 85.1572 | 99.1156 | 29.6907 | 31.9424 | 0.05206 | 107.1745 | 11.5092 | 70.5614 | 69.8559 | 74.1516 | 0.99655 | 99.0711 | 283.6837 | 221.0762 | 99.3605 | 710.919 | 1.6779 | 451.4298 | 33.1954 | 48.2754 | 27.9497 | 79.4506 | 11.9944 | 111.1052 | 26.6716 | 7.9846 | 98.4145 | 86.5172 | 24.5 | 28.6274 | 87 | 31 | 0.99727 | 68.6274 | 96 | 8240 | 32.549 | 110.0922 | 34.5734 | -0.125 | 19.8125 | 0 | 43.7683 | 32.9219
9/30/2020 07:23:37.0 | 110.9947 | 1772 | 28 | 2499.039 | 126.8567 | 85.1732 | 99.1161 | 29.6882 | 31.9285 | 0.0529 | 107.1309 | 11.5024 | 70.5043 | 70.4424 | 74.1829 | 1.0047 | 99.0711 | 282.953 | 220.0904 | 99.4087 | 710.9295 | 1.6567 | 451.6253 | 33.1982 | 48.1204 | 28.0165 | 79.5984 | 11.9671 | 111.4694 | 26.777 | 8.0194 | 98.4229 | 86.5785 | 24.5 | 28.2353 | 87 | 31 | 1.0012 | 68.2353 | 100 | 8140 | 32.549 | 109.4513 | 34.7443 | -0.0625 | 19.9375 | 0 | 43.634 | 32.9219
9/30/2020 07:23:38.0 | 110.995 | 1773 | 28 | 2501.0367 | 126.6307 | 85.1778 | 99.1351 | 29.6891 | 31.9489 | 0.05536 | 107.0524 | 11.5092 | 70.5043 | 69.8926 | 74.1923 | 1.0135 | 99.0728 | 283.1778 | 220.3721 | 99.3124 | 710.8782 | 1.6655 | 448.888 | 33.1656 | 48.1721 | 28.0028 | 79.4999 | 11.9929 | 111.191 | 26.5663 | 8.0182 | 98.448 | 86.371 | 24.5 | 28.6274 | 87 | 31 | 0.99873 | 68.6274 | 97 | 8430 | 32.549 | 110.4202 | 34.5551 | -0.0625 | 20.3125 | 0 | 43.4631 | 32.9219
9/30/2020 07:23:39.0 | 110.9953 | 1774 | 28 | 2500.4819 | 126.8889 | 85.1784 | 99.1514 | 29.6933 | 31.9585 | 0.0551 | 107 | 11.5121 | 70.4757 | 69.9909 | 74.2148 | 1.0094 | 99.0728 | 282.8968 | 220.8228 | 99.2642 | 710.8782 | 1.6819 | 451.1784 | 33.2258 | 48.5337 | 28.0028 | 79.5492 | 12.0035 | 111.0229 | 26.7243 | 8.0169 | 98.4899 | 86.3222 | 24.5 | 28.2353 | 87 | 31 | 1.0011 | 68.2353 | 97 | 8070 | 32.549 | 110.0922 | 34.6558 | -0.0625 | 20.875 | 0 | 43.161 | 32.9219
9/30/2020 07:23:40.0 | 110.9956 | 1775 | 28 | 2498.357 | 126.9662 | 85.1964 | 99.1473 | 29.6948 | 31.9564 | 0.05369 | 106.9913 | 11.515 | 70.4757 | 70.1971 | 74.2502 | 1.0108 | 99.0734 | 283.9647 | 220.6819 | 99.3777 | 710.7967 | 1.6797 | 451.2901 | 33.2178 | 48.1388 | 28.0028 | 79.3203 | 11.9899 | 110.9394 | 26.5323 | 8.0053 | 98.5235 | 86.2735 | 24.5 | 28.2353 | 87 | 31 | 1.0002 | 68.2353 | 101 | 7920 | 32.549 | 109.4513 | 34.7748 | -0.0625 | 19.75 | 0 | 43.5242 | 32.9219
9/30/2020 07:23:41.0 | 110.9958 | 1776 | 28 | 2500.8465 | 126.8352 | 85.2292 | 99.1726 | 29.6938 | 31.9646 | 0.05187 | 106.9738 | 11.5121 | 70.7326 | 70.1904 | 74.2876 | 1.0017 | 99.0717 | 283.4588 | 220.6256 | 99.2518 | 710.8072 | 1.6564 | 450.117 | 33.2166 | 48.3138 | 28.1229 | 79.5365 | 11.9967 | 111.0778 | 26.6054 | 8.0156 | 98.4564 | 86.091 | 24.5 | 28.2353 | 87 | 31 | 0.99916 | 68.6274 | 96 | 8140 | 32.549 | 110.4202 | 34.79 | -0.0625 | 20.625 | 0 | 43.0878 | 32.8281
9/30/2020 07:23:42.0 | 110.9961 | 1777 | 28 | 2503.8516 | 126.9731 | 85.1916 | 99.1657 | 29.6983 | 31.9455 | 0.04987 | 106.9564 | 11.5238 | 70.6185 | 69.5331 | 74.3013 | 1.0108 | 99.0722 | 283.768 | 220.7946 | 99.3729 | 710.7665 | 1.6609 | 452.4353 | 33.2927 | 48.1854 | 28.0165 | 79.5126 | 12.0126 | 111.1064 | 26.5272 | 8.0362 | 98.5067 | 86.091 | 24.5 | 28.2353 | 87 | 31 | 1.0019 | 68.6274 | 96 | 8190 | 32.549 | 110.0922 | 34.7687 | -0.125 | 20.125 | 0 | 43.042 | 32.9219
9/30/2020 07:23:43.0 | 110.9964 | 1778 | 28 | 2500.4237 | 127.346 | 85.2214 | 99.177 | 29.6848 | 31.9477 | 0.05087 | 106.9826 | 11.5344 | 71.1037 | 69.7507 | 74.3323 | 1.0053 | 99.0751 | 282.7563 | 220.0341 | 99.3062 | 710.6798 | 1.6604 | 449.6701 | 33.3447 | 48.2688 | 28.0097 | 79.7399 | 11.9959 | 110.0447 | 26.6122 | 7.9975 | 98.4061 | 86.0359 | 24.5 | 28.2353 | 87 | 31 | 1.0022 | 68.2353 | 100 | 8190 | 32.549 | 109.4513 | 34.7015 | 0 | 19.5 | 0 | 43.277 | 32.9219
9/30/2020 07:23:44.0 | 110.9967 | 1779 | 28 | 2498.2267 | 127.0699 | 85.2469 | 99.1735 | 29.6822 | 31.9636 | 0.05246 | 106.9302 | 11.5267 | 70.5328 | 69.8909 | 74.3685 | 0.99975 | 99.0745 | 282.7001 | 220.0059 | 99.3124 | 710.7152 | 1.6542 | 450.6757 | 33.2432 | 48.1204 | 28.1092 | 79.5984 | 12.021 | 110.5764 | 26.7243 | 7.9988 | 98.2467 | 85.9809 | 24.5 | 28.2353 | 87 | 31 | 1.0004 | 68.2353 | 96 | 8210 | 32.549 | 109.7717 | 34.7046 | -0.0625 | 19.5 | 0 | 43.5669 | 32.9219
9/30/2020 07:23:45.0 | 110.9969 | 1780 | 28 | 2503.1418 | 127.0396 | 85.2601 | 99.1724 | 29.6889 | 31.9672 | 0.05614 | 106.9127 | 11.5315 | 70.4757 | 69.8642 | 74.3962 | 0.98942 | 99.0739 | 282.5596 | 220.3439 | 99.3962 | 710.6745 | 1.6593 | 451.9046 | 33.3007 | 48.1588 | 28.1092 | 79.5365 | 12.0217 | 110.4918 | 26.2365 | 7.9833 | 98.2887 | 85.9321 | 24.5 | 29.0196 | 87 | 31 | 1.001 | 68.6274 | 96 | 8020 | 32.549 | 109.7717 | 34.6771 | 0 | 20.625 | 0 | 42.8497 | 32.9219
9/30/2020 07:23:46.0 | 110.9972 | 1781 | 28 | 2503.5075 | 128.4119 | 85.2763 | 99.1814 | 29.7004 | 31.9598 | 0.04866 | 107.0262 | 11.5325 | 70.5899 | 69.9792 | 74.4242 | 1.0012 | 99.0751 | 283.5432 | 220.6538 | 99.4444 | 710.7915 | 1.6899 | 452.2398 | 33.6653 | 48.3654 | 27.996 | 79.635 | 12.002 | 110.1008 | 26.4473 | 8.1148 | 98.75 | 85.8771 | 24.5 | 29.0196 | 87 | 31 | 1.0094 | 69.0196 | 102 | 7940 | 32.549 | 108.8104 | 34.668 | 0 | 19.75 | 0 | 43.338 | 32.9219
9/30/2020 07:23:47.0 | 110.9975 | 1782 | 28 | 2500.9644 | 128.6796 | 85.3265 | 99.2045 | 29.7199 | 31.9755 | 0.04388 | 107.1222 | 11.5305 | 70.5899 | 69.9009 | 74.4283 | 0.99512 | 99.0728 | 283.6275 | 220.2594 | 99.4087 | 710.873 | 1.7129 | 450.8991 | 33.7012 | 48.2238 | 27.9428 | 79.4999 | 12.0013 | 111.303 | 26.5663 | 8.08 | 99.1777 | 85.7795 | 24.5 | 29.0196 | 87 | 31 | 0.9995 | 69.4118 | 101 | 7920 | 32.549 | 108.8104 | 34.6405 | 0 | 21.3125 | 0 | 43.1152 | 32.9219
9/30/2020 07:23:48.0 | 110.9978 | 1783 | 28 | 2502.4982 | 128.5131 | 85.3361 | 99.2109 | 29.7325 | 31.9905 | 0.04293 | 107.2007 | 11.5305 | 70.4472 | 70.4292 | 74.4315 | 0.99441 | 99.0705 | 282.9811 | 220.6538 | 99.3062 | 711.0465 | 1.7333 | 451.1784 | 33.6783 | 48.3721 | 28.1161 | 79.4935 | 12.0111 | 110.7965 | 26.5595 | 8.0968 | 99.4964 | 85.7433 | 24.5 | 29.0196 | 87 | 31 | 1.0027 | 69.4118 | 102 | 7990 | 32.549 | 109.4513 | 34.7443 | 0 | 20.0625 | 0 | 43.454 | 32.9219
9/30/2020 07:23:49.0 | 110.9981 | 1784 | 28 | 2503.7665 | 128.723 | 85.3543 | 99.2388 | 29.7403 | 31.9791 | 0.04413 | 107.2095 | 11.5325 | 70.7041 | 69.4493 | 74.4228 | 1.0103 | 99.0717 | 283.768 | 220.1749 | 99.227 | 711.245 | 1.7357 | 449.6701 | 33.7504 | 48.2355 | 28.0028 | 79.4618 | 11.9868 | 110.4335 | 26.5782 | 8.0981 | 99.6306 | 85.737 | 24.5 | 29.0196 | 87 | 31 | 1.0025 | 69.4118 | 98 | 8090 | 32.549 | 110.0922 | 34.7656 | 0 | 20.3125 | 0 | 42.6697 | 32.9219
9/30/2020 07:23:50.0 | 110.9983 | 1785 | 28 | 2500.4241 | 128.8372 | 85.3548 | 99.217 | 29.7391 | 31.9763 | 0.04311 | 107.2269 | 11.5208 | 70.5043 | 70.0525 | 74.4292 | 0.99957 | 99.07 | 283.6275 | 220.1186 | 99.463 | 711.3882 | 1.7182 | 452.184 | 33.7352 | 48.0237 | 28.1366 | 79.7033 | 11.9792 | 110.1237 | 26.6257 | 8.12 | 99.5887 | 85.7134 | 24.5 | 29.4118 | 87 | 31 | 1.0037 | 69.8039 | 102 | 8090 | 32.549 | 108.8104 | 34.7656 | 0 | 19.875 | 0 | 43.0481 | 33.0156
9/30/2020 07:23:51.0 | 110.9986 | 1786 | 28 | 2501.3221 | 128.6197 | 85.3317 | 99.2204 | 29.7389 | 31.9595 | 0.04424 | 107.2095 | 11.5286 | 70.7612 | 69.739 | 74.4496 | 1.0031 | 99.0722 | 283.6275 | 220.6819 | 99.4025 | 711.6525 | 1.7032 | 450.7874 | 33.6904 | 48.1654 | 28.056 | 79.4935 | 12.0126 | 110.21 | 26.6648 | 8.0903 | 99.5719 | 85.6394 | 24.5 | 29.0196 | 87 | 31 | 0.9991 | 69.4118 | 101 | 8260 | 32.549 | 108.8104 | 34.8572 | -0.125 | 19.375 | 0 | 43.28 | 32.9219
9/30/2020 07:23:52.0 | 110.9989 | 1787 | 28 | 2502.3319 | 129.0204 | 85.3748 | 99.2255 | 29.7172 | 31.9737 | 0.04521 | 107.2007 | 11.5296 | 70.5328 | 69.8709 | 74.4396 | 1.0006 | 99.0745 | 282.1662 | 220.1186 | 99.3357 | 711.9995 | 1.7034 | 451.0946 | 33.809 | 48.1455 | 28.1898 | 79.573 | 12.0119 | 110.7725 | 26.4864 | 8.0684 | 99.4797 | 85.567 | 24.5 | 29.0196 | 87 | 31 | 0.99873 | 69.4118 | 98 | 8460 | 32.549 | 109.7717 | 34.8023 | -0.0625 | 19.6875 | 0 | 43.0878 | 33.0156
9/30/2020 07:23:53.0 | 110.9992 | 1788 | 28 | 2499.0589 | 129.2904 | 85.4074 | 99.2341 | 29.7394 | 31.9716 | 0.04251 | 107.1571 | 11.5131 | 70.5328 | 69.6436 | 74.447 | 1.0046 | 99.0728 | 283.5713 | 220.7383 | 99.2037 | 711.989 | 1.7125 | 450.8433 | 33.8354 | 48.2105 | 28.0697 | 79.5857 | 11.9967 | 111.387 | 26.5527 | 8.0968 | 99.3622 | 85.4568 | 24.5 | 29.0196 | 87 | 31 | 0.99953 | 69.0196 | 101 | 7870 | 32.549 | 109.1309 | 34.7504 | 0 | 18.375 | 0 | 44.5435 | 33.0156
9/30/2020 07:23:54.0 | 110.9994 | 1789 | 28 | 2501.6551 | 129.0503 | 85.3958 | 99.2354 | 29.7492 | 31.9725 | 0.04115 | 107.0611 | 11.5286 | 70.8183 | 69.3956 | 74.4643 | 1.0144 | 99.0739 | 282.7282 | 220.4284 | 99.5407 | 711.897 | 1.7134 | 450.0053 | 33.8076 | 48.1588 | 28.1092 | 79.4872 | 11.9709 | 111.1081 | 26.5527 | 8.1226 | 99.421 | 85.4443 | 24 | 29.0196 | 87 | 31 | 1.0006 | 69.4118 | 102 | 7970 | 32.549 | 109.7717 | 34.7961 | -0.125 | 19.5625 | 0 | 44.455 | 33.0156
9/30/2020 07:23:55.0 | 110.9997 | 1790 | 28 | 2499.7145 | 129.1065 | 85.4115 | 99.2277 | 29.7586 | 31.9483 | 0.04162 | 107.0262 | 11.5218 | 70.333 | 70.0275 | 74.4919 | 1.0099 | 99.0734 | 283.3464 | 220.5411 | 99.3962 | 711.78 | 1.7189 | 450.5081 | 33.7961 | 48.2621 | 28.0629 | 79.635 | 11.9823 | 111.2476 | 26.5 | 8.0813 | 99.4042 | 85.4505 | 24 | 29.0196 | 87 | 31 | 1.0027 | 69.4118 | 97 | 8190 | 32.549 | 110.4202 | 34.6893 | -0.0625 | 19.875 | 0 | 44.1956 | 33.0156
9/30/2020 07:23:56.0 | 111 | 1791 | 28 | 2501.3068 | 128.9235 | 85.4181 | 99.2327 | 29.7704 | 31.9495 | 0.04358 | 107 | 11.5199 | 70.3045 | 70.2701 | 74.4841 | 1.0028 | 99.0728 | 283.3745 | 220.4848 | 99.4987 | 711.826 | 1.7198 | 449.0836 | 33.7697 | 48.5787 | 28.0697 | 79.4935 | 12.0035 | 110.9389 | 26.6122 | 8.0929 | 99.5132 | 85.3592 | 24.5 | 28.6274 | 87 | 31 | 1.0002 | 69.4118 | 102 | 8260 | 32.549 | 110.4202 | 34.7168 | -0.125 | 19.8125 | 0 | 44.2413 | 33.0156
9/30/2020 07:23:57.0 | 111.0003 | 1792 | 28 | 2500.1762 | 129.1018 | 85.3894 | 99.2524 | 29.7832 | 31.9461 | 0.04441 | 107.0349 | 11.5276 | 70.4186 | 70.1124 | 74.4767 | 1.0035 | 99.0722 | 282.4753 | 219.9778 | 99.5049 | 711.964 | 1.7107 | 451.9605 | 33.8011 | 48.3787 | 28.1435 | 79.8448 | 11.9937 | 110.6302 | 26.8296 | 8.1226 | 99.5635 | 85.3293 | 24.5 | 29.0196 | 87 | 31 | 1 | 69.4118 | 102 | 8210 | 32.549 | 110.0922 | 34.7595 | -0.0625 | 19.8125 | 0 | 44.2932 | 33.0156
9/30/2020 07:23:58.0 | 111.0006 | 1793 | 28 | 2500.6292 | 129.1062 | 85.4033 | 99.257 | 29.7756 | 31.9671 | 0.04319 | 106.9651 | 11.5373 | 70.5328 | 70.134 | 74.4713 | 0.99975 | 99.0717 | 282.4191 | 219.7806 | 99.4925 | 711.7037 | 1.7322 | 450.5639 | 33.8084 | 48.2621 | 28.0697 | 79.6843 | 12.0164 | 110.7136 | 26.6054 | 8.1174 | 99.5971 | 85.2616 | 24.5 | 29.4118 | 87 | 31 | 0.9987 | 69.4118 | 102 | 8120 | 32.549 | 109.1309 | 34.7931 | -0.125 | 20.1875 | 0 | 44.1803 | 33.0156
9/30/2020 07:23:59.0 | 111.0008 | 1794 | 28 | 2498.0911 | 129.3152 | 85.4355 | 99.2819 | 29.7833 | 31.9698 | 0.04487 | 107 | 11.5432 | 70.6185 | 69.8559 | 74.4753 | 1.0019 | 99.0751 | 282.2224 | 220.0059 | 99.2037 | 711.8155 | 1.7264 | 449.6701 | 33.8288 | 48.4171 | 28.1092 | 79.4379 | 12.024 | 110.3529 | 26.3946 | 8.1277 | 99.6474 | 85.1514 | 24 | 29.0196 | 87 | 31 | 0.99825 | 69.4118 | 97 | 8290 | 32.549 | 109.7717 | 34.6619 | -0.0625 | 20.1875 | 0 | 44.281 | 33.0156
9/30/2020 07:24:00.0 | 111.0011 | 1795 | 28 | 2499.8452 | 128.9144 | 85.4171 | 99.2925 | 29.7799 | 31.9761 | 0.04537 | 107.0087 | 11.5402 | 70.7326 | 70.1124 | 74.4699 | 0.99726 | 99.0756 | 281.1826 | 219.1328 | 99.4863 | 712.0245 | 1.7158 | 453.3012 | 33.745 | 48.2038 | 27.9565 | 79.4316 | 11.9876 | 110.4935 | 26.6513 | 8.0336 | 99.6893 | 85.1577 | 24.5 | 29.4118 | 87 | 31 | 1.0003 | 69.4118 | 98 | 8210 | 32.549 | 109.7717 | 34.9365 | -0.0625 | 20.625 | 0 | 44.2779 | 33.0156
9/30/2020 07:24:01.0 | 111.0014 | 1796 | 28 | 2498.0127 | 128.9458 | 85.4265 | 99.3059 | 29.8052 | 31.9594 | 0.04497 | 107.0436 | 11.5393 | 70.961 | 69.8742 | 74.4731 | 1.004 | 99.0722 | 282.1662 | 220.0059 | 99.3543 | 712.0955 | 1.7023 | 450.5639 | 33.7312 | 48.3721 | 28.1024 | 79.395 | 11.9785 | 110.266 | 26.7702 | 8.0104 | 99.639 | 85.0963 | 24.5 | 29.4118 | 87 | 31 | 0.99971 | 69.4118 | 101 | 7850 | 32.549 | 108.8104 | 34.7839 | 0 | 19.625 | 0 | 44.5709 | 33.0156
9/30/2020 07:24:02.0 | 111.0017 | 1797 | 28 | 2502.9929 | 128.7115 | 85.4187 | 99.3097 | 29.7942 | 31.96 | 0.04607 | 107.0349 | 11.5432 | 70.8468 | 69.9792 | 74.4602 | 1.0083 | 99.0728 | 283.0092 | 219.9214 | 99.4506 | 712.2388 | 1.697 | 450.0053 | 33.7356 | 48.1138 | 28.1298 | 79.5921 | 12.0051 | 110.3226 | 26.7175 | 8.0581 | 99.5887 | 85.0726 | 24.5 | 29.4118 | 87 | 31 | 1.0024 | 69.4118 | 97 | 8360 | 32.549 | 109.7717 | 34.7839 | -0.0625 | 19.9375 | 0 | 44.5557 | 33.0156
9/30/2020 07:24:03.0 | 111.0019 | 1798 | 28 | 2500.7441 | 129.2592 | 85.4216 | 99.3526 | 29.7915 | 31.9933 | 0.0439 | 107.0174 | 11.5432 | 71.0181 | 69.6838 | 74.4457 | 0.99744 | 99.07 | 283.1778 | 220.1186 | 99.4382 | 712.0443 | 1.6937 | 451.4577 | 33.8495 | 48.0488 | 28.0887 | 79.2344 | 12.0005 | 110.4878 | 26.4932 | 8.1806 | 99.6642 | 85.0349 | 24.5 | 29.8039 | 87 | 31 | 1.0031 | 69.4118 | 98 | 8210 | 32.549 | 109.7717 | 34.8083 | -0.0625 | 20.75 | 0 | 43.9301 | 33.0156
9/30/2020 07:24:04.0 | 111.0022 | 1799 | 28 | 2501.8871 | 129.2988 | 85.3557 | 99.3245 | 29.7855 | 31.9773 | 0.04355 | 107.0262 | 11.5412 | 70.7041 | 70.0691 | 74.4267 | 1.0031 | 99.0728 | 282.7563 | 219.8088 | 99.3481 | 712.1113 | 1.6857 | 450.4522 | 33.8755 | 48.3138 | 28.1761 | 79.4872 | 11.9739 | 110.1825 | 26.3946 | 8.1844 | 99.681 | 85.0175 | 24.5 | 29.4118 | 87 | 31 | 0.99593 | 69.4118 | 102 | 8090 | 32.549 | 109.1309 | 34.7504 | -0.0625 | 20.1875 | 0 | 44.5862 | 33.0156
9/30/2020 07:24:05.0 | 111.0025 | 1800 | 28 | 2499.2837 | 129.3726 | 85.3702 | 99.3014 | 29.8122 | 31.9718 | 0.04368 | 107.0349 | 11.5616 | 70.6185 | 70.0891 | 74.4217 | 1.0049 | 99.0722 | 282.7844 | 219.9778 | 99.3901 | 712.085 | 1.6872 | 449.5305 | 33.8599 | 48.1005 | 28.0355 | 79.4316 | 11.9921 | 110.238 | 26.4405 | 8.1213 | 99.681 | 84.7907 | 24.5 | 29.4118 | 87 | 31 | 1.0005 | 69.8039 | 98 | 8330 | 32.549 | 109.4513 | 34.7839 | -0.0625 | 20 | 0 | 44.6075 | 33.0156
9/30/2020 10:54:06.7 | 114.5029 | 1 | 29 | 1568.3701 | 48.7623 | 45.2856 | 49.9871 | 30.365 | 32.0924 | 0.05051 | 103.963 | 11.2338 | 70.0761 | 39.6889 | 22.981 | 0.7516 | 99.1504 | 396.2577 | 377.4264 | 52.8727 | 451.3286 | 1.1053 | 451.5695 | 8.0087 | 37.6558 | 30.0073 | 40.7181 | 11.9906 | 101.8846 | 28.5652 | 3.4048 | 54.6745 | 21.55 | 27.5 | 15.6863 | 46 | 32 | 0.78068 | 34.5098 | 56 | 4230 | 25.4902 | 101.0895 | 55.6183 | -0.125 | 20.1875 | 0 | 38.6658 | 33.7812
9/30/2020 10:54:07.7 | 114.5031 | 2 | 29 | 1606.5885 | 46.8983 | 45.2845 | 49.9984 | 30.3515 | 32.0926 | 0.04794 | 104.0067 | 11.2425 | 70.019 | 41.0631 | 22.9817 | 0.75481 | 99.1521 | 401.3159 | 381.9612 | 53.064 | 451.4439 | 1.0863 | 450.117 | 7.8902 | 37.8521 | 29.9475 | 40.6008 | 11.9975 | 102.1664 | 28.7617 | 3.4757 | 54.5319 | 21.3831 | 27.5 | 15.6863 | 46 | 32 | 0.78233 | 34.1176 | 55 | 4140 | 25.4902 | 101.0895 | 55.6457 | -0.0625 | 20.0625 | 0 | 38.4735 | 33.7812
9/30/2020 10:54:08.7 | 114.5034 | 3 | 29 | 1640.6357 | 47.1924 | 45.2847 | 50.0095 | 30.3803 | 32.0761 | 0.03946 | 104.0765 | 11.2396 | 70.1617 | 42.3478 | 22.9821 | 0.76193 | 99.151 | 408.2851 | 388.6084 | 53.026 | 451.6448 | 1.0887 | 452.8822 | 8.108 | 37.8656 | 30.0005 | 40.6661 | 11.9952 | 102.3053 | 28.5126 | 3.5543 | 54.5738 | 21.4898 | 27.5 | 16.0784 | 46 | 32 | 0.78013 | 34.902 | 56 | 4310 | 25.4902 | 101.0895 | 55.6305 | -0.0625 | 20.25 | 0 | 38.3698 | 33.7812
9/30/2020 10:54:09.7 | 114.5037 | 4 | 29 | 1666.8006 | 47.3569 | 45.2551 | 50.0124 | 30.3631 | 32.0758 | 0.0351 | 104.1638 | 11.2493 | 70.4757 | 43.3786 | 22.9957 | 0.75499 | 99.1515 | 410.8704 | 391.0588 | 53.0129 | 451.891 | 1.0947 | 451.8488 | 8.266 | 37.7472 | 29.9543 | 40.8086 | 12.0066 | 102.3339 | 28.9192 | 3.6742 | 54.599 | 21.3899 | 28 | 16.0784 | 46 | 32 | 0.78099 | 34.5098 | 56 | 4160 | 25.8823 | 101.4099 | 55.6397 | -0.125 | 20 | 0 | 38.504 | 33.7812
9/30/2020 10:54:10.7 | 114.504 | 5 | 29 | 1706.8257 | 46.8234 | 45.2246 | 50.0416 | 30.3747 | 32.0919 | 0.0313 | 104.2597 | 11.2425 | 70.3901 | 44.3368 | 23.0051 | 0.74661 | 99.151 | 414.8046 | 394.9457 | 53.1283 | 452.5038 | 1.1093 | 450.927 | 8.3691 | 37.8656 | 30.021 | 40.6661 | 12.0035 | 102.1933 | 28.6702 | 3.7412 | 54.5738 | 21.5638 | 28 | 16.0784 | 46 | 32 | 0.78303 | 34.5098 | 53 | 4180 | 25.8823 | 101.7304 | 55.5084 | -0.125 | 20.3125 | 0 | 38.5346 | 33.7812
9/30/2020 10:54:11.7 | 114.5042 | 6 | 29 | 1739.4576 | 47.6596 | 45.1936 | 50.0657 | 30.384 | 32.0939 | 0.02284 | 104.3819 | 11.2386 | 70.333 | 45.62 | 23.008 | 0.74822 | 99.1521 | 421.5489 | 401.8183 | 53.0063 | 452.925 | 1.1674 | 449.4746 | 8.6814 | 37.9502 | 29.8346 | 40.646 | 11.9937 | 103.0908 | 28.7549 | 3.8779 | 54.7499 | 21.4829 | 28 | 16.4706 | 46 | 32 | 0.77879 | 35.2941 | 54 | 4210 | 25.8823 | 101.7304 | 55.5969 | -0.125 | 20 | 0 | 38.8672 | 33.7812
9/30/2020 10:54:12.7 | 114.5045 | 7 | 29 | 1777.9086 | 48.2261 | 45.1878 | 50.0845 | 30.3754 | 32.0961 | 0.01483 | 104.5914 | 11.2367 | 70.1332 | 46.652 | 23.0178 | 0.75338 | 99.1527 | 425.6798 | 405.3954 | 53.1728 | 453.8241 | 1.1261 | 451.4019 | 8.9788 | 38.121 | 30.0672 | 40.9711 | 11.9906 | 103.0633 | 28.6634 | 4.0557 | 55.2029 | 21.4502 | 28 | 16.4706 | 46 | 32 | 0.78145 | 36.0784 | 55 | 4400 | 26.2745 | 102.0508 | 55.5664 | -0.0625 | 20.0625 | 0 | 38.9343 | 33.7812
9/30/2020 10:54:13.7 | 114.5048 | 8 | 29 | 1811.1631 | 50.495 | 45.1794 | 50.1367 | 30.3864 | 32.0994 | 0.0035 | 104.8183 | 11.226 | 70.1617 | 48.0745 | 23.0375 | 0.75071 | 99.1504 | 429.6983 | 408.3247 | 53.2932 | 454.7426 | 1.1297 | 452.3515 | 9.5771 | 37.8775 | 30.0073 | 40.7299 | 12.0096 | 103.4813 | 28.8396 | 4.2413 | 56.0584 | 21.3899 | 27.5 | 16.8627 | 46 | 32 | 0.77546 | 37.2549 | 58 | 4620 | 26.6667 | 102.3712 | 55.5359 | 0 | 19.75 | 0 | 38.7909 | 33.7812
9/30/2020 10:54:14.7 | 114.5051 | 9 | 29 | 1839.1467 | 52.3134 | 45.1322 | 50.1851 | 30.4031 | 32.0881 | -0.00451 | 105.2023 | 11.227 | 70.1332 | 49.4198 | 23.0537 | 0.74519 | 99.1521 | 431.4687 | 410.9441 | 53.2684 | 455.937 | 1.1711 | 449.726 | 10.0753 | 38.0618 | 29.9937 | 40.7047 | 11.9982 | 104.2393 | 28.7092 | 4.3703 | 56.8719 | 21.4829 | 27.5 | 17.2549 | 46 | 32 | 0.78047 | 38.0392 | 57 | 5040 | 26.6667 | 102.6993 | 55.6 | 0 | 19.6875 | 0 | 38.8428 | 33.875
9/30/2020 10:54:15.7 | 114.5054 | 10 | 29 | 1885.7708 | 53.5367 | 45.146 | 50.2371 | 30.4145 | 32.099 | -0.00453 | 105.6648 | 11.2299 | 70.4757 | 50.0399 | 23.0561 | 0.75338 | 99.1515 | 437.9882 | 415.4507 | 53.2437 | 457.227 | 1.1886 | 449.7539 | 10.5723 | 38.0364 | 29.8944 | 40.8873 | 11.9914 | 104.2947 | 28.7888 | 4.7222 | 57.912 | 21.4898 | 27.5 | 17.2549 | 46 | 32 | 0.78209 | 38.8235 | 60 | 5110 | 27.0588 | 103.3401 | 55.3833 | -0.0625 | 19.9375 | 0 | 38.5498 | 33.875
9/30/2020 10:54:16.7 | 114.5056 | 11 | 29 | 1912.7841 | 56.7166 | 45.1493 | 50.2634 | 30.421 | 32.1047 | -0.00453 | 106.1535 | 11.226 | 70.2474 | 51.5396 | 23.0639 | 0.7573 | 99.1504 | 441.9786 | 419.1686 | 53.3261 | 458.6826 | 1.2449 | 450.8712 | 11.3607 | 38.121 | 29.9611 | 40.8153 | 11.9716 | 105.4421 | 28.6634 | 4.7376 | 59.0275 | 21.3968 | 27.5 | 17.6471 | 46 | 32 | 0.78169 | 40 | 61 | 5040 | 27.0588 | 103.981 | 54.779 | -0.0625 | 20.125 | 0 | 38.2874 | 33.875
9/30/2020 10:54:17.7 | 114.5059 | 12 | 29 | 1946.4005 | 58.8665 | 45.1407 | 50.3545 | 30.4621 | 32.1167 | -0.00453 | 106.136 | 11.2347 | 70.2188 | 52.9301 | 23.0266 | 0.78224 | 99.1515 | 445.7722 | 422.5485 | 53.3393 | 460.3231 | 1.3069 | 450.6757 | 11.9985 | 38.1869 | 30.0604 | 40.8806 | 11.9845 | 106.4236 | 29.1494 | 4.8459 | 59.9836 | 21.4967 | 27.5 | 17.6471 | 46 | 32 | 0.79719 | 40.3922 | 63 | 5260 | 27.451 | 104.95 | 53.9978 | 0 | 19.9375 | 0 | 39.0686 | 33.875
9/30/2020 10:54:18.7 | 114.5062 | 13 | 29 | 1976.6906 | 60.8656 | 45.1317 | 50.4461 | 30.4655 | 32.1448 | -0.00454 | 105.9964 | 11.2376 | 70.4472 | 53.7912 | 23.0174 | 0.78652 | 99.151 | 450.8305 | 427.3086 | 53.3772 | 462.0787 | 1.3069 | 450.3684 | 12.5991 | 38.4879 | 29.9937 | 40.8672 | 11.9868 | 106.8152 | 28.7685 | 4.8936 | 60.8224 | 21.4829 | 27.5 | 18.0392 | 46 | 32 | 0.80412 | 41.1765 | 64 | 5280 | 27.451 | 105.5908 | 52.8809 | -0.0625 | 20.125 | 0 | 38.8397 | 33.875
9/30/2020 10:54:19.7 | 114.5065 | 14 | 29 | 2011.8942 | 62.6811 | 45.0898 | 50.4795 | 30.4897 | 32.1572 | -0.00452 | 105.9353 | 11.2376 | 70.2474 | 54.694 | 23.033 | 0.80611 | 99.1527 | 455.3829 | 432.294 | 53.5881 | 464.0954 | 1.3282 | 451.7929 | 13.206 | 38.4422 | 29.9013 | 40.9258 | 11.9906 | 107.6013 | 28.9852 | 4.9851 | 61.5856 | 21.4967 | 27.5 | 18.0392 | 46 | 32 | 0.81859 | 41.5686 | 64 | 5410 | 27.8431 | 106.2317 | 51.3886 | -0.0625 | 20 | 0 | 38.4979 | 33.9688
9/30/2020 10:54:20.7 | 114.5067 | 15 | 29 | 2043.7182 | 65.0955 | 45.0883 | 50.5478 | 30.487 | 32.1942 | -0.00453 | 106.0139 | 11.2289 | 70.2188 | 55.6992 | 23.0521 | 0.81342 | 99.151 | 456.5632 | 433.3643 | 53.4151 | 466.3019 | 1.3844 | 450.8153 | 13.9316 | 38.7363 | 29.9543 | 40.9577 | 11.9891 | 102.1372 | 28.7549 | 5.1101 | 62.3992 | 21.55 | 27 | 18.4314 | 46 | 32 | 0.82991 | 42.3529 | 64 | 5410 | 28.2353 | 106.8802 | 49.6643 | -0.0625 | 18.6875 | 0 | 40.0391 | 33.875
9/30/2020 10:54:21.7 | 114.507 | 16 | 29 | 2074.5774 | 67.6208 | 45.138 | 50.6028 | 30.4962 | 32.1859 | -0.00455 | 106.1622 | 11.2289 | 70.5614 | 57.2082 | 23.0575 | 0.84085 | 99.1515 | 460.8627 | 436.8851 | 53.4794 | 468.8937 | 1.4436 | 450.6198 | 14.6906 | 38.8022 | 30.0399 | 41.023 | 12.0058 | 101.6336 | 28.6634 | 5.1527 | 63.4812 | 21.4761 | 27.5 | 19.2157 | 46 | 32 | 0.85927 | 43.9216 | 64 | 5450 | 28.2353 | 101.0895 | 37.9852 | 0 | 20.25 | 0 | 39.148 | 33.875
9/30/2020 10:54:22.7 | 114.5073 | 17 | 29 | 2108.6785 | 69.9684 | 45.1514 | 50.6455 | 30.4953 | 32.2168 | -0.00453 | 106.328 | 11.2473 | 70.3045 | 58.0653 | 23.0606 | 0.869 | 99.1515 | 465.0779 | 440.3213 | 53.537 | 472.0669 | 1.477 | 451.2901 | 15.4504 | 38.7565 | 29.9407 | 41.1855 | 11.983 | 101.4375 | 28.7227 | 5.154 | 64.5715 | 21.4296 | 28 | 19.6078 | 46 | 32 | 0.88499 | 45.098 | 67 | 5360 | 28.6274 | 100.769 | 37.9852 | -0.0625 | 20.375 | 0 | 39.0167 | 33.875
9/30/2020 10:54:23.7 | 114.5076 | 18 | 29 | 2137.457 | 72.5153 | 45.1767 | 50.6881 | 30.5239 | 32.2601 | -0.00455 | 106.6335 | 11.2473 | 70.1617 | 58.9497 | 23.0721 | 0.89126 | 99.1515 | 469.0963 | 443.7858 | 53.5107 | 475.7657 | 1.52 | 449.3629 | 16.2314 | 38.6248 | 30.0604 | 41.003 | 12.0035 | 106.2275 | 28.6957 | 5.3138 | 65.838 | 21.4967 | 28.5 | 20 | 46 | 32 | 0.9015 | 45.8824 | 66 | 5650 | 28.6274 | 100.441 | 37.9852 | -0.0625 | 20.0625 | 0 | 38.8397 | 33.875
9/30/2020 10:54:24.7 | 114.5079 | 19 | 29 | 2174.0336 | 74.3621 | 45.2399 | 50.729 | 30.5669 | 32.3128 | -0.00452 | 107.0349 | 11.2299 | 70.3045 | 60.2775 | 23.0575 | 0.94007 | 99.1515 | 471.766 | 446.8559 | 53.5123 | 479.7686 | 1.5184 | 451.5415 | 16.9296 | 38.5216 | 29.8944 | 41.3161 | 11.9739 | 104.2107 | 28.7498 | 5.2004 | 67.2219 | 21.4898 | 28.5 | 19.6078 | 46 | 32 | 0.93486 | 47.0588 | 70 | 5530 | 29.0196 | 106.8802 | 45.9717 | -0.0625 | 20 | 0 | 39.0045 | 33.9688
9/30/2020 10:54:25.7 | 114.5081 | 20 | 29 | 2204.94 | 77.5244 | 45.2827 | 50.7453 | 30.546 | 32.3789 | -0.00454 | 107.2531 | 11.2415 | 70.4472 | 61.144 | 23.0652 | 0.97481 | 98.9899 | 476.3184 | 450.0386 | 53.4217 | 484.5021 | 1.5096 | 449.6143 | 17.9004 | 38.6383 | 30.0604 | 41.1721 | 11.9899 | 102.9005 | 28.8667 | 5.3679 | 69.0504 | 21.4433 | 29 | 20.3922 | 46 | 33 | 0.96211 | 49.0196 | 70 | 5870 | 29.0196 | 103.0197 | 37.9852 | 0 | 20.125 | 0 | 39.1937 | 33.9688
9/30/2020 10:54:26.7 | 114.5084 | 21 | 29 | 2237.2705 | 80.3762 | 45.322 | 50.7764 | 30.5939 | 32.4193 | -0.00454 | 107.4887 | 11.2376 | 70.2474 | 60.5869 | 23.0422 | 0.99298 | 99.1521 | 479.9434 | 453.3059 | 53.4991 | 490.1504 | 1.4936 | 451.0667 | 18.831 | 38.7177 | 30.0073 | 41.1989 | 11.9975 | 102.0824 | 28.7362 | 5.4852 | 70.862 | 21.4433 | 29 | 21.1765 | 46 | 33 | 0.99477 | 50.5882 | 74 | 6020 | 29.4118 | 101.7304 | 37.9852 | 0 | 20.125 | 0 | 38.9099 | 33.9688
9/30/2020 10:54:27.7 | 114.5087 | 22 | 29 | 2264.5884 | 83.1478 | 45.3916 | 50.8257 | 30.6175 | 32.4759 | -0.00452 | 107.6807 | 11.2541 | 70.3616 | 61.6265 | 23.0109 | 0.99993 | 99.1527 | 484.1868 | 457.221 | 53.448 | 495.982 | 1.487 | 451.1784 | 19.7183 | 39.1366 | 29.9338 | 41.3546 | 11.9815 | 107.069 | 28.316 | 5.6747 | 72.4556 | 21.3693 | 29 | 21.5686 | 46 | 33 | 0.99901 | 52.1569 | 73 | 6190 | 29.4118 | 101.0895 | 37.9852 | 0 | 20.1875 | 0 | 39.0045 | 33.9688
9/30/2020 10:54:28.7 | 114.509 | 23 | 29 | 2296.1408 | 84.8296 | 45.4581 | 50.8442 | 30.6393 | 32.5621 | -0.00452 | 107.8029 | 11.259 | 69.9905 | 62.5436 | 23.0303 | 0.99726 | 99.151 | 485.4794 | 458.6574 | 53.4728 | 501.678 | 1.5448 | 451.0667 | 20.3974 | 39.0049 | 30.0005 | 41.3797 | 11.9929 | 108.9441 | 28.7617 | 5.8449 | 73.6215 | 21.4898 | 29 | 21.1765 | 46 | 33 | 1.0101 | 52.1569 | 74 | 6090 | 29.4118 | 107.2006 | 42.3187 | 0.0625 | 20.25 | 0 | 38.9099 | 34.0625
9/30/2020 10:54:29.7 | 114.5092 | 24 | 29 | 2329.5812 | 86.8173 | 45.4963 | 50.856 | 30.6803 | 32.6365 | -0.00453 | 107.8814 | 11.2687 | 70.5328 | 63.6325 | 23.0361 | 0.99548 | 99.1515 | 490.2285 | 463.3612 | 53.8879 | 507.3626 | 1.5583 | 450.4243 | 21.1793 | 39.1687 | 30.0005 | 41.2307 | 11.9868 | 108.6366 | 28.7159 | 6.0924 | 74.8125 | 21.4898 | 29 | 21.1765 | 46 | 33 | 1.0022 | 53.3333 | 78 | 6580 | 29.8039 | 107.8415 | 41.3544 | -0.0625 | 20.1875 | 0 | 38.562 | 34.0625
9/30/2020 10:54:30.7 | 114.5095 | 25 | 29 | 2360.4146 | 89.5084 | 45.5696 | 50.9206 | 30.7157 | 32.7361 | -0.00454 | 107.9425 | 11.2619 | 70.4186 | 64.806 | 23.0295 | 0.96697 | 99.1515 | 491.8865 | 464.7132 | 53.5881 | 513.0919 | 1.6228 | 451.346 | 22.1249 | 39.0184 | 30.1134 | 41.2893 | 12.0119 | 107.7962 | 28.7752 | 6.3154 | 76.0622 | 21.3899 | 29 | 21.5686 | 46 | 33 | 1.0058 | 54.5098 | 79 | 6530 | 29.8039 | 107.5211 | 40.6219 | 0 | 20.0625 | 0 | 38.6658 | 34.0625
9/30/2020 10:54:31.7 | 114.5098 | 26 | 29 | 2389.8548 | 91.7493 | 45.6339 | 50.9397 | 30.7337 | 32.8342 | -0.00452 | 107.96 | 11.2629 | 70.333 | 65.7471 | 23.0559 | 0.99904 | 99.1555 | 494.2751 | 466.3186 | 53.6902 | 518.9459 | 1.6387 | 450.6477 | 22.9616 | 39.5941 | 30.074 | 41.0816 | 12.0035 | 107.7161 | 28.8277 | 6.4301 | 77.1945 | 21.457 | 28.5 | 22.3529 | 46 | 34 | 1.001 | 55.6863 | 80 | 6750 | 30.1961 | 107.2006 | 39.8895 | 0 | 19.875 | 0 | 38.6749 | 34.0625
9/30/2020 10:54:32.7 | 114.5101 | 27 | 29 | 2414.8362 | 93.372 | 45.7037 | 50.997 | 30.7547 | 32.9478 | -0.00453 | 107.9949 | 11.2764 | 70.6756 | 66.4461 | 23.1053 | 0.97606 | 99.1515 | 497.029 | 468.7691 | 53.575 | 524.4938 | 1.6159 | 450.5639 | 23.612 | 39.8421 | 30.0005 | 41.4316 | 11.999 | 107.0679 | 28.6042 | 6.5603 | 77.899 | 21.3831 | 28.5 | 22.3529 | 46 | 34 | 1.0018 | 55.6863 | 77 | 7140 | 30.1961 | 106.2317 | 39.1968 | 0 | 19.75 | 0 | 38.5193 | 34.0625
9/30/2020 10:54:33.7 | 114.5104 | 28 | 29 | 2442.5421 | 93.6684 | 45.7751 | 51.045 | 30.7722 | 33.0492 | -0.00454 | 107.96 | 11.2648 | 70.5043 | 67.0409 | 23.1723 | 0.99476 | 99.1521 | 499.6144 | 470.9097 | 53.7545 | 529.9773 | 1.5497 | 450.8433 | 23.9587 | 39.8168 | 29.9475 | 41.4065 | 11.983 | 106.2001 | 28.8413 | 6.5435 | 78.2094 | 21.6499 | 29 | 22.7451 | 46 | 34 | 1.0015 | 55.2941 | 81 | 7260 | 30.1961 | 105.9112 | 38.7543 | 0 | 19.9375 | 0 | 38.678 | 34.0625
9/30/2020 10:54:34.7 | 114.5106 | 29 | 29 | 2471.5133 | 93.6345 | 45.8457 | 51.1083 | 30.8023 | 33.1545 | -0.00456 | 107.8814 | 11.2658 | 70.4757 | 68.229 | 23.2025 | 0.97944 | 99.1515 | 501.0756 | 473.6136 | 53.7858 | 535.0957 | 1.5009 | 450.4243 | 24.2341 | 39.8488 | 30.0467 | 41.3864 | 11.9815 | 107.264 | 29.0309 | 6.7021 | 78.2848 | 21.4829 | 29 | 22.7451 | 46 | 34 | 1.0018 | 55.2941 | 80 | 7430 | 30.1961 | 105.9112 | 40.8844 | -0.0625 | 19.875 | 0 | 39.093 | 34.0625
9/30/2020 10:54:35.7 | 114.5109 | 30 | 29 | 2499.4409 | 93.2575 | 45.9199 | 51.1793 | 30.8434 | 33.255 | -0.00454 | 107.7767 | 11.2832 | 70.333 | 69.037 | 23.225 | 0.9871 | 99.1493 | 503.1832 | 474.6839 | 53.9011 | 540.1203 | 1.4923 | 450.145 | 24.4093 | 40.0192 | 30.074 | 41.6593 | 11.983 | 107.7939 | 29.0969 | 6.8013 | 78.1423 | 21.5638 | 29 | 22.7451 | 47 | 34 | 1.0004 | 54.902 | 76 | 7460 | 30.1961 | 106.5597 | 40.0024 | 0 | 19.625 | 0 | 39.0747 | 34.1562
9/30/2020 10:54:36.7 | 114.5112 | 31 | 29 | 2510.6752 | 93.5569 | 45.9493 | 51.2427 | 30.8603 | 33.369 | -0.00453 | 107.6632 | 11.291 | 70.3045 | 70.0042 | 23.2309 | 1.0099 | 99.1487 | 505.347 | 476.3176 | 53.7792 | 544.6742 | 1.4914 | 450.6198 | 24.5977 | 40.3126 | 29.9543 | 41.5873 | 11.9944 | 107.1211 | 28.7092 | 6.8207 | 77.9242 | 21.6034 | 29 | 22.7451 | 47 | 34 | 0.99791 | 54.902 | 80 | 7210 | 30.1961 | 106.5597 | 39.5203 | 0 | 20 | 0 | 38.6963 | 34.1562
9/30/2020 10:54:37.7 | 114.5115 | 32 | 29 | 2506.5514 | 94.9472 | 45.9913 | 51.3115 | 30.8765 | 33.5155 | -0.00456 | 107.5411 | 11.2745 | 70.6185 | 69.6001 | 23.2322 | 0.99138 | 99.1532 | 504.4478 | 475.4163 | 54.0476 | 549.239 | 1.4956 | 449.7539 | 24.9223 | 40.5873 | 30.0073 | 41.6007 | 11.9777 | 106.4814 | 28.7752 | 6.8258 | 77.8571 | 21.55 | 29 | 22.7451 | 47 | 34 | 0.99919 | 54.902 | 76 | 7310 | 30.1961 | 105.9112 | 39.0656 | -0.0625 | 19.8125 | 0 | 38.7421 | 34.1562
9/30/2020 10:54:38.7 | 114.5118 | 33 | 29 | 2505.2634 | 95.265 | 46.0371 | 51.3926 | 30.8679 | 33.627 | -0.00455 | 107.4014 | 11.2774 | 70.2188 | 69.7239 | 23.2424 | 0.98425 | 99.1521 | 502.3964 | 473.9516 | 54.1942 | 553.3692 | 1.5074 | 451.4857 | 24.9928 | 40.3716 | 30.0142 | 41.5421 | 12.0066 | 106.9284 | 28.821 | 6.8761 | 77.7732 | 21.6103 | 29 | 23.1373 | 47 | 35 | 1.0006 | 54.902 | 79 | 7290 | 30.1961 | 105.5908 | 39.3768 | 0 | 20.25 | 0 | 38.4399 | 34.1562
9/30/2020 10:54:39.7 | 114.512 | 34 | 29 | 2506.1015 | 95.6248 | 46.0791 | 51.4395 | 30.9082 | 33.7136 | -0.00453 | 107.2618 | 11.2774 | 70.5899 | 69.3636 | 23.2432 | 1.0028 | 99.1504 | 502.7055 | 474.4868 | 54.2897 | 557.1241 | 1.4852 | 450.2567 | 25.0956 | 40.3648 | 30.0005 | 41.6911 | 11.983 | 107.8231 | 28.8667 | 6.9006 | 77.941 | 21.5966 | 29 | 23.1373 | 47 | 35 | 1.0009 | 55.2941 | 77 | 7460 | 30.1961 | 106.5597 | 40.4266 | 0 | 20.125 | 0 | 38.9099 | 34.1562
9/30/2020 10:54:40.7 | 114.5123 | 35 | 29 | 2504.3316 | 95.8761 | 46.1539 | 51.5111 | 30.9535 | 33.8187 | -0.00452 | 107.1484 | 11.2755 | 70.7326 | 69.7908 | 23.2237 | 0.98372 | 99.151 | 502.0311 | 473.9798 | 54.3983 | 560.5798 | 1.448 | 450.5081 | 25.1438 | 40.685 | 30.0142 | 41.6459 | 11.9823 | 107.6836 | 28.7685 | 6.8722 | 78.0332 | 21.5036 | 29 | 22.7451 | 47 | 35 | 0.99931 | 55.2941 | 80 | 7240 | 30.1961 | 106.5597 | 39.8285 | -0.0625 | 20.5 | 0 | 38.6292 | 34.1562
9/30/2020 10:54:41.7 | 114.5126 | 36 | 29 | 2502.04 | 95.9971 | 46.236 | 51.5538 | 30.9477 | 33.9263 | -0.00453 | 107.0698 | 11.2793 | 70.4186 | 69.6587 | 23.2326 | 0.98034 | 99.1515 | 502.2559 | 473.1348 | 54.2008 | 563.7298 | 1.4586 | 450.4243 | 25.1525 | 40.8484 | 30.0467 | 41.8601 | 11.9853 | 107.348 | 28.7227 | 6.831 | 78.2261 | 21.5363 | 29 | 23.1373 | 47 | 35 | 1.0004 | 55.2941 | 77 | 7500 | 30.1961 | 106.5597 | 39.3066 | 0 | 20.1875 | 0 | 38.8306 | 34.25
9/30/2020 10:54:42.7 | 114.5129 | 37 | 29 | 2506.5227 | 96.1267 | 46.2989 | 51.6065 | 30.9515 | 34.0239 | -0.00453 | 106.9826 | 11.2958 | 70.5328 | 70.124 | 23.2414 | 0.99138 | 99.1515 | 501.2443 | 472.5152 | 54.2897 | 566.9463 | 1.4728 | 450.5081 | 25.2316 | 40.6783 | 29.9543 | 41.743 | 11.983 | 106.3956 | 28.9192 | 6.8864 | 78.4107 | 21.6034 | 29 | 23.1373 | 47 | 35 | 0.99638 | 55.2941 | 81 | 7310 | 30.1961 | 105.9112 | 38.8855 | 0 | 19.8125 | 0 | 39.2975 | 34.1562
9/30/2020 10:54:43.7 | 114.5131 | 38 | 29 | 2501.6788 | 96.6928 | 46.3345 | 51.6465 | 30.9774 | 34.1046 | -0.00454 | 106.9826 | 11.3104 | 70.7612 | 69.0319 | 23.2664 | 1.0049 | 99.151 | 502.003 | 473.1911 | 54.3473 | 569.8569 | 1.4631 | 450.7874 | 25.3311 | 40.7895 | 29.9869 | 41.8015 | 11.9982 | 107.1514 | 28.7159 | 6.8696 | 78.6036 | 21.5828 | 29 | 23.1373 | 47 | 35 | 1.0004 | 55.6863 | 77 | 7630 | 30.1961 | 105.9112 | 40.1489 | 0 | 20.5625 | 0 | 38.0005 | 34.25
9/30/2020 10:54:44.7 | 114.5134 | 39 | 29 | 2505.4776 | 96.7016 | 46.3877 | 51.6812 | 30.9892 | 34.1731 | -0.00452 | 106.8516 | 11.3191 | 70.333 | 69.2308 | 23.2902 | 0.97499 | 99.1527 | 499.7268 | 470.8534 | 54.3407 | 572.323 | 1.4617 | 450.0332 | 25.3719 | 40.9394 | 30.0672 | 41.9504 | 11.9747 | 107.2091 | 28.6567 | 6.858 | 78.7629 | 21.6637 | 29 | 23.1373 | 47 | 35 | 0.99947 | 55.2941 | 81 | 7360 | 30.1961 | 106.5597 | 39.6423 | 0 | 19.9375 | 0 | 38.3789 | 34.25
9/30/2020 10:54:45.7 | 114.5137 | 40 | 29 | 2502.4731 | 97.2894 | 46.4847 | 51.7006 | 30.9968 | 34.2386 | -0.00454 | 106.8255 | 11.3094 | 70.3045 | 69.7206 | 23.3078 | 0.99245 | 99.1515 | 500.626 | 472.0082 | 54.4493 | 574.8944 | 1.4476 | 450.955 | 25.4955 | 41.1549 | 30.1271 | 41.9571 | 11.983 | 107.208 | 28.7159 | 6.938 | 78.9055 | 21.6705 | 29 | 23.5294 | 47 | 35 | 1.0038 | 56.0784 | 77 | 7580 | 30.1961 | 106.2317 | 39.151 | 0 | 18.625 | 0 | 39.4165 | 34.25
9/30/2020 10:54:46.7 | 114.514 | 41 | 29 | 2506.5486 | 97.407 | 46.5976 | 51.7779 | 31.0177 | 34.2781 | -0.00455 | 106.7818 | 11.3036 | 70.4472 | 69.3619 | 23.3469 | 0.97944 | 99.1527 | 500.2888 | 471.0224 | 54.6023 | 577.0095 | 1.4194 | 450.6757 | 25.5679 | 41.0505 | 29.9543 | 42.0608 | 11.9891 | 106.8169 | 28.8735 | 6.9044 | 79.09 | 21.6034 | 29 | 23.5294 | 47 | 35 | 1.0004 | 56.0784 | 78 | 7680 | 30.1961 | 106.2317 | 38.62 | 0 | 20.5625 | 0 | 38.5437 | 34.25
9/30/2020 10:54:47.7 | 114.5143 | 42 | 29 | 2499.0605 | 98.512 | 46.6806 | 51.8169 | 31.0241 | 34.3665 | -0.00453 | 106.7818 | 11.3036 | 70.5899 | 69.5951 | 23.3858 | 0.97339 | 99.151 | 499.6706 | 471.0224 | 54.7109 | 579.0551 | 1.4265 | 450.5919 | 25.7807 | 41.1616 | 30.1134 | 41.9638 | 11.9921 | 106.6192 | 28.8802 | 6.9728 | 79.3668 | 21.7101 | 29 | 23.1373 | 47 | 35 | 1.0036 | 56.0784 | 82 | 7580 | 30.1961 | 105.9112 | 38.2141 | 0 | 20.125 | 0 | 38.8397 | 34.25
9/30/2020 10:54:48.7 | 114.5145 | 43 | 29 | 2503.6273 | 98.0594 | 46.7243 | 51.8511 | 31.0215 | 34.4672 | -0.0045 | 106.7557 | 11.3201 | 70.4757 | 69.6972 | 23.4302 | 0.99013 | 99.1521 | 499.5582 | 470.5999 | 54.5958 | 581.0609 | 1.4323 | 449.8098 | 25.7091 | 41.0438 | 30.1134 | 42.1579 | 11.983 | 107.7688 | 28.8142 | 6.9728 | 79.5094 | 21.6568 | 29 | 23.5294 | 47 | 35 | 1.0009 | 56.0784 | 82 | 7460 | 30.1961 | 105.9112 | 39.5874 | 0 | 20 | 0 | 39.0991 | 34.25
9/30/2020 10:54:49.7 | 114.5148 | 44 | 29 | 2500.7644 | 98.3411 | 46.8054 | 51.8971 | 31.0418 | 34.5132 | -0.00454 | 106.7033 | 11.3201 | 70.1047 | 69.414 | 23.4667 | 0.99031 | 99.1521 | 500.2607 | 470.8815 | 54.7998 | 582.8858 | 1.4292 | 449.7819 | 25.7535 | 41.096 | 29.927 | 42.0541 | 11.9914 | 107.6007 | 28.9192 | 6.8915 | 79.6855 | 21.5759 | 29 | 23.1373 | 47 | 35 | 1.0033 | 56.0784 | 82 | 7550 | 30.1961 | 106.5597 | 39.035 | 0.0625 | 19.625 | 0 | 39.0472 | 34.25
9/30/2020 10:54:50.7 | 114.5151 | 45 | 29 | 2503.9806 | 98.2974 | 46.8526 | 51.9615 | 31.0485 | 34.5897 | -0.00453 | 106.6247 | 11.3259 | 70.2759 | 69.6554 | 23.5013 | 0.99405 | 99.1572 | 499.3896 | 470.5154 | 54.7109 | 584.7121 | 1.4181 | 450.955 | 25.7752 | 41.1616 | 30.0073 | 42.3267 | 11.9853 | 107.1016 | 28.8277 | 6.9251 | 79.8029 | 21.6568 | 29 | 23.1373 | 47 | 35 | 0.99892 | 56.4706 | 79 | 7630 | 30.1961 | 106.5597 | 38.3545 | 0.0625 | 19.8125 | 0 | 38.8214 | 34.25
9/30/2020 10:54:51.7 | 114.5154 | 46 | 29 | 2505.3386 | 98.8589 | 46.8815 | 52.0403 | 31.0576 | 34.6447 | -0.00454 | 106.5462 | 11.3308 | 70.5043 | 69.6503 | 23.5224 | 0.99156 | 99.1532 | 499.2491 | 469.8957 | 54.7553 | 586.4378 | 1.4208 | 449.7819 | 25.9365 | 41.2071 | 29.9543 | 42.1127 | 12.0088 | 106.5374 | 28.6634 | 6.9624 | 80.0126 | 21.7635 | 28.5 | 23.5294 | 47 | 35 | 1.0018 | 56.4706 | 82 | 7430 | 30.1961 | 106.2317 | 38.0005 | 0.0625 | 20.75 | 0 | 38.1744 | 34.25
9/30/2020 10:54:52.7 | 114.5156 | 47 | 29 | 2503.0386 | 99.7134 | 46.9579 | 52.0844 | 31.0754 | 34.6981 | -0.00454 | 106.5375 | 11.3317 | 70.5614 | 69.3956 | 23.5423 | 0.9953 | 99.1521 | 498.5465 | 469.2761 | 54.9527 | 588.0834 | 1.3922 | 450.1729 | 26.1366 | 41.3569 | 30.1664 | 42.3134 | 12.0028 | 107.5167 | 28.4466 | 6.9676 | 80.2726 | 21.7101 | 29 | 23.5294 | 47 | 35 | 1.0023 | 57.2549 | 83 | 7460 | 30.1961 | 105.5908 | 39.2548 | 0 | 19.25 | 0 | 38.8367 | 34.25
9/30/2020 10:54:53.7 | 114.5159 | 48 | 29 | 2503.6063 | 100.0225 | 47.036 | 52.1335 | 31.0629 | 34.7635 | -0.00453 | 106.5288 | 11.3308 | 70.7041 | 69.7323 | 23.5494 | 0.98782 | 99.151 | 498.6308 | 469.2761 | 54.7998 | 589.614 | 1.3858 | 451.0946 | 26.2236 | 41.2004 | 30.0672 | 42.3134 | 12.002 | 107.1514 | 28.7617 | 7.0424 | 80.3985 | 21.8237 | 28.5 | 23.5294 | 48 | 35 | 0.99995 | 56.8627 | 83 | 7360 | 30.1961 | 106.2317 | 38.7421 | 0 | 20 | 0 | 38.797 | 34.25
9/30/2020 10:54:54.7 | 114.5162 | 49 | 29 | 2501.3158 | 100.2608 | 47.082 | 52.1985 | 31.0753 | 34.8151 | -0.00453 | 106.5375 | 11.3298 | 70.4186 | 69.585 | 23.5685 | 0.99138 | 99.1515 | 498.4903 | 469.3606 | 54.9461 | 590.9738 | 1.446 | 449.8936 | 26.262 | 40.9849 | 30.1134 | 42.4104 | 11.9921 | 106.8438 | 28.7549 | 7.0269 | 80.6249 | 21.7101 | 28.5 | 23.5294 | 48 | 35 | 0.99965 | 56.8627 | 79 | 7600 | 30.1961 | 106.2317 | 38.4247 | 0 | 20.5 | 0 | 38.208 | 34.25
9/30/2020 10:54:55.7 | 114.5165 | 50 | 29 | 2504.0862 | 100.2043 | 47.1185 | 52.2234 | 31.064 | 34.8547 | -0.00453 | 106.5637 | 11.3249 | 70.333 | 69.58 | 23.5788 | 0.99191 | 99.151 | 497.3663 | 468.2621 | 55.1566 | 592.273 | 1.4868 | 450.7036 | 26.2763 | 41.3569 | 30.0793 | 42.2097 | 11.9868 | 107.3195 | 28.7617 | 7.0321 | 80.8933 | 21.7292 | 28.5 | 23.9216 | 48 | 35 | 1.001 | 57.2549 | 79 | 7650 | 30.1961 | 105.9112 | 39.2487 | 0 | 20.25 | 0 | 38.385 | 34.25
9/30/2020 10:54:56.7 | 114.5168 | 51 | 29 | 2504.1606 | 100.5353 | 47.1947 | 52.2516 | 31.0624 | 34.8776 | -0.00453 | 106.5811 | 11.323 | 70.4757 | 70.0408 | 23.5832 | 0.98835 | 99.1527 | 497.5349 | 468.2339 | 55.0168 | 593.6435 | 1.4846 | 449.2791 | 26.3639 | 41.4747 | 30.1391 | 42.4822 | 11.9891 | 106.985 | 28.8277 | 7.0217 | 81.0443 | 21.736 | 28.5 | 23.5294 | 48 | 35 | 0.99937 | 57.2549 | 83 | 7580 | 30.1961 | 106.2317 | 38.6749 | -0.125 | 19.125 | 0 | 38.8519 | 34.25
9/30/2020 10:54:57.7 | 114.517 | 52 | 29 | 2503.5953 | 100.8871 | 47.2705 | 52.3016 | 31.0881 | 34.8985 | -0.00454 | 106.5986 | 11.3317 | 70.647 | 69.4677 | 23.591 | 0.98942 | 99.151 | 497.029 | 467.8959 | 54.8376 | 594.8833 | 1.4706 | 451.1226 | 26.4501 | 41.2913 | 30.0263 | 42.5073 | 11.9785 | 106.7872 | 28.7482 | 7.0127 | 81.0694 | 21.8359 | 28.5 | 23.5294 | 48 | 35 | 1.0012 | 57.2549 | 83 | 7820 | 30.1961 | 106.2317 | 38.2233 | 0 | 19.625 | 0 | 38.8702 | 34.25
9/30/2020 10:54:58.7 | 114.5173 | 53 | 29 | 2501.1806 | 101.2042 | 47.3312 | 52.358 | 31.092 | 34.9112 | -0.00454 | 106.6684 | 11.3531 | 70.2474 | 69.5247 | 23.6066 | 0.99904 | 99.1549 | 497.5068 | 468.9662 | 55.0547 | 596.1543 | 1.4589 | 449.4187 | 26.5077 | 41.5656 | 30.1134 | 42.5207 | 11.9769 | 107.3514 | 28.8667 | 7.1094 | 81.3211 | 21.8168 | 28.5 | 23.9216 | 48 | 35 | 0.99998 | 57.6471 | 84 | 7600 | 30.5882 | 105.9112 | 39.2853 | 0 | 20.625 | 0 | 38.0157 | 34.25
9/30/2020 10:54:59.7 | 114.5176 | 54 | 29 | 2503.8051 | 101.4254 | 47.3969 | 52.3754 | 31.0943 | 34.9204 | -0.00452 | 106.712 | 11.3618 | 70.1047 | 69.9526 | 23.5965 | 0.988 | 99.1515 | 496.8042 | 467.4734 | 55.1566 | 597.3944 | 1.4675 | 450.4522 | 26.5935 | 41.5656 | 30.0536 | 42.6243 | 11.9747 | 107.6562 | 28.7092 | 7.1455 | 81.5643 | 21.81 | 28.5 | 23.9216 | 48 | 35 | 1.0044 | 57.6471 | 80 | 7870 | 30.5882 | 106.5597 | 38.7299 | 0 | 20.5 | 0 | 38.3057 | 34.25
9/30/2020 10:55:00.7 | 114.5179 | 55 | 29 | 2503.9901 | 102.0168 | 47.4622 | 52.4326 | 31.0922 | 34.9233 | -0.00454 | 106.7557 | 11.3608 | 70.333 | 70.1805 | 23.5707 | 0.97962 | 99.1515 | 496.8604 | 467.8678 | 55.035 | 598.5245 | 1.5065 | 452.0443 | 26.7505 | 41.5455 | 30.1134 | 42.6561 | 11.9997 | 106.8998 | 28.5839 | 7.1751 | 81.8075 | 21.9235 | 28.5 | 23.9216 | 48 | 35 | 0.9973 | 57.6471 | 84 | 7680 | 30.5882 | 106.2317 | 38.2965 | -0.0625 | 19.625 | 0 | 39.3158 | 34.25
9/30/2020 10:55:01.7 | 114.5181 | 56 | 29 | 2501.0103 | 102.3504 | 47.533 | 52.4751 | 31.1063 | 34.9081 | -0.00453 | 106.7905 | 11.3463 | 70.2474 | 69.8091 | 23.5538 | 0.99904 | 99.1481 | 496.6356 | 466.7411 | 55.4179 | 599.6546 | 1.4881 | 449.4746 | 26.8061 | 41.5202 | 30.1202 | 42.6828 | 11.9891 | 106.7004 | 28.7685 | 7.1377 | 81.9669 | 21.7704 | 28.5 | 23.9216 | 48 | 35 | 0.99699 | 58.0392 | 84 | 7360 | 30.5882 | 105.9112 | 37.854 | 0 | 20.125 | 0 | 38.4125 | 34.25
9/30/2020 10:55:02.7 | 114.5184 | 57 | 29 | 2502.0127 | 102.4001 | 47.5666 | 52.5052 | 31.0937 | 34.8772 | -0.00452 | 106.8255 | 11.3501 | 70.4186 | 69.6738 | 23.5522 | 0.99726 | 99.1521 | 494.8091 | 465.699 | 55.5132 | 600.8848 | 1.4786 | 451.6812 | 26.8299 | 41.4613 | 30.0467 | 42.6761 | 11.9982 | 107.5447 | 28.6567 | 7.1571 | 82.2269 | 21.6964 | 28.5 | 24.3137 | 48 | 34 | 0.99889 | 58.4314 | 81 | 7680 | 30.5882 | 106.2317 | 39.2273 | 0 | 19.8125 | 0 | 38.2355 | 34.25
9/30/2020 10:55:03.7 | 114.5187 | 58 | 29 | 2503.1015 | 102.6795 | 47.6104 | 52.547 | 31.1201 | 34.8584 | -0.00458 | 106.8953 | 11.3405 | 70.5043 | 69.6436 | 23.5734 | 0.98176 | 99.151 | 494.9777 | 465.7835 | 55.2898 | 602.0761 | 1.4637 | 450.3684 | 26.9148 | 41.5976 | 30.1339 | 42.5525 | 11.9929 | 107.0393 | 28.7414 | 7.1777 | 82.4617 | 21.9442 | 28.5 | 23.9216 | 48 | 34 | 1.0021 | 58.4314 | 81 | 7650 | 30.5882 | 106.5597 | 38.5681 | -0.0625 | 20.375 | 0 | 37.9028 | 34.25
9/30/2020 10:55:04.7 | 114.519 | 59 | 29 | 2502.3824 | 103.0709 | 47.6799 | 52.6064 | 31.1102 | 34.83 | -0.00453 | 106.8953 | 11.3375 | 70.1332 | 69.7172 | 23.5804 | 0.97784 | 99.1515 | 496.1298 | 467.1918 | 55.6348 | 603.0602 | 1.4648 | 451.4298 | 27.0096 | 41.1162 | 30.0536 | 42.7479 | 12.0126 | 107.404 | 28.992 | 7.2035 | 82.5624 | 21.81 | 28.5 | 23.9216 | 48 | 34 | 1.0016 | 58.4314 | 85 | 7460 | 30.5882 | 106.2317 | 38.3698 | -0.0625 | 19.6875 | 0 | 38.8214 | 34.25
9/30/2020 10:55:05.7 | 114.5192 | 60 | 29 | 2505.4584 | 103.5798 | 47.7244 | 52.6509 | 31.1017 | 34.8115 | -0.00453 | 106.9564 | 11.3443 | 70.4472 | 69.8392 | 23.5896 | 0.99102 | 99.151 | 496.2422 | 466.3468 | 55.5001 | 604.2557 | 1.4928 | 450.0332 | 27.1763 | 41.6043 | 29.9338 | 42.8182 | 12.0195 | 106.8432 | 28.7482 | 7.255 | 82.7888 | 21.903 | 28.5 | 23.9216 | 48 | 34 | 1.0012 | 58.8235 | 85 | 7480 | 30.5882 | 105.9112 | 37.7685 | -0.0625 | 19.1875 | 0 | 39.4012 | 34.25
9/30/2020 10:55:06.7 | 114.5195 | 61 | 29 | 2506.0936 | 104.8581 | 47.7741 | 52.7116 | 31.104 | 34.7658 | -0.00452 | 107.0611 | 11.3618 | 70.2474 | 70.0159 | 23.6064 | 0.9782 | 99.1515 | 495.4273 | 465.5581 | 55.3539 | 605.5174 | 1.5162 | 450.3963 | 27.5187 | 41.7675 | 30.1664 | 42.8766 | 12.0073 | 106.7037 | 28.5449 | 7.3337 | 83.376 | 21.9235 | 28.5 | 24.7059 | 48 | 34 | 0.99849 | 59.6078 | 83 | 7900 | 30.5882 | 105.9112 | 37.5641 | -0.0625 | 21 | 0 | 38.0402 | 34.25
9/30/2020 10:55:07.7 | 114.5198 | 62 | 29 | 2502.7725 | 105.9415 | 47.8332 | 52.7541 | 31.1188 | 34.6998 | -0.00453 | 107.1135 | 11.3531 | 70.2759 | 70.104 | 23.6111 | 0.98016 | 99.1521 | 494.8933 | 465.361 | 55.6595 | 606.7586 | 1.5065 | 450.2846 | 27.7662 | 41.5589 | 30.1066 | 42.8766 | 11.9921 | 107.1525 | 28.8074 | 7.3285 | 83.8121 | 21.97 | 28.5 | 24.7059 | 48 | 34 | 1.0007 | 59.6078 | 86 | 7680 | 30.5882 | 105.5908 | 38.5284 | 0 | 20 | 0 | 39.148 | 34.1562
9/30/2020 10:55:08.7 | 114.5201 | 63 | 29 | 2500.9027 | 106.0598 | 47.8598 | 52.8013 | 31.1303 | 34.6562 | -0.00455 | 107.2443 | 11.3628 | 70.4472 | 70.2452 | 23.6151 | 0.9782 | 99.151 | 495.4554 | 465.8961 | 55.5707 | 607.6524 | 1.4967 | 451.4577 | 27.7764 | 41.6245 | 29.9596 | 42.7864 | 11.9861 | 107.2074 | 28.6634 | 7.3814 | 84.156 | 21.8755 | 28.5 | 24.7059 | 48 | 34 | 1 | 60 | 83 | 7850 | 30.5882 | 106.5597 | 38.0981 | 0 | 20.6875 | 0 | 38.2416 | 34.25
9/30/2020 10:55:09.7 | 114.5204 | 64 | 29 | 2505.0409 | 106.0256 | 47.9072 | 52.8627 | 31.1251 | 34.6043 | -0.00454 | 107.3316 | 11.3434 | 70.333 | 70.3878 | 23.6176 | 0.99566 | 99.151 | 494.3594 | 464.5723 | 55.6086 | 608.8548 | 1.467 | 450.4801 | 27.8134 | 41.6632 | 30.1664 | 42.9284 | 11.9975 | 107.1514 | 28.8074 | 7.3917 | 84.4663 | 21.9235 | 28.5 | 24.7059 | 48 | 34 | 1.0032 | 60 | 87 | 7770 | 30.5882 | 106.2317 | 37.8449 | 0 | 20.8125 | 0 | 38.2996 | 34.25
9/30/2020 10:55:10.7 | 114.5206 | 65 | 29 | 2501.7805 | 106.7164 | 47.9903 | 52.8963 | 31.1328 | 34.5585 | -0.00454 | 107.4014 | 11.3424 | 70.6756 | 70.1755 | 23.6305 | 0.99583 | 99.1515 | 493.5445 | 463.9808 | 55.6973 | 610.1327 | 1.487 | 450.3405 | 27.9582 | 41.5976 | 30.2604 | 42.8633 | 11.9975 | 106.9839 | 28.7414 | 7.384 | 84.5837 | 22.0181 | 28.5 | 24.7059 | 49 | 34 | 1.0009 | 60 | 83 | 7850 | 30.5882 | 105.9112 | 37.4023 | 0.0625 | 18.4375 | 0 | 39.148 | 34.25
9/30/2020 10:55:11.7 | 114.5209 | 66 | 29 | 2502.891 | 106.5588 | 48.0575 | 52.9442 | 31.1229 | 34.5082 | -0.00453 | 107.4189 | 11.3443 | 70.3901 | 69.8759 | 23.639 | 0.99013 | 99.1527 | 494.781 | 464.7132 | 55.5773 | 611.0825 | 1.4978 | 450.0891 | 27.9293 | 41.5791 | 30.1869 | 43.2591 | 12.0088 | 106.7889 | 28.8277 | 7.3891 | 84.6592 | 21.9975 | 28 | 24.7059 | 49 | 34 | 0.9976 | 60 | 87 | 7800 | 30.5882 | 105.9112 | 37.0911 | 0 | 20.125 | 0 | 38.7054 | 34.1562
9/30/2020 10:55:12.7 | 114.5212 | 67 | 29 | 2501.1634 | 106.7569 | 48.0699 | 52.9809 | 31.0984 | 34.4655 | -0.00453 | 107.3578 | 11.3414 | 70.4472 | 70.7859 | 23.6349 | 0.98657 | 99.1498 | 493.0387 | 463.6992 | 55.7679 | 612.0272 | 1.5136 | 448.9718 | 27.9619 | 41.6178 | 30.1066 | 43.1422 | 11.999 | 107.0382 | 28.8667 | 7.3672 | 84.7599 | 21.9167 | 28.5 | 24.7059 | 49 | 33 | 0.99861 | 60.3922 | 83 | 7970 | 30.5882 | 105.9112 | 37.8784 | 0 | 20.5 | 0 | 38.1714 | 34.1562
9/30/2020 10:55:13.7 | 114.5215 | 68 | 29 | 2502.9492 | 106.7522 | 48.1037 | 53.0198 | 31.1021 | 34.389 | -0.0045 | 107.3316 | 11.355 | 70.2759 | 70.2701 | 23.6392 | 0.97677 | 99.151 | 492.589 | 462.995 | 55.8763 | 613.033 | 1.4868 | 450.5639 | 27.9806 | 41.8852 | 30.0536 | 43.0971 | 11.9883 | 107.2634 | 28.4533 | 7.4239 | 84.8941 | 21.97 | 28.5 | 24.7059 | 49 | 33 | 0.99846 | 60.3922 | 83 | 7970 | 30.5882 | 106.2317 | 38.3392 | 0 | 20.1875 | 0 | 38.1409 | 34.1562
9/30/2020 10:55:14.7 | 114.5217 | 69 | 29 | 2506.8999 | 107.1601 | 48.1536 | 53.05 | 31.1017 | 34.3243 | -0.00455 | 107.2967 | 11.3521 | 70.5899 | 69.9676 | 23.6667 | 0.99655 | 99.151 | 492.027 | 462.3754 | 55.7104 | 613.9234 | 1.485 | 449.4467 | 28.1319 | 41.5589 | 30.0073 | 43.1873 | 11.9914 | 107.6276 | 28.7549 | 7.4407 | 85.1709 | 21.9769 | 28 | 24.7059 | 49 | 33 | 1.0036 | 60.7843 | 87 | 7550 | 30.9804 | 106.2317 | 37.738 | 0 | 19.9375 | 0 | 38.7695 | 34.1562
9/30/2020 10:55:15.7 | 114.522 | 70 | 29 | 2504.3913 | 108.5291 | 48.2121 | 53.062 | 31.0818 | 34.2724 | -0.00452 | 107.3404 | 11.3579 | 70.333 | 69.9276 | 23.6708 | 0.9937 | 99.1521 | 493.5726 | 463.8682 | 55.9781 | 614.8541 | 1.487 | 450.3405 | 28.4627 | 41.9374 | 30.1202 | 43.2006 | 11.9975 | 107.0405 | 28.7159 | 7.5386 | 85.5483 | 21.9304 | 28 | 24.7059 | 49 | 33 | 1.0013 | 61.1765 | 88 | 7750 | 30.9804 | 106.2317 | 37.2284 | 0 | 19.375 | 0 | 38.5162 | 34.1562
9/30/2020 10:55:16.7 | 114.5223 | 71 | 29 | 2506.987 | 109.2835 | 48.2746 | 53.1055 | 31.0821 | 34.1737 | -0.00454 | 107.3753 | 11.3511 | 70.4757 | 70.0641 | 23.666 | 0.97553 | 99.1515 | 493.7693 | 464.2062 | 55.9584 | 615.9757 | 1.5233 | 451.5695 | 28.6903 | 41.6043 | 30.1134 | 43.3877 | 11.9868 | 106.7037 | 28.8532 | 7.6018 | 86.127 | 22.0302 | 28 | 25.098 | 49 | 33 | 0.99678 | 61.9608 | 85 | 7940 | 30.9804 | 105.9112 | 36.8835 | 0 | 19.5625 | 0 | 38.7329 | 34.1562
9/30/2020 10:55:17.7 | 114.5226 | 72 | 29 | 2502.7222 | 110.2938 | 48.3213 | 53.1436 | 31.0648 | 34.0897 | -0.00455 | 107.3927 | 11.3375 | 70.3045 | 70.2585 | 23.6723 | 1.0017 | 99.1504 | 493.6007 | 463.8963 | 56.1177 | 616.9365 | 1.5468 | 450.117 | 28.9063 | 41.4546 | 30.1596 | 43.1873 | 11.9883 | 107.1788 | 29.0174 | 7.6044 | 86.4961 | 22.0234 | 28 | 25.4902 | 49 | 33 | 0.99739 | 61.9608 | 85 | 7820 | 30.9804 | 105.5908 | 37.1124 | -0.125 | 20.5 | 0 | 38.1103 | 34.1562
9/30/2020 10:55:18.7 | 114.5229 | 73 | 29 | 2506.331 | 110.4271 | 48.373 | 53.1934 | 31.0642 | 34.0049 | -0.00449 | 107.384 | 11.3308 | 70.2188 | 70.0358 | 23.6866 | 0.99031 | 99.151 | 492.5609 | 462.1782 | 56.2326 | 617.9025 | 1.5563 | 449.3349 | 28.983 | 41.6767 | 30.0005 | 43.2006 | 11.9906 | 108.2438 | 28.926 | 7.6031 | 86.7812 | 22.0767 | 28 | 25.4902 | 49 | 33 | 1.0033 | 61.5686 | 85 | 7940 | 30.9804 | 106.5597 | 38.3484 | 0 | 19.9375 | 0 | 38.4338 | 34.0625
9/30/2020 10:55:19.7 | 114.5231 | 74 | 29 | 2501.5513 | 111.0093 | 48.4422 | 53.2518 | 31.0475 | 33.9184 | -0.00456 | 107.4014 | 11.3308 | 70.5614 | 69.652 | 23.7075 | 0.99851 | 99.1521 | 491.4088 | 461.1924 | 56.1243 | 618.6375 | 1.5776 | 450.927 | 29.0802 | 41.5134 | 30.1202 | 43.2975 | 11.9891 | 107.6007 | 28.8142 | 7.5773 | 87.0412 | 22.1437 | 28 | 25.4902 | 49 | 33 | 0.99889 | 61.9608 | 89 | 7700 | 30.9804 | 106.8802 | 37.8571 | 0 | 19.3125 | 0 | 39.1663 | 34.0625
9/30/2020 10:55:20.7 | 114.5234 | 75 | 29 | 2502.1497 | 111.0209 | 48.5106 | 53.3143 | 31.0672 | 33.8206 | -0.00452 | 107.4189 | 11.3366 | 70.2188 | 70.3381 | 23.7153 | 0.98532 | 99.1532 | 493.3478 | 463.1922 | 56.2457 | 619.4167 | 1.578 | 449.1394 | 29.0902 | 41.5858 | 29.98 | 43.4727 | 12.0066 | 107.3497 | 28.782 | 7.5915 | 87.1251 | 22.0561 | 28 | 25.098 | 49 | 32 | 1.0052 | 61.9608 | 89 | 7720 | 30.9804 | 106.2317 | 37.6373 | 0 | 20.25 | 0 | 38.5284 | 34.1562
9/30/2020 10:55:21.7 | 114.5237 | 76 | 29 | 2503.2196 | 111.0507 | 48.5706 | 53.3302 | 31.044 | 33.731 | -0.00453 | 107.4189 | 11.3434 | 70.5614 | 70.0858 | 23.7061 | 0.99138 | 99.1532 | 490.9311 | 461.4177 | 56.4935 | 620.3233 | 1.5663 | 449.5863 | 29.1104 | 41.892 | 30.2194 | 43.4143 | 11.9861 | 107.2657 | 28.8277 | 7.5696 | 87.2929 | 22.2435 | 28 | 25.4902 | 49 | 32 | 0.99788 | 61.9608 | 85 | 7990 | 31.3726 | 106.2317 | 37.3138 | -0.0625 | 20.625 | 0 | 38.0676 | 34.0625
9/30/2020 10:55:22.7 | 114.524 | 77 | 29 | 2501.9226 | 111.4046 | 48.5899 | 53.3732 | 31.042 | 33.6205 | -0.00453 | 107.4189 | 11.355 | 70.647 | 70.3232 | 23.7152 | 0.99566 | 99.1532 | 491.0716 | 460.8544 | 56.2638 | 621.3 | 1.5269 | 451.6812 | 29.1881 | 41.6043 | 30.3391 | 43.1806 | 11.98 | 106.7615 | 28.8007 | 7.6186 | 87.4354 | 22.2039 | 28 | 25.4902 | 49 | 32 | 1.0044 | 61.9608 | 89 | 7900 | 31.3726 | 105.9112 | 36.9232 | -0.125 | 19.625 | 0 | 38.4277 | 34.0625
9/30/2020 10:55:23.7 | 114.5242 | 78 | 29 | 2503.1421 | 111.418 | 48.5815 | 53.4025 | 31.0127 | 33.5628 | -0.00456 | 107.3753 | 11.3492 | 70.5899 | 70.3 | 23.7271 | 0.97339 | 99.1549 | 490.8187 | 461.812 | 56.2326 | 621.9691 | 1.5009 | 449.726 | 29.2058 | 41.4158 | 30.0536 | 43.5112 | 11.9716 | 106.371 | 28.7685 | 7.6327 | 87.3683 | 22.13 | 28 | 25.4902 | 49 | 32 | 0.99818 | 61.9608 | 89 | 7940 | 31.3726 | 105.9112 | 37.0178 | -0.125 | 18.375 | 0 | 39.2853 | 34.0625
9/30/2020 10:55:24.7 | 114.5245 | 79 | 29 | 2501.5946 | 111.6648 | 48.5962 | 53.45 | 31.0248 | 33.4558 | -0.00453 | 107.3142 | 11.3598 | 70.2474 | 69.6503 | 23.7418 | 0.98123 | 99.1538 | 491.465 | 460.9952 | 56.1998 | 622.7849 | 1.5184 | 450.0053 | 29.2524 | 41.7474 | 30.1202 | 43.5296 | 11.9929 | 107.7425 | 28.5771 | 7.6482 | 87.3599 | 22.0904 | 28 | 25.4902 | 49 | 32 | 1.0023 | 62.3529 | 89 | 7870 | 31.3726 | 105.9112 | 38.3301 | -0.0625 | 20.25 | 0 | 38.8886 | 34.0625
9/30/2020 10:55:25.7 | 114.5248 | 80 | 29 | 2502.3696 | 111.7185 | 48.6281 | 53.5088 | 31.0256 | 33.3586 | -0.00454 | 107.3054 | 11.3492 | 70.4186 | 70.119 | 23.7481 | 0.98443 | 99.151 | 491.7179 | 460.8544 | 56.3328 | 623.4086 | 1.5503 | 449.5584 | 29.2755 | 41.5186 | 30.0929 | 43.4061 | 11.9921 | 107.7116 | 28.7669 | 7.6985 | 87.5696 | 22.2229 | 28 | 25.4902 | 49 | 32 | 0.99715 | 61.9608 | 85 | 8090 | 31.3726 | 106.8802 | 37.9425 | -0.0625 | 20.4375 | 0 | 38.6169 | 34.0625
9/30/2020 10:55:26.7 | 114.5251 | 81 | 29 | 2502.0293 | 111.7402 | 48.6972 | 53.5287 | 31.0077 | 33.2862 | -0.00454 | 107.3142 | 11.3531 | 70.5043 | 69.739 | 23.7651 | 0.97784 | 99.1515 | 491.1278 | 460.3756 | 56.3787 | 624.2545 | 1.5665 | 450.2287 | 29.2772 | 41.5656 | 30.1459 | 43.401 | 11.9959 | 107.5721 | 28.7617 | 7.6405 | 87.8129 | 22.1696 | 28 | 25.4902 | 49 | 32 | 1.0008 | 62.7451 | 86 | 8120 | 31.3726 | 106.8802 | 37.4176 | -0.0625 | 20.5 | 0 | 38.1592 | 34.0625
9/30/2020 10:55:27.7 | 114.5254 | 82 | 29 | 2501.8192 | 112.0971 | 48.7428 | 53.5727 | 31.0177 | 33.2026 | -0.00452 | 107.2967 | 11.3366 | 70.3901 | 70.3083 | 23.7884 | 0.99298 | 99.1521 | 490.4533 | 460.3193 | 56.6265 | 624.8691 | 1.5973 | 449.6422 | 29.3683 | 41.7154 | 30.1596 | 43.4978 | 11.9891 | 106.9844 | 28.8074 | 7.6585 | 87.9554 | 22.2366 | 28 | 25.4902 | 49 | 32 | 0.99837 | 62.3529 | 90 | 7750 | 31.3726 | 106.5597 | 37.1551 | -0.0625 | 20.75 | 0 | 37.8265 | 34.0625
9/30/2020 10:55:28.7 | 114.5256 | 83 | 29 | 2502.9191 | 112.0817 | 48.7902 | 53.6061 | 30.9967 | 33.1035 | -0.00454 | 107.3142 | 11.3366 | 70.4472 | 69.8375 | 23.8063 | 0.99405 | 99.1504 | 490.5095 | 460.0376 | 56.633 | 625.6294 | 1.5982 | 450.5081 | 29.3772 | 41.4091 | 30.2058 | 43.608 | 12.002 | 106.8987 | 28.9717 | 7.6779 | 88.1064 | 22.2831 | 28 | 25.4902 | 49 | 32 | 1.0022 | 62.7451 | 86 | 7920 | 31.3726 | 106.5597 | 37.0026 | -0.0625 | 20.6875 | 0 | 38.0249 | 34.0625
9/30/2020 10:55:29.7 | 114.5259 | 84 | 29 | 2502.7793 | 112.3141 | 48.8413 | 53.6542 | 30.9983 | 33.0363 | -0.00189 | 107.3142 | 11.3405 | 70.8183 | 69.6604 | 23.8066 | 0.99441 | 99.1515 | 488.9359 | 458.5166 | 56.4427 | 626.3598 | 1.6161 | 450.3405 | 29.4365 | 41.1616 | 30.1066 | 43.673 | 11.9997 | 106.7037 | 28.6702 | 7.6791 | 88.1903 | 22.2366 | 28 | 25.4902 | 49 | 32 | 1.0001 | 62.7451 | 86 | 8020 | 31.3726 | 106.2317 | 36.6516 | -0.0625 | 20 | 0 | 38.5559 | 33.9688
9/30/2020 10:55:30.7 | 114.5262 | 85 | 29 | 2499.5973 | 112.711 | 48.8906 | 53.7122 | 30.9599 | 32.9745 | 0.0074 | 107.384 | 11.3598 | 70.1332 | 70.0109 | 23.8244 | 0.99013 | 99.1515 | 488.7392 | 458.7983 | 56.5756 | 627.2566 | 1.6352 | 450.0891 | 29.5029 | 41.6632 | 30.1732 | 43.4978 | 12.0028 | 106.6757 | 28.7549 | 7.6469 | 88.1232 | 22.357 | 27.5 | 25.4902 | 49 | 32 | 1.0018 | 62.7451 | 90 | 7940 | 31.3726 | 105.9112 | 36.4716 | -0.125 | 18.3125 | 0 | 39.0747 | 33.9688
9/30/2020 10:55:31.7 | 114.5265 | 86 | 29 | 2501.4293 | 112.6102 | 48.9268 | 53.7531 | 30.972 | 32.892 | 0.02244 | 107.288 | 11.3531 | 70.333 | 70.4739 | 23.824 | 0.96199 | 99.151 | 488.8797 | 458.7701 | 56.7987 | 628.0119 | 1.6841 | 449.9215 | 29.4981 | 41.266 | 30.2126 | 43.7248 | 11.9997 | 106.9833 | 29.0377 | 7.6456 | 87.9974 | 22.3433 | 27.5 | 25.4902 | 49 | 32 | 0.99925 | 62.7451 | 90 | 8160 | 31.3726 | 106.2317 | 36.3556 | 0 | 19.4375 | 0 | 39.4074 | 33.9688
9/30/2020 10:55:32.7 | 114.5268 | 87 | 29 | 2499.2976 | 112.8444 | 48.9909 | 53.7954 | 30.97 | 32.8062 | 0.03066 | 107.2443 | 11.3647 | 70.3901 | 70.0691 | 23.8017 | 0.97944 | 99.1538 | 488.2895 | 458.3758 | 56.7987 | 628.697 | 1.656 | 448.8322 | 29.5343 | 41.5791 | 30.1596 | 43.7248 | 12.0005 | 106.9861 | 28.8802 | 7.6637 | 88.0729 | 22.3433 | 27.5 | 25.4902 | 49 | 31 | 1.0015 | 62.7451 | 90 | 7920 | 31.3726 | 105.9112 | 36.4258 | 0 | 20.1875 | 0 | 39.2639 | 33.9688
9/30/2020 10:55:33.7 | 114.527 | 88 | 29 | 2501.3935 | 112.717 | 49.0197 | 53.8271 | 30.9458 | 32.7614 | 0.03539 | 107.2443 | 11.3531 | 70.1047 | 69.9776 | 23.8082 | 0.99281 | 99.1515 | 488.9359 | 459.1644 | 56.7921 | 629.3874 | 1.6307 | 450.5919 | 29.5257 | 41.2593 | 30.2194 | 43.8216 | 11.9891 | 106.8718 | 28.926 | 7.6534 | 88.249 | 22.51 | 27.5 | 25.4902 | 49 | 31 | 0.9994 | 63.1373 | 86 | 8070 | 31.3726 | 106.2317 | 36.1664 | 0 | 20.0625 | 0 | 39.2242 | 33.9688
9/30/2020 10:55:34.7 | 114.5273 | 89 | 29 | 2501.7081 | 112.9726 | 49.0246 | 53.8604 | 30.9222 | 32.7034 | 0.0383 | 107.2182 | 11.3666 | 70.2759 | 69.9726 | 23.8598 | 0.96377 | 99.1498 | 490.0037 | 459.8968 | 56.9955 | 630.1077 | 1.6815 | 449.0836 | 29.5964 | 41.3637 | 30.2656 | 43.7181 | 11.9807 | 106.8981 | 28.821 | 7.7101 | 88.3161 | 22.4499 | 27.5 | 25.4902 | 50 | 31 | 1.0022 | 62.7451 | 90 | 7940 | 31.3726 | 105.5908 | 36.2884 | 0 | 20.1875 | 0 | 39.0869 | 33.9688
9/30/2020 10:55:35.7 | 114.5276 | 90 | 29 | 2499.4135 | 113.289 | 49.0744 | 53.8882 | 30.9083 | 32.6544 | 0.04048 | 107.2269 | 11.3666 | 70.2474 | 70.3166 | 23.898 | 0.98497 | 99.1504 | 487.8118 | 457.6435 | 56.7282 | 630.8281 | 1.685 | 450.5919 | 29.652 | 41.2458 | 30.1528 | 43.8082 | 11.9876 | 106.8427 | 28.8074 | 7.7114 | 88.4671 | 22.4963 | 27.5 | 25.8823 | 50 | 31 | 1.0006 | 62.7451 | 91 | 7750 | 31.3726 | 105.5908 | 36.1542 | 0 | 20.5 | 0 | 38.5162 | 33.9688
9/30/2020 10:55:36.7 | 114.5279 | 91 | 29 | 2500.5413 | 113.1823 | 49.1348 | 53.962 | 30.915 | 32.575 | 0.04145 | 107.192 | 11.3657 | 70.4757 | 69.8625 | 23.9199 | 0.99013 | 99.1527 | 489.2169 | 458.8265 | 57.0152 | 631.6747 | 1.6992 | 449.4746 | 29.6375 | 40.8096 | 30.1528 | 43.6864 | 11.9944 | 106.7049 | 28.9462 | 7.674 | 88.5845 | 22.443 | 27.5 | 25.8823 | 50 | 31 | 0.99867 | 63.1373 | 87 | 8020 | 31.3726 | 105.9112 | 36.0626 | 0 | 20.25 | 0 | 38.678 | 33.875
9/30/2020 10:55:37.7 | 114.5281 | 92 | 29 | 2501.0105 | 113.2303 | 49.1626 | 53.9954 | 30.8721 | 32.5235 | 0.04265 | 107.2007 | 11.3802 | 70.5328 | 69.7356 | 23.9395 | 0.97446 | 99.1515 | 487.2217 | 457.3055 | 56.8938 | 632.4707 | 1.728 | 449.8098 | 29.6556 | 41.2593 | 30.1921 | 43.8216 | 12.0119 | 106.4236 | 28.4008 | 7.6907 | 88.6432 | 22.4293 | 27.5 | 25.8823 | 50 | 31 | 0.99916 | 63.1373 | 91 | 7720 | 31.3726 | 105.5908 | 36.1847 | 0.0625 | 20.25 | 0 | 38.7573 | 33.875
9/30/2020 10:55:38.7 | 114.5284 | 93 | 29 | 2500.3832 | 113.2595 | 49.1832 | 54.0543 | 30.8849 | 32.4839 | 0.04506 | 107.1658 | 11.3928 | 70.5043 | 70.0575 | 23.9656 | 0.98586 | 99.1521 | 487.7556 | 456.9957 | 57.0463 | 633.2472 | 1.7238 | 450.4522 | 29.6558 | 41.2071 | 30.1528 | 44.0801 | 11.9937 | 106.7323 | 28.7685 | 7.6753 | 88.6935 | 22.6029 | 27.5 | 25.8823 | 50 | 31 | 0.99831 | 63.1373 | 91 | 7920 | 31.3726 | 105.5908 | 37.265 | 0 | 20.125 | 0 | 38.5498 | 33.875
9/30/2020 10:55:39.7 | 114.5287 | 94 | 29 | 2499.9473 | 113.4762 | 49.2501 | 54.0924 | 30.8674 | 32.4312 | 0.04646 | 107.1658 | 11.3918 | 70.5328 | 70.3928 | 23.993 | 0.988 | 99.151 | 488.0647 | 457.4463 | 57.0856 | 633.8417 | 1.7679 | 449.3629 | 29.7074 | 41.2996 | 30.0861 | 44.0684 | 11.9853 | 107.2074 | 28.9141 | 7.7204 | 88.7942 | 22.5359 | 27.5 | 25.8823 | 50 | 31 | 1.0004 | 63.1373 | 87 | 8090 | 31.3726 | 106.2317 | 37.1307 | 0 | 20.125 | 0 | 38.4247 | 33.875
9/30/2020 10:55:40.7 | 114.529 | 95 | 29 | 2501.3629 | 113.5621 | 49.2861 | 54.1429 | 30.8639 | 32.377 | 0.04732 | 107.192 | 11.3928 | 70.1617 | 70.6111 | 24.017 | 0.97036 | 99.151 | 487.5308 | 456.8266 | 57.4971 | 634.4478 | 1.7676 | 451.0388 | 29.7467 | 41.1482 | 30.1937 | 43.9183 | 12.0028 | 107.2354 | 29.1291 | 7.7642 | 88.8697 | 22.5908 | 27.5 | 25.8823 | 50 | 31 | 1.0013 | 63.1373 | 91 | 7970 | 31.3726 | 106.2317 | 37.0361 | 0 | 20.25 | 0 | 38.3179 | 33.875
9/30/2020 10:55:41.7 | 114.5293 | 96 | 29 | 2501.0953 | 113.8769 | 49.2651 | 54.1658 | 30.8588 | 32.3244 | 0.04608 | 107.1658 | 11.3841 | 70.6185 | 70.2436 | 24.0421 | 0.98443 | 99.151 | 487.868 | 457.1365 | 57.3382 | 634.8707 | 1.7229 | 449.5584 | 29.8259 | 41.2458 | 30.1664 | 43.8082 | 12.002 | 107.0953 | 28.8599 | 7.7268 | 89.0123 | 22.5633 | 27.5 | 25.8823 | 50 | 31 | 0.9991 | 63.5294 | 91 | 7700 | 31.3726 | 106.2317 | 36.4563 | -0.125 | 20.375 | 0 | 37.8723 | 33.875
9/30/2020 10:55:42.7 | 114.5295 | 97 | 29 | 2499.7388 | 113.8543 | 49.2791 | 54.2035 | 30.8436 | 32.3103 | 0.04755 | 107.2095 | 11.3967 | 70.3901 | 70.0408 | 24.0399 | 0.97677 | 99.1498 | 488.0366 | 457.5871 | 57.307 | 635.5771 | 1.6899 | 450.0053 | 29.8039 | 41.266 | 30.1937 | 44.0868 | 11.9997 | 107.1502 | 28.8802 | 7.7191 | 89.0794 | 22.644 | 27.5 | 25.8823 | 50 | 31 | 0.99837 | 63.5294 | 87 | 7920 | 31.3726 | 106.2317 | 36.3434 | -0.0625 | 20.125 | 0 | 37.915 | 33.875
9/30/2020 10:55:43.7 | 114.5298 | 98 | 29 | 2502.8502 | 113.7949 | 49.3169 | 54.2428 | 30.8535 | 32.2453 | 0.04887 | 107.2356 | 11.3938 | 70.5328 | 70.0525 | 24.0244 | 0.97357 | 99.1515 | 487.9523 | 456.9675 | 57.1988 | 636.0404 | 1.7085 | 450.6198 | 29.8254 | 41.1549 | 30.0604 | 44.1318 | 11.9906 | 106.9839 | 29.1359 | 7.7681 | 89.1297 | 22.6699 | 27.5 | 25.8823 | 50 | 31 | 1.0039 | 63.5294 | 91 | 7770 | 31.3726 | 106.2317 | 36.1725 | 0 | 19.875 | 0 | 38.0219 | 33.875
9/30/2020 10:55:44.7 | 114.5301 | 99 | 29 | 2497.8806 | 114.3769 | 49.3455 | 54.273 | 30.8709 | 32.2259 | 0.049 | 107.2531 | 11.3957 | 70.333 | 70.2685 | 24.0474 | 0.99459 | 99.1527 | 485.8447 | 455.4465 | 57.4152 | 636.6403 | 1.6848 | 449.3349 | 29.9184 | 41.2727 | 30.1596 | 43.99 | 12.0051 | 106.6489 | 28.782 | 7.6869 | 89.0961 | 22.7163 | 27.5 | 25.8823 | 50 | 31 | 0.998 | 63.5294 | 91 | 7940 | 31.3726 | 105.9112 | 36.0077 | -0.0625 | 18.5 | 0 | 38.5956 | 33.875
9/30/2020 10:55:45.7 | 114.5304 | 100 | 29 | 2502.4948 | 114.0118 | 49.3799 | 54.3089 | 30.8435 | 32.2146 | 0.05038 | 107.2095 | 11.4083 | 70.3901 | 70.1954 | 24.093 | 0.99476 | 99.151 | 486.5473 | 455.9253 | 57.5479 | 637.2402 | 1.6609 | 451.2063 | 29.878 | 41.2526 | 30.2588 | 44.1251 | 11.9937 | 106.5351 | 28.7617 | 7.7101 | 89.0794 | 22.6562 | 27.5 | 25.8823 | 50 | 31 | 0.9998 | 63.5294 | 87 | 8240 | 31.3726 | 105.9112 | 36.0107 | -0.0625 | 20.125 | 0 | 38.0981 | 33.7812
9/30/2020 10:55:46.7 | 114.5306 | 101 | 29 | 2500.305 | 114.2152 | 49.4371 | 54.3501 | 30.8367 | 32.1791 | 0.05018 | 107.1571 | 11.4103 | 70.4757 | 70.0508 | 24.1472 | 1.0028 | 99.1532 | 486.1819 | 454.8269 | 57.5675 | 637.8961 | 1.6861 | 449.7539 | 29.9051 | 41.2727 | 30.1664 | 44.3002 | 12.0013 | 106.3693 | 28.8345 | 7.7423 | 89.1129 | 22.7764 | 27.5 | 26.2745 | 50 | 31 | 0.99852 | 63.5294 | 91 | 8090 | 31.3726 | 105.9112 | 36.0901 | -0.125 | 19.25 | 0 | 38.4705 | 33.7812
9/30/2020 10:55:47.7 | 114.5309 | 102 | 29 | 2502.4375 | 114.3892 | 49.5 | 54.3994 | 30.8174 | 32.169 | 0.04739 | 107.1745 | 11.4151 | 70.3616 | 70.3663 | 24.1881 | 0.9757 | 99.151 | 486.4068 | 456.2915 | 57.4594 | 638.6172 | 1.7074 | 450.927 | 29.9762 | 41.1616 | 30.2126 | 44.0868 | 11.9967 | 106.4231 | 28.8277 | 7.7578 | 89.2219 | 22.7163 | 27.5 | 25.8823 | 50 | 31 | 1.0032 | 63.5294 | 91 | 8120 | 31.3726 | 105.9112 | 35.9619 | -0.0625 | 20.1875 | 0 | 38.2446 | 33.7812
9/30/2020 10:55:48.7 | 114.5312 | 103 | 29 | 2501.0959 | 114.8026 | 49.5241 | 54.4233 | 30.8098 | 32.1649 | 0.04403 | 107.1658 | 11.4171 | 70.5043 | 69.8325 | 24.2089 | 0.99209 | 99.151 | 485.4232 | 454.8832 | 57.4906 | 639.1873 | 1.7112 | 449.3349 | 30.0684 | 41.4546 | 30.1664 | 44.1185 | 11.9967 | 106.6752 | 28.8074 | 7.7964 | 89.3897 | 22.8297 | 27.5 | 26.2745 | 50 | 31 | 1.0009 | 63.9216 | 92 | 8040 | 31.3726 | 105.5908 | 35.8887 | -0.0625 | 19.875 | 0 | 38.9618 | 33.7812
9/30/2020 10:55:49.7 | 114.5315 | 104 | 29 | 2501.2648 | 115.0485 | 49.5264 | 54.4502 | 30.793 | 32.1643 | 0.04347 | 107.1309 | 11.4093 | 70.4472 | 69.4677 | 24.2382 | 0.98942 | 99.151 | 485.7323 | 454.9959 | 57.7265 | 639.7067 | 1.6981 | 451.7929 | 30.1349 | 41.3317 | 30.2126 | 44.2552 | 11.9815 | 106.9833 | 28.9462 | 7.7694 | 89.4652 | 22.8761 | 27.5 | 26.2745 | 50 | 31 | 1.0059 | 63.9216 | 88 | 8210 | 31.7647 | 105.9112 | 35.7025 | -0.0625 | 19.625 | 0 | 39.2273 | 33.7812
9/30/2020 10:55:50.7 | 114.5318 | 105 | 29 | 2499.2614 | 115.0167 | 49.566 | 54.5018 | 30.7926 | 32.1575 | 0.0433 | 107.0524 | 11.4113 | 70.1332 | 69.7774 | 24.2674 | 0.99174 | 99.1481 | 484.4397 | 453.8692 | 57.6495 | 640.2261 | 1.7129 | 450.2846 | 30.1024 | 41.2004 | 30.2588 | 44.0734 | 11.9914 | 106.8964 | 28.8667 | 7.7255 | 89.5826 | 22.8693 | 27.5 | 26.2745 | 50 | 31 | 1.0014 | 63.9216 | 88 | 8020 | 31.3726 | 105.9112 | 35.7788 | -0.0625 | 20 | 0 | 38.9282 | 33.7812
9/30/2020 10:55:51.7 | 114.532 | 106 | 29 | 2500.4239 | 114.8074 | 49.5796 | 54.5363 | 30.7827 | 32.1388 | 0.04433 | 107.1047 | 11.4093 | 70.0476 | 70.2087 | 24.3132 | 0.97588 | 99.1493 | 485.0017 | 454.0945 | 57.5545 | 640.8822 | 1.7588 | 450.0053 | 30.0616 | 41.2593 | 30.2724 | 44.2352 | 11.9785 | 106.9816 | 28.2957 | 7.7681 | 89.6329 | 22.8297 | 27.5 | 25.8823 | 50 | 31 | 1.0011 | 63.9216 | 92 | 7850 | 31.7647 | 105.9112 | 35.6262 | -0.0625 | 19.6875 | 0 | 39.2609 | 33.7812
9/30/2020 10:55:52.7 | 114.5323 | 107 | 29 | 2501.664 | 115.1581 | 49.6207 | 54.6103 | 30.7697 | 32.1279 | 0.04429 | 107.1047 | 11.4045 | 70.5043 | 70.3431 | 24.3365 | 0.99476 | 99.1504 | 483.6528 | 453.0524 | 57.6495 | 641.5332 | 1.7592 | 450.7315 | 30.1684 | 41.6178 | 30.1732 | 44.1251 | 11.9853 | 106.8147 | 28.7617 | 7.7887 | 89.6916 | 22.9431 | 27.5 | 26.2745 | 50 | 31 | 1.0004 | 63.9216 | 88 | 7990 | 31.7647 | 106.2317 | 35.4126 | -0.0625 | 19.5 | 0 | 39.1327 | 33.7812
9/30/2020 10:55:53.7 | 114.5326 | 108 | 29 | 2500.5911 | 115.3863 | 49.6416 | 54.6599 | 30.767 | 32.1089 | 0.04332 | 107.0785 | 11.4054 | 70.2188 | 70.2037 | 24.3619 | 0.98051 | 99.151 | 484.4397 | 453.5594 | 57.7134 | 641.9617 | 1.7406 | 449.5584 | 30.2152 | 41.2138 | 30.2588 | 44.1902 | 12.0043 | 106.6752 | 28.8277 | 7.8055 | 89.7839 | 22.9225 | 27.5 | 26.2745 | 50 | 31 | 1.0021 | 63.9216 | 88 | 8120 | 31.7647 | 106.2317 | 35.6964 | -0.0625 | 20.625 | 0 | 38.8763 | 33.7812
9/30/2020 10:55:54.7 | 114.5329 | 109 | 29 | 2501.6795 | 115.4296 | 49.6582 | 54.6688 | 30.7669 | 32.1094 | 0.04269 | 107.1047 | 11.4151 | 70.5328 | 70.3464 | 24.3822 | 0.97624 | 99.151 | 484.0462 | 453.1651 | 57.8084 | 642.6179 | 1.7242 | 451.7091 | 30.2397 | 41.4158 | 30.1664 | 44.2352 | 12.0028 | 107.0953 | 28.9784 | 7.8506 | 89.8761 | 22.9895 | 27.5 | 26.2745 | 50 | 31 | 0.99892 | 63.9216 | 92 | 8120 | 31.7647 | 105.9112 | 35.6232 | 0 | 20.6875 | 0 | 38.794 | 33.7812
9/30/2020 10:55:55.7 | 114.5331 | 110 | 29 | 2502.7438 | 115.7681 | 49.6364 | 54.6993 | 30.7594 | 32.0881 | 0.04561 | 107.1309 | 11.4209 | 70.4186 | 70.114 | 24.3952 | 0.99441 | 99.151 | 485.0579 | 453.9255 | 57.7511 | 643.2391 | 1.7147 | 450.3125 | 30.3413 | 41.3048 | 30.1869 | 44.3319 | 11.999 | 106.7312 | 28.8667 | 7.906 | 90.0942 | 23.01 | 27.5 | 26.6667 | 50 | 31 | 0.9991 | 64.3137 | 88 | 8090 | 31.7647 | 105.9112 | 35.7574 | -0.0625 | 20.6875 | 0 | 38.4949 | 33.6719
9/30/2020 10:55:56.7 | 114.5334 | 111 | 29 | 2501.6633 | 116.0441 | 49.6827 | 54.7561 | 30.7523 | 32.0837 | 0.04756 | 107.1484 | 11.4326 | 70.7897 | 69.8008 | 24.4054 | 0.99815 | 99.151 | 483.7652 | 452.5736 | 57.6364 | 643.7887 | 1.7344 | 450.2287 | 30.4005 | 41.2391 | 30.2724 | 44.1118 | 11.9906 | 106.9833 | 28.8007 | 7.8905 | 90.1865 | 22.9895 | 27.5 | 26.2745 | 50 | 31 | 1.001 | 64.3137 | 88 | 7970 | 31.7647 | 106.2317 | 36.4349 | 0 | 20.375 | 0 | 37.9669 | 33.7812
9/30/2020 10:55:57.7 | 114.5337 | 112 | 29 | 2501.3988 | 116.2282 | 49.7212 | 54.8128 | 30.7389 | 32.0917 | 0.04925 | 107.2269 | 11.4239 | 70.2474 | 69.6838 | 24.4239 | 0.97463 | 99.0488 | 483.8776 | 452.6581 | 57.7953 | 644.1573 | 1.7641 | 448.916 | 30.4455 | 41.3502 | 30.1732 | 44.2736 | 11.9959 | 107.3853 | 28.8599 | 7.8622 | 90.2117 | 23.0496 | 27.5 | 26.2745 | 50 | 31 | 1.0005 | 64.3137 | 92 | 7850 | 31.7647 | 106.2317 | 36.2366 | 0 | 20 | 0 | 38.0646 | 33.7812
9/30/2020 10:55:58.7 | 114.534 | 113 | 29 | 2499.0876 | 116.2341 | 49.7555 | 54.8709 | 30.7609 | 32.0915 | 0.05149 | 107.1658 | 11.4316 | 70.1332 | 69.9909 | 24.4453 | 0.9798 | 99.1532 | 482.9503 | 452.1793 | 58.1261 | 644.6771 | 1.7457 | 450.955 | 30.4189 | 40.4895 | 30.1664 | 44.2485 | 11.9937 | 107.4057 | 29.2544 | 7.8106 | 90.22 | 23.0427 | 27.5 | 26.2745 | 50 | 31 | 0.99843 | 64.3137 | 92 | 7720 | 31.7647 | 106.2317 | 36.1114 | -0.0625 | 19.5625 | 0 | 38.6414 | 33.7812
9/30/2020 10:55:59.7 | 114.5343 | 114 | 29 | 2502.2986 | 116.0111 | 49.7986 | 54.939 | 30.75 | 32.0743 | 0.05414 | 107.1658 | 11.4297 | 69.9905 | 69.8976 | 24.4528 | 0.98158 | 99.1504 | 482.8098 | 451.6159 | 57.9542 | 645.1108 | 1.7532 | 451.8767 | 30.3996 | 41.3569 | 30.3118 | 44.3319 | 11.9975 | 107.3189 | 28.7617 | 7.7939 | 90.2452 | 23.1355 | 27.5 | 26.2745 | 50 | 31 | 1.0017 | 64.3137 | 92 | 7870 | 31.7647 | 106.2317 | 36.0199 | 0 | 20.125 | 0 | 38.2233 | 33.6719
9/30/2020 10:56:00.7 | 114.5345 | 115 | 29 | 2502.6222 | 116.4094 | 49.8193 | 54.9817 | 30.7339 | 32.0742 | 0.05459 | 107.1047 | 11.4306 | 70.3616 | 70.2203 | 24.478 | 0.99619 | 99.1493 | 483.147 | 452.2074 | 58.0492 | 645.5602 | 1.7902 | 450.3963 | 30.5079 | 41.4546 | 30.2126 | 44.3252 | 12.0035 | 106.9536 | 28.8599 | 7.8648 | 90.3878 | 23.1956 | 27.5 | 26.6667 | 50 | 31 | 1.0013 | 64.3137 | 89 | 8040 | 31.7647 | 106.2317 | 35.8856 | 0 | 19.75 | 0 | 38.797 | 33.6719
9/30/2020 10:56:01.7 | 114.5348 | 116 | 29 | 2498.1717 | 116.7944 | 49.8082 | 55.01 | 30.7209 | 32.084 | 0.05319 | 107.1484 | 11.4297 | 69.8478 | 69.6102 | 24.4954 | 0.96804 | 99.1515 | 482.6131 | 451.1653 | 58.208 | 646.0449 | 1.8246 | 449.9215 | 30.5543 | 41.5134 | 30.2656 | 44.3836 | 11.9899 | 106.9839 | 28.7617 | 7.8506 | 90.3123 | 23.1956 | 27.5 | 26.6667 | 50 | 31 | 1.0008 | 64.3137 | 92 | 7970 | 31.7647 | 105.9112 | 35.6903 | 0 | 19.125 | 0 | 39.3707 | 33.6719
9/30/2020 10:56:02.7 | 114.5351 | 117 | 29 | 2501.379 | 116.5262 | 49.8366 | 55.0731 | 30.703 | 32.0674 | 0.05331 | 107.0436 | 11.4297 | 70.647 | 70.3895 | 24.5274 | 0.96697 | 99.1538 | 483.3999 | 451.8413 | 58.1065 | 646.4435 | 1.7993 | 449.6143 | 30.5233 | 41.6178 | 30.2588 | 44.3836 | 11.9952 | 106.706 | 28.8667 | 7.8544 | 90.371 | 23.1888 | 27.5 | 26.2745 | 50 | 31 | 0.99815 | 64.3137 | 93 | 8120 | 31.7647 | 105.5908 | 35.7666 | 0 | 20 | 0 | 39.032 | 33.7812
9/30/2020 10:56:03.7 | 114.5354 | 118 | 29 | 2500.6112 | 116.7459 | 49.9336 | 55.1143 | 30.6914 | 32.0613 | 0.05049 | 107.1396 | 11.4297 | 70.5614 | 69.2947 | 24.5593 | 0.97873 | 99.151 | 482.304 | 450.771 | 58.0688 | 647.009 | 1.7896 | 451.2622 | 30.5715 | 41.5269 | 30.2058 | 44.5002 | 11.9815 | 106.8152 | 28.5652 | 7.8261 | 90.4717 | 23.4017 | 27.5 | 26.6667 | 50 | 31 | 1.0001 | 64.7059 | 89 | 8290 | 31.7647 | 106.2317 | 35.8887 | 0 | 19.625 | 0 | 39.2151 | 33.6719
9/30/2020 10:56:04.7 | 114.5356 | 119 | 29 | 2500.4844 | 116.7687 | 49.938 | 55.1506 | 30.7028 | 32.0295 | 0.04982 | 107.2182 | 11.4239 | 70.333 | 69.8575 | 24.6032 | 0.99049 | 99.1538 | 482.0229 | 451.2779 | 58.221 | 647.3881 | 1.8117 | 450.7874 | 30.5759 | 41.4226 | 30.2793 | 44.4486 | 11.9914 | 106.8181 | 28.6177 | 7.8145 | 90.5387 | 23.2626 | 27.5 | 26.6667 | 50 | 31 | 0.99907 | 64.7059 | 92 | 7820 | 31.7647 | 105.5908 | 35.8643 | 0 | 19.625 | 0 | 39.1693 | 33.6719
9/30/2020 10:56:05.7 | 114.5359 | 120 | 29 | 2500.3565 | 116.7028 | 49.9908 | 55.1914 | 30.6928 | 32.0358 | 0.04794 | 107.2356 | 11.4132 | 70.4757 | 70.1655 | 24.6459 | 0.96715 | 99.151 | 481.5733 | 450.6019 | 58.1326 | 647.7765 | 1.8343 | 448.7763 | 30.5571 | 41.3838 | 30.3118 | 44.4619 | 11.9891 | 106.9833 | 28.6837 | 7.8622 | 90.631 | 23.4017 | 27 | 26.2745 | 50 | 31 | 1.0023 | 64.7059 | 93 | 7800 | 31.7647 | 105.9112 | 36.3342 | -0.125 | 19.5625 | 0 | 39.3463 | 33.6719
9/30/2020 10:56:06.7 | 114.5362 | 121 | 29 | 2501.9552 | 116.7334 | 50.0178 | 55.2465 | 30.6861 | 32.0379 | 0.04818 | 107.2618 | 11.3948 | 70.2474 | 70.1423 | 24.6877 | 0.98425 | 99.151 | 482.1354 | 450.771 | 58.1195 | 648.3524 | 1.8407 | 450.7874 | 30.5846 | 41.4747 | 30.2194 | 44.5519 | 11.9815 | 107.2634 | 28.7752 | 7.9047 | 90.7317 | 23.5218 | 27 | 26.6667 | 51 | 31 | 1.0051 | 65.098 | 89 | 8120 | 31.7647 | 106.5597 | 36.2213 | 0 | 20.0625 | 0 | 39.032 | 33.6719
9/30/2020 10:56:07.7 | 114.5365 | 122 | 29 | 2500.5241 | 117.0479 | 49.9584 | 55.2572 | 30.6886 | 32.0452 | 0.04999 | 107.2182 | 11.3889 | 70.2474 | 70.1057 | 24.7497 | 0.98194 | 99.1504 | 481.4609 | 450.0105 | 58.6204 | 648.7968 | 1.8188 | 448.9439 | 30.6495 | 41.3115 | 30.2194 | 44.4936 | 11.9792 | 107.2348 | 29.0834 | 7.9318 | 90.7988 | 23.3089 | 27 | 26.6667 | 51 | 31 | 1.0013 | 65.098 | 93 | 8020 | 31.7647 | 106.2317 | 35.9833 | -0.0625 | 20.125 | 0 | 39.2609 | 33.6719
9/30/2020 10:56:08.7 | 114.5367 | 123 | 29 | 2502.1692 | 117.2061 | 49.9549 | 55.2874 | 30.6714 | 32.0251 | 0.04874 | 107.2007 | 11.388 | 70.5043 | 69.6704 | 24.7933 | 0.99174 | 99.151 | 481.208 | 450.095 | 58.4175 | 649.2308 | 1.7834 | 451.2901 | 30.7111 | 41.3115 | 30.3118 | 44.4419 | 11.9838 | 107.0113 | 29.0309 | 7.9189 | 90.9749 | 23.2952 | 27.5 | 26.6667 | 51 | 31 | 0.99974 | 64.7059 | 93 | 8160 | 31.7647 | 106.2317 | 35.965 | -0.0625 | 20.4375 | 0 | 39.035 | 33.6719
9/30/2020 10:56:09.7 | 114.537 | 124 | 29 | 2499.1872 | 117.3459 | 49.9704 | 55.3194 | 30.681 | 32.0073 | 0.04711 | 107.1833 | 11.3812 | 70.3045 | 69.7741 | 24.817 | 0.98889 | 99.1521 | 481.0675 | 449.7851 | 58.3406 | 649.7613 | 1.817 | 450.145 | 30.7111 | 41.389 | 30.1596 | 44.5186 | 12.0111 | 107.2926 | 28.3212 | 7.857 | 91.1175 | 23.3553 | 27 | 27.0588 | 51 | 31 | 0.99782 | 64.7059 | 89 | 8140 | 31.7647 | 106.2317 | 35.7788 | -0.0625 | 20.5625 | 0 | 38.7848 | 33.6719
9/30/2020 10:56:10.7 | 114.5373 | 125 | 29 | 2502.2049 | 117.0448 | 49.9947 | 55.3439 | 30.6772 | 31.9994 | 0.04558 | 107.192 | 11.3715 | 70.1903 | 70.1772 | 24.8187 | 0.97962 | 99.1521 | 480.9551 | 449.5598 | 58.5059 | 650.2006 | 1.8631 | 449.3349 | 30.6693 | 41.8197 | 30.2588 | 44.3769 | 11.9944 | 107.1525 | 28.7024 | 7.8738 | 91.1091 | 23.4017 | 27 | 26.6667 | 51 | 31 | 0.99788 | 65.098 | 93 | 7720 | 31.7647 | 105.9112 | 35.5774 | -0.1875 | 20.0625 | 0 | 39.1296 | 33.6719
9/30/2020 10:56:11.7 | 114.5376 | 126 | 29 | 2501.7852 | 117.4544 | 50.0454 | 55.388 | 30.67 | 31.989 | 0.0454 | 107.192 | 11.3686 | 70.4186 | 69.5633 | 24.8186 | 0.98034 | 99.1515 | 480.3931 | 448.8838 | 58.4044 | 650.5538 | 1.8232 | 450.4801 | 30.7714 | 41.3502 | 30.1391 | 44.6869 | 11.9861 | 107.208 | 28.8074 | 7.9112 | 91.2433 | 23.4412 | 27 | 26.6667 | 51 | 31 | 1.0007 | 65.098 | 94 | 7920 | 31.7647 | 106.2317 | 35.4279 | -0.0625 | 19.9375 | 0 | 38.6414 | 33.6719
9/30/2020 10:56:12.7 | 114.5379 | 127 | 29 | 2500.9155 | 117.877 | 50.046 | 55.433 | 30.6607 | 31.9751 | 0.04521 | 107.1833 | 11.3637 | 70.3045 | 69.9992 | 24.8088 | 0.97 | 99.1527 | 480.7303 | 449.3626 | 58.5697 | 650.8471 | 1.8565 | 449.6143 | 30.8714 | 41.6245 | 30.2588 | 44.7002 | 11.9823 | 107.1531 | 28.8735 | 7.9846 | 91.2601 | 23.5081 | 27 | 26.6667 | 51 | 31 | 0.99962 | 65.098 | 89 | 8120 | 31.7647 | 106.5597 | 35.2966 | -0.125 | 20.0625 | 0 | 38.2111 | 33.6719
9/30/2020 10:56:13.7 | 114.5381 | 128 | 29 | 2500.9884 | 117.9139 | 50.0592 | 55.4737 | 30.6587 | 31.9655 | 0.04272 | 107.1658 | 11.3463 | 70.2759 | 69.9126 | 24.7927 | 0.97267 | 99.1538 | 480.5898 | 448.6867 | 58.7153 | 651.216 | 1.9019 | 451.7091 | 30.882 | 41.3569 | 30.2126 | 44.5903 | 11.9815 | 106.8741 | 29.2341 | 7.9086 | 91.3355 | 23.5149 | 27 | 26.6667 | 51 | 31 | 1.0006 | 65.098 | 93 | 8240 | 31.7647 | 106.2317 | 35.2417 | -0.0625 | 20.125 | 0 | 37.8937 | 33.6719
9/30/2020 10:56:14.7 | 114.5384 | 129 | 29 | 2500.2284 | 118.0894 | 50.1279 | 55.4955 | 30.6342 | 31.9612 | 0.04445 | 107.1833 | 11.3385 | 70.5328 | 69.8876 | 24.7941 | 0.96662 | 99.1521 | 479.4376 | 447.6445 | 58.6334 | 651.7766 | 1.8496 | 449.8656 | 30.9185 | 41.4815 | 30.0998 | 44.6619 | 12.0028 | 106.9004 | 28.887 | 7.9717 | 91.3775 | 23.6677 | 27 | 26.6667 | 51 | 31 | 1.0036 | 65.098 | 90 | 8120 | 31.7647 | 106.2317 | 35.4126 | -0.0625 | 20.4375 | 0 | 38.0829 | 33.6719
9/30/2020 10:56:15.7 | 114.5387 | 130 | 29 | 2500.3042 | 118.0326 | 50.1492 | 55.5421 | 30.6388 | 31.9509 | 0.0422 | 107.1833 | 11.3492 | 70.3616 | 70.1223 | 24.8027 | 0.98301 | 99.151 | 479.803 | 448.3487 | 58.6138 | 652.2916 | 1.7714 | 449.8656 | 30.9046 | 41.4091 | 30.1921 | 44.5903 | 11.9823 | 106.8432 | 28.7617 | 7.946 | 91.5788 | 23.5476 | 27 | 26.6667 | 51 | 31 | 0.99742 | 65.4902 | 94 | 8020 | 31.7647 | 105.9112 | 35.257 | -0.125 | 20.375 | 0 | 37.9517 | 33.6719
9/30/2020 10:56:16.7 | 114.539 | 131 | 29 | 2500.9009 | 118.2512 | 50.155 | 55.5784 | 30.6582 | 31.9328 | 0.04415 | 107.1658 | 11.3356 | 70.4757 | 69.8275 | 24.8331 | 0.99797 | 99.1527 | 480.1964 | 448.4613 | 58.7153 | 652.6762 | 1.8356 | 450.7036 | 30.9692 | 41.6699 | 30.1134 | 44.6936 | 12.0331 | 106.7889 | 28.7617 | 7.8789 | 91.6123 | 23.575 | 27 | 26.6667 | 51 | 31 | 1.0013 | 65.4902 | 90 | 8240 | 31.7647 | 106.2317 | 35.2112 | -0.125 | 20.3125 | 0 | 37.915 | 33.6719
9/30/2020 10:56:17.7 | 114.5392 | 132 | 29 | 2501.9991 | 118.5003 | 50.1578 | 55.6295 | 30.6656 | 31.9298 | 0.04107 | 107.1135 | 11.3375 | 70.3616 | 69.7807 | 24.8442 | 0.97927 | 99.1532 | 480.084 | 448.743 | 58.766 | 653.2369 | 1.8718 | 450.0332 | 31.0481 | 41.3569 | 30.2656 | 44.6419 | 12.0126 | 107.3497 | 29.0767 | 7.9614 | 91.6962 | 23.6214 | 27 | 27.0588 | 51 | 31 | 1.0001 | 65.4902 | 90 | 8260 | 31.7647 | 105.9112 | 35.4828 | -0.0625 | 20 | 0 | 37.9242 | 33.5781
9/30/2020 10:56:18.7 | 114.5395 | 133 | 29 | 2501.9757 | 118.679 | 50.1813 | 55.6586 | 30.6301 | 31.9258 | 0.04031 | 107.1222 | 11.3259 | 70.2474 | 69.749 | 24.8738 | 0.97374 | 99.1521 | 479.1285 | 447.4473 | 58.7218 | 653.6464 | 1.8372 | 452.2398 | 31.0946 | 41.6245 | 30.2724 | 44.7002 | 12.0278 | 107.0685 | 28.7159 | 7.9485 | 91.7298 | 23.575 | 27 | 27.0588 | 51 | 31 | 1.0006 | 65.4902 | 94 | 7900 | 31.7647 | 105.9112 | 35.3973 | -0.0625 | 19.8125 | 0 | 38.4979 | 33.6719
9/30/2020 10:56:19.7 | 114.5398 | 134 | 29 | 2501.017 | 118.9742 | 50.2274 | 55.7186 | 30.6275 | 31.9117 | 0.04087 | 107.1309 | 11.3288 | 70.3616 | 70.0292 | 24.907 | 0.98301 | 99.1515 | 478.9318 | 447.5319 | 58.8102 | 653.9698 | 1.7955 | 448.9998 | 31.16 | 41.1937 | 30.3255 | 44.6869 | 12.0088 | 107.0679 | 29.1224 | 7.9705 | 91.7046 | 23.7346 | 27 | 27.0588 | 51 | 31 | 0.99864 | 65.4902 | 90 | 8070 | 31.7647 | 106.5597 | 35.2875 | -0.0625 | 19.5625 | 0 | 39.1083 | 33.6719
9/30/2020 10:56:20.7 | 114.5401 | 135 | 29 | 2500.9638 | 119.0802 | 50.2257 | 55.7405 | 30.6143 | 31.8946 | 0.04213 | 107.1222 | 11.3191 | 70.6185 | 69.7072 | 24.9356 | 0.98229 | 99.1515 | 478.7632 | 447.56 | 58.7283 | 654.2424 | 1.8148 | 450.7874 | 31.1871 | 41.5791 | 30.2588 | 44.8102 | 12.0058 | 107.376 | 28.8802 | 7.9988 | 91.7633 | 23.6145 | 27 | 27.0588 | 51 | 31 | 1.0016 | 65.4902 | 90 | 8160 | 31.7647 | 106.2317 | 35.1562 | 0 | 19.875 | 0 | 39.3219 | 33.6719
9/30/2020 10:56:21.7 | 114.5404 | 136 | 29 | 2499.8017 | 119.1009 | 50.2692 | 55.7819 | 30.6248 | 31.8976 | 0.04158 | 107.1658 | 11.3113 | 70.1332 | 70.1772 | 24.9603 | 0.9839 | 99.1527 | 478.6227 | 447.1657 | 58.7218 | 654.5306 | 1.8208 | 448.7763 | 31.1781 | 41.3637 | 30.3186 | 44.6486 | 12.0013 | 107.069 | 28.821 | 7.9821 | 91.8136 | 23.781 | 27 | 27.0588 | 51 | 31 | 0.99983 | 65.8824 | 94 | 8120 | 31.7647 | 105.5908 | 35.1898 | 0 | 19.9375 | 0 | 39.4043 | 33.5781
9/30/2020 10:56:22.7 | 114.5406 | 137 | 29 | 2500.8332 | 118.9194 | 50.2794 | 55.8174 | 30.6435 | 31.8794 | 0.03873 | 107.1658 | 11.3143 | 70.4757 | 70.5086 | 24.9935 | 0.96715 | 99.1515 | 478.5946 | 446.9967 | 58.905 | 654.9857 | 1.8069 | 449.5863 | 31.1434 | 41.3957 | 30.2793 | 44.6286 | 11.9997 | 106.9839 | 28.8532 | 7.9962 | 91.9059 | 23.7415 | 27 | 27.0588 | 51 | 31 | 1.0015 | 65.8824 | 90 | 8360 | 31.7647 | 106.2317 | 35.2661 | 0 | 19.875 | 0 | 39.4165 | 33.5781
9/30/2020 10:56:23.7 | 114.5409 | 138 | 29 | 2501.4622 | 119.0493 | 50.2973 | 55.8651 | 30.6323 | 31.8624 | 0.03957 | 107.1222 | 11.3055 | 70.5614 | 70.0991 | 25.0151 | 0.99761 | 99.1515 | 478.6789 | 446.9122 | 58.9949 | 655.4958 | 1.7887 | 450.927 | 31.1853 | 41.4882 | 30.2588 | 44.8751 | 11.9785 | 106.7037 | 28.7362 | 7.9485 | 91.9898 | 23.8805 | 27 | 27.0588 | 51 | 31 | 0.99861 | 65.8824 | 90 | 8260 | 31.7647 | 105.9112 | 35.199 | 0 | 20 | 0 | 38.9008 | 33.6719
9/30/2020 10:56:24.7 | 114.5412 | 139 | 29 | 2500.9572 | 119.3328 | 50.2918 | 55.9179 | 30.6174 | 31.8519 | 0.0404 | 107.096 | 11.3104 | 70.4472 | 69.9992 | 25.0371 | 0.98051 | 99.1521 | 478.2574 | 446.1517 | 58.9819 | 655.8701 | 1.8392 | 449.5584 | 31.2532 | 41.5269 | 30.3255 | 44.8102 | 11.983 | 107.0965 | 28.7752 | 7.9666 | 92.0736 | 23.8942 | 27 | 27.0588 | 51 | 31 | 0.99937 | 65.8824 | 94 | 7820 | 32.1569 | 105.2704 | 35.3607 | 0.0625 | 19.5 | 0 | 38.5925 | 33.5781
9/30/2020 10:56:25.7 | 114.5415 | 140 | 29 | 2502.1651 | 119.4248 | 50.3181 | 55.9478 | 30.6122 | 31.8576 | 0.04184 | 107.0873 | 11.2968 | 70.1903 | 69.9842 | 25.0572 | 0.97428 | 99.1515 | 478.2012 | 446.0672 | 59.0832 | 656.2745 | 1.8492 | 451.1784 | 31.2924 | 41.5269 | 30.3255 | 44.7069 | 11.9952 | 107.1239 | 28.7227 | 7.9859 | 91.9562 | 23.8942 | 27 | 27.0588 | 51 | 31 | 0.99898 | 65.4902 | 90 | 8070 | 31.7647 | 106.2317 | 35.5988 | 0 | 18.4375 | 0 | 39.3616 | 33.5781
9/30/2020 10:56:26.7 | 114.5417 | 141 | 29 | 2499.572 | 119.6435 | 50.3632 | 55.9667 | 30.5993 | 31.8449 | 0.04499 | 107.0611 | 11.2832 | 70.1332 | 69.7707 | 25.1108 | 0.99779 | 99.147 | 477.4143 | 445.4757 | 58.9492 | 656.5772 | 1.8436 | 450.2008 | 31.3172 | 41.4411 | 30.2451 | 44.7253 | 11.9747 | 107.1754 | 28.8464 | 7.9447 | 91.9562 | 24.0263 | 27 | 27.0588 | 51 | 31 | 1.0014 | 65.8824 | 90 | 8190 | 32.1569 | 106.2317 | 35.4401 | -0.0625 | 19.3125 | 0 | 39.212 | 33.5781
9/30/2020 10:56:27.7 | 114.542 | 142 | 29 | 2502.8631 | 119.5012 | 50.4129 | 55.9744 | 30.6003 | 31.8421 | 0.05274 | 107.0524 | 11.2755 | 70.333 | 69.5633 | 25.1462 | 0.9814 | 99.151 | 478.426 | 445.9827 | 59.1846 | 657.0024 | 1.8414 | 450.4801 | 31.3211 | 41.4747 | 30.3255 | 45.0168 | 11.9952 | 107.0673 | 28.4601 | 8.0182 | 92.0736 | 24.0537 | 27 | 26.6667 | 51 | 31 | 0.99962 | 65.8824 | 94 | 8070 | 32.1569 | 105.9112 | 35.2875 | 0 | 19.375 | 0 | 39.3829 | 33.5781
9/30/2020 10:56:28.7 | 114.5423 | 143 | 29 | 2499.1527 | 119.669 | 50.3794 | 56.0303 | 30.6008 | 31.8352 | 0.05716 | 107.1135 | 11.2561 | 70.1332 | 69.8909 | 25.188 | 0.98657 | 99.1487 | 478.0607 | 445.5602 | 59.2418 | 657.3664 | 1.8702 | 451.6253 | 31.3187 | 41.5336 | 30.2724 | 44.9718 | 12.0149 | 107.2892 | 28.8345 | 8.0078 | 92.2498 | 24.0537 | 27 | 27.0588 | 51 | 31 | 0.99937 | 65.8824 | 94 | 8020 | 32.1569 | 105.9112 | 35.3088 | 0 | 20.1875 | 0 | 39.1113 | 33.6719
9/30/2020 10:56:29.7 | 114.5426 | 144 | 29 | 2500.9902 | 119.6355 | 50.3815 | 56.0888 | 30.604 | 31.8256 | 0.0643 | 107.1396 | 11.2561 | 70.1903 | 70.0025 | 25.2269 | 0.97802 | 99.151 | 478.3979 | 445.7292 | 59.3171 | 657.7552 | 1.8746 | 448.2736 | 31.3329 | 41.1937 | 30.305 | 44.6353 | 12.0104 | 107.2354 | 28.8599 | 7.9808 | 92.3588 | 24.0332 | 27 | 27.0588 | 51 | 31 | 0.99956 | 66.2745 | 90 | 8190 | 32.1569 | 106.5597 | 35.1868 | -0.125 | 19.8125 | 0 | 39.0717 | 33.5781
9/30/2020 10:56:30.7 | 114.5429 | 145 | 29 | 2503.0678 | 119.5714 | 50.4367 | 56.1344 | 30.6008 | 31.8107 | 0.06893 | 107.2618 | 11.2396 | 70.1047 | 70.0392 | 25.2743 | 0.98978 | 99.1504 | 477.6954 | 445.5321 | 59.1209 | 658.2915 | 1.8791 | 451.2343 | 31.3421 | 41.6178 | 30.2656 | 44.8485 | 11.9937 | 107.4309 | 28.9192 | 8.0478 | 92.5433 | 24.1 | 27 | 26.6667 | 51 | 31 | 1.0003 | 66.2745 | 91 | 8330 | 32.1569 | 106.8802 | 35.083 | 0 | 20.125 | 0 | 39.0411 | 33.5781
9/30/2020 10:56:31.7 | 114.5431 | 146 | 29 | 2500.8903 | 120.2628 | 50.4667 | 56.1969 | 30.5959 | 31.8004 | 0.06886 | 107.2443 | 11.2454 | 70.1332 | 70.2884 | 25.3015 | 0.98301 | 99.1515 | 476.6275 | 444.4054 | 59.2157 | 658.6047 | 1.8675 | 450.2287 | 31.4959 | 41.4546 | 30.305 | 44.5836 | 11.9929 | 106.9279 | 28.6499 | 8.0697 | 92.6356 | 24.1395 | 27 | 27.0588 | 51 | 31 | 1.0003 | 66.2745 | 95 | 8140 | 32.1569 | 105.9112 | 35.1074 | -0.0625 | 20.5625 | 0 | 38.4522 | 33.5781
9/30/2020 10:56:32.7 | 114.5434 | 147 | 29 | 2501.7427 | 120.3807 | 50.4738 | 56.2513 | 30.6156 | 31.79 | 0.06367 | 107.2705 | 11.2532 | 70.5328 | 69.1988 | 25.34 | 0.97553 | 99.1515 | 477.3019 | 444.7152 | 59.3677 | 658.9439 | 1.866 | 450.7595 | 31.5375 | 41.5067 | 30.3255 | 44.8935 | 11.9701 | 107.264 | 28.9124 | 8.0723 | 92.8033 | 24.2132 | 27 | 27.451 | 51 | 31 | 1.0002 | 66.2745 | 94 | 7870 | 32.1569 | 105.9112 | 35.1074 | -0.125 | 20.625 | 0 | 38.2385 | 33.6719
9/30/2020 10:56:33.7 | 114.5437 | 148 | 29 | 2499.4481 | 120.7286 | 50.4864 | 56.308 | 30.6116 | 31.7818 | 0.06516 | 107.2443 | 11.2532 | 70.5899 | 70.0808 | 25.3778 | 0.97535 | 99.151 | 476.9366 | 444.5462 | 59.2288 | 659.2323 | 1.8813 | 448.9439 | 31.5997 | 41.5202 | 30.2793 | 44.9585 | 11.9853 | 107.2634 | 28.8735 | 8.0517 | 92.8453 | 24.2732 | 27 | 27.0588 | 51 | 31 | 1.0017 | 66.2745 | 91 | 8290 | 32.1569 | 106.5597 | 34.8694 | -0.0625 | 20.5625 | 0 | 38.0829 | 33.5781
9/30/2020 10:56:34.7 | 114.544 | 149 | 29 | 2500.0864 | 120.5596 | 50.4704 | 56.3489 | 30.6144 | 31.745 | 0.06364 | 107.2182 | 11.2493 | 70.2188 | 70.1904 | 25.4156 | 0.99138 | 99.1493 | 476.2622 | 444.1237 | 59.4314 | 659.6565 | 1.8766 | 449.5025 | 31.5635 | 41.6245 | 30.305 | 44.9585 | 12.0013 | 107.4858 | 28.9784 | 8.0091 | 92.8872 | 24.2458 | 27 | 27.451 | 51 | 31 | 0.99995 | 66.2745 | 95 | 7920 | 32.1569 | 105.9112 | 35.0464 | -0.0625 | 20.25 | 0 | 38.2202 | 33.5781
9/30/2020 10:56:35.7 | 114.5443 | 150 | 29 | 2500.9292 | 120.4861 | 50.5325 | 56.3768 | 30.5954 | 31.7628 | 0.06169 | 107.192 | 11.2774 | 70.333 | 69.8675 | 25.4528 | 0.99245 | 99.1521 | 476.0936 | 443.7858 | 59.2925 | 660.2946 | 1.8955 | 450.955 | 31.5549 | 41.6379 | 30.4519 | 44.9718 | 12.0035 | 107.2646 | 28.782 | 8.0581 | 92.9459 | 24.34 | 27 | 27.0588 | 51 | 31 | 0.9995 | 66.2745 | 95 | 8160 | 32.1569 | 105.9112 | 34.9274 | -0.125 | 19.9375 | 0 | 38.2355 | 33.6719
9/30/2020 10:56:36.7 | 114.5445 | 151 | 29 | 2500.2858 | 120.5282 | 50.5883 | 56.4194 | 30.5924 | 31.7538 | 0.0573 | 107.2007 | 11.2677 | 70.7326 | 69.9359 | 25.4741 | 0.97677 | 99.151 | 476.6275 | 443.7858 | 59.3743 | 660.6784 | 1.9134 | 449.1953 | 31.5578 | 41.5656 | 30.2656 | 44.9518 | 11.9899 | 107.3195 | 28.9192 | 8.1019 | 92.9627 | 24.2063 | 27 | 27.451 | 51 | 31 | 0.99873 | 66.2745 | 91 | 8290 | 32.1569 | 106.2317 | 34.8907 | -0.125 | 19.8125 | 0 | 38.2538 | 33.5781
9/30/2020 10:56:37.7 | 114.5448 | 152 | 29 | 2502.2648 | 120.5353 | 50.5572 | 56.4564 | 30.6109 | 31.7356 | 0.04886 | 107.192 | 11.2735 | 70.4757 | 69.9226 | 25.5096 | 0.98817 | 99.151 | 476.5432 | 444.2083 | 59.6341 | 661.2096 | 1.9234 | 450.4243 | 31.5846 | 41.5723 | 30.2724 | 45.0101 | 11.9792 | 106.7592 | 28.8735 | 8.0646 | 92.9795 | 24.4258 | 27 | 27.451 | 51 | 31 | 1.0019 | 66.6667 | 95 | 8210 | 32.1569 | 105.9112 | 34.8907 | -0.125 | 19.9375 | 0 | 38.3545 | 33.5781
9/30/2020 10:56:38.7 | 114.5451 | 153 | 29 | 2501.2462 | 120.6875 | 50.562 | 56.5011 | 30.5936 | 31.7098 | 0.04539 | 107.2356 | 11.2755 | 69.9334 | 70.1439 | 25.5495 | 0.96395 | 99.151 | 475.5315 | 443.3351 | 59.4314 | 661.7409 | 1.9223 | 452.2677 | 31.6117 | 41.6245 | 30.3323 | 44.8552 | 11.9906 | 107.0953 | 28.7159 | 8.0452 | 93.013 | 24.4326 | 27 | 27.451 | 51 | 31 | 0.99944 | 66.6667 | 95 | 7970 | 32.1569 | 105.9112 | 34.848 | -0.0625 | 20.6875 | 0 | 38.2263 | 33.5781
9/30/2020 10:56:39.7 | 114.5454 | 154 | 29 | 2501.1816 | 120.7602 | 50.57 | 56.5336 | 30.587 | 31.7033 | 0.03981 | 107.1745 | 11.2512 | 70.333 | 70.2087 | 25.5779 | 0.98247 | 99.151 | 475.8407 | 443.7013 | 59.7419 | 662.16 | 1.9085 | 449.8656 | 31.6299 | 41.5791 | 30.1391 | 44.9651 | 11.9838 | 106.9833 | 28.8802 | 8.1161 | 93.0969 | 24.3453 | 27 | 27.0588 | 51 | 31 | 1.0003 | 66.6667 | 91 | 8140 | 32.1569 | 106.2317 | 34.9609 | -0.125 | 20.5 | 0 | 38.0768 | 33.5781
9/30/2020 10:56:40.7 | 114.5456 | 155 | 29 | 2498.1801 | 120.867 | 50.5746 | 56.5763 | 30.5813 | 31.696 | 0.04195 | 107.192 | 11.2551 | 70.3901 | 69.9209 | 25.616 | 0.97588 | 99.1515 | 474.6323 | 442.4901 | 59.6667 | 662.6208 | 1.9338 | 451.0667 | 31.6199 | 41.7624 | 30.2126 | 45.1982 | 11.9914 | 107.1239 | 28.8023 | 8.0169 | 93.1891 | 24.5252 | 27 | 27.451 | 51 | 31 | 0.99989 | 66.2745 | 95 | 7970 | 32.1569 | 105.9112 | 34.8846 | -0.0625 | 20.375 | 0 | 38.3789 | 33.5781
9/30/2020 10:56:41.7 | 114.5459 | 156 | 29 | 2501.1971 | 120.6818 | 50.5678 | 56.6081 | 30.5892 | 31.6688 | 0.04109 | 107.2007 | 11.257 | 70.0761 | 70.0874 | 25.6672 | 0.98835 | 99.1515 | 475.1943 | 442.7999 | 59.6341 | 663.147 | 1.9249 | 450.145 | 31.6095 | 41.4158 | 30.3186 | 45.0101 | 12.0111 | 107.264 | 28.7159 | 8.0968 | 93.2562 | 24.6314 | 27 | 27.451 | 51 | 31 | 0.99837 | 66.6667 | 95 | 8120 | 32.1569 | 105.9112 | 34.8023 | 0 | 20.0625 | 0 | 38.4582 | 33.5781
9/30/2020 10:56:42.7 | 114.5462 | 157 | 29 | 2499.7795 | 120.987 | 50.6142 | 56.6544 | 30.5886 | 31.6657 | 0.04005 | 107.2356 | 11.2444 | 70.5328 | 69.9626 | 25.7273 | 0.9798 | 99.1515 | 475.1662 | 442.3211 | 59.7093 | 663.6889 | 1.9544 | 450.6757 | 31.6715 | 41.5976 | 30.2861 | 45.0351 | 11.9906 | 107.376 | 28.8464 | 8.0697 | 93.2814 | 24.6519 | 27 | 27.451 | 51 | 31 | 1.0006 | 67.0588 | 91 | 8380 | 32.1569 | 106.5597 | 34.9304 | -0.0625 | 20 | 0 | 38.089 | 33.5781
9/30/2020 10:56:43.7 | 114.5465 | 158 | 29 | 2501.7706 | 121.2555 | 50.6303 | 56.687 | 30.5992 | 31.6557 | 0.03833 | 107.2182 | 11.2454 | 70.3901 | 70.1373 | 25.7705 | 0.99013 | 99.1544 | 475.0819 | 442.8281 | 59.7288 | 664.0728 | 1.9923 | 451.6533 | 31.7671 | 41.5134 | 30.3118 | 45.0551 | 11.9899 | 107.2668 | 28.8142 | 8.1342 | 93.3066 | 24.5183 | 27 | 27.8431 | 51 | 31 | 1.0026 | 66.6667 | 95 | 8290 | 32.1569 | 105.9112 | 34.7839 | -0.0625 | 20.125 | 0 | 37.9639 | 33.5781
9/30/2020 10:56:44.7 | 114.5468 | 159 | 29 | 2500.1594 | 121.5851 | 50.6453 | 56.711 | 30.5992 | 31.6338 | 0.0365 | 107.192 | 11.2435 | 70.2474 | 69.0623 | 25.7939 | 0.97588 | 99.1515 | 474.6042 | 442.0958 | 59.799 | 664.3862 | 1.9404 | 448.6925 | 31.8329 | 41.7422 | 30.3512 | 45.2815 | 11.9975 | 107.208 | 28.782 | 8.0607 | 93.315 | 24.6109 | 27 | 27.451 | 51 | 31 | 1.0016 | 66.6667 | 95 | 7820 | 32.1569 | 105.9112 | 34.7595 | -0.0625 | 18.9375 | 0 | 38.1317 | 33.5781
9/30/2020 10:56:45.7 | 114.547 | 160 | 29 | 2501.4671 | 121.6651 | 50.7084 | 56.7256 | 30.6045 | 31.6337 | 0.03816 | 107.2095 | 11.2328 | 70.1332 | 69.6319 | 25.8129 | 0.99156 | 99.1515 | 474.4356 | 441.786 | 59.9003 | 664.8067 | 1.878 | 450.2287 | 31.8705 | 41.6379 | 30.3186 | 45.1783 | 11.98 | 107.18 | 28.782 | 8.1135 | 93.2562 | 24.6846 | 27 | 27.451 | 51 | 31 | 1.0024 | 66.6667 | 91 | 8140 | 32.1569 | 106.2317 | 34.8419 | 0 | 18.9375 | 0 | 38.4125 | 33.5781
9/30/2020 10:56:46.7 | 114.5473 | 161 | 29 | 2498.906 | 121.8633 | 50.7261 | 56.7482 | 30.5953 | 31.6368 | 0.03617 | 107.2095 | 11.2435 | 70.4757 | 69.7991 | 25.8188 | 1.0097 | 99.1527 | 474.3794 | 441.6451 | 59.8873 | 665.1201 | 1.955 | 448.5249 | 31.8898 | 41.6767 | 30.305 | 45.0101 | 11.9883 | 107.2651 | 28.821 | 8.1406 | 93.2562 | 24.7771 | 27 | 27.8431 | 51 | 31 | 1.0004 | 66.6667 | 91 | 8360 | 32.1569 | 106.2317 | 34.8083 | 0 | 19.5 | 0 | 38.9526 | 33.5781
9/30/2020 10:56:47.7 | 114.5476 | 162 | 29 | 2501.208 | 121.7078 | 50.728 | 56.7805 | 30.5976 | 31.6163 | 0.03663 | 107.1484 | 11.2406 | 70.2759 | 70.0658 | 25.8376 | 0.99085 | 99.1532 | 474.548 | 441.617 | 59.8807 | 665.5407 | 2.0199 | 451.6253 | 31.8784 | 41.7742 | 30.2724 | 45.0551 | 12.0013 | 107.1817 | 28.8142 | 8.1329 | 93.3905 | 24.8507 | 26.5 | 27.451 | 51 | 31 | 0.99797 | 67.451 | 92 | 8330 | 32.1569 | 106.5597 | 34.7992 | 0.0625 | 20.3125 | 0 | 39.0961 | 33.5781
9/30/2020 10:56:48.7 | 114.5479 | 163 | 29 | 2501.5458 | 121.9065 | 50.7298 | 56.8199 | 30.5758 | 31.6259 | 0.03688 | 107.1135 | 11.2309 | 70.5614 | 70.1622 | 25.8671 | 0.97303 | 99.1521 | 474.0703 | 441.2226 | 59.9755 | 665.9051 | 1.9712 | 450.0332 | 31.9348 | 41.8197 | 30.3785 | 45.0484 | 11.9937 | 107.4046 | 28.8599 | 8.187 | 93.5498 | 24.7445 | 27 | 27.451 | 51 | 31 | 1.0022 | 67.0588 | 96 | 8040 | 32.1569 | 106.2317 | 34.8175 | 0 | 20.0625 | 0 | 39.0411 | 33.5781
9/30/2020 10:56:49.7 | 114.5481 | 164 | 29 | 2499.7307 | 122.0677 | 50.7563 | 56.87 | 30.5788 | 31.6197 | 0.03669 | 107.1571 | 11.2309 | 70.0476 | 70.1655 | 25.9132 | 0.99476 | 99.1515 | 473.8174 | 440.9692 | 59.9248 | 666.3858 | 1.9692 | 449.6701 | 31.9538 | 41.7675 | 30.3716 | 45.1517 | 11.9769 | 107.4321 | 28.4923 | 8.1728 | 93.6337 | 24.7908 | 27 | 27.8431 | 51 | 31 | 1.0025 | 67.0588 | 92 | 8260 | 32.1569 | 106.5597 | 34.8145 | 0 | 19.4375 | 0 | 39.1022 | 33.5781
9/30/2020 10:56:50.7 | 114.5484 | 165 | 29 | 2499.2841 | 121.9306 | 50.7563 | 56.9132 | 30.5845 | 31.6059 | 0.04166 | 107.1396 | 11.2318 | 70.3616 | 69.4493 | 25.9426 | 0.97535 | 99.1538 | 473.452 | 440.941 | 60.178 | 666.7502 | 1.9745 | 451.1784 | 31.9122 | 41.6632 | 30.3186 | 45.0484 | 11.9747 | 107.4343 | 28.8599 | 8.1806 | 93.6337 | 24.8439 | 26.5 | 27.451 | 51 | 31 | 1.0047 | 67.0588 | 91 | 8310 | 32.1569 | 106.8802 | 34.7687 | 0 | 19.5625 | 0 | 39.1449 | 33.5781
9/30/2020 10:56:51.7 | 114.5487 | 166 | 29 | 2501.6868 | 122.1449 | 50.7956 | 56.9453 | 30.5952 | 31.6103 | 0.04306 | 107.1571 | 11.2163 | 70.2759 | 70.1107 | 25.9629 | 0.96537 | 99.1521 | 473.9017 | 441.0255 | 60.0391 | 667.0389 | 2.035 | 449.2511 | 31.999 | 42.0416 | 30.3785 | 45.2682 | 11.9762 | 107.3486 | 28.7159 | 8.1522 | 93.7259 | 24.9038 | 26.5 | 27.8431 | 52 | 31 | 1.0048 | 67.0588 | 96 | 8240 | 32.1569 | 106.2317 | 34.7595 | 0 | 19.875 | 0 | 38.9648 | 33.6719
9/30/2020 10:56:52.7 | 114.549 | 167 | 29 | 2500.7914 | 122.4177 | 50.7992 | 56.9889 | 30.5961 | 31.6027 | 0.04695 | 107.192 | 11.2173 | 70.1903 | 70.0841 | 25.9737 | 0.97285 | 99.1515 | 473.3115 | 440.5467 | 60.0832 | 667.3224 | 2.0317 | 451.9605 | 32.059 | 41.7742 | 30.3785 | 45.1583 | 11.9861 | 107.4601 | 28.7617 | 8.1999 | 93.7679 | 24.9038 | 27 | 27.8431 | 51 | 31 | 0.99956 | 67.0588 | 92 | 8600 | 32.1569 | 106.8802 | 34.8053 | 0 | 19.8125 | 0 | 39.2883 | 33.5781
9/30/2020 10:56:53.7 | 114.5493 | 168 | 29 | 2500.7746 | 122.3168 | 50.8327 | 57.0261 | 30.5899 | 31.5959 | 0.04954 | 107.1484 | 11.2153 | 70.3616 | 70.0858 | 26.0078 | 0.98301 | 99.1521 | 473.5364 | 440.3777 | 60.1845 | 667.5602 | 2.0255 | 449.7819 | 32.0324 | 41.6178 | 30.2126 | 45.0551 | 12.0149 | 107.4326 | 28.7092 | 8.1548 | 93.8517 | 25.0032 | 26.5 | 27.451 | 52 | 31 | 0.99895 | 67.0588 | 92 | 8160 | 32.1569 | 106.8802 | 34.6435 | -0.125 | 19.875 | 0 | 39.3005 | 33.5781
9/30/2020 10:56:54.7 | 114.5495 | 169 | 29 | 2500.5172 | 122.3276 | 50.8788 | 57.0659 | 30.6162 | 31.5872 | 0.05131 | 107.1047 | 11.2095 | 70.5614 | 70.2851 | 26.0592 | 0.96893 | 99.1527 | 473.4239 | 439.8988 | 59.982 | 667.9651 | 2.0512 | 449.8936 | 32.0319 | 41.5656 | 30.3186 | 45.2099 | 12.0172 | 107.3772 | 28.7092 | 8.0955 | 93.9943 | 24.9501 | 26.5 | 27.8431 | 52 | 31 | 1.0028 | 67.451 | 96 | 7990 | 32.1569 | 106.2317 | 34.7443 | 0 | 19.8125 | 0 | 38.9374 | 33.5781
9/30/2020 10:56:55.7 | 114.5498 | 170 | 29 | 2502.3468 | 122.4803 | 50.8835 | 57.1107 | 30.6119 | 31.5767 | 0.05537 | 107.096 | 11.2047 | 70.2759 | 70.363 | 26.0834 | 0.98087 | 99.1521 | 472.5809 | 440.0678 | 60.178 | 668.1572 | 2.0541 | 450.7315 | 32.0954 | 41.4546 | 30.464 | 44.7902 | 11.9815 | 107.5447 | 28.7549 | 8.1831 | 94.0614 | 25.0957 | 26.5 | 27.8431 | 52 | 31 | 1.0042 | 67.0588 | 92 | 8260 | 32.1569 | 106.8802 | 34.8114 | 0 | 19.6875 | 0 | 39.1693 | 33.5781
9/30/2020 10:56:56.7 | 114.5501 | 171 | 29 | 2500.1081 | 122.7698 | 50.8684 | 57.1335 | 30.5882 | 31.5736 | 0.05586 | 107.1047 | 11.1979 | 70.0761 | 70.4143 | 26.0773 | 0.99441 | 99.1515 | 472.7495 | 439.5608 | 60.3428 | 668.4003 | 2.0235 | 450.5919 | 32.1424 | 41.6767 | 30.358 | 45.165 | 11.983 | 107.6281 | 28.9784 | 8.1367 | 94.0782 | 25.1488 | 26.5 | 27.8431 | 52 | 31 | 0.99919 | 67.451 | 92 | 8410 | 32.1569 | 106.8802 | 34.8389 | -0.125 | 20 | 0 | 39.3646 | 33.5781
9/30/2020 10:56:57.7 | 114.5504 | 172 | 29 | 2501.0311 | 122.8821 | 50.8914 | 57.1662 | 30.6009 | 31.5671 | 0.05335 | 107.1135 | 11.1911 | 70.4472 | 69.7774 | 26.0961 | 0.97446 | 99.151 | 472.4123 | 439.251 | 60.2922 | 668.6537 | 1.9907 | 451.5136 | 32.1837 | 41.7809 | 30.3186 | 45.3714 | 11.9845 | 107.8237 | 28.7159 | 8.236 | 94.204 | 25.2155 | 26.5 | 27.8431 | 52 | 31 | 0.99944 | 67.8431 | 96 | 8310 | 32.1569 | 106.5597 | 34.7961 | -0.0625 | 20.125 | 0 | 39.3524 | 33.5781
9/30/2020 10:56:58.7 | 114.5506 | 173 | 29 | 2502.3571 | 123.0272 | 50.9012 | 57.1861 | 30.6045 | 31.5576 | 0.04966 | 107.1571 | 11.194 | 70.333 | 70.1057 | 26.1187 | 0.96412 | 99.1515 | 472.1032 | 439.5045 | 60.3558 | 669.145 | 1.9581 | 449.6143 | 32.2388 | 42.0029 | 30.3785 | 45.5911 | 11.9914 | 107.6001 | 28.8345 | 8.2308 | 94.3047 | 25.2223 | 26.5 | 27.8431 | 52 | 31 | 1.0026 | 67.8431 | 93 | 8330 | 32.1569 | 106.8802 | 34.7534 | -0.0625 | 20.375 | 0 | 39.2822 | 33.5781
9/30/2020 10:56:59.7 | 114.5509 | 174 | 29 | 2498.9686 | 123.3376 | 50.9174 | 57.2181 | 30.5839 | 31.5565 | 0.05128 | 107.1484 | 11.1998 | 69.9905 | 70.2668 | 26.1202 | 0.9798 | 99.151 | 471.6817 | 438.8849 | 60.5011 | 669.5148 | 1.9364 | 450.9829 | 32.2764 | 41.8398 | 30.4913 | 45.2233 | 11.9975 | 107.6556 | 28.7752 | 8.1561 | 94.4724 | 25.2822 | 26.5 | 28.2353 | 52 | 31 | 0.99834 | 67.8431 | 93 | 8290 | 32.1569 | 106.8802 | 34.8755 | -0.125 | 20.5 | 0 | 38.4125 | 33.5781
9/30/2020 10:57:00.7 | 114.5512 | 175 | 29 | 2499.7877 | 123.2355 | 50.9397 | 57.2709 | 30.5916 | 31.5599 | 0.05288 | 107.1222 | 11.2114 | 70.0761 | 70.416 | 26.1201 | 0.98158 | 99.1527 | 471.3444 | 438.406 | 60.3037 | 669.9657 | 1.9418 | 450.4522 | 32.2602 | 41.7928 | 30.3921 | 45.0735 | 11.9739 | 107.1531 | 28.8329 | 8.1483 | 94.5395 | 25.236 | 26.5 | 28.2353 | 52 | 31 | 1.0015 | 67.8431 | 96 | 7990 | 32.1569 | 106.2317 | 34.8663 | -0.125 | 20 | 0 | 38.3636 | 33.5781
9/30/2020 10:57:01.7 | 114.5515 | 176 | 29 | 2500.9618 | 123.4142 | 50.9133 | 57.2957 | 30.5801 | 31.5586 | 0.05246 | 107.0611 | 11.2085 | 70.333 | 70.2104 | 26.1449 | 0.99672 | 99.1515 | 471.5693 | 438.5469 | 60.4375 | 670.1983 | 1.9504 | 448.7205 | 32.3222 | 41.8785 | 30.3785 | 45.2099 | 11.9716 | 107.5721 | 28.8142 | 8.2218 | 94.506 | 25.3285 | 26.5 | 27.8431 | 52 | 31 | 1.0039 | 67.8431 | 92 | 8290 | 32.1569 | 106.8802 | 34.8236 | -0.0625 | 19.3125 | 0 | 38.7085 | 33.5781
9/30/2020 10:57:02.7 | 114.5517 | 177 | 29 | 2501.5803 | 123.6565 | 50.9609 | 57.3344 | 30.5874 | 31.5564 | 0.04976 | 107.0785 | 11.2085 | 70.333 | 69.6805 | 26.1836 | 0.98069 | 99.1527 | 472.3842 | 438.6314 | 60.4816 | 670.3604 | 1.9258 | 451.4577 | 32.3936 | 41.7675 | 30.3785 | 45.3065 | 12.0134 | 107.6293 | 28.4923 | 8.2025 | 94.506 | 25.4346 | 26.5 | 28.2353 | 52 | 31 | 0.99913 | 67.8431 | 97 | 8580 | 32.1569 | 106.8802 | 34.9152 | -0.0625 | 20.25 | 0 | 38.2904 | 33.5781
9/30/2020 10:57:03.7 | 114.552 | 178 | 29 | 2499.9904 | 123.6967 | 50.9864 | 57.3817 | 30.5897 | 31.5456 | 0.04976 | 107.0698 | 11.2182 | 70.333 | 69.8041 | 26.2193 | 0.98247 | 99.1521 | 471.485 | 438.0962 | 60.5011 | 670.512 | 1.8983 | 449.6143 | 32.3836 | 41.7877 | 30.3648 | 45.4297 | 12.0035 | 107.5727 | 28.8277 | 8.2051 | 94.5311 | 25.4209 | 26.5 | 27.8431 | 52 | 31 | 0.99983 | 67.8431 | 93 | 8310 | 32.1569 | 106.8802 | 34.964 | -0.0625 | 20.25 | 0 | 38.2202 | 33.5781
9/30/2020 10:57:04.7 | 114.5523 | 179 | 29 | 2500.9802 | 123.7157 | 50.9978 | 57.4124 | 30.5907 | 31.5401 | 0.05163 | 107.1222 | 11.2095 | 70.6756 | 69.7356 | 26.2615 | 0.99583 | 99.1544 | 471.2883 | 438.2652 | 60.4375 | 670.806 | 1.9287 | 450.5639 | 32.4014 | 42.0349 | 30.3785 | 45.3132 | 11.999 | 107.659 | 28.7092 | 8.2772 | 94.6821 | 25.4876 | 26.5 | 27.8431 | 52 | 31 | 0.99931 | 67.8431 | 97 | 8290 | 32.549 | 106.5597 | 34.9976 | -0.0625 | 20.5 | 0 | 38.1226 | 33.6719
9/30/2020 10:57:05.7 | 114.5526 | 180 | 29 | 2500.1892 | 123.9763 | 51.0333 | 57.4426 | 30.5995 | 31.5336 | 0.0495 | 107.1571 | 11.2114 | 70.333 | 69.7122 | 26.2816 | 0.97891 | 99.1561 | 471.3163 | 437.899 | 60.3804 | 670.9577 | 1.946 | 451.0946 | 32.4594 | 41.7675 | 30.4178 | 45.2549 | 12.0013 | 107.5767 | 28.9124 | 8.2489 | 94.7911 | 25.5801 | 26.5 | 28.2353 | 52 | 31 | 1.0007 | 67.8431 | 97 | 8360 | 32.549 | 106.5597 | 34.8938 | 0 | 20.625 | 0 | 38.1287 | 33.5781
9/30/2020 10:57:06.7 | 114.5529 | 181 | 29 | 2501.3632 | 123.9194 | 51.0471 | 57.4728 | 30.5909 | 31.5368 | 0.04935 | 107.1745 | 11.2192 | 70.2759 | 69.4409 | 26.2834 | 0.97677 | 99.1549 | 470.8386 | 437.4765 | 60.6969 | 671.3223 | 1.9347 | 449.9494 | 32.4597 | 41.7288 | 30.3118 | 45.3198 | 11.9861 | 107.7996 | 28.7685 | 8.2515 | 94.8499 | 25.5801 | 26.5 | 28.2353 | 52 | 31 | 1.0001 | 67.8431 | 93 | 8290 | 32.549 | 106.8802 | 34.906 | -0.0625 | 20.3125 | 0 | 38.1012 | 33.5781
9/30/2020 10:57:07.7 | 114.5531 | 182 | 29 | 2502.7165 | 124.0367 | 51.0754 | 57.5006 | 30.5797 | 31.5232 | 0.05063 | 107.2182 | 11.2192 | 70.2188 | 69.8592 | 26.3001 | 0.99138 | 99.151 | 471.5131 | 438.2652 | 60.8111 | 671.6164 | 1.9444 | 451.0108 | 32.508 | 41.7422 | 30.4315 | 45.5395 | 12.0081 | 107.5996 | 28.8345 | 8.294 | 94.8666 | 25.4876 | 26.5 | 28.2353 | 52 | 31 | 0.99916 | 68.2353 | 97 | 8040 | 32.549 | 106.2317 | 34.9487 | -0.0625 | 20 | 0 | 38.0432 | 33.5781
9/30/2020 10:57:08.7 | 114.5534 | 183 | 29 | 2500.7435 | 124.4792 | 51.0882 | 57.5368 | 30.5919 | 31.5011 | 0.04946 | 107.1484 | 11.2182 | 70.7612 | 69.9159 | 26.3301 | 0.99779 | 99.1527 | 470.389 | 436.9414 | 60.5827 | 671.8543 | 1.9719 | 448.9998 | 32.5983 | 41.8718 | 30.3716 | 45.3581 | 11.9959 | 107.4052 | 28.3873 | 8.3082 | 94.9253 | 25.6399 | 26.5 | 28.2353 | 52 | 31 | 1.0009 | 68.2353 | 97 | 8120 | 32.549 | 106.2317 | 34.964 | -0.0625 | 19.625 | 0 | 38.7329 | 33.5781
9/30/2020 10:57:09.7 | 114.5537 | 184 | 29 | 2500.8569 | 124.2798 | 51.0785 | 57.5775 | 30.5796 | 31.5007 | 0.04816 | 107.1222 | 11.2279 | 70.1047 | 70.1207 | 26.3671 | 0.97659 | 99.1549 | 470.2204 | 437.1104 | 60.6969 | 672.0112 | 1.977 | 450.3963 | 32.5475 | 41.9895 | 30.4178 | 45.4746 | 11.9845 | 107.7156 | 28.7685 | 8.2644 | 94.9002 | 25.7392 | 26.5 | 28.2353 | 52 | 31 | 1.003 | 68.2353 | 93 | 8380 | 32.549 | 107.2006 | 34.9121 | -0.0625 | 20.0625 | 0 | 38.8946 | 33.5781
9/30/2020 10:57:10.7 | 114.554 | 185 | 29 | 2500.4802 | 124.4854 | 51.1177 | 57.6167 | 30.5781 | 31.4949 | 0.04862 | 107.0436 | 11.2299 | 70.1903 | 69.744 | 26.4174 | 0.98354 | 99.1527 | 469.3212 | 436.2091 | 60.741 | 672.2596 | 1.9852 | 449.8377 | 32.5965 | 42.1392 | 30.4246 | 45.468 | 11.9762 | 107.5452 | 28.7092 | 8.2669 | 94.9086 | 25.5339 | 26.5 | 28.2353 | 52 | 31 | 1.0012 | 67.8431 | 97 | 8310 | 32.549 | 106.5597 | 34.9579 | -0.0625 | 19.9375 | 0 | 38.794 | 33.5781
9/30/2020 10:57:11.7 | 114.5542 | 186 | 29 | 2501.0113 | 124.3834 | 51.1412 | 57.6741 | 30.5674 | 31.4808 | 0.05126 | 107.096 | 11.2289 | 70.6185 | 69.5096 | 26.4728 | 0.97677 | 99.151 | 469.9956 | 436.1528 | 60.7605 | 672.4217 | 2.0038 | 449.5025 | 32.5767 | 42.0551 | 30.3716 | 45.4879 | 11.9868 | 107.6836 | 28.9395 | 8.3004 | 94.9253 | 25.746 | 26.5 | 28.2353 | 52 | 31 | 0.99803 | 67.8431 | 97 | 8380 | 32.549 | 106.5597 | 34.967 | 0.0625 | 20.0625 | 0 | 38.9496 | 33.5781
9/30/2020 10:57:12.7 | 114.5545 | 187 | 29 | 2500.4638 | 124.3485 | 51.1425 | 57.7094 | 30.5568 | 31.4611 | 0.05051 | 107.0524 | 11.226 | 70.333 | 70.2817 | 26.5367 | 0.97392 | 99.1521 | 470.5576 | 436.6316 | 60.785 | 672.8727 | 2.0097 | 451.1505 | 32.5604 | 42.0803 | 30.5374 | 45.2549 | 11.9762 | 107.6567 | 28.6499 | 8.2463 | 95.0092 | 25.8059 | 26.5 | 28.2353 | 52 | 31 | 0.99959 | 68.2353 | 93 | 8630 | 32.549 | 107.2006 | 34.8389 | 0 | 20.25 | 0 | 38.501 | 33.5781
9/30/2020 10:57:13.7 | 114.5548 | 188 | 29 | 2499.9226 | 124.3003 | 51.1784 | 57.7346 | 30.5758 | 31.442 | 0.04884 | 107.1135 | 11.2211 | 70.0761 | 69.2291 | 26.5962 | 0.99281 | 99.1532 | 470.2204 | 436.6597 | 60.8666 | 672.9381 | 1.9852 | 450.7595 | 32.5407 | 42.3208 | 30.411 | 45.1834 | 11.9921 | 107.8539 | 28.6821 | 8.2669 | 95.0763 | 25.8384 | 26.5 | 28.2353 | 52 | 31 | 0.9984 | 68.2353 | 97 | 8070 | 32.549 | 106.2317 | 35.0617 | 0 | 20.3125 | 0 | 38.1897 | 33.5781
9/30/2020 10:57:14.7 | 114.5551 | 189 | 29 | 2500.6728 | 124.4153 | 51.1907 | 57.7779 | 30.5764 | 31.4275 | 0.04996 | 107.1222 | 11.2241 | 70.3045 | 69.8308 | 26.6451 | 0.96822 | 99.1515 | 469.6584 | 435.7584 | 60.9057 | 673.1564 | 1.969 | 449.2791 | 32.5806 | 42.2047 | 30.4315 | 45.6876 | 11.9921 | 107.7962 | 28.7752 | 8.2411 | 95.1518 | 25.8589 | 26.5 | 28.2353 | 52 | 31 | 1.0012 | 68.2353 | 97 | 8070 | 32.549 | 106.5597 | 35.0128 | 0 | 20.125 | 0 | 38.0951 | 33.5781
9/30/2020 10:57:15.7 | 114.5554 | 190 | 29 | 2500.705 | 124.5504 | 51.1876 | 57.7998 | 30.5752 | 31.4224 | 0.04984 | 107.1222 | 11.2134 | 70.3045 | 69.5884 | 26.6872 | 0.96911 | 99.1515 | 469.5179 | 435.7866 | 60.6529 | 673.278 | 1.9688 | 450.145 | 32.6164 | 41.892 | 30.3785 | 45.5329 | 11.9792 | 107.9923 | 28.7227 | 8.3082 | 95.177 | 25.9649 | 26.5 | 28.6274 | 52 | 31 | 0.99992 | 68.2353 | 93 | 8380 | 32.549 | 106.8802 | 34.9579 | 0 | 20.125 | 0 | 38.2141 | 33.5781
9/30/2020 10:57:16.7 | 114.5556 | 191 | 29 | 2501.1492 | 124.5412 | 51.1902 | 57.8381 | 30.5726 | 31.4276 | 0.04886 | 107.0698 | 11.2134 | 70.3045 | 70.0641 | 26.7313 | 0.97891 | 99.1521 | 469.827 | 435.8711 | 60.9563 | 673.5212 | 1.9597 | 449.4746 | 32.6198 | 42.1005 | 30.4315 | 45.4297 | 11.9891 | 107.6287 | 28.9852 | 8.2682 | 95.2692 | 26.0179 | 26.5 | 28.2353 | 52 | 31 | 1.0012 | 68.2353 | 97 | 8310 | 32.549 | 106.5597 | 35.0342 | 0 | 20.1875 | 0 | 38.0768 | 33.5781
9/30/2020 10:57:17.7 | 114.5559 | 192 | 29 | 2501.294 | 124.5335 | 51.1997 | 57.8976 | 30.5827 | 31.416 | 0.04844 | 107.1047 | 11.2066 | 70.4186 | 69.8525 | 26.7839 | 0.99405 | 99.1493 | 469.3774 | 435.4486 | 60.9432 | 673.8912 | 1.9398 | 449.3908 | 32.6197 | 41.9828 | 30.4383 | 45.468 | 11.9959 | 107.6819 | 28.9717 | 8.2528 | 95.3615 | 25.8657 | 26.5 | 28.6274 | 52 | 31 | 0.99815 | 68.2353 | 97 | 8510 | 32.549 | 106.5597 | 35.144 | 0 | 20.0625 | 0 | 38.092 | 33.5781
9/30/2020 10:57:18.7 | 114.5562 | 193 | 29 | 2499.5916 | 124.8602 | 51.1944 | 57.9393 | 30.5754 | 31.4047 | 0.04518 | 107.1135 | 11.2114 | 70.3616 | 69.2308 | 26.8223 | 0.97909 | 99.1504 | 469.012 | 435.1388 | 60.8356 | 674.0429 | 1.9604 | 450.0612 | 32.683 | 41.9761 | 30.2656 | 45.4098 | 11.9853 | 107.7951 | 28.4398 | 8.2244 | 95.3363 | 25.799 | 26.5 | 28.6274 | 52 | 31 | 0.99806 | 68.6274 | 93 | 8600 | 32.549 | 107.2006 | 35.0739 | 0 | 20 | 0 | 38.327 | 33.5781
9/30/2020 10:57:19.7 | 114.5565 | 194 | 29 | 2501.0543 | 124.8824 | 51.1967 | 57.9709 | 30.5635 | 31.3876 | 0.04723 | 107.0785 | 11.2047 | 70.1332 | 70.3663 | 26.8674 | 0.98069 | 99.1515 | 468.5905 | 435.0261 | 61.2661 | 674.2195 | 1.9606 | 448.9439 | 32.7079 | 42.1072 | 30.3375 | 45.4879 | 12.0126 | 107.8522 | 28.6244 | 8.2308 | 95.3866 | 26.03 | 26.5 | 28.2353 | 52 | 31 | 0.99931 | 68.2353 | 97 | 7940 | 32.549 | 106.5597 | 35.022 | 0 | 19.875 | 0 | 38.0249 | 33.5781
9/30/2020 10:57:20.7 | 114.5567 | 195 | 29 | 2500.9053 | 124.983 | 51.2071 | 58.0072 | 30.5656 | 31.3601 | 0.04679 | 107.1047 | 11.225 | 70.1903 | 69.6587 | 26.9291 | 1.0024 | 99.1521 | 468.3095 | 434.4065 | 61.0949 | 674.4483 | 1.9123 | 451.0946 | 32.7323 | 42.087 | 30.4246 | 45.468 | 12.0058 | 107.9929 | 28.6567 | 8.2772 | 95.4705 | 26.1701 | 26.5 | 28.6274 | 52 | 31 | 1.0007 | 68.2353 | 98 | 8090 | 32.549 | 106.5597 | 35.1227 | -0.0625 | 19.6875 | 0 | 38.2019 | 33.5781
9/30/2020 10:57:21.7 | 114.557 | 196 | 29 | 2500.8259 | 125.1126 | 51.2594 | 58.0422 | 30.5622 | 31.3601 | 0.04574 | 107.096 | 11.227 | 70.4186 | 70.1689 | 26.9795 | 0.98835 | 99.1521 | 468.3657 | 433.9558 | 61.0639 | 674.5647 | 1.9358 | 449.1674 | 32.7652 | 42.1072 | 30.3648 | 45.3847 | 11.9709 | 107.6567 | 28.782 | 8.3159 | 95.437 | 26.2693 | 26.5 | 28.6274 | 52 | 31 | 0.99913 | 68.6274 | 93 | 8360 | 32.549 | 107.2006 | 35.1166 | -0.125 | 19.1875 | 0 | 38.4155 | 33.5781
9/30/2020 10:57:22.7 | 114.5573 | 197 | 29 | 2500.6472 | 125.0236 | 51.2413 | 58.0707 | 30.5576 | 31.3595 | 0.04544 | 107.1047 | 11.2221 | 70.1903 | 69.8842 | 27.0142 | 0.98034 | 99.151 | 468.5343 | 434.2656 | 61.1079 | 674.6104 | 1.971 | 448.6646 | 32.7396 | 41.7877 | 30.2656 | 45.4297 | 11.9959 | 108.0197 | 28.8277 | 8.303 | 95.3782 | 26.1701 | 26.5 | 28.2353 | 52 | 31 | 0.99971 | 68.6274 | 97 | 8290 | 32.549 | 106.5597 | 35.1074 | -0.125 | 19 | 0 | 38.4125 | 33.5781
9/30/2020 10:57:23.7 | 114.5576 | 198 | 29 | 2500.9788 | 125.0753 | 51.2201 | 58.1057 | 30.5503 | 31.3679 | 0.04748 | 107.1047 | 11.2338 | 70.1903 | 69.4895 | 27.0563 | 0.96982 | 99.1515 | 468.3938 | 434.3783 | 61.1144 | 674.9608 | 1.9951 | 451.0108 | 32.7574 | 42.2114 | 30.4587 | 45.6943 | 12.0035 | 108.1324 | 28.8345 | 8.3108 | 95.3699 | 26.2572 | 26.5 | 28.2353 | 52 | 31 | 0.9991 | 68.6274 | 97 | 8480 | 32.549 | 106.8802 | 35.2081 | -0.0625 | 20.0625 | 0 | 38.1561 | 33.5781
9/30/2020 10:57:24.7 | 114.5579 | 199 | 29 | 2501.8529 | 125.2919 | 51.2897 | 58.1406 | 30.5509 | 31.3663 | 0.04835 | 107.0873 | 11.2289 | 70.3901 | 70.2801 | 27.125 | 0.97909 | 99.1521 | 468.2252 | 434.1529 | 61.3671 | 675.1073 | 1.9996 | 448.4411 | 32.8257 | 42.2114 | 30.3853 | 45.6427 | 11.999 | 107.9088 | 28.5194 | 8.285 | 95.4286 | 26.3427 | 26.5 | 27.8431 | 52 | 31 | 0.99739 | 68.6274 | 94 | 8510 | 32.549 | 107.2006 | 35.1624 | -0.125 | 19.4375 | 0 | 38.2874 | 33.5781
9/30/2020 10:57:25.7 | 114.5581 | 200 | 29 | 2499.656 | 125.4407 | 51.3286 | 58.1911 | 30.5416 | 31.3383 | 0.04832 | 107.0524 | 11.2289 | 70.2188 | 70.3398 | 27.1922 | 0.98176 | 99.1515 | 468.0847 | 433.6178 | 61.3166 | 675.2839 | 1.9736 | 450.536 | 32.8358 | 42.1072 | 30.4042 | 45.7459 | 11.9876 | 107.8803 | 28.8345 | 8.2167 | 95.3782 | 26.3616 | 26.5 | 27.8431 | 52 | 31 | 0.99879 | 68.6274 | 97 | 8580 | 32.549 | 107.2006 | 35.2661 | -0.125 | 18.5625 | 0 | 38.5834 | 33.5781
9/30/2020 10:57:26.7 | 114.5584 | 201 | 29 | 2501.1564 | 125.0577 | 51.3554 | 58.2555 | 30.5477 | 31.312 | 0.04741 | 107.0174 | 11.2338 | 70.3616 | 70.4259 | 27.2244 | 0.97927 | 99.1504 | 467.6351 | 433.815 | 61.3851 | 675.518 | 1.9976 | 451.0667 | 32.7552 | 42.1779 | 30.3921 | 45.2999 | 11.9891 | 108.0192 | 28.8007 | 8.3108 | 95.3195 | 26.4025 | 26.5 | 28.2353 | 52 | 31 | 1.0011 | 68.6274 | 97 | 8380 | 32.549 | 107.2006 | 35.2081 | -0.125 | 20.0625 | 0 | 38.0066 | 33.5781
9/30/2020 10:57:27.7 | 114.5587 | 202 | 29 | 2499.4458 | 125.1967 | 51.3349 | 58.2914 | 30.5369 | 31.3087 | 0.04639 | 107.0262 | 11.2367 | 70.2188 | 70.2519 | 27.2642 | 0.99227 | 99.1504 | 466.7077 | 432.5756 | 61.1895 | 675.6239 | 1.9998 | 449.5025 | 32.7691 | 42.0282 | 30.4246 | 45.6677 | 11.9944 | 108.3553 | 28.9124 | 8.285 | 95.4957 | 26.3821 | 26.5 | 28.6274 | 52 | 31 | 1.0011 | 68.6274 | 93 | 8410 | 32.549 | 107.2006 | 35.1044 | -0.125 | 20.3125 | 0 | 37.8876 | 33.5781
9/30/2020 10:57:28.7 | 114.559 | 203 | 29 | 2500.276 | 125.1102 | 51.3225 | 58.3514 | 30.5393 | 31.3058 | 0.04675 | 107.1396 | 11.2493 | 70.3616 | 69.8191 | 27.3294 | 0.97624 | 99.1521 | 467.2979 | 433.477 | 61.2906 | 675.7809 | 1.9852 | 449.7819 | 32.7574 | 42.1324 | 30.5768 | 45.5129 | 11.9952 | 108.0489 | 28.9124 | 8.2631 | 95.5879 | 26.4812 | 26.5 | 28.2353 | 52 | 31 | 0.9994 | 68.6274 | 98 | 8410 | 32.549 | 107.5211 | 35.1868 | -0.125 | 20.0625 | 0 | 37.9761 | 33.5781
9/30/2020 10:57:29.7 | 114.5593 | 204 | 29 | 2500.722 | 125.4393 | 51.3471 | 58.3856 | 30.5374 | 31.3159 | 0.045 | 107.1396 | 11.257 | 70.333 | 69.2981 | 27.4012 | 0.98604 | 99.1521 | 467.1574 | 432.8573 | 61.3671 | 675.8371 | 1.9991 | 450.117 | 32.8494 | 42.1593 | 30.4913 | 46.1068 | 12.0096 | 107.9929 | 28.887 | 8.343 | 95.6634 | 26.6076 | 26.5 | 28.6274 | 52 | 31 | 1.0063 | 68.6274 | 97 | 8480 | 32.549 | 107.5211 | 35.2295 | -0.125 | 20.25 | 0 | 37.9273 | 33.5781
9/30/2020 10:57:30.7 | 114.5595 | 205 | 29 | 2501.3723 | 125.5441 | 51.3963 | 58.3935 | 30.5433 | 31.2968 | 0.0442 | 107.1309 | 11.2667 | 70.3616 | 70.0358 | 27.4593 | 0.97374 | 99.1504 | 467.5227 | 433.1108 | 61.2465 | 675.9941 | 1.9639 | 449.6981 | 32.8854 | 42.2434 | 30.4844 | 45.5196 | 12.0035 | 108.1592 | 28.6567 | 8.3572 | 95.7557 | 26.7596 | 26.5 | 28.6274 | 52 | 31 | 1.0014 | 69.0196 | 98 | 8310 | 32.549 | 106.8802 | 35.0769 | -0.0625 | 20.4375 | 0 | 37.9974 | 33.5781
9/30/2020 10:57:31.7 | 114.5598 | 206 | 29 | 2498.8951 | 125.6084 | 51.422 | 58.4297 | 30.5423 | 31.2855 | 0.0443 | 107.1745 | 11.2871 | 69.8763 | 69.3804 | 27.4803 | 0.99672 | 99.1521 | 466.9606 | 432.6601 | 61.5497 | 676.2426 | 1.9978 | 450.5081 | 32.8697 | 42.2955 | 30.4383 | 45.5196 | 12.0225 | 108.1049 | 28.7092 | 8.3159 | 95.8479 | 26.6606 | 26.5 | 28.2353 | 52 | 31 | 1.0009 | 68.6274 | 94 | 8550 | 32.549 | 107.5211 | 35.2356 | -0.0625 | 20.375 | 0 | 37.9486 | 33.4844
9/30/2020 10:57:32.7 | 114.5601 | 207 | 29 | 2499.9113 | 125.4428 | 51.4111 | 58.4723 | 30.5363 | 31.2791 | 0.04567 | 107.1745 | 11.2861 | 70.4472 | 69.764 | 27.4948 | 0.97659 | 99.1527 | 466.4267 | 432.125 | 61.4552 | 676.4453 | 1.9779 | 449.3629 | 32.8397 | 42.0416 | 30.4913 | 45.5778 | 12.0096 | 108.1335 | 28.6109 | 8.3391 | 95.8647 | 26.6606 | 26.5 | 28.6274 | 52 | 31 | 1.0013 | 68.6274 | 94 | 8480 | 32.549 | 107.5211 | 35.2814 | 0 | 20.125 | 0 | 38.1103 | 33.4844
9/30/2020 10:57:33.7 | 114.5604 | 208 | 29 | 2500.1111 | 125.5308 | 51.4391 | 58.5192 | 30.5327 | 31.2815 | 0.04606 | 107.192 | 11.3046 | 70.3616 | 70.4524 | 27.5268 | 0.97802 | 99.1521 | 466.0895 | 431.787 | 61.5937 | 676.6834 | 1.9129 | 449.9215 | 32.8653 | 42.3409 | 30.5374 | 45.5645 | 11.9944 | 108.385 | 29.0699 | 8.3108 | 95.8647 | 26.7067 | 26.5 | 28.2353 | 52 | 31 | 1.0016 | 68.6274 | 97 | 8020 | 32.549 | 106.5597 | 35.2966 | -0.0625 | 19.9375 | 0 | 38.3057 | 33.5781
9/30/2020 10:57:34.7 | 114.5606 | 209 | 29 | 2499.5516 | 125.588 | 51.4054 | 58.5501 | 30.5209 | 31.2682 | 0.0427 | 107.1135 | 11.3123 | 70.3045 | 70.1904 | 27.5641 | 0.96537 | 99.1515 | 466.3705 | 432.125 | 61.7012 | 676.8404 | 1.9085 | 452.0722 | 32.873 | 42.2434 | 30.4246 | 45.7259 | 11.9921 | 108.4125 | 28.8667 | 8.3004 | 95.8731 | 26.6999 | 26.5 | 28.2353 | 52 | 31 | 1.0028 | 69.0196 | 94 | 8510 | 32.549 | 107.5211 | 35.2142 | -0.0625 | 20.125 | 0 | 38.3667 | 33.5781
9/30/2020 10:57:35.7 | 114.5609 | 210 | 29 | 2499.7069 | 125.6638 | 51.3709 | 58.5682 | 30.5231 | 31.2696 | 0.0429 | 107.1135 | 11.3356 | 69.9049 | 69.8559 | 27.5937 | 0.97553 | 99.1504 | 466.4548 | 432.0123 | 61.4927 | 677.0889 | 1.9451 | 449.6981 | 32.8948 | 42.2367 | 30.4844 | 45.874 | 11.9952 | 108.1873 | 28.8074 | 8.3456 | 95.9318 | 26.9185 | 26.5 | 28.6274 | 52 | 31 | 1.0038 | 69.0196 | 94 | 8360 | 32.549 | 107.5211 | 35.3821 | 0 | 20.1875 | 0 | 38.4277 | 33.5781
9/30/2020 10:57:36.7 | 114.5612 | 211 | 29 | 2501.9024 | 125.5974 | 51.4304 | 58.606 | 30.5166 | 31.2542 | 0.04349 | 107.1396 | 11.3395 | 70.4757 | 70.4954 | 27.6111 | 0.99191 | 99.1515 | 465.9771 | 431.5335 | 61.6002 | 677.2655 | 1.9697 | 449.1115 | 32.9063 | 42.2955 | 30.4503 | 45.5712 | 11.9921 | 108.1604 | 28.7092 | 8.3855 | 95.9654 | 26.8315 | 26.5 | 28.6274 | 52 | 31 | 0.99635 | 69.0196 | 98 | 8330 | 32.549 | 106.8802 | 35.3973 | 0 | 20.125 | 0 | 38.4735 | 33.5781
9/30/2020 10:57:37.7 | 114.5615 | 212 | 29 | 2500.7494 | 125.7147 | 51.4717 | 58.645 | 30.5172 | 31.2523 | 0.04241 | 107.1484 | 11.3443 | 70.3616 | 70.3895 | 27.6443 | 0.98194 | 99.1544 | 465.6118 | 431.111 | 61.5057 | 677.4382 | 1.9767 | 450.8433 | 32.9219 | 42.3543 | 30.517 | 45.6294 | 11.9952 | 108.1632 | 28.7685 | 8.3185 | 95.9737 | 26.8451 | 26.5 | 28.2353 | 52 | 31 | 1.0018 | 68.6274 | 94 | 8510 | 32.549 | 107.5211 | 35.379 | -0.0625 | 20.3125 | 0 | 38.3362 | 33.4844
9/30/2020 10:57:38.7 | 114.5618 | 213 | 29 | 2499.6531 | 125.8461 | 51.4828 | 58.685 | 30.5329 | 31.2362 | 0.04287 | 107.1396 | 11.3366 | 70.3616 | 70.3563 | 27.6836 | 0.98425 | 99.1498 | 465.2184 | 430.8294 | 61.7208 | 677.5298 | 1.9617 | 448.9439 | 32.9418 | 42.5761 | 30.4246 | 45.7974 | 11.9967 | 108.2147 | 28.782 | 8.3481 | 95.9318 | 26.9646 | 26.5 | 28.6274 | 52 | 31 | 1.0048 | 68.6274 | 94 | 8430 | 32.549 | 107.5211 | 35.3485 | -0.0625 | 19.625 | 0 | 38.1592 | 33.4844
9/30/2020 10:57:39.7 | 114.562 | 214 | 29 | 2500.5882 | 125.6737 | 51.4918 | 58.7459 | 30.5253 | 31.2336 | 0.04468 | 107.1047 | 11.3375 | 70.4186 | 69.9676 | 27.7207 | 0.98229 | 99.1515 | 464.9936 | 430.4069 | 61.8527 | 677.5952 | 1.9418 | 449.6701 | 32.909 | 42.0349 | 30.3512 | 45.5712 | 11.9868 | 108.1324 | 28.8667 | 8.3559 | 95.9066 | 26.8383 | 26.5 | 28.2353 | 52 | 31 | 0.99858 | 69.0196 | 98 | 8120 | 32.549 | 106.8802 | 35.3973 | 0.0625 | 19.5625 | 0 | 38.6383 | 33.4844
9/30/2020 10:57:40.7 | 114.5623 | 215 | 29 | 2501.2103 | 125.7916 | 51.4622 | 58.8105 | 30.5185 | 31.228 | 0.0437 | 107.1047 | 11.3366 | 70.4757 | 70.3895 | 27.7649 | 0.98639 | 99.1521 | 465.0217 | 431.3082 | 61.8022 | 677.7835 | 1.9025 | 451.5136 | 32.9481 | 42.2955 | 30.4913 | 45.6744 | 11.983 | 108.0769 | 28.7617 | 8.3288 | 95.9486 | 26.9782 | 26.5 | 28.2353 | 52 | 31 | 0.99867 | 69.0196 | 94 | 8480 | 32.549 | 107.5211 | 35.3912 | 0.0625 | 20 | 0 | 38.794 | 33.5781
9/30/2020 10:57:41.7 | 114.5626 | 216 | 29 | 2501.9943 | 126.126 | 51.4435 | 58.8659 | 30.4973 | 31.239 | 0.04319 | 107.0785 | 11.324 | 70.2759 | 70.3066 | 27.7926 | 0.99601 | 99.1515 | 464.7125 | 430.435 | 61.9227 | 677.9196 | 1.9462 | 448.3294 | 33.0461 | 42.5761 | 30.4042 | 45.9006 | 11.9975 | 108.1324 | 28.782 | 8.2553 | 95.9989 | 26.9971 | 26.5 | 28.6274 | 52 | 31 | 1.0054 | 68.6274 | 94 | 8430 | 32.549 | 107.5211 | 35.4523 | 0 | 19.75 | 0 | 38.3911 | 33.4844
9/30/2020 10:57:42.7 | 114.5629 | 217 | 29 | 2501.5527 | 126.1893 | 51.4878 | 58.904 | 30.4976 | 31.2367 | 0.0471 | 107.0611 | 11.3201 | 70.4757 | 70.6672 | 27.8231 | 0.96591 | 99.1532 | 464.7687 | 430.435 | 61.8527 | 678.1329 | 1.9794 | 450.4522 | 33.0568 | 42.3476 | 30.5768 | 45.7775 | 11.9853 | 108.3021 | 28.8667 | 8.3456 | 96.0325 | 27.0107 | 26.5 | 28.6274 | 52 | 31 | 0.99663 | 69.0196 | 98 | 8430 | 32.549 | 106.8802 | 35.4126 | 0 | 20.0625 | 0 | 38.4613 | 33.5781
9/30/2020 10:57:43.7 | 114.5631 | 218 | 29 | 2497.2617 | 126.3595 | 51.5391 | 58.9581 | 30.5268 | 31.2436 | 0.05049 | 107.0611 | 11.3113 | 70.4186 | 70.119 | 27.8981 | 0.98853 | 99.1521 | 463.8976 | 429.0831 | 61.7762 | 678.2441 | 1.953 | 447.9942 | 33.0446 | 42.3729 | 30.4572 | 45.6478 | 11.9861 | 108.301 | 28.5246 | 8.2875 | 96.0492 | 27.1029 | 26.5 | 28.2353 | 52 | 31 | 0.99934 | 69.0196 | 94 | 8550 | 32.549 | 107.5211 | 35.4218 | 0 | 20 | 0 | 38.4186 | 33.4844
9/30/2020 10:57:44.7 | 114.5634 | 219 | 29 | 2501.8165 | 125.8765 | 51.5112 | 58.9831 | 30.5193 | 31.2395 | 0.05402 | 107.0785 | 11.3026 | 70.3616 | 70.7266 | 27.9538 | 0.98194 | 99.1538 | 464.1786 | 429.3084 | 61.9097 | 678.4979 | 1.9207 | 448.3853 | 32.9783 | 42.3543 | 30.5238 | 45.8357 | 11.9868 | 108.1907 | 28.6634 | 8.2875 | 96.066 | 27.0636 | 26.5 | 28.6274 | 52 | 31 | 1.0028 | 69.0196 | 94 | 8750 | 32.549 | 107.5211 | 35.5316 | -0.0625 | 19.0625 | 0 | 38.4644 | 33.4844
9/30/2020 10:57:45.7 | 114.5637 | 220 | 29 | 2501.7432 | 126.0297 | 51.4823 | 59.0284 | 30.5047 | 31.2416 | 0.05833 | 107.0524 | 11.29 | 70.333 | 70.4325 | 28.0017 | 0.97695 | 99.1521 | 464.01 | 429.0549 | 61.9977 | 678.5136 | 1.9172 | 451.346 | 33.0175 | 42.4451 | 30.5443 | 45.8225 | 12.0005 | 108.4691 | 28.7549 | 8.3378 | 95.9654 | 27.1899 | 26.5 | 28.2353 | 52 | 31 | 1.0011 | 68.6274 | 97 | 8090 | 32.549 | 106.8802 | 35.5072 | -0.125 | 19.5625 | 0 | 38.8367 | 33.4844
9/30/2020 10:57:46.7 | 114.564 | 221 | 29 | 2497.8841 | 126.1802 | 51.5343 | 59.0632 | 30.5061 | 31.2412 | 0.06335 | 107.0349 | 11.2687 | 70.3045 | 70.2353 | 28.0309 | 0.96947 | 99.151 | 463.6166 | 428.5197 | 61.9097 | 678.5031 | 1.9466 | 449.6701 | 33.0059 | 41.9895 | 30.4246 | 45.9389 | 12.0058 | 108.3279 | 28.7159 | 8.3146 | 96.0409 | 27.2821 | 26.5 | 28.2353 | 52 | 31 | 1.0005 | 69.0196 | 94 | 8510 | 32.549 | 107.5211 | 35.3577 | -0.125 | 20.125 | 0 | 38.62 | 33.4844
9/30/2020 10:57:47.7 | 114.5643 | 222 | 29 | 2501.5032 | 126.034 | 51.5627 | 59.0846 | 30.5084 | 31.2484 | 0.06795 | 107.0087 | 11.2667 | 70.1903 | 70.2237 | 28.0608 | 0.98497 | 99.1504 | 463.4199 | 428.8577 | 62.2436 | 678.6654 | 1.9967 | 449.2791 | 33.0155 | 42.4384 | 30.4776 | 45.8158 | 11.999 | 108.4674 | 28.8532 | 8.3236 | 96.0828 | 27.2292 | 26.5 | 28.2353 | 52 | 31 | 1.003 | 69.0196 | 94 | 8430 | 32.549 | 107.8415 | 35.6598 | -0.0625 | 19.5625 | 0 | 39.1052 | 33.4844
9/30/2020 10:57:48.7 | 114.5645 | 223 | 29 | 2500.0542 | 126.3181 | 51.6128 | 59.1258 | 30.5117 | 31.2497 | 0.06914 | 107.0087 | 11.2648 | 70.5899 | 70.6144 | 28.1008 | 0.97428 | 99.1532 | 463.6447 | 428.4916 | 61.9602 | 678.7871 | 2.0363 | 450.8153 | 33.0707 | 42.4585 | 30.4776 | 45.8873 | 11.9937 | 108.5823 | 28.7159 | 8.4061 | 96.1415 | 27.3879 | 26.5 | 28.2353 | 52 | 31 | 1.0006 | 69.0196 | 98 | 8360 | 32.549 | 107.2006 | 35.4584 | -0.0625 | 20.1875 | 0 | 38.8123 | 33.4844
9/30/2020 10:57:49.7 | 114.5648 | 224 | 29 | 2499.1715 | 126.3494 | 51.6392 | 59.1534 | 30.4975 | 31.2466 | 0.06708 | 107.0174 | 11.257 | 70.2188 | 70.4822 | 28.1489 | 0.9871 | 99.1515 | 463.2232 | 428.5197 | 62.1621 | 678.8577 | 2.0204 | 449.3349 | 33.0672 | 42.4585 | 30.358 | 45.5778 | 11.9982 | 108.7486 | 28.8735 | 8.3301 | 96.2505 | 27.4272 | 26.5 | 28.2353 | 52 | 31 | 0.99895 | 69.0196 | 94 | 8530 | 32.549 | 107.8415 | 35.318 | -0.0625 | 20.0625 | 0 | 39.0167 | 33.4844
9/30/2020 10:57:50.7 | 114.5651 | 225 | 29 | 2502.874 | 126.1049 | 51.6187 | 59.1931 | 30.5002 | 31.2557 | 0.06516 | 107.0873 | 11.2493 | 70.1903 | 70.3265 | 28.2029 | 0.99476 | 99.1521 | 462.7736 | 428.2381 | 62.0922 | 679.1979 | 1.9838 | 451.2063 | 33.0521 | 42.3863 | 30.4844 | 45.8158 | 11.9937 | 108.8612 | 28.5906 | 8.294 | 96.2925 | 27.4476 | 26.5 | 28.6274 | 52 | 31 | 1.002 | 69.0196 | 94 | 8580 | 32.549 | 108.1619 | 35.4675 | -0.0625 | 19.4375 | 0 | 39.1235 | 33.4844
9/30/2020 10:57:51.7 | 114.5654 | 226 | 29 | 2499.7776 | 126.6555 | 51.6164 | 59.2354 | 30.5074 | 31.2356 | 0.06501 | 107.0436 | 11.2551 | 70.1617 | 69.734 | 28.2329 | 0.9782 | 99.1521 | 461.9867 | 427.7311 | 62.0987 | 679.3196 | 2.0301 | 452.0443 | 33.1554 | 42.7055 | 30.5904 | 45.8225 | 11.9739 | 108.413 | 28.6499 | 8.3907 | 96.2086 | 27.3418 | 26.5 | 28.2353 | 52 | 31 | 1.0007 | 69.0196 | 98 | 8160 | 32.549 | 107.2006 | 35.3027 | -0.125 | 19.9375 | 0 | 38.9496 | 33.4844
9/30/2020 10:57:52.7 | 114.5656 | 227 | 29 | 2499.8702 | 126.5577 | 51.6221 | 59.2622 | 30.4919 | 31.2615 | 0.06709 | 107.0349 | 11.2396 | 70.0476 | 69.7356 | 28.2373 | 0.97339 | 99.1521 | 462.5768 | 427.6184 | 62.2501 | 679.4413 | 2.0295 | 448.6925 | 33.131 | 42.4451 | 30.4844 | 45.9772 | 11.9876 | 108.7772 | 28.6499 | 8.3481 | 96.3093 | 27.5534 | 26.5 | 28.6274 | 52 | 31 | 1.0017 | 69.4118 | 94 | 8360 | 32.549 | 107.8415 | 35.3363 | -0.125 | 20.25 | 0 | 39.0137 | 33.4844
9/30/2020 10:57:53.7 | 114.5659 | 228 | 29 | 2499.8008 | 126.5712 | 51.5926 | 59.3034 | 30.51 | 31.2392 | 0.06456 | 107.0524 | 11.2134 | 70.3616 | 70.3398 | 28.2701 | 0.98016 | 99.1549 | 462.2677 | 427.3086 | 62.1556 | 679.3497 | 1.9905 | 449.8098 | 33.1336 | 42.7122 | 30.5238 | 45.8291 | 11.9906 | 108.724 | 28.8667 | 8.3353 | 96.326 | 27.5398 | 26.5 | 28.2353 | 52 | 31 | 1.0011 | 69.0196 | 94 | 8460 | 32.549 | 107.8415 | 35.3943 | -0.0625 | 20.1875 | 0 | 39.1327 | 33.4844
9/30/2020 10:57:54.7 | 114.5662 | 229 | 29 | 2500.1406 | 126.6004 | 51.6572 | 59.3347 | 30.4981 | 31.2336 | 0.05448 | 107.096 | 11.1891 | 70.4186 | 69.9426 | 28.2795 | 0.99993 | 99.1532 | 462.4363 | 427.7029 | 62.2126 | 679.6337 | 1.9987 | 450.117 | 33.1458 | 42.6669 | 30.4708 | 45.9389 | 11.9701 | 108.5262 | 28.821 | 8.3108 | 96.3428 | 27.6456 | 26.5 | 28.2353 | 52 | 31 | 1.0032 | 69.0196 | 98 | 8330 | 32.549 | 107.2006 | 35.3058 | -0.0625 | 20.125 | 0 | 39.2517 | 33.4844
9/30/2020 10:57:55.7 | 114.5665 | 230 | 29 | 2501.0561 | 126.5961 | 51.7119 | 59.3637 | 30.5042 | 31.2496 | 0.05077 | 107.0524 | 11.1678 | 70.1617 | 70.1672 | 28.319 | 0.98461 | 99.1521 | 462.5487 | 427.4213 | 62.4015 | 679.8522 | 2.0002 | 448.5808 | 33.1568 | 42.7576 | 30.4913 | 45.8225 | 11.9997 | 108.5811 | 28.7549 | 8.3236 | 96.3596 | 27.5602 | 26.5 | 28.2353 | 52 | 31 | 1.0018 | 69.0196 | 94 | 8550 | 32.549 | 107.8415 | 35.4096 | -0.0625 | 20.25 | 0 | 39.2578 | 33.4844
9/30/2020 10:57:56.7 | 114.5667 | 231 | 29 | 2500.092 | 126.6722 | 51.7308 | 59.3836 | 30.4995 | 31.261 | 0.04714 | 107 | 11.1727 | 70.1047 | 70.2071 | 28.3694 | 0.98336 | 99.1515 | 461.2842 | 426.8298 | 62.377 | 679.9229 | 1.9765 | 451.2901 | 33.1639 | 42.6282 | 30.4776 | 45.849 | 12.0073 | 108.4965 | 28.782 | 8.3082 | 96.4602 | 27.6523 | 26.5 | 28.2353 | 52 | 31 | 0.99876 | 69.0196 | 94 | 8630 | 32.549 | 107.5211 | 35.2997 | 0 | 20.375 | 0 | 39.1998 | 33.4844
9/30/2020 10:57:57.7 | 114.567 | 232 | 29 | 2501.6274 | 126.6307 | 51.7069 | 59.4392 | 30.492 | 31.2541 | 0.04585 | 106.9913 | 11.1533 | 70.3616 | 70.3497 | 28.4088 | 0.98069 | 99.151 | 461.5371 | 426.7453 | 62.2566 | 680.0393 | 1.9716 | 450.5639 | 33.1734 | 42.6081 | 30.5238 | 45.8807 | 11.9967 | 108.4399 | 28.7617 | 8.3701 | 96.4686 | 27.7513 | 26.5 | 28.6274 | 52 | 31 | 1.0019 | 69.4118 | 98 | 8140 | 32.549 | 106.8802 | 35.4584 | 0 | 19.5625 | 0 | 39.505 | 33.4844
9/30/2020 10:57:58.7 | 114.5673 | 233 | 29 | 2500.5975 | 126.7751 | 51.7062 | 59.4724 | 30.4904 | 31.2485 | 0.04542 | 107.0524 | 11.1407 | 70.4186 | 70.2569 | 28.4521 | 1.0131 | 99.1521 | 461.4809 | 426.4636 | 62.338 | 680.4555 | 1.9522 | 449.9494 | 33.1976 | 42.64 | 30.5904 | 45.7576 | 11.9899 | 108.0209 | 28.7414 | 8.3417 | 96.4686 | 27.712 | 26.5 | 28.6274 | 52 | 31 | 0.99879 | 69.4118 | 94 | 8310 | 32.549 | 107.5211 | 35.5316 | 0 | 20.3125 | 0 | 39.5172 | 33.4844
9/30/2020 10:57:59.7 | 114.5676 | 234 | 29 | 2498.746 | 126.9355 | 51.748 | 59.5488 | 30.4873 | 31.2692 | 0.04473 | 107.0873 | 11.1358 | 70.2474 | 70.0841 | 28.4912 | 0.97998 | 99.1521 | 461.6214 | 426.6044 | 62.4145 | 680.6688 | 1.9863 | 449.6981 | 33.2149 | 42.6148 | 30.5511 | 45.9904 | 12.0051 | 107.9929 | 28.7685 | 8.303 | 96.5189 | 27.7785 | 26.5 | 29.0196 | 52 | 31 | 1.0013 | 69.4118 | 94 | 8460 | 32.549 | 107.5211 | 35.434 | -0.0625 | 20.25 | 0 | 39.6027 | 33.4844
9/30/2020 10:58:00.7 | 114.5679 | 235 | 29 | 2500.4981 | 126.6698 | 51.7473 | 59.5879 | 30.4741 | 31.2824 | 0.04619 | 107.0611 | 11.1319 | 70.2188 | 70.1805 | 28.501 | 1.004 | 99.1515 | 461.2842 | 426.0693 | 62.5968 | 680.7905 | 2.0197 | 449.1394 | 33.1687 | 42.855 | 30.5511 | 45.8674 | 12.002 | 108.2164 | 28.8007 | 8.3481 | 96.5441 | 27.9371 | 26 | 28.6274 | 52 | 31 | 0.99956 | 69.4118 | 99 | 8380 | 32.549 | 106.8802 | 35.5133 | -0.0625 | 20.0625 | 0 | 39.743 | 33.4844
9/30/2020 10:58:01.7 | 114.5681 | 236 | 29 | 2500.1208 | 126.7699 | 51.7714 | 59.645 | 30.4662 | 31.2786 | 0.04665 | 107.0262 | 11.131 | 70.5614 | 69.7557 | 28.4715 | 1.0023 | 99.1527 | 460.8065 | 425.9848 | 62.5658 | 680.8508 | 2.0146 | 450.6757 | 33.1899 | 42.7189 | 30.5238 | 45.8357 | 11.999 | 108.0495 | 28.821 | 8.3559 | 96.5525 | 27.857 | 26.5 | 28.2353 | 52 | 31 | 1.0018 | 69.0196 | 94 | 8600 | 32.549 | 107.5211 | 35.4401 | 0 | 20.25 | 0 | 39.6179 | 33.4844
9/30/2020 10:58:02.7 | 114.5684 | 237 | 29 | 2496.1487 | 126.7066 | 51.7801 | 59.653 | 30.4699 | 31.28 | 0.04492 | 107.0436 | 11.1203 | 70.3901 | 69.7991 | 28.5045 | 0.99174 | 99.1544 | 460.8627 | 425.5905 | 62.4779 | 681.1858 | 2.0162 | 451.4019 | 33.1206 | 42.6282 | 30.5374 | 46.1068 | 11.9906 | 108.2192 | 28.8345 | 8.312 | 96.5692 | 27.9235 | 26.5 | 29.0196 | 52 | 31 | 1.001 | 69.4118 | 94 | 8510 | 32.549 | 107.5211 | 35.5866 | 0.0625 | 20.125 | 0 | 39.447 | 33.4844
9/30/2020 10:58:03.7 | 114.5687 | 238 | 29 | 2501.5408 | 126.1184 | 51.7639 | 59.6785 | 30.4553 | 31.2947 | 0.04352 | 107.0785 | 11.1115 | 70.4757 | 70.2934 | 28.5647 | 0.97036 | 99.1521 | 461.0594 | 426.1819 | 62.6732 | 681.4698 | 2.0266 | 451.7929 | 33.038 | 42.5694 | 30.5904 | 45.9971 | 11.9861 | 108.4411 | 28.6702 | 8.3378 | 96.6028 | 27.9235 | 26 | 28.6274 | 52 | 31 | 1.0012 | 69.8039 | 98 | 8070 | 32.549 | 106.8802 | 35.6598 | 0.0625 | 20.625 | 0 | 38.269 | 33.4844
9/30/2020 10:58:04.7 | 114.569 | 239 | 29 | 2500.2412 | 126.4257 | 51.7957 | 59.7189 | 30.4737 | 31.2919 | 0.045 | 107.0262 | 11.1009 | 70.2188 | 70.6045 | 28.6191 | 0.99013 | 99.1532 | 461.2842 | 425.844 | 62.5154 | 681.6269 | 2.0808 | 449.1394 | 33.1014 | 42.6669 | 30.4246 | 45.9904 | 11.999 | 108.1621 | 28.7685 | 8.3559 | 96.6867 | 28.0224 | 26.5 | 28.6274 | 52 | 31 | 1.0024 | 69.4118 | 94 | 8330 | 32.549 | 107.8415 | 35.7513 | 0 | 20.4375 | 0 | 38.5071 | 33.4844
9/30/2020 10:58:05.7 | 114.5692 | 240 | 29 | 2500.1105 | 126.4969 | 51.7872 | 59.7487 | 30.4711 | 31.2883 | 0.04673 | 107.0436 | 11.098 | 70.2188 | 70.1739 | 28.6604 | 0.98425 | 99.151 | 460.8346 | 425.4215 | 62.818 | 681.7081 | 2.1019 | 450.117 | 33.1183 | 42.771 | 30.6366 | 45.8873 | 12.0058 | 108.4959 | 28.7685 | 8.3662 | 96.6531 | 28.0224 | 26.5 | 28.6274 | 52 | 31 | 0.99983 | 69.4118 | 94 | 8480 | 32.549 | 107.8415 | 35.6415 | 0 | 20.3125 | 0 | 38.2751 | 33.4844
9/30/2020 10:58:06.7 | 114.5695 | 241 | 29 | 2501.925 | 126.748 | 51.8362 | 59.7881 | 30.4806 | 31.3043 | 0.046 | 107.0611 | 11.1086 | 70.1332 | 70.3182 | 28.7174 | 0.99049 | 99.1493 | 460.7221 | 425.9003 | 62.9628 | 681.8507 | 2.1099 | 448.6367 | 33.2081 | 42.556 | 30.4519 | 45.9322 | 12.0043 | 108.4662 | 29.0242 | 8.3726 | 96.6699 | 28.1025 | 26.5 | 28.6274 | 53 | 31 | 1.0001 | 69.0196 | 99 | 8380 | 32.549 | 107.2006 | 35.675 | 0 | 20.1875 | 0 | 38.1622 | 33.4844
9/30/2020 10:58:07.7 | 114.5698 | 242 | 29 | 2498.0968 | 127.1477 | 51.8178 | 59.8148 | 30.4722 | 31.3135 | 0.04606 | 107.0524 | 11.1067 | 70.3045 | 69.5247 | 28.7637 | 0.96876 | 99.1532 | 460.2725 | 425.4496 | 62.5398 | 681.8756 | 2.0782 | 451.5136 | 33.2618 | 42.7442 | 30.5374 | 45.9123 | 11.9982 | 108.3021 | 29.0564 | 8.3701 | 96.6699 | 28.1349 | 26 | 28.6274 | 53 | 31 | 0.99452 | 69.4118 | 94 | 8650 | 32.549 | 107.8415 | 35.7636 | 0 | 19.875 | 0 | 38.8123 | 33.4844
9/30/2020 10:58:08.7 | 114.5701 | 243 | 29 | 2501.1886 | 126.6628 | 51.8064 | 59.8426 | 30.4678 | 31.3207 | 0.04478 | 106.9913 | 11.1183 | 70.3045 | 69.7289 | 28.7796 | 0.98586 | 99.1515 | 460.413 | 424.7455 | 62.6667 | 681.8808 | 2.0335 | 451.6253 | 33.176 | 42.6148 | 30.4913 | 45.7842 | 11.9982 | 108.3845 | 28.7685 | 8.3288 | 96.6615 | 28.1945 | 26 | 28.6274 | 53 | 31 | 0.99501 | 69.4118 | 94 | 8430 | 32.549 | 107.8415 | 35.669 | -0.0625 | 20.3125 | 0 | 38.1867 | 33.4844
9/30/2020 10:58:09.7 | 114.5704 | 244 | 29 | 2499.5293 | 126.7908 | 51.793 | 59.8754 | 30.4653 | 31.3335 | 0.04512 | 106.9738 | 11.1368 | 70.2474 | 70.2253 | 28.7887 | 0.98123 | 99.151 | 460.5817 | 425.5623 | 62.6163 | 681.8756 | 2.056 | 448.9718 | 33.1875 | 42.8231 | 30.5374 | 45.9904 | 11.999 | 108.636 | 28.4533 | 8.3224 | 96.7035 | 28.1349 | 26.5 | 28.6274 | 53 | 31 | 1.0054 | 69.0196 | 99 | 8090 | 32.549 | 107.2006 | 35.7666 | 0 | 20.1875 | 0 | 38.0127 | 33.4844
9/30/2020 10:58:10.7 | 114.5706 | 245 | 29 | 2501.1332 | 126.9673 | 51.8239 | 59.8938 | 30.4611 | 31.3389 | 0.04511 | 106.9476 | 11.1358 | 70.3045 | 70.4292 | 28.7871 | 0.96626 | 99.1504 | 460.0758 | 424.8018 | 62.7676 | 681.8756 | 2.0684 | 450.4522 | 33.255 | 42.8231 | 30.5374 | 46.0935 | 11.9914 | 108.6634 | 28.7159 | 8.4164 | 96.7286 | 28.3462 | 26 | 28.6274 | 53 | 31 | 0.99962 | 69.4118 | 95 | 8360 | 32.549 | 107.8415 | 35.8429 | 0 | 20.1875 | 0 | 38.0249 | 33.4844
9/30/2020 10:58:11.7 | 114.5709 | 246 | 29 | 2500.198 | 127.0409 | 51.8406 | 59.9235 | 30.4612 | 31.3601 | 0.04244 | 106.9826 | 11.1261 | 70.0761 | 69.9559 | 28.7945 | 0.98889 | 99.1527 | 460.0758 | 424.8018 | 62.7676 | 681.835 | 2.0319 | 451.2063 | 33.2618 | 42.8231 | 30.5374 | 46.2482 | 12.0005 | 108.4416 | 28.7159 | 8.419 | 96.7706 | 28.399 | 26.5 | 29.0196 | 53 | 31 | 1.0007 | 69.4118 | 95 | 8430 | 32.549 | 107.8415 | 35.7758 | -0.0625 | 19.9375 | 0 | 38.1775 | 33.4844
9/30/2020 10:58:12.7 | 114.5712 | 247 | 29 | 2501.1555 | 127.0644 | 51.8949 | 59.9912 | 30.464 | 31.3516 | 0.0449 | 107 | 11.1271 | 70.1617 | 69.9426 | 28.8274 | 0.99156 | 99.1515 | 459.851 | 424.323 | 62.9888 | 681.9214 | 2.0197 | 448.9439 | 33.2807 | 42.8953 | 30.5972 | 45.9588 | 12.0013 | 108.7486 | 28.8413 | 8.3378 | 96.7286 | 28.4058 | 26 | 28.2353 | 53 | 31 | 0.99916 | 69.4118 | 99 | 8260 | 32.549 | 107.5211 | 35.8185 | -0.125 | 19.6875 | 0 | 38.1256 | 33.4844
9/30/2020 10:58:13.7 | 114.5715 | 248 | 29 | 2498.3944 | 127.1385 | 51.9358 | 60.041 | 30.4552 | 31.3701 | 0.04846 | 107.0262 | 11.1203 | 70.3901 | 69.7473 | 28.869 | 0.97873 | 99.151 | 458.9518 | 423.7033 | 63.1205 | 681.9057 | 1.9923 | 450.8991 | 33.2634 | 42.8752 | 30.6298 | 46.0935 | 12.0058 | 108.72 | 28.6634 | 8.3726 | 96.7118 | 28.4911 | 26 | 28.2353 | 53 | 31 | 1.0045 | 69.4118 | 94 | 8650 | 32.549 | 108.1619 | 35.733 | -0.125 | 19.1875 | 0 | 38.2843 | 33.4844
9/30/2020 10:58:14.7 | 114.5717 | 249 | 29 | 2501.5244 | 126.8458 | 51.9385 | 60.0704 | 30.4493 | 31.3815 | 0.04984 | 107 | 11.1261 | 70.3045 | 70.0175 | 28.9047 | 0.98639 | 99.1532 | 459.3733 | 423.6752 | 62.9319 | 681.9568 | 2.0224 | 451.0388 | 33.2284 | 42.8886 | 30.5904 | 46.2615 | 11.999 | 108.8344 | 28.782 | 8.3868 | 96.6783 | 28.399 | 26 | 28.6274 | 53 | 31 | 1.0014 | 69.4118 | 94 | 8460 | 32.549 | 107.8415 | 35.8795 | -0.0625 | 19.5 | 0 | 38.3636 | 33.4844
9/30/2020 10:58:15.7 | 114.572 | 250 | 29 | 2497.3802 | 126.9363 | 51.9498 | 60.0928 | 30.4479 | 31.3756 | 0.04935 | 107.0174 | 11.1397 | 70.3616 | 70.1406 | 28.9394 | 0.98764 | 99.151 | 459.0923 | 423.7878 | 62.9758 | 682.0733 | 2.0693 | 449.8098 | 33.197 | 43.038 | 30.5836 | 45.9971 | 11.9975 | 108.72 | 28.7227 | 8.3327 | 96.6615 | 28.4978 | 26 | 28.2353 | 53 | 31 | 0.998 | 69.0196 | 99 | 7970 | 32.549 | 107.2006 | 35.7971 | -0.125 | 19.875 | 0 | 38.0524 | 33.4844
9/30/2020 10:58:16.7 | 114.5723 | 251 | 29 | 2500.8406 | 126.741 | 51.9437 | 60.1271 | 30.4391 | 31.3803 | 0.05012 | 107.0262 | 11.131 | 70.3045 | 70.3298 | 28.9784 | 0.97089 | 99.1515 | 459.1485 | 423.985 | 62.9124 | 682.195 | 2.014 | 450.8991 | 33.1919 | 42.8685 | 30.4776 | 46.1384 | 11.9937 | 108.4685 | 28.7092 | 8.3649 | 96.628 | 28.4978 | 26 | 28.6274 | 53 | 31 | 0.99763 | 69.4118 | 94 | 8290 | 32.549 | 107.8415 | 35.9009 | 0 | 19.375 | 0 | 39.0137 | 33.4844
9/30/2020 10:58:17.7 | 114.5726 | 252 | 29 | 2500.1239 | 126.8941 | 51.9636 | 60.1734 | 30.4553 | 31.3743 | 0.04975 | 107.0611 | 11.1145 | 70.333 | 70.2369 | 29.0266 | 0.98604 | 99.151 | 458.8956 | 423.0274 | 63.0392 | 682.373 | 2.0135 | 450.145 | 33.2224 | 42.9473 | 30.6041 | 46.2681 | 12.0081 | 108.2999 | 28.9987 | 8.3855 | 96.6196 | 28.6239 | 26 | 28.6274 | 53 | 31 | 0.99995 | 69.4118 | 95 | 8430 | 32.549 | 107.8415 | 35.8154 | -0.0625 | 20.1875 | 0 | 38.8 | 33.3906
9/30/2020 10:58:18.7 | 114.5729 | 253 | 29 | 2500.5993 | 127.005 | 51.9819 | 60.1792 | 30.4423 | 31.3959 | 0.04889 | 107.0698 | 11.0912 | 70.333 | 70.5285 | 29.0487 | 0.98675 | 99.1515 | 458.9518 | 423.4217 | 63.0132 | 682.5197 | 2.0191 | 448.6646 | 33.2578 | 42.8685 | 30.5836 | 46.0869 | 12.0058 | 108.5806 | 28.8667 | 8.3752 | 96.6699 | 28.6563 | 26 | 28.6274 | 53 | 31 | 1.0014 | 69.4118 | 99 | 8360 | 32.549 | 107.2006 | 35.8154 | -0.125 | 20.0625 | 0 | 39.1022 | 33.4844
9/30/2020 10:58:19.7 | 114.5731 | 254 | 29 | 2499.6868 | 127.2075 | 51.9584 | 60.2127 | 30.4528 | 31.3896 | 0.04934 | 107.0524 | 11.0912 | 70.3616 | 69.7841 | 29.082 | 0.97463 | 99.151 | 457.7996 | 422.5767 | 63.0961 | 682.504 | 2.0246 | 451.0108 | 33.2987 | 42.8499 | 30.4572 | 46.3263 | 11.9914 | 108.3839 | 28.7955 | 8.3688 | 96.6783 | 28.6887 | 26.5 | 28.6274 | 53 | 31 | 1.0026 | 69.4118 | 94 | 8680 | 32.549 | 107.8415 | 35.9039 | -0.0625 | 19.8125 | 0 | 38.8641 | 33.3906
9/30/2020 10:58:20.7 | 114.5734 | 255 | 29 | 2500.0145 | 127.0066 | 51.962 | 60.2418 | 30.443 | 31.4014 | 0.04982 | 107.0611 | 11.0902 | 70.2759 | 70.0658 | 29.1081 | 0.97677 | 99.1532 | 457.5186 | 422.3232 | 63.2343 | 682.7945 | 2.0374 | 451.3739 | 33.2504 | 43.0968 | 30.6775 | 46.3645 | 11.9845 | 108.4422 | 28.677 | 8.3971 | 96.7454 | 28.9082 | 26 | 28.6274 | 53 | 31 | 0.98851 | 69.8039 | 95 | 8460 | 32.549 | 107.8415 | 35.8734 | -0.0625 | 20.0625 | 0 | 38.9313 | 33.4844
9/30/2020 10:58:21.7 | 114.5737 | 256 | 29 | 2497.3995 | 126.9288 | 51.9717 | 60.2924 | 30.4398 | 31.384 | 0.05248 | 107.0262 | 11.0825 | 70.3045 | 70.1173 | 29.1315 | 0.98123 | 99.1521 | 457.6872 | 422.126 | 63.2653 | 682.6571 | 2.0405 | 449.0836 | 33.1953 | 42.9726 | 30.6571 | 46.1384 | 11.9944 | 108.7772 | 28.8667 | 8.3314 | 96.7118 | 28.7822 | 26 | 28.6274 | 53 | 31 | 1.0007 | 69.4118 | 98 | 7900 | 32.549 | 107.2006 | 35.9467 | 0 | 19.375 | 0 | 38.974 | 33.4844
9/30/2020 10:58:22.7 | 114.574 | 257 | 29 | 2501.6467 | 126.4551 | 52.0231 | 60.3173 | 30.4343 | 31.4092 | 0.05347 | 106.9913 | 11.0873 | 70.1332 | 69.5381 | 29.1553 | 0.97588 | 99.1527 | 458.4178 | 422.9147 | 63.1076 | 682.7226 | 2.0191 | 448.7205 | 33.1277 | 42.9659 | 30.5836 | 46.2349 | 12.0119 | 108.5257 | 28.7024 | 8.3468 | 96.7118 | 28.8674 | 26 | 28.2353 | 53 | 31 | 0.99416 | 69.4118 | 94 | 8240 | 32.549 | 108.1619 | 35.9344 | -0.125 | 18.75 | 0 | 39.8529 | 33.3906
9/30/2020 10:58:23.7 | 114.5743 | 258 | 29 | 2500.1656 | 126.9385 | 52.0528 | 60.3704 | 30.4248 | 31.4059 | 0.05179 | 106.9564 | 11.0766 | 70.4472 | 70.4888 | 29.1816 | 0.98728 | 99.1521 | 458.1368 | 422.2387 | 63.1904 | 682.8849 | 2.1019 | 450.3405 | 33.2346 | 43.0515 | 30.5306 | 46.3196 | 12.0035 | 108.413 | 28.8938 | 8.3404 | 96.6867 | 28.9202 | 26 | 28.6274 | 53 | 31 | 0.99663 | 69.4118 | 94 | 8460 | 32.549 | 107.8415 | 35.8887 | -0.0625 | 20.3125 | 0 | 39.6454 | 33.4844
9/30/2020 10:58:24.7 | 114.5745 | 259 | 29 | 2499.726 | 127.0367 | 52.0669 | 60.4019 | 30.4018 | 31.4294 | 0.05212 | 106.9476 | 11.0854 | 70.3901 | 69.739 | 29.2113 | 0.97642 | 99.1527 | 458.193 | 421.9852 | 63.2084 | 683.0171 | 2.0899 | 448.9998 | 33.2545 | 43.07 | 30.5972 | 46.1834 | 11.9861 | 108.6097 | 28.8074 | 8.3945 | 96.8041 | 28.9866 | 26 | 29.0196 | 53 | 31 | 0.99547 | 69.4118 | 99 | 8330 | 32.549 | 107.2006 | 35.9711 | 0 | 20.125 | 0 | 39.6301 | 33.3906
9/30/2020 10:58:25.7 | 114.5748 | 260 | 29 | 2501.4613 | 126.9874 | 52.0992 | 60.447 | 30.4334 | 31.3987 | 0.05188 | 106.9826 | 11.0766 | 70.6185 | 70.1772 | 29.2446 | 0.98069 | 99.1515 | 457.069 | 421.5909 | 63.2343 | 683.1389 | 2.0516 | 452.0164 | 33.2646 | 43.0968 | 30.6502 | 46.3645 | 11.9891 | 108.4965 | 28.6244 | 8.4513 | 96.7873 | 29.0393 | 26 | 28.6274 | 53 | 31 | 0.99602 | 69.8039 | 95 | 8600 | 32.549 | 107.8415 | 36.029 | -0.0625 | 20.1875 | 0 | 39.3951 | 33.3906
9/30/2020 10:58:26.7 | 114.5751 | 261 | 29 | 2498.7854 | 127.0304 | 52.1273 | 60.502 | 30.4146 | 31.4051 | 0.04829 | 107 | 11.0602 | 70.3901 | 70.411 | 29.3007 | 0.98354 | 99.1527 | 457.2376 | 421.3937 | 63.2717 | 683.169 | 2.0638 | 450.8712 | 33.2403 | 42.9272 | 30.5836 | 46.2997 | 12.0119 | 108.6097 | 28.7159 | 8.3945 | 96.8544 | 29.0257 | 26 | 29.0196 | 53 | 31 | 1.0049 | 69.4118 | 95 | 8460 | 32.549 | 107.8415 | 36.1542 | 0 | 20 | 0 | 39.4226 | 33.4844
9/30/2020 10:58:27.7 | 114.5754 | 262 | 29 | 2501.2788 | 126.7722 | 52.1433 | 60.5294 | 30.408 | 31.4169 | 0.04896 | 106.9127 | 11.0631 | 70.647 | 69.4325 | 29.3394 | 0.99566 | 99.1521 | 456.6756 | 421.1966 | 63.3221 | 683.2305 | 2.0782 | 449.2232 | 33.2058 | 42.9793 | 30.7168 | 46.1966 | 12.0134 | 108.7212 | 28.3483 | 8.4048 | 96.9048 | 29.1057 | 26 | 28.6274 | 53 | 31 | 0.99486 | 69.4118 | 99 | 7850 | 32.549 | 107.2006 | 36.0687 | 0 | 20.5 | 0 | 39.2059 | 33.4844
9/30/2020 10:58:28.7 | 114.5756 | 263 | 29 | 2500.5052 | 126.7844 | 52.1128 | 60.5856 | 30.4116 | 31.4252 | 0.05193 | 107 | 11.0602 | 70.2474 | 70.1406 | 29.3653 | 0.97731 | 99.1544 | 456.8723 | 421.1684 | 63.3595 | 683.1389 | 2.0678 | 449.9494 | 33.1988 | 42.9659 | 30.5443 | 46.1318 | 12.0134 | 108.8355 | 28.7549 | 8.4229 | 96.9635 | 29.0921 | 26 | 28.6274 | 53 | 31 | 0.98875 | 69.4118 | 95 | 8330 | 32.549 | 107.8415 | 36.0199 | 0 | 20.375 | 0 | 38.6475 | 33.3906
9/30/2020 10:58:29.7 | 114.5759 | 264 | 29 | 2500.1501 | 126.9995 | 52.1085 | 60.6151 | 30.4118 | 31.4435 | 0.05202 | 107.0087 | 11.066 | 70.4186 | 69.8208 | 29.4121 | 0.95735 | 99.1521 | 456.9004 | 421.0276 | 63.2977 | 683.1232 | 2.0871 | 450.0612 | 33.2504 | 42.9541 | 30.5768 | 46.1717 | 12.002 | 108.7492 | 28.4279 | 8.3945 | 96.9802 | 29.1772 | 26 | 28.6274 | 53 | 31 | 1.0082 | 69.8039 | 95 | 8380 | 32.549 | 108.1619 | 36.1145 | 0 | 20.75 | 0 | 38.266 | 33.3906
9/30/2020 10:58:30.7 | 114.5762 | 265 | 29 | 2500.1454 | 127.2498 | 52.1062 | 60.6734 | 30.4288 | 31.4262 | 0.05229 | 107.0611 | 11.0572 | 70.5328 | 69.9892 | 29.4715 | 0.98978 | 99.1515 | 456.4789 | 420.6614 | 63.4733 | 683.0473 | 2.0501 | 447.7149 | 33.3158 | 42.9793 | 30.6366 | 46.2482 | 11.983 | 109.1688 | 28.821 | 8.4229 | 96.9551 | 29.2368 | 26 | 28.6274 | 53 | 31 | 0.9948 | 69.4118 | 99 | 8260 | 32.549 | 107.5211 | 35.9894 | 0 | 20.25 | 0 | 39.0289 | 33.3906
9/30/2020 10:58:31.7 | 114.5765 | 266 | 29 | 2498.3537 | 127.3239 | 52.1413 | 60.7054 | 30.4299 | 31.4163 | 0.05117 | 107 | 11.0621 | 70.3045 | 69.8675 | 29.5362 | 0.97553 | 99.1544 | 456.2821 | 420.1262 | 63.4668 | 682.9203 | 2.0175 | 450.5081 | 33.3114 | 43.0767 | 30.6298 | 46.2415 | 11.9982 | 109.3117 | 28.7092 | 8.3701 | 96.9215 | 29.2828 | 26 | 28.6274 | 53 | 31 | 1.0093 | 69.4118 | 95 | 8630 | 32.549 | 108.49 | 36.0535 | 0 | 18.9375 | 0 | 38.9618 | 33.3906
9/30/2020 10:58:32.7 | 114.5768 | 267 | 29 | 2502.4433 | 126.9558 | 52.1633 | 60.7409 | 30.4206 | 31.4231 | 0.05329 | 107.0174 | 11.0679 | 70.7326 | 70.1406 | 29.5894 | 0.97802 | 99.1527 | 456.1697 | 420.0981 | 63.2084 | 682.9713 | 2.014 | 451.0388 | 33.2694 | 43.1741 | 30.5904 | 46.338 | 11.9868 | 108.8338 | 28.6499 | 8.3636 | 96.8293 | 29.4018 | 26 | 28.2353 | 53 | 31 | 0.99577 | 69.4118 | 94 | 8510 | 32.549 | 108.49 | 36.0687 | 0 | 20 | 0 | 38.3972 | 33.3906
9/30/2020 10:58:33.7 | 114.577 | 268 | 29 | 2499.0906 | 127.5598 | 52.1617 | 60.7722 | 30.4122 | 31.442 | 0.05175 | 107.0436 | 11.066 | 70.2759 | 69.9442 | 29.6203 | 1.0076 | 99.1527 | 456.0573 | 419.7601 | 63.6245 | 682.936 | 2.0602 | 448.0501 | 33.3829 | 43.1354 | 30.6502 | 46.1451 | 11.9671 | 108.8898 | 28.926 | 8.4216 | 96.8628 | 29.2504 | 26 | 28.6274 | 53 | 31 | 0.9933 | 69.4118 | 99 | 8020 | 32.549 | 107.5211 | 35.8704 | 0 | 19.5625 | 0 | 38.7207 | 33.3906
9/30/2020 10:58:34.7 | 114.5773 | 269 | 29 | 2498.1477 | 127.4676 | 52.1429 | 60.789 | 30.4056 | 31.4458 | 0.05283 | 107 | 11.0592 | 70.333 | 70.1223 | 29.6365 | 0.99708 | 99.1515 | 456.1697 | 419.8446 | 63.6374 | 682.8496 | 2.0631 | 449.4746 | 33.3462 | 43.2009 | 30.5904 | 46.4676 | 11.9891 | 108.8887 | 28.887 | 8.3842 | 96.8376 | 29.4546 | 26 | 28.6274 | 53 | 31 | 0.99437 | 69.8039 | 94 | 8240 | 32.549 | 108.1619 | 35.9528 | 0 | 19.125 | 0 | 38.8092 | 33.3906
9/30/2020 10:58:35.7 | 114.5776 | 270 | 29 | 2501.2187 | 127.4734 | 52.1634 | 60.837 | 30.4073 | 31.451 | 0.051 | 107 | 11.0582 | 70.4472 | 70.2668 | 29.6816 | 0.97018 | 99.1521 | 455.1581 | 419.5629 | 63.7252 | 682.7684 | 2.0651 | 449.3349 | 33.3887 | 43.1875 | 30.6434 | 46.5058 | 11.9914 | 108.9733 | 28.8735 | 8.4126 | 96.8041 | 29.56 | 26 | 28.6274 | 53 | 31 | 0.99083 | 69.8039 | 95 | 8330 | 32.549 | 108.1619 | 35.8643 | 0 | 19.9375 | 0 | 38.2996 | 33.3906
9/30/2020 10:58:36.7 | 114.5779 | 271 | 29 | 2498.2953 | 127.6174 | 52.1644 | 60.8692 | 30.4014 | 31.4421 | 0.05122 | 107.0087 | 11.0602 | 70.6756 | 70.1921 | 29.753 | 0.97481 | 99.1515 | 455.973 | 419.5629 | 63.5237 | 682.6519 | 2.0848 | 450.117 | 33.3874 | 43.2395 | 30.7562 | 46.4543 | 12.0035 | 108.5806 | 28.821 | 8.3855 | 96.8712 | 29.5141 | 26 | 28.6274 | 53 | 31 | 1.0064 | 69.4118 | 99 | 8240 | 32.549 | 107.5211 | 35.8978 | -0.0625 | 19.9375 | 0 | 38.8855 | 33.3906
9/30/2020 10:58:37.7 | 114.5781 | 272 | 29 | 2500.4511 | 127.3159 | 52.2106 | 60.9139 | 30.3923 | 31.4397 | 0.05213 | 107.0174 | 11.0679 | 70.1903 | 70.2386 | 29.7905 | 0.98942 | 99.1521 | 455.5796 | 419.5347 | 63.6245 | 682.7174 | 2.1243 | 451.8767 | 33.3372 | 43.2395 | 30.6298 | 46.4028 | 11.9868 | 108.7492 | 28.926 | 8.4061 | 96.9299 | 29.5464 | 26 | 28.6274 | 53 | 31 | 1.0043 | 69.4118 | 95 | 8510 | 32.549 | 108.1619 | 35.9375 | -0.0625 | 19.8125 | 0 | 38.8031 | 33.3906
9/30/2020 10:58:38.7 | 114.5784 | 273 | 29 | 2501.321 | 127.4281 | 52.246 | 60.9552 | 30.3932 | 31.4441 | 0.05257 | 106.9826 | 11.0766 | 70.2188 | 70.0758 | 29.8206 | 0.97285 | 99.151 | 455.3829 | 418.5771 | 63.6683 | 682.6467 | 2.142 | 450.3125 | 33.3782 | 43.1808 | 30.6434 | 46.3961 | 11.9914 | 108.552 | 28.7617 | 8.3546 | 96.9886 | 29.6654 | 26 | 28.6274 | 53 | 31 | 1.0042 | 69.4118 | 95 | 8380 | 32.549 | 108.1619 | 35.9344 | -0.0625 | 20.0625 | 0 | 39.0198 | 33.3906
9/30/2020 10:58:39.7 | 114.5787 | 274 | 29 | 2499.2738 | 127.5726 | 52.2618 | 60.9812 | 30.3944 | 31.432 | 0.05421 | 107.0262 | 11.0786 | 70.3901 | 70.6738 | 29.8379 | 0.96181 | 99.151 | 455.3267 | 419.1404 | 63.6245 | 682.5655 | 2.1156 | 449.5025 | 33.3887 | 43.3436 | 30.6434 | 46.4543 | 11.9868 | 108.664 | 28.926 | 8.4061 | 96.9467 | 29.6127 | 26 | 28.6274 | 53 | 31 | 0.99504 | 69.4118 | 99 | 8380 | 32.549 | 108.1619 | 35.8246 | -0.1875 | 20.4375 | 0 | 38.8733 | 33.3906
9/30/2020 10:58:40.7 | 114.579 | 275 | 29 | 2499.1159 | 127.3367 | 52.2714 | 61.0468 | 30.398 | 31.4666 | 0.05133 | 107.0698 | 11.0834 | 70.5328 | 70.3116 | 29.8447 | 0.97392 | 99.1527 | 454.5961 | 418.2673 | 63.7237 | 682.5956 | 2.1218 | 450.7874 | 33.3249 | 43.1859 | 30.6827 | 46.1435 | 11.9785 | 108.8058 | 28.6618 | 8.3404 | 97.0138 | 29.6519 | 26 | 28.6274 | 53 | 31 | 0.99886 | 69.8039 | 95 | 8120 | 32.549 | 108.1619 | 36.0504 | -0.0625 | 19.9375 | 0 | 38.8977 | 33.3906
9/30/2020 10:58:41.7 | 114.5793 | 276 | 29 | 2499.0868 | 127.2261 | 52.209 | 61.0748 | 30.389 | 31.4761 | 0.04983 | 107.0873 | 11.0825 | 70.1047 | 70.7298 | 29.9113 | 0.97927 | 99.1515 | 454.1464 | 417.8448 | 63.6683 | 682.5197 | 2.1163 | 450.2846 | 33.2955 | 43.3369 | 30.6896 | 46.4992 | 11.9815 | 108.7486 | 28.6567 | 8.3726 | 97.0389 | 29.8695 | 26 | 28.6274 | 53 | 31 | 1.002 | 69.8039 | 95 | 8160 | 32.549 | 108.1619 | 35.968 | -0.125 | 20.125 | 0 | 38.7848 | 33.3906
9/30/2020 10:58:42.7 | 114.5795 | 277 | 29 | 2500.4475 | 127.3344 | 52.2051 | 61.1197 | 30.3838 | 31.4895 | 0.0502 | 107.0349 | 11.0825 | 70.4757 | 70.0508 | 29.9943 | 1.0113 | 99.1521 | 454.3431 | 418.3799 | 63.9266 | 682.449 | 2.1633 | 448.1339 | 33.342 | 43.2395 | 30.7032 | 46.4543 | 11.9754 | 108.4691 | 28.7685 | 8.3765 | 97.0138 | 29.8304 | 26 | 28.6274 | 53 | 31 | 0.99889 | 69.4118 | 99 | 8240 | 32.549 | 107.5211 | 35.9833 | -0.125 | 19.9375 | 0 | 38.8824 | 33.3906
9/30/2020 10:58:43.7 | 114.5798 | 278 | 29 | 2498.8941 | 127.4554 | 52.2509 | 61.1791 | 30.3963 | 31.4772 | 0.0511 | 107.0524 | 11.096 | 70.4472 | 70.2585 | 30.0645 | 0.98194 | 99.151 | 454.315 | 417.8448 | 63.7252 | 682.4895 | 2.1894 | 451.1505 | 33.353 | 43.2915 | 30.7032 | 46.5058 | 11.9739 | 108.4399 | 28.5584 | 8.4422 | 97.0389 | 29.9358 | 26 | 29.0196 | 53 | 31 | 0.99144 | 69.8039 | 95 | 8600 | 32.549 | 108.1619 | 36.1786 | -0.0625 | 20.0625 | 0 | 38.7116 | 33.3906
9/30/2020 10:58:44.7 | 114.5801 | 279 | 29 | 2498.6645 | 127.2516 | 52.2668 | 61.2236 | 30.4013 | 31.4762 | 0.05292 | 107.0698 | 11.0912 | 70.4186 | 69.7206 | 30.1502 | 0.97072 | 99.1504 | 453.6687 | 417.2533 | 64.2725 | 682.5249 | 2.1451 | 451.2901 | 33.2966 | 43.0767 | 30.7493 | 46.4992 | 11.9716 | 108.8595 | 28.9717 | 8.4526 | 97.0222 | 29.929 | 26 | 28.6274 | 53 | 31 | 0.98836 | 69.8039 | 95 | 8380 | 32.549 | 108.1619 | 35.8826 | -0.0625 | 19.5 | 0 | 38.855 | 33.3906
9/30/2020 10:58:45.7 | 114.5804 | 280 | 29 | 2499.4014 | 127.0091 | 52.2772 | 61.2728 | 30.3899 | 31.4704 | 0.05381 | 107.0524 | 11.0951 | 70.5614 | 69.3199 | 30.2344 | 0.97962 | 99.1515 | 453.8373 | 417.2815 | 63.8892 | 682.6467 | 2.0972 | 448.9439 | 33.2429 | 43.3049 | 30.7493 | 46.6221 | 11.9739 | 108.6926 | 29.2019 | 8.2966 | 96.9215 | 29.9817 | 26 | 28.6274 | 53 | 31 | 1.0035 | 69.4118 | 98 | 7990 | 32.549 | 107.2006 | 35.9833 | -0.0625 | 18.8125 | 0 | 39.7125 | 33.3906
9/30/2020 10:58:46.7 | 114.5806 | 281 | 29 | 2500.2736 | 127.1397 | 52.3105 | 61.3135 | 30.3742 | 31.4974 | 0.05643 | 107.0698 | 11.1106 | 70.1332 | 70.0841 | 30.3029 | 0.98051 | 99.1521 | 453.3596 | 417.1125 | 63.8698 | 682.7527 | 2.0893 | 450.4801 | 33.2887 | 43.1287 | 30.6229 | 46.4992 | 11.9914 | 108.8893 | 28.7092 | 8.3391 | 96.8628 | 29.9613 | 26 | 28.6274 | 53 | 31 | 0.99965 | 69.8039 | 95 | 8190 | 32.549 | 108.1619 | 36.029 | 0 | 20.25 | 0 | 39.3646 | 33.3906
9/30/2020 10:58:47.7 | 114.5809 | 282 | 29 | 2500.3697 | 127.243 | 52.3394 | 61.3441 | 30.377 | 31.4722 | 0.05509 | 107.0611 | 11.1242 | 70.2474 | 70.8369 | 30.3575 | 0.988 | 99.1515 | 453.1348 | 417.0561 | 64.0533 | 683.038 | 2.113 | 449.5863 | 33.3171 | 43.4224 | 30.6775 | 46.5839 | 11.9648 | 108.6646 | 28.848 | 8.3778 | 96.8796 | 30.0683 | 26 | 28.6274 | 53 | 31 | 0.99568 | 69.4118 | 95 | 8330 | 32.549 | 108.1619 | 35.9985 | -0.0625 | 19.8125 | 0 | 39.7003 | 33.3906
9/30/2020 10:58:48.7 | 114.5812 | 283 | 29 | 2499.5516 | 127.4134 | 52.3367 | 61.3709 | 30.3839 | 31.4705 | 0.05469 | 107 | 11.1261 | 70.3045 | 70.2884 | 30.4065 | 0.98354 | 99.1527 | 453.8092 | 417.3096 | 64.2725 | 682.9661 | 2.1898 | 449.9215 | 33.3507 | 43.3369 | 30.6896 | 46.5507 | 11.9937 | 108.9738 | 29.0242 | 8.4371 | 96.8964 | 30.1856 | 26 | 28.6274 | 53 | 31 | 0.98195 | 69.4118 | 99 | 8260 | 32.549 | 107.5211 | 36.0687 | -0.0625 | 20 | 0 | 39.6698 | 33.3906
9/30/2020 10:58:49.7 | 114.5815 | 284 | 29 | 2499.4113 | 127.237 | 52.3721 | 61.4158 | 30.3753 | 31.4768 | 0.05442 | 106.9826 | 11.1387 | 70.019 | 70.4871 | 30.4311 | 0.97713 | 99.1515 | 453.5563 | 417.1406 | 63.8763 | 683.1337 | 2.2208 | 450.0612 | 33.3027 | 43.4476 | 30.6964 | 46.5574 | 11.9982 | 108.9727 | 28.7685 | 8.3881 | 96.9886 | 30.1397 | 26 | 28.6274 | 53 | 31 | 1.0053 | 69.8039 | 95 | 8600 | 32.549 | 108.49 | 35.907 | 0 | 20.1875 | 0 | 39.3219 | 33.3906
9/30/2020 10:58:50.7 | 114.5817 | 285 | 29 | 2500.9963 | 127.1889 | 52.3704 | 61.4608 | 30.3656 | 31.4887 | 0.05362 | 107.0262 | 11.1426 | 70.333 | 70.5152 | 30.4578 | 0.98728 | 99.1498 | 453.3877 | 416.7181 | 64.0144 | 683.3012 | 2.185 | 449.8656 | 33.3112 | 43.6423 | 30.7562 | 46.4926 | 11.9861 | 108.887 | 28.3347 | 8.4629 | 96.9635 | 30.1992 | 26 | 29.0196 | 53 | 31 | 0.99123 | 69.4118 | 95 | 8460 | 32.549 | 108.49 | 35.6995 | 0 | 20.3125 | 0 | 39.4379 | 33.3906
9/30/2020 10:58:51.7 | 114.582 | 286 | 29 | 2501.6701 | 127.3502 | 52.3363 | 61.5034 | 30.3731 | 31.4861 | 0.05501 | 107.0524 | 11.1562 | 70.1617 | 70.7908 | 30.4962 | 0.98319 | 99.1521 | 453.1067 | 416.521 | 64.2092 | 683.2803 | 2.1823 | 449.8098 | 33.3625 | 43.4795 | 30.7819 | 46.4344 | 11.98 | 108.9173 | 28.8007 | 8.4642 | 96.997 | 30.2248 | 26 | 28.6274 | 53 | 31 | 0.98811 | 69.4118 | 99 | 7990 | 32.549 | 107.8415 | 35.8398 | -0.0625 | 20.0625 | 0 | 39.3219 | 33.3906
9/30/2020 10:58:52.7 | 114.5823 | 287 | 29 | 2500.334 | 127.6378 | 52.3642 | 61.5434 | 30.3539 | 31.4891 | 0.0569 | 107.0785 | 11.1571 | 70.5043 | 69.8926 | 30.534 | 0.96484 | 99.1538 | 452.6571 | 416.0985 | 64.0273 | 683.3772 | 2.138 | 451.4019 | 33.42 | 43.5517 | 30.6964 | 46.7119 | 11.9914 | 108.919 | 28.7685 | 8.41 | 97.0389 | 30.3504 | 26 | 28.6274 | 53 | 31 | 0.99077 | 69.8039 | 95 | 8190 | 32.549 | 108.49 | 35.7971 | -0.0625 | 20.125 | 0 | 39.4562 | 33.3906
9/30/2020 10:58:53.7 | 114.5826 | 288 | 29 | 2501.09 | 127.6962 | 52.4369 | 61.6004 | 30.3415 | 31.5004 | 0.05719 | 107.1047 | 11.161 | 70.4472 | 70.0042 | 30.5642 | 0.988 | 99.151 | 452.9662 | 415.9577 | 64.1913 | 683.4427 | 2.1608 | 449.1115 | 33.4453 | 43.513 | 30.7289 | 46.6221 | 11.9853 | 108.8321 | 28.782 | 8.4048 | 97.0389 | 30.2774 | 26 | 28.6274 | 53 | 31 | 0.99779 | 69.8039 | 99 | 8160 | 32.549 | 108.1619 | 35.8673 | 0 | 19.9375 | 0 | 39.7308 | 33.3906
9/30/2020 10:58:54.7 | 114.5829 | 289 | 29 | 2499.5594 | 127.8948 | 52.4759 | 61.6187 | 30.3403 | 31.5018 | 0.05684 | 107.096 | 11.1765 | 70.3616 | 69.6704 | 30.5926 | 0.97873 | 99.1504 | 452.4885 | 415.9577 | 64.2855 | 683.5042 | 2.1792 | 450.955 | 33.4769 | 43.4543 | 30.7032 | 46.6155 | 11.9929 | 108.2993 | 28.8802 | 8.3971 | 97.0809 | 30.4099 | 26 | 28.6274 | 53 | 31 | 0.99593 | 69.4118 | 95 | 8240 | 32.549 | 107.8415 | 35.8917 | 0 | 20.25 | 0 | 39.9841 | 33.3906
9/30/2020 10:58:55.7 | 114.5831 | 290 | 29 | 2498.6782 | 127.89 | 52.5151 | 61.6731 | 30.3449 | 31.5012 | 0.05659 | 107.1222 | 11.1853 | 70.0476 | 70.5351 | 30.6154 | 0.97731 | 99.1521 | 452.6571 | 415.3662 | 64.3732 | 683.5395 | 2.1883 | 450.6477 | 33.4638 | 43.701 | 30.7493 | 46.5507 | 11.9914 | 108.9453 | 28.6567 | 8.3894 | 97.0725 | 30.4557 | 26 | 29.0196 | 53 | 31 | 1.0042 | 69.8039 | 99 | 7920 | 32.549 | 107.2006 | 35.9741 | 0 | 20.5 | 0 | 39.9628 | 33.3906
9/30/2020 10:58:56.7 | 114.5834 | 291 | 29 | 2500.8782 | 127.7971 | 52.5194 | 61.6982 | 30.3633 | 31.4971 | 0.05784 | 107.0873 | 11.2008 | 70.4472 | 69.9209 | 30.6492 | 0.98639 | 99.1515 | 452.1232 | 415.4507 | 64.2401 | 683.6103 | 2.2045 | 448.8043 | 33.4689 | 43.4074 | 30.7887 | 46.2084 | 11.9868 | 108.6926 | 28.7279 | 8.4139 | 97.1983 | 30.3895 | 26 | 29.0196 | 53 | 31 | 1.0008 | 69.8039 | 99 | 8070 | 32.549 | 107.2006 | 36.0718 | 0 | 20.1875 | 0 | 39.9078 | 33.2969
9/30/2020 10:58:57.7 | 114.5837 | 292 | 29 | 2498.7989 | 127.8806 | 52.5242 | 61.7263 | 30.3472 | 31.5092 | 0.05686 | 107.0785 | 11.2047 | 70.5043 | 70.2701 | 30.6779 | 1.0012 | 99.1527 | 452.0107 | 415.2253 | 64.279 | 683.8498 | 2.1708 | 451.0108 | 33.463 | 43.3956 | 30.8894 | 46.6089 | 11.98 | 108.7498 | 28.821 | 8.3997 | 97.2067 | 30.4896 | 26 | 28.6274 | 53 | 31 | 0.99773 | 69.8039 | 95 | 8310 | 32.549 | 108.1619 | 35.9985 | 0 | 20.1875 | 0 | 39.7247 | 33.3906
9/30/2020 10:58:58.7 | 114.584 | 293 | 29 | 2499.1228 | 127.646 | 52.5949 | 61.7609 | 30.3538 | 31.4903 | 0.05556 | 107.0873 | 11.1988 | 70.4186 | 69.6688 | 30.6957 | 0.99922 | 99.151 | 451.6454 | 414.7747 | 64.1784 | 683.9153 | 2.1617 | 449.9494 | 33.4059 | 43.2915 | 30.71 | 46.8149 | 11.9952 | 108.608 | 28.821 | 8.3327 | 97.2151 | 30.5746 | 26 | 29.0196 | 53 | 31 | 0.99452 | 69.8039 | 99 | 8140 | 32.549 | 107.2006 | 36.0992 | 0 | 20.3125 | 0 | 39.798 | 33.3906
9/30/2020 10:58:59.7 | 114.5842 | 294 | 29 | 2501.2833 | 127.5812 | 52.6343 | 61.8083 | 30.3484 | 31.5096 | 0.05492 | 107.0698 | 11.195 | 70.1903 | 70.0209 | 30.736 | 0.97588 | 99.1498 | 451.4487 | 414.5775 | 64.4056 | 683.8944 | 2.1679 | 448.916 | 33.4178 | 43.4224 | 30.6827 | 46.9959 | 11.9731 | 108.4388 | 28.743 | 8.3829 | 97.2067 | 30.5475 | 26 | 28.6274 | 53 | 31 | 1.0012 | 69.8039 | 99 | 7800 | 32.549 | 107.2006 | 36.0931 | 0 | 19.9375 | 0 | 39.7949 | 33.2969
9/30/2020 10:59:00.7 | 114.5845 | 295 | 29 | 2502.1467 | 127.6518 | 52.6404 | 61.8517 | 30.3462 | 31.5064 | 0.05426 | 107.0174 | 11.193 | 69.9905 | 70.4325 | 30.7685 | 0.97891 | 99.1515 | 451.2239 | 414.662 | 64.292 | 684.0672 | 2.185 | 451.2901 | 33.4479 | 43.565 | 30.7493 | 46.7767 | 11.98 | 109.1968 | 28.9395 | 8.4164 | 97.1983 | 30.6137 | 26 | 28.6274 | 53 | 31 | 0.99998 | 69.8039 | 95 | 8260 | 32.549 | 108.1619 | 36.1114 | 0 | 19.75 | 0 | 39.5447 | 33.3906
9/30/2020 10:59:01.7 | 114.5848 | 296 | 29 | 2497.9284 | 127.9145 | 52.5746 | 61.8819 | 30.345 | 31.5198 | 0.05471 | 107.0262 | 11.1911 | 69.9905 | 70.1406 | 30.7863 | 0.98176 | 99.1498 | 451.1396 | 414.0987 | 64.3294 | 683.9965 | 2.1834 | 450.3125 | 33.4602 | 43.1875 | 30.71 | 46.8149 | 11.9975 | 108.6629 | 28.4008 | 8.3443 | 97.1312 | 30.5746 | 26 | 28.6274 | 53 | 31 | 0.99837 | 69.8039 | 99 | 7940 | 32.549 | 107.5211 | 36.0046 | 0 | 19.875 | 0 | 39.6606 | 33.3906
9/30/2020 10:59:02.7 | 114.5851 | 297 | 29 | 2502.2739 | 127.7262 | 52.56 | 61.9376 | 30.3344 | 31.5068 | 0.05379 | 106.9913 | 11.1959 | 70.1332 | 69.8041 | 30.8117 | 0.97642 | 99.1521 | 451.0272 | 413.7889 | 64.4235 | 683.9559 | 2.183 | 449.0277 | 33.4691 | 43.4929 | 30.71 | 46.7053 | 11.9967 | 108.8332 | 28.7617 | 8.3855 | 97.1647 | 30.6799 | 26 | 29.0196 | 53 | 31 | 0.99199 | 69.8039 | 99 | 8070 | 32.549 | 107.5211 | 36.145 | 0 | 20.0625 | 0 | 39.0198 | 33.3906
9/30/2020 10:59:03.7 | 114.5854 | 298 | 29 | 2499.6079 | 128.1807 | 52.6193 | 61.9679 | 30.3337 | 31.4927 | 0.05203 | 107.0349 | 11.194 | 70.2474 | 69.9776 | 30.8334 | 0.96965 | 99.1538 | 450.4371 | 413.986 | 64.5371 | 684.0672 | 2.1819 | 449.9494 | 33.5524 | 43.4023 | 30.7493 | 46.77 | 11.9937 | 108.4988 | 28.6702 | 8.4409 | 97.2235 | 30.719 | 26 | 28.6274 | 53 | 31 | 0.99715 | 69.8039 | 95 | 8310 | 32.549 | 108.1619 | 36.1054 | -0.125 | 19.875 | 0 | 39.4409 | 33.3906
9/30/2020 10:59:04.7 | 114.5856 | 299 | 29 | 2499.814 | 127.9893 | 52.6713 | 62.0176 | 30.3157 | 31.5268 | 0.05432 | 107.0174 | 11.1988 | 70.1617 | 70.4325 | 30.8743 | 0.99548 | 99.1527 | 451.2801 | 414.0705 | 64.5371 | 684.0672 | 2.2175 | 449.2511 | 33.505 | 43.5063 | 30.6964 | 46.8215 | 12.0013 | 108.5817 | 29.0377 | 8.3301 | 97.1564 | 30.6663 | 26 | 29.0196 | 53 | 31 | 0.99782 | 69.4118 | 99 | 8160 | 32.549 | 107.2006 | 36.1389 | -0.0625 | 19.6875 | 0 | 39.2822 | 33.3906
9/30/2020 10:59:05.7 | 114.5859 | 300 | 29 | 2498.4655 | 127.8398 | 52.651 | 62.0799 | 30.3356 | 31.5038 | 0.05341 | 107.0611 | 11.2056 | 70.019 | 70.3348 | 30.9021 | 0.99174 | 99.1515 | 449.7626 | 413.2537 | 64.5421 | 683.9298 | 2.2195 | 448.3294 | 33.4478 | 43.2513 | 30.6759 | 46.5691 | 11.9982 | 108.6366 | 28.4127 | 8.3701 | 97.1228 | 30.9092 | 26 | 29.0196 | 53 | 31 | 1.003 | 69.8039 | 99 | 7870 | 32.549 | 107.2006 | 36.4258 | -0.125 | 19.4375 | 0 | 39.1693 | 33.2969
9/30/2020 10:59:06.7 | 114.5862 | 301 | 29 | 2502.687 | 127.5443 | 52.6229 | 62.1232 | 30.3338 | 31.4824 | 0.05212 | 107.0698 | 11.194 | 70.1617 | 69.9959 | 30.9539 | 0.98123 | 99.1527 | 450.5495 | 413.3945 | 64.6442 | 684.062 | 2.272 | 451.346 | 33.4269 | 43.409 | 30.6896 | 46.8282 | 11.9815 | 108.9458 | 28.677 | 8.3997 | 97.0809 | 30.8175 | 26 | 28.6274 | 53 | 31 | 1.0145 | 69.8039 | 95 | 8310 | 32.549 | 108.1619 | 36.2793 | -0.0625 | 20.1875 | 0 | 39.1235 | 33.3906
9/30/2020 10:59:07.7 | 114.5865 | 302 | 29 | 2498.2206 | 127.9391 | 52.6495 | 62.168 | 30.3474 | 31.4786 | 0.05319 | 107.1135 | 11.1911 | 70.3616 | 70.1306 | 31.017 | 0.98497 | 99.1515 | 450.2966 | 413.8734 | 64.4235 | 684.0371 | 2.3019 | 450.3963 | 33.4705 | 43.4929 | 30.763 | 46.8598 | 12.0073 | 109.1128 | 28.7092 | 8.3868 | 97.1396 | 30.8904 | 26 | 29.0196 | 53 | 31 | 0.99944 | 69.8039 | 99 | 7940 | 32.549 | 107.5211 | 36.3159 | 0 | 20.375 | 0 | 38.9801 | 33.3906
9/30/2020 10:59:08.7 | 114.5867 | 303 | 29 | 2501.4355 | 127.6898 | 52.6962 | 62.1949 | 30.3276 | 31.4955 | 0.05375 | 107.0611 | 11.1785 | 70.1903 | 70.2834 | 31.0537 | 1.0012 | 99.1544 | 450.5214 | 412.9721 | 64.5306 | 683.9808 | 2.2891 | 449.5863 | 33.4483 | 43.4996 | 30.6896 | 46.7634 | 11.9982 | 108.8915 | 28.7159 | 8.3933 | 97.2151 | 30.9227 | 26 | 28.6274 | 53 | 31 | 0.99916 | 69.8039 | 100 | 8090 | 32.549 | 107.5211 | 36.2824 | 0 | 20.5625 | 0 | 38.7421 | 33.3906
9/30/2020 10:59:09.7 | 114.587 | 304 | 29 | 2501.9674 | 127.7877 | 52.7334 | 62.2097 | 30.3262 | 31.4933 | 0.05203 | 107.0087 | 11.1727 | 70.0761 | 69.6303 | 31.0839 | 0.98568 | 99.1532 | 450.156 | 413.1129 | 64.701 | 684.1392 | 2.2911 | 451.346 | 33.4811 | 43.4157 | 30.8962 | 46.9378 | 11.9891 | 109.1425 | 28.7362 | 8.4319 | 97.2822 | 30.9701 | 26 | 28.6274 | 53 | 31 | 1.0032 | 69.8039 | 95 | 8260 | 32.549 | 108.49 | 36.2427 | -0.0625 | 20.5625 | 0 | 38.504 | 33.3906
9/30/2020 10:59:10.7 | 114.5873 | 305 | 29 | 2499.1561 | 128.0443 | 52.7558 | 62.2688 | 30.3282 | 31.4821 | 0.05079 | 107.0262 | 11.1659 | 70.2759 | 69.7607 | 31.0715 | 0.97553 | 99.1521 | 449.594 | 412.1271 | 64.7059 | 683.9808 | 2.2532 | 450.0891 | 33.5106 | 43.4728 | 30.7425 | 46.8399 | 11.983 | 109.1133 | 28.6889 | 8.3636 | 97.3241 | 30.8701 | 26 | 28.6274 | 53 | 31 | 0.99931 | 69.8039 | 99 | 8210 | 32.549 | 107.8415 | 36.2274 | -0.0625 | 20.1875 | 0 | 38.5834 | 33.3906
9/30/2020 10:59:11.7 | 114.5876 | 306 | 29 | 2497.1428 | 127.7789 | 52.7785 | 62.3161 | 30.3279 | 31.4998 | 0.05297 | 106.9738 | 11.1698 | 70.1903 | 69.8659 | 31.08 | 1.0023 | 99.1532 | 449.1163 | 411.5356 | 64.6751 | 683.935 | 2.2326 | 448.4411 | 33.4142 | 43.4409 | 30.6827 | 46.8083 | 11.9769 | 109.1145 | 29.1291 | 8.3443 | 97.2822 | 30.9685 | 26 | 28.6274 | 53 | 31 | 1.0022 | 69.8039 | 99 | 7820 | 32.549 | 107.5211 | 36.1847 | 0 | 19.75 | 0 | 38.916 | 33.3906
9/30/2020 10:59:12.7 | 114.5879 | 307 | 29 | 2497.5184 | 127.409 | 52.7771 | 62.3584 | 30.3129 | 31.5084 | 0.05402 | 106.9127 | 11.1727 | 69.9619 | 69.5365 | 31.1119 | 0.98123 | 99.1549 | 448.47 | 411.4792 | 64.7692 | 684.0672 | 2.218 | 451.2901 | 33.3225 | 43.6943 | 30.8023 | 46.8531 | 11.9823 | 108.9761 | 28.2822 | 8.2966 | 97.1144 | 31.1399 | 26 | 28.6274 | 53 | 31 | 0.99898 | 69.8039 | 95 | 8410 | 32.549 | 108.49 | 36.2732 | -0.0625 | 18.5625 | 0 | 39.6393 | 33.2969
9/30/2020 10:59:13.7 | 114.5881 | 308 | 29 | 2501.9292 | 127.3379 | 52.7811 | 62.4041 | 30.3284 | 31.5068 | 0.05536 | 106.9476 | 11.1756 | 70.2759 | 70.1107 | 31.1611 | 1.0074 | 99.1515 | 448.9758 | 412.1552 | 64.8762 | 683.9703 | 2.2149 | 450.7874 | 33.3627 | 43.701 | 30.7289 | 47.0657 | 12.0028 | 108.9167 | 28.6042 | 8.3997 | 96.9886 | 31.1196 | 26 | 28.6274 | 54 | 31 | 1.0055 | 69.4118 | 94 | 8600 | 32.549 | 108.49 | 36.1511 | 0 | 19.5625 | 0 | 39.1754 | 33.2969
9/30/2020 10:59:14.7 | 114.5884 | 309 | 29 | 2500.1276 | 127.7554 | 52.7782 | 62.4559 | 30.3251 | 31.5017 | 0.05555 | 106.9389 | 11.1717 | 70.1332 | 69.6788 | 31.2117 | 0.98265 | 99.1521 | 448.751 | 411.7891 | 64.7757 | 683.9454 | 2.2233 | 448.6087 | 33.448 | 43.753 | 30.6964 | 46.9628 | 11.9845 | 108.8612 | 28.6567 | 8.4319 | 96.9467 | 31.1925 | 26 | 28.6274 | 54 | 31 | 0.99724 | 69.4118 | 99 | 8310 | 32.549 | 107.8415 | 36.1359 | 0 | 19.8125 | 0 | 39.7797 | 33.2969
9/30/2020 10:59:15.7 | 114.5887 | 310 | 29 | 2501.3527 | 128.0898 | 52.8261 | 62.4994 | 30.3301 | 31.4836 | 0.05218 | 106.9738 | 11.1698 | 70.2188 | 70.1622 | 31.215 | 0.96234 | 99.1521 | 448.1609 | 411.0568 | 64.5745 | 683.859 | 2.2609 | 450.6757 | 33.552 | 43.4929 | 30.7425 | 46.9113 | 11.9921 | 108.8612 | 28.7092 | 8.4371 | 97.0389 | 31.1857 | 26 | 28.6274 | 54 | 31 | 0.99605 | 69.8039 | 95 | 8410 | 32.549 | 108.49 | 36.0107 | 0 | 20 | 0 | 39.8651 | 33.2969
9/30/2020 10:59:16.7 | 114.589 | 311 | 29 | 2499.7541 | 128.3636 | 52.84 | 62.5443 | 30.325 | 31.4819 | 0.03912 | 106.9913 | 11.1601 | 70.1332 | 70.4424 | 31.2391 | 0.97535 | 99.1527 | 447.8517 | 410.6906 | 64.7806 | 683.7975 | 2.2228 | 449.8656 | 33.6022 | 43.7061 | 30.7153 | 46.8649 | 11.9754 | 108.9178 | 28.7143 | 8.4048 | 97.0557 | 31.1587 | 26 | 29.0196 | 54 | 31 | 0.99217 | 69.4118 | 99 | 8240 | 32.549 | 107.5211 | 36.1359 | -0.0625 | 20.125 | 0 | 39.5935 | 33.2969
9/30/2020 10:59:17.7 | 114.5893 | 312 | 29 | 2498.0054 | 128.2499 | 52.8423 | 62.5989 | 30.309 | 31.4835 | 0.03461 | 107.0174 | 11.1533 | 70.1047 | 70.406 | 31.283 | 0.98016 | 99.1527 | 447.5426 | 410.1554 | 64.933 | 683.986 | 2.1595 | 449.3908 | 33.5489 | 43.7077 | 30.6434 | 47.1238 | 11.9762 | 108.8338 | 28.6634 | 8.343 | 97.0725 | 31.2451 | 26 | 28.6274 | 54 | 31 | 0.99406 | 69.4118 | 99 | 7820 | 32.549 | 107.5211 | 36.087 | 0 | 19.875 | 0 | 39.8621 | 33.2969
9/30/2020 10:59:18.7 | 114.5895 | 313 | 29 | 2500.9463 | 127.7297 | 52.8765 | 62.6343 | 30.3173 | 31.4965 | 0.0329 | 107.0436 | 11.1601 | 70.0761 | 70.5731 | 31.3242 | 0.99405 | 99.1515 | 447.908 | 410.5216 | 65.1341 | 684.0829 | 2.229 | 451.0388 | 33.4522 | 43.6557 | 30.7698 | 47.1238 | 11.9731 | 108.6646 | 28.821 | 8.3456 | 97.0725 | 31.318 | 26 | 28.6274 | 54 | 31 | 1.0019 | 69.8039 | 95 | 8240 | 32.549 | 108.1619 | 36.1725 | 0 | 20.0625 | 0 | 40.2527 | 33.2969
9/30/2020 10:59:19.7 | 114.5898 | 314 | 29 | 2500.7195 | 127.6442 | 52.8635 | 62.6722 | 30.3091 | 31.5057 | 0.0315 | 107.0174 | 11.1649 | 70.2759 | 70.1273 | 31.3781 | 0.97357 | 99.1527 | 448.5262 | 411.3384 | 65.1341 | 684.1026 | 2.2665 | 450.536 | 33.4268 | 43.7077 | 30.7425 | 47.0724 | 12.0035 | 108.9458 | 28.926 | 8.3778 | 97.1144 | 31.2909 | 26 | 28.6274 | 54 | 31 | 1.0082 | 69.4118 | 99 | 7940 | 32.549 | 107.5211 | 36.1816 | 0 | 20.375 | 0 | 39.505 | 33.2969
9/30/2020 10:59:20.7 | 114.5901 | 315 | 29 | 2499.4307 | 127.7925 | 52.8552 | 62.6987 | 30.303 | 31.5137 | 0.03105 | 107.0262 | 11.1736 | 70.019 | 69.9959 | 31.4108 | 0.97499 | 99.1515 | 448.3295 | 410.3244 | 65.0401 | 684.0973 | 2.2975 | 450.1729 | 33.4484 | 43.6104 | 30.6827 | 47.1305 | 11.9899 | 108.9167 | 28.7227 | 8.4706 | 97.1731 | 31.4419 | 26 | 29.0196 | 54 | 31 | 0.99544 | 69.8039 | 99 | 8090 | 32.549 | 107.5211 | 36.0352 | 0 | 20.25 | 0 | 39.4409 | 33.2969
9/30/2020 10:59:21.7 | 114.5904 | 316 | 29 | 2499.6523 | 127.8942 | 52.8929 | 62.7352 | 30.3092 | 31.5099 | 0.03126 | 107.0524 | 11.1756 | 70.0476 | 69.8859 | 31.4343 | 0.98354 | 99.1504 | 448.1328 | 410.6343 | 65.0774 | 684.1275 | 2.3121 | 451.2063 | 33.4779 | 43.545 | 30.6691 | 47.0142 | 11.9906 | 109.1677 | 28.7092 | 8.4526 | 97.2067 | 31.3758 | 26 | 29.0196 | 54 | 31 | 1.003 | 69.8039 | 95 | 8260 | 32.549 | 108.1619 | 36.1572 | 0.0625 | 20.1875 | 0 | 39.3555 | 33.2969
9/30/2020 10:59:22.7 | 114.5906 | 317 | 29 | 2499.5708 | 127.8571 | 52.9201 | 62.7777 | 30.3011 | 31.5119 | 0.0319 | 107.0524 | 11.1785 | 70.4472 | 70.0891 | 31.4726 | 0.96395 | 99.1504 | 447.5707 | 409.7611 | 65.3158 | 684.2649 | 2.3553 | 449.9494 | 33.4671 | 43.8436 | 30.7425 | 47.1554 | 11.98 | 108.6634 | 28.6957 | 8.3597 | 97.2151 | 31.3961 | 26 | 28.6274 | 54 | 31 | 1.0013 | 69.8039 | 99 | 8160 | 32.549 | 107.5211 | 36.264 | 0.0625 | 20.4375 | 0 | 39.4134 | 33.2969
9/30/2020 10:59:23.7 | 114.5909 | 318 | 29 | 2499.7723 | 127.8441 | 52.8907 | 62.8108 | 30.3115 | 31.5034 | 0.03241 | 107.0436 | 11.1804 | 70.4757 | 70.1606 | 31.5444 | 0.98372 | 99.151 | 447.2335 | 409.4231 | 65.1277 | 684.4325 | 2.3684 | 448.9718 | 33.4665 | 43.649 | 30.7493 | 47.0142 | 11.9754 | 108.4679 | 28.7092 | 8.3649 | 97.2738 | 31.4554 | 26 | 29.4118 | 54 | 31 | 0.99971 | 69.8039 | 99 | 7820 | 32.549 | 107.2006 | 36.2518 | 0 | 20.1875 | 0 | 39.3066 | 33.2969
9/30/2020 10:59:24.7 | 114.5912 | 319 | 29 | 2499.0806 | 127.8174 | 52.9176 | 62.8685 | 30.3018 | 31.512 | 0.03267 | 107.0174 | 11.1727 | 70.2474 | 70.0342 | 31.6149 | 0.99637 | 99.151 | 446.1938 | 408.5781 | 65.0401 | 684.4273 | 2.3329 | 451.7929 | 33.4502 | 43.6104 | 30.6896 | 47.1819 | 11.9792 | 108.664 | 28.7227 | 8.3804 | 97.2318 | 31.6064 | 26 | 28.6274 | 54 | 31 | 0.99947 | 69.8039 | 95 | 8190 | 32.549 | 108.1619 | 36.2884 | 0 | 19.8125 | 0 | 38.9404 | 33.2969
9/30/2020 10:59:25.7 | 114.5915 | 320 | 29 | 2500.0291 | 127.8712 | 52.9499 | 62.9147 | 30.2988 | 31.5054 | 0.03397 | 106.9738 | 11.1678 | 70.1332 | 70.1473 | 31.6532 | 0.9994 | 99.1521 | 446.6996 | 409.057 | 65.2282 | 684.4378 | 2.3285 | 450.4522 | 33.477 | 43.649 | 30.7562 | 47.2202 | 11.9906 | 108.6091 | 28.6567 | 8.4074 | 97.1983 | 31.6725 | 26 | 28.6274 | 54 | 31 | 1.0002 | 69.8039 | 99 | 7900 | 32.549 | 108.1619 | 36.2884 | 0 | 20 | 0 | 38.9526 | 33.2969
9/30/2020 10:59:26.7 | 114.5918 | 321 | 29 | 2499.7096 | 127.935 | 52.9434 | 62.9616 | 30.2929 | 31.5116 | 0.03224 | 106.9564 | 11.1571 | 70.1047 | 70.5417 | 31.6647 | 0.98906 | 99.1527 | 446.7839 | 409.0288 | 65.0206 | 684.4221 | 2.3365 | 448.8322 | 33.4894 | 43.7983 | 30.7887 | 47.2135 | 11.9754 | 108.6657 | 28.4923 | 8.3649 | 97.1815 | 31.7047 | 26 | 29.0196 | 54 | 31 | 0.99458 | 69.8039 | 99 | 8120 | 32.549 | 107.2006 | 36.4136 | -0.0625 | 20.0625 | 0 | 38.7146 | 33.2969
9/30/2020 10:59:27.7 | 114.592 | 322 | 29 | 2500.5469 | 127.9779 | 52.979 | 63.013 | 30.3082 | 31.5171 | 0.03195 | 107.0087 | 11.1407 | 70.3045 | 70.2336 | 31.6791 | 0.98372 | 99.1515 | 446.0814 | 408.5218 | 65.2914 | 684.5085 | 2.3176 | 450.5081 | 33.5119 | 43.6624 | 30.6366 | 47.1819 | 11.9815 | 108.9447 | 28.6177 | 8.3791 | 97.2318 | 31.7641 | 26 | 28.6274 | 54 | 31 | 0.99962 | 69.8039 | 99 | 8260 | 32.549 | 108.49 | 36.319 | 0 | 19.9375 | 0 | 38.6688 | 33.2969
9/30/2020 10:59:28.7 | 114.5923 | 323 | 29 | 2500.2107 | 128.0087 | 53.0403 | 63.0497 | 30.2814 | 31.5316 | 0.03359 | 107.0873 | 11.1319 | 70.3045 | 69.7239 | 31.7253 | 0.99049 | 99.1532 | 446.4186 | 408.4936 | 65.1406 | 684.6198 | 2.3194 | 450.0332 | 33.5154 | 43.8704 | 30.7289 | 47.2334 | 12.002 | 108.6663 | 28.4601 | 8.3675 | 97.2486 | 31.8556 | 26 | 28.6274 | 54 | 31 | 0.99861 | 69.8039 | 99 | 8120 | 32.549 | 107.5211 | 36.4075 | 0 | 20.1875 | 0 | 38.7695 | 33.2969
9/30/2020 10:59:29.7 | 114.5926 | 324 | 29 | 2497.6119 | 128.002 | 53.0678 | 63.0973 | 30.2898 | 31.5469 | 0.03475 | 107.0611 | 11.1271 | 70.3616 | 70.232 | 31.7766 | 0.96591 | 99.1515 | 445.716 | 408.2402 | 65.1714 | 684.6407 | 2.2882 | 448.8043 | 33.4788 | 43.9023 | 30.7562 | 47.2135 | 11.9944 | 108.9167 | 28.5974 | 8.3688 | 97.2822 | 31.8827 | 26 | 28.6274 | 54 | 31 | 0.99919 | 69.8039 | 99 | 7850 | 32.549 | 107.5211 | 36.3342 | -0.125 | 20.3125 | 0 | 38.9526 | 33.2969
9/30/2020 10:59:30.7 | 114.5929 | 325 | 29 | 2497.2061 | 127.2401 | 53.0791 | 63.1508 | 30.2932 | 31.5373 | 0.03455 | 107.0436 | 11.1174 | 70.3045 | 69.9692 | 31.7868 | 1.0021 | 99.1527 | 445.9409 | 407.6768 | 65.259 | 684.574 | 2.2295 | 447.8825 | 33.2741 | 43.7849 | 30.7221 | 47.3032 | 11.9891 | 109.1699 | 28.4263 | 8.352 | 97.2235 | 31.9014 | 26 | 28.6274 | 54 | 31 | 1.008 | 69.8039 | 99 | 8190 | 32.549 | 107.8415 | 36.3403 | -0.0625 | 17.9375 | 0 | 39.2212 | 33.2969
9/30/2020 10:59:31.7 | 114.5931 | 326 | 29 | 2500.4453 | 127.2122 | 53.1014 | 63.1518 | 30.2952 | 31.5435 | 0.03728 | 107.0698 | 11.1096 | 70.7041 | 70.1772 | 31.8113 | 0.97677 | 99.1498 | 445.5193 | 407.3952 | 65.4357 | 684.6813 | 2.2111 | 451.0667 | 33.31 | 43.8637 | 30.7562 | 47.2268 | 11.9838 | 109.3072 | 28.7159 | 8.41 | 97.1228 | 31.9352 | 26 | 28.2353 | 54 | 31 | 0.99455 | 69.8039 | 94 | 8580 | 32.549 | 108.8104 | 36.1755 | -0.0625 | 20.375 | 0 | 38.4949 | 33.2969
9/30/2020 10:59:32.7 | 114.5934 | 327 | 29 | 2500.3974 | 127.8919 | 53.1351 | 63.1876 | 30.278 | 31.5567 | 0.03852 | 107.0174 | 11.1048 | 70.333 | 70.3033 | 31.876 | 0.98408 | 99.1521 | 445.7722 | 407.9303 | 65.3222 | 684.5897 | 2.2259 | 448.7205 | 33.4873 | 43.6943 | 30.6896 | 47.4708 | 12.0013 | 109.0573 | 28.5974 | 8.4513 | 97.0893 | 31.8166 | 26 | 28.6274 | 54 | 31 | 0.99394 | 69.8039 | 95 | 8290 | 32.549 | 108.8104 | 36.084 | -0.0625 | 19.375 | 0 | 39.4684 | 33.2969
9/30/2020 10:59:33.7 | 114.5937 | 328 | 29 | 2500.6265 | 127.6937 | 53.1222 | 63.246 | 30.2845 | 31.5509 | 0.04568 | 107.0262 | 11.0989 | 70.4186 | 69.3452 | 31.9611 | 0.9871 | 99.1504 | 445.2664 | 407.5078 | 65.4292 | 684.5137 | 2.2144 | 449.1953 | 33.4385 | 43.701 | 30.7493 | 47.2716 | 11.9731 | 109.2237 | 28.5516 | 8.4061 | 97.0977 | 31.9285 | 26 | 28.6274 | 54 | 31 | 1.0108 | 69.8039 | 99 | 7940 | 32.549 | 107.8415 | 36.1237 | -0.0625 | 19.1875 | 0 | 39.3951 | 33.2969
9/30/2020 10:59:34.7 | 114.594 | 329 | 29 | 2502.2148 | 127.823 | 53.1559 | 63.2761 | 30.259 | 31.5525 | 0.05219 | 107.0611 | 11.0951 | 70.4472 | 70.0907 | 32.0472 | 0.98782 | 99.1538 | 445.4912 | 407.5078 | 65.2849 | 684.5543 | 2.2222 | 450.5919 | 33.4936 | 43.9676 | 30.6964 | 47.2268 | 11.9876 | 108.919 | 28.6634 | 8.4435 | 97.1144 | 32.1911 | 26 | 28.6274 | 54 | 31 | 0.99702 | 69.8039 | 95 | 8090 | 32.549 | 108.8104 | 36.0931 | -0.125 | 20.625 | 0 | 39.0869 | 33.2969
9/30/2020 10:59:35.7 | 114.5943 | 330 | 29 | 2499.2323 | 127.8376 | 53.1573 | 63.3319 | 30.2812 | 31.5369 | 0.07221 | 107.0349 | 11.098 | 70.4186 | 70.114 | 32.1452 | 0.97463 | 99.151 | 443.777 | 406.5502 | 65.5491 | 684.5386 | 2.2259 | 450.145 | 33.4575 | 43.8251 | 30.7289 | 47.3944 | 11.9967 | 109.0842 | 28.8345 | 8.3713 | 97.1983 | 32.0658 | 26 | 28.6274 | 54 | 31 | 0.99559 | 69.8039 | 99 | 8190 | 32.549 | 108.49 | 36.1603 | -0.0625 | 20.125 | 0 | 39.682 | 33.2969
9/30/2020 10:59:36.7 | 114.5945 | 331 | 29 | 2500.4158 | 127.7202 | 53.1607 | 63.4003 | 30.2859 | 31.5372 | 0.0823 | 107.0174 | 11.1028 | 70.2188 | 70.1938 | 32.2337 | 0.98123 | 99.1515 | 444.1705 | 406.6347 | 65.5994 | 684.498 | 2.2299 | 448.1898 | 33.4426 | 43.565 | 30.7819 | 47.1886 | 11.9838 | 109.0007 | 28.677 | 8.3172 | 97.2067 | 32.1183 | 26 | 28.6274 | 54 | 31 | 1.0064 | 69.8039 | 99 | 8090 | 32.549 | 107.5211 | 36.0474 | -0.0625 | 20 | 0 | 39.4165 | 33.2969
9/30/2020 10:59:37.7 | 114.5948 | 332 | 29 | 2498.5827 | 127.7514 | 53.2018 | 63.4436 | 30.2705 | 31.5543 | 0.08746 | 106.9826 | 11.0999 | 70.5328 | 69.9076 | 32.3073 | 0.96804 | 99.1521 | 443.9176 | 406.0995 | 65.7809 | 684.519 | 2.2547 | 450.6198 | 33.4263 | 43.753 | 30.8091 | 47.4775 | 11.9937 | 109.0013 | 28.7092 | 8.3365 | 97.2151 | 32.3029 | 26 | 28.6274 | 54 | 31 | 1.0152 | 69.8039 | 95 | 8330 | 32.549 | 108.49 | 36.1908 | 0 | 20 | 0 | 39.4104 | 33.2969
9/30/2020 10:59:38.7 | 114.5951 | 333 | 29 | 2498.7532 | 127.6728 | 53.2216 | 63.4885 | 30.278 | 31.5598 | 0.0881 | 106.9651 | 11.0999 | 70.1903 | 70.3398 | 32.3615 | 1.0005 | 99.1515 | 444.2548 | 406.353 | 65.6561 | 684.621 | 2.2866 | 451.1226 | 33.408 | 43.9357 | 30.7835 | 47.4525 | 11.9785 | 109.5049 | 28.6312 | 8.3675 | 97.2151 | 32.3299 | 26 | 29.0196 | 54 | 31 | 0.99898 | 69.8039 | 99 | 8240 | 32.549 | 107.5211 | 36.0565 | -0.125 | 20.3125 | 0 | 39.1632 | 33.2969
9/30/2020 10:59:39.7 | 114.5954 | 334 | 29 | 2500.9283 | 127.623 | 53.2244 | 63.5423 | 30.2633 | 31.5666 | 0.08826 | 106.9302 | 11.1009 | 70.5043 | 70.1439 | 32.3794 | 0.99904 | 99.1521 | 444.7325 | 406.6065 | 65.7436 | 684.5595 | 2.3079 | 449.3908 | 33.424 | 43.9223 | 30.7562 | 47.645 | 11.9815 | 109.0293 | 28.7227 | 8.3984 | 97.2738 | 32.3554 | 26 | 28.6274 | 54 | 31 | 0.99712 | 69.8039 | 99 | 7750 | 32.549 | 107.5211 | 36.023 | -0.0625 | 20.5 | 0 | 38.9618 | 33.2969
9/30/2020 10:59:40.7 | 114.5956 | 335 | 29 | 2501.2441 | 127.4464 | 53.2306 | 63.5892 | 30.2754 | 31.562 | 0.08702 | 106.9476 | 11.1038 | 70.2759 | 70.2635 | 32.3671 | 0.9668 | 99.1515 | 443.8895 | 406.1277 | 65.6804 | 684.6355 | 2.3181 | 450.2846 | 33.382 | 44.0649 | 30.7493 | 47.3745 | 11.9967 | 108.9447 | 28.4991 | 8.3636 | 97.257 | 32.2436 | 26 | 29.0196 | 54 | 31 | 1.0016 | 69.8039 | 95 | 8120 | 32.549 | 108.49 | 36.1054 | -0.0625 | 19.875 | 0 | 39.0137 | 33.2969
9/30/2020 10:59:41.7 | 114.5959 | 336 | 29 | 2498.9509 | 127.5841 | 53.268 | 63.627 | 30.274 | 31.5607 | 0.07744 | 106.9302 | 11.1125 | 70.2474 | 70.0625 | 32.3586 | 0.98621 | 99.151 | 443.5803 | 405.3109 | 65.7242 | 684.7979 | 2.3123 | 449.5584 | 33.3874 | 43.9542 | 30.8553 | 47.3679 | 11.9838 | 108.9441 | 28.8599 | 8.3675 | 97.2486 | 32.4011 | 26 | 28.6274 | 54 | 31 | 0.99571 | 69.8039 | 99 | 7970 | 32.549 | 107.8415 | 35.9619 | -0.0625 | 20.5 | 0 | 39.0747 | 33.2969
9/30/2020 10:59:42.7 | 114.5962 | 337 | 29 | 2497.3926 | 127.3441 | 53.2818 | 63.6695 | 30.2489 | 31.562 | 0.06936 | 106.8865 | 11.1242 | 70.5614 | 70.0325 | 32.3708 | 0.97517 | 99.151 | 443.2712 | 405.5362 | 65.6804 | 684.8791 | 2.3057 | 448.1339 | 33.3038 | 43.9089 | 30.7493 | 47.426 | 12.002 | 108.7761 | 28.4991 | 8.3997 | 97.257 | 32.4011 | 26 | 28.6274 | 54 | 31 | 0.99461 | 69.4118 | 99 | 8120 | 32.549 | 107.8415 | 35.9436 | 0 | 19.625 | 0 | 39.679 | 33.2969
9/30/2020 10:59:43.7 | 114.5965 | 338 | 29 | 2501.6093 | 127.1366 | 53.3306 | 63.7107 | 30.2487 | 31.55 | 0.06766 | 106.9389 | 11.131 | 70.333 | 70.3099 | 32.3947 | 0.95931 | 99.1515 | 443.2712 | 405.0856 | 65.58 | 684.8385 | 2.2995 | 449.1674 | 33.3057 | 43.9089 | 30.6964 | 47.5289 | 11.9861 | 108.7486 | 28.4991 | 8.3752 | 97.1815 | 32.7161 | 26 | 28.6274 | 54 | 31 | 1.0173 | 69.8039 | 95 | 8380 | 32.549 | 108.49 | 35.9894 | -0.0625 | 19.5625 | 0 | 39.8926 | 33.2969
9/30/2020 10:59:44.7 | 114.5968 | 339 | 29 | 2499.9882 | 127.5341 | 53.3462 | 63.7455 | 30.2544 | 31.5571 | 0.06917 | 106.9476 | 11.1387 | 70.2759 | 69.5499 | 32.4292 | 0.98514 | 99.1498 | 443.4679 | 404.8602 | 65.9818 | 685.0009 | 2.2975 | 451.2901 | 33.3882 | 43.9609 | 30.8553 | 47.3231 | 11.9929 | 108.8029 | 28.9192 | 8.4087 | 97.1228 | 32.4011 | 26 | 28.6274 | 54 | 31 | 0.99922 | 69.8039 | 99 | 8240 | 32.549 | 107.5211 | 36.087 | 0 | 20.0625 | 0 | 39.7095 | 33.2969
9/30/2020 10:59:45.7 | 114.597 | 340 | 29 | 2499.1216 | 127.6834 | 53.3765 | 63.7765 | 30.2565 | 31.5654 | 0.06763 | 106.9564 | 11.1329 | 70.2474 | 69.9559 | 32.4698 | 0.98889 | 99.1544 | 442.6811 | 405.0574 | 66.1891 | 685.0768 | 2.35 | 448.9718 | 33.4157 | 43.7077 | 30.6896 | 47.4326 | 11.9815 | 108.8915 | 28.7685 | 8.4564 | 97.1564 | 32.5519 | 26 | 28.6274 | 54 | 31 | 0.99489 | 69.8039 | 99 | 7850 | 32.549 | 107.5211 | 35.9467 | 0 | 20.3125 | 0 | 39.8865 | 33.2969
9/30/2020 10:59:46.7 | 114.5973 | 341 | 29 | 2500.9727 | 127.6744 | 53.4312 | 63.8113 | 30.2535 | 31.5675 | 0.06719 | 107.0611 | 11.1271 | 70.2188 | 70.8698 | 32.4734 | 0.97891 | 99.1515 | 443.6927 | 405.0856 | 66.0887 | 685.2091 | 2.3726 | 450.3684 | 33.4381 | 43.7597 | 30.7562 | 47.7927 | 11.9982 | 108.7766 | 28.5059 | 8.3726 | 97.1983 | 32.7228 | 26 | 28.6274 | 54 | 31 | 0.99992 | 69.8039 | 95 | 8020 | 32.549 | 108.49 | 36.026 | 0 | 20 | 0 | 39.9475 | 33.2969
9/30/2020 10:59:47.7 | 114.5976 | 342 | 29 | 2500.7365 | 127.8318 | 53.4709 | 63.8368 | 30.2625 | 31.563 | 0.0646 | 107.1047 | 11.128 | 70.4186 | 70.1539 | 32.4799 | 0.97784 | 99.1538 | 442.7373 | 404.4096 | 65.7371 | 685.2392 | 2.3976 | 449.726 | 33.4744 | 43.8637 | 30.7955 | 47.6384 | 11.9876 | 108.8349 | 28.5584 | 8.3236 | 97.2402 | 32.7618 | 26 | 28.6274 | 54 | 31 | 1.0045 | 69.8039 | 95 | 8160 | 32.549 | 108.49 | 36.0535 | 0.0625 | 19.9375 | 0 | 39.9658 | 33.2969
9/30/2020 10:59:48.7 | 114.5979 | 343 | 29 | 2500.5285 | 127.9322 | 53.4436 | 63.8892 | 30.274 | 31.5487 | 0.06515 | 107.1222 | 11.128 | 70.2759 | 70.5978 | 32.4788 | 0.96787 | 99.1532 | 442.8216 | 404.4659 | 65.9316 | 685.2444 | 2.3549 | 447.9942 | 33.4997 | 44.0129 | 30.8023 | 47.5804 | 11.9876 | 109.0024 | 28.6042 | 8.361 | 97.2235 | 32.7161 | 26 | 28.6274 | 54 | 31 | 0.99458 | 69.8039 | 99 | 8120 | 32.549 | 107.8415 | 35.8704 | 0.0625 | 19.75 | 0 | 39.917 | 33.2969
9/30/2020 10:59:49.7 | 114.5981 | 344 | 29 | 2500.4487 | 127.6909 | 53.4323 | 63.9248 | 30.268 | 31.5574 | 0.06398 | 107.1047 | 11.1339 | 70.4472 | 70.2071 | 32.4635 | 0.98069 | 99.1527 | 442.4563 | 404.0434 | 66.1647 | 685.2955 | 2.325 | 450.6198 | 33.4354 | 43.9944 | 30.9219 | 47.8706 | 12.002 | 109.1419 | 28.743 | 8.3353 | 97.2235 | 32.7296 | 26 | 28.6274 | 54 | 31 | 1.0076 | 69.8039 | 95 | 8330 | 32.549 | 108.49 | 35.8246 | 0.0625 | 19.1875 | 0 | 39.7308 | 33.2969
9/30/2020 10:59:50.7 | 114.5984 | 345 | 29 | 2500.429 | 127.7959 | 53.4908 | 63.9641 | 30.2661 | 31.5449 | 0.06493 | 107.0785 | 11.1436 | 69.9905 | 70.4706 | 32.4439 | 0.95433 | 99.1515 | 442.7935 | 404.3532 | 66.0499 | 685.2798 | 2.2831 | 451.2343 | 33.4626 | 43.9275 | 30.7955 | 47.7016 | 11.9906 | 109.3089 | 28.6228 | 8.3404 | 97.1899 | 32.7618 | 26 | 29.0196 | 54 | 31 | 0.99806 | 69.8039 | 95 | 8290 | 32.9412 | 108.49 | 35.7971 | 0 | 20.1875 | 0 | 39.6973 | 33.2969
9/30/2020 10:59:51.7 | 114.5987 | 346 | 29 | 2500.1874 | 128.0161 | 53.5048 | 64.027 | 30.2438 | 31.5459 | 0.06197 | 107.0785 | 11.1377 | 70.1617 | 70.2187 | 32.4812 | 0.99548 | 99.1515 | 442.5125 | 404.0997 | 66.3089 | 685.3256 | 2.2707 | 449.5584 | 33.517 | 43.6238 | 30.7493 | 47.7097 | 11.9845 | 109.0848 | 28.5787 | 8.4216 | 97.2486 | 32.6636 | 26 | 28.6274 | 54 | 31 | 0.99831 | 69.8039 | 99 | 7770 | 32.549 | 107.8415 | 35.7422 | 0 | 19.8125 | 0 | 39.7552 | 33.2969
9/30/2020 10:59:52.7 | 114.599 | 347 | 29 | 2500.3786 | 128.1737 | 53.5297 | 64.0764 | 30.2502 | 31.5407 | 0.06167 | 107.0436 | 11.1271 | 70.3045 | 70.0175 | 32.5371 | 0.98514 | 99.1515 | 442.091 | 403.5927 | 66.0951 | 685.285 | 2.2771 | 450.8712 | 33.5609 | 43.9743 | 30.7493 | 47.645 | 11.9914 | 108.8327 | 28.7227 | 8.4409 | 97.257 | 32.7685 | 26 | 28.6274 | 54 | 31 | 1.0008 | 69.8039 | 95 | 8040 | 32.549 | 108.1619 | 35.8429 | 0 | 19.25 | 0 | 39.9567 | 33.2969
9/30/2020 10:59:53.7 | 114.5992 | 348 | 29 | 2498.37 | 128.1919 | 53.5345 | 64.1218 | 30.2527 | 31.5533 | 0.06467 | 107 | 11.1057 | 70.3045 | 69.8942 | 32.59 | 0.97891 | 99.1521 | 441.7819 | 403.2829 | 66.2781 | 685.4173 | 2.295 | 449.6143 | 33.5387 | 44.0598 | 30.763 | 47.8839 | 12.0043 | 108.8052 | 28.704 | 8.4113 | 97.257 | 32.887 | 26 | 29.0196 | 54 | 31 | 0.99785 | 69.8039 | 99 | 8140 | 32.549 | 108.1619 | 35.7178 | 0 | 20.125 | 0 | 39.9689 | 33.2031
9/30/2020 10:59:54.7 | 114.5995 | 349 | 29 | 2501.2356 | 127.7821 | 53.5118 | 64.1492 | 30.2374 | 31.5712 | 0.06614 | 106.9826 | 11.1028 | 70.1903 | 70.3182 | 32.6684 | 0.98728 | 99.1527 | 442.2315 | 403.5364 | 66.1891 | 685.3558 | 2.2982 | 449.3629 | 33.4698 | 44.0196 | 30.6298 | 47.5355 | 11.9914 | 108.6097 | 28.6109 | 8.4061 | 97.299 | 32.8075 | 26 | 29.0196 | 54 | 31 | 1.0036 | 69.8039 | 100 | 8040 | 32.549 | 107.2006 | 35.9009 | -0.0625 | 20 | 0 | 39.6515 | 33.2969
9/30/2020 10:59:55.7 | 114.5998 | 350 | 29 | 2500.101 | 127.8901 | 53.5586 | 64.2105 | 30.2451 | 31.5795 | 0.06382 | 107.0262 | 11.1028 | 70.1617 | 70.1921 | 32.7252 | 0.96858 | 99.1498 | 441.1355 | 402.6914 | 66.1453 | 685.6504 | 2.2643 | 451.9046 | 33.4829 | 43.9223 | 30.7493 | 47.7479 | 12.0104 | 108.7189 | 28.6702 | 8.3945 | 97.3241 | 32.926 | 26 | 29.0196 | 54 | 31 | 1.0006 | 69.8039 | 95 | 8310 | 32.549 | 108.1619 | 35.8795 | 0 | 19.5625 | 0 | 39.7736 | 33.2969
9/30/2020 10:59:56.7 | 114.6001 | 351 | 29 | 2498.9782 | 127.9711 | 53.5784 | 64.2665 | 30.2433 | 31.5679 | 0.06522 | 107.0174 | 11.1038 | 70.1617 | 70.109 | 32.7731 | 0.97553 | 99.1515 | 440.6578 | 402.0436 | 66.4465 | 685.7316 | 2.2605 | 449.1674 | 33.4891 | 43.8704 | 30.7493 | 47.7993 | 11.9944 | 108.6646 | 28.6702 | 8.3623 | 97.299 | 33.0309 | 26 | 29.0196 | 54 | 31 | 1.001 | 69.8039 | 95 | 8140 | 32.549 | 108.1619 | 35.9436 | 0 | 20 | 0 | 39.6149 | 33.2031
9/30/2020 10:59:57.7 | 114.6004 | 352 | 29 | 2501.6136 | 127.9751 | 53.595 | 64.327 | 30.2304 | 31.586 | 0.06674 | 107.0087 | 11.1048 | 70.1047 | 69.8091 | 32.7933 | 0.97232 | 99.1521 | 440.8264 | 402.2126 | 66.44 | 685.8128 | 2.3267 | 451.0667 | 33.5254 | 43.9156 | 30.7493 | 47.8956 | 11.9747 | 108.7772 | 28.821 | 8.3907 | 97.3241 | 33.0309 | 26 | 29.0196 | 54 | 31 | 1.0053 | 69.8039 | 99 | 8210 | 32.549 | 108.1619 | 36.142 | -0.0625 | 20.25 | 0 | 39.6362 | 33.2969
9/30/2020 10:59:58.7 | 114.6006 | 353 | 29 | 2500.6692 | 128.1558 | 53.6073 | 64.3787 | 30.2358 | 31.577 | 0.0635 | 106.9826 | 11.1135 | 70.1617 | 69.7106 | 32.8172 | 0.98176 | 99.1527 | 441.1636 | 402.5224 | 66.1891 | 685.8285 | 2.3402 | 449.7819 | 33.5601 | 43.7597 | 30.7698 | 47.6899 | 11.9785 | 108.8898 | 28.5584 | 8.3791 | 97.3577 | 33.2609 | 26 | 29.0196 | 54 | 31 | 0.99922 | 69.8039 | 99 | 8090 | 32.549 | 107.2006 | 36.1725 | -0.0625 | 20.25 | 0 | 39.8254 | 33.2969
9/30/2020 10:59:59.7 | 114.6009 | 354 | 29 | 2498.8398 | 128.2523 | 53.6238 | 64.4262 | 30.233 | 31.5645 | 0.06153 | 107.0262 | 11.1164 | 70.3045 | 70.1572 | 32.8613 | 0.97089 | 99.1527 | 440.2644 | 401.6775 | 66.2895 | 685.8888 | 2.348 | 448.7205 | 33.5608 | 44.0196 | 30.7425 | 47.947 | 11.9724 | 108.8898 | 28.4008 | 8.3933 | 97.3996 | 32.9717 | 26 | 29.4118 | 54 | 31 | 1.0046 | 69.8039 | 95 | 8240 | 32.549 | 108.1619 | 36.1603 | -0.0625 | 20.3125 | 0 | 39.8102 | 33.2969
9/30/2020 11:00:00.7 | 114.6012 | 355 | 29 | 2501.7817 | 128.0645 | 53.6525 | 64.4689 | 30.2337 | 31.5775 | 0.06307 | 107.0174 | 11.1106 | 70.3901 | 70.1439 | 32.9252 | 0.97214 | 99.151 | 440.3768 | 401.8183 | 66.5533 | 685.919 | 2.3298 | 451.1505 | 33.5511 | 43.8251 | 30.6759 | 47.9602 | 11.9815 | 108.8881 | 28.6244 | 8.3933 | 97.4248 | 33.1155 | 26 | 28.6274 | 54 | 31 | 0.99962 | 69.8039 | 95 | 8260 | 32.549 | 108.1619 | 36.1481 | -0.0625 | 20.5 | 0 | 39.7125 | 33.2031
9/30/2020 11:00:01.7 | 114.6015 | 356 | 29 | 2499.8297 | 128.2774 | 53.6591 | 64.4815 | 30.2244 | 31.5847 | 0.06228 | 107.0262 | 11.098 | 70.2759 | 69.9759 | 32.9977 | 0.98604 | 99.1515 | 440.9669 | 401.7901 | 66.3769 | 686.1481 | 2.3041 | 450.8433 | 33.5806 | 44.0582 | 30.763 | 47.6766 | 11.9777 | 108.8046 | 28.4398 | 8.3481 | 97.4499 | 33.3066 | 26 | 29.0196 | 54 | 31 | 0.99843 | 69.8039 | 100 | 7970 | 32.549 | 107.5211 | 36.206 | -0.0625 | 19.9375 | 0 | 39.7064 | 33.2969
9/30/2020 11:00:02.7 | 114.6017 | 357 | 29 | 2499.9126 | 128.1688 | 53.6745 | 64.5084 | 30.2201 | 31.5792 | 0.06211 | 107.0349 | 11.0912 | 70.3901 | 70.3166 | 33.0426 | 0.96822 | 99.1527 | 439.4495 | 400.6635 | 66.4967 | 686.0565 | 2.3289 | 448.5529 | 33.5533 | 43.9743 | 30.7493 | 47.9022 | 11.9716 | 108.6097 | 28.6702 | 8.3829 | 97.4331 | 33.1882 | 26 | 28.6274 | 54 | 31 | 1.0022 | 69.8039 | 95 | 8140 | 32.549 | 108.1619 | 36.2732 | -0.0625 | 19.9375 | 0 | 39.5874 | 33.2969
9/30/2020 11:00:03.7 | 114.602 | 358 | 29 | 2501.4217 | 128.0701 | 53.7092 | 64.5801 | 30.2297 | 31.566 | 0.0628 | 107.0349 | 11.0922 | 70.1617 | 70.6045 | 33.0655 | 0.97838 | 99.1515 | 439.7586 | 400.7198 | 66.4644 | 686.0211 | 2.3433 | 450.1729 | 33.5477 | 43.9408 | 30.8091 | 48.1775 | 12.0126 | 108.7766 | 28.5839 | 8.3971 | 97.4164 | 33.2998 | 26 | 28.6274 | 54 | 31 | 1.0001 | 69.8039 | 95 | 8240 | 32.549 | 108.49 | 36.2091 | -0.125 | 20 | 0 | 39.4653 | 33.2031
9/30/2020 11:00:04.7 | 114.6023 | 359 | 29 | 2498.742 | 128.4785 | 53.7417 | 64.5954 | 30.2315 | 31.5814 | 0.06048 | 107 | 11.097 | 70.3045 | 70.0009 | 33.1065 | 0.96341 | 99.1521 | 439.8991 | 400.917 | 66.44 | 686.1023 | 2.3573 | 448.9998 | 33.6187 | 44.0196 | 30.9151 | 47.8956 | 11.983 | 109.0853 | 28.4008 | 8.401 | 97.3828 | 33.2998 | 26 | 29.0196 | 54 | 31 | 1.0002 | 69.8039 | 99 | 8160 | 32.549 | 107.5211 | 36.2396 | 0 | 20 | 0 | 39.331 | 33.2969
9/30/2020 11:00:05.7 | 114.6026 | 360 | 29 | 2500.4155 | 128.151 | 53.7779 | 64.6596 | 30.2449 | 31.5512 | 0.06445 | 106.9826 | 11.0941 | 70.3045 | 69.6972 | 33.1544 | 0.96181 | 99.1521 | 439.2808 | 400.1846 | 66.6472 | 685.9752 | 2.2853 | 449.2791 | 33.5554 | 43.6624 | 30.7493 | 48.0564 | 11.9883 | 108.7492 | 28.7752 | 8.3236 | 97.3073 | 33.3455 | 26 | 29.0196 | 54 | 31 | 1.0042 | 69.4118 | 95 | 8310 | 32.549 | 108.1619 | 36.4471 | -0.0625 | 19.3125 | 0 | 39.5386 | 33.2969
9/30/2020 11:00:06.7 | 114.6029 | 361 | 29 | 2499.366 | 128.1242 | 53.8081 | 64.7137 | 30.225 | 31.5488 | 0.06444 | 106.9476 | 11.1125 | 70.019 | 69.9192 | 33.2218 | 0.98639 | 99.1515 | 438.9998 | 399.903 | 66.6407 | 686.1023 | 2.2627 | 451.0388 | 33.5343 | 43.9156 | 30.7562 | 47.9984 | 11.9967 | 108.8607 | 28.8735 | 8.3507 | 97.2738 | 33.4571 | 26 | 28.6274 | 54 | 31 | 0.99684 | 69.8039 | 95 | 8190 | 32.549 | 108.1619 | 36.2915 | 0 | 20.1875 | 0 | 39.5599 | 33.2031
9/30/2020 11:00:07.7 | 114.6031 | 362 | 29 | 2500.1545 | 128.1246 | 53.8428 | 64.7335 | 30.2326 | 31.5426 | 0.06215 | 106.9826 | 11.1115 | 70.2188 | 69.5951 | 33.2804 | 0.9969 | 99.1521 | 438.9717 | 399.903 | 66.6407 | 686.2542 | 2.2598 | 450.8153 | 33.545 | 43.8637 | 30.9014 | 47.8441 | 11.9792 | 108.9733 | 28.5584 | 8.3533 | 97.3157 | 33.496 | 26 | 29.0196 | 55 | 31 | 1.0006 | 69.8039 | 100 | 7940 | 32.549 | 107.5211 | 36.2701 | 0 | 20.375 | 0 | 39.3372 | 33.2969
9/30/2020 11:00:08.7 | 114.6034 | 363 | 29 | 2500.2539 | 128.2153 | 53.8885 | 64.7734 | 30.2218 | 31.5314 | 0.05962 | 106.9913 | 11.1125 | 70.4186 | 70.1473 | 33.3368 | 0.97731 | 99.1521 | 438.9717 | 399.7622 | 66.6214 | 686.1063 | 2.2609 | 449.2232 | 33.5701 | 43.9475 | 30.7084 | 47.8757 | 11.9937 | 109.2534 | 28.6431 | 8.3817 | 97.4499 | 33.5147 | 26 | 29.4118 | 55 | 31 | 1.0002 | 69.8039 | 95 | 8120 | 32.549 | 108.49 | 36.3281 | -0.0625 | 20.25 | 0 | 39.1357 | 33.2969
9/30/2020 11:00:09.7 | 114.6037 | 364 | 29 | 2500.0631 | 128.3801 | 53.9094 | 64.8227 | 30.2179 | 31.5539 | 0.06066 | 107 | 11.1077 | 70.3045 | 69.7807 | 33.3607 | 0.98675 | 99.1515 | 438.6064 | 399.3678 | 66.6522 | 686.2595 | 2.2736 | 450.5639 | 33.6107 | 43.9794 | 30.9082 | 47.8558 | 11.9861 | 109.0848 | 28.4127 | 8.352 | 97.4835 | 33.5028 | 26 | 28.6274 | 55 | 31 | 1.0016 | 69.8039 | 95 | 8190 | 32.549 | 108.49 | 36.3007 | 0 | 20.25 | 0 | 39.151 | 33.2969
9/30/2020 11:00:10.7 | 114.604 | 365 | 29 | 2501.0882 | 128.3675 | 53.9327 | 64.8686 | 30.2207 | 31.5521 | 0.06131 | 107.0174 | 11.0999 | 70.5328 | 69.7958 | 33.3656 | 0.99922 | 99.1515 | 438.6626 | 399.0298 | 66.7281 | 686.2699 | 2.282 | 449.8936 | 33.6211 | 43.9542 | 30.8689 | 48.0366 | 11.9891 | 109.2528 | 28.6499 | 8.4281 | 97.4751 | 33.4639 | 26 | 28.6274 | 55 | 31 | 0.99986 | 69.8039 | 99 | 8140 | 32.549 | 107.5211 | 36.319 | 0 | 20.3125 | 0 | 39.154 | 33.2969
9/30/2020 11:00:11.7 | 114.6042 | 366 | 29 | 2500.2206 | 128.5666 | 53.9033 | 64.9097 | 30.223 | 31.5506 | 0.06155 | 107.0174 | 11.0989 | 70.1903 | 69.9276 | 33.3894 | 0.98372 | 99.1515 | 438.4659 | 399.0298 | 66.5404 | 686.1377 | 2.2946 | 450.0612 | 33.6616 | 44.0716 | 30.8023 | 48.1526 | 11.9709 | 108.9167 | 28.6634 | 8.4551 | 97.4583 | 33.6076 | 26 | 29.0196 | 55 | 31 | 1.0035 | 69.8039 | 95 | 8240 | 32.549 | 108.49 | 36.2549 | 0 | 19.6875 | 0 | 39.0411 | 33.2969
9/30/2020 11:00:12.7 | 114.6045 | 367 | 29 | 2499.1297 | 128.4489 | 53.907 | 64.9464 | 30.2199 | 31.5601 | 0.05941 | 107.0349 | 11.1057 | 70.1617 | 69.9492 | 33.4271 | 0.99779 | 99.1521 | 438.0163 | 398.4384 | 66.8915 | 686.1783 | 2.2931 | 451.1226 | 33.6161 | 44.0196 | 30.8023 | 48.0498 | 11.9929 | 109.0573 | 28.5584 | 8.361 | 97.408 | 33.66 | 26 | 28.6274 | 55 | 31 | 0.9984 | 69.8039 | 95 | 8210 | 32.549 | 108.49 | 36.1847 | 0.0625 | 19.4375 | 0 | 39.1632 | 33.2969
9/30/2020 11:00:13.7 | 114.6048 | 368 | 29 | 2498.5598 | 128.197 | 53.9648 | 65.0117 | 30.2312 | 31.5602 | 0.06148 | 106.9826 | 11.1048 | 70.5043 | 69.652 | 33.4511 | 0.97731 | 99.151 | 438.0725 | 398.6355 | 66.8414 | 686.2096 | 2.3057 | 450.8433 | 33.5425 | 44.0196 | 30.8962 | 48.3582 | 12.0035 | 108.8881 | 28.6109 | 8.3829 | 97.3744 | 33.7005 | 26 | 28.6274 | 55 | 31 | 0.99834 | 69.8039 | 100 | 7900 | 32.549 | 107.5211 | 36.2183 | 0.0625 | 19.9375 | 0 | 38.9587 | 33.2969
9/30/2020 11:00:14.7 | 114.6051 | 369 | 29 | 2499.6139 | 127.946 | 53.9889 | 65.0457 | 30.2226 | 31.5578 | 0.06221 | 106.9651 | 11.1135 | 70.4186 | 69.8375 | 33.4747 | 0.99387 | 99.1527 | 437.6791 | 398.1567 | 66.8479 | 686.1324 | 2.3068 | 449.5584 | 33.491 | 44.1302 | 30.7955 | 48.0564 | 11.9975 | 109.0579 | 28.6177 | 8.3791 | 97.3493 | 33.6532 | 26 | 28.6274 | 55 | 31 | 0.99931 | 69.8039 | 95 | 8090 | 32.549 | 108.49 | 36.2396 | 0 | 19.4375 | 0 | 39.5538 | 33.2031
9/30/2020 11:00:15.7 | 114.6054 | 370 | 29 | 2499.5101 | 128.0873 | 54.0208 | 65.0976 | 30.2085 | 31.5593 | 0.06353 | 106.9476 | 11.1145 | 70.3045 | 69.9726 | 33.4985 | 1.0012 | 99.1521 | 437.0046 | 397.9595 | 66.8915 | 686.1835 | 2.2959 | 450.1729 | 33.5266 | 44.1236 | 30.8091 | 48.1526 | 11.9747 | 108.9733 | 28.5059 | 8.3623 | 97.299 | 33.7715 | 26 | 28.6274 | 55 | 31 | 1.0013 | 69.8039 | 95 | 8160 | 32.549 | 108.49 | 36.1725 | 0 | 19.8125 | 0 | 39.9414 | 33.2031
9/30/2020 11:00:16.7 | 114.6056 | 371 | 29 | 2500.1687 | 128.1049 | 54.0322 | 65.14 | 30.2071 | 31.5648 | 0.0634 | 106.9564 | 11.1077 | 69.9905 | 69.9925 | 33.5129 | 0.96911 | 99.1538 | 438.1287 | 398.2693 | 67.042 | 686.2189 | 2.2713 | 450.0612 | 33.54 | 43.6037 | 30.8023 | 48.1526 | 11.9876 | 108.6668 | 28.5059 | 8.3404 | 97.3157 | 33.8172 | 26 | 29.0196 | 55 | 31 | 0.99834 | 69.8039 | 99 | 8140 | 32.549 | 107.5211 | 36.1023 | 0 | 20 | 0 | 40.0391 | 33.2969
9/30/2020 11:00:17.7 | 114.6059 | 372 | 29 | 2499.9783 | 128.1698 | 54.0463 | 65.213 | 30.212 | 31.5508 | 0.06272 | 106.9651 | 11.0941 | 70.1903 | 69.7156 | 33.5609 | 0.96501 | 99.1515 | 437.3419 | 397.4807 | 66.8851 | 686.2136 | 2.2946 | 448.6646 | 33.5545 | 44.0129 | 30.9014 | 48.1974 | 11.961 | 109.1688 | 28.7617 | 8.4023 | 97.3577 | 33.8628 | 26 | 29.0196 | 55 | 31 | 1.0001 | 69.8039 | 95 | 8190 | 32.549 | 108.49 | 36.1877 | 0.125 | 20.125 | 0 | 40.1154 | 33.2031
9/30/2020 11:00:18.7 | 114.6062 | 373 | 29 | 2500.4735 | 128.415 | 54.09 | 65.2397 | 30.225 | 31.5418 | 0.06235 | 106.9826 | 11.0951 | 70.2474 | 69.3737 | 33.6304 | 0.9937 | 99.1521 | 436.7517 | 397.6497 | 67.2927 | 686.325 | 2.2793 | 451.4857 | 33.6253 | 43.8117 | 30.8878 | 48.1526 | 11.9754 | 108.9173 | 28.821 | 8.3726 | 97.3912 | 33.7446 | 26 | 29.0196 | 55 | 31 | 1.0012 | 69.8039 | 95 | 8210 | 32.549 | 108.1619 | 36.1023 | 0 | 20 | 0 | 40.2741 | 33.2031
9/30/2020 11:00:19.7 | 114.6065 | 374 | 29 | 2499.4596 | 128.4915 | 54.1117 | 65.279 | 30.2081 | 31.5495 | 0.06287 | 107 | 11.096 | 70.5328 | 69.7273 | 33.7084 | 0.98639 | 99.1521 | 436.7236 | 397.1145 | 67.0921 | 686.3407 | 2.2308 | 449.8098 | 33.6317 | 44.0716 | 30.8553 | 48.0498 | 11.9587 | 108.6932 | 28.7159 | 8.3649 | 97.408 | 33.8172 | 26 | 29.0196 | 55 | 31 | 0.99886 | 69.8039 | 100 | 7900 | 32.549 | 107.5211 | 36.2946 | 0 | 19.625 | 0 | 40.155 | 33.2031
9/30/2020 11:00:20.7 | 114.6068 | 375 | 29 | 2499.1994 | 128.2579 | 54.1299 | 65.2974 | 30.1917 | 31.5674 | 0.06269 | 107.0349 | 11.0844 | 70.2474 | 69.7239 | 33.752 | 0.99209 | 99.1515 | 436.7236 | 397.3117 | 67.0921 | 686.3407 | 2.2545 | 449.5305 | 33.5663 | 44.1755 | 30.8553 | 48.3582 | 11.9693 | 108.8327 | 28.5584 | 8.3701 | 97.3073 | 33.9744 | 26 | 29.0196 | 55 | 31 | 1.0016 | 69.8039 | 95 | 8070 | 32.549 | 108.1619 | 36.319 | 0 | 18.8125 | 0 | 40.1337 | 33.2031
9/30/2020 11:00:21.7 | 114.607 | 376 | 29 | 2499.4666 | 128.0958 | 54.1099 | 65.3325 | 30.1888 | 31.5676 | 0.06286 | 107.0698 | 11.0815 | 70.0476 | 70.0991 | 33.7731 | 0.96341 | 99.1521 | 436.3021 | 396.8329 | 67.1423 | 686.3053 | 2.2869 | 450.0612 | 33.5282 | 43.9676 | 30.8091 | 48.2554 | 11.9739 | 108.8893 | 28.6634 | 8.3971 | 97.3241 | 34.0335 | 26 | 28.6274 | 55 | 31 | 1.0029 | 69.8039 | 95 | 8240 | 32.549 | 108.1619 | 36.2427 | -0.0625 | 20.25 | 0 | 39.8163 | 33.2031
9/30/2020 11:00:22.7 | 114.6073 | 377 | 29 | 2500.729 | 128.098 | 54.1412 | 65.3874 | 30.1828 | 31.5698 | 0.06133 | 107.0785 | 11.0863 | 70.2474 | 70.3298 | 33.787 | 0.99138 | 99.151 | 436.5831 | 396.9174 | 67.249 | 686.3813 | 2.2465 | 450.1729 | 33.5457 | 44.0783 | 30.9082 | 48.2107 | 11.9648 | 108.7761 | 28.5126 | 8.3868 | 97.3996 | 34.0791 | 26 | 29.0196 | 55 | 31 | 0.9991 | 69.8039 | 100 | 8160 | 32.549 | 107.5211 | 36.3525 | -0.0625 | 20.5 | 0 | 39.5477 | 33.2031
9/30/2020 11:00:23.7 | 114.6076 | 378 | 29 | 2499.6803 | 128.2209 | 54.1303 | 65.4253 | 30.2033 | 31.5545 | 0.05739 | 107.0611 | 11.0854 | 69.9049 | 70.222 | 33.8243 | 0.98069 | 99.151 | 435.8525 | 396.2414 | 67.1552 | 686.3813 | 2.239 | 448.8322 | 33.5639 | 43.929 | 30.8553 | 48.5256 | 11.9914 | 109.1122 | 28.4143 | 8.3533 | 97.4499 | 34.0791 | 26 | 29.0196 | 55 | 31 | 1.0019 | 69.8039 | 95 | 8160 | 32.549 | 108.1619 | 36.377 | -0.0625 | 20.1875 | 0 | 39.4409 | 33.2031
9/30/2020 11:00:24.7 | 114.6079 | 379 | 29 | 2500.6207 | 128.105 | 54.1706 | 65.4826 | 30.2094 | 31.5608 | 0.05682 | 107.0436 | 11.0883 | 70.5328 | 69.6855 | 33.8696 | 0.9871 | 99.1521 | 435.1499 | 395.7626 | 67.2232 | 686.4979 | 2.1991 | 451.1784 | 33.5468 | 44.0515 | 31.0073 | 48.2356 | 11.9997 | 108.9733 | 28.5381 | 8.3881 | 97.5254 | 34.0724 | 26 | 28.6274 | 55 | 31 | 1.0026 | 69.8039 | 95 | 8190 | 32.549 | 108.49 | 36.3037 | -0.0625 | 20.5 | 0 | 39.566 | 33.2031
9/30/2020 11:00:25.7 | 114.6081 | 380 | 29 | 2498.2766 | 128.0707 | 54.2398 | 65.5179 | 30.1937 | 31.5574 | 0.05686 | 107.1222 | 11.0776 | 70.2474 | 69.2039 | 33.9222 | 0.98034 | 99.1515 | 434.8408 | 395.4246 | 67.2167 | 686.6249 | 2.2067 | 450.3963 | 33.5057 | 43.9928 | 30.9082 | 48.3317 | 11.9906 | 108.9447 | 28.5313 | 8.361 | 97.5841 | 34.1838 | 26 | 28.6274 | 55 | 31 | 1.0002 | 69.8039 | 100 | 7970 | 32.549 | 107.5211 | 36.5356 | -0.125 | 20.5625 | 0 | 39.4134 | 33.2031
9/30/2020 11:00:26.7 | 114.6084 | 381 | 29 | 2500.6033 | 128.0627 | 54.2628 | 65.584 | 30.1945 | 31.5504 | 0.05509 | 107.0785 | 11.0708 | 70.333 | 69.6453 | 33.9725 | 0.99957 | 99.1498 | 435.1499 | 395.5372 | 67.2991 | 686.6249 | 2.2395 | 449.2232 | 33.5348 | 44.0263 | 30.8553 | 48.3648 | 11.9739 | 109.0831 | 28.6177 | 8.3108 | 97.6093 | 34.1315 | 26 | 29.0196 | 55 | 31 | 0.9995 | 69.8039 | 96 | 8120 | 32.549 | 108.49 | 36.4441 | -0.0625 | 20.25 | 0 | 39.0106 | 33.2031
9/30/2020 11:00:27.7 | 114.6087 | 382 | 29 | 2500.9355 | 128.3741 | 54.2645 | 65.6396 | 30.2002 | 31.5571 | 0.05325 | 107.0698 | 11.0718 | 70.2759 | 69.8542 | 34.0258 | 0.98568 | 99.1493 | 435.0937 | 395.3964 | 67.4301 | 686.6603 | 2.2767 | 450.5919 | 33.6208 | 44.0582 | 30.9014 | 48.345 | 11.9815 | 109.2226 | 28.6499 | 8.3675 | 97.5757 | 34.1771 | 26 | 28.6274 | 55 | 31 | 1.0015 | 69.8039 | 95 | 8240 | 32.549 | 108.49 | 36.3068 | -0.0625 | 20.25 | 0 | 39.0015 | 33.2031
9/30/2020 11:00:28.7 | 114.609 | 383 | 29 | 2499.4819 | 128.5593 | 54.2051 | 65.6759 | 30.1958 | 31.5558 | 0.05123 | 107.0349 | 11.0728 | 70.7897 | 69.8592 | 34.0667 | 0.97267 | 99.1521 | 434.3912 | 394.9176 | 67.3929 | 686.5188 | 2.268 | 449.0277 | 33.6495 | 44.1236 | 30.9287 | 48.5123 | 11.9731 | 109.1133 | 28.6109 | 8.3958 | 97.5422 | 34.3088 | 26 | 28.6274 | 55 | 31 | 1.0004 | 69.8039 | 99 | 8120 | 32.549 | 107.8415 | 36.3281 | -0.0625 | 20.1875 | 0 | 39.1327 | 33.2031
9/30/2020 11:00:29.7 | 114.6093 | 384 | 29 | 2499.3171 | 128.433 | 54.2404 | 65.7277 | 30.1922 | 31.5479 | 0.05274 | 107.0174 | 11.0592 | 70.4186 | 69.9142 | 34.1232 | 0.98621 | 99.1527 | 434.1102 | 394.8612 | 67.3929 | 686.5437 | 2.2488 | 448.9998 | 33.6145 | 44.0716 | 30.9612 | 48.461 | 11.9785 | 109.1699 | 28.7159 | 8.3804 | 97.5086 | 34.2886 | 26 | 29.0196 | 55 | 31 | 1.0016 | 69.8039 | 95 | 8290 | 32.549 | 108.49 | 36.3403 | -0.0625 | 19.625 | 0 | 39.1113 | 33.2031
9/30/2020 11:00:30.7 | 114.6095 | 385 | 29 | 2500.5292 | 128.3396 | 54.3204 | 65.7786 | 30.2072 | 31.5477 | 0.0535 | 106.9913 | 11.0582 | 70.5328 | 69.9509 | 34.1836 | 0.98639 | 99.1498 | 433.9697 | 394.6641 | 67.5303 | 686.5385 | 2.2578 | 451.9326 | 33.6063 | 44.0582 | 30.9014 | 48.4477 | 11.9769 | 108.943 | 28.5449 | 8.4384 | 97.517 | 34.3342 | 26 | 28.6274 | 55 | 31 | 0.99873 | 69.8039 | 95 | 8260 | 32.549 | 108.49 | 36.3403 | 0 | 20.1875 | 0 | 39.2242 | 33.2031
9/30/2020 11:00:31.7 | 114.6098 | 386 | 29 | 2498.7877 | 128.3839 | 54.3357 | 65.825 | 30.1981 | 31.5464 | 0.05142 | 106.9913 | 11.0475 | 70.019 | 69.6269 | 34.2365 | 0.98229 | 99.151 | 434.2507 | 394.5233 | 67.8002 | 686.5332 | 2.2669 | 450.0612 | 33.5945 | 44.0783 | 30.9476 | 48.519 | 11.98 | 109.2803 | 28.7227 | 8.3752 | 97.4499 | 34.2751 | 26 | 28.6274 | 55 | 31 | 0.99806 | 69.8039 | 100 | 7920 | 32.549 | 107.8415 | 36.3495 | 0 | 20 | 0 | 39.0869 | 33.2031
9/30/2020 11:00:32.7 | 114.6101 | 387 | 29 | 2500.016 | 128.2266 | 54.3325 | 65.8455 | 30.1887 | 31.549 | 0.05339 | 107.0174 | 11.0369 | 70.5043 | 69.9809 | 34.29 | 0.99423 | 99.151 | 433.7168 | 393.9881 | 67.3056 | 686.401 | 2.2375 | 448.3853 | 33.5698 | 44.2928 | 30.881 | 48.6283 | 11.9648 | 109.0842 | 28.4143 | 8.2863 | 97.4667 | 34.471 | 26 | 28.6274 | 55 | 31 | 0.99889 | 69.8039 | 95 | 8090 | 32.549 | 108.49 | 36.3129 | 0 | 19.875 | 0 | 39.035 | 33.2031
9/30/2020 11:00:33.7 | 114.6104 | 388 | 29 | 2499.6728 | 128.2808 | 54.3698 | 65.8717 | 30.1838 | 31.5466 | 0.054 | 107.0785 | 11.0262 | 70.1903 | 69.5013 | 34.3291 | 0.98212 | 99.1538 | 433.773 | 393.5374 | 67.5562 | 686.3865 | 2.2262 | 451.0108 | 33.5794 | 44.1369 | 30.968 | 48.577 | 12.0088 | 108.891 | 28.5719 | 8.2901 | 97.4499 | 34.557 | 26 | 28.6274 | 55 | 31 | 1.0038 | 69.8039 | 95 | 8240 | 32.549 | 108.49 | 36.3159 | -0.0625 | 19.5625 | 0 | 39.093 | 33.2031
9/30/2020 11:00:34.7 | 114.6106 | 389 | 29 | 2499.9552 | 128.2699 | 54.4043 | 65.9003 | 30.182 | 31.5451 | 0.0522 | 107.0698 | 11.0155 | 70.4757 | 69.6972 | 34.3704 | 0.99263 | 99.1515 | 433.773 | 393.8754 | 67.6241 | 686.3053 | 2.2368 | 449.4187 | 33.5804 | 44.3113 | 30.9151 | 48.5439 | 11.9952 | 109.1688 | 28.6957 | 8.3365 | 97.3828 | 34.4523 | 26 | 28.6274 | 55 | 31 | 0.99974 | 69.8039 | 99 | 8090 | 32.549 | 107.8415 | 36.2396 | 0 | 19.8125 | 0 | 39.4226 | 33.2031
9/30/2020 11:00:35.7 | 114.6109 | 390 | 29 | 2496.6891 | 128.2011 | 54.4126 | 65.9617 | 30.1639 | 31.5551 | 0.05198 | 107.1047 | 11.0146 | 70.3901 | 69.662 | 34.3892 | 0.98176 | 99.1515 | 433.0985 | 393.0586 | 67.5433 | 686.2084 | 2.2346 | 448.3294 | 33.5185 | 44.1236 | 30.7887 | 48.7178 | 11.9785 | 109.3089 | 28.5584 | 8.3443 | 97.3409 | 34.4845 | 26 | 29.0196 | 55 | 31 | 1.0006 | 69.8039 | 95 | 8260 | 32.549 | 108.49 | 36.2854 | 0 | 19.25 | 0 | 39.7797 | 33.2031
9/30/2020 11:00:36.7 | 114.6112 | 391 | 29 | 2501.9635 | 127.9773 | 54.4351 | 65.9821 | 30.1803 | 31.5422 | 0.05034 | 107.0698 | 11.0272 | 70.6185 | 69.7273 | 34.4282 | 0.96697 | 99.1515 | 433.3234 | 393.3403 | 67.8002 | 686.3053 | 2.1772 | 450.7036 | 33.5307 | 44.3381 | 30.968 | 48.7758 | 11.9861 | 108.8887 | 28.7227 | 8.3391 | 97.3073 | 34.557 | 26 | 28.6274 | 55 | 31 | 0.9977 | 69.8039 | 95 | 8260 | 32.549 | 108.49 | 36.264 | 0 | 19.875 | 0 | 40.5243 | 33.2031
9/30/2020 11:00:37.7 | 114.6115 | 392 | 29 | 2500.5182 | 128.2792 | 54.5331 | 66.0327 | 30.1791 | 31.5383 | 0.04942 | 107.0174 | 11.0243 | 70.2474 | 69.7039 | 34.4641 | 0.98675 | 99.151 | 433.4358 | 392.9741 | 67.6936 | 686.3354 | 2.1816 | 450.2846 | 33.5904 | 44.1755 | 30.9014 | 48.7178 | 11.9921 | 108.8321 | 28.7685 | 8.3881 | 97.3493 | 34.5435 | 26 | 28.6274 | 55 | 31 | 1.0013 | 69.8039 | 100 | 7970 | 32.549 | 107.5211 | 36.2884 | 0 | 20.1875 | 0 | 40.4785 | 33.2031
9/30/2020 11:00:38.7 | 114.6118 | 393 | 29 | 2499.1192 | 128.3699 | 54.5817 | 66.0792 | 30.1639 | 31.5446 | 0.049 | 106.9826 | 11.0116 | 70.333 | 69.8625 | 34.5117 | 0.98051 | 99.1521 | 432.6208 | 392.439 | 67.6936 | 686.4677 | 2.2078 | 448.8322 | 33.5953 | 44.2794 | 30.968 | 48.7692 | 11.9617 | 108.6932 | 28.5584 | 8.3894 | 97.3661 | 34.6093 | 26 | 28.6274 | 55 | 31 | 0.99818 | 69.8039 | 95 | 8140 | 32.549 | 108.49 | 36.2518 | 0 | 20 | 0 | 40.0726 | 33.2031
9/30/2020 11:00:39.7 | 114.612 | 394 | 29 | 2498.5609 | 128.0992 | 54.5731 | 66.147 | 30.1854 | 31.5335 | 0.04859 | 106.9826 | 11.0058 | 70.4186 | 70.3199 | 34.5417 | 0.98906 | 99.1527 | 432.4522 | 392.8896 | 67.763 | 686.5489 | 2.2084 | 450.2287 | 33.5144 | 44.2995 | 30.968 | 48.9431 | 11.9701 | 108.7217 | 28.6837 | 8.3262 | 97.3912 | 34.7663 | 26 | 28.6274 | 55 | 31 | 1.0001 | 69.8039 | 95 | 8190 | 32.549 | 108.1619 | 36.3403 | 0.0625 | 19.1875 | 0 | 40.3107 | 33.2031
9/30/2020 11:00:40.7 | 114.6123 | 395 | 29 | 2500.1671 | 127.8598 | 54.6065 | 66.19 | 30.1955 | 31.5216 | 0.04689 | 106.9564 | 10.9932 | 70.0761 | 69.8926 | 34.5493 | 0.98782 | 99.1521 | 432.4803 | 392.946 | 67.6871 | 686.6655 | 2.2045 | 450.0332 | 33.4759 | 44.2208 | 30.9612 | 48.6085 | 11.9899 | 108.7772 | 28.5516 | 8.3004 | 97.4248 | 34.8642 | 26 | 29.0196 | 55 | 31 | 1.0017 | 69.8039 | 100 | 8120 | 32.549 | 107.8415 | 36.3068 | 0.125 | 20.625 | 0 | 39.8438 | 33.2031
9/30/2020 11:00:41.7 | 114.6126 | 396 | 29 | 2501.4118 | 128.1386 | 54.6024 | 66.2442 | 30.181 | 31.5533 | 0.04664 | 106.9738 | 10.967 | 70.2188 | 69.5029 | 34.5142 | 0.9871 | 99.1527 | 432.6208 | 392.4953 | 67.8503 | 686.6301 | 2.2027 | 449.9494 | 33.5643 | 44.2861 | 30.8621 | 48.7244 | 12.0028 | 109.1139 | 28.6177 | 8.3765 | 97.5086 | 34.7663 | 26 | 29.0196 | 55 | 31 | 1.0081 | 69.8039 | 95 | 8140 | 32.549 | 108.49 | 36.5082 | 0 | 20.4375 | 0 | 39.8132 | 33.2031
9/30/2020 11:00:42.7 | 114.6129 | 397 | 29 | 2500.3613 | 128.4759 | 54.6059 | 66.29 | 30.1839 | 31.5561 | 0.04705 | 106.9564 | 10.9622 | 70.5043 | 70.0442 | 34.5064 | 0.98568 | 99.1515 | 431.4968 | 391.8193 | 67.881 | 686.5843 | 2.1945 | 451.346 | 33.6411 | 44.1621 | 30.9082 | 48.8587 | 11.9914 | 108.9447 | 28.5974 | 8.3662 | 97.5422 | 34.8119 | 26 | 28.6274 | 55 | 31 | 1.0021 | 69.8039 | 95 | 8240 | 32.549 | 108.49 | 36.3159 | 0 | 19.8125 | 0 | 39.9475 | 33.2031
9/30/2020 11:00:43.7 | 114.6131 | 398 | 29 | 2499.3865 | 128.4484 | 54.6035 | 66.3634 | 30.1536 | 31.5593 | 0.04711 | 107 | 10.936 | 70.2474 | 69.8425 | 34.5322 | 0.99316 | 99.1527 | 431.7778 | 391.763 | 67.8939 | 686.5791 | 2.1765 | 451.0667 | 33.6195 | 44.0716 | 30.7955 | 48.5637 | 11.9891 | 108.9458 | 28.7159 | 8.3868 | 97.4667 | 34.7528 | 26 | 29.0196 | 55 | 31 | 1.0018 | 70.1961 | 99 | 7940 | 32.549 | 107.5211 | 36.4319 | 0 | 19.3125 | 0 | 40.0635 | 33.2031
9/30/2020 11:00:44.7 | 114.6134 | 399 | 29 | 2499.4311 | 128.2885 | 54.6137 | 66.4139 | 30.1684 | 31.5353 | 0.04792 | 106.9651 | 10.9399 | 70.333 | 70.0325 | 34.5746 | 0.99156 | 99.1515 | 431.4687 | 391.1715 | 67.9004 | 686.6707 | 2.1458 | 449.1394 | 33.5782 | 44.3901 | 30.968 | 48.8272 | 11.9792 | 109.0287 | 28.5126 | 8.3443 | 97.4751 | 34.9232 | 26 | 29.0196 | 55 | 31 | 0.99992 | 69.8039 | 95 | 8090 | 32.549 | 108.1619 | 36.438 | 0.0625 | 20.1875 | 0 | 39.7156 | 33.2031
9/30/2020 11:00:45.7 | 114.6137 | 400 | 29 | 2499.7083 | 128.0806 | 54.6354 | 66.4246 | 30.1575 | 31.5446 | 0.04983 | 106.9826 | 10.9224 | 70.3616 | 69.9359 | 34.6542 | 0.98354 | 99.1515 | 431.1315 | 390.6363 | 67.881 | 686.7009 | 2.163 | 450.5639 | 33.5276 | 44.1102 | 30.9544 | 48.91 | 11.9876 | 109.0848 | 28.4923 | 8.3881 | 97.4667 | 34.8051 | 26 | 28.6274 | 55 | 31 | 1.0014 | 69.8039 | 95 | 8240 | 32.549 | 108.1619 | 36.3922 | 0 | 19.9375 | 0 | 39.3646 | 33.2031
9/30/2020 11:00:46.7 | 114.614 | 401 | 29 | 2500.8342 | 128.2477 | 54.6131 | 66.4633 | 30.1618 | 31.5345 | 0.04792 | 107.0087 | 10.9215 | 70.1332 | 69.4895 | 34.7299 | 0.97463 | 99.1527 | 430.8785 | 390.7772 | 68.1944 | 686.7572 | 2.1761 | 449.2791 | 33.5864 | 43.9676 | 30.9748 | 48.9232 | 11.9876 | 109.1699 | 28.7159 | 8.3958 | 97.4751 | 34.93 | 26 | 29.0196 | 55 | 31 | 1.0011 | 69.8039 | 100 | 8140 | 32.549 | 107.8415 | 36.2946 | 0 | 20.4375 | 0 | 39.3494 | 33.2031
9/30/2020 11:00:47.7 | 114.6142 | 402 | 29 | 2499.898 | 128.3814 | 54.6805 | 66.5035 | 30.1622 | 31.5218 | 0.04404 | 107 | 10.9088 | 70.3045 | 70.2303 | 34.8008 | 0.99174 | 99.1532 | 431.3282 | 390.749 | 68.1379 | 686.9707 | 2.167 | 448.916 | 33.6088 | 44.3247 | 31.0944 | 49.122 | 11.9739 | 109.0304 | 28.5516 | 8.3649 | 97.4751 | 34.8911 | 26 | 29.0196 | 55 | 31 | 1.0016 | 69.8039 | 95 | 8310 | 32.549 | 108.49 | 36.4166 | 0 | 20 | 0 | 39.328 | 33.2031
9/30/2020 11:00:48.7 | 114.6145 | 403 | 29 | 2499.7157 | 128.3738 | 54.7411 | 66.5464 | 30.178 | 31.5158 | 0.04416 | 106.9651 | 10.9088 | 70.1903 | 69.1179 | 34.8806 | 0.98568 | 99.1515 | 430.7099 | 390.2983 | 68.0506 | 686.8227 | 2.1575 | 451.5136 | 33.6043 | 44.1302 | 30.9544 | 49.0325 | 11.983 | 109.3089 | 28.2499 | 8.3791 | 97.4583 | 34.8575 | 26 | 28.6274 | 55 | 31 | 0.99959 | 69.8039 | 95 | 8240 | 32.549 | 108.49 | 36.3312 | -0.0625 | 20.0625 | 0 | 39.3494 | 33.2031
9/30/2020 11:00:49.7 | 114.6148 | 404 | 29 | 2501.8045 | 128.4073 | 54.764 | 66.5958 | 30.1581 | 31.5201 | 0.0451 | 106.9651 | 10.903 | 70.1903 | 69.2678 | 34.9551 | 0.97517 | 99.151 | 430.8223 | 390.6645 | 67.8939 | 686.8738 | 2.1834 | 448.916 | 33.6412 | 44.6431 | 30.968 | 49.0259 | 12.0051 | 109.0002 | 28.6109 | 8.3584 | 97.4751 | 34.9755 | 26 | 29.0196 | 55 | 31 | 1 | 69.8039 | 100 | 7940 | 32.549 | 107.8415 | 36.3739 | -0.0625 | 20 | 0 | 39.3524 | 33.2031
9/30/2020 11:00:50.7 | 114.6151 | 405 | 29 | 2500.1769 | 128.4468 | 54.7845 | 66.6327 | 30.1581 | 31.5379 | 0.04516 | 107.0087 | 10.905 | 70.3045 | 69.9726 | 35.0177 | 0.99209 | 99.1521 | 430.5413 | 390.0448 | 68.0943 | 686.8279 | 2.1836 | 449.1674 | 33.6296 | 44.1236 | 30.9082 | 49.0259 | 12.0081 | 108.9173 | 28.5059 | 8.3971 | 97.5002 | 35.178 | 26 | 29.0196 | 56 | 31 | 0.99944 | 69.8039 | 95 | 8140 | 32.549 | 108.49 | 36.3342 | -0.0625 | 19.6875 | 0 | 39.2914 | 33.2031
9/30/2020 11:00:51.7 | 114.6154 | 406 | 29 | 2498.2321 | 128.331 | 54.7968 | 66.6529 | 30.1557 | 31.5408 | 0.04503 | 106.9389 | 10.904 | 70.3045 | 69.8575 | 35.0775 | 0.99049 | 99.1521 | 429.9231 | 389.4815 | 68.4947 | 686.7821 | 2.1765 | 451.0108 | 33.5732 | 44.2794 | 30.9014 | 49.2312 | 12.0157 | 109.3374 | 28.6109 | 8.3353 | 97.4835 | 35.0667 | 26 | 28.6274 | 56 | 31 | 1.0009 | 69.8039 | 95 | 8210 | 32.549 | 108.49 | 36.3434 | -0.125 | 19.5625 | 0 | 39.035 | 33.2031
9/30/2020 11:00:52.7 | 114.6156 | 407 | 29 | 2499.888 | 128.0092 | 54.8178 | 66.6804 | 30.1392 | 31.5384 | 0.04594 | 106.9215 | 10.9118 | 70.0476 | 69.8559 | 35.1347 | 0.96822 | 99.1532 | 430.0355 | 389.5942 | 68.3446 | 686.9707 | 2.1695 | 449.8098 | 33.5112 | 44.0196 | 30.9355 | 49.0259 | 12.0028 | 109.0584 | 28.6109 | 8.3327 | 97.4583 | 35.1003 | 26 | 29.0196 | 56 | 31 | 1.0013 | 69.8039 | 99 | 8070 | 32.549 | 107.8415 | 36.3617 | 0 | 20.1875 | 0 | 39.1174 | 33.2031
9/30/2020 11:00:53.7 | 114.6159 | 408 | 29 | 2501.481 | 128.1134 | 54.8583 | 66.7311 | 30.1352 | 31.5593 | 0.04598 | 106.8953 | 10.9253 | 70.4186 | 69.6403 | 35.1789 | 0.99815 | 99.1515 | 429.8107 | 389.5379 | 68.3381 | 686.879 | 2.1684 | 448.7205 | 33.5599 | 44.3247 | 31.0278 | 49.0193 | 11.9754 | 109.3929 | 28.6042 | 8.2914 | 97.4835 | 35.0869 | 26 | 28.6274 | 56 | 31 | 0.99907 | 69.8039 | 95 | 8160 | 32.549 | 108.49 | 36.2884 | -0.0625 | 20.3125 | 0 | 39.6698 | 33.1094
9/30/2020 11:00:54.7 | 114.6162 | 409 | 29 | 2501.1666 | 128.3308 | 54.884 | 66.8063 | 30.1404 | 31.5567 | 0.04637 | 106.8778 | 10.9331 | 70.4757 | 69.8609 | 35.2199 | 0.99281 | 99.1521 | 429.2487 | 388.6929 | 68.2445 | 686.8633 | 2.1814 | 451.0667 | 33.6126 | 44.2275 | 30.9014 | 49.1799 | 11.9861 | 109.0573 | 28.4533 | 8.3829 | 97.5002 | 35.2235 | 26 | 29.0196 | 56 | 31 | 0.99733 | 70.1961 | 95 | 8240 | 32.549 | 108.49 | 36.3159 | 0 | 20.0625 | 0 | 39.6149 | 33.2031
9/30/2020 11:00:55.7 | 114.6165 | 410 | 29 | 2501.1306 | 128.4304 | 54.8894 | 66.8499 | 30.1161 | 31.5618 | 0.04696 | 106.904 | 10.9467 | 70.647 | 70.0125 | 35.2679 | 0.98497 | 99.1515 | 428.6866 | 388.2704 | 68.3317 | 686.9091 | 2.167 | 450.0332 | 33.6382 | 44.4739 | 30.9612 | 48.91 | 11.9921 | 108.8327 | 28.4398 | 8.4048 | 97.4583 | 35.2303 | 26 | 28.6274 | 56 | 31 | 1.0014 | 69.8039 | 100 | 7920 | 32.549 | 107.8415 | 36.1908 | 0 | 19.6875 | 0 | 39.9506 | 33.1094
9/30/2020 11:00:56.7 | 114.6167 | 411 | 29 | 2498.7911 | 128.6282 | 54.9251 | 66.8836 | 30.1375 | 31.5629 | 0.04607 | 106.9215 | 10.9476 | 70.4472 | 70.353 | 35.3007 | 0.99209 | 99.1521 | 428.5742 | 387.9324 | 68.2202 | 686.8279 | 2.1732 | 448.7763 | 33.6585 | 44.3582 | 30.9612 | 49.155 | 11.983 | 108.7212 | 28.5329 | 8.3546 | 97.4331 | 35.3348 | 26 | 29.0196 | 56 | 31 | 0.99693 | 69.8039 | 95 | 8140 | 32.549 | 108.49 | 36.2488 | -0.0625 | 20.1875 | 0 | 39.4898 | 33.1094
9/30/2020 11:00:57.7 | 114.617 | 412 | 29 | 2497.5932 | 128.3627 | 54.9472 | 66.9281 | 30.1208 | 31.5563 | 0.04936 | 106.9476 | 10.9535 | 70.647 | 69.8141 | 35.332 | 0.99619 | 99.1521 | 428.5742 | 388.1014 | 68.4883 | 686.8175 | 2.1799 | 451.0108 | 33.5729 | 44.2208 | 30.9476 | 49.0706 | 11.9838 | 108.8612 | 28.6567 | 8.3533 | 97.408 | 35.3214 | 26 | 28.6274 | 56 | 31 | 1.001 | 69.8039 | 95 | 8190 | 32.549 | 108.49 | 36.142 | 0 | 18.875 | 0 | 39.9017 | 33.2031
9/30/2020 11:00:58.7 | 114.6173 | 413 | 29 | 2500.7734 | 128.1001 | 54.9386 | 66.9637 | 30.1188 | 31.5539 | 0.05218 | 106.9826 | 10.9651 | 70.5043 | 69.754 | 35.3616 | 0.96199 | 99.1521 | 428.9957 | 387.8197 | 68.4253 | 686.8279 | 2.1395 | 450.0053 | 33.5469 | 44.2074 | 30.9612 | 49.1601 | 11.9906 | 108.8893 | 28.6431 | 8.2901 | 97.299 | 35.2826 | 26 | 29.0196 | 56 | 31 | 0.99849 | 69.8039 | 99 | 8070 | 32.549 | 107.5211 | 36.2793 | 0 | 19.75 | 0 | 40.5335 | 33.2031
9/30/2020 11:00:59.7 | 114.6176 | 414 | 29 | 2499.3787 | 128.3579 | 54.9755 | 67.006 | 30.1259 | 31.5629 | 0.05084 | 106.9302 | 10.9603 | 70.1047 | 69.6738 | 35.3948 | 0.99922 | 99.1515 | 428.0684 | 387.6226 | 68.4318 | 686.7873 | 2.1353 | 449.5863 | 33.5956 | 44.2661 | 30.9082 | 49.3207 | 11.9709 | 108.8887 | 28.4398 | 8.3224 | 97.3661 | 35.3871 | 26 | 29.0196 | 56 | 31 | 0.9991 | 70.1961 | 95 | 8210 | 32.549 | 108.49 | 36.2579 | 0 | 20.125 | 0 | 40.1886 | 33.2031
9/30/2020 11:01:00.7 | 114.6179 | 415 | 29 | 2498.6561 | 128.2333 | 55.0092 | 67.0409 | 30.1337 | 31.5592 | 0.05105 | 106.9651 | 10.9738 | 70.4186 | 69.744 | 35.4292 | 0.98746 | 99.1521 | 427.8155 | 387.0029 | 68.4818 | 686.8476 | 2.1548 | 451.5136 | 33.5534 | 44.37 | 30.881 | 49.0127 | 11.9815 | 108.9733 | 28.4923 | 8.334 | 97.4583 | 35.3079 | 26 | 28.6274 | 56 | 31 | 0.99669 | 69.8039 | 95 | 8190 | 32.549 | 108.49 | 36.2183 | 0 | 20 | 0 | 40.4663 | 33.2031
9/30/2020 11:01:01.7 | 114.6181 | 416 | 29 | 2500.734 | 128.1864 | 55.0407 | 67.0655 | 30.1418 | 31.5533 | 0.05174 | 107.0262 | 10.9942 | 70.3616 | 70.2187 | 35.4701 | 0.98746 | 99.1538 | 428.4899 | 387.9042 | 68.2945 | 687.0362 | 2.1491 | 450.5919 | 33.569 | 44.4353 | 30.968 | 49.3852 | 11.9861 | 109.087 | 28.2957 | 8.3933 | 97.4919 | 35.5506 | 26 | 29.0196 | 56 | 31 | 1.0014 | 69.8039 | 100 | 7900 | 32.549 | 107.5211 | 36.3739 | 0 | 20.3125 | 0 | 40.5914 | 33.2031
9/30/2020 11:01:02.7 | 114.6184 | 417 | 29 | 2501.2639 | 128.3495 | 55.0433 | 67.1087 | 30.1171 | 31.5485 | 0.05055 | 107.0611 | 11.0068 | 70.2759 | 70.3547 | 35.5078 | 0.9912 | 99.1515 | 428.1246 | 387.2564 | 68.6384 | 687.0913 | 2.1763 | 448.8601 | 33.6188 | 44.2208 | 30.9339 | 49.122 | 11.9876 | 108.5806 | 28.5516 | 8.3597 | 97.5338 | 35.4124 | 26 | 29.0196 | 56 | 31 | 0.99892 | 69.8039 | 95 | 8090 | 32.549 | 108.49 | 36.2366 | 0 | 20.0625 | 0 | 40.3259 | 33.2031
9/30/2020 11:01:03.7 | 114.6187 | 418 | 29 | 2497.3389 | 128.2398 | 55.084 | 67.175 | 30.1369 | 31.5372 | 0.05199 | 107.1222 | 11.0116 | 70.1047 | 70.4971 | 35.5367 | 0.99227 | 99.1515 | 427.7874 | 387.0311 | 68.5319 | 687.2392 | 2.1943 | 450.8433 | 33.5374 | 44.318 | 30.968 | 49.2694 | 11.9891 | 109.0007 | 28.4923 | 8.3262 | 97.4583 | 35.4984 | 26 | 28.6274 | 56 | 31 | 0.99809 | 69.8039 | 95 | 8240 | 32.549 | 108.1619 | 36.2824 | 0 | 19.75 | 0 | 39.975 | 33.2031
9/30/2020 11:01:04.7 | 114.619 | 419 | 29 | 2499.0083 | 127.8179 | 55.0971 | 67.2172 | 30.1179 | 31.5349 | 0.05201 | 107.1222 | 11.0097 | 70.4472 | 69.7306 | 35.5676 | 0.98158 | 99.1532 | 427.8155 | 386.7212 | 68.6513 | 687.2746 | 2.2025 | 449.5305 | 33.4494 | 44.442 | 30.9612 | 49.2892 | 12.0073 | 108.8063 | 28.5126 | 8.2811 | 97.5338 | 35.4916 | 26 | 29.0196 | 56 | 31 | 0.99989 | 69.8039 | 99 | 8070 | 32.549 | 107.5211 | 36.2488 | 0.0625 | 20.75 | 0 | 39.7003 | 33.1094
9/30/2020 11:01:05.7 | 114.6192 | 420 | 29 | 2499.9005 | 128.0528 | 55.0977 | 67.2414 | 30.1247 | 31.5561 | 0.0506 | 107.0873 | 10.9981 | 70.3045 | 70.0808 | 35.5888 | 0.99156 | 99.1527 | 427.4783 | 386.5241 | 68.6949 | 687.3611 | 2.2392 | 449.2791 | 33.5228 | 44.3314 | 30.968 | 49.2826 | 11.9899 | 108.8898 | 28.4533 | 8.3417 | 97.5925 | 35.4984 | 26 | 29.0196 | 56 | 31 | 1.0032 | 69.8039 | 96 | 8210 | 32.549 | 108.49 | 36.3831 | 0 | 20.875 | 0 | 39.5538 | 33.1094
9/30/2020 11:01:06.7 | 114.6195 | 421 | 29 | 2500.3166 | 127.9745 | 55.1409 | 67.2989 | 30.1209 | 31.5798 | 0.05059 | 107.1571 | 11.0126 | 70.1332 | 70.1423 | 35.6152 | 0.98354 | 99.1521 | 427.2254 | 386.8339 | 68.8385 | 687.31 | 2.2769 | 450.8433 | 33.5079 | 44.2728 | 30.9544 | 49.4299 | 11.9929 | 109.2254 | 28.4466 | 8.3108 | 97.6596 | 35.5894 | 26 | 29.0196 | 56 | 31 | 1.0034 | 69.8039 | 96 | 8120 | 32.549 | 108.49 | 36.3434 | 0 | 20.5 | 0 | 39.4592 | 33.1094
9/30/2020 11:01:07.7 | 114.6198 | 422 | 29 | 2499.7352 | 128.2522 | 55.1538 | 67.3715 | 30.151 | 31.5872 | 0.04975 | 107.1658 | 11.0107 | 70.5043 | 70.2452 | 35.6212 | 0.97659 | 99.1521 | 427.1411 | 386.1861 | 68.5819 | 687.3611 | 2.2729 | 450.3405 | 33.5728 | 44.1102 | 30.9151 | 49.5772 | 12.0096 | 109.3094 | 28.6499 | 8.3146 | 97.6764 | 35.5506 | 26 | 29.0196 | 56 | 31 | 1.0021 | 69.8039 | 100 | 7900 | 32.549 | 107.8415 | 36.319 | 0.125 | 20.4375 | 0 | 39.3707 | 33.2031
9/30/2020 11:01:08.7 | 114.6201 | 423 | 29 | 2500.9489 | 128.2064 | 55.2302 | 67.4001 | 30.157 | 31.5944 | 0.05019 | 107.096 | 11.0155 | 70.5328 | 69.4644 | 35.6284 | 1.011 | 99.1527 | 426.9163 | 385.9889 | 68.782 | 687.4371 | 2.2036 | 448.8043 | 33.5771 | 44.1621 | 30.9612 | 49.3207 | 11.9838 | 109.1979 | 28.7549 | 8.343 | 97.7015 | 35.5439 | 26 | 29.0196 | 56 | 31 | 0.99855 | 70.1961 | 95 | 8140 | 32.549 | 108.49 | 36.3556 | 0.0625 | 20.3125 | 0 | 39.3982 | 33.2031
9/30/2020 11:01:09.7 | 114.6204 | 424 | 29 | 2497.613 | 128.2313 | 55.2827 | 67.4286 | 30.1321 | 31.5951 | 0.04927 | 107.096 | 11.0291 | 70.3901 | 69.5381 | 35.6492 | 0.99209 | 99.1532 | 425.9327 | 385.2566 | 68.6949 | 687.3663 | 2.1708 | 450.8153 | 33.5388 | 44.3314 | 31.0278 | 49.4365 | 11.9899 | 109.1985 | 28.4533 | 8.2875 | 97.7183 | 35.6618 | 26 | 29.0196 | 56 | 31 | 0.99794 | 69.8039 | 95 | 8160 | 32.549 | 108.49 | 36.3464 | 0.0625 | 20.1875 | 0 | 39.0991 | 33.1094
9/30/2020 11:01:10.7 | 114.6206 | 425 | 29 | 2499.1121 | 128.1003 | 55.2746 | 67.4641 | 30.1395 | 31.5839 | 0.04998 | 107.0524 | 11.0359 | 70.1903 | 69.6972 | 35.6776 | 0.98087 | 99.1532 | 425.7922 | 384.8904 | 68.8321 | 687.158 | 2.1648 | 450.0612 | 33.5247 | 44.2661 | 30.968 | 49.4746 | 11.9914 | 109.4786 | 28.4923 | 8.2772 | 97.6512 | 35.7074 | 26 | 28.6274 | 56 | 31 | 1.0018 | 69.8039 | 99 | 8070 | 32.549 | 107.8415 | 36.3037 | 0 | 19.625 | 0 | 39.4318 | 33.1094
9/30/2020 11:01:11.7 | 114.6209 | 426 | 29 | 2501.7134 | 128.0371 | 55.2686 | 67.4908 | 30.1268 | 31.5969 | 0.04841 | 107 | 11.033 | 70.3616 | 70.4954 | 35.6799 | 1.037 | 99.1521 | 426.3261 | 384.8341 | 68.8514 | 687.0716 | 2.187 | 448.4411 | 33.543 | 44.3901 | 30.9612 | 49.5457 | 11.9891 | 109.1133 | 28.6177 | 8.285 | 97.6009 | 35.8051 | 26 | 28.6274 | 56 | 31 | 1.0008 | 69.8039 | 96 | 8160 | 32.549 | 108.8104 | 36.2762 | 0 | 19.5 | 0 | 39.7492 | 33.1094
9/30/2020 11:01:12.7 | 114.6212 | 427 | 29 | 2500.2356 | 128.1737 | 55.3042 | 67.5426 | 30.1183 | 31.6152 | 0.05138 | 107.0698 | 11.0466 | 70.3616 | 69.6788 | 35.6898 | 0.98942 | 99.1527 | 426.3261 | 385.1158 | 68.8321 | 686.9039 | 2.2206 | 450.7595 | 33.5589 | 44.0582 | 31.0073 | 49.6285 | 11.9815 | 109.31 | 28.5974 | 8.3713 | 97.5674 | 35.6939 | 26 | 28.6274 | 56 | 31 | 0.99895 | 69.8039 | 95 | 8160 | 32.549 | 108.49 | 36.2244 | -0.0625 | 19.875 | 0 | 39.5569 | 33.2031
9/30/2020 11:01:13.7 | 114.6215 | 428 | 29 | 2500.3056 | 128.1708 | 55.3477 | 67.5791 | 30.1195 | 31.6033 | 0.05033 | 107.0611 | 11.0378 | 70.5899 | 69.8876 | 35.7083 | 1.0001 | 99.1504 | 425.3707 | 384.3835 | 68.895 | 686.9956 | 2.2253 | 450.7036 | 33.5591 | 44.3314 | 31.1269 | 49.7443 | 11.9792 | 109.1397 | 28.6109 | 8.3133 | 97.4835 | 35.7596 | 26 | 28.6274 | 56 | 31 | 1.0015 | 69.8039 | 99 | 7900 | 32.549 | 107.8415 | 36.2305 | 0 | 19.25 | 0 | 39.9719 | 33.1094
9/30/2020 11:01:14.7 | 114.6218 | 429 | 29 | 2501.6249 | 128.1876 | 55.3811 | 67.6282 | 30.1355 | 31.5954 | 0.05277 | 107.0436 | 11.034 | 70.1903 | 69.7055 | 35.7238 | 0.9969 | 99.1515 | 425.8765 | 384.6088 | 69.045 | 686.9445 | 2.2328 | 449.6143 | 33.5816 | 44.1755 | 31.0603 | 49.5904 | 11.9944 | 109.0848 | 28.7685 | 8.3584 | 97.4248 | 35.7462 | 26 | 29.0196 | 56 | 31 | 0.99788 | 69.8039 | 95 | 8090 | 32.549 | 108.49 | 36.2579 | 0 | 19.6875 | 0 | 40.329 | 33.1094
9/30/2020 11:01:15.7 | 114.622 | 430 | 29 | 2497.7921 | 128.3039 | 55.4116 | 67.6966 | 30.1318 | 31.5927 | 0.0508 | 107.1047 | 11.0407 | 70.1617 | 69.7824 | 35.7383 | 0.99227 | 99.151 | 425.174 | 384.0736 | 69.1079 | 686.9445 | 2.2129 | 450.1729 | 33.5602 | 44.4487 | 31.0073 | 49.7062 | 12.0043 | 109.3083 | 28.5194 | 8.3185 | 97.4499 | 35.9551 | 26 | 28.6274 | 56 | 31 | 1.0003 | 69.8039 | 95 | 8240 | 32.549 | 108.49 | 36.2915 | -0.0625 | 19.875 | 0 | 40.0665 | 33.1094
9/30/2020 11:01:16.7 | 114.6223 | 431 | 29 | 2500.7829 | 128.1033 | 55.4359 | 67.7473 | 30.118 | 31.6109 | 0.05211 | 107.096 | 11.0398 | 70.2759 | 69.2173 | 35.7621 | 0.98639 | 99.1521 | 425.3426 | 384.0736 | 69.1515 | 686.9039 | 2.181 | 450.0053 | 33.5478 | 44.2861 | 31.0073 | 49.6996 | 11.9853 | 109.3374 | 28.6177 | 8.3159 | 97.4499 | 35.8506 | 26 | 28.6274 | 56 | 31 | 0.99944 | 69.8039 | 99 | 8120 | 32.549 | 107.5211 | 36.2762 | 0 | 19.4375 | 0 | 40.2741 | 33.1094
9/30/2020 11:01:17.7 | 114.6226 | 432 | 29 | 2501.2715 | 128.0934 | 55.4493 | 67.8059 | 30.1184 | 31.5902 | 0.05364 | 107.0611 | 11.0485 | 70.0761 | 69.7457 | 35.7861 | 0.99423 | 99.1498 | 424.9773 | 383.623 | 69.1643 | 687.0008 | 2.161 | 448.078 | 33.5518 | 44.1956 | 31.0807 | 49.7641 | 12.0028 | 109.2511 | 28.4736 | 8.3468 | 97.4248 | 35.9753 | 26 | 29.0196 | 56 | 31 | 1.0038 | 69.8039 | 95 | 8140 | 32.549 | 108.49 | 36.3251 | -0.0625 | 19.625 | 0 | 40.3412 | 33.1094
9/30/2020 11:01:18.7 | 114.6229 | 433 | 29 | 2499.0323 | 128.3273 | 55.4708 | 67.8501 | 30.1056 | 31.6049 | 0.05061 | 107.0087 | 11.0553 | 70.3901 | 69.5281 | 35.8124 | 0.98604 | 99.151 | 425.0616 | 383.5666 | 68.9886 | 686.8685 | 2.161 | 450.9829 | 33.583 | 44.5325 | 31.0142 | 49.789 | 12.0073 | 109.0282 | 28.2889 | 8.3778 | 97.4415 | 35.8051 | 26 | 28.6274 | 56 | 31 | 0.99937 | 69.8039 | 95 | 8260 | 32.549 | 108.49 | 36.2427 | -0.0625 | 20.125 | 0 | 40.2801 | 33.1094
9/30/2020 11:01:19.7 | 114.6231 | 434 | 29 | 2499.8985 | 128.3082 | 55.5231 | 67.8824 | 30.1003 | 31.5982 | 0.05247 | 106.9913 | 11.0543 | 70.3901 | 69.1685 | 35.8387 | 0.9839 | 99.1527 | 424.078 | 382.6935 | 69.095 | 687.082 | 2.2118 | 451.2901 | 33.5896 | 44.2794 | 31.1337 | 49.8981 | 11.9997 | 108.9458 | 28.4533 | 8.334 | 97.5086 | 35.9753 | 26 | 29.0196 | 56 | 31 | 0.99876 | 69.8039 | 100 | 7900 | 32.549 | 107.8415 | 36.3983 | 0 | 19.9375 | 0 | 40.3778 | 33.1094
9/30/2020 11:01:20.7 | 114.6234 | 435 | 29 | 2500.9517 | 128.3665 | 55.5857 | 67.9148 | 30.0955 | 31.6001 | 0.05133 | 107 | 11.0572 | 70.1617 | 69.8775 | 35.8713 | 0.98586 | 99.151 | 424.5838 | 383.454 | 69.1579 | 687.2196 | 2.2231 | 448.9998 | 33.6191 | 44.5006 | 31.26 | 49.8601 | 12.0096 | 109.0002 | 28.782 | 8.3636 | 97.5422 | 36.0477 | 26 | 28.6274 | 56 | 31 | 0.99989 | 69.8039 | 95 | 8090 | 32.549 | 108.49 | 36.3068 | -0.0625 | 20.1875 | 0 | 40.1093 | 33.2031
9/30/2020 11:01:21.7 | 114.6237 | 436 | 29 | 2497.6036 | 128.2153 | 55.5831 | 67.9529 | 30.1072 | 31.6028 | 0.05085 | 106.9913 | 11.0543 | 70.1903 | 70.1938 | 35.8884 | 0.97303 | 99.1498 | 424.8087 | 382.8062 | 69.3015 | 687.082 | 2.2184 | 450.8433 | 33.5326 | 44.2342 | 31.0278 | 49.8535 | 12.0073 | 109.1951 | 28.7752 | 8.294 | 97.5841 | 35.923 | 26 | 29.0196 | 56 | 31 | 0.99895 | 69.8039 | 95 | 8240 | 32.549 | 108.49 | 36.2946 | 0 | 20.0625 | 0 | 40.1154 | 33.2031
9/30/2020 11:01:22.7 | 114.624 | 437 | 29 | 2499.5201 | 127.758 | 55.6018 | 67.989 | 30.0878 | 31.6144 | 0.05251 | 106.9913 | 11.0514 | 70.3616 | 69.7774 | 35.9236 | 0.98319 | 99.1504 | 424.4152 | 382.7217 | 68.995 | 687.1882 | 2.2111 | 451.0667 | 33.4406 | 44.2275 | 31.0603 | 50.0007 | 12.021 | 108.8035 | 28.6634 | 8.2708 | 97.6596 | 36.0595 | 26 | 29.0196 | 56 | 31 | 1.0007 | 69.8039 | 100 | 8070 | 32.549 | 107.5211 | 36.3556 | -0.0625 | 20.4375 | 0 | 39.5813 | 33.1094
9/30/2020 11:01:23.7 | 114.6243 | 438 | 29 | 2499.7784 | 127.867 | 55.5727 | 68.02 | 30.1004 | 31.6017 | 0.0497 | 106.9738 | 11.0524 | 69.9049 | 69.6051 | 35.9487 | 0.98853 | 99.1504 | 423.8251 | 382.1302 | 69.295 | 687.3152 | 2.161 | 450.3684 | 33.4725 | 44.2275 | 30.9612 | 50.0007 | 12.0051 | 109.3918 | 28.5059 | 8.2966 | 97.6093 | 36.0662 | 26 | 29.0196 | 56 | 31 | 1.0016 | 69.8039 | 100 | 7850 | 32.549 | 107.8415 | 36.3464 | 0 | 20.1875 | 0 | 39.3768 | 33.1094
9/30/2020 11:01:24.7 | 114.6245 | 439 | 29 | 2499.1257 | 128.0045 | 55.6267 | 68.0453 | 30.0813 | 31.6165 | 0.04979 | 107.0087 | 11.0514 | 70.4472 | 70.1456 | 35.9823 | 0.99851 | 99.151 | 423.4317 | 382.271 | 69.2886 | 687.3663 | 2.1385 | 451.2343 | 33.4998 | 44.3767 | 31.0807 | 49.8915 | 12.0028 | 108.9441 | 28.394 | 8.2888 | 97.6177 | 36.0797 | 26 | 29.0196 | 56 | 31 | 0.99709 | 69.8039 | 100 | 8020 | 32.549 | 108.49 | 36.2976 | 0 | 20.25 | 0 | 39.4592 | 33.1094
9/30/2020 11:01:25.7 | 114.6248 | 440 | 29 | 2499.9104 | 127.9995 | 55.6879 | 68.0897 | 30.0958 | 31.5971 | 0.05165 | 107.0087 | 11.0611 | 70.3616 | 69.7974 | 36.0043 | 0.97535 | 99.1498 | 423.1226 | 381.9893 | 69.3015 | 687.3965 | 2.1316 | 451.1226 | 33.509 | 44.6497 | 31.12 | 50.0073 | 11.9914 | 109.0831 | 28.2499 | 8.2798 | 97.6177 | 36.1185 | 26 | 29.0196 | 56 | 31 | 1.0012 | 69.8039 | 95 | 8210 | 32.549 | 108.49 | 36.38 | -0.0625 | 20.1875 | 0 | 39.3219 | 33.1094
9/30/2020 11:01:26.7 | 114.6251 | 441 | 29 | 2499.5181 | 128.0412 | 55.7389 | 68.1374 | 30.0973 | 31.6134 | 0.05232 | 107.0611 | 11.0718 | 70.3901 | 69.9142 | 36.0399 | 0.98283 | 99.1515 | 423.235 | 381.257 | 69.4321 | 687.4371 | 2.1351 | 450.1729 | 33.5146 | 44.2141 | 31.0142 | 49.6285 | 11.9876 | 109.4769 | 28.5449 | 8.3314 | 97.6261 | 36.1185 | 26 | 29.0196 | 56 | 31 | 1.0054 | 69.8039 | 100 | 8090 | 32.549 | 107.8415 | 36.3098 | -0.0625 | 20.125 | 0 | 39.27 | 33.1094
9/30/2020 11:01:27.7 | 114.6254 | 442 | 29 | 2497.0796 | 127.8582 | 55.7567 | 68.1982 | 30.0906 | 31.6116 | 0.05365 | 107.1047 | 11.0757 | 70.333 | 69.5063 | 36.0698 | 1.0259 | 99.151 | 422.673 | 381.2007 | 69.5385 | 687.4934 | 2.177 | 449.0556 | 33.4341 | 44.3247 | 31.1405 | 50.0453 | 11.999 | 109.3083 | 28.6567 | 8.3146 | 97.6261 | 36.1908 | 26 | 29.0196 | 56 | 31 | 1.0065 | 69.8039 | 99 | 8210 | 32.549 | 107.8415 | 36.1359 | 0 | 19.4375 | 0 | 39.7522 | 33.1094
9/30/2020 11:01:28.7 | 114.6256 | 443 | 29 | 2500.9239 | 127.3867 | 55.768 | 68.2462 | 30.103 | 31.6115 | 0.05501 | 106.9913 | 11.0699 | 70.3616 | 69.6487 | 36.0848 | 0.98265 | 99.1487 | 423.4036 | 381.7077 | 69.445 | 687.5235 | 2.1624 | 450.0891 | 33.3621 | 44.4353 | 31.1269 | 49.8981 | 11.999 | 109.222 | 28.4533 | 8.2528 | 97.4499 | 36.2818 | 26 | 29.0196 | 56 | 31 | 1.021 | 69.8039 | 95 | 7990 | 32.549 | 108.8104 | 36.3861 | 0 | 18.875 | 0 | 40.3107 | 33.1094
9/30/2020 11:01:29.7 | 114.6259 | 444 | 29 | 2500.7201 | 127.795 | 55.7568 | 68.2665 | 30.0896 | 31.6083 | 0.05287 | 106.9564 | 11.0611 | 70.1332 | 70.4937 | 36.1038 | 0.97909 | 99.1521 | 423.0945 | 381.5387 | 69.4643 | 687.4174 | 2.154 | 450.7315 | 33.4663 | 44.2476 | 31.0944 | 50.0205 | 11.9906 | 109.3654 | 28.6312 | 8.3146 | 97.4499 | 36.1976 | 26 | 29.0196 | 56 | 31 | 0.99568 | 69.8039 | 100 | 7850 | 32.549 | 107.8415 | 36.2396 | 0 | 20.25 | 0 | 40.3503 | 33.1094
9/30/2020 11:01:30.7 | 114.6262 | 445 | 29 | 2500.8886 | 128.0918 | 55.8079 | 68.3049 | 30.0945 | 31.6262 | 0.05039 | 106.9651 | 11.0621 | 70.2759 | 70.2452 | 36.1284 | 1.0037 | 99.151 | 422.5886 | 381.1725 | 69.682 | 687.3965 | 2.1994 | 449.6422 | 33.5463 | 44.2141 | 31.0671 | 49.9362 | 12.0058 | 109.3643 | 28.6499 | 8.3726 | 97.5086 | 36.1707 | 26 | 28.6274 | 56 | 31 | 0.9994 | 69.8039 | 100 | 8020 | 32.549 | 108.1619 | 36.1084 | 0.0625 | 19.375 | 0 | 40.332 | 33.1094
9/30/2020 11:01:31.7 | 114.6265 | 446 | 29 | 2499.2781 | 128.2122 | 55.8328 | 68.3543 | 30.1097 | 31.6392 | 0.05095 | 107 | 11.0611 | 70.5614 | 70.0541 | 36.156 | 0.98408 | 99.1498 | 421.9985 | 380.2149 | 69.7448 | 687.2288 | 2.2485 | 452.1281 | 33.5562 | 44.3314 | 31.0603 | 50.1545 | 11.9952 | 109.5032 | 28.5059 | 8.3288 | 97.5086 | 36.2162 | 26 | 29.0196 | 56 | 31 | 0.99709 | 69.8039 | 95 | 8310 | 32.549 | 108.8104 | 36.1633 | 0 | 19.8125 | 0 | 40.3351 | 33.1094
9/30/2020 11:01:32.7 | 114.6268 | 447 | 29 | 2500.1485 | 128.1051 | 55.8813 | 68.4078 | 30.0965 | 31.6168 | 0.05106 | 107.0087 | 11.0611 | 70.2188 | 69.3922 | 36.1899 | 0.97766 | 99.1493 | 421.577 | 379.9614 | 69.5449 | 687.234 | 2.2155 | 449.8936 | 33.5398 | 44.4353 | 31.12 | 50.1545 | 11.9899 | 109.0545 | 28.5584 | 8.3082 | 97.5422 | 36.3273 | 26 | 28.6274 | 57 | 31 | 1.0031 | 69.8039 | 99 | 8160 | 32.549 | 107.8415 | 36.0779 | 0 | 19.75 | 0 | 40.3534 | 33.1094
9/30/2020 11:01:33.7 | 114.627 | 448 | 29 | 2498.4976 | 128.1601 | 55.9263 | 68.4522 | 30.0896 | 31.6038 | 0.05212 | 107 | 11.065 | 70.5614 | 69.7089 | 36.2176 | 0.98497 | 99.1504 | 421.7737 | 379.9051 | 69.582 | 687.3152 | 2.1974 | 449.1953 | 33.532 | 44.318 | 31.2259 | 50.1413 | 11.9815 | 109.0276 | 28.5449 | 8.2399 | 97.5422 | 36.3273 | 26 | 28.6274 | 57 | 31 | 0.99736 | 69.8039 | 99 | 8210 | 32.549 | 108.49 | 36.1084 | 0.125 | 20.25 | 0 | 40.2801 | 33.1094
9/30/2020 11:01:34.7 | 114.6273 | 449 | 29 | 2501.6591 | 127.9267 | 55.9732 | 68.4942 | 30.0752 | 31.6188 | 0.0509 | 107 | 11.0679 | 70.2474 | 69.5314 | 36.2455 | 0.99655 | 99.1498 | 422.5605 | 380.1304 | 69.7448 | 687.2642 | 2.1726 | 450.927 | 33.5133 | 44.4353 | 30.9476 | 50.0007 | 11.9944 | 109.1111 | 28.4533 | 8.2476 | 97.5757 | 36.366 | 26 | 28.6274 | 57 | 31 | 1.0013 | 69.8039 | 95 | 8070 | 32.549 | 108.49 | 36.1755 | 0.0625 | 20.1875 | 0 | 39.9078 | 33.1094
9/30/2020 11:01:35.7 | 114.6276 | 450 | 29 | 2498.8469 | 128.1152 | 56.0035 | 68.5493 | 30.0784 | 31.6032 | 0.05007 | 107.0174 | 11.0679 | 70.2188 | 69.5532 | 36.2622 | 0.98604 | 99.1498 | 421.2398 | 379.736 | 69.6384 | 687.4371 | 2.1329 | 449.3908 | 33.525 | 44.4806 | 31.12 | 50.1991 | 12.0005 | 109.1671 | 28.4991 | 8.2837 | 97.5925 | 36.2751 | 26 | 29.0196 | 57 | 31 | 0.99855 | 69.8039 | 100 | 7870 | 32.549 | 107.8415 | 36.0138 | 0.0625 | 19.4375 | 0 | 40.2161 | 33.1094
9/30/2020 11:01:36.7 | 114.6279 | 451 | 29 | 2500.9002 | 128.1068 | 55.9916 | 68.5861 | 30.0807 | 31.5962 | 0.05145 | 107 | 11.0825 | 70.3616 | 69.7657 | 36.2792 | 0.99174 | 99.1498 | 421.577 | 379.2854 | 69.777 | 687.462 | 2.1411 | 451.0388 | 33.5503 | 44.5727 | 30.9937 | 50.3925 | 12.0172 | 109.1671 | 28.5397 | 8.4139 | 97.5757 | 36.5159 | 26 | 29.0196 | 57 | 31 | 1 | 69.8039 | 100 | 8090 | 32.549 | 107.8415 | 36.0687 | 0 | 20 | 0 | 39.9506 | 33.1094
9/30/2020 11:01:37.7 | 114.6281 | 452 | 29 | 2499.9983 | 128.0965 | 55.9651 | 68.6223 | 30.0814 | 31.6082 | 0.05192 | 106.9389 | 11.0708 | 70.3045 | 70.5433 | 36.3056 | 0.98354 | 99.1493 | 420.734 | 378.9756 | 69.819 | 687.7724 | 2.1475 | 450.955 | 33.5355 | 44.6682 | 31.1337 | 49.9743 | 12.0088 | 109.0825 | 28.5313 | 8.3791 | 97.5925 | 36.4451 | 26 | 28.6274 | 57 | 31 | 0.99849 | 69.8039 | 100 | 7870 | 32.549 | 107.5211 | 36.1542 | 0 | 20.125 | 0 | 40.1215 | 33.1094
9/30/2020 11:01:38.7 | 114.6284 | 453 | 29 | 2501.2574 | 128.0346 | 55.9859 | 68.6758 | 30.085 | 31.5983 | 0.05156 | 106.9651 | 11.0747 | 70.3616 | 69.1162 | 36.3446 | 0.98176 | 99.1498 | 421.0712 | 379.6515 | 69.7948 | 687.8078 | 2.1389 | 450.4522 | 33.5362 | 44.3834 | 31.021 | 50.4107 | 11.9975 | 109.3072 | 28.7685 | 8.3378 | 97.6596 | 36.5428 | 26 | 29.0196 | 57 | 31 | 0.99971 | 69.8039 | 100 | 8140 | 32.549 | 107.8415 | 36.1542 | 0 | 19.9375 | 0 | 40.0085 | 33.1094
9/30/2020 11:01:39.7 | 114.6287 | 454 | 29 | 2499.6197 | 128.32 | 56.0104 | 68.7114 | 30.0889 | 31.608 | 0.0513 | 106.9913 | 11.0757 | 70.2474 | 69.8225 | 36.3881 | 0.97267 | 99.1504 | 420.5091 | 378.8911 | 70.1009 | 687.7973 | 2.146 | 450.6757 | 33.589 | 44.3381 | 30.9544 | 50.3661 | 12.0035 | 108.9716 | 28.5652 | 8.3443 | 97.6512 | 36.5815 | 26 | 29.0196 | 57 | 31 | 0.99995 | 69.8039 | 95 | 8190 | 32.549 | 108.8104 | 36.0687 | -0.0625 | 20.25 | 0 | 39.9445 | 33.1094
9/30/2020 11:01:40.7 | 114.629 | 455 | 29 | 2500.4441 | 128.1926 | 56.0662 | 68.7652 | 30.0832 | 31.5917 | 0.05191 | 106.9826 | 11.0776 | 70.1617 | 69.5231 | 36.4278 | 0.98016 | 99.1498 | 420.6778 | 378.6939 | 69.8818 | 687.9192 | 2.1385 | 450.6477 | 33.5667 | 44.5258 | 31.1662 | 50.3463 | 12.0202 | 109.2231 | 28.5449 | 8.2966 | 97.6848 | 36.3728 | 26 | 28.6274 | 57 | 31 | 0.99757 | 69.8039 | 100 | 8120 | 32.549 | 107.5211 | 36.2457 | -0.0625 | 20.5625 | 0 | 39.9475 | 33.1094
9/30/2020 11:01:41.7 | 114.6292 | 456 | 29 | 2500.6751 | 128.2176 | 56.0788 | 68.7903 | 30.0821 | 31.5894 | 0.04916 | 107.0174 | 11.0699 | 70.2188 | 70.3431 | 36.4609 | 0.98105 | 99.1487 | 420.5091 | 378.1306 | 69.9446 | 687.8943 | 2.1774 | 448.7763 | 33.5763 | 44.4353 | 31.0807 | 50.3595 | 12.0073 | 108.9419 | 28.5584 | 8.2283 | 97.7015 | 36.6016 | 26 | 29.0196 | 57 | 31 | 1.0031 | 69.8039 | 96 | 8140 | 32.549 | 108.49 | 36.2274 | 0 | 20 | 0 | 39.743 | 33.1094
9/30/2020 11:01:42.7 | 114.6295 | 457 | 29 | 2499.0322 | 128.1902 | 56.1127 | 68.8351 | 30.0827 | 31.5967 | 0.05262 | 107.0349 | 11.0776 | 70.3045 | 70.1124 | 36.4826 | 0.98746 | 99.1498 | 419.8628 | 377.8208 | 69.8383 | 687.9755 | 2.1971 | 451.2343 | 33.5471 | 44.4806 | 31.0807 | 50.3016 | 11.9921 | 108.887 | 28.5516 | 8.3146 | 97.6596 | 36.6016 | 26 | 28.6274 | 57 | 31 | 0.99846 | 69.8039 | 95 | 8160 | 32.549 | 108.49 | 36.0504 | -0.0625 | 20.125 | 0 | 39.74 | 33.1094
9/30/2020 11:01:43.7 | 114.6298 | 458 | 29 | 2501.0918 | 128.1298 | 56.1832 | 68.8418 | 30.0563 | 31.6003 | 0.05283 | 107.0524 | 11.0699 | 70.5043 | 69.6805 | 36.4869 | 0.98782 | 99.147 | 420.5935 | 378.3841 | 69.8141 | 688.0921 | 2.1927 | 451.5415 | 33.5589 | 44.6112 | 31.1269 | 50.4305 | 11.9815 | 109.1363 | 28.316 | 8.3817 | 97.6512 | 36.7514 | 26 | 29.0196 | 57 | 31 | 1.0071 | 69.8039 | 100 | 8260 | 32.549 | 108.49 | 36.2183 | 0 | 20.1875 | 0 | 39.5813 | 33.1094
9/30/2020 11:01:44.7 | 114.6301 | 459 | 29 | 2499.6289 | 128.3134 | 56.1949 | 68.8662 | 30.0757 | 31.6043 | 0.05065 | 107.0349 | 11.0689 | 70.4472 | 69.6805 | 36.4995 | 0.98034 | 99.1487 | 419.7785 | 377.9053 | 70.0445 | 688.1733 | 2.1624 | 449.5584 | 33.5874 | 44.3834 | 31.1269 | 50.3595 | 11.9838 | 109.0259 | 28.5584 | 8.3108 | 97.668 | 36.6993 | 26 | 29.0196 | 57 | 31 | 1.0018 | 69.8039 | 96 | 8090 | 32.549 | 108.49 | 36.2518 | 0 | 20.0625 | 0 | 39.4287 | 33.1094
9/30/2020 11:01:45.7 | 114.6304 | 460 | 29 | 2499.3762 | 128.4031 | 56.2297 | 68.8967 | 30.0693 | 31.6055 | 0.04931 | 107.0349 | 11.0689 | 70.2759 | 70.0708 | 36.5146 | 0.98034 | 99.1447 | 419.4132 | 377.5109 | 70.0445 | 688.3096 | 2.1699 | 450.4801 | 33.6075 | 44.3834 | 31.0928 | 50.4107 | 11.9906 | 109.246 | 28.0855 | 8.3056 | 97.6009 | 36.6657 | 26 | 28.6274 | 57 | 31 | 0.99968 | 69.8039 | 95 | 8260 | 32.549 | 108.49 | 36.2213 | -0.0625 | 20.3125 | 0 | 39.3646 | 33.1094
9/30/2020 11:01:46.7 | 114.6306 | 461 | 29 | 2500.5499 | 128.2611 | 56.2415 | 68.946 | 30.0564 | 31.6102 | 0.05063 | 107.0611 | 11.0543 | 70.3045 | 69.7122 | 36.5475 | 0.98123 | 99.1447 | 419.4975 | 377.1448 | 70.4375 | 688.3712 | 2.1555 | 449.8936 | 33.5861 | 44.2728 | 31.12 | 50.2504 | 11.9959 | 109.134 | 28.7617 | 8.3468 | 97.7015 | 36.7969 | 26 | 28.6274 | 57 | 31 | 0.99913 | 69.8039 | 100 | 8090 | 32.549 | 107.5211 | 36.3678 | -0.0625 | 20.5 | 0 | 39.3555 | 33.1094
9/30/2020 11:01:47.7 | 114.6309 | 462 | 29 | 2499.5673 | 128.2127 | 56.2605 | 68.9913 | 30.0635 | 31.6035 | 0.04925 | 107.0436 | 11.0543 | 70.3045 | 69.7924 | 36.5778 | 0.99993 | 99.1464 | 419.4694 | 376.9476 | 70.1444 | 688.3712 | 2.157 | 448.1618 | 33.5602 | 44.5392 | 31.12 | 50.6156 | 11.9899 | 109.1637 | 28.3483 | 8.2553 | 97.7267 | 36.7969 | 26 | 29.0196 | 57 | 31 | 1.0012 | 69.8039 | 96 | 8210 | 32.549 | 108.49 | 36.2732 | -0.0625 | 20.1875 | 0 | 39.1693 | 33.1094
9/30/2020 11:01:48.7 | 114.6312 | 463 | 29 | 2500.1071 | 128.2272 | 56.2843 | 69.0578 | 30.0539 | 31.609 | 0.05042 | 107.0873 | 11.0514 | 70.1332 | 69.9492 | 36.5863 | 0.97659 | 99.1459 | 418.795 | 376.8913 | 70.0687 | 688.4576 | 2.189 | 450.927 | 33.5712 | 44.3046 | 31.0739 | 50.538 | 12.0043 | 109.2472 | 28.5839 | 8.2592 | 97.7099 | 36.8036 | 26 | 29.0196 | 57 | 31 | 1.0014 | 69.8039 | 95 | 8160 | 32.549 | 108.49 | 36.1908 | 0 | 20.125 | 0 | 39.5233 | 33.1094
9/30/2020 11:01:49.7 | 114.6315 | 464 | 29 | 2499.4046 | 128.1629 | 56.3436 | 69.1168 | 30.0606 | 31.6114 | 0.05265 | 107.0524 | 11.0582 | 70.6185 | 70.358 | 36.5993 | 0.98889 | 99.1447 | 418.0362 | 376.2716 | 70.3006 | 688.2899 | 2.2033 | 450.8433 | 33.545 | 44.3901 | 31.173 | 50.6222 | 12.0149 | 109.0499 | 28.6177 | 8.3752 | 97.6848 | 36.849 | 26 | 28.6274 | 57 | 31 | 0.9994 | 69.8039 | 100 | 7920 | 32.549 | 107.8415 | 36.2549 | 0 | 20.125 | 0 | 39.6027 | 33.1094
9/30/2020 11:01:50.7 | 114.6317 | 465 | 29 | 2496.5683 | 127.7613 | 56.3659 | 69.2094 | 30.0606 | 31.627 | 0.05192 | 107 | 11.0534 | 70.3901 | 69.6938 | 36.6321 | 0.98247 | 99.1447 | 417.3899 | 376.0181 | 70.1879 | 688.2493 | 2.1954 | 450.8991 | 33.4019 | 44.4286 | 31.12 | 50.609 | 12.0111 | 109.4981 | 28.4991 | 8.3481 | 97.6093 | 36.9012 | 26 | 29.0196 | 57 | 31 | 0.99834 | 69.8039 | 95 | 8070 | 32.549 | 108.8104 | 36.2824 | 0 | 19 | 0 | 39.9383 | 33.1094
9/30/2020 11:01:51.7 | 114.632 | 466 | 29 | 2503.1409 | 127.514 | 56.3285 | 69.2773 | 30.0541 | 31.62 | 0.05295 | 106.9564 | 11.0446 | 70.2759 | 70.222 | 36.6632 | 0.96715 | 99.1459 | 418.4296 | 375.7928 | 70.2072 | 688.3004 | 2.1686 | 448.6367 | 33.425 | 44.5526 | 31.2396 | 50.7313 | 12.0073 | 109.2192 | 28.5719 | 8.2656 | 97.4919 | 36.8625 | 26 | 28.2353 | 57 | 31 | 1.0132 | 69.8039 | 99 | 7850 | 32.549 | 108.1619 | 36.1206 | 0 | 19.8125 | 0 | 40.1917 | 33.1094
9/30/2020 11:01:52.7 | 114.6323 | 467 | 29 | 2498.5961 | 128.2465 | 56.3731 | 69.3597 | 30.0763 | 31.6132 | 0.051 | 107 | 11.0427 | 70.2759 | 70.2286 | 36.7014 | 0.95949 | 99.1459 | 418.0643 | 375.7365 | 70.2378 | 688.0921 | 2.1925 | 450.4801 | 33.556 | 44.4806 | 31.1798 | 50.5066 | 12.0043 | 109.2752 | 28.6042 | 8.2553 | 97.4667 | 36.9601 | 26 | 28.6274 | 57 | 31 | 0.99803 | 69.8039 | 95 | 8070 | 32.549 | 108.8104 | 36.1084 | 0 | 19.375 | 0 | 40.4114 | 33.1094
9/30/2020 11:01:53.7 | 114.6326 | 468 | 29 | 2500.7686 | 128.0089 | 56.4262 | 69.4126 | 30.0594 | 31.6036 | 0.0511 | 106.9476 | 11.0466 | 70.3901 | 69.749 | 36.7383 | 0.99922 | 99.1459 | 417.8395 | 375.6801 | 70.2378 | 688.0921 | 2.1963 | 450.2008 | 33.523 | 44.5844 | 31.1798 | 50.609 | 11.9967 | 109.1351 | 28.394 | 8.3275 | 97.4835 | 36.8036 | 26 | 28.6274 | 57 | 31 | 0.99641 | 69.8039 | 99 | 7870 | 32.549 | 107.8415 | 36.029 | 0 | 19.6875 | 0 | 40.0269 | 33.1094
9/30/2020 11:01:54.7 | 114.6329 | 469 | 29 | 2500.9764 | 128.1747 | 56.4429 | 69.4513 | 30.0542 | 31.6134 | 0.05023 | 106.9302 | 11.0524 | 70.3616 | 69.5499 | 36.7701 | 0.97944 | 99.1436 | 417.3337 | 374.8915 | 70.2942 | 687.9244 | 2.1799 | 448.3573 | 33.5692 | 44.4353 | 31.12 | 50.6668 | 12.0164 | 109.1609 | 28.6634 | 8.3597 | 97.5254 | 37.0055 | 26 | 28.6274 | 57 | 31 | 1.0052 | 69.4118 | 100 | 7990 | 32.549 | 107.8415 | 36.0504 | 0 | 19.4375 | 0 | 40.2496 | 33.1094
9/30/2020 11:01:55.7 | 114.6331 | 470 | 29 | 2498.6642 | 128.3079 | 56.4788 | 69.5063 | 30.0578 | 31.6061 | 0.04903 | 106.9476 | 11.0534 | 70.1903 | 69.6169 | 36.8016 | 0.99441 | 99.1459 | 417.3899 | 374.7788 | 70.4247 | 687.9349 | 2.1637 | 451.8488 | 33.573 | 44.3113 | 31.1866 | 50.7495 | 12.002 | 109.2192 | 28.433 | 8.3378 | 97.5086 | 37.1232 | 26 | 28.6274 | 57 | 31 | 1.0024 | 69.4118 | 95 | 8310 | 32.549 | 108.8104 | 36.0748 | 0 | 20 | 0 | 40.4236 | 33.1094
9/30/2020 11:01:56.7 | 114.6334 | 471 | 29 | 2502.3452 | 128.1157 | 56.5326 | 69.5649 | 30.0627 | 31.6141 | 0.04988 | 106.9215 | 11.0592 | 70.3045 | 70.1024 | 36.8145 | 0.9545 | 99.147 | 417.3337 | 374.638 | 70.5438 | 688.0056 | 2.2104 | 450.6198 | 33.5721 | 44.5392 | 31.12 | 50.6668 | 12.0217 | 109.2203 | 28.5584 | 8.2785 | 97.5506 | 37.0576 | 26 | 29.0196 | 57 | 31 | 1.0005 | 69.8039 | 99 | 8160 | 32.549 | 107.8415 | 36.0962 | 0 | 20.25 | 0 | 40.1642 | 33.1094
9/30/2020 11:01:57.7 | 114.6337 | 472 | 29 | 2500.4502 | 128.5805 | 56.577 | 69.6193 | 30.0717 | 31.605 | 0.04796 | 106.9389 | 11.0524 | 70.4186 | 70.114 | 36.7853 | 0.97855 | 99.1459 | 416.575 | 374.469 | 70.5438 | 688.0973 | 2.2957 | 451.1784 | 33.6683 | 44.4873 | 30.9748 | 50.8205 | 12.0187 | 108.883 | 28.3483 | 8.3481 | 97.6093 | 37.0711 | 26 | 28.6274 | 57 | 31 | 1.0054 | 69.8039 | 95 | 8140 | 32.549 | 108.49 | 35.9985 | 0.125 | 20.125 | 0 | 40.4816 | 33.1094
9/30/2020 11:01:58.7 | 114.634 | 473 | 29 | 2499.4634 | 128.4616 | 56.6002 | 69.6633 | 30.0691 | 31.6143 | 0.05059 | 106.9738 | 11.0553 | 70.5043 | 69.7791 | 36.7899 | 0.99655 | 99.1459 | 416.7436 | 374.3282 | 70.3876 | 688.0056 | 2.2855 | 450.0332 | 33.624 | 44.5844 | 31.0142 | 50.8651 | 12.0035 | 108.5749 | 28.2889 | 8.2914 | 97.7183 | 37.1619 | 26 | 29.0196 | 57 | 31 | 1.0012 | 69.8039 | 100 | 8090 | 32.549 | 107.5211 | 36.0046 | 0.125 | 20.4375 | 0 | 40.506 | 33.1094
9/30/2020 11:01:59.7 | 114.6342 | 474 | 29 | 2500.368 | 128.1948 | 56.6258 | 69.7005 | 30.0631 | 31.6111 | 0.0523 | 106.9826 | 11.0504 | 70.5899 | 70.0175 | 36.7901 | 0.99405 | 99.1487 | 416.6031 | 374.131 | 70.5808 | 688.1629 | 2.2428 | 449.3349 | 33.5662 | 44.4219 | 31.1662 | 50.8585 | 12.0149 | 108.8298 | 28.4923 | 8.2772 | 97.7099 | 37.1031 | 26 | 29.0196 | 57 | 31 | 1.0019 | 69.8039 | 96 | 8190 | 32.549 | 108.49 | 36.1176 | 0.125 | 20.4375 | 0 | 40.3778 | 33.1094
9/30/2020 11:02:00.7 | 114.6345 | 475 | 29 | 2500.0257 | 128.2152 | 56.6355 | 69.7254 | 30.0633 | 31.608 | 0.05134 | 106.9826 | 11.0388 | 70.333 | 70.0125 | 36.8239 | 0.97802 | 99.1464 | 416.4064 | 373.7367 | 70.4504 | 688.2493 | 2.2204 | 451.0108 | 33.567 | 44.442 | 31.12 | 50.9807 | 12.0058 | 109.1917 | 28.5126 | 8.2695 | 97.7183 | 37.1098 | 26 | 28.6274 | 57 | 31 | 1.0049 | 69.8039 | 95 | 8160 | 32.549 | 108.49 | 36.084 | 0 | 19.8125 | 0 | 40.0696 | 33.1094
9/30/2020 11:02:01.7 | 114.6348 | 476 | 29 | 2498.1717 | 128.3265 | 56.6193 | 69.7676 | 30.0616 | 31.6044 | 0.0488 | 106.9738 | 11.0524 | 70.4472 | 70.3729 | 36.8908 | 0.9871 | 99.1459 | 416.2378 | 373.3142 | 70.737 | 688.3306 | 2.2056 | 451.2622 | 33.5712 | 44.6364 | 31.12 | 50.7627 | 11.9891 | 109.2752 | 28.5516 | 8.2605 | 97.6596 | 37.1098 | 26 | 28.6274 | 57 | 31 | 0.9995 | 69.8039 | 100 | 7870 | 32.549 | 107.8415 | 36.0321 | 0.125 | 20.0625 | 0 | 40.0085 | 33.1094
9/30/2020 11:02:02.7 | 114.6351 | 477 | 29 | 2502.0968 | 128.1603 | 56.6423 | 69.8177 | 30.0875 | 31.6082 | 0.04998 | 106.9913 | 11.0466 | 70.2188 | 69.9992 | 36.9524 | 0.97748 | 99.147 | 415.9286 | 373.1734 | 70.6436 | 688.5284 | 2.1854 | 449.0277 | 33.5804 | 44.4353 | 31.1662 | 50.7693 | 12.0028 | 109.2203 | 28.5059 | 8.2863 | 97.7099 | 37.2073 | 26 | 29.0196 | 57 | 31 | 0.99846 | 69.8039 | 99 | 8140 | 32.549 | 107.8415 | 36.1511 | 0.0625 | 20.125 | 0 | 39.6057 | 33.1094
9/30/2020 11:02:03.7 | 114.6354 | 478 | 29 | 2498.8972 | 128.5679 | 56.6588 | 69.8501 | 30.0766 | 31.6149 | 0.05197 | 107.0349 | 11.0456 | 70.3045 | 69.8575 | 37.0177 | 0.99601 | 99.1459 | 415.1699 | 372.9199 | 70.5873 | 688.6149 | 2.2031 | 450.5081 | 33.6441 | 44.4806 | 31.12 | 51.1211 | 11.9952 | 108.9671 | 28.6042 | 8.3275 | 97.6596 | 37.2662 | 26 | 28.6274 | 57 | 31 | 0.99937 | 69.8039 | 95 | 8190 | 32.549 | 108.49 | 36.1176 | 0 | 19.9375 | 0 | 39.6942 | 33.1094
9/30/2020 11:02:04.7 | 114.6356 | 479 | 29 | 2499.9376 | 128.4187 | 56.7 | 69.8767 | 30.0571 | 31.6196 | 0.05217 | 107.0611 | 11.0446 | 70.2759 | 70.4607 | 37.0827 | 0.98016 | 99.1459 | 415.198 | 372.4692 | 70.8432 | 688.7118 | 2.2142 | 450.3125 | 33.6191 | 44.3834 | 31.1934 | 51.0765 | 11.9929 | 108.911 | 28.7159 | 8.3391 | 97.6764 | 37.182 | 26 | 28.6274 | 57 | 31 | 0.99919 | 69.8039 | 99 | 8120 | 32.549 | 107.5211 | 36.1847 | -0.0625 | 20.1875 | 0 | 39.5966 | 33.1094
9/30/2020 11:02:05.7 | 114.6359 | 480 | 29 | 2499.5813 | 128.4767 | 56.7443 | 69.932 | 30.0727 | 31.632 | 0.04873 | 107.0785 | 11.0514 | 70.333 | 69.7473 | 37.1219 | 0.99637 | 99.1476 | 414.7484 | 372.1312 | 70.8496 | 688.4826 | 2.2175 | 448.8601 | 33.6295 | 44.6497 | 30.9476 | 50.9295 | 12.021 | 108.8287 | 28.5126 | 8.3146 | 97.6932 | 37.2528 | 26 | 29.0196 | 57 | 31 | 1.0017 | 69.8039 | 96 | 8120 | 32.549 | 108.49 | 36.2213 | 0 | 20.1875 | 0 | 39.5691 | 33.1094
9/30/2020 11:02:06.7 | 114.6362 | 481 | 29 | 2500.7741 | 128.2569 | 56.742 | 69.9937 | 30.0652 | 31.6415 | 0.04892 | 107.1658 | 11.0466 | 70.1903 | 70.3431 | 37.1523 | 0.99209 | 99.147 | 414.6079 | 371.6242 | 70.7498 | 688.5336 | 2.171 | 452.3515 | 33.588 | 44.442 | 31.12 | 51.0831 | 12.0172 | 108.8561 | 28.5126 | 8.3546 | 97.7015 | 37.4225 | 26 | 29.0196 | 58 | 31 | 0.99767 | 69.8039 | 95 | 8190 | 32.549 | 108.49 | 36.1786 | -0.0625 | 19.875 | 0 | 39.4196 | 33.1094
9/30/2020 11:02:07.7 | 114.6365 | 482 | 29 | 2501.0445 | 128.2167 | 56.7627 | 70.0405 | 30.0647 | 31.6386 | 0.04792 | 107.0785 | 11.0611 | 70.3045 | 70.0691 | 37.194 | 0.98746 | 99.1493 | 415.3947 | 372.1312 | 71.0299 | 688.5586 | 2.1936 | 450.7874 | 33.5811 | 44.6297 | 31.1526 | 51.0121 | 12.0058 | 109.1105 | 28.6499 | 8.3391 | 97.6764 | 37.3503 | 26 | 29.0196 | 58 | 31 | 1.0102 | 69.8039 | 100 | 7870 | 32.549 | 107.8415 | 36.0992 | 0 | 20 | 0 | 39.5203 | 33.1094
9/30/2020 11:02:08.7 | 114.6368 | 483 | 29 | 2497.8019 | 128.4545 | 56.8257 | 70.0734 | 30.0589 | 31.6333 | 0.04785 | 107.096 | 11.0602 | 70.3901 | 70.3762 | 37.2409 | 1.0001 | 99.1476 | 413.54 | 371.2581 | 70.9864 | 688.59 | 2.235 | 449.0556 | 33.5997 | 44.4286 | 31.1405 | 51.1211 | 11.9982 | 109.3049 | 28.6042 | 8.3262 | 97.7099 | 37.4427 | 26 | 29.0196 | 58 | 31 | 0.99825 | 69.8039 | 95 | 8090 | 32.549 | 108.49 | 36.2152 | -0.125 | 20.125 | 0 | 39.3372 | 33.1094
9/30/2020 11:02:09.7 | 114.637 | 484 | 29 | 2500.2998 | 128.2439 | 56.8662 | 70.1081 | 30.0561 | 31.6263 | 0.04958 | 107.0785 | 11.0602 | 70.019 | 70.1506 | 37.2829 | 1.0019 | 99.1464 | 414.4112 | 371.8495 | 70.9173 | 688.569 | 2.249 | 449.6701 | 33.5782 | 44.2527 | 31.1132 | 51.0501 | 11.9997 | 109.1077 | 28.3212 | 8.3056 | 97.6932 | 37.4158 | 26 | 28.6274 | 58 | 31 | 1.0011 | 69.8039 | 99 | 8210 | 32.549 | 108.8104 | 36.264 | 0 | 19.3125 | 0 | 39.8529 | 33.1094
9/30/2020 11:02:10.7 | 114.6373 | 485 | 29 | 2501.4548 | 128.1976 | 56.9144 | 70.1472 | 30.069 | 31.6347 | 0.05111 | 107.0349 | 11.0466 | 69.7907 | 70.2552 | 37.3166 | 1.0037 | 99.1476 | 414.2425 | 371.2862 | 70.943 | 688.4629 | 2.2142 | 451.5974 | 33.5816 | 44.5911 | 31.1337 | 51.1277 | 12.0104 | 109.445 | 28.3483 | 8.3353 | 97.5086 | 37.4881 | 26 | 28.6274 | 58 | 31 | 1.002 | 69.8039 | 99 | 8240 | 32.549 | 108.8104 | 36.2 | -0.0625 | 18.375 | 0 | 40.3778 | 33.1094
9/30/2020 11:02:11.7 | 114.6376 | 486 | 29 | 2500.7331 | 128.4713 | 56.9641 | 70.175 | 30.0575 | 31.6543 | 0.05064 | 107 | 11.0437 | 70.1903 | 70.0325 | 37.3566 | 0.97606 | 99.1476 | 415.0856 | 371.4552 | 71.0121 | 688.1472 | 2.2271 | 448.2736 | 33.6436 | 44.0397 | 31.1457 | 51.2498 | 12.0104 | 109.3609 | 28.5787 | 8.3288 | 97.4248 | 37.3957 | 26 | 28.6274 | 58 | 31 | 0.98967 | 69.8039 | 95 | 8310 | 32.549 | 108.8104 | 36.0382 | -0.125 | 19.875 | 0 | 40.5365 | 33.1094
9/30/2020 11:02:12.7 | 114.6379 | 487 | 29 | 2500.4069 | 128.3088 | 57.0037 | 70.2126 | 30.0657 | 31.6244 | 0.05043 | 107.0349 | 11.0543 | 70.3901 | 69.9909 | 37.3893 | 0.99316 | 99.147 | 413.3152 | 370.4694 | 70.98 | 688.2284 | 2.2419 | 448.1898 | 33.5966 | 44.5777 | 31.0928 | 50.9609 | 12.0142 | 109.1923 | 28.4923 | 8.3043 | 97.517 | 37.4999 | 26 | 29.0196 | 58 | 31 | 0.99538 | 69.8039 | 96 | 8240 | 32.549 | 108.8104 | 36.023 | 0 | 20.1875 | 0 | 40.3717 | 33.1094
9/30/2020 11:02:13.7 | 114.6381 | 488 | 29 | 2499.0786 | 128.4192 | 57.012 | 70.2356 | 30.0551 | 31.645 | 0.04992 | 107.0262 | 11.0485 | 70.333 | 70.8007 | 37.4248 | 0.97998 | 99.1459 | 413.4557 | 370.1877 | 70.9365 | 688.2493 | 2.2102 | 451.5695 | 33.6077 | 44.5325 | 31.0142 | 51.2746 | 11.9944 | 109.2192 | 28.6042 | 8.3494 | 97.5925 | 37.5789 | 26 | 29.0196 | 58 | 31 | 1.0043 | 69.8039 | 100 | 8360 | 32.549 | 107.8415 | 36.0413 | -0.0625 | 19.25 | 0 | 40.7105 | 33.1094
9/30/2020 11:02:14.7 | 114.6384 | 489 | 29 | 2501.0659 | 128.2513 | 57.0059 | 70.2867 | 30.0697 | 31.6492 | 0.05002 | 107.1222 | 11.0514 | 70.5614 | 70.5813 | 37.4369 | 0.98782 | 99.1453 | 413.259 | 370.2441 | 71.3049 | 688.2952 | 2.1858 | 448.7205 | 33.5904 | 43.981 | 31.1269 | 51.3456 | 12.0028 | 109.4147 | 28.8345 | 8.2437 | 97.6177 | 37.6897 | 26 | 29.0196 | 58 | 31 | 0.99895 | 69.8039 | 95 | 8090 | 32.549 | 108.49 | 36.1511 | -0.0625 | 20.0625 | 0 | 40.3687 | 33.1094
9/30/2020 11:02:15.7 | 114.6387 | 490 | 29 | 2501.0248 | 128.4231 | 57.0191 | 70.3228 | 30.0688 | 31.651 | 0.04849 | 107.1047 | 11.064 | 70.2474 | 70.0824 | 37.4742 | 0.98889 | 99.147 | 413.0061 | 369.7652 | 71.2985 | 688.4118 | 2.1728 | 450.5639 | 33.6349 | 44.4939 | 31.12 | 51.339 | 12.0088 | 108.9122 | 28.5652 | 8.2863 | 97.6428 | 37.5267 | 26 | 28.6274 | 58 | 31 | 0.99879 | 69.8039 | 95 | 8160 | 32.549 | 108.49 | 35.9955 | 0 | 20.125 | 0 | 40.4358 | 33.1094
9/30/2020 11:02:16.7 | 114.639 | 491 | 29 | 2499.367 | 128.6756 | 57.0532 | 70.3732 | 30.0737 | 31.6289 | 0.04884 | 107.096 | 11.064 | 70.2759 | 70.29 | 37.5048 | 0.98069 | 99.147 | 413.1466 | 370.1877 | 71.2229 | 688.4222 | 2.1557 | 450.145 | 33.6787 | 44.5711 | 31.2396 | 51.3126 | 12.0035 | 109.1363 | 28.5381 | 8.3572 | 97.668 | 37.6444 | 26 | 29.0196 | 58 | 31 | 1.0033 | 69.8039 | 99 | 8090 | 32.549 | 107.5211 | 36.0321 | 0 | 20.125 | 0 | 40.4877 | 33.1094
9/30/2020 11:02:17.7 | 114.6393 | 492 | 29 | 2499.6728 | 128.5727 | 57.0958 | 70.4057 | 30.0572 | 31.6447 | 0.04956 | 107.0698 | 11.064 | 70.3045 | 70.114 | 37.521 | 0.99744 | 99.1447 | 412.978 | 369.5962 | 71.2052 | 688.4629 | 2.2018 | 449.5305 | 33.6558 | 44.5526 | 31.1866 | 51.2944 | 11.999 | 108.9659 | 28.5719 | 8.3095 | 97.6428 | 37.6444 | 26 | 29.4118 | 58 | 31 | 0.99895 | 69.8039 | 95 | 8160 | 32.549 | 108.1619 | 36.0413 | 0 | 20.1875 | 0 | 40.6036 | 33.1094
9/30/2020 11:02:18.7 | 114.6395 | 493 | 29 | 2498.1628 | 128.5041 | 57.1559 | 70.4524 | 30.0693 | 31.634 | 0.05151 | 107.0698 | 11.064 | 70.5899 | 69.8475 | 37.5327 | 0.9937 | 99.1464 | 412.5846 | 369.4836 | 71.1795 | 688.5847 | 2.2202 | 450.5639 | 33.6176 | 44.5258 | 31.0807 | 51.6262 | 12.0088 | 108.9676 | 28.4923 | 8.2656 | 97.6848 | 37.7485 | 26 | 29.0196 | 58 | 31 | 0.99739 | 69.8039 | 95 | 8120 | 32.549 | 108.49 | 36.0565 | 0 | 19.875 | 0 | 40.686 | 33.1094
9/30/2020 11:02:19.7 | 114.6398 | 494 | 29 | 2501.2319 | 128.1311 | 57.1921 | 70.4813 | 30.0689 | 31.6396 | 0.04958 | 107.0087 | 11.0699 | 70.4186 | 70.0025 | 37.5556 | 0.97339 | 99.1459 | 413.0904 | 370.0469 | 71.2792 | 688.5586 | 2.2093 | 451.1784 | 33.5612 | 44.6297 | 31.0467 | 51.3704 | 12.0058 | 109.2472 | 28.3873 | 8.3004 | 97.668 | 37.715 | 26 | 29.0196 | 58 | 31 | 1.0014 | 69.8039 | 100 | 7900 | 32.549 | 107.8415 | 36.1542 | 0 | 20.375 | 0 | 40.6677 | 33.1094
9/30/2020 11:02:20.7 | 114.6401 | 495 | 29 | 2499.9743 | 128.3861 | 57.2045 | 70.5046 | 30.0579 | 31.65 | 0.05047 | 106.9826 | 11.0689 | 70.3045 | 70.0874 | 37.5766 | 0.98497 | 99.1464 | 412.0226 | 368.4414 | 71.2921 | 688.8284 | 2.2406 | 448.9998 | 33.611 | 44.5911 | 31.1866 | 51.5882 | 11.9883 | 108.9396 | 28.4533 | 8.3533 | 97.668 | 37.6964 | 26 | 29.0196 | 58 | 31 | 0.99928 | 69.8039 | 96 | 8090 | 32.549 | 108.49 | 36.1511 | 0 | 20.3125 | 0 | 40.5457 | 33.1094
9/30/2020 11:02:21.7 | 114.6404 | 496 | 29 | 2501.5015 | 128.4702 | 57.223 | 70.5512 | 30.0618 | 31.6377 | 0.04904 | 106.9738 | 11.0718 | 70.5328 | 70.0375 | 37.6226 | 0.97962 | 99.1464 | 411.3762 | 368.5823 | 71.2921 | 688.8481 | 2.2437 | 449.8098 | 33.6536 | 44.5911 | 31.1594 | 51.4859 | 12.0043 | 108.5755 | 28.4533 | 8.2695 | 97.777 | 37.6696 | 26 | 29.0196 | 58 | 31 | 1.0001 | 69.8039 | 95 | 8210 | 32.549 | 108.49 | 36.1664 | 0.0625 | 20.25 | 0 | 40.2435 | 33.1094
9/30/2020 11:02:22.7 | 114.6406 | 497 | 29 | 2500.826 | 128.5265 | 57.2643 | 70.5988 | 30.0804 | 31.6401 | 0.05005 | 106.9826 | 11.0805 | 70.647 | 69.2442 | 37.6662 | 0.98657 | 99.1464 | 412.3036 | 368.7513 | 71.2856 | 688.8586 | 2.262 | 450.6757 | 33.6593 | 44.5844 | 31.12 | 51.4793 | 11.9967 | 108.8556 | 28.2889 | 8.343 | 97.7183 | 37.8393 | 26 | 29.4118 | 58 | 31 | 1.0009 | 69.8039 | 99 | 8140 | 32.549 | 107.5211 | 36.2183 | 0.0625 | 19.625 | 0 | 40.3656 | 33.1094
9/30/2020 11:02:23.7 | 114.6409 | 498 | 29 | 2500.5352 | 128.6854 | 57.3047 | 70.6407 | 30.078 | 31.6267 | 0.04969 | 106.9826 | 11.0844 | 70.4186 | 69.9509 | 37.6714 | 0.9937 | 99.147 | 412.163 | 368.5541 | 71.448 | 689.0367 | 2.2835 | 448.8043 | 33.697 | 44.5978 | 31.2993 | 51.5948 | 12.0073 | 108.7161 | 28.5652 | 8.3404 | 97.668 | 37.7552 | 26 | 28.6274 | 58 | 31 | 0.99846 | 69.8039 | 95 | 8160 | 32.549 | 108.1619 | 36.2274 | 0 | 19.875 | 0 | 40.2954 | 33.1094
9/30/2020 11:02:24.7 | 114.6412 | 499 | 29 | 2499.8685 | 128.6353 | 57.3687 | 70.6861 | 30.0917 | 31.6248 | 0.05167 | 106.9476 | 11.0708 | 70.4472 | 70.0758 | 37.6968 | 0.99441 | 99.147 | 411.4324 | 367.9063 | 71.3982 | 689.1023 | 2.2849 | 450.4522 | 33.6749 | 44.5978 | 31.2259 | 51.5948 | 11.9944 | 108.7721 | 28.5126 | 8.285 | 97.5757 | 37.8393 | 26 | 28.6274 | 58 | 31 | 1.0035 | 69.8039 | 95 | 8190 | 32.549 | 108.1619 | 36.2335 | 0.0625 | 19.6875 | 0 | 40.2527 | 33.1094
9/30/2020 11:02:25.7 | 114.6415 | 500 | 29 | 2499.8236 | 128.5073 | 57.3643 | 70.7316 | 30.0621 | 31.637 | 0.05019 | 106.9127 | 11.0621 | 70.1047 | 70.2801 | 37.7334 | 0.98924 | 99.1464 | 410.9266 | 367.7655 | 71.5477 | 689.0617 | 2.2583 | 451.4577 | 33.6407 | 44.2861 | 31.3318 | 51.6459 | 11.9997 | 108.7435 | 28.5126 | 8.285 | 97.6177 | 37.8393 | 26 | 28.6274 | 58 | 31 | 0.99782 | 69.8039 | 100 | 7920 | 32.549 | 107.5211 | 36.3708 | 0.125 | 20 | 0 | 40.1642 | 33.1094
9/30/2020 11:02:26.7 | 114.6418 | 501 | 29 | 2500.9385 | 128.4624 | 57.4054 | 70.7434 | 30.0515 | 31.6384 | 0.05082 | 106.8953 | 11.0611 | 70.2759 | 69.9559 | 37.7822 | 0.98479 | 99.1487 | 410.9828 | 368.1035 | 71.5847 | 689.0564 | 2.2461 | 448.6087 | 33.644 | 44.6883 | 31.2191 | 51.6328 | 12.0202 | 108.6617 | 28.5516 | 8.2644 | 97.6764 | 37.9368 | 26 | 29.0196 | 58 | 31 | 0.99873 | 69.8039 | 95 | 8070 | 32.549 | 108.49 | 36.3068 | 0.1875 | 20.1875 | 0 | 40.1581 | 33.1094
9/30/2020 11:02:27.7 | 114.642 | 502 | 29 | 2498.1864 | 128.6268 | 57.4097 | 70.79 | 30.0515 | 31.6345 | 0.05045 | 106.9651 | 11.0728 | 70.4757 | 69.749 | 37.8283 | 0.98176 | 99.1493 | 411.0952 | 367.3148 | 71.6538 | 688.9804 | 2.2408 | 450.6757 | 33.65 | 44.5526 | 31.0671 | 51.9594 | 12.0028 | 109.3066 | 28.5194 | 8.2167 | 97.668 | 37.9434 | 26 | 28.6274 | 58 | 31 | 1.0012 | 69.8039 | 96 | 8240 | 32.549 | 108.49 | 36.2427 | 0 | 20.1875 | 0 | 39.8376 | 33.1094
9/30/2020 11:02:28.7 | 114.6423 | 503 | 29 | 2501.011 | 128.5103 | 57.4156 | 70.8392 | 30.062 | 31.6413 | 0.04911 | 106.9738 | 11.0621 | 70.1332 | 70.1389 | 37.8755 | 0.99583 | 99.1487 | 410.2522 | 366.9768 | 71.6908 | 689.0564 | 2.2359 | 450.1729 | 33.6575 | 44.4873 | 31.2191 | 51.4859 | 12.0058 | 109.138 | 28.5584 | 8.2708 | 97.7519 | 37.9368 | 26 | 29.4118 | 58 | 31 | 1.0004 | 69.8039 | 100 | 8070 | 32.549 | 107.8415 | 36.3373 | 0 | 20.3125 | 0 | 39.6301 | 33.1094
9/30/2020 11:02:29.7 | 114.6426 | 504 | 29 | 2498.693 | 128.805 | 57.4721 | 70.8671 | 30.0618 | 31.6352 | 0.04825 | 107.0349 | 11.0834 | 70.4757 | 70.0957 | 37.9258 | 1.0021 | 99.1493 | 410.477 | 367.005 | 71.6603 | 689.0315 | 2.2519 | 449.0556 | 33.7034 | 44.6112 | 31.2396 | 51.8637 | 12.0217 | 109.0545 | 28.4736 | 8.334 | 97.7603 | 38.0089 | 26 | 29.4118 | 58 | 31 | 1.0049 | 69.8039 | 96 | 8140 | 32.549 | 108.49 | 36.3159 | 0 | 20.25 | 0 | 39.7492 | 33.1094
9/30/2020 11:02:30.7 | 114.6429 | 505 | 29 | 2500.6873 | 128.6967 | 57.5225 | 70.9163 | 30.0686 | 31.6447 | 0.04877 | 107.0174 | 11.0834 | 69.9619 | 70.0641 | 37.9726 | 0.99298 | 99.1481 | 410.477 | 366.9205 | 71.7407 | 689.021 | 2.2585 | 451.6533 | 33.702 | 44.5392 | 31.173 | 51.7928 | 12.0119 | 108.9133 | 28.6634 | 8.3546 | 97.7603 | 37.8914 | 26 | 29.0196 | 58 | 31 | 0.99849 | 69.8039 | 96 | 8210 | 32.549 | 108.49 | 36.2579 | -0.0625 | 19.9375 | 0 | 39.7461 | 33.1094
9/30/2020 11:02:31.7 | 114.6431 | 506 | 29 | 2497.629 | 128.6933 | 57.5655 | 70.9739 | 30.0715 | 31.6395 | 0.05026 | 107.0087 | 11.0747 | 70.2188 | 70.1739 | 38.012 | 0.99726 | 99.1504 | 409.0438 | 365.7657 | 71.8275 | 688.9752 | 2.2419 | 449.5584 | 33.6599 | 44.6297 | 31.1662 | 51.7796 | 12.0013 | 109.0276 | 28.0194 | 8.3494 | 97.7435 | 37.9368 | 26 | 29.0196 | 58 | 31 | 0.99947 | 69.8039 | 100 | 7770 | 32.549 | 107.8415 | 36.3129 | -0.0625 | 19.125 | 0 | 39.5904 | 33.1094
9/30/2020 11:02:32.7 | 114.6434 | 507 | 29 | 2499.4659 | 128.5571 | 57.5787 | 71.0093 | 30.0651 | 31.6635 | 0.05195 | 107.0262 | 11.064 | 70.5328 | 70.3265 | 38.0568 | 1.0113 | 99.1459 | 408.9314 | 365.822 | 71.5285 | 688.945 | 2.243 | 449.6143 | 33.649 | 44.6816 | 31.1798 | 51.933 | 12.0096 | 108.855 | 28.3873 | 8.285 | 97.6596 | 37.9502 | 26 | 29.0196 | 58 | 31 | 1.0004 | 69.8039 | 95 | 8120 | 32.549 | 108.49 | 36.3281 | 0 | 19.8125 | 0 | 39.5081 | 33.1094
9/30/2020 11:02:33.7 | 114.6437 | 508 | 29 | 2499.7415 | 128.4502 | 57.6577 | 71.0641 | 30.0561 | 31.6497 | 0.04899 | 106.9476 | 11.0679 | 70.333 | 69.7624 | 38.0915 | 0.98069 | 99.1459 | 409.4091 | 365.7657 | 71.94 | 688.8533 | 2.2565 | 451.2622 | 33.6247 | 44.8507 | 31.2191 | 51.8439 | 12.0013 | 109.2472 | 28.5584 | 8.3262 | 97.6596 | 37.9368 | 26 | 28.6274 | 58 | 31 | 0.99898 | 69.8039 | 95 | 8190 | 32.549 | 108.49 | 36.2976 | 0 | 20.0625 | 0 | 39.27 | 33.1094
9/30/2020 11:02:34.7 | 114.644 | 509 | 29 | 2500.4556 | 128.5599 | 57.6638 | 71.1025 | 30.0646 | 31.6464 | 0.04718 | 107.0611 | 11.0679 | 70.2759 | 70.3265 | 38.1024 | 0.97285 | 99.1493 | 408.9033 | 365.3713 | 71.8339 | 688.9503 | 2.282 | 449.1953 | 33.663 | 44.6883 | 31.2396 | 51.7351 | 12.0119 | 108.6903 | 28.6042 | 8.3275 | 97.6764 | 38.061 | 26 | 29.0196 | 58 | 31 | 0.99983 | 69.8039 | 100 | 8070 | 32.549 | 107.8415 | 36.3708 | 0 | 20.125 | 0 | 39.502 | 33.1094
9/30/2020 11:02:35.7 | 114.6442 | 510 | 29 | 2500.5555 | 128.7978 | 57.6343 | 71.152 | 30.0524 | 31.6568 | 0.04893 | 107.0524 | 11.0679 | 70.2474 | 70.0275 | 38.1269 | 0.99352 | 99.1487 | 409.8868 | 365.5122 | 72.152 | 688.7721 | 2.2866 | 450.3684 | 33.7267 | 44.1369 | 31.272 | 52.0105 | 11.9967 | 109.1099 | 28.8345 | 8.3391 | 97.6848 | 38.093 | 25.5 | 29.0196 | 58 | 31 | 1.0014 | 69.8039 | 95 | 8360 | 32.549 | 108.49 | 36.4136 | 0 | 20.0625 | 0 | 39.4562 | 33.1094
9/30/2020 11:02:36.7 | 114.6445 | 511 | 29 | 2500.423 | 128.6465 | 57.6061 | 71.1649 | 30.0491 | 31.6405 | 0.04885 | 107.0174 | 11.0689 | 70.4472 | 70.1522 | 38.1395 | 0.98229 | 99.1504 | 409.0719 | 365.2023 | 71.8773 | 688.8232 | 2.2776 | 452.2398 | 33.6853 | 44.6816 | 31.1798 | 51.9841 | 12.0051 | 109.2517 | 28.4923 | 8.2656 | 97.6764 | 38.1584 | 26 | 29.0196 | 58 | 31 | 1.001 | 70.1961 | 95 | 8190 | 32.549 | 108.49 | 36.2732 | 0 | 20 | 0 | 39.8041 | 33.1094
9/30/2020 11:02:37.7 | 114.6448 | 512 | 29 | 2495.3059 | 128.5051 | 57.6365 | 71.2018 | 30.0584 | 31.6455 | 0.04995 | 107.0087 | 11.0883 | 70.1903 | 70.1772 | 38.1726 | 1.0119 | 99.1493 | 407.7792 | 364.4982 | 71.6844 | 688.8638 | 2.2807 | 450.0612 | 33.5794 | 44.5844 | 31.2327 | 52.093 | 12.002 | 108.7464 | 28.7617 | 8.2154 | 97.7099 | 38.1063 | 26 | 29.0196 | 58 | 31 | 1.0064 | 69.4118 | 100 | 7800 | 32.549 | 107.5211 | 36.3831 | 0 | 19.4375 | 0 | 40.0421 | 33.1094
9/30/2020 11:02:38.7 | 114.6451 | 513 | 29 | 2501.7927 | 128.0217 | 57.7233 | 71.2357 | 30.0599 | 31.6527 | 0.05101 | 106.9302 | 11.0834 | 70.5614 | 69.7223 | 38.2047 | 0.97909 | 99.147 | 409.5215 | 365.315 | 71.8966 | 688.8586 | 2.2592 | 449.7819 | 33.54 | 44.5978 | 31.173 | 52.2084 | 11.9982 | 109.1082 | 28.5126 | 8.285 | 97.5254 | 38.0996 | 26 | 29.0196 | 58 | 31 | 1.0232 | 69.4118 | 95 | 8210 | 32.549 | 108.49 | 36.4929 | 0 | 20.0625 | 0 | 40.5518 | 33.1094
9/30/2020 11:02:39.7 | 114.6454 | 514 | 29 | 2498.8589 | 128.5802 | 57.7972 | 71.2699 | 30.0564 | 31.6412 | 0.04859 | 106.9389 | 11.0834 | 70.6185 | 70.2519 | 38.2364 | 0.9969 | 99.1459 | 408.0884 | 364.0194 | 72.0026 | 688.9752 | 2.2558 | 450.6198 | 33.6468 | 44.6564 | 31.272 | 52.1638 | 11.9914 | 109.1071 | 28.5719 | 8.3133 | 97.6261 | 38.1971 | 26 | 28.6274 | 58 | 31 | 0.9984 | 69.8039 | 96 | 8240 | 32.549 | 108.49 | 36.3068 | 0 | 20.3125 | 0 | 40.6281 | 33.1094
9/30/2020 11:02:40.7 | 114.6456 | 515 | 29 | 2500.3467 | 128.5956 | 57.8323 | 71.3307 | 30.0581 | 31.6385 | 0.04949 | 106.9826 | 11.0786 | 70.0761 | 69.9626 | 38.233 | 1.0046 | 99.147 | 408.7628 | 364.9207 | 72.1649 | 689.0263 | 2.2966 | 449.8377 | 33.6709 | 44.6698 | 31.3915 | 52.2792 | 11.9967 | 109.1363 | 28.5855 | 8.3288 | 97.668 | 38.2105 | 26 | 28.6274 | 58 | 31 | 0.99858 | 69.8039 | 100 | 8070 | 32.549 | 107.5211 | 36.5509 | 0 | 19.8125 | 0 | 40.6708 | 33.1094
9/30/2020 11:02:41.7 | 114.6459 | 516 | 29 | 2499.617 | 128.5479 | 57.8525 | 71.381 | 30.0381 | 31.6471 | 0.04836 | 107.0262 | 11.0834 | 70.2188 | 70.0874 | 38.2106 | 0.9937 | 99.147 | 407.8917 | 363.8222 | 71.9898 | 689.1783 | 2.3141 | 449.1115 | 33.6486 | 44.695 | 31.272 | 52.1507 | 12.0111 | 108.9402 | 28.6634 | 8.3236 | 97.7183 | 38.2491 | 25.5 | 29.0196 | 59 | 31 | 1.0001 | 69.8039 | 95 | 8260 | 32.549 | 108.49 | 36.3922 | 0 | 19.5625 | 0 | 40.7898 | 33.1094
9/30/2020 11:02:42.7 | 114.6462 | 517 | 29 | 2500.7135 | 128.4455 | 57.8685 | 71.44 | 30.0586 | 31.6476 | 0.05035 | 107.0174 | 11.0844 | 70.4472 | 70.0641 | 38.2195 | 0.9757 | 99.1453 | 408.1727 | 364.2165 | 72.1954 | 689.1574 | 2.3125 | 451.0108 | 33.6365 | 44.3381 | 31.3507 | 52.055 | 12.0096 | 108.9945 | 28.6177 | 8.2901 | 97.7015 | 38.1703 | 26 | 28.6274 | 58 | 31 | 0.99464 | 69.8039 | 95 | 8160 | 32.549 | 108.49 | 36.4258 | 0 | 20.375 | 0 | 40.7867 | 33.1094
9/30/2020 11:02:43.7 | 114.6465 | 518 | 29 | 2499.3848 | 128.5225 | 57.9212 | 71.4821 | 30.0395 | 31.6405 | 0.05197 | 106.9913 | 11.0776 | 70.3045 | 69.9376 | 38.2568 | 1.0014 | 99.1464 | 407.6106 | 363.456 | 72.2388 | 689.3054 | 2.2997 | 451.1226 | 33.6388 | 44.6431 | 31.2789 | 52.2529 | 12.0104 | 108.9396 | 28.4533 | 8.2953 | 97.777 | 38.3079 | 26 | 29.0196 | 59 | 31 | 1.0001 | 69.8039 | 100 | 7870 | 32.549 | 107.5211 | 36.4868 | 0 | 20.125 | 0 | 40.6372 | 33.1094
9/30/2020 11:02:44.7 | 114.6467 | 519 | 29 | 2500.3819 | 128.7356 | 57.9476 | 71.5497 | 30.0449 | 31.6402 | 0.0522 | 106.9564 | 11.0708 | 70.4186 | 70.1473 | 38.2988 | 0.99601 | 99.1481 | 407.3296 | 363.2871 | 72.2388 | 689.1835 | 2.2957 | 448.5529 | 33.7081 | 44.5911 | 31.173 | 52.0996 | 12.0164 | 108.8853 | 28.6634 | 8.2682 | 97.7938 | 38.3079 | 26 | 29.0196 | 59 | 31 | 1.001 | 69.8039 | 95 | 8040 | 32.549 | 108.49 | 36.4807 | 0 | 20.1875 | 0 | 40.1459 | 33.1094
9/30/2020 11:02:45.7 | 114.647 | 520 | 29 | 2498.4917 | 128.6855 | 57.9584 | 71.5957 | 30.0548 | 31.6659 | 0.05318 | 107 | 11.064 | 70.5043 | 69.8876 | 38.3402 | 1.0095 | 99.1476 | 407.161 | 363.2307 | 72.2388 | 689.1481 | 2.2656 | 450.2008 | 33.6694 | 44.7988 | 31.3386 | 52.304 | 12.0013 | 109.0808 | 28.4008 | 8.2785 | 97.7267 | 38.3146 | 25.5 | 29.0196 | 59 | 31 | 0.99898 | 69.8039 | 95 | 8240 | 32.549 | 108.49 | 36.5143 | 0 | 19.6875 | 0 | 40.3992 | 33.1094
9/30/2020 11:02:46.7 | 114.6473 | 521 | 29 | 2499.9387 | 128.2341 | 57.9889 | 71.6483 | 30.0522 | 31.664 | 0.05175 | 106.9826 | 11.0689 | 70.1903 | 70.119 | 38.3831 | 0.98675 | 99.1498 | 406.4585 | 362.9209 | 72.6243 | 689.2752 | 2.2379 | 450.5919 | 33.5708 | 44.5258 | 31.3454 | 52.1375 | 12.0134 | 109.0831 | 28.7549 | 8.3249 | 97.7519 | 38.4253 | 25.5 | 29.0196 | 59 | 31 | 1.0001 | 69.8039 | 100 | 8040 | 32.549 | 107.5211 | 36.4807 | 0.0625 | 20.625 | 0 | 40.0391 | 33.1094
9/30/2020 11:02:47.7 | 114.6476 | 522 | 29 | 2500.0383 | 128.527 | 58.0401 | 71.6961 | 30.0531 | 31.6652 | 0.0508 | 107 | 11.0747 | 70.019 | 69.6252 | 38.4125 | 0.97659 | 99.1498 | 406.7676 | 362.6674 | 72.3625 | 689.2032 | 2.2395 | 449.0556 | 33.6488 | 44.6163 | 31.2516 | 52.1243 | 12.0043 | 109.3072 | 28.6364 | 8.3494 | 97.8106 | 38.2811 | 26 | 29.0196 | 59 | 31 | 1.0034 | 69.8039 | 96 | 8140 | 32.549 | 108.8104 | 36.4075 | 0 | 21 | 0 | 39.9536 | 33.1094
9/30/2020 11:02:48.7 | 114.6479 | 523 | 29 | 2499.1649 | 128.4864 | 58.1235 | 71.7274 | 30.0574 | 31.6588 | 0.04869 | 107.0087 | 11.0679 | 70.5328 | 70.114 | 38.4384 | 0.97321 | 99.1487 | 405.4749 | 361.3718 | 72.4813 | 689.1835 | 2.2691 | 450.6198 | 33.6264 | 44.3767 | 31.3318 | 52.3996 | 11.9975 | 108.9699 | 28.7092 | 8.2747 | 97.9028 | 38.3599 | 26 | 28.6274 | 59 | 31 | 1.001 | 69.8039 | 96 | 8190 | 32.549 | 108.8104 | 36.4319 | 0.0625 | 20.3125 | 0 | 40.0635 | 33.1094
9/30/2020 11:02:49.7 | 114.6481 | 524 | 29 | 2499.6555 | 128.4031 | 58.1429 | 71.7721 | 30.055 | 31.658 | 0.0483 | 107.0262 | 11.0776 | 70.3045 | 70.2203 | 38.4542 | 0.99494 | 99.1481 | 405.9808 | 361.8506 | 72.5439 | 689.3054 | 2.2725 | 451.0946 | 33.6112 | 44.6497 | 31.2259 | 52.515 | 11.9891 | 109.1934 | 28.4601 | 8.236 | 97.9616 | 38.464 | 26 | 29.0196 | 59 | 31 | 1.0018 | 69.8039 | 100 | 7900 | 32.549 | 108.1619 | 36.5814 | 0.0625 | 20.4375 | 0 | 39.8102 | 33.1094
9/30/2020 11:02:50.7 | 114.6484 | 525 | 29 | 2500.7859 | 128.4389 | 58.2034 | 71.8039 | 30.0539 | 31.6447 | 0.0486 | 107.0611 | 11.066 | 70.1903 | 70.1705 | 38.441 | 0.988 | 99.147 | 406.599 | 362.3012 | 72.4878 | 689.2189 | 2.2837 | 448.8043 | 33.6358 | 44.6431 | 31.1662 | 52.304 | 11.9959 | 109.3323 | 28.5584 | 8.3043 | 97.9699 | 38.4052 | 26 | 29.0196 | 59 | 31 | 0.99989 | 69.8039 | 96 | 8040 | 32.549 | 108.8104 | 36.438 | 0.0625 | 20.1875 | 0 | 39.6912 | 33.1094
9/30/2020 11:02:51.7 | 114.6487 | 526 | 29 | 2500.1357 | 128.4989 | 58.2315 | 71.845 | 30.0593 | 31.6459 | 0.04957 | 107.0524 | 11.066 | 70.019 | 69.8242 | 38.4522 | 1.0014 | 99.1498 | 405.3063 | 361.0619 | 72.3754 | 689.3054 | 2.2864 | 449.9494 | 33.6428 | 44.8374 | 31.2789 | 52.2397 | 12.0013 | 109.2511 | 28.4398 | 8.2566 | 97.8945 | 38.3599 | 26 | 29.0196 | 59 | 31 | 1.0012 | 69.8039 | 96 | 8210 | 32.549 | 108.8104 | 36.3464 | 0 | 20 | 0 | 39.4714 | 33.1094
9/30/2020 11:02:52.7 | 114.649 | 527 | 29 | 2499.2768 | 128.5389 | 58.2083 | 71.8955 | 30.0648 | 31.6786 | 0.05014 | 107.0349 | 11.064 | 70.2759 | 69.0994 | 38.4394 | 0.97784 | 99.1476 | 405.8684 | 360.9211 | 72.4813 | 689.2189 | 2.2877 | 449.9494 | 33.6416 | 44.7402 | 31.2191 | 52.6551 | 12.0051 | 109.1929 | 28.4991 | 8.2618 | 97.8861 | 38.5613 | 26 | 29.0196 | 59 | 31 | 1.0002 | 69.8039 | 100 | 8120 | 32.549 | 107.8415 | 36.377 | 0 | 19.9375 | 0 | 39.6179 | 33.1094
9/30/2020 11:02:53.7 | 114.6492 | 528 | 29 | 2500.3763 | 128.5361 | 58.221 | 71.9461 | 30.0524 | 31.6752 | 0.05155 | 107.0698 | 11.0708 | 70.5043 | 69.8809 | 38.419 | 0.99352 | 99.1481 | 405.2782 | 360.7521 | 72.5375 | 689.3159 | 2.2893 | 448.3294 | 33.6557 | 44.7988 | 31.2925 | 52.4573 | 11.98 | 109.0533 | 28.6109 | 8.3559 | 97.8273 | 38.5814 | 26 | 29.0196 | 59 | 31 | 0.99931 | 69.8039 | 96 | 8240 | 32.549 | 108.8104 | 36.499 | 0.0625 | 19.4375 | 0 | 40.036 | 33.1094
9/30/2020 11:02:54.7 | 114.6495 | 529 | 29 | 2500.2476 | 128.5549 | 58.2576 | 72.0088 | 30.0634 | 31.6716 | 0.04985 | 107.096 | 11.0669 | 70.1047 | 69.5381 | 38.4395 | 0.99886 | 99.1493 | 405.3625 | 360.7521 | 72.5375 | 689.2346 | 2.2897 | 450.4243 | 33.6589 | 44.7988 | 31.2396 | 52.6616 | 12.002 | 108.8584 | 28.6109 | 8.3739 | 97.8022 | 38.5294 | 25.5 | 29.0196 | 59 | 31 | 0.9973 | 69.8039 | 95 | 8190 | 32.549 | 108.8104 | 36.319 | 0 | 19.5625 | 0 | 40.3381 | 33.1094
9/30/2020 11:02:55.7 | 114.6498 | 530 | 29 | 2499.2047 | 128.6564 | 58.3267 | 72.0483 | 30.0578 | 31.6579 | 0.05031 | 107.0524 | 11.0737 | 70.4186 | 70.2535 | 38.4858 | 0.9896 | 99.1493 | 404.8848 | 360.6394 | 72.5745 | 689.27 | 2.2807 | 450.8153 | 33.6714 | 44.9931 | 31.3915 | 52.4441 | 11.9868 | 108.8024 | 28.4398 | 8.2863 | 97.7183 | 38.5747 | 25.5 | 29.0196 | 59 | 31 | 1.0034 | 69.8039 | 100 | 7870 | 32.549 | 107.8415 | 36.3586 | 0 | 19.3125 | 0 | 40.6097 | 33.1094
9/30/2020 11:02:56.7 | 114.6501 | 531 | 29 | 2501.0411 | 128.3618 | 58.329 | 72.0633 | 30.0388 | 31.6712 | 0.05294 | 107.0262 | 11.0737 | 70.5043 | 70.1273 | 38.5366 | 0.99886 | 99.147 | 404.3509 | 359.8226 | 72.8859 | 689.1128 | 2.268 | 448.497 | 33.619 | 44.7988 | 31.2396 | 52.6106 | 11.9838 | 108.9682 | 28.4533 | 8.1883 | 97.6177 | 38.5294 | 25.5 | 29.0196 | 59 | 31 | 0.9991 | 69.4118 | 95 | 8040 | 32.549 | 108.49 | 36.3983 | 0 | 18.625 | 0 | 40.7288 | 33.1094
9/30/2020 11:02:57.7 | 114.6504 | 532 | 29 | 2501.0675 | 128.5211 | 58.3701 | 72.1102 | 30.05 | 31.669 | 0.04083 | 107 | 11.0718 | 70.1617 | 69.749 | 38.5802 | 0.98675 | 99.1464 | 405.2501 | 360.6113 | 72.7366 | 689.0106 | 2.2514 | 450.2846 | 33.6611 | 44.8507 | 31.2652 | 52.6616 | 12.0195 | 109.2477 | 28.7159 | 8.3584 | 97.6093 | 38.5546 | 25.5 | 28.6274 | 59 | 31 | 0.99525 | 69.8039 | 95 | 8210 | 32.549 | 108.8104 | 36.3464 | -0.0625 | 20.0625 | 0 | 40.6342 | 33.1094
9/30/2020 11:02:58.7 | 114.6506 | 533 | 29 | 2499.2803 | 128.6606 | 58.4312 | 72.1419 | 30.0567 | 31.6569 | 0.03331 | 107.0174 | 11.0737 | 70.1617 | 70.3265 | 38.6125 | 0.98497 | 99.1476 | 403.9575 | 359.6536 | 72.743 | 689.0774 | 2.2459 | 449.7819 | 33.6735 | 44.7536 | 31.2464 | 52.6171 | 12.0081 | 108.7447 | 28.6177 | 8.2901 | 97.6764 | 38.5881 | 26 | 29.0196 | 59 | 31 | 1.0014 | 69.8039 | 100 | 8090 | 32.549 | 107.8415 | 36.3403 | 0 | 20 | 0 | 40.6372 | 33.1094
9/30/2020 11:02:59.7 | 114.6509 | 534 | 29 | 2500.7644 | 128.6645 | 58.4506 | 72.1828 | 30.064 | 31.6732 | 0.03177 | 107.0349 | 11.0728 | 70.333 | 70.5086 | 38.6359 | 0.99833 | 99.1464 | 404.3509 | 359.5973 | 72.711 | 688.8783 | 2.2574 | 448.8043 | 33.6946 | 44.7202 | 31.1987 | 52.6353 | 12.021 | 108.9116 | 28.5313 | 8.294 | 97.7351 | 38.6453 | 25.5 | 29.0196 | 59 | 31 | 0.9995 | 69.8039 | 95 | 8160 | 32.549 | 108.49 | 36.4014 | -0.0625 | 19.5625 | 0 | 40.7806 | 33.1094
9/30/2020 11:03:00.7 | 114.6512 | 535 | 29 | 2499.1195 | 128.8579 | 58.468 | 72.2229 | 30.0542 | 31.6617 | 0.03005 | 107.0524 | 11.0815 | 70.3045 | 70.1107 | 38.6758 | 0.99672 | 99.1459 | 403.9856 | 359.1466 | 72.7864 | 688.8992 | 2.276 | 452.1281 | 33.723 | 44.7988 | 31.2789 | 52.7638 | 12.0081 | 108.855 | 28.4533 | 8.3481 | 97.7854 | 38.7241 | 25.5 | 29.0196 | 59 | 31 | 1.0008 | 69.8039 | 96 | 8190 | 32.549 | 108.49 | 36.3434 | 0 | 19.6875 | 0 | 40.86 | 33.1094
9/30/2020 11:03:01.7 | 114.6515 | 536 | 29 | 2500.1916 | 128.5174 | 58.4896 | 72.2554 | 30.0593 | 31.6505 | 0.02993 | 107.0174 | 11.0699 | 70.333 | 69.4728 | 38.6989 | 0.98336 | 99.1481 | 404.098 | 359.4846 | 72.8795 | 688.9804 | 2.2432 | 450.4243 | 33.6484 | 44.7402 | 31.2259 | 52.8083 | 12.0066 | 108.9413 | 28.6567 | 8.3082 | 97.7351 | 38.8801 | 25.5 | 29.0196 | 59 | 31 | 1.0025 | 69.8039 | 100 | 7850 | 32.549 | 107.5211 | 36.3617 | -0.0625 | 19.5625 | 0 | 41.0919 | 33.1094
9/30/2020 11:03:02.7 | 114.6518 | 537 | 29 | 2500.9848 | 128.5518 | 58.4968 | 72.2815 | 30.0572 | 31.6775 | 0.03058 | 107.0174 | 11.0776 | 70.2474 | 69.466 | 38.7388 | 0.98889 | 99.1481 | 403.7607 | 359.0903 | 72.8682 | 689.0721 | 2.2465 | 448.9998 | 33.668 | 44.8842 | 31.1337 | 53.052 | 12.021 | 109.0253 | 28.4872 | 8.2837 | 97.7686 | 38.7375 | 25.5 | 29.4118 | 59 | 31 | 0.99773 | 69.8039 | 96 | 8090 | 32.549 | 108.49 | 36.5173 | 0 | 20.1875 | 0 | 40.5121 | 33.1094
9/30/2020 11:03:03.7 | 114.652 | 538 | 29 | 2499.492 | 128.4759 | 58.5098 | 72.32 | 30.0633 | 31.6705 | 0.03069 | 106.9826 | 11.0873 | 70.4757 | 70.8715 | 38.7749 | 0.99601 | 99.1493 | 403.0582 | 358.7523 | 72.8795 | 689.1481 | 2.2722 | 449.8098 | 33.6281 | 44.7402 | 31.3386 | 52.8083 | 11.9952 | 108.9144 | 28.6042 | 8.3146 | 97.8106 | 38.9388 | 25.5 | 29.0196 | 59 | 31 | 1.001 | 69.8039 | 96 | 8190 | 32.549 | 108.49 | 36.4777 | 0 | 20.0625 | 0 | 40.3778 | 33.1094
9/30/2020 11:03:04.7 | 114.6523 | 539 | 29 | 2500.4097 | 128.6081 | 58.5953 | 72.3742 | 30.0677 | 31.6602 | 0.03115 | 107.0174 | 11.0815 | 70.1903 | 69.6336 | 38.8059 | 0.97802 | 99.1498 | 403.1425 | 358.4706 | 72.8859 | 689.2648 | 2.2764 | 450.536 | 33.675 | 44.695 | 31.2789 | 53.0701 | 12.0013 | 109.055 | 28.4533 | 8.3082 | 97.8609 | 38.7761 | 25.5 | 29.0196 | 59 | 31 | 1.0066 | 69.8039 | 100 | 8090 | 32.549 | 107.8415 | 36.4685 | 0 | 20.5625 | 0 | 40.1398 | 33.1094
9/30/2020 11:03:05.7 | 114.6526 | 540 | 29 | 2500.252 | 128.7173 | 58.6249 | 72.3962 | 30.0517 | 31.6525 | 0.03221 | 107 | 11.096 | 70.333 | 69.8609 | 38.8354 | 0.9855 | 99.1498 | 402.6648 | 358.0763 | 72.9613 | 689.422 | 2.2882 | 449.1115 | 33.7015 | 44.6179 | 31.272 | 53.1985 | 12.0073 | 109.027 | 28.4279 | 8.3211 | 97.8945 | 38.7694 | 25.5 | 29.0196 | 59 | 31 | 1.0029 | 69.8039 | 96 | 8140 | 32.549 | 108.49 | 36.4258 | -0.0625 | 20.0625 | 0 | 40.1917 | 33.1094
9/30/2020 11:03:06.7 | 114.6529 | 541 | 29 | 2501.7016 | 128.6585 | 58.6595 | 72.4438 | 30.0554 | 31.6688 | 0.02946 | 107.0349 | 11.096 | 70.0476 | 69.8976 | 38.8722 | 0.99405 | 99.1504 | 401.9904 | 357.9073 | 73.0159 | 689.5033 | 2.2837 | 451.4857 | 33.7056 | 44.7788 | 31.4308 | 52.744 | 12.0066 | 109.1116 | 28.6431 | 8.3559 | 97.819 | 38.8214 | 25.5 | 28.6274 | 59 | 31 | 0.998 | 69.8039 | 95 | 8260 | 32.549 | 108.49 | 36.5631 | 0 | 19.9375 | 0 | 40.4114 | 33.1094
9/30/2020 11:03:07.7 | 114.6531 | 542 | 29 | 2497.917 | 128.8057 | 58.7056 | 72.4993 | 30.0626 | 31.6649 | 0.03168 | 106.9913 | 11.1115 | 70.333 | 69.3821 | 38.8926 | 0.97677 | 99.1476 | 401.7656 | 357.2032 | 73.0977 | 689.671 | 2.2683 | 450.117 | 33.6931 | 44.916 | 31.2259 | 52.828 | 12.0126 | 109.0248 | 28.5194 | 8.3211 | 97.8022 | 38.8801 | 25.5 | 29.0196 | 59 | 31 | 1.0009 | 69.8039 | 100 | 7770 | 32.549 | 107.8415 | 36.4044 | 0 | 20.25 | 0 | 40.0269 | 33.1094
9/30/2020 11:03:08.7 | 114.6534 | 543 | 29 | 2498.9853 | 128.5131 | 58.7457 | 72.5622 | 30.0546 | 31.6647 | 0.03102 | 107.0262 | 11.1164 | 70.3045 | 69.9976 | 38.8801 | 0.99227 | 99.147 | 401.7375 | 357.3722 | 73.1716 | 689.7627 | 2.2306 | 448.3853 | 33.631 | 44.9412 | 31.3454 | 52.9038 | 12.0293 | 109.5004 | 28.3347 | 8.2515 | 97.8106 | 38.8935 | 25.5 | 29.0196 | 59 | 31 | 0.99712 | 69.8039 | 96 | 8070 | 32.549 | 108.49 | 36.496 | 0 | 20.3125 | 0 | 39.9506 | 33.1094
9/30/2020 11:03:09.7 | 114.6537 | 544 | 29 | 2501.3791 | 128.4964 | 58.7708 | 72.6111 | 30.0395 | 31.7009 | 0.03032 | 106.9826 | 11.1212 | 70.0476 | 69.3418 | 38.8681 | 0.97962 | 99.1476 | 402.5805 | 357.4567 | 72.979 | 689.6658 | 2.2193 | 451.0388 | 33.6588 | 44.8441 | 31.272 | 53.0125 | 11.999 | 109.0528 | 28.5516 | 8.2875 | 97.8609 | 38.8734 | 25.5 | 28.6274 | 59 | 31 | 1.0026 | 69.8039 | 95 | 8210 | 32.549 | 108.8104 | 36.4105 | 0 | 20.4375 | 0 | 39.8346 | 33.1094
9/30/2020 11:03:10.7 | 114.654 | 545 | 29 | 2500.0119 | 128.8015 | 58.8206 | 72.6655 | 30.07 | 31.694 | 0.03121 | 107.0262 | 11.1242 | 70.2188 | 69.7406 | 38.8719 | 0.99655 | 99.1487 | 401.5688 | 357.2877 | 73.1844 | 689.5793 | 2.2359 | 449.9774 | 33.7203 | 44.8507 | 31.2652 | 52.968 | 12.0081 | 109.0819 | 28.4533 | 8.3262 | 97.9196 | 38.9187 | 26 | 28.6274 | 59 | 31 | 0.99904 | 69.8039 | 100 | 8040 | 32.549 | 107.8415 | 36.4716 | 0 | 20.25 | 0 | 40.0238 | 33.1094
9/30/2020 11:03:11.7 | 114.6543 | 546 | 29 | 2499.2072 | 128.7778 | 58.8477 | 72.6784 | 30.0627 | 31.6954 | 0.03212 | 107.0524 | 11.1232 | 70.3616 | 69.734 | 38.8586 | 0.98336 | 99.1498 | 401.5688 | 356.7807 | 73.0785 | 689.595 | 2.2388 | 449.3908 | 33.7032 | 44.896 | 31.3386 | 52.8593 | 11.9929 | 109.3632 | 28.4466 | 8.303 | 97.8441 | 38.8868 | 25.5 | 29.0196 | 59 | 31 | 1.0107 | 69.8039 | 96 | 8160 | 32.549 | 108.8104 | 36.4685 | 0 | 20.1875 | 0 | 39.7888 | 33.1094
9/30/2020 11:03:12.7 | 114.6545 | 547 | 29 | 2500.1711 | 128.7885 | 58.9062 | 72.691 | 30.0445 | 31.6999 | 0.03322 | 107.1222 | 11.1203 | 70.1047 | 69.9642 | 38.8728 | 0.99904 | 99.1521 | 401.5969 | 357.1468 | 73.3833 | 689.4731 | 2.2403 | 452.2119 | 33.719 | 44.9027 | 31.3915 | 52.968 | 11.9861 | 109.1133 | 28.6109 | 8.3391 | 97.8273 | 38.9908 | 25.5 | 29.0196 | 60 | 31 | 1.0042 | 69.8039 | 95 | 8120 | 32.549 | 108.8104 | 36.3495 | 0.0625 | 20.1875 | 0 | 39.9811 | 33.1094
9/30/2020 11:03:13.7 | 114.6548 | 548 | 29 | 2500.9664 | 128.9671 | 58.9365 | 72.7395 | 30.0541 | 31.7055 | 0.03154 | 107.1309 | 11.1251 | 70.5043 | 69.7924 | 38.8916 | 0.9627 | 99.1498 | 401.6531 | 356.3582 | 73.2149 | 689.4836 | 2.243 | 448.6646 | 33.7765 | 44.7788 | 31.4051 | 53.1525 | 12.0104 | 109.1391 | 28.1178 | 8.2888 | 97.8106 | 38.9522 | 25.5 | 29.0196 | 60 | 31 | 0.99751 | 69.8039 | 100 | 7770 | 32.549 | 108.1619 | 36.3464 | 0 | 19.875 | 0 | 39.856 | 33.1094
9/30/2020 11:03:14.7 | 114.6551 | 549 | 29 | 2497.3807 | 128.9487 | 58.9915 | 72.7847 | 30.0648 | 31.7144 | 0.03133 | 107.1222 | 11.1251 | 70.2474 | 70.5103 | 38.9064 | 0.9969 | 99.1527 | 399.9952 | 355.1189 | 73.433 | 689.4273 | 2.2421 | 450.0891 | 33.7233 | 44.695 | 31.3847 | 53.2743 | 11.9937 | 109.254 | 29.0834 | 8.2283 | 97.8273 | 38.9841 | 25.5 | 29.0196 | 60 | 31 | 0.9994 | 69.8039 | 95 | 8070 | 32.549 | 108.8104 | 36.5173 | 0 | 19.875 | 0 | 39.8682 | 33.1094
9/30/2020 11:03:15.7 | 114.6554 | 550 | 29 | 2500.5324 | 128.6038 | 59.0275 | 72.8228 | 30.0744 | 31.6928 | 0.03241 | 107.096 | 11.1387 | 70.4757 | 70.5136 | 38.9243 | 0.99744 | 99.1521 | 401.4283 | 356.5553 | 73.2903 | 689.4731 | 2.2084 | 451.4857 | 33.6756 | 45.117 | 31.4444 | 53.1788 | 11.999 | 109.2254 | 28.6177 | 8.2785 | 97.8106 | 39.0948 | 25.5 | 28.6274 | 60 | 31 | 1.0014 | 69.8039 | 95 | 8140 | 32.549 | 108.8104 | 36.322 | 0.0625 | 19.125 | 0 | 39.9139 | 33.1094
9/30/2020 11:03:16.7 | 114.6556 | 551 | 29 | 2499.6404 | 128.6253 | 59.0497 | 72.843 | 30.0439 | 31.7026 | 0.03444 | 107.0262 | 11.1465 | 70.3616 | 70.3746 | 38.9677 | 1.0065 | 99.1498 | 400.0795 | 354.8654 | 73.2646 | 689.4273 | 2.1858 | 449.2232 | 33.6692 | 44.9864 | 31.3847 | 53.2035 | 12.0058 | 109.3632 | 28.5381 | 8.3017 | 97.7435 | 39.192 | 25.5 | 29.0196 | 60 | 31 | 1.0011 | 69.4118 | 99 | 8070 | 32.549 | 107.8415 | 36.4319 | 0 | 19.875 | 0 | 40.1672 | 33.1094
9/30/2020 11:03:17.7 | 114.6559 | 552 | 29 | 2500.5137 | 128.5759 | 59.0488 | 72.9151 | 30.0644 | 31.7055 | 0.04757 | 106.8691 | 11.1552 | 70.3045 | 69.8041 | 39.0115 | 0.99263 | 99.1504 | 400.3605 | 355.3442 | 73.5324 | 689.3814 | 2.1504 | 449.0556 | 33.668 | 44.7988 | 31.325 | 53.2743 | 11.9921 | 109.3077 | 28.5059 | 8.3056 | 97.6764 | 39.0814 | 25.5 | 29.0196 | 60 | 31 | 0.99953 | 69.8039 | 95 | 8260 | 32.549 | 108.49 | 36.3922 | 0.125 | 19.625 | 0 | 40.7745 | 33.1094
9/30/2020 11:03:18.7 | 114.6562 | 553 | 29 | 2500.6403 | 128.773 | 59.1209 | 72.9585 | 30.0747 | 31.7218 | 0.05279 | 106.8778 | 11.1639 | 70.2188 | 69.4644 | 39.0532 | 0.96199 | 99.1504 | 400.2481 | 355.0344 | 73.5196 | 689.3303 | 2.1433 | 450.6477 | 33.7213 | 44.6816 | 31.4172 | 53.1591 | 11.9952 | 108.8876 | 28.5449 | 8.2682 | 97.668 | 39.068 | 25.5 | 29.0196 | 60 | 31 | 0.99837 | 69.8039 | 95 | 8140 | 32.549 | 108.49 | 36.3037 | 0 | 19.75 | 0 | 40.8691 | 33.1094
9/30/2020 11:03:19.7 | 114.6565 | 554 | 29 | 2498.9572 | 128.8037 | 59.1532 | 73.0049 | 30.0683 | 31.7275 | 0.05465 | 106.8167 | 11.1746 | 70.1617 | 69.8642 | 39.0614 | 0.98906 | 99.1532 | 400.1076 | 354.7809 | 73.5517 | 689.3199 | 2.1812 | 450.2567 | 33.7066 | 44.8189 | 31.2448 | 53.6001 | 11.9944 | 109.1145 | 28.5787 | 8.2682 | 97.6932 | 39.1586 | 25.5 | 29.0196 | 60 | 31 | 0.99706 | 69.8039 | 100 | 7900 | 32.549 | 107.8415 | 36.3739 | 0 | 19.6875 | 0 | 40.979 | 33.1094
9/30/2020 11:03:20.7 | 114.6568 | 555 | 29 | 2500.6657 | 128.5875 | 59.1912 | 73.05 | 30.069 | 31.7334 | 0.05436 | 106.8516 | 11.1601 | 69.9334 | 70.3696 | 39.0868 | 0.99476 | 99.1504 | 399.5455 | 354.3865 | 73.5822 | 689.5242 | 2.1898 | 448.4411 | 33.6731 | 44.7988 | 31.4051 | 53.4274 | 12.0013 | 109.1677 | 28.6634 | 8.2244 | 97.7435 | 39.1601 | 25.5 | 28.6274 | 60 | 31 | 0.99706 | 69.8039 | 95 | 8040 | 32.549 | 108.49 | 36.2915 | 0 | 19.75 | 0 | 41.04 | 33.1094
9/30/2020 11:03:21.7 | 114.657 | 556 | 29 | 2498.5145 | 128.6105 | 59.1916 | 73.0879 | 30.062 | 31.7428 | 0.05426 | 106.8342 | 11.1862 | 70.3616 | 69.7507 | 39.1145 | 0.99744 | 99.1498 | 399.4613 | 354.0767 | 73.5324 | 689.5596 | 2.2213 | 451.1226 | 33.6501 | 44.9027 | 31.3983 | 53.4274 | 11.9815 | 108.971 | 28.5584 | 8.2863 | 97.7686 | 39.2574 | 25.5 | 29.0196 | 60 | 31 | 1.0045 | 69.8039 | 95 | 8190 | 32.549 | 108.49 | 36.3556 | 0 | 19.375 | 0 | 40.8051 | 33.1094
9/30/2020 11:03:22.7 | 114.6573 | 557 | 29 | 2500.3964 | 128.2952 | 59.2301 | 73.1345 | 30.0614 | 31.7288 | 0.05374 | 106.8691 | 11.1872 | 70.4757 | 69.9542 | 39.1296 | 0.99476 | 99.1538 | 399.5174 | 354.2176 | 73.4891 | 689.5544 | 2.2463 | 450.9829 | 33.5929 | 44.9094 | 31.4444 | 53.638 | 11.983 | 109.2831 | 28.4076 | 8.3017 | 97.7351 | 39.3027 | 25.5 | 29.0196 | 60 | 31 | 1.0003 | 69.8039 | 100 | 8070 | 32.549 | 107.8415 | 36.4471 | 0 | 20.375 | 0 | 40.5457 | 33.1094
9/30/2020 11:03:23.7 | 114.6576 | 558 | 29 | 2500.3978 | 128.5466 | 59.2538 | 73.1903 | 30.0699 | 31.735 | 0.05197 | 106.9302 | 11.194 | 70.2759 | 70.0508 | 39.1538 | 0.98942 | 99.1504 | 399.1802 | 353.7106 | 73.4827 | 689.671 | 2.2864 | 448.8043 | 33.6588 | 44.8507 | 31.4376 | 53.4784 | 12.0126 | 109.2517 | 28.6634 | 8.254 | 97.8357 | 39.296 | 25.5 | 29.4118 | 60 | 31 | 1.0014 | 69.8039 | 96 | 8120 | 32.549 | 108.49 | 36.3312 | 0 | 20.625 | 0 | 40.3442 | 33.1094
9/30/2020 11:03:24.7 | 114.6579 | 559 | 29 | 2502.5388 | 128.7008 | 59.2509 | 73.2315 | 30.0647 | 31.7389 | 0.05266 | 107.0087 | 11.1959 | 70.1903 | 70.0841 | 39.1597 | 0.99245 | 99.1521 | 399.7423 | 353.9641 | 73.6447 | 689.7011 | 2.3072 | 451.8488 | 33.728 | 44.7603 | 31.3182 | 53.6446 | 12.024 | 109.1694 | 28.5719 | 8.343 | 97.9196 | 39.2826 | 25.5 | 29.0196 | 60 | 31 | 0.99947 | 69.8039 | 96 | 8190 | 32.549 | 108.49 | 36.4014 | 0 | 20.125 | 0 | 40.4694 | 33.1094
9/30/2020 11:03:25.7 | 114.6581 | 560 | 29 | 2500.3193 | 129.0632 | 59.2227 | 73.2724 | 30.0517 | 31.7257 | 0.0498 | 107.0349 | 11.2173 | 70.4186 | 70.4226 | 39.1742 | 0.98069 | 99.1515 | 398.6463 | 353.3726 | 73.8243 | 689.7221 | 2.2822 | 448.9998 | 33.793 | 44.8441 | 31.5042 | 53.8289 | 11.9868 | 109.0567 | 28.6042 | 8.285 | 97.9196 | 39.3613 | 25.5 | 29.0196 | 60 | 31 | 0.9995 | 69.8039 | 100 | 7870 | 32.549 | 107.8415 | 36.4288 | 0 | 19.75 | 0 | 40.6311 | 33.1094
9/30/2020 11:03:26.7 | 114.6584 | 561 | 29 | 2498.6138 | 128.8601 | 59.262 | 73.312 | 30.0818 | 31.7088 | 0.05079 | 107.0873 | 11.2173 | 70.2759 | 70.6738 | 39.188 | 1.0163 | 99.1532 | 397.7752 | 352.8938 | 73.8243 | 689.671 | 2.2587 | 448.888 | 33.7168 | 44.7402 | 31.4905 | 53.6759 | 11.9838 | 109.2826 | 28.4991 | 8.294 | 97.8609 | 39.3999 | 25.5 | 29.0196 | 60 | 31 | 0.99779 | 69.8039 | 96 | 8040 | 32.549 | 108.49 | 36.4532 | -0.0625 | 19.8125 | 0 | 40.6738 | 33.1094
9/30/2020 11:03:27.7 | 114.6587 | 562 | 29 | 2497.2562 | 128.5056 | 59.2857 | 73.352 | 30.0896 | 31.7133 | 0.05315 | 107.1135 | 11.2173 | 70.5614 | 70.0225 | 39.2157 | 0.98693 | 99.1515 | 397.719 | 352.2178 | 73.7682 | 689.747 | 2.2271 | 450.5081 | 33.6057 | 44.8374 | 31.4837 | 53.6693 | 11.9914 | 108.9167 | 28.5449 | 8.2592 | 97.8861 | 39.3932 | 25.5 | 29.0196 | 60 | 31 | 1.001 | 69.8039 | 95 | 8190 | 32.549 | 108.8104 | 36.3525 | 0 | 20 | 0 | 40.2863 | 33.1094
9/30/2020 11:03:28.7 | 114.659 | 563 | 29 | 2501.2992 | 128.1075 | 59.3738 | 73.4303 | 30.1026 | 31.7025 | 0.054 | 107.1396 | 11.2124 | 70.3045 | 69.9142 | 39.2389 | 0.97962 | 99.1515 | 397.4942 | 352.5558 | 73.9797 | 689.7981 | 2.2022 | 450.8433 | 33.5559 | 45.0584 | 31.4974 | 53.6824 | 12.0088 | 109.645 | 28.5584 | 8.2747 | 97.9196 | 39.4066 | 25.5 | 29.0196 | 60 | 31 | 0.99806 | 69.8039 | 100 | 8020 | 32.549 | 107.8415 | 36.4777 | 0 | 20.875 | 0 | 39.7308 | 33.1094
9/30/2020 11:03:29.7 | 114.6593 | 564 | 29 | 2500.436 | 128.5514 | 59.4186 | 73.4608 | 30.0908 | 31.727 | 0.0527 | 107.1222 | 11.2085 | 70.333 | 70.3066 | 39.201 | 0.99833 | 99.1504 | 397.6628 | 352.2178 | 73.9797 | 689.9252 | 2.2718 | 448.497 | 33.6605 | 44.9027 | 31.5042 | 53.7844 | 12.0058 | 109.3637 | 28.6634 | 8.2837 | 98.0874 | 39.4133 | 26 | 29.0196 | 60 | 31 | 0.99965 | 69.8039 | 96 | 8120 | 32.549 | 108.8104 | 36.3342 | 0 | 21.0625 | 0 | 39.7705 | 33.1094
9/30/2020 11:03:30.7 | 114.6595 | 565 | 29 | 2500.4774 | 128.6996 | 59.4533 | 73.5235 | 30.0894 | 31.7274 | 0.05198 | 107.1135 | 11.2037 | 70.333 | 70.1489 | 39.1327 | 0.96216 | 99.1515 | 397.8314 | 352.1333 | 73.9861 | 689.8846 | 2.2875 | 451.0667 | 33.6999 | 45.0651 | 31.5571 | 53.689 | 11.9929 | 109.2248 | 28.6177 | 8.3262 | 98.0706 | 39.4653 | 25.5 | 28.6274 | 60 | 31 | 1.0015 | 69.8039 | 96 | 8190 | 32.549 | 108.8104 | 36.4014 | 0 | 20.25 | 0 | 39.8895 | 33.1094
9/30/2020 11:03:31.7 | 114.6598 | 566 | 29 | 2499.4472 | 128.5093 | 59.4847 | 73.5656 | 30.0849 | 31.7395 | 0.05408 | 107.1484 | 11.2008 | 70.1903 | 70.2071 | 39.1222 | 0.99102 | 99.1504 | 396.8197 | 351.2883 | 74.023 | 689.7981 | 2.245 | 450.4801 | 33.6362 | 44.9479 | 31.5503 | 53.7779 | 11.9937 | 109.3637 | 28.5516 | 8.2875 | 98.0035 | 39.3546 | 25.5 | 29.0196 | 60 | 31 | 1.0031 | 69.8039 | 100 | 7870 | 32.549 | 108.1619 | 36.3464 | 0 | 20.25 | 0 | 39.9323 | 33.1094
9/30/2020 11:03:32.7 | 114.6601 | 567 | 29 | 2500.6383 | 128.3739 | 59.5598 | 73.5906 | 30.0878 | 31.7375 | 0.0525 | 107.1484 | 11.2085 | 70.4186 | 69.3418 | 39.1686 | 0.99423 | 99.1493 | 397.2131 | 351.7671 | 73.8868 | 689.7169 | 2.2282 | 448.8601 | 33.6168 | 44.9613 | 31.4974 | 53.842 | 12.0066 | 109.2786 | 28.6177 | 8.2605 | 97.9951 | 39.5625 | 25.5 | 29.0196 | 60 | 31 | 1.0006 | 69.8039 | 96 | 8070 | 32.549 | 108.8104 | 36.2244 | 0 | 20.25 | 0 | 40.2008 | 33.1094
9/30/2020 11:03:33.7 | 114.6604 | 568 | 29 | 2498.982 | 128.5801 | 59.5853 | 73.6114 | 30.076 | 31.7332 | 0.05213 | 107.0611 | 11.2182 | 70.2474 | 69.7289 | 39.2403 | 0.99067 | 99.1476 | 396.7073 | 351.1474 | 74.0727 | 689.6251 | 2.2319 | 451.0667 | 33.6485 | 44.8441 | 31.4837 | 53.9308 | 12.0005 | 109.1368 | 28.6042 | 8.2321 | 97.9532 | 39.4971 | 25.5 | 28.6274 | 60 | 31 | 0.99995 | 69.8039 | 96 | 8190 | 32.549 | 108.8104 | 36.2549 | 0 | 19.875 | 0 | 40.0452 | 33.1094
9/30/2020 11:03:34.7 | 114.6606 | 569 | 29 | 2500.6957 | 128.3275 | 59.5877 | 73.6632 | 30.0934 | 31.7269 | 0.05333 | 107.1135 | 11.2231 | 70.4186 | 69.4342 | 39.3076 | 1.0441 | 99.1481 | 396.9321 | 351.1756 | 73.9797 | 689.7221 | 2.1998 | 450.7595 | 33.6054 | 45.0065 | 31.3983 | 53.9884 | 11.9959 | 109.5015 | 28.5584 | 8.3108 | 97.8777 | 39.4653 | 25.5 | 28.6274 | 60 | 31 | 1.007 | 69.8039 | 99 | 8040 | 32.549 | 108.1619 | 36.3068 | 0 | 18.8125 | 0 | 40.7837 | 33.1094
9/30/2020 11:03:35.7 | 114.6609 | 570 | 29 | 2500.5722 | 128.4094 | 59.6163 | 73.6954 | 30.091 | 31.7351 | 0.05411 | 107.0873 | 11.2153 | 70.1332 | 69.8191 | 39.3751 | 0.99601 | 99.147 | 397.1007 | 351.6263 | 73.9925 | 689.6304 | 2.1821 | 449.0556 | 33.6252 | 45.0198 | 31.4376 | 54.0015 | 11.9868 | 109.3043 | 28.677 | 8.294 | 97.7519 | 39.5038 | 25.5 | 29.0196 | 60 | 31 | 1.0024 | 69.8039 | 96 | 8240 | 32.549 | 108.8104 | 36.2152 | 0 | 19.8125 | 0 | 40.9027 | 33.1094
9/30/2020 11:03:36.7 | 114.6612 | 571 | 29 | 2500.9988 | 128.4935 | 59.632 | 73.7356 | 30.0876 | 31.7276 | 0.05388 | 107.0873 | 11.2018 | 70.3616 | 69.9925 | 39.4192 | 0.99281 | 99.1481 | 396.3139 | 350.7531 | 74.1224 | 689.671 | 2.1845 | 451.0946 | 33.6529 | 44.896 | 31.5434 | 53.9308 | 11.9868 | 109.2214 | 28.6567 | 8.3185 | 97.7938 | 39.5558 | 25.5 | 29.0196 | 60 | 31 | 0.99681 | 69.8039 | 96 | 8160 | 32.549 | 108.8104 | 36.1969 | 0.0625 | 20.0625 | 0 | 41.0339 | 33.1094
9/30/2020 11:03:37.7 | 114.6615 | 572 | 29 | 2502.1699 | 128.6808 | 59.6648 | 73.7817 | 30.0697 | 31.7184 | 0.05298 | 107.0611 | 11.1988 | 70.4472 | 70.5235 | 39.4669 | 0.97267 | 99.1464 | 396.4263 | 350.4996 | 74.023 | 689.7929 | 2.1965 | 450.4801 | 33.7178 | 44.7402 | 31.5434 | 53.8289 | 12.0058 | 109.1357 | 28.5516 | 8.3185 | 97.8022 | 39.7636 | 25.5 | 29.0196 | 60 | 31 | 1.0007 | 69.8039 | 100 | 7900 | 32.549 | 108.1619 | 36.1572 | 0 | 20 | 0 | 41.1316 | 33.1094
9/30/2020 11:03:38.7 | 114.6617 | 573 | 29 | 2498.9159 | 128.8667 | 59.6909 | 73.8219 | 30.0578 | 31.73 | 0.05458 | 107.0436 | 11.1979 | 70.5328 | 69.8358 | 39.5095 | 0.99085 | 99.1464 | 395.78 | 349.88 | 74.2281 | 689.8387 | 2.1916 | 449.726 | 33.7226 | 44.9027 | 31.5503 | 54.0904 | 12.0195 | 108.9676 | 28.5059 | 8.2618 | 97.8441 | 39.7183 | 25.5 | 29.0196 | 60 | 31 | 1.0004 | 69.8039 | 96 | 8070 | 32.549 | 108.49 | 36.2213 | 0 | 19.875 | 0 | 40.7593 | 33.1094
9/30/2020 11:03:39.7 | 114.662 | 574 | 29 | 2499.6803 | 128.6595 | 59.7532 | 73.8563 | 30.0579 | 31.7377 | 0.05577 | 107.0349 | 11.1911 | 70.4186 | 70.0475 | 39.5504 | 0.9937 | 99.1447 | 395.9205 | 349.7391 | 74.5757 | 689.9554 | 2.1801 | 451.346 | 33.6787 | 45.0065 | 31.5964 | 53.9884 | 11.9997 | 108.7138 | 28.6634 | 8.2244 | 97.8022 | 39.6077 | 25.5 | 29.0196 | 60 | 31 | 1.0007 | 69.8039 | 95 | 8140 | 32.549 | 108.49 | 36.2366 | 0.0625 | 19.3125 | 0 | 40.9271 | 33.1094
9/30/2020 11:03:40.7 | 114.6623 | 575 | 29 | 2502.6448 | 128.4426 | 59.8182 | 73.8788 | 30.0854 | 31.7464 | 0.05463 | 107.0436 | 11.1901 | 70.3901 | 70.3563 | 39.5873 | 0.98728 | 99.1447 | 395.8643 | 350.2743 | 74.3899 | 689.9554 | 2.1622 | 450.6198 | 33.6617 | 44.8641 | 31.5964 | 54.2054 | 12.0149 | 108.7138 | 28.5194 | 8.2888 | 97.6764 | 39.6597 | 25.5 | 28.6274 | 60 | 31 | 0.9977 | 69.8039 | 99 | 8040 | 32.549 | 107.5211 | 36.203 | 0.125 | 19.0625 | 0 | 41.1713 | 33.1094
9/30/2020 11:03:41.7 | 114.6626 | 576 | 29 | 2484.3459 | 128.5809 | 59.8032 | 73.925 | 30.0581 | 31.7366 | 0.05451 | 107.096 | 11.1804 | 70.6756 | 70.4391 | 39.6228 | 1.0097 | 99.147 | 393.7286 | 348.0492 | 74.3643 | 689.8086 | 2.1475 | 449.4467 | 33.4516 | 44.9931 | 31.5639 | 54.0262 | 12.0066 | 109.3884 | 28.5974 | 8.2437 | 97.5674 | 39.7317 | 25.5 | 29.0196 | 60 | 31 | 0.99825 | 69.8039 | 96 | 8240 | 32.549 | 108.49 | 36.2518 | 0.0625 | 19.9375 | 0 | 40.9363 | 33.1094
9/30/2020 11:03:42.7 | 114.6629 | 577 | 29 | 2499.9481 | 125.8893 | 59.8204 | 73.9794 | 30.0619 | 31.7315 | 0.06485 | 106.9738 | 11.1659 | 70.7041 | 69.9109 | 39.6457 | 0.99904 | 99.1476 | 395.0493 | 349.3448 | 74.4268 | 689.8335 | 2.1161 | 451.0667 | 32.9571 | 44.9027 | 31.5434 | 54.0394 | 11.9572 | 109.585 | 28.5059 | 8.1329 | 97.2822 | 39.8674 | 26 | 28.2353 | 60 | 31 | 1.01 | 69.0196 | 99 | 8040 | 32.549 | 108.49 | 36.6242 | 0.0625 | 20.375 | 0 | 40.2252 | 33.1094
9/30/2020 11:03:43.7 | 114.6631 | 578 | 29 | 2497.9398 | 126.2666 | 59.8614 | 74.0326 | 30.0667 | 31.7178 | 0.06664 | 106.8865 | 11.1552 | 70.333 | 70.1971 | 39.6551 | 0.98871 | 99.1459 | 395.1055 | 348.7252 | 74.47 | 689.9501 | 2.0919 | 450.3963 | 33.0293 | 44.9479 | 31.5366 | 54.0328 | 11.9876 | 110.0875 | 28.6567 | 8.1522 | 97.1144 | 39.7049 | 26 | 27.8431 | 61 | 31 | 1.009 | 68.6274 | 94 | 8290 | 32.549 | 109.1309 | 36.3312 | 0.125 | 20.6875 | 0 | 39.4287 | 33.1094
9/30/2020 11:03:44.7 | 114.6634 | 579 | 29 | 2499.0795 | 126.3841 | 59.862 | 74.0856 | 30.0753 | 31.7235 | 0.06624 | 106.8429 | 11.1455 | 70.0761 | 69.9609 | 39.6803 | 0.99102 | 99.1447 | 394.5716 | 348.7815 | 74.3274 | 690.1585 | 2.1017 | 449.8936 | 33.0751 | 44.9027 | 31.4905 | 54.1413 | 11.9997 | 109.8623 | 28.6109 | 8.1999 | 96.8964 | 39.7116 | 26 | 27.8431 | 61 | 31 | 0.99916 | 69.0196 | 99 | 8290 | 32.549 | 108.8104 | 36.1298 | 0.1875 | 19.9375 | 0 | 40.1245 | 33.1094
9/30/2020 11:03:45.7 | 114.6637 | 580 | 29 | 2496.5387 | 126.39 | 59.9101 | 74.1262 | 30.0645 | 31.7189 | 0.06681 | 106.8604 | 11.1474 | 70.1903 | 69.6085 | 39.7325 | 0.9741 | 99.1453 | 394.8245 | 348.19 | 74.4892 | 690.3105 | 2.0773 | 449.0836 | 33.043 | 44.916 | 31.424 | 54.3583 | 11.9891 | 109.3586 | 28.677 | 8.178 | 96.7873 | 39.854 | 26 | 27.8431 | 61 | 31 | 0.99968 | 68.6274 | 98 | 7970 | 32.549 | 108.1619 | 35.9772 | 0.0625 | 19 | 0 | 41.0095 | 33.1094
9/30/2020 11:03:46.7 | 114.664 | 581 | 29 | 2499.9576 | 125.9505 | 59.9683 | 74.1641 | 30.0513 | 31.7047 | 0.06983 | 106.7905 | 11.1455 | 70.5614 | 69.7757 | 39.7618 | 0.99779 | 99.1459 | 394.3749 | 348.2182 | 74.4764 | 690.4835 | 2.0623 | 449.8377 | 32.9732 | 45.0065 | 31.5434 | 54.2942 | 11.9921 | 109.0511 | 28.7159 | 8.1393 | 96.6783 | 39.8674 | 26 | 27.8431 | 61 | 31 | 0.99837 | 68.6274 | 99 | 8330 | 32.549 | 108.8104 | 35.907 | 0 | 20.25 | 0 | 39.8102 | 33.1094
9/30/2020 11:03:47.7 | 114.6642 | 582 | 29 | 2500.6622 | 126.1948 | 59.9699 | 74.2018 | 30.0531 | 31.6849 | 0.06976 | 106.7905 | 11.1407 | 70.2474 | 70.1606 | 39.7886 | 0.99886 | 99.147 | 394.2344 | 347.7957 | 74.5629 | 690.6971 | 2.064 | 451.2901 | 33.0465 | 45.3563 | 31.5042 | 54.2811 | 11.9982 | 108.9682 | 28.5974 | 8.1251 | 96.6615 | 39.8289 | 26 | 28.2353 | 61 | 31 | 1.0018 | 68.6274 | 99 | 8480 | 32.549 | 108.49 | 35.9192 | 0.125 | 20.1875 | 0 | 39.4012 | 33.1094
9/30/2020 11:03:48.7 | 114.6645 | 583 | 29 | 2496.2352 | 126.5607 | 60.019 | 74.2443 | 30.0523 | 31.6938 | 0.0671 | 106.7207 | 11.1377 | 70.4472 | 70.0425 | 39.8169 | 0.97838 | 99.1464 | 393.279 | 347.4577 | 74.731 | 690.9252 | 2.0811 | 450.955 | 33.0836 | 45.0132 | 31.5366 | 54.3008 | 11.9959 | 108.9676 | 28.5652 | 8.1819 | 96.6951 | 39.9126 | 26 | 28.6274 | 61 | 31 | 0.99883 | 68.6274 | 99 | 8360 | 32.549 | 108.1619 | 35.9528 | 0 | 20.25 | 0 | 39.328 | 33.1094
9/30/2020 11:03:49.7 | 114.6648 | 584 | 29 | 2501.8204 | 126.1051 | 60.055 | 74.274 | 30.0596 | 31.6955 | 0.06445 | 106.7644 | 11.1455 | 70.333 | 70.6441 | 39.8362 | 0.99174 | 99.1476 | 393.6162 | 347.6549 | 74.6622 | 691.1336 | 2.0886 | 449.5025 | 33.0383 | 44.9412 | 31.5434 | 54.3321 | 11.9724 | 109.3609 | 28.5449 | 8.1522 | 96.6867 | 39.9193 | 26 | 28.2353 | 61 | 31 | 0.99736 | 68.6274 | 99 | 7870 | 32.549 | 107.8415 | 35.8582 | 0 | 19.5625 | 0 | 40.0421 | 33.1094
9/30/2020 11:03:50.7 | 114.6651 | 585 | 29 | 2500.2338 | 126.4782 | 60.1257 | 74.3237 | 30.0779 | 31.6903 | 0.06641 | 106.7905 | 11.1465 | 70.1903 | 69.9992 | 39.8627 | 0.99708 | 99.1453 | 393.7005 | 347.4577 | 74.6878 | 691.1231 | 2.0893 | 449.9215 | 33.115 | 44.916 | 31.5298 | 54.4093 | 11.9997 | 109.3867 | 28.7295 | 8.1355 | 96.6447 | 39.9579 | 26 | 27.8431 | 61 | 31 | 0.99898 | 68.6274 | 94 | 8190 | 32.549 | 108.8104 | 35.7574 | 0 | 20.25 | 0 | 39.7919 | 33.1094
9/30/2020 11:03:51.7 | 114.6654 | 586 | 29 | 2498.8851 | 126.7096 | 60.165 | 74.3462 | 30.0731 | 31.6834 | 0.06589 | 106.7731 | 11.1513 | 70.1332 | 70.3099 | 39.8871 | 1.0031 | 99.1476 | 393.3352 | 347.2605 | 74.8671 | 691.2607 | 2.084 | 450.0612 | 33.1577 | 45.1036 | 31.5503 | 54.4915 | 11.9952 | 108.8567 | 28.6042 | 8.1651 | 96.6699 | 39.926 | 26 | 28.2353 | 61 | 31 | 0.99965 | 68.6274 | 94 | 8330 | 32.549 | 108.8104 | 35.5804 | 0 | 20.125 | 0 | 40.0513 | 33.1094
9/30/2020 11:03:52.7 | 114.6656 | 587 | 29 | 2501.316 | 126.615 | 60.1556 | 74.3958 | 30.058 | 31.6847 | 0.06612 | 106.8167 | 11.1474 | 70.2474 | 70.2303 | 39.9188 | 0.98693 | 99.1481 | 392.9979 | 346.9225 | 74.7871 | 691.3774 | 2.0704 | 448.6367 | 33.1652 | 44.6564 | 31.4905 | 54.5621 | 11.9967 | 109.0533 | 28.6244 | 8.196 | 96.6196 | 40.0232 | 26 | 27.8431 | 61 | 31 | 1.0009 | 68.6274 | 99 | 8160 | 32.549 | 107.8415 | 35.5133 | 0 | 18.75 | 0 | 40.4327 | 33.1094
9/30/2020 11:03:53.7 | 114.6659 | 588 | 29 | 2501.7189 | 126.5667 | 60.2012 | 74.416 | 30.0428 | 31.6873 | 0.06848 | 106.7905 | 11.1542 | 70.1903 | 70.2502 | 39.9473 | 0.99263 | 99.1476 | 393.3914 | 347.2042 | 74.7743 | 691.3774 | 2.0534 | 451.1784 | 33.1579 | 44.9546 | 31.5964 | 54.498 | 12.002 | 108.6326 | 28.5584 | 8.1561 | 96.5105 | 39.9193 | 26 | 28.2353 | 61 | 31 | 1.0012 | 68.6274 | 94 | 8430 | 32.549 | 108.1619 | 35.7788 | 0 | 19.375 | 0 | 40.3503 | 33.0156
9/30/2020 11:03:54.7 | 114.6662 | 589 | 29 | 2500.5896 | 126.7803 | 60.2383 | 74.4595 | 30.0208 | 31.6745 | 0.06365 | 106.8255 | 11.1513 | 70.2474 | 70.7496 | 39.988 | 0.99583 | 99.1464 | 393.1384 | 346.6409 | 74.6878 | 691.3158 | 2.0352 | 450.6757 | 33.1988 | 44.968 | 31.5162 | 54.664 | 11.9944 | 108.8276 | 28.7295 | 8.1548 | 96.4434 | 40.0484 | 26 | 28.6274 | 61 | 31 | 1.003 | 68.6274 | 94 | 8360 | 32.549 | 108.1619 | 35.4767 | 0 | 20 | 0 | 40.4175 | 33.1094
9/30/2020 11:03:55.7 | 114.6665 | 590 | 29 | 2499.0143 | 126.821 | 60.2576 | 74.4989 | 30.0253 | 31.6774 | 0.06349 | 106.8691 | 11.1513 | 70.333 | 70.1606 | 40.0132 | 0.99067 | 99.1459 | 392.3516 | 345.5424 | 74.7246 | 691.4691 | 2.0633 | 449.1115 | 33.1885 | 44.7469 | 31.5571 | 54.549 | 11.9975 | 108.7149 | 28.6634 | 8.1432 | 96.5357 | 40.1404 | 26 | 28.2353 | 61 | 31 | 1.0026 | 68.6274 | 98 | 7900 | 32.549 | 107.5211 | 35.376 | 0 | 19.625 | 0 | 40.5914 | 33.0156
9/30/2020 11:03:56.7 | 114.6667 | 591 | 29 | 2498.7835 | 126.7351 | 60.3384 | 74.5343 | 30.0288 | 31.6806 | 0.06754 | 106.9302 | 11.1455 | 70.0761 | 69.9526 | 40.0279 | 0.99726 | 99.1487 | 392.464 | 345.9085 | 74.9104 | 691.591 | 2.0822 | 451.1226 | 33.163 | 44.8893 | 31.5571 | 54.7396 | 11.9906 | 108.7458 | 28.5449 | 8.12 | 96.4938 | 40.1404 | 26 | 28.2353 | 61 | 31 | 1.0002 | 68.6274 | 94 | 8160 | 32.549 | 108.1619 | 35.4767 | 0 | 19.25 | 0 | 40.9668 | 33.0156
9/30/2020 11:03:57.7 | 114.667 | 592 | 29 | 2499.145 | 126.5694 | 60.3674 | 74.576 | 30.0329 | 31.691 | 0.06748 | 106.9389 | 11.1465 | 70.1617 | 69.8792 | 40.0562 | 0.98764 | 99.1498 | 392.8855 | 346.0212 | 74.9536 | 691.7431 | 2.0899 | 450.2846 | 33.1244 | 45.0383 | 31.5964 | 54.8858 | 11.9754 | 108.7749 | 28.5381 | 8.1419 | 96.4602 | 40.127 | 26 | 28.6274 | 61 | 31 | 0.99831 | 68.6274 | 94 | 8260 | 32.549 | 108.1619 | 35.3943 | 0.0625 | 19.9375 | 0 | 41.1469 | 33.0156
9/30/2020 11:03:58.7 | 114.6673 | 593 | 29 | 2498.8441 | 126.3279 | 60.3967 | 74.6158 | 30.0484 | 31.6866 | 0.06394 | 106.9564 | 11.1523 | 70.2474 | 69.3065 | 40.0785 | 0.99459 | 99.1532 | 391.5086 | 345.4016 | 74.8495 | 691.8951 | 2.1176 | 449.2232 | 33.0573 | 44.9294 | 31.4769 | 54.8299 | 11.9944 | 108.8344 | 28.7955 | 8.1277 | 96.5776 | 40.1136 | 26 | 28.2353 | 61 | 31 | 0.99821 | 68.6274 | 99 | 8160 | 32.549 | 107.5211 | 35.3821 | 0.0625 | 20.125 | 0 | 40.8325 | 33.1094
9/30/2020 11:03:59.7 | 114.6676 | 594 | 29 | 2499.2875 | 126.024 | 60.4446 | 74.6405 | 30.0438 | 31.6888 | 0.06386 | 106.9564 | 11.1445 | 69.9619 | 69.9626 | 40.1082 | 1.0078 | 99.1555 | 392.3235 | 345.9367 | 74.9296 | 692.0983 | 2.1535 | 448.4411 | 32.9836 | 44.9094 | 31.424 | 54.8102 | 11.9952 | 109.2008 | 28.5652 | 8.1535 | 96.7035 | 40.1655 | 26 | 28.2353 | 61 | 31 | 1.0024 | 68.6274 | 94 | 8510 | 32.549 | 108.49 | 35.3912 | 0 | 21.125 | 0 | 39.9689 | 33.1094
9/30/2020 11:04:00.7 | 114.6679 | 595 | 29 | 2499.5032 | 126.2207 | 60.4742 | 74.6652 | 30.0359 | 31.6847 | 0.06408 | 106.9826 | 11.1358 | 70.3901 | 70.3298 | 40.1357 | 0.99013 | 99.1566 | 392.2392 | 345.9367 | 74.992 | 692.2202 | 2.1965 | 451.4019 | 33.0379 | 44.9746 | 31.4769 | 54.9252 | 11.9975 | 109.1739 | 28.6837 | 8.2012 | 96.8712 | 40.1655 | 26 | 28.2353 | 61 | 31 | 0.99992 | 68.6274 | 95 | 8510 | 32.549 | 108.8104 | 35.3241 | 0 | 21.4375 | 0 | 39.7217 | 33.0156
9/30/2020 11:04:01.7 | 114.6681 | 596 | 29 | 2503.0388 | 126.3105 | 60.503 | 74.6962 | 30.0326 | 31.6847 | 0.06444 | 106.9389 | 11.1339 | 70.3616 | 70.0891 | 40.1544 | 1.0238 | 99.1595 | 392.9417 | 345.9367 | 75.2208 | 692.3068 | 2.2045 | 449.1115 | 33.1082 | 44.9546 | 31.6425 | 54.6509 | 12.002 | 108.9246 | 28.6634 | 8.1445 | 96.9215 | 40.1722 | 26 | 28.6274 | 61 | 31 | 1.0008 | 68.6274 | 99 | 7900 | 32.549 | 107.8415 | 35.257 | 0 | 20.9375 | 0 | 39.5844 | 33.1094
9/30/2020 11:04:02.7 | 114.6684 | 597 | 29 | 2499.0878 | 126.8902 | 60.4992 | 74.7411 | 30.0373 | 31.6737 | 0.0625 | 106.9564 | 11.13 | 70.4186 | 69.9092 | 40.1811 | 0.9839 | 99.1561 | 391.3119 | 344.4721 | 75.1216 | 692.2661 | 2.1575 | 450.8433 | 33.2076 | 44.7988 | 31.5366 | 54.7527 | 12.0179 | 108.8932 | 28.7685 | 8.169 | 96.8796 | 40.2241 | 26 | 28.2353 | 61 | 31 | 1.0014 | 68.6274 | 95 | 8210 | 32.549 | 108.49 | 35.1074 | 0 | 20.375 | 0 | 39.4806 | 33.0156
9/30/2020 11:04:03.7 | 114.6687 | 598 | 29 | 2499.7349 | 126.9307 | 60.5609 | 74.7764 | 30.0232 | 31.6936 | 0.05952 | 106.9215 | 11.1271 | 70.2474 | 70.4937 | 40.2069 | 0.98835 | 99.1578 | 391.621 | 345.1762 | 75.3073 | 692.4444 | 2.1012 | 450.0612 | 33.2268 | 45.045 | 31.6629 | 54.6887 | 11.9982 | 108.6988 | 28.6499 | 8.187 | 96.7286 | 40.2442 | 26 | 28.6274 | 61 | 31 | 1.0002 | 68.6274 | 94 | 8240 | 32.549 | 108.1619 | 35.0861 | 0 | 20.125 | 0 | 39.7034 | 33.0156
9/30/2020 11:04:04.7 | 114.669 | 599 | 29 | 2499.4576 | 126.7791 | 60.5917 | 74.8277 | 30.0372 | 31.6968 | 0.05549 | 106.8865 | 11.1377 | 70.5899 | 70.4937 | 40.2367 | 0.99334 | 99.1566 | 390.6093 | 344.1341 | 75.296 | 692.3422 | 2.0738 | 448.8322 | 33.1835 | 44.8775 | 31.4769 | 54.9317 | 11.9853 | 108.3335 | 28.638 | 8.1574 | 96.6951 | 40.3731 | 26 | 28.6274 | 61 | 31 | 0.99867 | 68.6274 | 99 | 8190 | 32.549 | 107.5211 | 35.08 | 0 | 19.9375 | 0 | 39.5904 | 33.1094
9/30/2020 11:04:05.7 | 114.6693 | 600 | 29 | 2501.4495 | 126.5157 | 60.6157 | 74.8703 | 30.0225 | 31.6871 | 0.05188 | 106.8953 | 11.1465 | 70.3901 | 69.749 | 40.2574 | 0.99281 | 99.1555 | 390.7498 | 344.1904 | 75.1408 | 692.3933 | 2.0667 | 451.1784 | 33.1409 | 44.9227 | 31.4905 | 55.027 | 12.0172 | 108.5565 | 28.6312 | 8.1084 | 96.6196 | 40.2308 | 26 | 28.2353 | 61 | 31 | 0.99965 | 68.6274 | 94 | 8480 | 32.549 | 108.1619 | 35.1227 | 0 | 19.8125 | 0 | 39.6149 | 33.0156
9/30/2020 11:04:06.7 | 114.6695 | 601 | 29 | 2499.6219 | 126.8118 | 60.6279 | 74.906 | 30.0257 | 31.6888 | 0.0494 | 106.9127 | 11.1387 | 70.3616 | 70.0142 | 40.2768 | 0.99922 | 99.1566 | 390.1878 | 343.4581 | 75.2704 | 692.5204 | 2.0587 | 450.927 | 33.1942 | 44.8507 | 31.6032 | 55.0073 | 11.999 | 108.6977 | 28.6109 | 8.1496 | 96.586 | 40.2894 | 26 | 28.2353 | 61 | 31 | 1.0008 | 68.6274 | 94 | 8330 | 32.549 | 108.1619 | 35.1715 | 0.125 | 20.1875 | 0 | 39.5935 | 33.0156
9/30/2020 11:04:07.7 | 114.6698 | 602 | 29 | 2501.7269 | 126.7508 | 60.6035 | 74.9335 | 30.0163 | 31.7092 | 0.04778 | 106.904 | 11.1513 | 70.2759 | 70.2486 | 40.3122 | 0.98853 | 99.1572 | 390.7779 | 343.4863 | 75.2641 | 692.6371 | 2.0481 | 449.1394 | 33.2062 | 44.9998 | 31.5964 | 54.8989 | 11.9929 | 108.7263 | 28.5516 | 8.129 | 96.6699 | 40.4384 | 26 | 28.2353 | 61 | 31 | 1.0001 | 68.6274 | 98 | 7900 | 32.549 | 107.5211 | 35.025 | 0.0625 | 20 | 0 | 39.74 | 33.0156
9/30/2020 11:04:08.7 | 114.6701 | 603 | 29 | 2500.5166 | 126.9112 | 60.6323 | 74.9664 | 30.0078 | 31.6973 | 0.04798 | 107 | 11.1397 | 70.2759 | 69.5063 | 40.3298 | 1.0033 | 99.1566 | 390.0473 | 343.6271 | 75.32 | 692.6423 | 2.0549 | 451.2343 | 33.2321 | 45.0584 | 31.6032 | 55.0582 | 11.9739 | 108.6417 | 28.5584 | 8.1084 | 96.6783 | 40.3413 | 26 | 28.6274 | 61 | 31 | 1.0004 | 68.6274 | 94 | 8240 | 32.549 | 108.1619 | 35.2234 | 0.125 | 20 | 0 | 39.4592 | 33.0156
9/30/2020 11:04:09.7 | 114.6704 | 604 | 29 | 2498.1153 | 127.1244 | 60.684 | 74.9906 | 29.9858 | 31.7052 | 0.04935 | 106.9651 | 11.1465 | 70.333 | 70.2801 | 40.3428 | 0.98942 | 99.151 | 390.3564 | 343.2046 | 75.3696 | 692.7132 | 2.0496 | 448.8043 | 33.256 | 44.9027 | 31.5366 | 55.0582 | 11.9921 | 108.692 | 28.8735 | 8.1754 | 96.628 | 40.3798 | 26 | 28.6274 | 62 | 31 | 1.0004 | 68.6274 | 94 | 8290 | 32.549 | 108.1619 | 35.0128 | 0 | 19.875 | 0 | 39.6149 | 33.1094
9/30/2020 11:04:10.7 | 114.6706 | 605 | 29 | 2500.8597 | 126.7059 | 60.7084 | 75.0392 | 29.9874 | 31.6988 | 0.04988 | 107.0174 | 11.1426 | 70.4186 | 69.6369 | 40.3292 | 1.0062 | 99.1561 | 389.963 | 342.8385 | 75.3456 | 692.9779 | 2.0224 | 447.6311 | 33.1829 | 44.8256 | 31.6168 | 55.3389 | 11.9929 | 109.0053 | 28.6905 | 8.1238 | 96.6028 | 40.5103 | 26 | 28.2353 | 62 | 31 | 0.99983 | 68.6274 | 99 | 8210 | 32.549 | 107.5211 | 35.0037 | 0.125 | 19.75 | 0 | 39.6484 | 33.0156
9/30/2020 11:04:11.7 | 114.6709 | 606 | 29 | 2495.8041 | 126.7881 | 60.743 | 75.0919 | 30.0128 | 31.6897 | 0.04968 | 107 | 11.1455 | 70.4472 | 69.9709 | 40.3174 | 0.97161 | 99.1555 | 388.7546 | 342.3315 | 75.3505 | 693.054 | 2.0242 | 450.6477 | 33.1373 | 44.8826 | 31.5571 | 54.9367 | 11.9975 | 108.8086 | 28.5906 | 8.1058 | 96.5022 | 40.4517 | 26 | 28.2353 | 62 | 31 | 1.0015 | 68.6274 | 94 | 8510 | 32.549 | 108.1619 | 34.9793 | 0.125 | 19.1875 | 0 | 39.7888 | 33.0156
9/30/2020 11:04:12.7 | 114.6712 | 607 | 29 | 2500.0211 | 126.4513 | 60.7954 | 75.1334 | 30.0135 | 31.7028 | 0.05108 | 106.9302 | 11.1416 | 70.2474 | 70.3398 | 40.3304 | 1.0038 | 99.1549 | 390.0192 | 342.4441 | 75.4752 | 693.1759 | 2.0111 | 450.5639 | 33.1051 | 44.7536 | 31.61 | 55.0648 | 12.0035 | 108.696 | 28.7752 | 8.1161 | 96.4351 | 40.5036 | 26 | 28.6274 | 62 | 31 | 1.0008 | 68.6274 | 94 | 8430 | 32.549 | 107.8415 | 35.0464 | 0.0625 | 18.4375 | 0 | 40.9912 | 33.1094
9/30/2020 11:04:13.7 | 114.6715 | 608 | 29 | 2501.769 | 126.5233 | 60.8493 | 75.1836 | 30.0223 | 31.6891 | 0.04848 | 106.9564 | 11.1329 | 70.3616 | 70.0009 | 40.3636 | 0.99512 | 99.1532 | 389.9068 | 342.923 | 75.3328 | 693.1498 | 2.0543 | 449.4187 | 33.1471 | 44.7603 | 31.5759 | 55.1223 | 12.002 | 108.7503 | 28.782 | 8.1483 | 96.4518 | 40.4702 | 26 | 28.2353 | 62 | 31 | 1 | 68.6274 | 99 | 7920 | 32.549 | 107.5211 | 34.8877 | 0.0625 | 19.625 | 0 | 40.7074 | 33.0156
9/30/2020 11:04:14.7 | 114.6718 | 609 | 29 | 2501.4569 | 126.8262 | 60.8685 | 75.2062 | 30.0086 | 31.7069 | 0.04688 | 106.9826 | 11.1232 | 70.2759 | 69.3452 | 40.3801 | 0.99102 | 99.1555 | 389.0356 | 342.2188 | 75.4448 | 693.1759 | 2.0851 | 450.4522 | 33.2224 | 44.7737 | 31.61 | 55.3898 | 12.0028 | 108.5565 | 28.6905 | 8.1006 | 96.5273 | 40.5036 | 26 | 28.2353 | 62 | 31 | 0.99654 | 68.6274 | 94 | 8190 | 32.549 | 108.1619 | 34.9365 | 0 | 19.625 | 0 | 40.4266 | 33.0156
9/30/2020 11:04:15.7 | 114.672 | 610 | 29 | 2501.4211 | 127.0848 | 60.8854 | 75.2376 | 30.0202 | 31.708 | 0.04974 | 106.9738 | 11.1125 | 70.2474 | 70.1356 | 40.4074 | 1.0042 | 99.1538 | 388.8389 | 341.8245 | 75.5808 | 693.2061 | 2.0651 | 449.307 | 33.2896 | 44.7603 | 31.5434 | 55.224 | 12.0088 | 108.4147 | 28.6244 | 8.1715 | 96.5609 | 40.5421 | 26 | 28.2353 | 62 | 31 | 0.99977 | 68.6274 | 94 | 8290 | 32.549 | 107.8415 | 34.8267 | 0 | 19.9375 | 0 | 40.3198 | 33.0156
9/30/2020 11:04:16.7 | 114.6723 | 611 | 29 | 2499.3123 | 127.1191 | 60.9365 | 75.259 | 29.9967 | 31.7181 | 0.05161 | 106.9651 | 11.0854 | 70.2188 | 70.2403 | 40.4244 | 0.99726 | 99.1538 | 388.3893 | 341.6273 | 75.5616 | 693.2874 | 2.0532 | 450.6757 | 33.2705 | 44.8441 | 31.5964 | 55.2553 | 12.0149 | 108.3867 | 28.6567 | 8.2373 | 96.628 | 40.4384 | 26 | 28.6274 | 62 | 31 | 0.99959 | 68.6274 | 94 | 8410 | 32.549 | 107.8415 | 34.9396 | -0.0625 | 20.3125 | 0 | 40.1794 | 33.0156
9/30/2020 11:04:17.7 | 114.6726 | 612 | 29 | 2500.8628 | 126.9041 | 60.9908 | 75.3157 | 29.9992 | 31.7112 | 0.05063 | 106.9302 | 11.0883 | 70.1903 | 69.9476 | 40.438 | 0.99957 | 99.1549 | 388.4174 | 341.3738 | 75.5488 | 693.3385 | 2.0419 | 451.346 | 33.2349 | 44.7788 | 31.61 | 55.1404 | 11.9967 | 108.2758 | 28.6957 | 8.1058 | 96.6615 | 40.6073 | 26 | 28.6274 | 62 | 31 | 0.99989 | 68.6274 | 99 | 8460 | 32.549 | 107.8415 | 35.0433 | 0.0625 | 19.6875 | 0 | 40.5823 | 33.0156
9/30/2020 11:04:18.7 | 114.6729 | 613 | 29 | 2499.5874 | 126.9314 | 61.0075 | 75.3323 | 29.9869 | 31.7108 | 0.05116 | 107.0087 | 11.0737 | 70.333 | 69.652 | 40.4562 | 0.99797 | 99.1549 | 387.9678 | 340.9513 | 75.6304 | 693.5011 | 1.9683 | 448.2736 | 33.2251 | 44.7084 | 31.61 | 55.4276 | 12.0104 | 108.3038 | 28.6244 | 8.1058 | 96.6112 | 40.6073 | 25.5 | 28.6274 | 62 | 31 | 1.0004 | 68.6274 | 98 | 8240 | 32.549 | 107.8415 | 35.0311 | 0 | 19.8125 | 0 | 40.7105 | 33.1094
9/30/2020 11:04:19.7 | 114.6731 | 614 | 29 | 2500.3775 | 126.9055 | 61.0862 | 75.383 | 30.0004 | 31.7171 | 0.05264 | 107.0087 | 11.0718 | 70.4186 | 69.764 | 40.4752 | 1.0053 | 99.1538 | 388.0802 | 340.8105 | 75.7599 | 693.526 | 1.9553 | 451.2622 | 33.2288 | 44.6883 | 31.5895 | 55.4079 | 12.0164 | 108.3307 | 28.5516 | 8.1999 | 96.6112 | 40.5354 | 26 | 28.2353 | 62 | 31 | 1.0057 | 68.6274 | 98 | 8360 | 32.549 | 107.8415 | 35.0708 | 0 | 19.75 | 0 | 40.9241 | 33.0156
9/30/2020 11:04:20.7 | 114.6734 | 615 | 29 | 2499.4529 | 127.0626 | 61.0927 | 75.4091 | 29.9777 | 31.7404 | 0.04969 | 107.0087 | 11.0805 | 70.1903 | 70.7266 | 40.5056 | 0.98889 | 99.1521 | 388.3331 | 340.9513 | 75.5488 | 693.6938 | 1.9398 | 449.6701 | 33.2576 | 44.7268 | 31.6493 | 55.0895 | 12.0195 | 108.5531 | 28.6431 | 8.1586 | 96.6447 | 40.6977 | 25.5 | 28.6274 | 62 | 31 | 1.0036 | 68.6274 | 99 | 8240 | 32.549 | 107.2006 | 35.1288 | 0 | 20.0625 | 0 | 40.9821 | 33.0156
9/30/2020 11:04:21.7 | 114.6737 | 616 | 29 | 2501.4301 | 126.9522 | 61.1095 | 75.4618 | 29.9914 | 31.7176 | 0.04869 | 107.0524 | 11.0912 | 70.0761 | 70.3829 | 40.5248 | 1.0181 | 99.1538 | 388.024 | 340.5288 | 75.7599 | 693.821 | 1.965 | 448.6087 | 33.255 | 44.6364 | 31.6561 | 55.3571 | 12.0058 | 108.7229 | 28.6042 | 8.1677 | 96.6615 | 40.7044 | 25.5 | 28.6274 | 62 | 31 | 1.0005 | 68.6274 | 95 | 8360 | 32.549 | 107.8415 | 35.1746 | -0.0625 | 20.0625 | 0 | 41.0034 | 33.1094
9/30/2020 11:04:22.7 | 114.674 | 617 | 29 | 2498.4784 | 127.0583 | 61.1607 | 75.4835 | 29.9829 | 31.7265 | 0.04905 | 107.0873 | 11.0766 | 70.2474 | 70.0142 | 40.553 | 0.9953 | 99.1515 | 387.0967 | 340.4725 | 75.6672 | 693.8617 | 2.0335 | 451.3181 | 33.2435 | 44.7469 | 31.6032 | 55.4145 | 12.0005 | 108.4405 | 28.7159 | 8.187 | 96.7202 | 40.6525 | 25.5 | 28.2353 | 62 | 31 | 0.99892 | 68.6274 | 94 | 8510 | 32.549 | 107.8415 | 35.1288 | 0 | 20.0625 | 0 | 41.1469 | 33.0156
9/30/2020 11:04:23.7 | 114.6743 | 618 | 29 | 2500.0905 | 126.8498 | 61.1464 | 75.4958 | 29.9833 | 31.7349 | 0.04967 | 107.0611 | 11.0805 | 70.2759 | 70.1323 | 40.5723 | 0.99209 | 99.1515 | 387.7149 | 340.4725 | 76.1755 | 693.8158 | 2.0328 | 450.0332 | 33.2104 | 44.5006 | 31.6493 | 55.5294 | 12.0126 | 107.8242 | 28.9395 | 8.1586 | 96.7035 | 40.7496 | 26 | 28.6274 | 62 | 31 | 0.99895 | 68.6274 | 99 | 8090 | 32.549 | 107.2006 | 35.1807 | 0 | 19.75 | 0 | 41.0339 | 33.0156
9/30/2020 11:04:24.7 | 114.6745 | 619 | 29 | 2500.2883 | 126.9161 | 61.1664 | 75.531 | 29.9711 | 31.729 | 0.05057 | 107.0785 | 11.0718 | 70.3045 | 69.2039 | 40.5856 | 0.99191 | 99.151 | 387.5182 | 339.8528 | 75.8782 | 693.8053 | 1.9767 | 448.916 | 33.2304 | 44.6564 | 31.5827 | 55.4785 | 12.0119 | 108.3279 | 28.7295 | 8.129 | 96.7286 | 40.6844 | 25.5 | 28.6274 | 62 | 31 | 1.001 | 68.6274 | 94 | 8210 | 32.549 | 107.8415 | 35.2844 | 0 | 19.625 | 0 | 40.979 | 33.1094
9/30/2020 11:04:25.7 | 114.6748 | 620 | 29 | 2498.7513 | 126.9435 | 61.2025 | 75.573 | 29.9851 | 31.7459 | 0.05036 | 107.1309 | 11.0699 | 70.2474 | 70.114 | 40.6035 | 1.0021 | 99.1527 | 387.2091 | 339.6275 | 75.7599 | 693.8617 | 1.9809 | 450.955 | 33.2171 | 44.7402 | 31.6032 | 55.5097 | 11.9785 | 108.4136 | 28.7092 | 8.1471 | 96.6699 | 40.6525 | 25.5 | 28.6274 | 62 | 31 | 0.99803 | 68.6274 | 94 | 8410 | 32.549 | 107.8415 | 35.2417 | 0 | 20.4375 | 0 | 40.8417 | 33.0156
9/30/2020 11:04:26.7 | 114.6751 | 621 | 29 | 2499.6053 | 126.9801 | 61.2487 | 75.6092 | 29.9894 | 31.7389 | 0.04998 | 107.1047 | 11.0631 | 70.2188 | 70.4391 | 40.6159 | 1.0053 | 99.1527 | 386.8718 | 339.7402 | 76.0764 | 693.9784 | 2.0286 | 450.145 | 33.2381 | 44.6564 | 31.5434 | 55.7328 | 11.9686 | 108.3856 | 28.5719 | 8.1535 | 96.7454 | 40.8014 | 25.5 | 28.6274 | 62 | 31 | 1.0043 | 69.0196 | 99 | 8210 | 32.549 | 107.2006 | 35.2936 | 0 | 20.5625 | 0 | 40.4785 | 33.0156
9/30/2020 11:04:27.7 | 114.6754 | 622 | 29 | 2500.0839 | 126.9721 | 61.2774 | 75.6145 | 29.9712 | 31.7439 | 0.04906 | 107.1571 | 11.066 | 70.4757 | 69.6135 | 40.6334 | 0.98586 | 99.1521 | 386.7032 | 339.1769 | 76.0764 | 693.9784 | 2.0596 | 448.8043 | 33.2423 | 44.8122 | 31.5964 | 55.8854 | 12.0013 | 108.7212 | 28.4669 | 8.2025 | 96.7706 | 40.9051 | 26 | 28.6274 | 62 | 31 | 1.0044 | 68.6274 | 95 | 8330 | 32.549 | 107.8415 | 35.4004 | 0 | 20.5625 | 0 | 40.4511 | 33.1094
9/30/2020 11:04:28.7 | 114.6756 | 623 | 29 | 2498.4687 | 127.0494 | 61.3434 | 75.6854 | 29.9946 | 31.7418 | 0.04898 | 107.1571 | 11.0669 | 70.4472 | 69.4795 | 40.6409 | 0.97677 | 99.1532 | 386.2536 | 338.8107 | 75.7903 | 693.9325 | 2.06 | 452.156 | 33.2411 | 44.7202 | 31.6425 | 55.5409 | 11.9967 | 108.7223 | 28.5839 | 8.196 | 96.8125 | 40.8466 | 26 | 28.6274 | 62 | 31 | 1.002 | 68.6274 | 94 | 8430 | 32.549 | 108.1619 | 35.3027 | 0 | 20.6875 | 0 | 40.5426 | 33.0156
9/30/2020 11:04:29.7 | 114.6759 | 624 | 29 | 2501.612 | 126.7426 | 61.3744 | 75.7259 | 29.9996 | 31.7418 | 0.04912 | 107.1484 | 11.0699 | 70.1903 | 69.7356 | 40.6707 | 0.99815 | 99.1532 | 386.5908 | 339.2895 | 75.9709 | 694.1973 | 2.0352 | 450.5639 | 33.2025 | 44.7017 | 31.6697 | 55.7263 | 11.9807 | 108.7783 | 28.5652 | 8.1741 | 96.846 | 41.0288 | 26 | 28.2353 | 62 | 31 | 1.0001 | 68.6274 | 99 | 8090 | 32.549 | 108.1619 | 35.3577 | 0 | 20.9375 | 0 | 39.6423 | 33.0156
9/30/2020 11:04:30.7 | 114.6762 | 625 | 29 | 2499.5318 | 126.9074 | 61.3944 | 75.7315 | 29.99 | 31.7505 | 0.05035 | 107.1135 | 11.0718 | 70.4186 | 69.5884 | 40.6761 | 0.98532 | 99.1515 | 386.085 | 338.5572 | 75.8463 | 694.1514 | 2.012 | 448.888 | 33.218 | 44.7268 | 31.7158 | 55.6492 | 12.0028 | 108.6366 | 28.433 | 8.1226 | 96.8796 | 41.0222 | 26 | 28.6274 | 62 | 31 | 1.0014 | 68.6274 | 95 | 8260 | 32.549 | 108.1619 | 35.379 | 0 | 20.3125 | 0 | 39.6118 | 33.1094
9/30/2020 11:04:31.7 | 114.6765 | 626 | 29 | 2498.9829 | 126.8042 | 61.4409 | 75.7738 | 29.9908 | 31.7391 | 0.04882 | 107.1047 | 11.0902 | 70.2759 | 70.3149 | 40.6772 | 0.98728 | 99.1521 | 386.7032 | 338.6699 | 76.1628 | 694.1357 | 2.006 | 450.7315 | 33.1838 | 44.695 | 31.5895 | 55.8723 | 12.0035 | 108.8893 | 28.5584 | 8.1019 | 96.8796 | 40.8985 | 26 | 28.6274 | 62 | 31 | 1.0011 | 68.6274 | 98 | 8380 | 32.549 | 108.1619 | 35.2631 | 0 | 20.375 | 0 | 39.5966 | 33.0156
9/30/2020 11:04:32.7 | 114.6767 | 627 | 29 | 2499.2838 | 126.7931 | 61.454 | 75.8116 | 30.0024 | 31.748 | 0.04877 | 107.1222 | 11.0854 | 70.2188 | 69.8458 | 40.6884 | 1.0051 | 99.1532 | 385.2982 | 338.3037 | 75.9518 | 694.217 | 2.0259 | 449.7819 | 33.1848 | 44.5777 | 31.5895 | 55.8083 | 12.0013 | 108.6663 | 28.6499 | 8.1496 | 96.8376 | 40.9503 | 25.5 | 28.6274 | 62 | 31 | 1.0023 | 68.6274 | 99 | 8210 | 32.549 | 108.1619 | 35.2875 | 0.0625 | 20.1875 | 0 | 39.7552 | 33.0156
9/30/2020 11:04:33.7 | 114.677 | 628 | 29 | 2499.9906 | 126.9303 | 61.5171 | 75.8531 | 30.0039 | 31.7494 | 0.04771 | 107.1047 | 11.0902 | 70.333 | 70.6837 | 40.7273 | 0.99352 | 99.1521 | 386.1412 | 338.3882 | 75.9646 | 694.3035 | 2.0662 | 448.916 | 33.2301 | 44.695 | 31.5434 | 55.7706 | 11.9823 | 108.6371 | 28.3483 | 8.1819 | 96.7622 | 40.9051 | 25.5 | 28.6274 | 62 | 31 | 1.0033 | 68.6274 | 99 | 8360 | 32.549 | 108.1619 | 35.2539 | 0.0625 | 19.5625 | 0 | 39.9353 | 33.1094
9/30/2020 11:04:34.7 | 114.6773 | 629 | 29 | 2500.8513 | 126.893 | 61.5354 | 75.9002 | 29.9901 | 31.7496 | 0.04831 | 107.096 | 11.0892 | 70.2759 | 70.3066 | 40.7669 | 0.99102 | 99.1527 | 385.523 | 337.5996 | 76.2123 | 694.3035 | 2.0671 | 452.0164 | 33.2318 | 44.5911 | 31.6493 | 55.8723 | 11.9838 | 108.6377 | 28.7159 | 8.1483 | 96.7286 | 41.0088 | 25.5 | 28.6274 | 62 | 31 | 1.0019 | 68.6274 | 99 | 8330 | 32.549 | 108.1619 | 35.2661 | 0.125 | 20 | 0 | 40.0513 | 33.0156
9/30/2020 11:04:35.7 | 114.6776 | 630 | 29 | 2499.4983 | 127.0444 | 61.5849 | 75.9338 | 29.9902 | 31.7349 | 0.04892 | 107.1135 | 11.0941 | 70.2759 | 69.7289 | 40.7999 | 1.0103 | 99.1527 | 385.1296 | 337.853 | 75.9022 | 694.3547 | 2.0326 | 451.2343 | 33.2535 | 44.9412 | 31.61 | 55.8083 | 11.9868 | 108.6377 | 28.4398 | 8.1471 | 96.7118 | 41.2295 | 25.5 | 28.2353 | 62 | 31 | 0.99965 | 68.6274 | 99 | 8430 | 32.549 | 107.2006 | 35.3363 | 0.0625 | 19.875 | 0 | 40.0543 | 33.0156
9/30/2020 11:04:36.7 | 114.6779 | 631 | 29 | 2500.8286 | 126.9836 | 61.616 | 75.9699 | 29.984 | 31.7559 | 0.04863 | 107.1396 | 11.097 | 70.1903 | 70.0042 | 40.8417 | 0.99904 | 99.1527 | 385.3263 | 337.4587 | 76.4855 | 694.3088 | 2.0552 | 448.9439 | 33.2552 | 44.4101 | 31.5503 | 55.7968 | 12.0005 | 108.6377 | 28.743 | 8.1367 | 96.6867 | 41.1192 | 25.5 | 28.6274 | 62 | 31 | 1.0012 | 68.6274 | 98 | 8210 | 32.549 | 107.8415 | 35.3668 | 0.125 | 19.1875 | 0 | 40.2161 | 33.1094
9/30/2020 11:04:37.7 | 114.6781 | 632 | 29 | 2501.2531 | 127.0272 | 61.6413 | 76.0132 | 29.9926 | 31.7555 | 0.04985 | 107.0873 | 11.1106 | 70.019 | 69.7857 | 40.8705 | 0.99174 | 99.1538 | 385.4668 | 337.8249 | 76.1755 | 694.2577 | 2.0383 | 451.0388 | 33.2723 | 44.6045 | 31.7482 | 55.8854 | 12.0028 | 108.5828 | 28.5719 | 8.1599 | 96.6447 | 41.2095 | 25.5 | 28.2353 | 62 | 31 | 0.99965 | 68.6274 | 94 | 8380 | 32.549 | 107.8415 | 35.2966 | 0 | 19.6875 | 0 | 40.3595 | 33.0156
9/30/2020 11:04:38.7 | 114.6784 | 633 | 29 | 2500.3169 | 127.0563 | 61.6767 | 76.0378 | 29.9882 | 31.7483 | 0.04794 | 107.0524 | 11.1106 | 70.4757 | 70.1007 | 40.9011 | 1.0021 | 99.1521 | 384.7362 | 337.6277 | 76.1068 | 694.1868 | 2.072 | 450.0053 | 33.2675 | 44.7921 | 31.6032 | 55.9166 | 11.9891 | 108.6932 | 28.4991 | 8.1548 | 96.7202 | 41.0673 | 25.5 | 28.6274 | 62 | 31 | 0.99867 | 68.6274 | 99 | 8240 | 32.549 | 107.5211 | 35.3455 | 0.0625 | 20.4375 | 0 | 40.2435 | 33.0156
9/30/2020 11:04:39.7 | 114.6787 | 634 | 29 | 2500.3001 | 127.0483 | 61.6918 | 76.079 | 29.9788 | 31.7598 | 0.04775 | 107.0524 | 11.1067 | 70.0761 | 69.8759 | 40.9102 | 0.98995 | 99.1532 | 384.7362 | 337.0926 | 76.2618 | 694.0898 | 2.0977 | 449.1953 | 33.2651 | 44.6431 | 31.4769 | 55.8723 | 11.9929 | 108.6383 | 28.6109 | 8.196 | 96.7286 | 41.2546 | 25.5 | 28.6274 | 62 | 31 | 1.0022 | 68.6274 | 94 | 8360 | 32.549 | 108.1619 | 35.3821 | 0.125 | 20.125 | 0 | 40.4297 | 33.1094
9/30/2020 11:04:40.7 | 114.679 | 635 | 29 | 2500.1689 | 127.1235 | 61.6831 | 76.1023 | 29.9831 | 31.7536 | 0.04815 | 106.9564 | 11.1048 | 70.3616 | 69.7022 | 40.9402 | 0.9937 | 99.1538 | 384.5956 | 336.5292 | 76.4104 | 694.1514 | 2.1096 | 451.5695 | 33.2831 | 44.6431 | 31.6629 | 56.0248 | 11.9975 | 108.7789 | 28.6634 | 8.1844 | 96.7538 | 41.2295 | 25.5 | 28.2353 | 62 | 31 | 1.0022 | 69.0196 | 94 | 8330 | 32.549 | 108.1619 | 35.3149 | 0 | 19.6875 | 0 | 40.7684 | 33.0156
9/30/2020 11:04:41.7 | 114.6792 | 636 | 29 | 2499.0584 | 127.1497 | 61.7551 | 76.166 | 29.9913 | 31.7224 | 0.04801 | 106.9127 | 11.096 | 70.4472 | 69.6537 | 40.9801 | 0.99227 | 99.1538 | 383.7526 | 335.9659 | 76.559 | 693.9784 | 2.093 | 450.6198 | 33.2752 | 44.5392 | 31.6493 | 56.279 | 11.9937 | 108.7509 | 28.7685 | 8.1084 | 96.737 | 41.1643 | 25.5 | 28.2353 | 63 | 31 | 1.0001 | 68.6274 | 99 | 8070 | 32.549 | 107.5211 | 35.2203 | 0.0625 | 19.75 | 0 | 40.744 | 33.0156
9/30/2020 11:04:42.7 | 114.6795 | 637 | 29 | 2500.9295 | 127.0378 | 61.7805 | 76.1813 | 30.0068 | 31.7293 | 0.04871 | 106.8778 | 11.0989 | 70.3901 | 69.5331 | 40.9988 | 0.97784 | 99.1532 | 383.4997 | 335.9941 | 76.5095 | 694.019 | 2.0439 | 448.7763 | 33.2708 | 45.0065 | 31.5964 | 56.1265 | 11.9914 | 108.7503 | 28.6634 | 8.1715 | 96.6699 | 41.2161 | 25.5 | 28.6274 | 63 | 31 | 1.001 | 69.0196 | 94 | 8190 | 32.549 | 108.1619 | 35.3302 | 0.0625 | 18.75 | 0 | 40.9607 | 33.1094
9/30/2020 11:04:43.7 | 114.6798 | 638 | 29 | 2508.6504 | 127.7671 | 61.8127 | 76.2162 | 30.0072 | 31.7201 | 0.04362 | 106.8953 | 11.1038 | 70.4472 | 70.0125 | 41.0222 | 0.99405 | 99.1521 | 384.5113 | 336.5574 | 76.3673 | 693.7647 | 2.0602 | 449.4746 | 33.5651 | 44.5978 | 31.6356 | 56.2855 | 11.999 | 108.5251 | 28.5652 | 8.294 | 96.9551 | 41.2546 | 25.5 | 29.0196 | 63 | 31 | 0.99989 | 69.4118 | 95 | 8410 | 32.549 | 108.1619 | 34.9152 | 0 | 20 | 0 | 40.4663 | 33.0156
9/30/2020 11:04:44.7 | 114.6801 | 639 | 29 | 2501.5726 | 129.2939 | 61.8552 | 76.247 | 29.9924 | 31.7378 | 0.03817 | 107 | 11.1164 | 70.1617 | 69.9792 | 41.0407 | 0.98924 | 99.1538 | 384.0055 | 335.8814 | 76.5031 | 693.7345 | 2.1464 | 451.3181 | 33.8703 | 44.7921 | 31.5964 | 56.2724 | 12.0066 | 108.8069 | 28.6567 | 8.3533 | 97.3241 | 41.268 | 25.5 | 29.4118 | 63 | 31 | 0.97771 | 69.8039 | 100 | 8290 | 32.549 | 107.2006 | 35.0098 | 0 | 20.375 | 0 | 41.0614 | 33.0156
9/30/2020 11:04:45.7 | 114.6804 | 640 | 29 | 2501.9078 | 129.3467 | 61.9255 | 76.2875 | 30.0004 | 31.7474 | 0.03547 | 107.0611 | 11.1251 | 70.4186 | 70.0708 | 41.0761 | 0.99191 | 99.1561 | 382.9377 | 335.9377 | 76.6149 | 693.4906 | 2.1564 | 450.2008 | 33.8887 | 44.8055 | 31.5964 | 56.0822 | 11.9777 | 108.9772 | 28.5126 | 8.3507 | 97.6512 | 41.2161 | 25.5 | 29.0196 | 63 | 31 | 0.99602 | 69.8039 | 96 | 8120 | 32.549 | 108.1619 | 35.0861 | 0 | 20.3125 | 0 | 40.4724 | 33.1094
9/30/2020 11:04:46.7 | 114.6806 | 641 | 29 | 2502.267 | 129.29 | 61.9756 | 76.3282 | 30.0004 | 31.7455 | 0.03572 | 107.0524 | 11.1271 | 70.2759 | 69.9092 | 41.0984 | 0.98639 | 99.1549 | 383.0501 | 335.4871 | 76.4536 | 693.4145 | 2.2 | 450.3963 | 33.8787 | 44.7402 | 31.6032 | 56.0691 | 12.0035 | 108.8361 | 28.6567 | 8.3146 | 97.8357 | 41.2746 | 25.5 | 29.0196 | 63 | 31 | 1.0005 | 69.8039 | 100 | 8070 | 32.549 | 107.5211 | 35.1746 | 0 | 20.75 | 0 | 40.213 | 33.0156
9/30/2020 11:04:47.7 | 114.6809 | 642 | 29 | 2500.7167 | 129.2892 | 61.9708 | 76.3651 | 30.0138 | 31.737 | 0.03595 | 107.1309 | 11.1154 | 70.3616 | 69.409 | 41.1272 | 0.99441 | 99.1549 | 383.8931 | 335.6279 | 76.5526 | 693.2717 | 2.241 | 448.5529 | 33.8575 | 44.7402 | 31.523 | 56.1708 | 12.0035 | 108.584 | 28.6042 | 8.343 | 98.0035 | 41.3516 | 25.5 | 29.0196 | 63 | 31 | 1.0039 | 69.8039 | 96 | 8190 | 32.549 | 108.1619 | 35.0922 | 0 | 20.6875 | 0 | 40.1428 | 33.1094
9/30/2020 11:04:48.7 | 114.6812 | 643 | 29 | 2499.6461 | 129.0235 | 61.9825 | 76.4122 | 30.0248 | 31.7603 | 0.03785 | 107.1571 | 11.1048 | 69.9619 | 69.4627 | 41.1366 | 0.988 | 99.1561 | 383.2468 | 335.2899 | 76.9055 | 693.328 | 2.2113 | 450.8153 | 33.7735 | 44.695 | 31.7551 | 56.4314 | 11.9838 | 108.6971 | 28.6634 | 8.2863 | 97.9951 | 41.4234 | 25.5 | 29.4118 | 63 | 31 | 0.99974 | 69.8039 | 100 | 7700 | 32.549 | 107.5211 | 35.2966 | 0 | 19.9375 | 0 | 40.2161 | 33.1094
9/30/2020 11:04:49.7 | 114.6815 | 644 | 29 | 2500.7843 | 128.8888 | 62.0488 | 76.4564 | 30.0183 | 31.7566 | 0.03764 | 107.192 | 11.1057 | 70.3616 | 69.9059 | 41.1632 | 0.97909 | 99.1549 | 383.4435 | 335.1491 | 76.7634 | 693.4093 | 2.1969 | 451.4019 | 33.7536 | 45.0132 | 31.5964 | 56.3363 | 11.9716 | 108.584 | 28.4601 | 8.2682 | 97.9951 | 41.3716 | 25.5 | 29.0196 | 63 | 31 | 1.0052 | 69.8039 | 100 | 7850 | 32.549 | 107.5211 | 35.3149 | 0 | 19.9375 | 0 | 40.3534 | 33.1094
9/30/2020 11:04:50.7 | 114.6817 | 645 | 29 | 2501.5869 | 128.7301 | 62.123 | 76.4809 | 30.0136 | 31.7515 | 0.03979 | 107.2095 | 11.1048 | 70.333 | 70.1904 | 41.189 | 1.0005 | 99.1555 | 383.3873 | 334.9801 | 76.9055 | 693.4145 | 2.1918 | 449.4467 | 33.7228 | 44.9546 | 31.6561 | 56.3298 | 11.9572 | 108.8086 | 28.6634 | 8.218 | 97.9616 | 41.4301 | 25.5 | 29.4118 | 63 | 31 | 1.0089 | 69.8039 | 96 | 8070 | 32.549 | 108.49 | 35.5102 | 0.0625 | 19.625 | 0 | 40.213 | 33.1094
9/30/2020 11:04:51.7 | 114.682 | 646 | 29 | 2500.4156 | 128.888 | 62.1343 | 76.5085 | 30.0013 | 31.7597 | 0.03905 | 107.2095 | 11.1077 | 70.3616 | 69.4593 | 41.2266 | 0.99316 | 99.1515 | 382.4599 | 334.5576 | 76.7507 | 693.3385 | 2.2089 | 450.5081 | 33.7484 | 44.8441 | 31.7158 | 56.4757 | 11.9655 | 108.5245 | 28.6567 | 8.2824 | 97.9532 | 41.4368 | 25.5 | 29.0196 | 63 | 31 | 1.0014 | 69.8039 | 100 | 8020 | 32.549 | 107.5211 | 35.437 | 0.0625 | 20.0625 | 0 | 40.1672 | 33.1094
9/30/2020 11:04:52.7 | 114.6823 | 647 | 29 | 2501.357 | 128.9917 | 62.1409 | 76.5401 | 30.0268 | 31.7496 | 0.03804 | 107.2007 | 11.1193 | 70.1332 | 70.715 | 41.2565 | 1.0014 | 99.1538 | 382.8534 | 334.276 | 77.1035 | 693.328 | 2.1761 | 448.6087 | 33.7883 | 44.9027 | 31.5964 | 56.4314 | 11.9754 | 108.7789 | 28.6109 | 8.254 | 97.9196 | 41.5788 | 25.5 | 29.0196 | 63 | 31 | 1.0041 | 69.8039 | 100 | 8070 | 32.549 | 107.5211 | 35.4614 | 0.0625 | 19.625 | 0 | 40.2801 | 33.1094
9/30/2020 11:04:53.7 | 114.6826 | 648 | 29 | 2499.3107 | 129.1656 | 62.171 | 76.5595 | 30.0197 | 31.7616 | 0.03719 | 107.2095 | 11.1348 | 70.333 | 69.8859 | 41.2811 | 0.98995 | 99.1532 | 382.6285 | 334.3323 | 76.757 | 693.3031 | 2.1951 | 451.2901 | 33.8061 | 45.0065 | 31.5639 | 56.533 | 11.9838 | 108.7783 | 28.5584 | 8.2321 | 97.9028 | 41.6506 | 25.5 | 29.0196 | 63 | 31 | 0.99577 | 69.8039 | 96 | 8210 | 32.549 | 108.49 | 35.4828 | 0 | 19.8125 | 0 | 40.4694 | 33.1094
9/30/2020 11:04:54.7 | 114.6829 | 649 | 29 | 2500.0304 | 128.9731 | 62.1667 | 76.5853 | 30.0287 | 31.7684 | 0.03857 | 107.1658 | 11.1416 | 70.333 | 70.3746 | 41.3157 | 1.0079 | 99.1538 | 381.7574 | 334.0788 | 76.7139 | 693.2979 | 2.2259 | 451.2622 | 33.7655 | 45.117 | 31.6629 | 56.6412 | 11.9838 | 109.087 | 28.5126 | 8.2618 | 97.9112 | 41.5404 | 25.5 | 29.0196 | 63 | 31 | 1.0102 | 69.4118 | 100 | 7800 | 32.549 | 107.5211 | 35.5408 | 0 | 20.0625 | 0 | 40.2161 | 33.1094
9/30/2020 11:04:55.7 | 114.6831 | 650 | 29 | 2499.7865 | 128.9156 | 62.2252 | 76.626 | 30.0386 | 31.7591 | 0.04053 | 107.1222 | 11.1436 | 69.8478 | 70.2436 | 41.3351 | 0.99797 | 99.1538 | 382.1508 | 334.2196 | 76.955 | 693.2822 | 2.2231 | 449.1953 | 33.7471 | 44.9027 | 31.6425 | 56.5838 | 11.9709 | 109.003 | 28.6634 | 8.2089 | 97.9448 | 41.6757 | 25.5 | 29.0196 | 63 | 31 | 0.99974 | 69.4118 | 100 | 7720 | 32.549 | 107.8415 | 35.6354 | 0.0625 | 19.8125 | 0 | 40.2985 | 33.1094
9/30/2020 11:04:56.7 | 114.6834 | 651 | 29 | 2500.0507 | 128.6674 | 62.2794 | 76.6528 | 30.0344 | 31.7763 | 0.04064 | 107.096 | 11.129 | 70.3616 | 70.0042 | 41.3602 | 1.0031 | 99.1561 | 381.6731 | 333.6281 | 77.0173 | 693.2467 | 2.2064 | 449.307 | 33.6857 | 44.916 | 31.6493 | 56.5969 | 11.9921 | 108.6691 | 28.677 | 8.2115 | 97.9448 | 41.7342 | 25.5 | 29.4118 | 63 | 31 | 0.99483 | 69.8039 | 96 | 8090 | 32.549 | 108.49 | 35.6628 | 0 | 20 | 0 | 40.2679 | 33.1094
9/30/2020 11:04:57.7 | 114.6837 | 652 | 29 | 2499.0328 | 128.8884 | 62.2793 | 76.6955 | 30.0511 | 31.7746 | 0.04092 | 107.096 | 11.1368 | 70.4472 | 70.9898 | 41.3913 | 0.97677 | 99.1566 | 380.7176 | 332.6986 | 76.8624 | 693.1707 | 2.1752 | 450.6757 | 33.7298 | 44.7017 | 31.6561 | 56.6412 | 11.9967 | 108.8658 | 28.5652 | 8.2979 | 97.928 | 41.6891 | 25.5 | 29.0196 | 63 | 31 | 1.004 | 69.8039 | 100 | 8040 | 32.549 | 107.8415 | 35.5621 | 0 | 19.5 | 0 | 40.5579 | 33.1094
9/30/2020 11:04:58.7 | 114.684 | 653 | 29 | 2501.7672 | 128.9196 | 62.288 | 76.7218 | 30.0271 | 31.7855 | 0.04034 | 107.1309 | 11.1368 | 70.4186 | 70.3812 | 41.4107 | 1.0063 | 99.1561 | 381.7855 | 333.5718 | 77.0604 | 693.2769 | 2.1763 | 449.1953 | 33.7749 | 44.8055 | 31.6356 | 56.6412 | 12.0126 | 108.7532 | 28.6177 | 8.3778 | 97.9532 | 41.6691 | 25.5 | 29.0196 | 63 | 31 | 0.99873 | 69.8039 | 100 | 8040 | 32.549 | 107.8415 | 35.7086 | 0.1875 | 20.0625 | 0 | 40.7043 | 33.1094
9/30/2020 11:04:59.7 | 114.6843 | 654 | 29 | 2498.4309 | 128.9839 | 62.314 | 76.7542 | 30.0402 | 31.7745 | 0.03967 | 107.0698 | 11.131 | 70.4186 | 70.4408 | 41.4346 | 1.0015 | 99.1561 | 380.9706 | 332.5578 | 77.0668 | 693.2166 | 2.1927 | 450.955 | 33.7467 | 44.8641 | 31.6629 | 57.054 | 12.0149 | 109.3974 | 28.5719 | 8.3365 | 97.9867 | 41.6957 | 25.5 | 29.4118 | 63 | 31 | 1.0009 | 69.8039 | 96 | 8310 | 32.549 | 108.49 | 35.6293 | 0.125 | 20.25 | 0 | 40.6097 | 33.1094
9/30/2020 11:05:00.7 | 114.6845 | 655 | 29 | 2496.3132 | 128.648 | 62.3976 | 76.7815 | 30.0228 | 31.7593 | 0.03937 | 107.0698 | 11.1387 | 70.2474 | 70.3729 | 41.4588 | 1.0095 | 99.1589 | 381.5045 | 332.8676 | 77.0971 | 693.2979 | 2.1717 | 451.2343 | 33.6303 | 44.896 | 31.6629 | 56.6789 | 12.0111 | 109.0641 | 28.6567 | 8.2231 | 98.0119 | 41.7475 | 25.5 | 29.0196 | 63 | 31 | 1.0008 | 69.4118 | 100 | 7800 | 32.549 | 107.8415 | 35.675 | 0.125 | 18.6875 | 0 | 41.1163 | 33.1094
9/30/2020 11:05:01.7 | 114.6848 | 656 | 29 | 2503.7556 | 128.4311 | 62.4539 | 76.8198 | 30.0222 | 31.7736 | 0.03911 | 107.0873 | 11.1494 | 70.2474 | 70.0292 | 41.4764 | 0.99174 | 99.1561 | 381.4202 | 332.5578 | 77.2823 | 693.252 | 2.1347 | 449.5584 | 33.6737 | 44.7268 | 31.6561 | 56.7674 | 12.0028 | 108.8092 | 28.433 | 8.3017 | 97.8693 | 41.7926 | 25.5 | 29.0196 | 63 | 31 | 1.0159 | 69.4118 | 100 | 7900 | 32.549 | 107.8415 | 35.6842 | 0.1875 | 19.4375 | 0 | 41.5894 | 33.1094
9/30/2020 11:05:02.7 | 114.6851 | 657 | 29 | 2497.4136 | 129.2066 | 62.4938 | 76.867 | 30.0471 | 31.7734 | 0.039 | 107.1222 | 11.1455 | 70.2474 | 69.0471 | 41.4766 | 0.99316 | 99.1561 | 380.4085 | 331.8537 | 77.1099 | 693.3739 | 2.138 | 449.5584 | 33.7912 | 44.8574 | 31.709 | 56.9459 | 11.9921 | 108.8932 | 28.7752 | 8.2489 | 97.8609 | 41.7926 | 25.5 | 29.0196 | 63 | 31 | 0.99614 | 69.8039 | 96 | 8090 | 32.549 | 108.49 | 35.7819 | 0.125 | 19.3125 | 0 | 41.4001 | 33.1094
9/30/2020 11:05:03.7 | 114.6854 | 658 | 29 | 2500.4285 | 129.1855 | 62.5207 | 76.9037 | 30.0559 | 31.765 | 0.04057 | 107.1047 | 11.1387 | 70.019 | 70.2751 | 41.4983 | 1.0017 | 99.1583 | 379.5655 | 331.2058 | 77.2583 | 693.2415 | 2.1582 | 450.7595 | 33.8265 | 44.9094 | 31.6425 | 57.0474 | 12.0028 | 109.0075 | 28.5652 | 8.2244 | 97.8777 | 41.7793 | 25.5 | 29.0196 | 63 | 31 | 0.99031 | 69.4118 | 100 | 8070 | 32.549 | 107.5211 | 35.8124 | 0.0625 | 19.8125 | 0 | 41.3513 | 33.1094
9/30/2020 11:05:04.7 | 114.6856 | 659 | 29 | 2500.4969 | 129.3274 | 62.5486 | 76.9557 | 30.0586 | 31.7683 | 0.03753 | 107.096 | 11.1271 | 70.0476 | 69.3418 | 41.5209 | 0.98995 | 99.1566 | 380.2399 | 331.741 | 77.4498 | 693.2061 | 2.1839 | 449.4187 | 33.8646 | 44.9027 | 31.6493 | 56.8886 | 11.9959 | 109.342 | 28.7685 | 8.3056 | 97.9364 | 41.8377 | 25.5 | 29.0196 | 63 | 31 | 0.99586 | 69.8039 | 100 | 8090 | 32.549 | 107.8415 | 35.7941 | 0.0625 | 20.125 | 0 | 41.2994 | 33.0156
9/30/2020 11:05:05.7 | 114.6859 | 660 | 29 | 2499.4929 | 129.2458 | 62.6097 | 76.996 | 30.0565 | 31.755 | 0.0356 | 107.1047 | 11.1387 | 70.0761 | 69.8058 | 41.5453 | 1.0046 | 99.1566 | 379.9027 | 331.4312 | 77.3078 | 693.2113 | 2.2062 | 451.6533 | 33.8296 | 44.9613 | 31.5503 | 56.9459 | 11.9929 | 109.51 | 28.1974 | 8.3004 | 97.9951 | 41.8962 | 25.5 | 29.0196 | 64 | 31 | 1.0007 | 69.4118 | 96 | 8260 | 32.549 | 109.1309 | 35.556 | 0.125 | 20.4375 | 0 | 41.2689 | 33.1094
9/30/2020 11:05:06.7 | 114.6862 | 661 | 29 | 2501.3657 | 129.1255 | 62.6069 | 77.0291 | 30.0406 | 31.7601 | 0.03677 | 107.0698 | 11.1397 | 70.2474 | 69.4476 | 41.5551 | 0.9782 | 99.1572 | 380.3242 | 331.6847 | 77.394 | 693.1248 | 2.2056 | 450.3684 | 33.8234 | 45.2593 | 31.808 | 56.9836 | 11.983 | 109.4266 | 28.3415 | 8.2244 | 98.1125 | 41.8377 | 25.5 | 29.0196 | 64 | 31 | 0.99864 | 69.8039 | 100 | 7820 | 32.549 | 108.49 | 35.7086 | 0.125 | 20.1875 | 0 | 41.1987 | 33.1094
9/30/2020 11:05:07.7 | 114.6865 | 662 | 29 | 2500.2647 | 129.2281 | 62.629 | 77.0573 | 30.0554 | 31.7605 | 0.03685 | 107.0873 | 11.1445 | 70.4757 | 70.4358 | 41.5764 | 0.9969 | 99.1583 | 380.5772 | 331.5438 | 77.1657 | 693.0842 | 2.2144 | 449.0836 | 33.8354 | 44.7603 | 31.5964 | 57.054 | 12.002 | 109.7919 | 28.5194 | 8.2605 | 98.1461 | 41.786 | 25.5 | 29.0196 | 64 | 31 | 1.0042 | 69.8039 | 100 | 7750 | 32.549 | 108.1619 | 35.675 | 0 | 20.0625 | 0 | 41.3177 | 33.1094
9/30/2020 11:05:08.7 | 114.6868 | 663 | 29 | 2498.4564 | 129.1445 | 62.6524 | 77.0611 | 30.039 | 31.7631 | 0.03798 | 107.0698 | 11.1552 | 70.4472 | 70.0209 | 41.614 | 1.0179 | 99.1583 | 380.1837 | 331.4875 | 77.5982 | 693.0435 | 2.2122 | 450.5081 | 33.7891 | 45.0584 | 31.6493 | 57.0409 | 12.0096 | 109.7078 | 28.4533 | 8.2747 | 98.1796 | 41.9931 | 25.5 | 29.0196 | 64 | 31 | 1.0003 | 69.8039 | 96 | 8090 | 32.549 | 109.1309 | 35.7819 | 0 | 20 | 0 | 41.4581 | 33.1094
9/30/2020 11:05:09.7 | 114.687 | 664 | 29 | 2499.3378 | 129.0429 | 62.7088 | 77.0955 | 30.0467 | 31.7533 | 0.03948 | 107.0698 | 11.1698 | 70.333 | 70.3182 | 41.6433 | 0.99013 | 99.1561 | 379.6779 | 331.065 | 77.3014 | 693.1248 | 2.2266 | 449.9215 | 33.7744 | 45.0584 | 31.7022 | 57.2439 | 11.9944 | 109.7056 | 28.6109 | 8.2605 | 98.23 | 42.0448 | 25.5 | 29.0196 | 64 | 31 | 1.001 | 69.8039 | 101 | 7990 | 32.549 | 108.49 | 35.5866 | 0 | 20.3125 | 0 | 40.979 | 33.1094
9/30/2020 11:05:10.7 | 114.6873 | 665 | 29 | 2499.7483 | 128.8958 | 62.7308 | 77.1347 | 30.0474 | 31.7612 | 0.03871 | 106.9826 | 11.1707 | 70.2188 | 70.3944 | 41.6793 | 1.001 | 99.1561 | 379.6217 | 331.0932 | 77.4562 | 693.0789 | 2.2248 | 448.888 | 33.7414 | 45.3245 | 31.5895 | 57.0982 | 11.9823 | 109.5375 | 28.5652 | 8.3172 | 98.2467 | 42.0382 | 25.5 | 29.0196 | 64 | 31 | 1.0016 | 69.8039 | 100 | 8040 | 32.549 | 108.49 | 35.6598 | 0 | 20.3125 | 0 | 40.7227 | 33.1094
9/30/2020 11:05:11.7 | 114.6876 | 666 | 29 | 2499.6211 | 128.9657 | 62.7789 | 77.1637 | 30.0636 | 31.7744 | 0.04035 | 106.9651 | 11.1707 | 70.2759 | 69.9059 | 41.7025 | 1.0037 | 99.1583 | 379.7903 | 330.7552 | 77.5056 | 693.2572 | 2.2193 | 451.2901 | 33.758 | 45.3764 | 31.7687 | 57.0982 | 11.9785 | 109.2596 | 28.8277 | 8.3378 | 98.2383 | 42.0064 | 25.5 | 29.0196 | 64 | 31 | 1.0012 | 69.4118 | 96 | 8430 | 32.549 | 108.8104 | 35.6293 | 0 | 20.375 | 0 | 40.3961 | 33.2031
9/30/2020 11:05:12.7 | 114.6879 | 667 | 29 | 2499.8391 | 129.2918 | 62.861 | 77.2146 | 30.0557 | 31.7676 | 0.03883 | 107 | 11.1503 | 70.1332 | 69.9392 | 41.724 | 0.99441 | 99.16 | 378.4977 | 330.1074 | 77.4003 | 693.2822 | 2.2093 | 450.2846 | 33.8463 | 45.2141 | 31.6954 | 57.0409 | 12.0035 | 109.1773 | 28.6634 | 8.3172 | 98.188 | 42.2452 | 25.5 | 29.0196 | 64 | 31 | 0.99266 | 69.8039 | 100 | 7850 | 32.549 | 107.8415 | 35.5164 | 0 | 20.125 | 0 | 40.686 | 33.1094
9/30/2020 11:05:13.7 | 114.6881 | 668 | 29 | 2499.2939 | 128.9572 | 62.8971 | 77.2481 | 30.0688 | 31.756 | 0.03959 | 107.0174 | 11.1407 | 69.9619 | 69.7373 | 41.7483 | 0.99459 | 99.1578 | 378.7225 | 329.9384 | 77.5551 | 693.3228 | 2.1639 | 450.0053 | 33.7514 | 45.3764 | 31.7482 | 57.2505 | 12.0104 | 109.2871 | 28.6702 | 8.2476 | 98.1545 | 42.0899 | 25.5 | 29.0196 | 64 | 31 | 1.0029 | 69.8039 | 101 | 7800 | 32.549 | 108.1619 | 35.7056 | 0 | 20.1875 | 0 | 40.5457 | 33.1094
9/30/2020 11:05:14.7 | 114.6884 | 669 | 29 | 2498.1246 | 128.7573 | 62.9254 | 77.2801 | 30.0638 | 31.7738 | 0.041 | 107.0174 | 11.1407 | 70.3901 | 70.1938 | 41.7728 | 0.99868 | 99.1595 | 378.1323 | 329.713 | 77.63 | 693.4958 | 2.163 | 450.145 | 33.6833 | 45.2475 | 31.7619 | 57.4796 | 12.0013 | 109.4288 | 28.6448 | 8.2772 | 98.1293 | 42.2585 | 25.5 | 29.0196 | 64 | 31 | 1.0086 | 69.4118 | 96 | 7990 | 32.549 | 108.8104 | 35.6567 | 0 | 19.5625 | 0 | 40.1917 | 33.1094
9/30/2020 11:05:15.7 | 114.6887 | 670 | 29 | 2500.8018 | 128.8666 | 62.9385 | 77.3249 | 30.0762 | 31.7548 | 0.04055 | 106.9389 | 11.1465 | 70.1332 | 70.134 | 41.7838 | 1.0295 | 99.1549 | 378.6101 | 329.7412 | 77.5423 | 693.4854 | 2.1657 | 450.9829 | 33.748 | 45.1036 | 31.8011 | 57.1866 | 11.9823 | 109.1162 | 28.6567 | 8.3095 | 98.0706 | 42.1417 | 25.5 | 29.0196 | 64 | 31 | 1.0083 | 69.8039 | 100 | 8040 | 32.549 | 107.8415 | 35.5652 | 0 | 19.5 | 0 | 40.3473 | 33.1094
9/30/2020 11:05:16.7 | 114.689 | 671 | 29 | 2500.7069 | 129.0823 | 62.9494 | 77.347 | 30.0706 | 31.7567 | 0.0395 | 106.9476 | 11.1513 | 70.5328 | 69.6654 | 41.7991 | 0.9953 | 99.1538 | 378.329 | 329.5159 | 77.3381 | 693.45 | 2.1622 | 448.4132 | 33.8032 | 45.3563 | 31.7022 | 57.1293 | 11.9937 | 109.003 | 28.7024 | 8.2579 | 98.0203 | 42.1483 | 25.5 | 29.0196 | 64 | 31 | 0.99797 | 69.4118 | 100 | 8090 | 32.549 | 107.5211 | 35.6018 | 0 | 20.1875 | 0 | 40.3046 | 33.1094
9/30/2020 11:05:17.7 | 114.6893 | 672 | 29 | 2500.0615 | 129.1622 | 63.0133 | 77.3914 | 30.07 | 31.7532 | 0.039 | 106.9738 | 11.1562 | 70.3045 | 69.9242 | 41.824 | 0.99352 | 99.1515 | 377.7951 | 329.3187 | 77.6971 | 693.4604 | 2.1732 | 451.6812 | 33.8154 | 45.2659 | 31.8216 | 57.4469 | 11.9959 | 109.4489 | 28.7159 | 8.2901 | 98.0538 | 42.2652 | 25.5 | 29.0196 | 64 | 31 | 1.0049 | 69.8039 | 96 | 8430 | 32.549 | 108.49 | 35.6598 | 0 | 20.375 | 0 | 40.4297 | 33.1094
9/30/2020 11:05:18.7 | 114.6895 | 673 | 29 | 2499.0837 | 129.1512 | 63.0199 | 77.414 | 30.0617 | 31.7559 | 0.03823 | 107 | 11.1571 | 70.3616 | 70.5813 | 41.8456 | 0.99067 | 99.1538 | 377.4017 | 329.0934 | 77.6476 | 693.4145 | 2.1772 | 451.346 | 33.7993 | 45.3697 | 31.7619 | 57.3961 | 12.0142 | 109.4792 | 28.6634 | 8.3043 | 98.1377 | 42.362 | 25.5 | 29.0196 | 64 | 31 | 0.99452 | 69.8039 | 100 | 7850 | 32.549 | 107.8415 | 35.7117 | 0 | 20.625 | 0 | 40.4633 | 33.1094
9/30/2020 11:05:19.7 | 114.6898 | 674 | 29 | 2499.8861 | 129.1718 | 63.0346 | 77.4535 | 30.0625 | 31.7647 | 0.03735 | 107 | 11.1591 | 70.2474 | 69.8992 | 41.8694 | 1.0079 | 99.1515 | 377.486 | 328.7272 | 77.721 | 693.5824 | 2.1783 | 449.2232 | 33.8155 | 45.1873 | 31.7158 | 57.2178 | 12.0013 | 109.2528 | 28.5313 | 8.2334 | 98.2216 | 42.3169 | 25.5 | 29.0196 | 64 | 31 | 0.99715 | 69.8039 | 100 | 7750 | 32.549 | 108.1619 | 35.5743 | 0.0625 | 20.0625 | 0 | 40.6769 | 33.2031
9/30/2020 11:05:20.7 | 114.6901 | 675 | 29 | 2501.5451 | 129.2785 | 63.0691 | 77.4892 | 30.073 | 31.7758 | 0.03745 | 107.0349 | 11.1503 | 70.5043 | 70.134 | 41.9092 | 1.0056 | 99.1555 | 377.486 | 328.5301 | 77.6604 | 693.5719 | 2.1905 | 450.2567 | 33.8659 | 45.0718 | 31.7022 | 57.3585 | 11.9959 | 109.2848 | 28.5194 | 8.2566 | 98.1964 | 42.3036 | 25.5 | 29.0196 | 64 | 31 | 0.99825 | 69.8039 | 96 | 8070 | 32.549 | 108.8104 | 35.6262 | 0 | 20 | 0 | 40.6738 | 33.1094
9/30/2020 11:05:21.7 | 114.6904 | 676 | 29 | 2501.1249 | 129.3305 | 63.1367 | 77.5217 | 30.0789 | 31.7748 | 0.03803 | 107.0262 | 11.1407 | 70.2759 | 70.1522 | 41.9412 | 0.99494 | 99.1538 | 377.7951 | 328.6991 | 77.7401 | 693.45 | 2.1923 | 449.8377 | 33.8739 | 45.3111 | 31.7022 | 57.4404 | 12.0088 | 109.7873 | 28.6042 | 8.334 | 98.1629 | 42.2518 | 25.5 | 29.0196 | 64 | 31 | 0.99461 | 69.8039 | 101 | 7990 | 32.549 | 108.1619 | 35.614 | 0 | 20.25 | 0 | 40.863 | 33.1094
9/30/2020 11:05:22.7 | 114.6906 | 677 | 29 | 2499.4555 | 129.3687 | 63.1714 | 77.5511 | 30.0872 | 31.7633 | 0.03628 | 107.0873 | 11.1445 | 70.2759 | 70.4855 | 41.9618 | 1.0005 | 99.1561 | 377.205 | 328.2202 | 78.0001 | 693.4906 | 2.1858 | 447.8266 | 33.8613 | 45.2726 | 31.8608 | 57.5042 | 12.0051 | 109.4815 | 28.9327 | 8.294 | 98.1796 | 42.3553 | 25.5 | 29.0196 | 64 | 31 | 1.0043 | 69.8039 | 100 | 8090 | 32.549 | 108.1619 | 35.5774 | 0.0625 | 20.3125 | 0 | 40.744 | 33.1094
9/30/2020 11:05:23.7 | 114.6909 | 678 | 29 | 2499.4865 | 129.2851 | 63.1726 | 77.579 | 30.1018 | 31.7622 | 0.03844 | 107.0436 | 11.1348 | 70.4186 | 69.7924 | 41.9827 | 0.98657 | 99.1549 | 376.9802 | 327.7977 | 77.7529 | 693.4906 | 2.1945 | 451.5695 | 33.8398 | 45.3764 | 31.7551 | 57.4534 | 11.9899 | 109.7885 | 28.6177 | 8.2656 | 98.1461 | 42.4588 | 25.5 | 29.0196 | 64 | 31 | 1.0014 | 69.8039 | 96 | 8410 | 32.549 | 108.8104 | 35.5072 | 0.125 | 19.5625 | 0 | 40.7929 | 33.1094
9/30/2020 11:05:24.7 | 114.6912 | 679 | 29 | 2497.1308 | 129.1219 | 63.1971 | 77.6115 | 30.0824 | 31.7866 | 0.03807 | 107.0524 | 11.1348 | 70.3901 | 70.0209 | 42.0127 | 1.0051 | 99.1555 | 376.8116 | 328.0231 | 77.8214 | 693.551 | 2.2122 | 451.0667 | 33.7652 | 45.3965 | 31.6749 | 57.7774 | 11.9944 | 109.4809 | 28.6905 | 8.2528 | 98.1125 | 42.3804 | 25.5 | 28.6274 | 64 | 31 | 0.99245 | 69.8039 | 100 | 7870 | 32.549 | 108.1619 | 35.4767 | 0.0625 | 19.6875 | 0 | 41.1285 | 33.1094
9/30/2020 11:05:25.7 | 114.6915 | 680 | 29 | 2500.6698 | 128.5882 | 63.2495 | 77.6279 | 30.0753 | 31.7846 | 0.0421 | 106.9913 | 11.131 | 70.2759 | 69.3552 | 42.0234 | 0.99601 | 99.1549 | 376.0809 | 327.6851 | 77.8023 | 693.648 | 2.2087 | 449.726 | 33.6733 | 45.4283 | 31.6954 | 57.6564 | 12.0255 | 108.808 | 28.6177 | 8.178 | 98.0203 | 42.5556 | 25.5 | 29.0196 | 64 | 31 | 0.99748 | 69.8039 | 100 | 7800 | 32.549 | 108.1619 | 35.4553 | 0.125 | 18.5 | 0 | 41.037 | 33.1094
9/30/2020 11:05:26.7 | 114.6917 | 681 | 29 | 2499.339 | 128.6718 | 63.3169 | 77.6597 | 30.0906 | 31.7912 | 0.04349 | 106.9651 | 11.1397 | 70.1617 | 69.6119 | 42.0432 | 0.99797 | 99.1532 | 377.1769 | 327.6851 | 77.8948 | 693.5614 | 2.1938 | 448.4411 | 33.6773 | 45.3178 | 31.6885 | 57.4469 | 12.0081 | 108.8063 | 28.6109 | 8.1973 | 97.9028 | 42.4455 | 25.5 | 29.4118 | 64 | 31 | 1.0091 | 69.4118 | 96 | 8090 | 32.549 | 108.49 | 35.6842 | 0.1875 | 19 | 0 | 40.7867 | 33.2031
9/30/2020 11:05:27.7 | 114.692 | 682 | 29 | 2498.0398 | 128.9713 | 63.3133 | 77.678 | 30.0666 | 31.7997 | 0.04239 | 106.9389 | 11.129 | 70.1903 | 69.1904 | 42.0544 | 1.0046 | 99.1566 | 376.6992 | 327.2908 | 78.2902 | 693.7751 | 2.2082 | 450.8712 | 33.7381 | 45.2659 | 31.808 | 57.8527 | 12.0066 | 109.342 | 28.5059 | 8.3185 | 97.9196 | 42.4071 | 25.5 | 29.4118 | 64 | 31 | 0.99416 | 69.4118 | 100 | 8040 | 32.549 | 107.8415 | 35.6384 | 0.125 | 19.5625 | 0 | 41.04 | 33.1094
9/30/2020 11:05:28.7 | 114.6923 | 683 | 29 | 2500.1221 | 128.8016 | 63.3237 | 77.7149 | 30.0856 | 31.7787 | 0.04687 | 106.8865 | 11.1067 | 70.2474 | 69.5616 | 42.0777 | 0.99209 | 99.1561 | 376.1652 | 327.2908 | 77.9012 | 693.821 | 2.2439 | 449.9494 | 33.7218 | 45.3764 | 31.709 | 57.7071 | 11.9944 | 109.2574 | 28.5652 | 8.3262 | 97.9616 | 42.5172 | 25.5 | 29.0196 | 64 | 31 | 0.99425 | 69.8039 | 100 | 8070 | 32.549 | 107.5211 | 35.6476 | 0.0625 | 20.125 | 0 | 40.5701 | 33.1094
9/30/2020 11:05:29.7 | 114.6926 | 684 | 29 | 2500.3679 | 128.9708 | 63.3557 | 77.7554 | 30.0996 | 31.7707 | 0.04474 | 106.9302 | 11.1096 | 70.0761 | 70.0907 | 42.1008 | 0.98924 | 99.1561 | 376.643 | 327.5724 | 78.0495 | 693.9075 | 2.2346 | 449.4187 | 33.7694 | 45.532 | 31.8216 | 57.7578 | 12.0043 | 109.1733 | 28.8277 | 8.2721 | 98.0538 | 42.5756 | 25.5 | 29.4118 | 64 | 31 | 0.99889 | 69.8039 | 96 | 8160 | 32.549 | 108.49 | 35.7483 | 0.0625 | 20.1875 | 0 | 40.6128 | 33.1094
9/30/2020 11:05:30.7 | 114.6929 | 685 | 29 | 2499.696 | 129.0777 | 63.3681 | 77.7885 | 30.0842 | 31.7628 | 0.04495 | 106.9913 | 11.1009 | 70.4757 | 69.4744 | 42.1208 | 0.9969 | 99.1583 | 376.2495 | 326.6148 | 77.9012 | 693.9888 | 2.2242 | 452.1002 | 33.7883 | 45.3245 | 31.8216 | 57.8085 | 12.0043 | 109.1756 | 28.6702 | 8.2747 | 98.1461 | 42.6273 | 25.5 | 29.4118 | 64 | 31 | 0.99361 | 69.8039 | 100 | 7770 | 32.549 | 107.8415 | 35.6171 | 0.125 | 20.125 | 0 | 40.5975 | 33.1094
9/30/2020 11:05:31.7 | 114.6931 | 686 | 29 | 2501.5146 | 129.0012 | 63.3908 | 77.8268 | 30.0783 | 31.7654 | 0.04437 | 106.9826 | 11.1009 | 70.4186 | 70.4408 | 42.1371 | 0.99227 | 99.1572 | 376.1933 | 326.6711 | 78.1419 | 694.0544 | 2.1816 | 448.5249 | 33.7929 | 45.2659 | 31.8011 | 57.7513 | 12.0088 | 109.2305 | 28.8735 | 8.2424 | 98.1712 | 42.6073 | 25.5 | 28.6274 | 64 | 31 | 0.99721 | 69.8039 | 100 | 7870 | 32.549 | 107.8415 | 35.6537 | 0 | 19.9375 | 0 | 40.4205 | 33.1094
9/30/2020 11:05:32.7 | 114.6934 | 687 | 29 | 2499.7926 | 129.3355 | 63.4522 | 77.8716 | 30.0787 | 31.7623 | 0.04238 | 107.0087 | 11.0999 | 70.4186 | 70.0308 | 42.1599 | 0.98853 | 99.1549 | 375.8842 | 326.8119 | 77.9746 | 694.0898 | 2.1644 | 450.6477 | 33.8571 | 45.3497 | 31.7414 | 57.6302 | 11.9868 | 109.2843 | 28.8532 | 8.2618 | 98.1377 | 42.7041 | 25.5 | 29.4118 | 64 | 31 | 1.0079 | 69.8039 | 96 | 8120 | 32.549 | 108.8104 | 35.6506 | 0.0625 | 19.6875 | 0 | 40.6708 | 33.1094
9/30/2020 11:05:33.7 | 114.6937 | 688 | 29 | 2502.3177 | 129.1838 | 63.5049 | 77.8772 | 30.0811 | 31.7613 | 0.04237 | 106.9913 | 11.1154 | 70.6756 | 69.8292 | 42.176 | 1.0457 | 99.1549 | 375.9404 | 326.7274 | 78.0367 | 693.9836 | 2.1783 | 450.0612 | 33.8516 | 45.4149 | 31.8148 | 57.7955 | 12.0005 | 108.9481 | 28.6567 | 8.2824 | 98.1796 | 42.6723 | 25.5 | 29.4118 | 65 | 31 | 0.99669 | 69.8039 | 101 | 7940 | 32.549 | 108.1619 | 35.7605 | 0.0625 | 20.1875 | 0 | 40.5914 | 33.1094
9/30/2020 11:05:34.7 | 114.694 | 689 | 29 | 2499.686 | 129.2391 | 63.5343 | 77.8849 | 30.0928 | 31.7648 | 0.04266 | 106.9826 | 11.1067 | 70.4757 | 69.7523 | 42.1915 | 1.0021 | 99.1561 | 375.4908 | 326.0514 | 77.9937 | 693.9377 | 2.214 | 448.9718 | 33.8305 | 45.3697 | 31.808 | 57.802 | 11.9845 | 109.5655 | 28.6634 | 8.2708 | 98.2048 | 42.5622 | 25.5 | 29.0196 | 65 | 31 | 1.0006 | 69.8039 | 100 | 8090 | 32.549 | 108.1619 | 35.6903 | 0 | 20.3125 | 0 | 40.7715 | 33.1094
9/30/2020 11:05:35.7 | 114.6942 | 690 | 29 | 2500.6747 | 128.9387 | 63.5624 | 77.9377 | 30.0883 | 31.7909 | 0.04435 | 106.9913 | 11.1222 | 70.3616 | 70.1257 | 42.2155 | 0.99779 | 99.1572 | 375.0131 | 325.8824 | 77.9443 | 693.8669 | 2.2189 | 451.0946 | 33.7652 | 45.2141 | 31.7687 | 57.9541 | 11.9959 | 109.5106 | 28.7685 | 8.3159 | 98.2383 | 42.8341 | 25.5 | 29.0196 | 65 | 31 | 1.0079 | 69.8039 | 96 | 8330 | 32.549 | 109.1309 | 35.5804 | 0.0625 | 20.1875 | 0 | 40.4541 | 33.1094
9/30/2020 11:05:36.7 | 114.6945 | 691 | 29 | 2501.2953 | 129.1034 | 63.6171 | 77.978 | 30.1108 | 31.7784 | 0.0445 | 107 | 11.1154 | 70.2474 | 70.1207 | 42.2349 | 0.99975 | 99.1578 | 375.2379 | 325.8824 | 78.1356 | 693.9023 | 2.2237 | 450.5639 | 33.8167 | 45.5186 | 31.8148 | 57.8462 | 12.0126 | 109.203 | 28.4466 | 8.3043 | 98.2887 | 42.6723 | 25.5 | 29.0196 | 65 | 31 | 1.0016 | 69.8039 | 100 | 7850 | 32.549 | 108.1619 | 35.6232 | 0 | 20 | 0 | 40.5121 | 33.1094
9/30/2020 11:05:37.7 | 114.6948 | 692 | 29 | 2499.7307 | 129.3144 | 63.7052 | 78.0146 | 30.1114 | 31.7808 | 0.04539 | 107 | 11.1077 | 70.2474 | 69.657 | 42.2522 | 0.99904 | 99.1578 | 375.0974 | 325.7979 | 78.5435 | 693.7345 | 2.2363 | 448.9998 | 33.8508 | 45.3245 | 31.7551 | 57.8592 | 11.9929 | 109.6792 | 28.9852 | 8.294 | 98.23 | 42.8208 | 25.5 | 29.0196 | 65 | 31 | 0.99458 | 69.4118 | 100 | 7820 | 32.549 | 108.1619 | 35.7117 | 0 | 20.1875 | 0 | 40.6097 | 33.1094
9/30/2020 11:05:38.7 | 114.6951 | 693 | 29 | 2498.596 | 129.1575 | 63.7451 | 78.0423 | 30.1106 | 31.775 | 0.04482 | 107.0611 | 11.1038 | 70.3616 | 70.0009 | 42.2714 | 0.99459 | 99.1578 | 374.3949 | 325.2065 | 78.2408 | 693.8918 | 2.2452 | 449.8377 | 33.7944 | 45.4216 | 31.854 | 57.9034 | 11.9959 | 109.5112 | 28.6109 | 8.2631 | 98.2803 | 42.8659 | 25.5 | 29.0196 | 65 | 31 | 0.99843 | 69.8039 | 96 | 8120 | 32.549 | 109.1309 | 35.5957 | 0 | 20.125 | 0 | 40.4541 | 33.1094
9/30/2020 11:05:39.7 | 114.6954 | 694 | 29 | 2500.8324 | 128.9086 | 63.7518 | 78.0828 | 30.0763 | 31.7956 | 0.04721 | 107.0436 | 11.1028 | 70.3045 | 69.8458 | 42.2972 | 0.99316 | 99.1578 | 374.5354 | 324.9248 | 78.1356 | 693.9836 | 2.2488 | 450.4522 | 33.7594 | 45.4668 | 31.7619 | 57.9476 | 11.9929 | 109.2871 | 28.6042 | 8.2463 | 98.2551 | 43.1376 | 25.5 | 29.0196 | 65 | 31 | 1.0025 | 69.8039 | 101 | 7990 | 32.549 | 108.1619 | 35.5408 | 0.0625 | 19.8125 | 0 | 40.6494 | 33.1094
9/30/2020 11:05:40.7 | 114.6956 | 695 | 29 | 2497.8678 | 128.915 | 63.7359 | 78.1181 | 30.0923 | 31.7924 | 0.0496 | 107.0087 | 11.0989 | 70.3616 | 70.6111 | 42.326 | 1.0044 | 99.1583 | 373.9452 | 324.784 | 78.389 | 694.0649 | 2.2282 | 448.8043 | 33.7211 | 45.5772 | 31.8676 | 57.9541 | 11.9997 | 109.2876 | 28.6634 | 8.2231 | 98.1796 | 42.8275 | 25.5 | 29.0196 | 65 | 31 | 1.0022 | 69.8039 | 100 | 8070 | 32.549 | 107.8415 | 35.5957 | 0.0625 | 19.8125 | 0 | 40.9271 | 33.1094
9/30/2020 11:05:41.7 | 114.6959 | 696 | 29 | 2504.3836 | 128.3568 | 63.7691 | 78.1563 | 30.1111 | 31.7794 | 0.05229 | 107.0087 | 11.1086 | 70.3616 | 69.8559 | 42.35 | 0.98212 | 99.1578 | 375.0693 | 324.9248 | 78.5005 | 694.12 | 2.1985 | 448.7484 | 33.6626 | 45.435 | 31.7278 | 58.17 | 11.9868 | 109.147 | 28.4669 | 8.2631 | 98.1125 | 42.8976 | 25.5 | 29.0196 | 65 | 31 | 1.0097 | 69.4118 | 95 | 8290 | 32.549 | 108.49 | 35.7788 | 0 | 18.6875 | 0 | 41.1957 | 33.1094
9/30/2020 11:05:42.7 | 114.6962 | 697 | 29 | 2498.2963 | 129.2328 | 63.7997 | 78.1703 | 30.1073 | 31.7988 | 0.0516 | 107.0174 | 11.1048 | 70.2188 | 69.9809 | 42.3731 | 1.0008 | 99.1561 | 373.5518 | 324.2206 | 78.346 | 694.2223 | 2.2186 | 450.955 | 33.81 | 45.5839 | 31.808 | 58.062 | 11.9952 | 108.8092 | 28.8277 | 8.2979 | 98.0538 | 43.0793 | 25.5 | 29.0196 | 65 | 31 | 0.98647 | 69.8039 | 100 | 7820 | 32.549 | 107.5211 | 35.6049 | 0 | 19.375 | 0 | 41.3818 | 33.1094
9/30/2020 11:05:43.7 | 114.6965 | 698 | 29 | 2497.8507 | 129.1418 | 63.7829 | 78.2032 | 30.1129 | 31.7657 | 0.05215 | 107.0436 | 11.1096 | 70.2759 | 70.1389 | 42.3846 | 1.0038 | 99.1566 | 373.4113 | 323.939 | 78.5372 | 694.2524 | 2.2262 | 449.2232 | 33.7802 | 45.4216 | 31.7414 | 58.1569 | 11.9693 | 108.6977 | 28.3483 | 8.2502 | 98.0203 | 43.0143 | 25.5 | 29.0196 | 65 | 31 | 0.99632 | 69.8039 | 100 | 7870 | 32.549 | 107.8415 | 35.6262 | 0 | 19.4375 | 0 | 41.5649 | 33.2031
9/30/2020 11:05:44.7 | 114.6967 | 699 | 29 | 2498.2237 | 128.8929 | 63.8273 | 78.2316 | 30.1159 | 31.7676 | 0.05317 | 107.0262 | 11.0989 | 70.3616 | 70.0974 | 42.407 | 0.99761 | 99.1532 | 373.7204 | 324.1643 | 78.5005 | 694.411 | 2.202 | 449.6981 | 33.7201 | 45.4868 | 31.8949 | 58.322 | 11.9861 | 108.9744 | 28.9395 | 8.2128 | 98.0454 | 43.0609 | 25.5 | 29.4118 | 65 | 31 | 0.99925 | 69.8039 | 96 | 8140 | 32.549 | 108.49 | 35.6964 | 0 | 19.875 | 0 | 41.1865 | 33.2031
9/30/2020 11:05:45.7 | 114.697 | 700 | 29 | 2499.6464 | 128.8057 | 63.8403 | 78.2678 | 30.1006 | 31.7869 | 0.0547 | 107.0611 | 11.0902 | 70.333 | 70.804 | 42.4353 | 1.0021 | 99.1561 | 373.2427 | 323.939 | 78.5993 | 694.3442 | 2.2029 | 450.1729 | 33.7165 | 45.6424 | 31.808 | 58.322 | 11.9868 | 109.2854 | 28.6244 | 8.294 | 98.0203 | 43.1309 | 25.5 | 29.0196 | 65 | 31 | 0.99785 | 69.8039 | 100 | 7920 | 32.549 | 107.8415 | 35.8704 | 0 | 20.1875 | 0 | 40.7806 | 33.1094
9/30/2020 11:05:46.7 | 114.6973 | 701 | 29 | 2500.487 | 128.7451 | 63.8556 | 78.317 | 30.1278 | 31.7738 | 0.05075 | 107.096 | 11.0902 | 70.7041 | 70.3845 | 42.4662 | 1.0124 | 99.1538 | 373.7766 | 323.8827 | 78.5372 | 694.4963 | 2.2246 | 451.5415 | 33.712 | 45.3178 | 31.7414 | 58.1569 | 12.0043 | 109.4792 | 28.6109 | 8.2914 | 98.1377 | 43.066 | 25.5 | 29.0196 | 65 | 31 | 0.99959 | 69.8039 | 100 | 8140 | 32.549 | 107.8415 | 35.6964 | 0.0625 | 20.5 | 0 | 40.8935 | 33.2031
9/30/2020 11:05:47.7 | 114.6976 | 702 | 29 | 2501.9634 | 128.6022 | 63.893 | 78.3325 | 30.1072 | 31.7797 | 0.05063 | 107.0785 | 11.0786 | 70.5614 | 70.0591 | 42.4839 | 0.97517 | 99.1555 | 373.5518 | 323.3475 | 78.5866 | 694.5881 | 2.2448 | 449.2232 | 33.6944 | 45.4216 | 31.808 | 58.2076 | 11.9952 | 109.4809 | 28.821 | 8.2231 | 98.188 | 43.1309 | 25.5 | 29.4118 | 65 | 31 | 0.99507 | 69.8039 | 96 | 8090 | 32.549 | 108.8104 | 35.8429 | 0.0625 | 20.75 | 0 | 40.7165 | 33.2031
9/30/2020 11:05:48.7 | 114.6979 | 703 | 29 | 2498.2885 | 129.0424 | 63.9411 | 78.363 | 30.1182 | 31.7682 | 0.05041 | 107.0785 | 11.0718 | 70.3045 | 70.0209 | 42.5206 | 0.99085 | 99.1555 | 372.5964 | 323.5446 | 78.5738 | 694.6694 | 2.2477 | 450.7315 | 33.7601 | 45.4601 | 31.808 | 58.0932 | 12.0043 | 109.3688 | 28.7024 | 8.3159 | 98.2803 | 43.0793 | 25.5 | 29.0196 | 65 | 31 | 1.0076 | 69.4118 | 100 | 7700 | 32.549 | 107.8415 | 35.7483 | 0.0625 | 20.8125 | 0 | 40.741 | 33.2031
9/30/2020 11:05:49.7 | 114.6981 | 704 | 29 | 2500.9147 | 128.9324 | 63.9728 | 78.414 | 30.1249 | 31.7613 | 0.0499 | 107.0698 | 11.0669 | 70.3901 | 69.9442 | 42.5481 | 0.99672 | 99.1578 | 373.1865 | 323.4038 | 78.7044 | 694.8018 | 2.2525 | 450.6757 | 33.7668 | 45.4935 | 31.7687 | 58.3285 | 12.0149 | 109.231 | 28.7362 | 8.2411 | 98.3138 | 43.1959 | 25.5 | 29.0196 | 65 | 31 | 1.0005 | 69.8039 | 101 | 7920 | 32.549 | 108.1619 | 35.8643 | 0.125 | 20.25 | 0 | 40.9393 | 33.2031
9/30/2020 11:05:50.7 | 114.6984 | 705 | 29 | 2500.5153 | 129.1683 | 64.0011 | 78.4339 | 30.1149 | 31.7674 | 0.05047 | 107.0436 | 11.0689 | 70.5328 | 69.8125 | 42.5739 | 1.0014 | 99.1555 | 372.5402 | 322.8123 | 78.7332 | 694.6131 | 2.266 | 448.3294 | 33.8231 | 45.6275 | 31.7875 | 58.0033 | 12.002 | 109.2288 | 28.6618 | 8.1535 | 98.2719 | 43.1627 | 25.5 | 29.0196 | 65 | 31 | 0.99739 | 69.8039 | 96 | 8090 | 32.549 | 108.8104 | 35.8673 | 0.0625 | 19.6875 | 0 | 40.5823 | 33.1094
9/30/2020 11:05:51.7 | 114.6987 | 706 | 29 | 2501.0122 | 129.0127 | 64.0408 | 78.467 | 30.1175 | 31.7689 | 0.05031 | 107.0349 | 11.0708 | 70.4757 | 70.3663 | 42.5933 | 0.99922 | 99.1566 | 372.9336 | 322.6997 | 78.7347 | 694.5475 | 2.2536 | 450.1729 | 33.7891 | 45.4735 | 31.9137 | 58.309 | 11.9975 | 109.398 | 28.6634 | 8.2618 | 98.2132 | 43.286 | 25.5 | 29.0196 | 65 | 31 | 1.0021 | 69.8039 | 100 | 7970 | 32.549 | 107.8415 | 35.7422 | 0.125 | 19.875 | 0 | 40.4877 | 33.2031
9/30/2020 11:05:52.7 | 114.699 | 707 | 29 | 2498.8645 | 129.0521 | 64.0371 | 78.4797 | 30.1236 | 31.7673 | 0.05016 | 106.9302 | 11.066 | 70.333 | 70.4391 | 42.6109 | 1.0053 | 99.1583 | 372.3435 | 322.587 | 78.6551 | 694.4609 | 2.2534 | 450.0053 | 33.7704 | 45.3379 | 31.8011 | 58.4299 | 11.9982 | 109.1756 | 28.7362 | 8.2644 | 98.1712 | 43.331 | 25.5 | 29.0196 | 65 | 31 | 0.9976 | 69.8039 | 100 | 8070 | 32.549 | 108.1619 | 35.8002 | 0.125 | 20 | 0 | 40.4877 | 33.2031
9/30/2020 11:05:53.7 | 114.6993 | 708 | 29 | 2499.9529 | 129.001 | 64.0889 | 78.5128 | 30.1146 | 31.7741 | 0.0495 | 106.9215 | 11.0514 | 70.3616 | 70.0475 | 42.6424 | 0.99904 | 99.1578 | 371.6409 | 322.6433 | 78.8335 | 694.4662 | 2.2731 | 448.1339 | 33.7717 | 45.3697 | 31.8608 | 58.3596 | 11.9807 | 109.147 | 28.8735 | 8.2244 | 98.2048 | 43.441 | 25.5 | 29.0196 | 65 | 31 | 0.99623 | 69.8039 | 96 | 8210 | 32.549 | 108.8104 | 35.8032 | 0.0625 | 20.0625 | 0 | 40.3534 | 33.2031
9/30/2020 11:05:54.7 | 114.6995 | 709 | 29 | 2501.4295 | 129.0263 | 64.1479 | 78.5489 | 30.1274 | 31.7734 | 0.05029 | 106.9826 | 11.0514 | 70.5328 | 70.2685 | 42.6452 | 1.0026 | 99.1578 | 372.1186 | 322.5588 | 78.5802 | 694.5173 | 2.2855 | 451.2901 | 33.7983 | 46.0889 | 31.8744 | 58.3531 | 11.9944 | 109.007 | 28.6042 | 8.2373 | 98.1796 | 43.4026 | 25.5 | 29.4118 | 65 | 31 | 0.9977 | 69.8039 | 100 | 7800 | 32.549 | 107.8415 | 35.7849 | 0.1875 | 20 | 0 | 40.7165 | 33.2031
9/30/2020 11:05:55.7 | 114.6998 | 710 | 29 | 2498.2827 | 129.087 | 64.1879 | 78.5781 | 30.124 | 31.7703 | 0.05029 | 107.0174 | 11.0524 | 70.1903 | 70.1473 | 42.6557 | 0.99387 | 99.1578 | 372.1186 | 322.1082 | 78.8271 | 694.5068 | 2.2711 | 451.1505 | 33.7717 | 45.5705 | 31.8608 | 58.4038 | 12.0164 | 109.119 | 28.7092 | 8.2669 | 98.1964 | 43.286 | 25.5 | 29.0196 | 65 | 31 | 0.99648 | 69.8039 | 101 | 7750 | 32.549 | 108.1619 | 35.8643 | 0.0625 | 20 | 0 | 40.6311 | 33.2031
9/30/2020 11:05:56.7 | 114.7001 | 711 | 29 | 2495.2811 | 128.8331 | 64.1792 | 78.6082 | 30.1279 | 31.7505 | 0.05154 | 107.0262 | 11.0504 | 70.4186 | 69.9492 | 42.6693 | 1.0044 | 99.1589 | 371.3599 | 321.066 | 78.8892 | 694.6445 | 2.2472 | 448.6646 | 33.6648 | 45.8431 | 31.8284 | 58.4675 | 12.002 | 109.6524 | 28.5126 | 8.1677 | 98.2132 | 43.4609 | 25.5 | 29.0196 | 65 | 31 | 1.0126 | 69.8039 | 96 | 7990 | 32.549 | 108.8104 | 35.8795 | 0.0625 | 19.125 | 0 | 41.4917 | 33.2031
9/30/2020 11:05:57.7 | 114.7004 | 712 | 29 | 2502.024 | 128.5445 | 64.2115 | 78.6381 | 30.1318 | 31.7481 | 0.05099 | 107.0262 | 11.0524 | 70.5899 | 69.8375 | 42.6765 | 1.0097 | 99.1561 | 371.9781 | 322.3898 | 78.8526 | 694.7101 | 2.2355 | 449.5584 | 33.6801 | 45.6491 | 31.8608 | 58.5312 | 12.0104 | 109.4254 | 28.5787 | 8.196 | 98.1461 | 43.5959 | 25.5 | 29.0196 | 65 | 31 | 1.0054 | 69.8039 | 100 | 7970 | 32.549 | 108.1619 | 35.675 | 0.0625 | 19.9375 | 0 | 41.4795 | 33.2031
9/30/2020 11:05:58.7 | 114.7006 | 713 | 29 | 2499.5288 | 129.0888 | 64.2386 | 78.6762 | 30.1177 | 31.7499 | 0.04847 | 107.0698 | 11.0543 | 70.5328 | 70.6276 | 42.7076 | 1.0286 | 99.1589 | 371.4442 | 321.4322 | 78.808 | 694.7205 | 2.2284 | 451.1505 | 33.789 | 45.6542 | 31.9273 | 58.3335 | 12.0028 | 108.9521 | 28.6889 | 8.236 | 98.2048 | 43.5059 | 25.5 | 29.0196 | 65 | 31 | 0.99586 | 69.8039 | 100 | 8040 | 32.549 | 108.1619 | 35.9009 | 0 | 20.0625 | 0 | 41.5772 | 33.2031
9/30/2020 11:05:59.7 | 114.7009 | 714 | 29 | 2486.3971 | 128.6674 | 64.2547 | 78.7061 | 30.1262 | 31.7416 | 0.05454 | 107.0436 | 11.0534 | 70.1332 | 70.3978 | 42.7287 | 1.0133 | 99.1572 | 369.7862 | 320.2774 | 78.8398 | 694.6288 | 2.231 | 451.346 | 33.5018 | 45.5839 | 31.8608 | 58.6701 | 11.9883 | 109.6507 | 28.7752 | 8.1896 | 97.9448 | 43.5959 | 25.5 | 29.0196 | 65 | 31 | 0.99269 | 69.8039 | 96 | 8120 | 32.549 | 108.8104 | 35.6934 | 0.0625 | 19.8125 | 0 | 41.5955 | 33.2031
9/30/2020 11:06:00.7 | 114.7012 | 715 | 29 | 2500.0487 | 126.7292 | 64.2882 | 78.7284 | 30.1304 | 31.7516 | 0.06343 | 106.9564 | 11.0427 | 70.3901 | 70.2734 | 42.7462 | 1.0072 | 99.1583 | 371.5285 | 321.0942 | 79.1185 | 694.5173 | 2.1885 | 450.2008 | 33.1783 | 45.6173 | 31.9273 | 58.956 | 11.983 | 109.5117 | 28.8091 | 8.1097 | 97.6177 | 43.7125 | 25.5 | 28.2353 | 65 | 31 | 1.016 | 68.6274 | 95 | 8140 | 32.549 | 109.1309 | 36.087 | 0.125 | 19.4375 | 0 | 41.4429 | 33.2031
9/30/2020 11:06:01.7 | 114.7015 | 716 | 29 | 2497.3641 | 127.0766 | 64.3195 | 78.7576 | 30.1408 | 31.7425 | 0.06195 | 106.8953 | 11.0524 | 70.3045 | 70.0159 | 42.7692 | 0.99744 | 99.1589 | 370.2921 | 320.8125 | 78.9879 | 694.2826 | 2.1765 | 449.1953 | 33.2335 | 45.3764 | 31.7807 | 58.5688 | 11.9952 | 109.4563 | 28.6702 | 8.1586 | 97.3493 | 43.621 | 25.5 | 28.2353 | 65 | 31 | 1.0029 | 68.6274 | 95 | 8330 | 32.549 | 108.8104 | 35.9802 | 0 | 20.4375 | 0 | 40.8112 | 33.2031
9/30/2020 11:06:02.7 | 114.7018 | 717 | 29 | 2499.5331 | 127.0139 | 64.3371 | 78.7887 | 30.1295 | 31.765 | 0.06257 | 106.8342 | 11.0524 | 70.3616 | 69.8642 | 42.7952 | 1.0418 | 99.1589 | 371.4161 | 321.5449 | 79.0612 | 694.3691 | 2.1841 | 448.6925 | 33.2459 | 45.609 | 31.8404 | 58.5934 | 11.9891 | 109.7364 | 28.8007 | 8.1574 | 97.2906 | 43.576 | 25.5 | 28.2353 | 65 | 31 | 1.0001 | 68.6274 | 99 | 8260 | 32.549 | 108.49 | 35.9344 | 0 | 20.4375 | 0 | 40.1977 | 33.2031
9/30/2020 11:06:03.7 | 114.702 | 718 | 29 | 2500.0341 | 127.0942 | 64.3689 | 78.8464 | 30.1342 | 31.769 | 0.06322 | 106.8255 | 11.0495 | 70.1903 | 69.4493 | 42.8271 | 0.9994 | 99.1583 | 371.0227 | 320.8689 | 79.1106 | 694.3442 | 2.171 | 448.8322 | 33.2736 | 45.4534 | 31.9137 | 58.796 | 12.0126 | 109.6238 | 28.8532 | 8.1277 | 97.2235 | 43.5959 | 25.5 | 28.2353 | 65 | 31 | 0.99925 | 68.6274 | 95 | 8510 | 32.549 | 109.1309 | 35.7819 | 0.0625 | 19.625 | 0 | 40.3412 | 33.2031
9/30/2020 11:06:04.7 | 114.7023 | 719 | 29 | 2498.5132 | 127.1259 | 64.3876 | 78.8905 | 30.134 | 31.774 | 0.06539 | 106.7993 | 11.0514 | 70.5328 | 70.4855 | 42.8684 | 1.0003 | 99.1566 | 370.0391 | 320.3055 | 79.2044 | 694.3035 | 2.1141 | 451.1784 | 33.2617 | 45.2927 | 31.8608 | 58.791 | 12.0051 | 109.6221 | 28.6905 | 8.0942 | 97.0557 | 43.7508 | 25.5 | 28.2353 | 65 | 31 | 1.0013 | 68.6274 | 94 | 8360 | 32.549 | 108.8104 | 35.7971 | 0.0625 | 18.8125 | 0 | 41.1194 | 33.1094
9/30/2020 11:06:05.7 | 114.7026 | 720 | 29 | 2498.0898 | 127.0951 | 64.3815 | 78.9286 | 30.1378 | 31.7753 | 0.06516 | 106.7382 | 11.0592 | 70.4757 | 69.9076 | 42.8962 | 1.0088 | 99.1578 | 370.6855 | 320.221 | 79.093 | 694.2734 | 2.0972 | 450.6757 | 33.248 | 45.7461 | 31.8744 | 58.7273 | 12.0104 | 109.091 | 28.7295 | 8.1058 | 96.9215 | 43.7641 | 25.5 | 28.2353 | 66 | 31 | 0.99959 | 68.6274 | 99 | 8040 | 32.549 | 108.1619 | 35.5713 | 0.0625 | 19.5625 | 0 | 41.803 | 33.2031
9/30/2020 11:06:06.7 | 114.7029 | 721 | 29 | 2499.0334 | 127.1458 | 64.3918 | 78.9507 | 30.1241 | 31.7696 | 0.06137 | 106.7644 | 11.0757 | 70.1903 | 70.358 | 42.9237 | 1.0149 | 99.1589 | 370.0672 | 319.9394 | 79.0739 | 694.2629 | 2.1234 | 448.9998 | 33.2738 | 45.7261 | 31.9137 | 58.6571 | 12.0088 | 108.9521 | 28.7092 | 8.1355 | 96.9467 | 43.9057 | 25.5 | 28.6274 | 66 | 31 | 0.99974 | 68.6274 | 95 | 8260 | 32.549 | 108.49 | 35.5682 | 0 | 20.3125 | 0 | 41.0797 | 33.2031
9/30/2020 11:06:07.7 | 114.7031 | 722 | 29 | 2501.5518 | 127.1745 | 64.4562 | 78.9751 | 30.1037 | 31.7711 | 0.06247 | 106.7731 | 11.0815 | 70.2759 | 70.4309 | 42.9396 | 0.99049 | 99.1561 | 370.4607 | 320.1647 | 79.1663 | 694.2931 | 2.1606 | 450.5639 | 33.3149 | 45.7194 | 31.9001 | 58.8532 | 12.0126 | 108.8092 | 28.7549 | 8.1496 | 96.9802 | 43.8408 | 25.5 | 28.2353 | 66 | 31 | 1.006 | 68.6274 | 95 | 8360 | 32.549 | 108.49 | 35.5164 | 0.0625 | 20.5 | 0 | 40.9119 | 33.1094
9/30/2020 11:06:08.7 | 114.7034 | 723 | 29 | 2497.8988 | 127.2147 | 64.5575 | 78.9994 | 30.104 | 31.7711 | 0.06146 | 106.7644 | 11.0815 | 69.8763 | 70.3597 | 42.9729 | 0.99566 | 99.1583 | 370.6293 | 320.1365 | 79.1854 | 694.4662 | 2.179 | 450.3684 | 33.2767 | 45.6357 | 31.9666 | 58.8727 | 12.027 | 108.8675 | 28.6702 | 8.1251 | 97.0389 | 43.9573 | 25.5 | 28.2353 | 66 | 31 | 1.0028 | 68.6274 | 99 | 8260 | 32.549 | 107.8415 | 35.5621 | 0.0625 | 20.5625 | 0 | 40.979 | 33.1094
9/30/2020 11:06:09.7 | 114.7037 | 724 | 29 | 2499.5542 | 127.0848 | 64.5769 | 79.0228 | 30.0941 | 31.7747 | 0.06176 | 106.808 | 11.0892 | 70.2759 | 70.0358 | 42.9969 | 1.004 | 99.1589 | 370.3764 | 319.8267 | 79.0915 | 694.6392 | 2.1978 | 448.5529 | 33.2648 | 45.6408 | 31.9273 | 58.7764 | 12.0285 | 108.812 | 28.6228 | 8.1316 | 97.148 | 43.8158 | 25.5 | 29.0196 | 66 | 31 | 0.99937 | 68.6274 | 100 | 8020 | 32.549 | 108.49 | 35.5621 | 0.0625 | 20.6875 | 0 | 39.7583 | 33.2031
9/30/2020 11:06:10.7 | 114.704 | 725 | 29 | 2500.0308 | 127.1496 | 64.5647 | 79.0388 | 30.0831 | 31.7808 | 0.06281 | 106.808 | 11.0892 | 70.3901 | 70.507 | 43.0316 | 0.99851 | 99.1566 | 369.449 | 319.7422 | 79.2284 | 694.7559 | 2.2047 | 449.6422 | 33.2881 | 45.7846 | 31.9734 | 58.8662 | 11.983 | 108.8938 | 28.5584 | 8.1471 | 97.1312 | 43.9124 | 25.5 | 28.6274 | 66 | 31 | 1.0016 | 68.6274 | 99 | 8290 | 32.549 | 108.49 | 35.4584 | 0.0625 | 20.25 | 0 | 39.9414 | 33.1094
9/30/2020 11:06:11.7 | 114.7043 | 726 | 29 | 2499.5484 | 127.0896 | 64.6007 | 79.076 | 30.0955 | 31.7734 | 0.06246 | 106.7033 | 11.0873 | 70.3901 | 70.2469 | 43.0581 | 1.0031 | 99.1572 | 368.887 | 318.9536 | 79.2474 | 694.6996 | 2.1768 | 451.4019 | 33.2659 | 45.4935 | 31.9001 | 59.0883 | 11.9845 | 109.0344 | 28.7888 | 8.0826 | 97.1312 | 43.944 | 25.5 | 28.2353 | 66 | 31 | 1.0012 | 68.6274 | 99 | 8430 | 32.549 | 108.49 | 35.4584 | 0 | 20 | 0 | 40.1672 | 33.1094
9/30/2020 11:06:12.7 | 114.7045 | 727 | 29 | 2499.0732 | 127.082 | 64.5978 | 79.0986 | 30.1111 | 31.7658 | 0.06048 | 106.7905 | 11.0863 | 70.1617 | 70.2519 | 43.0818 | 1.0083 | 99.1583 | 369.6176 | 319.1226 | 79.0803 | 694.8779 | 2.1597 | 450.6198 | 33.2576 | 45.5253 | 31.9205 | 58.8662 | 11.9777 | 108.9795 | 28.6634 | 8.0362 | 97.0977 | 44.1704 | 25.5 | 28.6274 | 66 | 31 | 1.0014 | 68.6274 | 99 | 8260 | 32.549 | 107.8415 | 35.4248 | 0 | 19.5625 | 0 | 40.2832 | 33.2031
9/30/2020 11:06:13.7 | 114.7048 | 728 | 29 | 2500.5312 | 126.9528 | 64.6628 | 79.1347 | 30.1092 | 31.7823 | 0.06235 | 106.808 | 11.098 | 70.1903 | 70.0475 | 43.1048 | 0.99102 | 99.1561 | 369.2804 | 318.8127 | 79.3828 | 694.8779 | 2.1389 | 449.3629 | 33.2432 | 45.7913 | 31.9734 | 59.1259 | 11.9929 | 109.0333 | 28.6702 | 8.1277 | 96.888 | 43.964 | 25.5 | 28.6274 | 66 | 31 | 1.0016 | 68.6274 | 98 | 7870 | 32.549 | 107.8415 | 35.2997 | 0.0625 | 18.9375 | 0 | 40.7959 | 33.1094
9/30/2020 11:06:14.7 | 114.7051 | 729 | 29 | 2498.9313 | 127.1665 | 64.7088 | 79.159 | 30.1065 | 31.7638 | 0.06081 | 106.8604 | 11.1106 | 70.3901 | 69.8358 | 43.1269 | 1.0038 | 99.1572 | 368.9151 | 318.4747 | 79.3764 | 694.8727 | 2.0941 | 450.1729 | 33.2779 | 45.4735 | 31.9666 | 59.2712 | 11.9777 | 108.9224 | 28.7685 | 8.1806 | 96.8628 | 44.1122 | 25.5 | 28.6274 | 66 | 31 | 0.9984 | 68.6274 | 94 | 8140 | 32.549 | 108.1619 | 35.3699 | 0.0625 | 19.4375 | 0 | 41.1529 | 33.1094
9/30/2020 11:06:15.7 | 114.7054 | 730 | 29 | 2498.6727 | 127.0007 | 64.7545 | 79.189 | 30.1065 | 31.7642 | 0.06333 | 106.8604 | 11.1086 | 70.2188 | 70.2652 | 43.1602 | 0.99779 | 99.1566 | 369.0556 | 318.3621 | 79.666 | 694.9238 | 2.1121 | 450.0053 | 33.2311 | 45.363 | 31.9802 | 59.0116 | 12.0028 | 108.8097 | 28.5516 | 8.0749 | 96.8628 | 44.0222 | 25.5 | 28.6274 | 66 | 31 | 1.0019 | 68.6274 | 99 | 7940 | 32.549 | 107.5211 | 35.4736 | 0.0625 | 19.3125 | 0 | 41.3696 | 33.1094
9/30/2020 11:06:16.7 | 114.7056 | 731 | 29 | 2499.9517 | 126.8705 | 64.7668 | 79.2321 | 30.1091 | 31.7488 | 0.06276 | 106.8516 | 11.0941 | 70.6756 | 68.9475 | 43.19 | 1.012 | 99.1561 | 368.4374 | 317.9959 | 79.518 | 694.8268 | 2.0902 | 448.5529 | 33.2139 | 45.5705 | 32.0127 | 59.0622 | 11.9883 | 109.3134 | 28.6567 | 8.0787 | 96.7706 | 44.0539 | 25.5 | 27.8431 | 66 | 31 | 1.0039 | 68.6274 | 99 | 8090 | 32.549 | 107.8415 | 35.2386 | 0.0625 | 19.1875 | 0 | 41.8366 | 33.1094
9/30/2020 11:06:17.7 | 114.7059 | 732 | 29 | 2497.5197 | 126.8581 | 64.8008 | 79.2597 | 30.1086 | 31.771 | 0.06233 | 106.8778 | 11.1009 | 70.3616 | 70.134 | 43.2046 | 1.014 | 99.1572 | 368.4936 | 317.9396 | 79.5674 | 694.954 | 2.1072 | 450.6198 | 33.1784 | 45.4668 | 31.9666 | 59.1128 | 12.0096 | 109.4266 | 28.7617 | 8.1213 | 96.846 | 44.1638 | 25.5 | 28.6274 | 66 | 31 | 1.0048 | 68.6274 | 95 | 8410 | 32.549 | 108.49 | 35.2783 | 0.0625 | 20.375 | 0 | 41.6046 | 33.1094
9/30/2020 11:06:18.7 | 114.7062 | 733 | 29 | 2500.8991 | 126.6165 | 64.8076 | 79.2778 | 30.1137 | 31.7779 | 0.06319 | 106.9302 | 11.1057 | 70.3045 | 70.1689 | 43.2276 | 1.0138 | 99.1549 | 368.7465 | 318.3621 | 79.5053 | 695.1166 | 2.138 | 450.6757 | 33.16 | 45.6609 | 31.9137 | 58.9479 | 11.9929 | 109.5644 | 28.7482 | 8.1599 | 97.0222 | 44.2154 | 25.5 | 28.6274 | 66 | 31 | 0.99849 | 68.6274 | 99 | 8310 | 32.549 | 108.1619 | 35.2508 | 0.125 | 21.4375 | 0 | 40.7867 | 33.1094
9/30/2020 11:06:19.7 | 114.7065 | 734 | 29 | 2499.4744 | 126.9359 | 64.8733 | 79.3121 | 30.1133 | 31.7732 | 0.06019 | 107.0174 | 11.0902 | 70.4757 | 70.464 | 43.2592 | 1.0028 | 99.1549 | 367.9034 | 317.7424 | 79.5674 | 695.2438 | 2.1661 | 449.4187 | 33.2247 | 45.5705 | 31.9734 | 59.1635 | 11.9845 | 109.3123 | 28.7617 | 8.1238 | 97.2067 | 44.2736 | 25.5 | 28.2353 | 66 | 31 | 1.0015 | 69.0196 | 99 | 7900 | 32.549 | 108.1619 | 35.0922 | 0.125 | 20.9375 | 0 | 40.683 | 33.1094
9/30/2020 11:06:20.7 | 114.7067 | 735 | 29 | 2498.6263 | 126.7939 | 64.916 | 79.3608 | 30.0971 | 31.7689 | 0.06194 | 107 | 11.0728 | 70.4186 | 70.0991 | 43.2833 | 0.99886 | 99.1544 | 368.1282 | 317.4889 | 79.604 | 695.3658 | 2.1429 | 450.2846 | 33.1763 | 45.609 | 32.132 | 58.8973 | 11.9997 | 109.0876 | 28.6957 | 8.1651 | 97.2235 | 44.1704 | 25.5 | 28.6274 | 66 | 31 | 0.99702 | 68.6274 | 95 | 8160 | 32.549 | 108.49 | 35.0586 | 0.0625 | 20.75 | 0 | 40.4358 | 33.1094
9/30/2020 11:06:21.7 | 114.707 | 736 | 29 | 2500.3309 | 126.6353 | 64.9368 | 79.4059 | 30.0984 | 31.7631 | 0.06159 | 106.9476 | 11.0834 | 70.2474 | 70.1539 | 43.3084 | 1.0001 | 99.1544 | 368.0158 | 317.4608 | 79.6851 | 695.3553 | 2.1453 | 450.5639 | 33.1574 | 45.3312 | 31.8011 | 59.3349 | 12.0058 | 109.4237 | 28.782 | 8.1664 | 97.257 | 44.3119 | 25.5 | 28.6274 | 66 | 31 | 1.0006 | 68.6274 | 100 | 7970 | 32.549 | 107.8415 | 34.9609 | 0.1875 | 20.9375 | 0 | 40.4846 | 33.1094
9/30/2020 11:06:22.7 | 114.7073 | 737 | 29 | 2500.2328 | 126.6577 | 64.9137 | 79.4523 | 30.1075 | 31.7838 | 0.06204 | 106.9476 | 11.0737 | 70.2474 | 70.4309 | 43.3239 | 0.99352 | 99.1538 | 367.7348 | 317.2354 | 79.8696 | 695.4471 | 2.1641 | 449.2791 | 33.162 | 45.6809 | 31.9734 | 59.1194 | 11.9944 | 109.2551 | 28.6109 | 8.0684 | 97.2402 | 44.3768 | 25.5 | 28.6274 | 66 | 31 | 1.0007 | 68.6274 | 99 | 8160 | 32.549 | 108.1619 | 34.9518 | 0.125 | 20.125 | 0 | 40.3992 | 33.1094
9/30/2020 11:06:23.7 | 114.7076 | 738 | 29 | 2498.3662 | 126.7246 | 64.9546 | 79.4625 | 30.1084 | 31.7684 | 0.06444 | 106.8778 | 11.0669 | 70.1617 | 70.0741 | 43.3455 | 0.99655 | 99.1549 | 367.1447 | 316.7285 | 79.666 | 695.4418 | 2.1243 | 448.888 | 33.1547 | 45.6224 | 31.9666 | 59.2141 | 11.999 | 109.0601 | 28.6567 | 8.0774 | 97.2067 | 44.3701 | 25.5 | 28.2353 | 66 | 31 | 1.0002 | 69.0196 | 95 | 8360 | 32.549 | 108.8104 | 34.8572 | 0.125 | 20 | 0 | 40.5395 | 33.1094
9/30/2020 11:06:24.7 | 114.7079 | 739 | 29 | 2500.9316 | 126.7274 | 64.9632 | 79.4947 | 30.1075 | 31.7854 | 0.0638 | 106.9127 | 11.0611 | 70.0761 | 70.6127 | 43.3716 | 1.0088 | 99.1544 | 367.3133 | 316.8693 | 80.0112 | 695.5992 | 2.1336 | 451.2901 | 33.1895 | 45.4668 | 31.9069 | 59.2647 | 11.9921 | 109.1996 | 29.0242 | 8.1509 | 97.1815 | 44.4151 | 25.5 | 28.2353 | 66 | 31 | 1.0009 | 68.6274 | 99 | 8310 | 32.549 | 107.8415 | 34.9274 | 0.125 | 19.3125 | 0 | 41.0645 | 33.1094
9/30/2020 11:06:25.7 | 114.7081 | 740 | 29 | 2501.6795 | 126.9118 | 65.0051 | 79.509 | 30.1149 | 31.7688 | 0.06334 | 106.9127 | 11.0728 | 70.4757 | 70.416 | 43.3936 | 0.99744 | 99.1532 | 366.8075 | 316.7003 | 79.7647 | 695.6451 | 2.1533 | 449.0277 | 33.2477 | 45.5705 | 31.9666 | 59.3153 | 11.9853 | 108.8904 | 28.7092 | 8.0955 | 97.1396 | 44.4217 | 25.5 | 28.6274 | 66 | 31 | 0.99757 | 68.6274 | 99 | 7970 | 32.549 | 107.8415 | 34.848 | 0 | 19.9375 | 0 | 40.5243 | 33.1094
9/30/2020 11:06:26.7 | 114.7084 | 741 | 29 | 2497.954 | 127.0059 | 65.0863 | 79.5489 | 30.1136 | 31.7738 | 0.06359 | 106.9564 | 11.0747 | 70.2188 | 69.7189 | 43.4203 | 0.99797 | 99.1521 | 367.229 | 316.6158 | 79.7837 | 695.7776 | 2.1471 | 450.7874 | 33.2229 | 45.6943 | 32.0331 | 59.5373 | 11.9967 | 109.0853 | 28.782 | 8.1535 | 97.0557 | 44.4866 | 25.5 | 28.2353 | 66 | 31 | 0.99989 | 68.2353 | 95 | 8190 | 32.549 | 108.49 | 34.9365 | 0 | 20.125 | 0 | 40.6342 | 33.2031
9/30/2020 11:06:27.7 | 114.7087 | 742 | 29 | 2500.5479 | 126.8621 | 65.1184 | 79.589 | 30.1189 | 31.7822 | 0.0634 | 106.9651 | 11.0737 | 70.1047 | 70.1938 | 43.4396 | 1.0053 | 99.1532 | 366.9761 | 316.0806 | 79.6167 | 695.7671 | 2.1296 | 450.9829 | 33.2197 | 45.4149 | 31.9666 | 59.4671 | 11.9899 | 108.9464 | 28.4991 | 8.0736 | 97.0306 | 44.628 | 25.5 | 28.2353 | 66 | 31 | 0.99828 | 68.6274 | 99 | 7940 | 32.549 | 107.8415 | 34.9182 | 0.125 | 19.25 | 0 | 41.4703 | 33.1094
9/30/2020 11:06:28.7 | 114.709 | 743 | 29 | 2500.2349 | 126.8691 | 65.1038 | 79.6168 | 30.1127 | 31.7827 | 0.06083 | 106.9564 | 11.0825 | 70.1617 | 69.5482 | 43.4656 | 1.0008 | 99.1538 | 366.9199 | 316.5031 | 79.8203 | 695.7619 | 2.1123 | 448.7763 | 33.2174 | 45.629 | 31.9069 | 59.3724 | 11.9944 | 108.891 | 28.5584 | 8.08 | 96.9802 | 44.6214 | 25.5 | 28.6274 | 66 | 31 | 0.99898 | 68.2353 | 99 | 8090 | 32.549 | 107.8415 | 34.7626 | 0.0625 | 19.875 | 0 | 41.0065 | 33.1094
9/30/2020 11:06:29.7 | 114.7092 | 744 | 29 | 2499.005 | 126.8906 | 65.1163 | 79.6339 | 30.0954 | 31.7885 | 0.06194 | 106.9913 | 11.096 | 70.2759 | 69.8959 | 43.4959 | 1.0242 | 99.1549 | 366.3579 | 315.8553 | 79.9253 | 695.8235 | 2.1218 | 450.4801 | 33.2067 | 45.7394 | 32.0399 | 59.5307 | 12.0005 | 109.0882 | 28.6702 | 8.0581 | 96.9635 | 44.648 | 25.5 | 28.2353 | 66 | 31 | 1.0026 | 68.6274 | 95 | 8480 | 32.549 | 108.49 | 34.7748 | 0 | 19.5 | 0 | 41.4215 | 33.1094
9/30/2020 11:06:30.7 | 114.7095 | 745 | 29 | 2501.669 | 126.7954 | 65.1432 | 79.6312 | 30.1063 | 31.7785 | 0.06306 | 106.9127 | 11.1009 | 70.333 | 70.29 | 43.517 | 0.99708 | 99.1555 | 366.6108 | 315.968 | 79.8203 | 695.7671 | 2.1327 | 451.8767 | 33.2171 | 45.4216 | 31.9137 | 59.676 | 12.0043 | 109.2568 | 28.7159 | 8.0736 | 96.9635 | 44.5765 | 25.5 | 28.2353 | 66 | 31 | 0.99925 | 68.6274 | 99 | 8330 | 32.549 | 107.8415 | 34.8938 | 0.0625 | 19.625 | 0 | 41.5802 | 33.1094
9/30/2020 11:06:31.7 | 114.7098 | 746 | 29 | 2498.3965 | 127.1763 | 65.192 | 79.657 | 30.1134 | 31.7796 | 0.06162 | 106.9127 | 11.0999 | 70.3901 | 70.119 | 43.5386 | 0.98942 | 99.1572 | 365.9644 | 314.9258 | 79.9809 | 695.8025 | 2.154 | 449.2791 | 33.2733 | 45.5906 | 31.9598 | 59.5879 | 12.0028 | 109.1184 | 28.782 | 8.0826 | 96.997 | 44.6214 | 25.5 | 28.2353 | 66 | 31 | 0.99837 | 68.6274 | 99 | 7870 | 32.549 | 107.8415 | 34.7687 | 0 | 20 | 0 | 41.0706 | 33.2031
9/30/2020 11:06:32.7 | 114.7101 | 747 | 29 | 2500.1262 | 127.0789 | 65.2954 | 79.7025 | 30.1062 | 31.795 | 0.06146 | 106.9302 | 11.0922 | 70.2188 | 69.7206 | 43.5669 | 0.99191 | 99.1561 | 366.6389 | 316.0243 | 79.8823 | 695.8484 | 2.1531 | 451.0108 | 33.2708 | 44.968 | 31.9137 | 59.7396 | 11.9937 | 109.0333 | 28.992 | 8.0981 | 97.0222 | 44.8343 | 25.5 | 28.2353 | 66 | 31 | 1.0044 | 68.6274 | 95 | 8140 | 32.549 | 108.49 | 34.9793 | 0 | 19.1875 | 0 | 41.7236 | 33.2031
9/30/2020 11:06:33.7 | 114.7104 | 748 | 29 | 2498.7465 | 126.9958 | 65.2806 | 79.7423 | 30.1048 | 31.7879 | 0.06173 | 106.9302 | 11.1048 | 70.3045 | 70.2154 | 43.5863 | 0.99512 | 99.1549 | 366.1049 | 315.4891 | 79.9316 | 695.8537 | 2.1635 | 450.8712 | 33.2307 | 45.5387 | 31.9205 | 59.5879 | 11.9899 | 109.0321 | 28.7295 | 8.0994 | 96.9719 | 44.8409 | 25.5 | 28.6274 | 66 | 31 | 0.99629 | 68.6274 | 99 | 8040 | 32.549 | 107.8415 | 34.8755 | 0 | 19.625 | 0 | 41.7145 | 33.1094
9/30/2020 11:06:34.7 | 114.7106 | 749 | 29 | 2500.1644 | 126.5784 | 65.3033 | 79.768 | 30.1093 | 31.7819 | 0.06157 | 106.9651 | 11.1125 | 70.2474 | 69.8876 | 43.6022 | 0.99031 | 99.1578 | 366.3579 | 315.4328 | 79.814 | 695.9652 | 2.1657 | 450.2287 | 33.1403 | 45.6224 | 32.0127 | 59.6189 | 11.9853 | 109.2871 | 28.7617 | 8.0839 | 96.9802 | 44.7761 | 25.5 | 28.6274 | 66 | 31 | 0.99672 | 68.2353 | 99 | 8140 | 32.549 | 107.8415 | 34.7778 | 0.0625 | 20.0625 | 0 | 41.5314 | 33.1094
9/30/2020 11:06:35.7 | 114.7109 | 750 | 29 | 2501.9033 | 126.7762 | 65.3373 | 79.8034 | 30.1158 | 31.7787 | 0.06112 | 107 | 11.1135 | 70.333 | 70.0425 | 43.6168 | 0.99085 | 99.1566 | 366.8918 | 315.6863 | 80.0239 | 696.0058 | 2.1847 | 449.3629 | 33.2152 | 45.6357 | 31.9069 | 59.6825 | 11.9853 | 109.37 | 28.7227 | 8.1213 | 97.0893 | 44.673 | 25.5 | 28.6274 | 66 | 31 | 1.0021 | 68.6274 | 95 | 8310 | 32.549 | 108.49 | 34.8389 | 0.0625 | 20.6875 | 0 | 40.7227 | 33.2031
9/30/2020 11:06:36.7 | 114.7112 | 751 | 29 | 2499.8139 | 126.9506 | 65.3633 | 79.8125 | 30.1103 | 31.7901 | 0.06053 | 106.9913 | 11.1251 | 70.1047 | 69.9026 | 43.6425 | 0.99281 | 99.1549 | 365.7115 | 314.4752 | 79.8696 | 695.935 | 2.1799 | 451.346 | 33.2331 | 45.6809 | 31.9205 | 59.7772 | 11.9967 | 109.3403 | 28.5059 | 8.0749 | 97.1564 | 44.9955 | 25.5 | 28.6274 | 66 | 31 | 1.0005 | 68.6274 | 99 | 8290 | 32.549 | 107.8415 | 34.8083 | 0.125 | 20.3125 | 0 | 41.0431 | 33.1094
9/30/2020 11:06:37.7 | 114.7115 | 752 | 29 | 2500.1989 | 126.8657 | 65.4206 | 79.8221 | 30.0936 | 31.7907 | 0.06014 | 107.0087 | 11.1465 | 70.4757 | 69.3519 | 43.6797 | 1.0081 | 99.1549 | 366.5265 | 315.123 | 79.9746 | 696.0622 | 2.152 | 450.2287 | 33.216 | 45.5839 | 32.0331 | 59.8848 | 11.9997 | 109.3123 | 28.9327 | 8.0684 | 97.2402 | 44.8475 | 25.5 | 28.6274 | 67 | 31 | 1.0001 | 68.6274 | 99 | 7970 | 32.549 | 107.8415 | 34.7626 | 0.0625 | 20.75 | 0 | 40.5121 | 33.1094
9/30/2020 11:06:38.7 | 114.7117 | 753 | 29 | 2500.0252 | 127.067 | 65.4502 | 79.8693 | 30.0899 | 31.8 | 0.06127 | 107.0262 | 11.1503 | 70.3045 | 69.8492 | 43.7133 | 0.99904 | 99.1544 | 365.2057 | 314.2498 | 80.1957 | 695.9704 | 2.15 | 449.8656 | 33.2664 | 45.609 | 32.0195 | 59.6059 | 11.9944 | 109.0316 | 28.6957 | 8.1471 | 97.2822 | 45.0404 | 25.5 | 28.2353 | 67 | 31 | 1.0018 | 68.6274 | 95 | 8160 | 32.549 | 108.49 | 34.9487 | 0.125 | 20.3125 | 0 | 40.7043 | 33.1094
9/30/2020 11:06:39.7 | 114.712 | 754 | 29 | 2498.3915 | 127.078 | 65.4779 | 79.9125 | 30.1 | 31.7902 | 0.06149 | 107.1047 | 11.1601 | 70.4472 | 69.9276 | 43.7261 | 1.0094 | 99.1566 | 364.8685 | 314.278 | 80.2147 | 696.0727 | 2.1254 | 450.7315 | 33.2475 | 45.6809 | 31.9938 | 59.8277 | 11.9959 | 109.0058 | 28.8735 | 8.1419 | 97.2318 | 45.0155 | 25.5 | 28.6274 | 67 | 31 | 0.99934 | 68.6274 | 99 | 8040 | 32.549 | 107.8415 | 34.8328 | 0 | 20.25 | 0 | 40.7806 | 33.1094
9/30/2020 11:06:40.7 | 114.7123 | 755 | 29 | 2499.7655 | 126.8561 | 65.5122 | 79.9333 | 30.1068 | 31.7949 | 0.06102 | 107.0174 | 11.1668 | 70.3901 | 70.1522 | 43.7563 | 1.0015 | 99.1561 | 365.4024 | 314.1935 | 80.1527 | 696.0871 | 2.1165 | 449.0556 | 33.2077 | 45.5638 | 32.0127 | 59.8653 | 11.9906 | 109.1173 | 28.9649 | 8.0839 | 97.2235 | 44.9307 | 25.5 | 28.6274 | 67 | 31 | 0.99892 | 68.6274 | 99 | 8160 | 32.549 | 107.8415 | 34.7565 | 0.125 | 20.3125 | 0 | 40.3778 | 33.1094
9/30/2020 11:06:41.7 | 114.7126 | 756 | 29 | 2498.9193 | 126.9474 | 65.5431 | 79.9453 | 30.0956 | 31.7878 | 0.06054 | 106.9651 | 11.1571 | 70.4186 | 69.5029 | 43.7791 | 0.99868 | 99.1566 | 365.4305 | 314.4188 | 80.3625 | 696.0871 | 2.1032 | 450.6477 | 33.2204 | 45.5253 | 31.9598 | 59.9794 | 11.9914 | 109.0058 | 29.0309 | 8.1187 | 97.1899 | 45.1369 | 25.5 | 28.2353 | 67 | 31 | 1.0048 | 68.6274 | 95 | 8380 | 32.549 | 108.49 | 34.7778 | 0.125 | 20.0625 | 0 | 40.2893 | 33.1094
9/30/2020 11:06:42.7 | 114.7129 | 757 | 29 | 2499.958 | 126.8025 | 65.5616 | 79.9877 | 30.0943 | 31.792 | 0.06297 | 106.9826 | 11.1581 | 70.3616 | 70.0491 | 43.8102 | 0.99566 | 99.1544 | 365.4867 | 313.8555 | 80.1288 | 696.2196 | 2.0782 | 451.5695 | 33.1962 | 45.0718 | 31.9205 | 59.8913 | 11.9937 | 109.1436 | 28.887 | 8.0762 | 97.2151 | 45.0471 | 25.5 | 28.6274 | 67 | 31 | 1.002 | 68.6274 | 99 | 8260 | 32.549 | 107.8415 | 34.8145 | 0.0625 | 20.125 | 0 | 40.5121 | 33.1094
9/30/2020 11:06:43.7 | 114.7131 | 758 | 29 | 2499.6907 | 126.8149 | 65.5994 | 80.0241 | 30.1064 | 31.7823 | 0.06177 | 107 | 11.1668 | 70.4186 | 69.5281 | 43.8421 | 0.99904 | 99.1538 | 365.9082 | 314.109 | 80.1718 | 696.4531 | 2.0647 | 450.0332 | 33.196 | 45.7394 | 31.9069 | 59.986 | 12.0035 | 109.031 | 28.8802 | 8.0929 | 97.0977 | 45.1369 | 25.5 | 28.2353 | 67 | 31 | 0.99959 | 68.6274 | 99 | 7850 | 32.549 | 107.8415 | 34.7565 | 0.25 | 20.125 | 0 | 40.506 | 33.1094
9/30/2020 11:06:44.7 | 114.7134 | 759 | 29 | 2502.5147 | 126.856 | 65.6449 | 80.0409 | 30.1047 | 31.7803 | 0.06133 | 107.0611 | 11.1727 | 70.1903 | 69.9942 | 43.8751 | 1.0047 | 99.1595 | 365.1776 | 313.8837 | 80.264 | 696.5856 | 2.041 | 450.2008 | 33.2442 | 45.629 | 32.0263 | 59.8277 | 12.0081 | 108.8126 | 28.7685 | 8.1238 | 97.1815 | 45.0986 | 25.5 | 28.6274 | 67 | 31 | 1.0026 | 68.6274 | 95 | 8090 | 32.549 | 108.49 | 34.8175 | 0.1875 | 19.6875 | 0 | 40.6281 | 33.2031
9/30/2020 11:06:45.7 | 114.7137 | 760 | 29 | 2498.8757 | 126.9031 | 65.6534 | 80.057 | 30.1098 | 31.7766 | 0.05755 | 106.9913 | 11.1717 | 70.0476 | 70.6226 | 43.9106 | 0.99708 | 99.1561 | 364.5594 | 313.5175 | 80.2449 | 696.7023 | 2.0366 | 451.2063 | 33.2082 | 45.6609 | 31.9666 | 60.1621 | 12.0126 | 109.2294 | 28.7482 | 8.1406 | 97.106 | 45.092 | 25.5 | 28.2353 | 67 | 31 | 0.99657 | 68.6274 | 99 | 8020 | 32.549 | 107.8415 | 34.8419 | 0.125 | 20.125 | 0 | 40.5884 | 33.1094
9/30/2020 11:06:46.7 | 114.714 | 761 | 29 | 2500.9546 | 126.8372 | 65.6382 | 80.0619 | 30.0968 | 31.796 | 0.05408 | 106.9826 | 11.1804 | 70.0476 | 69.9276 | 43.934 | 1.0017 | 99.1566 | 364.0817 | 313.7428 | 80.2147 | 696.8348 | 2.07 | 448.6646 | 33.2186 | 45.5772 | 31.9802 | 60.1817 | 12.0278 | 108.7537 | 28.7685 | 8.1071 | 97.0809 | 45.1568 | 25.5 | 28.6274 | 67 | 31 | 0.9976 | 68.6274 | 99 | 8120 | 32.549 | 107.8415 | 34.6985 | 0.0625 | 19.25 | 0 | 41.1987 | 33.1094
9/30/2020 11:06:47.7 | 114.7143 | 762 | 29 | 2499.7989 | 126.8661 | 65.6977 | 80.0947 | 30.1005 | 31.7981 | 0.05295 | 106.9127 | 11.1746 | 70.1332 | 70.1173 | 43.9633 | 1.0079 | 99.1561 | 364.7561 | 313.4049 | 80.3625 | 696.8191 | 2.091 | 451.3181 | 33.2108 | 45.5253 | 31.9598 | 60.0806 | 12.0058 | 109.1733 | 28.7159 | 8.0594 | 97.0725 | 45.343 | 25.5 | 28.2353 | 67 | 31 | 0.99803 | 68.6274 | 95 | 8410 | 32.549 | 108.49 | 34.8694 | 0.25 | 19.6875 | 0 | 40.741 | 33.1094
9/30/2020 11:06:48.7 | 114.7145 | 763 | 29 | 2498.1998 | 126.807 | 65.7141 | 80.1307 | 30.1072 | 31.8011 | 0.05278 | 106.9302 | 11.1591 | 70.333 | 70.1024 | 43.9903 | 0.99156 | 99.1561 | 363.4915 | 312.757 | 80.2196 | 696.7732 | 2.0972 | 451.2063 | 33.1741 | 45.5304 | 32.0587 | 59.8833 | 11.9967 | 109.1733 | 28.8261 | 8.1019 | 96.9886 | 45.2333 | 25.5 | 28.6274 | 67 | 31 | 0.99715 | 68.6274 | 99 | 8310 | 32.549 | 107.8415 | 34.8145 | 0.125 | 19.4375 | 0 | 41.5253 | 33.1094
9/30/2020 11:06:49.7 | 114.7148 | 764 | 29 | 2499.9484 | 126.7933 | 65.7605 | 80.1889 | 30.1145 | 31.7962 | 0.05283 | 106.9302 | 11.1581 | 70.333 | 69.9442 | 44.0105 | 0.99209 | 99.1544 | 363.6601 | 312.9542 | 80.4118 | 696.7325 | 2.0959 | 449.3349 | 33.1937 | 45.6809 | 32.0059 | 60.1311 | 11.9883 | 108.9195 | 28.7159 | 8.1638 | 96.9719 | 45.2848 | 25.5 | 28.2353 | 67 | 31 | 0.99968 | 68.6274 | 99 | 7920 | 32.549 | 107.8415 | 34.6802 | 0.125 | 19.5625 | 0 | 41.6504 | 33.2031
9/30/2020 11:06:50.7 | 114.7151 | 765 | 29 | 2501.4706 | 127.0007 | 65.8015 | 80.222 | 30.1352 | 31.7933 | 0.05323 | 106.9651 | 11.1368 | 70.3616 | 70.3199 | 44.0288 | 1.0101 | 99.1555 | 363.7725 | 313.0387 | 80.5343 | 696.7075 | 2.0968 | 450.4522 | 33.2683 | 45.8616 | 31.9734 | 60.1051 | 11.9838 | 109.3688 | 28.7939 | 8.0942 | 96.9886 | 45.4077 | 25.5 | 28.2353 | 67 | 31 | 0.99913 | 68.6274 | 95 | 8090 | 32.549 | 108.8104 | 34.8023 | 0.125 | 19.5 | 0 | 41.6748 | 33.2031
9/30/2020 11:06:51.7 | 114.7154 | 766 | 29 | 2497.7991 | 127.2306 | 65.899 | 80.2511 | 30.1083 | 31.8108 | 0.05087 | 106.9738 | 11.1377 | 70.2759 | 70.1107 | 44.0585 | 1.0078 | 99.1544 | 362.9576 | 312.1092 | 80.504 | 696.6669 | 2.0713 | 450.6757 | 33.2796 | 45.6742 | 32.0791 | 60.2762 | 11.9845 | 109.3117 | 29.1291 | 8.1419 | 96.997 | 45.4077 | 25.5 | 28.6274 | 67 | 31 | 0.99971 | 68.6274 | 99 | 7970 | 32.549 | 108.1619 | 34.7199 | 0.125 | 19.875 | 0 | 41.5802 | 33.1094
9/30/2020 11:06:52.7 | 114.7156 | 767 | 29 | 2497.4338 | 126.8133 | 65.9301 | 80.2692 | 30.1045 | 31.8209 | 0.04999 | 106.9651 | 11.1494 | 70.2474 | 69.7406 | 44.0819 | 0.98639 | 99.1549 | 362.5642 | 311.5459 | 80.5723 | 696.7023 | 2.0784 | 449.0556 | 33.1655 | 45.7461 | 32.0723 | 60.2958 | 11.9937 | 109.3123 | 28.8345 | 8.0671 | 96.9802 | 45.4526 | 25.5 | 28.6274 | 67 | 31 | 1.0005 | 68.6274 | 99 | 8120 | 32.549 | 108.1619 | 34.7839 | 0.0625 | 19.4375 | 0 | 41.9159 | 33.1094
9/30/2020 11:06:53.7 | 114.7159 | 768 | 29 | 2498.4823 | 126.4929 | 65.9572 | 80.3202 | 30.1125 | 31.8198 | 0.04951 | 107.0087 | 11.1698 | 70.2188 | 70.8665 | 44.1018 | 0.99815 | 99.1572 | 363.0981 | 311.743 | 80.4674 | 697.0591 | 2.0873 | 448.8322 | 33.0957 | 45.7394 | 32.166 | 60.3398 | 12.0066 | 109.3145 | 28.8802 | 8.0594 | 97.0306 | 45.4924 | 25.5 | 28.2353 | 67 | 31 | 1.0032 | 68.6274 | 95 | 8290 | 32.549 | 108.8104 | 34.7046 | 0.0625 | 20.25 | 0 | 41.0004 | 33.2031
9/30/2020 11:06:54.7 | 114.7162 | 769 | 29 | 2500.4526 | 126.5247 | 65.9656 | 80.3353 | 30.1131 | 31.8263 | 0.04984 | 107.0436 | 11.1698 | 70.019 | 70.1157 | 44.1257 | 1.0113 | 99.1561 | 363.4915 | 312.0247 | 80.6089 | 697.0683 | 2.0875 | 450.536 | 33.1301 | 45.5772 | 32.0195 | 60.3333 | 12.0005 | 109.1733 | 29.0834 | 8.0878 | 97.1228 | 45.5556 | 25.5 | 28.2353 | 67 | 31 | 1.0034 | 68.6274 | 99 | 8240 | 32.549 | 108.1619 | 34.7687 | 0.0625 | 20.4375 | 0 | 40.5335 | 33.1094
9/30/2020 11:06:55.7 | 114.7165 | 770 | 29 | 2501.6545 | 126.986 | 66.0179 | 80.3447 | 30.0972 | 31.8314 | 0.05027 | 107.0436 | 11.1921 | 70.2759 | 70.4011 | 44.1546 | 0.9937 | 99.1566 | 363.3791 | 311.9684 | 80.4611 | 697.1037 | 2.1032 | 448.8322 | 33.2668 | 45.7846 | 32.0655 | 60.4849 | 11.9952 | 108.8377 | 28.7159 | 8.1844 | 97.1647 | 45.549 | 25.5 | 28.2353 | 67 | 31 | 1.0023 | 68.6274 | 99 | 7970 | 32.549 | 107.8415 | 34.7565 | 0 | 20.3125 | 0 | 40.7929 | 33.1094
9/30/2020 11:06:56.7 | 114.7168 | 771 | 29 | 2499.7665 | 127.1722 | 66.0489 | 80.3703 | 30.0999 | 31.8314 | 0.04704 | 107.0785 | 11.194 | 70.3616 | 70.8797 | 44.1684 | 1.0008 | 99.1589 | 362.8452 | 311.8839 | 80.5962 | 697.1037 | 2.1052 | 450.3125 | 33.2905 | 45.7712 | 32.0127 | 60.2697 | 12.0005 | 109.0081 | 28.7549 | 8.1767 | 97.1899 | 45.6005 | 25.5 | 28.6274 | 67 | 31 | 1.0025 | 68.6274 | 95 | 8140 | 32.549 | 108.49 | 35.0342 | 0.125 | 19.1875 | 0 | 41.3086 | 33.2031
9/30/2020 11:06:58.1 | 114.717 | 772 | 29 | 2501.2719 | 127.1598 | 66.0716 | 80.3897 | 30.1009 | 31.8274 | 0.04908 | 107.0873 | 11.2114 | 70.4757 | 70.7348 | 44.1934 | 0.99779 | 99.1572 | 362.9857 | 311.3206 | 80.4674 | 697.0433 | 2.1065 | 450.5081 | 33.3073 | 45.6876 | 32.1456 | 60.5419 | 12.0005 | 108.8103 | 28.7227 | 8.1226 | 97.0977 | 45.6785 | 25.5 | 28.6274 | 67 | 31 | 1.0005 | 68.6274 | 99 | 8040 | 32.549 | 107.8415 | 34.7748 | 0.0625 | 20.125 | 0 | 41.1743 | 33.1094
9/30/2020 11:06:58.7 | 114.7173 | 773 | 29 | 2498.6007 | 127.1753 | 66.1335 | 80.4203 | 30.1084 | 31.8431 | 0.04886 | 107.0524 | 11.2241 | 70.333 | 70.2037 | 44.2171 | 0.99726 | 99.1572 | 362.5642 | 311.0107 | 80.5533 | 696.9253 | 2.0988 | 449.5025 | 33.2759 | 45.5186 | 31.9922 | 60.4279 | 12.002 | 109.1465 | 28.7617 | 8.138 | 97.0809 | 45.6321 | 25.5 | 28.6274 | 67 | 31 | 0.99934 | 68.6274 | 99 | 8140 | 32.549 | 107.8415 | 34.8145 | 0 | 19.5 | 0 | 41.5344 | 33.1094
9/30/2020 11:06:59.7 | 114.7176 | 774 | 29 | 2500.6359 | 126.7674 | 66.1387 | 80.4445 | 30.1096 | 31.8424 | 0.04672 | 107.0349 | 11.2241 | 70.1332 | 69.6051 | 44.2485 | 1.0233 | 99.16 | 362.6485 | 311.1516 | 80.6884 | 696.8545 | 2.0937 | 450.3684 | 33.196 | 45.6609 | 32.0587 | 60.2632 | 11.9975 | 109.1773 | 28.7482 | 8.0813 | 97.0977 | 45.6454 | 25.5 | 28.2353 | 67 | 31 | 1.0031 | 68.6274 | 95 | 8410 | 32.549 | 108.49 | 34.8083 | 0 | 20.625 | 0 | 40.6158 | 33.2031
9/30/2020 11:07:00.7 | 114.7179 | 775 | 29 | 2500.9468 | 126.7765 | 66.1594 | 80.4968 | 30.1018 | 31.844 | 0.04564 | 107.1309 | 11.2289 | 70.2474 | 70.578 | 44.2715 | 0.99886 | 99.1589 | 362.9857 | 311.0389 | 80.6947 | 696.9568 | 2.1205 | 451.5695 | 33.2026 | 45.6675 | 32.0859 | 60.674 | 11.9975 | 109.5963 | 28.8599 | 8.0413 | 97.2151 | 45.7234 | 25.5 | 28.6274 | 67 | 31 | 1.0001 | 69.0196 | 99 | 8290 | 32.549 | 108.1619 | 34.9731 | 0.0625 | 20.5 | 0 | 40.2924 | 33.1094
9/30/2020 11:07:01.7 | 114.7181 | 776 | 29 | 2500.5406 | 127.1593 | 66.1732 | 80.5327 | 30.1196 | 31.8219 | 0.04765 | 107.0524 | 11.225 | 70.4472 | 70.0175 | 44.291 | 1.0021 | 99.164 | 362.0303 | 310.9826 | 80.6455 | 697.0224 | 2.1416 | 449.8936 | 33.2974 | 45.6675 | 31.9598 | 60.5224 | 12.0035 | 109.2653 | 28.7024 | 8.1071 | 97.2822 | 45.755 | 25.5 | 28.6274 | 67 | 31 | 0.99953 | 68.6274 | 99 | 7850 | 32.549 | 107.8415 | 34.906 | 0.125 | 20.5625 | 0 | 40.3442 | 33.1094
9/30/2020 11:07:02.7 | 114.7184 | 777 | 29 | 2502.6554 | 127.289 | 66.228 | 80.5708 | 30.1274 | 31.8336 | 0.04881 | 107.096 | 11.2338 | 70.1617 | 70.3713 | 44.3116 | 1.0005 | 99.1583 | 362.8452 | 310.8417 | 80.6518 | 697.0683 | 2.1433 | 450.955 | 33.3596 | 45.8816 | 32.0723 | 60.5289 | 11.9876 | 108.8394 | 28.5516 | 8.138 | 97.2906 | 45.7616 | 25.5 | 28.6274 | 67 | 31 | 1.0016 | 68.6274 | 95 | 8120 | 32.549 | 108.49 | 34.8785 | 0 | 20 | 0 | 40.3534 | 33.1094
9/30/2020 11:07:03.7 | 114.7187 | 778 | 29 | 2498.7267 | 127.5034 | 66.2649 | 80.6061 | 30.1201 | 31.8526 | 0.04907 | 107.1396 | 11.2357 | 70.1903 | 71.1654 | 44.3425 | 0.99227 | 99.1583 | 361.693 | 310.1094 | 80.7567 | 697.1444 | 2.1303 | 450.145 | 33.3633 | 45.4735 | 32.0127 | 60.6365 | 12.0043 | 108.1952 | 28.8735 | 8.1947 | 97.2235 | 45.9094 | 25.5 | 28.6274 | 67 | 31 | 1.0026 | 68.6274 | 99 | 7990 | 32.549 | 107.5211 | 34.8785 | 0.0625 | 18.75 | 0 | 40.8905 | 33.1094
9/30/2020 11:07:04.7 | 114.719 | 779 | 29 | 2497.4769 | 127.0746 | 66.3043 | 80.6255 | 30.1172 | 31.8419 | 0.05098 | 107.1745 | 11.2425 | 70.0476 | 70.2369 | 44.3695 | 0.99726 | 99.1583 | 361.8336 | 310.3347 | 80.7996 | 697.1496 | 2.0848 | 448.0222 | 33.2345 | 45.6224 | 32.1252 | 60.6805 | 11.9982 | 108.6714 | 28.7617 | 8.1754 | 97.0138 | 45.8131 | 25.5 | 28.6274 | 67 | 31 | 0.99925 | 68.6274 | 99 | 8160 | 32.549 | 107.5211 | 34.9884 | 0.0625 | 20 | 0 | 40.6982 | 33.1094
9/30/2020 11:07:05.7 | 114.7193 | 780 | 29 | 2500.7283 | 126.8152 | 66.3367 | 80.6325 | 30.1098 | 31.8472 | 0.05002 | 107.1658 | 11.2444 | 70.2188 | 69.4644 | 44.3836 | 1.0076 | 99.1583 | 362.2551 | 310.7291 | 80.7805 | 697.2769 | 2.1035 | 450.7595 | 33.2098 | 45.6023 | 32.0263 | 60.5599 | 12.0263 | 108.8955 | 28.7414 | 8.1058 | 97.1144 | 45.7682 | 25.5 | 28.6274 | 67 | 31 | 1.0001 | 69.0196 | 95 | 8460 | 32.549 | 108.1619 | 34.9426 | 0.0625 | 20.375 | 0 | 40.5609 | 33.2031
9/30/2020 11:07:06.7 | 114.7195 | 781 | 29 | 2500.5618 | 126.9979 | 66.3796 | 80.6577 | 30.0991 | 31.8348 | 0.04897 | 107.1396 | 11.2464 | 70.019 | 70.406 | 44.4081 | 1.0063 | 99.1578 | 361.9459 | 310.3629 | 80.8854 | 697.3373 | 2.1318 | 451.2343 | 33.2554 | 45.5572 | 32.1048 | 60.4149 | 12.0066 | 108.6148 | 28.8532 | 8.1238 | 97.1647 | 45.8961 | 25.5 | 28.2353 | 68 | 31 | 0.99928 | 68.6274 | 99 | 8240 | 32.549 | 107.8415 | 34.8907 | 0.0625 | 20.125 | 0 | 40.4114 | 33.1094
9/30/2020 11:07:07.7 | 114.7198 | 782 | 29 | 2499.6088 | 127.2423 | 66.3602 | 80.6692 | 30.1014 | 31.8339 | 0.04968 | 107.1047 | 11.2454 | 70.1617 | 69.5767 | 44.4265 | 1.0019 | 99.1595 | 361.8336 | 310.2221 | 80.9663 | 697.3739 | 2.1367 | 448.4411 | 33.3067 | 45.6424 | 32.1524 | 60.7 | 11.9982 | 108.7285 | 28.9395 | 8.1213 | 97.2235 | 45.9425 | 25.5 | 28.6274 | 68 | 31 | 0.99983 | 68.6274 | 99 | 7800 | 32.549 | 107.5211 | 34.7534 | 0.1875 | 20.3125 | 0 | 40.4144 | 33.2031
9/30/2020 11:07:08.7 | 114.7201 | 783 | 29 | 2500.5682 | 127.2792 | 66.4194 | 80.6889 | 30.1128 | 31.8481 | 0.04903 | 107.1047 | 11.2599 | 70.0476 | 70.2552 | 44.4463 | 0.99601 | 99.1566 | 361.2996 | 309.8841 | 81.0029 | 697.5209 | 2.1424 | 449.9215 | 33.3292 | 45.629 | 32.0791 | 60.687 | 11.9952 | 108.9498 | 28.7159 | 8.1574 | 97.1815 | 45.9741 | 25.5 | 29.0196 | 68 | 31 | 1.0009 | 68.6274 | 95 | 8160 | 32.549 | 108.1619 | 34.9548 | 0.125 | 20.125 | 0 | 40.4022 | 33.1094
9/30/2020 11:07:09.7 | 114.7204 | 784 | 29 | 2501.5626 | 127.348 | 66.4566 | 80.7239 | 30.0966 | 31.8376 | 0.04888 | 107.1047 | 11.2687 | 70.3045 | 70.0242 | 44.4733 | 0.99512 | 99.1572 | 360.8219 | 309.2081 | 80.8917 | 697.5104 | 2.1353 | 449.3908 | 33.3605 | 45.3563 | 32.0127 | 60.775 | 12.0157 | 109.0064 | 28.6499 | 8.1612 | 97.2654 | 46.0638 | 25.5 | 28.6274 | 68 | 31 | 1.0031 | 68.6274 | 99 | 7970 | 32.549 | 107.5211 | 34.7382 | 0.125 | 19.875 | 0 | 40.3839 | 33.2031
9/30/2020 11:07:10.7 | 114.7206 | 785 | 29 | 2498.0253 | 127.4808 | 66.4878 | 80.7665 | 30.1011 | 31.8326 | 0.04951 | 107.0611 | 11.2822 | 70.1903 | 69.7724 | 44.5025 | 0.99726 | 99.1583 | 360.7095 | 309.5179 | 80.9536 | 697.3477 | 2.1183 | 449.1674 | 33.348 | 45.5772 | 32.1184 | 60.889 | 12.0157 | 108.5033 | 28.7685 | 8.1316 | 97.2654 | 46.0638 | 25.5 | 28.6274 | 68 | 31 | 1.0048 | 68.6274 | 99 | 8210 | 32.549 | 108.1619 | 34.8785 | 0.1875 | 19.9375 | 0 | 40.4205 | 33.1094
9/30/2020 11:07:11.7 | 114.7209 | 786 | 29 | 2499.8553 | 127.0776 | 66.5153 | 80.7957 | 30.1092 | 31.842 | 0.05122 | 107.0087 | 11.2939 | 70.3901 | 70.3878 | 44.516 | 1.0213 | 99.1578 | 361.3558 | 309.5461 | 80.7932 | 697.4291 | 2.1061 | 451.4577 | 33.2655 | 45.8231 | 32.0127 | 60.876 | 12.0164 | 108.5308 | 28.6499 | 8.0916 | 97.2151 | 45.9609 | 25.5 | 28.6274 | 68 | 31 | 1.0014 | 68.6274 | 95 | 8410 | 32.549 | 108.49 | 34.9396 | 0.1875 | 19.375 | 0 | 40.6067 | 33.1094
9/30/2020 11:07:12.7 | 114.7212 | 787 | 29 | 2501.3378 | 127.1448 | 66.567 | 80.83 | 30.1014 | 31.8467 | 0.05054 | 106.9826 | 11.2852 | 70.4472 | 70.3514 | 44.5359 | 1.0001 | 99.1572 | 361.0748 | 309.0391 | 81.1442 | 697.2664 | 2.1039 | 450.3963 | 33.3042 | 45.5186 | 31.9598 | 60.832 | 12.0088 | 108.8383 | 28.9192 | 8.0774 | 97.106 | 46.1153 | 25.5 | 28.6274 | 68 | 31 | 1.0002 | 68.6274 | 99 | 8260 | 32.549 | 107.5211 | 34.9243 | 0.25 | 18.8125 | 0 | 40.8173 | 33.2031
9/30/2020 11:07:13.7 | 114.7215 | 788 | 29 | 2500.5632 | 127.1748 | 66.5811 | 80.8629 | 30.1152 | 31.8446 | 0.04884 | 106.9738 | 11.2871 | 70.2474 | 69.7507 | 44.5564 | 0.99868 | 99.1566 | 360.4566 | 308.5603 | 81.249 | 697.1746 | 2.0702 | 448.7205 | 33.3018 | 45.5772 | 32.1048 | 60.9395 | 12.0376 | 108.6697 | 28.8735 | 8.0852 | 97.0306 | 45.9991 | 25.5 | 28.6274 | 68 | 31 | 0.9987 | 68.6274 | 99 | 7850 | 32.549 | 107.5211 | 34.8816 | 0.125 | 19.625 | 0 | 40.8539 | 33.1094
9/30/2020 11:07:14.7 | 114.7218 | 789 | 29 | 2501.2969 | 127.1381 | 66.5999 | 80.8927 | 30.1165 | 31.8674 | 0.04934 | 106.9215 | 11.2871 | 70.1617 | 69.7741 | 44.5672 | 1.0047 | 99.1595 | 360.7095 | 308.8419 | 81.1013 | 696.9817 | 2.0731 | 450.2846 | 33.3019 | 45.629 | 32.2241 | 60.889 | 12.0278 | 108.6725 | 28.7159 | 8.0684 | 97.0138 | 46.1153 | 25.5 | 28.6274 | 68 | 31 | 1.0003 | 68.6274 | 95 | 8120 | 32.549 | 108.1619 | 34.9487 | 0.125 | 19.125 | 0 | 41.4642 | 33.1094
9/30/2020 11:07:15.7 | 114.722 | 790 | 29 | 2508.9327 | 127.6058 | 66.6235 | 80.9295 | 30.1319 | 31.8382 | 0.04691 | 106.9651 | 11.2919 | 70.2759 | 69.9592 | 44.5896 | 1.0012 | 99.1578 | 361.2715 | 309.2644 | 81.0458 | 696.9568 | 2.1287 | 449.6143 | 33.5277 | 45.4149 | 32.0859 | 60.933 | 12.0073 | 108.6428 | 29.0242 | 8.2579 | 97.2906 | 46.2895 | 25.5 | 29.0196 | 68 | 31 | 1.0036 | 68.6274 | 99 | 7920 | 32.549 | 107.2006 | 34.7199 | 0.1875 | 20 | 0 | 41.214 | 33.1094
9/30/2020 11:07:16.7 | 114.7223 | 791 | 29 | 2502.8389 | 129.2043 | 66.6427 | 80.9542 | 30.1426 | 31.8345 | 0.04062 | 107.0698 | 11.2958 | 70.1047 | 69.9159 | 44.6085 | 0.95985 | 99.16 | 360.1756 | 308.6448 | 81.3284 | 696.9004 | 2.2129 | 450.5919 | 33.864 | 45.2978 | 32.0655 | 61.0715 | 11.9952 | 108.8972 | 29.1156 | 8.3559 | 97.7603 | 46.1153 | 25 | 29.0196 | 68 | 31 | 0.97771 | 69.8039 | 96 | 8290 | 32.549 | 108.1619 | 34.7717 | 0 | 20.3125 | 0 | 41.8304 | 33.2031
9/30/2020 11:07:17.7 | 114.7226 | 792 | 29 | 2500.8646 | 129.2967 | 66.6939 | 80.9695 | 30.1191 | 31.8545 | 0.03846 | 107.1658 | 11.3269 | 69.9619 | 69.6018 | 44.6393 | 0.99245 | 99.1612 | 360.0913 | 308.5321 | 81.1189 | 696.8243 | 2.2361 | 449.2791 | 33.8615 | 45.4919 | 32.1252 | 60.9575 | 12.002 | 109.0104 | 28.7871 | 8.2759 | 98.1125 | 46.2248 | 25 | 29.4118 | 68 | 31 | 0.98918 | 69.4118 | 101 | 7800 | 32.549 | 107.5211 | 35.0342 | 0.0625 | 20.9375 | 0 | 41.7023 | 33.2031
9/30/2020 11:07:18.7 | 114.7229 | 793 | 29 | 2499.406 | 128.9921 | 66.7848 | 80.9871 | 30.1189 | 31.8599 | 0.03848 | 107.2007 | 11.3327 | 70.1047 | 70.0658 | 44.6555 | 1.0445 | 99.1583 | 359.2482 | 307.2928 | 81.2982 | 696.8493 | 2.2157 | 449.4746 | 33.762 | 45.5772 | 32.0519 | 61.091 | 12.0278 | 108.8955 | 28.9784 | 8.2721 | 98.3809 | 46.1535 | 25 | 29.8039 | 68 | 31 | 0.99318 | 69.8039 | 96 | 8120 | 32.549 | 108.49 | 35.0677 | 0.125 | 20.5 | 0 | 41.5192 | 33.1094
9/30/2020 11:07:19.7 | 114.7231 | 794 | 29 | 2501.0976 | 128.6819 | 66.8051 | 81.0072 | 30.1157 | 31.8381 | 0.03782 | 107.288 | 11.3434 | 70.647 | 69.8008 | 44.6819 | 0.99708 | 99.1572 | 359.8383 | 307.7153 | 81.2554 | 696.9922 | 2.1878 | 448.3294 | 33.7036 | 45.532 | 32.0791 | 61.148 | 12.002 | 108.7263 | 28.7227 | 8.2347 | 98.4816 | 46.2314 | 25 | 29.4118 | 68 | 31 | 1.0001 | 69.8039 | 96 | 8190 | 32.549 | 108.49 | 35.1807 | 0 | 20.25 | 0 | 41.7816 | 33.1094
9/30/2020 11:07:20.7 | 114.7234 | 795 | 29 | 2501.1229 | 128.7752 | 66.8315 | 81.0359 | 30.1288 | 31.8585 | 0.03851 | 107.2182 | 11.3308 | 70.3901 | 69.6922 | 44.7058 | 0.9937 | 99.1583 | 359.5011 | 307.9406 | 81.4094 | 696.9253 | 2.1843 | 452.7426 | 33.7284 | 45.7461 | 31.9394 | 61.1545 | 12.0088 | 108.8955 | 28.677 | 8.2115 | 98.448 | 46.3012 | 25 | 29.4118 | 68 | 31 | 0.99791 | 69.8039 | 100 | 8160 | 32.549 | 107.5211 | 35.1532 | 0.0625 | 20.0625 | 0 | 41.8671 | 33.2031
9/30/2020 11:07:21.7 | 114.7237 | 796 | 29 | 2501.4138 | 128.9839 | 66.8368 | 81.0631 | 30.1427 | 31.8504 | 0.0374 | 107.1745 | 11.3453 | 70.3616 | 69.8141 | 44.7293 | 0.99993 | 99.1578 | 359.9226 | 308.0533 | 81.3173 | 697.1247 | 2.2018 | 448.9998 | 33.787 | 45.0265 | 32.1985 | 61.3124 | 12.0035 | 109.035 | 28.8938 | 8.2605 | 98.4564 | 46.399 | 25 | 29.4118 | 68 | 31 | 0.99458 | 69.8039 | 96 | 8140 | 32.549 | 108.49 | 35.0922 | 0.0625 | 20.25 | 0 | 41.2262 | 33.2031
9/30/2020 11:07:22.7 | 114.724 | 797 | 29 | 2501.1815 | 129.2958 | 66.8179 | 81.0854 | 30.1342 | 31.8576 | 0.03587 | 107.1396 | 11.3434 | 70.1903 | 69.4677 | 44.748 | 0.99708 | 99.1583 | 359.8102 | 307.6871 | 81.1998 | 696.6709 | 2.204 | 450.536 | 33.8655 | 45.5253 | 31.9786 | 61.091 | 11.9921 | 109.4557 | 28.5584 | 8.285 | 98.4648 | 46.3908 | 25 | 29.0196 | 68 | 31 | 1.0206 | 69.8039 | 96 | 7990 | 32.549 | 108.8104 | 35.141 | 0.0625 | 20.125 | 0 | 40.8234 | 33.2031
9/30/2020 11:07:23.7 | 114.7242 | 798 | 29 | 2502.0179 | 129.2367 | 66.8559 | 81.1194 | 30.1373 | 31.8563 | 0.03653 | 107.0873 | 11.3434 | 70.019 | 69.734 | 44.7759 | 1.0117 | 99.1566 | 359.6416 | 307.1238 | 81.3601 | 696.6971 | 2.2053 | 449.7539 | 33.8614 | 45.6424 | 32.0127 | 61.2554 | 11.9997 | 108.9778 | 28.887 | 8.2798 | 98.4816 | 46.4754 | 25 | 29.4118 | 68 | 31 | 0.99858 | 69.8039 | 101 | 8090 | 32.549 | 108.1619 | 35.3058 | 0.0625 | 20.3125 | 0 | 40.9149 | 33.2031
9/30/2020 11:07:24.7 | 114.7245 | 799 | 29 | 2498.9395 | 129.1793 | 66.9097 | 81.1466 | 30.1337 | 31.8652 | 0.03758 | 107.1396 | 11.3434 | 70.1617 | 70.0308 | 44.7959 | 0.99298 | 99.1578 | 358.911 | 307.4055 | 81.4951 | 696.7128 | 2.2082 | 450.4522 | 33.8047 | 45.629 | 32.1388 | 61.192 | 11.9944 | 109.4271 | 28.926 | 8.2051 | 98.5235 | 46.4438 | 25 | 29.4118 | 68 | 31 | 0.99794 | 69.8039 | 100 | 8070 | 32.549 | 108.8104 | 35.3302 | 0.0625 | 20 | 0 | 40.9729 | 33.2031
9/30/2020 11:07:25.7 | 114.7248 | 800 | 29 | 2499.66 | 129.0397 | 66.9094 | 81.1863 | 30.1357 | 31.8517 | 0.03662 | 107.1396 | 11.3637 | 70.2474 | 70.227 | 44.8248 | 1.001 | 99.1589 | 359.3044 | 306.7576 | 81.3475 | 696.743 | 2.2191 | 451.0108 | 33.7779 | 45.4735 | 32.1781 | 61.192 | 12.0149 | 109.4283 | 28.926 | 8.1819 | 98.5067 | 46.4306 | 25 | 29.0196 | 68 | 31 | 1.013 | 69.8039 | 101 | 7820 | 32.549 | 108.8104 | 35.3973 | 0 | 20 | 0 | 40.9546 | 33.2031
9/30/2020 11:07:26.7 | 114.7251 | 801 | 29 | 2500.6524 | 129.1293 | 66.9101 | 81.2109 | 30.1406 | 31.8353 | 0.03758 | 107.1745 | 11.3569 | 70.3901 | 69.7958 | 44.8451 | 0.99797 | 99.1595 | 358.4333 | 306.307 | 81.4824 | 696.6616 | 2.22 | 448.9439 | 33.8148 | 45.7194 | 32.1252 | 61.2799 | 12.0187 | 109.2047 | 28.9649 | 8.285 | 98.4816 | 46.5334 | 25 | 29.0196 | 68 | 31 | 1.0007 | 69.8039 | 96 | 8070 | 32.549 | 108.8104 | 35.4309 | 0.0625 | 20.25 | 0 | 40.9119 | 33.2031
9/30/2020 11:07:27.7 | 114.7254 | 802 | 29 | 2500.5118 | 129.3978 | 66.9403 | 81.2535 | 30.1704 | 31.8237 | 0.03875 | 107.2007 | 11.3657 | 70.333 | 69.7607 | 44.8654 | 1.0078 | 99.1595 | 358.7705 | 306.3633 | 81.5316 | 696.6157 | 2.2273 | 450.2567 | 33.8832 | 45.5638 | 32.0655 | 61.2294 | 12.024 | 108.9806 | 28.7024 | 8.2721 | 98.5235 | 46.5782 | 25 | 29.4118 | 68 | 31 | 0.9991 | 69.8039 | 101 | 7920 | 32.549 | 108.1619 | 35.376 | 0.0625 | 20.3125 | 0 | 40.8966 | 33.2031
9/30/2020 11:07:28.7 | 114.7256 | 803 | 29 | 2501.5334 | 129.3962 | 67.0061 | 81.3 | 30.1851 | 31.83 | 0.03851 | 107.2095 | 11.3579 | 70.2474 | 70.0741 | 44.8914 | 0.98568 | 99.1595 | 358.4895 | 306.476 | 81.3523 | 696.6512 | 2.2372 | 450.4243 | 33.8966 | 45.6342 | 32.2173 | 61.1969 | 12.0051 | 109.3448 | 28.8261 | 8.2411 | 98.5067 | 46.6744 | 25 | 29.4118 | 68 | 31 | 1.0031 | 69.4118 | 100 | 7990 | 32.549 | 107.8415 | 35.5347 | 0.0625 | 20.25 | 0 | 41.0309 | 33.2031
9/30/2020 11:07:29.7 | 114.7259 | 804 | 29 | 2499.7531 | 129.6442 | 67.0461 | 81.334 | 30.1602 | 31.8556 | 0.03917 | 107.2269 | 11.3715 | 70.1903 | 70.0192 | 44.924 | 1.0097 | 99.1589 | 358.1804 | 306.0535 | 81.4507 | 696.5449 | 2.2372 | 450.117 | 33.9387 | 45.686 | 32.0791 | 61.096 | 12.0013 | 109.3722 | 28.7211 | 8.2515 | 98.5235 | 46.6429 | 25 | 29.4118 | 68 | 31 | 0.99666 | 69.8039 | 96 | 8090 | 32.549 | 108.8104 | 35.4889 | 0.0625 | 20.125 | 0 | 40.8966 | 33.2031
9/30/2020 11:07:30.7 | 114.7262 | 805 | 29 | 2497.7002 | 129.3702 | 67.0535 | 81.3463 | 30.1649 | 31.8718 | 0.04038 | 107.2182 | 11.386 | 70.1332 | 69.6905 | 44.9515 | 1.0136 | 99.1595 | 357.3373 | 305.293 | 81.5443 | 696.5344 | 2.2051 | 450.3963 | 33.8379 | 45.7328 | 32.1713 | 61.5452 | 11.9967 | 109.4288 | 28.821 | 8.2244 | 98.4732 | 46.7839 | 25 | 29.0196 | 68 | 31 | 0.99443 | 69.8039 | 100 | 7800 | 32.549 | 107.8415 | 35.6781 | 0.0625 | 19.25 | 0 | 40.9485 | 33.2031
9/30/2020 11:07:31.7 | 114.7265 | 806 | 29 | 2500.4629 | 129.0998 | 67.0836 | 81.3602 | 30.1707 | 31.8758 | 0.04025 | 107.2095 | 11.3851 | 70.2188 | 70.3 | 44.9816 | 1.0054 | 99.1583 | 357.4216 | 305.2367 | 81.5063 | 696.7285 | 2.1562 | 451.0667 | 33.8045 | 45.6927 | 32.3706 | 61.153 | 11.9823 | 109.2876 | 28.7804 | 8.1986 | 98.4229 | 46.7722 | 25 | 29.0196 | 68 | 31 | 0.99586 | 69.8039 | 101 | 7820 | 32.549 | 108.1619 | 35.5408 | 0.0625 | 19.75 | 0 | 41.0858 | 33.2031
9/30/2020 11:07:32.7 | 114.7267 | 807 | 29 | 2498.8209 | 129.3685 | 67.1196 | 81.3657 | 30.1523 | 31.8663 | 0.04012 | 107.1047 | 11.3802 | 70.2188 | 70.3878 | 45.0086 | 0.97481 | 99.1595 | 357.6465 | 305.6028 | 81.5506 | 696.5397 | 2.1799 | 448.5529 | 33.8526 | 45.8431 | 32.2309 | 61.5517 | 12.0157 | 109.2047 | 28.8277 | 8.1883 | 98.4564 | 46.7905 | 25 | 29.0196 | 68 | 31 | 0.99583 | 69.8039 | 96 | 8020 | 32.549 | 108.8104 | 35.6415 | 0.1875 | 20 | 0 | 40.8905 | 33.2031
9/30/2020 11:07:33.7 | 114.727 | 808 | 29 | 2501.3338 | 129.318 | 67.2117 | 81.4011 | 30.1791 | 31.8545 | 0.03967 | 107.0698 | 11.3841 | 69.9905 | 70.3729 | 45.0233 | 1.0051 | 99.1595 | 357.9837 | 305.631 | 81.5872 | 696.6105 | 2.2206 | 451.0108 | 33.8734 | 45.6224 | 32.1645 | 61.4883 | 12.0278 | 109.3168 | 28.7092 | 8.236 | 98.448 | 46.7773 | 25 | 29.0196 | 68 | 31 | 1.0198 | 69.8039 | 101 | 8020 | 32.549 | 108.1619 | 35.5774 | 0.125 | 19.9375 | 0 | 40.8478 | 33.2031
9/30/2020 11:07:34.7 | 114.7273 | 809 | 29 | 2499.4294 | 129.401 | 67.2329 | 81.4344 | 30.185 | 31.8411 | 0.03956 | 107.0785 | 11.388 | 70.0761 | 69.7924 | 45.0377 | 0.99281 | 99.1583 | 357.8994 | 305.6028 | 81.9807 | 696.6157 | 2.218 | 448.9718 | 33.8707 | 45.9334 | 32.1713 | 61.5387 | 12.0369 | 109.5958 | 28.7617 | 8.2437 | 98.4229 | 46.8353 | 25 | 29.0196 | 68 | 31 | 1.002 | 69.8039 | 100 | 7990 | 32.549 | 108.1619 | 35.6903 | 0.3125 | 19.5625 | 0 | 40.9759 | 33.2031
9/30/2020 11:07:35.7 | 114.7276 | 810 | 29 | 2500.4989 | 129.4054 | 67.213 | 81.4549 | 30.176 | 31.8451 | 0.04002 | 107.0698 | 11.3802 | 70.0476 | 69.5717 | 45.0659 | 1.0046 | 99.1606 | 357.6746 | 305.8282 | 81.6602 | 696.4374 | 2.1943 | 450.6477 | 33.885 | 45.9067 | 32.0451 | 61.3614 | 12.0338 | 109.2059 | 28.8396 | 8.2644 | 98.4061 | 46.8154 | 25 | 29.0196 | 68 | 31 | 1.0126 | 69.8039 | 96 | 8310 | 32.549 | 108.8104 | 35.6476 | 0.25 | 19.75 | 0 | 41.0889 | 33.2031
9/30/2020 11:07:36.7 | 114.7279 | 811 | 29 | 2499.3342 | 129.327 | 67.2455 | 81.5057 | 30.1969 | 31.8648 | 0.03782 | 107.0785 | 11.3918 | 70.1047 | 70.1439 | 45.0901 | 1.0088 | 99.1583 | 357.534 | 305.293 | 81.8141 | 696.3665 | 2.2295 | 451.765 | 33.8487 | 45.8616 | 32.1116 | 61.3679 | 12.0088 | 109.6798 | 28.8989 | 8.2566 | 98.448 | 46.8801 | 25 | 29.0196 | 68 | 31 | 0.99559 | 69.8039 | 100 | 7800 | 32.549 | 107.8415 | 35.6873 | 0.25 | 20.0625 | 0 | 41.0461 | 33.2031
9/30/2020 11:07:37.7 | 114.7281 | 812 | 29 | 2500.71 | 129.1922 | 67.2917 | 81.5346 | 30.1707 | 31.8939 | 0.03979 | 107.0349 | 11.4016 | 70.1047 | 70.0924 | 45.1096 | 1.0165 | 99.1589 | 356.8596 | 304.6734 | 81.6617 | 696.4072 | 2.2408 | 449.5025 | 33.832 | 45.9083 | 32.1645 | 61.6656 | 11.9769 | 109.1201 | 28.8413 | 8.2076 | 98.4312 | 46.8287 | 25 | 29.4118 | 68 | 31 | 1.0036 | 69.4118 | 101 | 7720 | 32.549 | 108.1619 | 35.733 | 0.1875 | 18.8125 | 0 | 41.4032 | 33.2031
9/30/2020 11:07:38.7 | 114.7284 | 813 | 29 | 2499.8734 | 129.5242 | 67.2937 | 81.5617 | 30.1736 | 31.8847 | 0.0407 | 107.0087 | 11.3957 | 70.647 | 70.4275 | 45.1208 | 1.0054 | 99.1583 | 356.9439 | 304.5043 | 81.7347 | 696.2957 | 2.2257 | 450.2846 | 33.9076 | 45.7779 | 32.2309 | 61.8414 | 11.9754 | 109.2596 | 28.8142 | 8.2386 | 98.4145 | 46.8933 | 25 | 29.4118 | 68 | 31 | 0.99602 | 69.4118 | 96 | 8090 | 32.549 | 108.8104 | 35.733 | 0.1875 | 19.75 | 0 | 41.5375 | 33.2031
9/30/2020 11:07:39.7 | 114.7287 | 814 | 29 | 2499.5798 | 129.5115 | 67.2697 | 81.5903 | 30.1593 | 31.8832 | 0.04085 | 106.9564 | 11.3948 | 70.3901 | 70.0741 | 45.145 | 1.0129 | 99.1595 | 356.41 | 304.4762 | 82.0425 | 696.2196 | 2.1945 | 450.0612 | 33.9003 | 45.7394 | 32.2377 | 61.7031 | 12.0073 | 109.5129 | 29.1951 | 8.2631 | 98.4396 | 47.0027 | 25 | 29.0196 | 68 | 31 | 0.99394 | 69.4118 | 101 | 7990 | 32.549 | 108.1619 | 35.6964 | 0.1875 | 20.5625 | 0 | 41.3055 | 33.2031
9/30/2020 11:07:40.7 | 114.729 | 815 | 29 | 2500.885 | 129.3159 | 67.3375 | 81.6176 | 30.1727 | 31.8702 | 0.03951 | 106.9913 | 11.3918 | 70.4472 | 69.8759 | 45.1705 | 1.0023 | 99.1583 | 356.41 | 304.4199 | 81.7776 | 696.1737 | 2.1949 | 448.2177 | 33.8668 | 45.8749 | 32.1781 | 61.5827 | 12.0066 | 109.3997 | 28.8599 | 8.2476 | 98.5151 | 46.9447 | 25 | 29.4118 | 69 | 31 | 1.0009 | 69.8039 | 101 | 7990 | 32.549 | 108.1619 | 35.6537 | 0.0625 | 19.5 | 0 | 41.6962 | 33.2031
9/30/2020 11:07:41.7 | 114.7292 | 816 | 29 | 2500.6391 | 129.3024 | 67.355 | 81.6409 | 30.1882 | 31.878 | 0.03835 | 107.0262 | 11.386 | 70.4186 | 69.9609 | 45.1921 | 1.0001 | 99.1578 | 357.0001 | 304.3917 | 81.9441 | 696.133 | 2.1956 | 451.0946 | 33.8599 | 45.7913 | 32.2309 | 61.9553 | 12.0293 | 109.3711 | 28.5652 | 8.1922 | 98.4564 | 46.9447 | 25 | 29.0196 | 69 | 31 | 1.0023 | 69.8039 | 96 | 8330 | 32.549 | 108.8104 | 35.5957 | 0.0625 | 19.625 | 0 | 41.9312 | 33.2031
9/30/2020 11:07:42.7 | 114.7295 | 817 | 29 | 2497.9171 | 129.0927 | 67.4227 | 81.6671 | 30.1941 | 31.8792 | 0.04082 | 106.9826 | 11.3792 | 70.2474 | 70.3862 | 45.2043 | 1.0074 | 99.1578 | 354.9768 | 303.8284 | 81.8886 | 696.0111 | 2.2078 | 450.3963 | 33.7682 | 45.3697 | 32.2309 | 61.8479 | 12.0338 | 109.2871 | 29.0309 | 8.1496 | 98.4061 | 47.0475 | 25 | 29.0196 | 69 | 31 | 0.99934 | 69.4118 | 100 | 7800 | 32.549 | 108.1619 | 35.7422 | 0.125 | 19.375 | 0 | 42.0136 | 33.2031
9/30/2020 11:07:43.7 | 114.7298 | 818 | 29 | 2498.191 | 128.7926 | 67.4116 | 81.7031 | 30.201 | 31.8777 | 0.04148 | 106.9913 | 11.3851 | 70.5899 | 70.0608 | 45.2196 | 0.99797 | 99.1583 | 356.8877 | 304.7015 | 81.7839 | 695.9297 | 2.2208 | 451.1784 | 33.6934 | 46.0889 | 32.2309 | 61.6901 | 12.0013 | 109.1196 | 28.394 | 8.1651 | 98.4061 | 47.253 | 25 | 29.0196 | 69 | 31 | 0.9959 | 69.8039 | 101 | 7850 | 32.549 | 107.8415 | 35.8734 | 0 | 20.0625 | 0 | 41.6473 | 33.2031
9/30/2020 11:07:44.7 | 114.7301 | 819 | 29 | 2501.1185 | 128.8645 | 67.4114 | 81.7518 | 30.2014 | 31.8642 | 0.0419 | 107.0262 | 11.3792 | 70.0761 | 70.2253 | 45.242 | 1.0001 | 99.1578 | 356.5786 | 304.3917 | 82.079 | 695.935 | 2.216 | 448.1898 | 33.7517 | 45.8298 | 32.1849 | 61.6396 | 12.0338 | 108.9509 | 29.0767 | 8.2231 | 98.4899 | 47.1055 | 25 | 29.0196 | 69 | 31 | 1 | 69.8039 | 96 | 7990 | 32.549 | 109.1309 | 35.8185 | 0.0625 | 20.625 | 0 | 41.1011 | 33.2031
9/30/2020 11:07:45.7 | 114.7304 | 820 | 29 | 2500.5178 | 129.1593 | 67.4776 | 81.8064 | 30.208 | 31.8607 | 0.04041 | 107.0524 | 11.3851 | 70.5043 | 69.8642 | 45.2635 | 1.001 | 99.1595 | 356.4381 | 303.7157 | 82.0045 | 695.7514 | 2.2295 | 450.2287 | 33.8208 | 45.8549 | 32.1576 | 61.5127 | 12.0051 | 109.5129 | 28.7871 | 8.2579 | 98.5654 | 47.1304 | 25 | 29.0196 | 69 | 31 | 0.99968 | 69.8039 | 101 | 7990 | 32.549 | 108.1619 | 35.9894 | 0 | 20.1875 | 0 | 41.2323 | 33.2031
9/30/2020 11:07:46.7 | 114.7306 | 821 | 29 | 2500.7507 | 129.0995 | 67.5533 | 81.8384 | 30.1959 | 31.8551 | 0.04175 | 107.0174 | 11.3734 | 70.3045 | 70.1124 | 45.2774 | 0.9994 | 99.1589 | 356.41 | 303.4622 | 82.0853 | 695.8995 | 2.225 | 450.2287 | 33.8083 | 45.9401 | 32.1917 | 61.7975 | 12.0149 | 109.6244 | 28.8735 | 8.2772 | 98.5319 | 47.2662 | 25 | 29.4118 | 69 | 31 | 0.99483 | 69.8039 | 101 | 8020 | 32.549 | 108.1619 | 35.9802 | 0.0625 | 20.4375 | 0 | 40.8997 | 33.2031
9/30/2020 11:07:47.7 | 114.7309 | 822 | 29 | 2500.7287 | 129.2424 | 67.581 | 81.8569 | 30.1864 | 31.8747 | 0.03921 | 107.0349 | 11.3734 | 70.5328 | 69.4174 | 45.2974 | 0.99672 | 99.1606 | 355.848 | 303.1805 | 82.0235 | 695.9652 | 2.2211 | 449.2791 | 33.8468 | 45.7194 | 32.2241 | 61.8349 | 12.0111 | 109.1779 | 29.0174 | 8.2386 | 98.6325 | 47.195 | 25 | 29.4118 | 69 | 31 | 1.0057 | 69.8039 | 96 | 8160 | 32.549 | 108.8104 | 35.849 | 0.0625 | 20.625 | 0 | 41.0889 | 33.2031
9/30/2020 11:07:48.7 | 114.7312 | 823 | 29 | 2501.5069 | 129.0194 | 67.6067 | 81.8523 | 30.1923 | 31.8785 | 0.03944 | 107.0698 | 11.3812 | 70.3901 | 70.0691 | 45.3215 | 1.0001 | 99.1583 | 356.5505 | 303.7439 | 82.0235 | 695.8943 | 2.2368 | 450.2846 | 33.7976 | 46.0304 | 32.2906 | 61.8349 | 12.002 | 109.7078 | 28.9649 | 8.2038 | 98.6325 | 47.2596 | 25 | 29.4118 | 69 | 31 | 1.0035 | 69.8039 | 100 | 7750 | 32.549 | 108.1619 | 36.0016 | 0.125 | 20.5 | 0 | 41.0797 | 33.2031
9/30/2020 11:07:49.7 | 114.7315 | 824 | 29 | 2500.3344 | 129.1424 | 67.6576 | 81.8773 | 30.2057 | 31.8672 | 0.03801 | 107.0349 | 11.3812 | 70.2474 | 69.6972 | 45.3373 | 1.0042 | 99.1589 | 355.1735 | 302.8707 | 82.2693 | 695.8379 | 2.2454 | 451.4857 | 33.8139 | 46.0823 | 32.3759 | 61.8854 | 11.9876 | 109.4843 | 28.9649 | 8.2347 | 98.6577 | 47.1884 | 25 | 29.0196 | 69 | 31 | 0.99416 | 69.8039 | 101 | 7850 | 32.549 | 108.1619 | 35.7422 | 0 | 20.25 | 0 | 41.0431 | 33.2031
9/30/2020 11:07:50.7 | 114.7318 | 825 | 29 | 2500.8025 | 129.3085 | 67.6833 | 81.8749 | 30.1919 | 31.8844 | 0.03911 | 107.0174 | 11.3647 | 70.3616 | 70.4424 | 45.3592 | 1.0054 | 99.1595 | 355.7918 | 303.0397 | 82.1773 | 695.8537 | 2.2412 | 449.5305 | 33.8637 | 46.2444 | 32.2377 | 61.9927 | 11.9861 | 109.4849 | 28.9192 | 8.2682 | 98.599 | 47.2596 | 25 | 29.4118 | 69 | 31 | 0.99815 | 69.4118 | 96 | 8040 | 32.549 | 109.1309 | 35.8093 | 0.125 | 19.9375 | 0 | 40.9058 | 33.2031
9/30/2020 11:07:51.7 | 114.732 | 826 | 29 | 2498.2957 | 129.4914 | 67.7241 | 81.9181 | 30.1986 | 31.8899 | 0.03838 | 106.9913 | 11.3608 | 70.2188 | 69.1887 | 45.3799 | 1.0021 | 99.1595 | 354.8082 | 302.4201 | 82.2693 | 695.7868 | 2.2109 | 450.0332 | 33.8776 | 46.0304 | 32.3094 | 61.8854 | 11.9952 | 109.6249 | 28.8599 | 8.2115 | 98.5738 | 47.3807 | 25 | 29.0196 | 69 | 31 | 1.0016 | 69.8039 | 101 | 7970 | 32.549 | 108.49 | 35.7727 | 0.0625 | 19.625 | 0 | 40.8356 | 33.2031
9/30/2020 11:07:52.7 | 114.7323 | 827 | 29 | 2499.7368 | 129.3709 | 67.7013 | 81.9419 | 30.1935 | 31.8863 | 0.03915 | 107.0349 | 11.3647 | 70.2474 | 69.2392 | 45.4067 | 0.99174 | 99.1583 | 355.314 | 302.5891 | 82.1837 | 695.7671 | 2.1918 | 449.5305 | 33.8657 | 46.2511 | 32.2309 | 62.0496 | 12.0119 | 109.5958 | 28.6109 | 8.2528 | 98.5151 | 47.4071 | 25 | 29.0196 | 69 | 31 | 1.0149 | 69.8039 | 100 | 8040 | 32.549 | 108.1619 | 35.8612 | 0.125 | 19.875 | 0 | 40.8356 | 33.2031
9/30/2020 11:07:53.7 | 114.7326 | 828 | 29 | 2498.9754 | 129.4791 | 67.7336 | 81.9599 | 30.1759 | 31.885 | 0.04012 | 107.0174 | 11.355 | 70.1903 | 69.642 | 45.4242 | 1.0046 | 99.1595 | 355.1454 | 302.6454 | 82.2328 | 695.8025 | 2.169 | 447.8266 | 33.8836 | 46.0956 | 32.2241 | 61.9488 | 12.0043 | 109.4849 | 28.821 | 8.2321 | 98.4816 | 47.4519 | 25 | 29.4118 | 69 | 31 | 0.99614 | 69.8039 | 96 | 8310 | 32.549 | 109.1309 | 35.7605 | 0.125 | 19.6875 | 0 | 40.921 | 33.2031
9/30/2020 11:07:54.7 | 114.7329 | 829 | 29 | 2500.1692 | 129.4301 | 67.7941 | 82.0009 | 30.1843 | 31.8789 | 0.04103 | 107.0873 | 11.3366 | 69.8478 | 69.6972 | 45.439 | 1.0008 | 99.1595 | 354.4991 | 301.6596 | 82.1773 | 695.7264 | 2.1801 | 452.2398 | 33.887 | 46.0371 | 32.2838 | 61.9927 | 11.9967 | 109.4288 | 28.9717 | 8.196 | 98.3977 | 47.4071 | 25 | 29.0196 | 69 | 31 | 0.99565 | 69.8039 | 100 | 7800 | 32.549 | 108.1619 | 35.7849 | 0.125 | 19.9375 | 0 | 41.1194 | 33.2031
9/30/2020 11:07:55.7 | 114.7331 | 830 | 29 | 2499.1527 | 129.2558 | 67.8239 | 82.0247 | 30.1953 | 31.8804 | 0.04062 | 107.0698 | 11.3366 | 70.1617 | 69.8609 | 45.4657 | 1.0231 | 99.1595 | 353.9933 | 301.4624 | 82.2582 | 695.7619 | 2.2102 | 453.0498 | 33.8276 | 46.1223 | 32.2241 | 62.2268 | 11.9975 | 109.5689 | 29.1629 | 8.2334 | 98.448 | 47.5032 | 25 | 29.0196 | 69 | 31 | 0.99895 | 69.8039 | 101 | 7750 | 32.549 | 108.1619 | 35.9619 | 0.125 | 19.5625 | 0 | 41.0217 | 33.2031
9/30/2020 11:07:56.7 | 114.7334 | 831 | 29 | 2500.1131 | 129.0545 | 67.8424 | 82.0499 | 30.2072 | 31.8903 | 0.04276 | 107.0698 | 11.3317 | 70.2474 | 70.0259 | 45.4885 | 1.0037 | 99.1583 | 353.4874 | 301.6032 | 82.6323 | 695.691 | 2.2771 | 449.1115 | 33.7879 | 45.9468 | 32.2377 | 61.9553 | 11.9929 | 109.3437 | 29.3525 | 8.2399 | 98.3558 | 47.4651 | 25 | 29.0196 | 69 | 31 | 1.0195 | 69.4118 | 96 | 8020 | 32.549 | 108.8104 | 35.9192 | 0.0625 | 18.375 | 0 | 41.9708 | 33.2031
9/30/2020 11:07:57.7 | 114.7337 | 832 | 29 | 2503.1343 | 129.1537 | 67.8485 | 82.0923 | 30.2064 | 31.874 | 0.04319 | 107.0087 | 11.3259 | 70.0761 | 70.3746 | 45.5267 | 0.98853 | 99.1595 | 354.7239 | 301.6032 | 82.374 | 695.6806 | 2.2483 | 450.2846 | 33.8548 | 46.0889 | 32.277 | 62.144 | 11.999 | 109.3448 | 28.8667 | 8.2502 | 98.1964 | 47.6059 | 25 | 29.0196 | 69 | 31 | 1.0031 | 69.4118 | 100 | 8090 | 32.549 | 108.1619 | 35.8063 | 0.0625 | 19.625 | 0 | 42.2058 | 33.2031
9/30/2020 11:07:58.7 | 114.734 | 833 | 29 | 2500.8283 | 129.5794 | 67.8746 | 82.1314 | 30.1961 | 31.8823 | 0.04091 | 106.9564 | 11.3346 | 70.1332 | 70.0791 | 45.558 | 0.98604 | 99.1583 | 354.5272 | 301.2652 | 82.5214 | 695.6858 | 2.2226 | 448.7763 | 33.935 | 46.0889 | 32.2309 | 62.144 | 12.0058 | 109.4557 | 28.8667 | 8.2424 | 98.3725 | 47.6125 | 25 | 29.4118 | 69 | 31 | 0.99223 | 69.8039 | 101 | 8090 | 32.549 | 108.1619 | 35.6842 | 0.1875 | 20.875 | 0 | 41.4062 | 33.2031
9/30/2020 11:07:59.7 | 114.7343 | 834 | 29 | 2499.1557 | 129.607 | 67.8868 | 82.1642 | 30.1738 | 31.8904 | 0.04162 | 106.9302 | 11.3424 | 70.4472 | 70.0259 | 45.5922 | 0.99601 | 99.1572 | 353.4874 | 300.7301 | 82.4231 | 695.7671 | 2.2122 | 450.8991 | 33.9196 | 46.0889 | 32.3366 | 62.1944 | 11.9975 | 109.5106 | 28.8142 | 8.312 | 98.5571 | 47.5612 | 25 | 29.0196 | 69 | 31 | 0.99818 | 69.8039 | 96 | 8310 | 32.549 | 109.1309 | 35.791 | 0.125 | 20.375 | 0 | 41.5802 | 33.2031
9/30/2020 11:08:00.7 | 114.7345 | 835 | 29 | 2501.2153 | 129.359 | 67.9381 | 82.1928 | 30.1783 | 31.895 | 0.04159 | 106.9564 | 11.3443 | 70.333 | 69.2442 | 45.6151 | 0.99672 | 99.1595 | 353.5999 | 301.3779 | 82.282 | 695.8182 | 2.2138 | 450.6477 | 33.8826 | 46.2511 | 32.2445 | 62.2009 | 11.9982 | 109.1487 | 28.821 | 8.2128 | 98.5822 | 47.8311 | 25 | 29.0196 | 69 | 31 | 0.99553 | 69.8039 | 100 | 7770 | 32.549 | 108.1619 | 35.7269 | 0.1875 | 20.125 | 0 | 41.9434 | 33.2031
9/30/2020 11:08:01.7 | 114.7348 | 836 | 29 | 2499.141 | 129.5853 | 67.9964 | 82.2272 | 30.1919 | 31.8816 | 0.04234 | 106.9826 | 11.3472 | 70.1617 | 69.7139 | 45.6478 | 1.0021 | 99.1595 | 353.2626 | 300.7301 | 82.1773 | 695.8078 | 2.1936 | 448.6646 | 33.9137 | 46.1926 | 32.2309 | 62.2448 | 12.0119 | 109.6249 | 28.8667 | 8.1793 | 98.599 | 47.6125 | 25 | 29.0196 | 69 | 31 | 1.0019 | 69.8039 | 101 | 7750 | 32.549 | 108.1619 | 35.7269 | 0.125 | 20.1875 | 0 | 41.5131 | 33.2031
9/30/2020 11:08:02.7 | 114.7351 | 837 | 29 | 2499.2912 | 129.47 | 68.0292 | 82.2597 | 30.2055 | 31.8711 | 0.04249 | 106.9389 | 11.3443 | 70.4757 | 70.1639 | 45.6662 | 0.99013 | 99.1595 | 353.4874 | 300.9836 | 82.4912 | 695.9048 | 2.1542 | 449.9494 | 33.8855 | 46.2126 | 32.357 | 62.5162 | 12.002 | 109.5129 | 28.7295 | 8.2231 | 98.5906 | 47.6837 | 25 | 29.0196 | 69 | 31 | 1.0044 | 69.8039 | 96 | 8040 | 32.549 | 109.1309 | 35.9009 | 0.25 | 19.3125 | 0 | 41.9098 | 33.2031
9/30/2020 11:08:03.7 | 114.7354 | 838 | 29 | 2500.1243 | 129.3892 | 68.0161 | 82.2793 | 30.2109 | 31.8697 | 0.04361 | 106.9564 | 11.3501 | 70.3045 | 69.8659 | 45.6977 | 0.99476 | 99.1589 | 354.2181 | 300.9554 | 82.5277 | 695.8484 | 2.1765 | 449.8936 | 33.8757 | 46.1474 | 32.2838 | 62.2513 | 11.999 | 109.1762 | 28.926 | 8.2605 | 98.5403 | 47.8179 | 25 | 29.0196 | 69 | 31 | 0.9977 | 69.8039 | 101 | 7990 | 32.549 | 108.1619 | 35.7117 | 0.25 | 19.875 | 0 | 42.1112 | 33.2031
9/30/2020 11:08:04.7 | 114.7356 | 839 | 29 | 2499.4295 | 129.5839 | 68.0144 | 82.2776 | 30.2016 | 31.881 | 0.0438 | 106.9826 | 11.3395 | 70.3901 | 70.0342 | 45.728 | 0.99441 | 99.1572 | 353.4874 | 300.7583 | 82.4659 | 695.7264 | 2.2262 | 448.497 | 33.9172 | 46.0823 | 32.3366 | 62.3391 | 12.0066 | 109.7067 | 29.0699 | 8.2399 | 98.4732 | 47.7666 | 25 | 29.0196 | 69 | 31 | 1.007 | 69.8039 | 100 | 8040 | 32.549 | 108.1619 | 35.7696 | 0.125 | 19.9375 | 0 | 42.1082 | 33.2031
9/30/2020 11:08:05.7 | 114.7359 | 840 | 29 | 2501.5992 | 129.6318 | 68.0551 | 82.3222 | 30.2023 | 31.874 | 0.04177 | 107.0698 | 11.3327 | 70.3901 | 69.9042 | 45.7551 | 1.0031 | 99.1583 | 353.094 | 300.5893 | 82.5832 | 695.8235 | 2.2357 | 451.346 | 33.9592 | 46.2577 | 32.4627 | 62.6105 | 12.0058 | 109.6798 | 28.9852 | 8.2772 | 98.5067 | 47.889 | 25 | 29.4118 | 69 | 31 | 0.99535 | 69.8039 | 96 | 8290 | 32.549 | 109.1309 | 35.7971 | 0.1875 | 20 | 0 | 42.0746 | 33.2031
9/30/2020 11:08:06.7 | 114.7362 | 841 | 29 | 2499.5421 | 129.5266 | 68.072 | 82.3555 | 30.2056 | 31.8709 | 0.04085 | 107.0698 | 11.3249 | 70.1903 | 69.2426 | 45.7819 | 0.97695 | 99.1572 | 353.9652 | 300.5893 | 82.6197 | 695.6347 | 2.2064 | 450.8153 | 33.9038 | 46.2444 | 32.2702 | 62.3456 | 11.9891 | 109.5946 | 29.0242 | 8.2772 | 98.5822 | 47.856 | 25 | 29.0196 | 69 | 31 | 0.99767 | 69.8039 | 100 | 7870 | 32.549 | 108.49 | 35.5713 | 0.1875 | 20.3125 | 0 | 42.0898 | 33.2031
9/30/2020 11:08:07.7 | 114.7365 | 842 | 29 | 2498.9744 | 129.5025 | 68.1372 | 82.4 | 30.2052 | 31.8808 | 0.04212 | 107.0698 | 11.324 | 70.2188 | 69.6587 | 45.801 | 0.99886 | 99.1589 | 352.8411 | 299.9696 | 82.6197 | 695.6806 | 2.169 | 448.6367 | 33.8897 | 46.5552 | 32.277 | 62.4464 | 11.9914 | 109.5683 | 28.6567 | 8.2411 | 98.599 | 47.8113 | 25 | 29.0196 | 69 | 31 | 1.0054 | 69.8039 | 101 | 7750 | 32.549 | 108.49 | 35.6323 | 0.0625 | 19.875 | 0 | 42.0044 | 33.2031
9/30/2020 11:08:08.7 | 114.7368 | 843 | 29 | 2499.9871 | 129.3873 | 68.2185 | 82.4126 | 30.2161 | 31.8573 | 0.04337 | 107.096 | 11.3278 | 70.3045 | 70.1257 | 45.827 | 1.0017 | 99.1595 | 353.0659 | 299.8569 | 82.6751 | 695.6806 | 2.142 | 450.117 | 33.8733 | 46.3029 | 32.3827 | 62.4529 | 11.9982 | 109.6809 | 28.8735 | 8.2308 | 98.6074 | 47.8626 | 25 | 29.0196 | 69 | 31 | 0.99162 | 69.8039 | 97 | 8070 | 32.549 | 109.4513 | 35.5652 | 0.1875 | 20 | 0 | 41.8549 | 33.2969
9/30/2020 11:08:09.7 | 114.737 | 844 | 29 | 2499.2962 | 129.4603 | 68.207 | 82.4411 | 30.228 | 31.8615 | 0.04411 | 107.0436 | 11.3259 | 70.2188 | 69.2173 | 45.8622 | 1.0177 | 99.1583 | 352.8692 | 300.2794 | 82.6751 | 695.6806 | 2.1821 | 448.0501 | 33.885 | 46.4065 | 32.2241 | 62.4025 | 11.9845 | 109.6798 | 28.9784 | 8.2231 | 98.6409 | 47.9139 | 25 | 29.0196 | 70 | 31 | 0.99541 | 69.8039 | 101 | 7990 | 32.549 | 108.49 | 35.5133 | 0.125 | 20.1875 | 0 | 41.6931 | 33.2031
9/30/2020 11:08:10.7 | 114.7373 | 845 | 29 | 2499.6791 | 129.3827 | 68.2363 | 82.453 | 30.2002 | 31.87 | 0.04477 | 107.0349 | 11.3249 | 70.3901 | 70.3033 | 45.8826 | 1.0042 | 99.1595 | 353.0659 | 300.1668 | 82.626 | 695.716 | 2.2146 | 448.4691 | 33.868 | 46.1992 | 32.2702 | 62.4529 | 11.9975 | 109.933 | 29.1884 | 8.1793 | 98.6912 | 48.1126 | 25 | 29.0196 | 70 | 31 | 1.0096 | 69.8039 | 101 | 8070 | 32.549 | 108.49 | 35.733 | 0.0625 | 20.625 | 0 | 41.3391 | 33.2031
9/30/2020 11:08:11.7 | 114.7376 | 846 | 29 | 2501.6309 | 129.3042 | 68.2823 | 82.4824 | 30.1977 | 31.8771 | 0.04579 | 107 | 11.3288 | 70.3045 | 69.6487 | 45.9007 | 0.99512 | 99.1583 | 353.1783 | 299.7161 | 82.626 | 695.7671 | 2.222 | 449.6422 | 33.8738 | 46.4065 | 32.2309 | 62.6544 | 12.0043 | 109.8199 | 28.8735 | 8.1999 | 98.7164 | 47.9719 | 25 | 29.0196 | 70 | 31 | 1.0068 | 69.8039 | 97 | 8210 | 32.549 | 109.4513 | 35.4889 | 0.0625 | 20.25 | 0 | 41.0431 | 33.2031
9/30/2020 11:08:12.7 | 114.7379 | 847 | 29 | 2499.6009 | 129.6507 | 68.2882 | 82.5189 | 30.1918 | 31.8671 | 0.04533 | 107.0349 | 11.3385 | 70.2474 | 70.3464 | 45.9164 | 0.99672 | 99.1617 | 352.3634 | 299.4626 | 82.8162 | 695.7566 | 2.2033 | 451.0108 | 33.937 | 46.5034 | 32.323 | 62.6479 | 12.0096 | 109.8793 | 29.1291 | 8.2489 | 98.6912 | 47.9073 | 25 | 29.0196 | 70 | 31 | 1.0016 | 69.8039 | 101 | 7870 | 32.549 | 108.49 | 35.4675 | 0 | 19.875 | 0 | 41.5039 | 33.2031
9/30/2020 11:08:13.7 | 114.7381 | 848 | 29 | 2500.0929 | 129.691 | 68.2862 | 82.5317 | 30.2114 | 31.8687 | 0.0468 | 107.0087 | 11.3278 | 70.4472 | 69.6436 | 45.9402 | 0.99993 | 99.16 | 352.0543 | 299.2373 | 82.8225 | 695.8589 | 2.1949 | 448.5808 | 33.9543 | 46.4065 | 32.2974 | 62.6544 | 12.0157 | 109.9616 | 28.926 | 8.2347 | 98.6829 | 48.0877 | 25 | 29.4118 | 70 | 31 | 1.0017 | 69.8039 | 101 | 7770 | 32.549 | 108.49 | 35.2997 | 0.0625 | 20.3125 | 0 | 41.4093 | 33.2031
9/30/2020 11:08:14.7 | 114.7384 | 849 | 29 | 2492.3916 | 128.6024 | 68.3127 | 82.5569 | 30.2133 | 31.8554 | 0.05369 | 107 | 11.3356 | 70.4757 | 69.4744 | 45.9621 | 1.0053 | 99.1589 | 351.3517 | 298.843 | 82.8162 | 695.7723 | 2.1739 | 450.7036 | 33.5656 | 46.1407 | 32.3963 | 62.5472 | 12.0051 | 109.8484 | 29.2341 | 8.0658 | 98.3641 | 48.1324 | 25 | 29.4118 | 70 | 31 | 1.0007 | 69.0196 | 95 | 8070 | 32.549 | 109.4513 | 35.8185 | 0.0625 | 20.625 | 0 | 40.4266 | 33.2969
9/30/2020 11:08:15.7 | 114.7387 | 850 | 29 | 2498.2546 | 127.1237 | 68.3534 | 82.5661 | 30.1981 | 31.8437 | 0.05872 | 106.904 | 11.3288 | 70.1332 | 69.4442 | 45.9726 | 1.009 | 99.1578 | 351.7452 | 298.7585 | 82.7734 | 695.7973 | 2.134 | 449.4746 | 33.2577 | 46.2511 | 32.4287 | 62.604 | 11.9959 | 109.7353 | 29.0834 | 8.0078 | 97.8273 | 48.0613 | 25 | 28.2353 | 70 | 31 | 1.0083 | 68.6274 | 95 | 8160 | 32.549 | 109.4513 | 35.4584 | 0.0625 | 20.0625 | 0 | 40.4358 | 33.2031
9/30/2020 11:08:16.7 | 114.739 | 851 | 29 | 2497.5338 | 127.3872 | 68.411 | 82.5931 | 30.2048 | 31.8596 | 0.06222 | 106.8255 | 11.3181 | 70.5043 | 69.9092 | 45.9835 | 0.98372 | 99.16 | 352.1105 | 298.8993 | 82.8289 | 695.8995 | 2.1238 | 449.4187 | 33.317 | 46.4649 | 32.3502 | 62.6105 | 11.9792 | 109.4854 | 29.0902 | 8.0182 | 97.5422 | 48.139 | 25 | 28.2353 | 70 | 31 | 1.0026 | 68.6274 | 95 | 8140 | 32.549 | 108.8104 | 35.791 | 0.0625 | 20.125 | 0 | 41.4215 | 33.2031
9/30/2020 11:08:17.7 | 114.7392 | 852 | 29 | 2497.3415 | 127.3803 | 68.4711 | 82.6109 | 30.2057 | 31.8637 | 0.06371 | 106.7731 | 11.3278 | 70.3616 | 69.5499 | 46.0146 | 0.99655 | 99.1589 | 351.8857 | 298.5895 | 83.0681 | 696.0006 | 2.1167 | 450.2567 | 33.3121 | 46.5101 | 32.323 | 62.9063 | 12.002 | 109.0361 | 28.9784 | 8.0207 | 97.3828 | 48.1639 | 25 | 28.6274 | 70 | 31 | 1.0023 | 68.6274 | 99 | 7940 | 32.549 | 108.1619 | 35.5957 | 0.1875 | 19.0625 | 0 | 42.2241 | 33.2031
9/30/2020 11:08:18.7 | 114.7395 | 853 | 29 | 2499.669 | 127.1501 | 68.5149 | 82.6379 | 30.1876 | 31.8539 | 0.06192 | 106.7557 | 11.322 | 70.4472 | 69.6403 | 46.0206 | 1.0079 | 99.1595 | 351.689 | 298.6176 | 82.8162 | 696.1383 | 2.1234 | 449.1953 | 33.2834 | 46.607 | 32.3434 | 62.8494 | 12.0202 | 109.4008 | 28.8142 | 8.0697 | 97.2906 | 48.3376 | 25 | 28.6274 | 70 | 31 | 1.0019 | 68.6274 | 95 | 8260 | 32.549 | 109.1309 | 35.4523 | 0.0625 | 20.625 | 0 | 40.9241 | 33.2031
9/30/2020 11:08:19.7 | 114.7398 | 854 | 29 | 2498.9953 | 127.2272 | 68.5548 | 82.6772 | 30.1699 | 31.8602 | 0.06088 | 106.7731 | 11.322 | 70.5614 | 70.3497 | 46.0384 | 1.0097 | 99.1595 | 350.9583 | 298.1951 | 82.8527 | 696.3363 | 2.1345 | 450.4522 | 33.2972 | 46.749 | 32.2838 | 62.7861 | 12.0164 | 109.5409 | 28.8007 | 8.0671 | 97.3828 | 48.1258 | 25.5 | 28.2353 | 70 | 31 | 0.99907 | 68.6274 | 95 | 8360 | 32.549 | 109.4513 | 35.434 | 0.0625 | 20.5625 | 0 | 40.7776 | 33.2031
9/30/2020 11:08:20.7 | 114.7401 | 855 | 29 | 2500.5841 | 127.085 | 68.568 | 82.6964 | 30.1811 | 31.8427 | 0.06145 | 106.7905 | 11.3278 | 70.2759 | 68.9086 | 46.0644 | 1.0085 | 99.1606 | 351.4361 | 297.8008 | 82.8653 | 696.3718 | 2.1584 | 450.536 | 33.2785 | 46.5552 | 32.3298 | 62.7487 | 11.9975 | 109.402 | 28.8142 | 8.1213 | 97.4164 | 48.3244 | 25.5 | 28.6274 | 70 | 31 | 0.99931 | 68.6274 | 99 | 8190 | 32.549 | 108.49 | 35.2753 | 0.125 | 20.0625 | 0 | 41.2018 | 33.2031
9/30/2020 11:08:21.7 | 114.7404 | 856 | 29 | 2498.0626 | 127.3041 | 68.5979 | 82.7246 | 30.1902 | 31.8232 | 0.06146 | 106.8429 | 11.3269 | 70.3616 | 69.6286 | 46.0786 | 0.99922 | 99.1583 | 350.3401 | 297.66 | 82.7734 | 696.5449 | 2.13 | 449.4746 | 33.3032 | 46.5101 | 32.2906 | 62.9063 | 11.9975 | 108.8955 | 28.821 | 8.0749 | 97.1564 | 48.3376 | 25.5 | 28.2353 | 70 | 31 | 1.0022 | 68.2353 | 95 | 8240 | 32.549 | 108.49 | 35.2997 | 0.125 | 18.375 | 0 | 42.1234 | 33.2031
9/30/2020 11:08:22.7 | 114.7406 | 857 | 29 | 2499.603 | 127.184 | 68.5922 | 82.7769 | 30.182 | 31.8389 | 0.06073 | 106.8342 | 11.3191 | 70.3045 | 69.9192 | 46.1007 | 1.0012 | 99.1578 | 350.2277 | 297.7163 | 83.1046 | 696.7023 | 2.1048 | 451.0388 | 33.2914 | 46.2377 | 32.3366 | 62.8429 | 11.9769 | 109.035 | 29.1224 | 8.0349 | 97.0725 | 48.2284 | 25 | 28.6274 | 70 | 31 | 0.9995 | 68.6274 | 99 | 8190 | 32.549 | 108.49 | 35.1257 | 0.1875 | 19.4375 | 0 | 42.1112 | 33.2031
9/30/2020 11:08:23.7 | 114.7409 | 858 | 29 | 2499.5537 | 127.2504 | 68.6097 | 82.8095 | 30.1875 | 31.8467 | 0.06216 | 106.8342 | 11.3278 | 70.333 | 70.1572 | 46.1201 | 0.99833 | 99.1589 | 351.0145 | 298.1106 | 83.1663 | 696.8545 | 2.1105 | 452.1281 | 33.3068 | 46.3547 | 32.3759 | 62.9063 | 11.9792 | 108.84 | 28.926 | 8.0826 | 97.148 | 48.3178 | 25 | 28.6274 | 70 | 31 | 1.0001 | 68.6274 | 99 | 8460 | 32.549 | 108.1619 | 35.2753 | 0.0625 | 20 | 0 | 41.6992 | 33.2031
9/30/2020 11:08:24.7 | 114.7412 | 859 | 29 | 2500.8311 | 127.2354 | 68.6142 | 82.8472 | 30.1707 | 31.8575 | 0.06201 | 106.8255 | 11.324 | 70.1332 | 69.9376 | 46.1396 | 1.0024 | 99.1589 | 351.0988 | 297.5755 | 83.0681 | 697.109 | 2.1008 | 449.4467 | 33.3234 | 46.1992 | 32.4423 | 63.007 | 11.9891 | 109.0361 | 28.926 | 8.1432 | 97.2151 | 48.331 | 25.5 | 28.6274 | 70 | 31 | 1.0006 | 68.6274 | 99 | 8260 | 32.549 | 107.8415 | 35.2142 | 0.125 | 20.25 | 0 | 41.1743 | 33.2031
9/30/2020 11:08:25.7 | 114.7415 | 860 | 29 | 2498.0455 | 127.4494 | 68.6584 | 82.8867 | 30.1925 | 31.8469 | 0.0598 | 106.8255 | 11.323 | 70.3901 | 70.1373 | 46.1465 | 1.0165 | 99.1595 | 350.6773 | 297.491 | 83.16 | 697.2257 | 2.1143 | 449.4467 | 33.3417 | 46.5034 | 32.3298 | 63.0005 | 12.0066 | 108.9246 | 29.1291 | 8.0465 | 97.3325 | 48.4783 | 25 | 28.6274 | 70 | 31 | 1.0013 | 68.6274 | 95 | 8260 | 32.549 | 108.49 | 35.1318 | 0.0625 | 20.3125 | 0 | 41.1102 | 33.2031
9/30/2020 11:08:26.7 | 114.7417 | 861 | 29 | 2500.163 | 127.0501 | 68.6723 | 82.8811 | 30.1923 | 31.8514 | 0.05788 | 106.8691 | 11.3249 | 70.2474 | 70.5433 | 46.1562 | 0.99049 | 99.1583 | 350.7054 | 297.5473 | 83.1046 | 697.5156 | 2.1103 | 450.4243 | 33.2641 | 46.2895 | 32.4423 | 62.8933 | 11.9914 | 109.4557 | 28.9649 | 8.0439 | 97.3912 | 48.4336 | 25.5 | 28.6274 | 70 | 31 | 0.99947 | 68.6274 | 95 | 8160 | 32.549 | 108.49 | 35.3088 | 0.1875 | 20.625 | 0 | 40.6311 | 33.2031
9/30/2020 11:08:27.7 | 114.742 | 862 | 29 | 2500.0605 | 127.1419 | 68.7207 | 82.9064 | 30.1981 | 31.8546 | 0.05821 | 106.9127 | 11.322 | 70.1903 | 69.5448 | 46.1627 | 1.0108 | 99.1561 | 350.4806 | 297.5192 | 83.2091 | 697.6324 | 2.0904 | 449.8936 | 33.2865 | 46.2962 | 32.3827 | 63.0509 | 11.9868 | 109.6775 | 28.7617 | 8.089 | 97.4667 | 48.4783 | 25.5 | 28.6274 | 70 | 31 | 0.9998 | 68.6274 | 100 | 7920 | 32.549 | 108.1619 | 35.1837 | 0.1875 | 20.4375 | 0 | 40.9302 | 33.2031
9/30/2020 11:08:28.7 | 114.7423 | 863 | 29 | 2501.874 | 127.1394 | 68.764 | 82.9231 | 30.1827 | 31.851 | 0.05817 | 106.9564 | 11.3191 | 70.5614 | 69.4258 | 46.1777 | 1.0062 | 99.1595 | 350.6773 | 297.491 | 83.16 | 697.6324 | 2.0873 | 449.0556 | 33.31 | 46.348 | 32.3827 | 62.8998 | 11.9929 | 109.6249 | 28.8667 | 8.0955 | 97.4415 | 48.4783 | 25 | 28.2353 | 70 | 31 | 0.99989 | 68.6274 | 95 | 8240 | 32.549 | 108.8104 | 35.0739 | 0.125 | 20.4375 | 0 | 41.0248 | 33.2031
9/30/2020 11:08:29.7 | 114.7426 | 864 | 29 | 2501.4211 | 127.2993 | 68.8097 | 82.9751 | 30.183 | 31.8485 | 0.05839 | 106.9302 | 11.321 | 70.1332 | 69.9826 | 46.1908 | 0.99459 | 99.1606 | 349.7219 | 296.9277 | 83.1473 | 697.6376 | 2.117 | 450.927 | 33.3458 | 46.1792 | 32.2838 | 63.0379 | 12.0081 | 109.6261 | 28.8532 | 8.0465 | 97.4751 | 48.5362 | 25 | 28.6274 | 70 | 31 | 0.99767 | 68.6274 | 95 | 8430 | 32.549 | 108.8104 | 35.2264 | 0.25 | 20.4375 | 0 | 40.9119 | 33.2031
9/30/2020 11:08:30.7 | 114.7429 | 865 | 29 | 2501.2359 | 127.3151 | 68.8514 | 83.0024 | 30.2003 | 31.853 | 0.05847 | 106.9651 | 11.321 | 70.019 | 69.5834 | 46.2124 | 1.0012 | 99.1606 | 350.9021 | 297.4628 | 83.1284 | 697.6835 | 2.1172 | 450.8712 | 33.3475 | 46.2628 | 32.3963 | 63.1192 | 12.0142 | 109.486 | 28.8854 | 8.0865 | 97.4667 | 48.5941 | 25.5 | 28.6274 | 70 | 31 | 0.99785 | 68.6274 | 99 | 8190 | 32.549 | 108.1619 | 35.0708 | 0.3125 | 19.8125 | 0 | 41.0675 | 33.2031
9/30/2020 11:08:31.7 | 114.7431 | 866 | 29 | 2497.0739 | 127.368 | 68.8634 | 83.0342 | 30.2009 | 31.8382 | 0.05933 | 106.9302 | 11.3356 | 70.333 | 69.8108 | 46.2154 | 0.99851 | 99.1583 | 349.3284 | 296.7587 | 83.3564 | 697.7137 | 2.113 | 449.5305 | 33.3058 | 46.4516 | 32.3827 | 63.2522 | 11.9861 | 109.5397 | 28.9717 | 8.111 | 97.3912 | 48.4783 | 25 | 28.2353 | 70 | 31 | 0.99925 | 68.6274 | 99 | 7870 | 32.549 | 108.1619 | 34.8755 | 0.125 | 19.75 | 0 | 41.1438 | 33.2031
9/30/2020 11:08:32.7 | 114.7434 | 867 | 29 | 2498.7067 | 127.0471 | 68.8376 | 83.0429 | 30.1746 | 31.8394 | 0.06089 | 106.8778 | 11.3395 | 70.0476 | 69.8275 | 46.2402 | 1.0028 | 99.1595 | 348.8507 | 296.2798 | 83.5036 | 697.8462 | 2.1057 | 449.726 | 33.2437 | 46.1926 | 32.3434 | 63.3529 | 11.9807 | 109.3728 | 29.0242 | 8.0787 | 97.2738 | 48.5941 | 25 | 28.2353 | 70 | 31 | 1.0038 | 68.6274 | 95 | 8120 | 32.549 | 108.8104 | 34.9029 | 0.1875 | 18.875 | 0 | 42.3889 | 33.2031
9/30/2020 11:08:33.7 | 114.7437 | 868 | 29 | 2500.6803 | 126.9253 | 68.8444 | 83.0874 | 30.1797 | 31.8525 | 0.0606 | 106.8342 | 11.3414 | 70.3045 | 70.4077 | 46.2509 | 0.99387 | 99.1595 | 349.7219 | 296.308 | 83.3564 | 697.8003 | 2.0913 | 450.955 | 33.238 | 46.5552 | 32.3895 | 63.3529 | 11.9914 | 109.4008 | 28.9192 | 8.0388 | 97.2235 | 48.6387 | 25 | 28.2353 | 70 | 31 | 1.0008 | 69.0196 | 99 | 7920 | 32.549 | 108.1619 | 34.8358 | 0.125 | 19.875 | 0 | 41.9861 | 33.2031
9/30/2020 11:08:34.7 | 114.744 | 869 | 29 | 2498.8181 | 127.1808 | 68.9202 | 83.1234 | 30.176 | 31.8594 | 0.05713 | 106.8167 | 11.3366 | 70.4472 | 70.2187 | 46.2631 | 0.99708 | 99.16 | 349.4409 | 296.5615 | 83.2582 | 697.7295 | 2.1307 | 449.7819 | 33.2801 | 46.3998 | 32.4031 | 63.2522 | 12.0073 | 109.5975 | 28.9192 | 8.0787 | 97.2318 | 48.6007 | 25 | 28.6274 | 70 | 31 | 1.0067 | 69.0196 | 100 | 8070 | 32.549 | 108.1619 | 34.7229 | 0.0625 | 20.125 | 0 | 41.7816 | 33.2031
9/30/2020 11:08:35.7 | 114.7442 | 870 | 29 | 2500.3831 | 127.1658 | 68.9829 | 83.1228 | 30.1641 | 31.8634 | 0.05701 | 106.8167 | 11.3375 | 70.4757 | 69.7139 | 46.2822 | 1.0065 | 99.1595 | 349.5533 | 296.0827 | 83.3199 | 697.719 | 2.1309 | 448.4691 | 33.297 | 46.4132 | 32.4423 | 63.5169 | 12.0073 | 109.765 | 28.8277 | 8.0903 | 97.3744 | 48.7413 | 25 | 28.6274 | 70 | 31 | 1.0002 | 68.6274 | 95 | 8290 | 32.549 | 108.8104 | 34.8358 | 0.1875 | 20.75 | 0 | 41.1774 | 33.2031
9/30/2020 11:08:36.7 | 114.7445 | 871 | 29 | 2499.0335 | 127.25 | 69.0013 | 83.147 | 30.1717 | 31.8468 | 0.05765 | 106.7905 | 11.3366 | 70.1903 | 70.114 | 46.2869 | 1.0033 | 99.16 | 349.7219 | 295.8573 | 83.4973 | 697.7596 | 2.1256 | 451.8488 | 33.3009 | 46.3931 | 32.4423 | 63.2961 | 11.9731 | 109.5695 | 29.0699 | 8.12 | 97.4583 | 48.6387 | 25 | 28.6274 | 70 | 31 | 0.99846 | 68.6274 | 99 | 8290 | 32.549 | 108.1619 | 34.8663 | 0.125 | 20.125 | 0 | 41.2628 | 33.2031
9/30/2020 11:08:37.7 | 114.7448 | 872 | 29 | 2500.3651 | 127.3017 | 69.0301 | 83.1618 | 30.1758 | 31.8551 | 0.05823 | 106.8342 | 11.3463 | 70.2759 | 69.9626 | 46.3103 | 0.99975 | 99.16 | 349.216 | 296.0263 | 83.4482 | 697.7544 | 2.1477 | 450.0332 | 33.3324 | 46.4967 | 32.4355 | 63.3464 | 12.0142 | 109.4574 | 28.7024 | 8.12 | 97.5002 | 48.7859 | 25 | 28.2353 | 70 | 31 | 0.99916 | 68.6274 | 99 | 7970 | 32.549 | 108.1619 | 34.7534 | 0.125 | 20.6875 | 0 | 40.9088 | 33.2031
9/30/2020 11:08:38.7 | 114.7451 | 873 | 29 | 2499.0185 | 127.3867 | 69.0499 | 83.1824 | 30.1742 | 31.8544 | 0.0572 | 106.8691 | 11.354 | 70.2188 | 70.353 | 46.3473 | 0.99868 | 99.16 | 349.9467 | 296.477 | 83.4293 | 697.8056 | 2.1907 | 449.5305 | 33.3366 | 46.3213 | 32.5548 | 63.2263 | 11.9937 | 109.3734 | 28.9446 | 8.0942 | 97.517 | 48.8504 | 25 | 28.6274 | 70 | 31 | 1.0036 | 68.6274 | 95 | 8120 | 32.549 | 108.8104 | 34.8328 | 0.125 | 20.3125 | 0 | 41.2048 | 33.2031
9/30/2020 11:08:39.7 | 114.7454 | 874 | 29 | 2499.7187 | 126.9875 | 69.0713 | 83.2024 | 30.1652 | 31.8647 | 0.05895 | 106.9302 | 11.3647 | 70.1047 | 69.7473 | 46.3713 | 0.99779 | 99.1589 | 348.654 | 295.8292 | 83.5226 | 697.9026 | 2.1856 | 450.3405 | 33.2422 | 46.4716 | 32.5224 | 63.4227 | 12.0028 | 109.4563 | 29.0445 | 8.0658 | 97.5086 | 48.8702 | 25 | 28.6274 | 70 | 31 | 1.0002 | 68.6274 | 100 | 7940 | 32.549 | 108.1619 | 34.7748 | 0.0625 | 20.3125 | 0 | 40.6677 | 33.1094
9/30/2020 11:08:40.7 | 114.7456 | 875 | 29 | 2499.7127 | 127.03 | 69.0898 | 83.2273 | 30.16 | 31.8487 | 0.05625 | 106.9564 | 11.3589 | 70.1332 | 69.6704 | 46.4005 | 0.99797 | 99.16 | 348.5416 | 295.1814 | 83.4609 | 697.8659 | 2.1593 | 449.8936 | 33.2546 | 46.3029 | 32.5276 | 63.4601 | 12.0051 | 109.4294 | 28.8735 | 8.0529 | 97.517 | 48.824 | 25 | 28.6274 | 70 | 31 | 0.99818 | 68.6274 | 95 | 8240 | 32.549 | 108.8104 | 34.6527 | 0.0625 | 19.8125 | 0 | 40.9668 | 33.2031
9/30/2020 11:08:41.7 | 114.7459 | 876 | 29 | 2499.1879 | 127.2731 | 69.1065 | 83.2523 | 30.1623 | 31.8575 | 0.05679 | 106.9651 | 11.3705 | 70.4186 | 69.5331 | 46.4269 | 0.99138 | 99.1612 | 349.1598 | 295.2659 | 83.4419 | 697.7898 | 2.1265 | 449.307 | 33.3091 | 46.49 | 32.3759 | 63.34 | 11.9967 | 109.3745 | 28.9582 | 8.0981 | 97.4499 | 48.8306 | 25 | 28.2353 | 70 | 31 | 0.99937 | 68.6274 | 95 | 8310 | 32.549 | 108.8104 | 34.7687 | 0.0625 | 20 | 0 | 40.8234 | 33.2031
9/30/2020 11:08:42.7 | 114.7462 | 877 | 29 | 2501.1099 | 127.0995 | 69.1466 | 83.2756 | 30.186 | 31.8511 | 0.058 | 106.9651 | 11.3754 | 70.4472 | 69.3704 | 46.4409 | 0.99548 | 99.1578 | 348.5135 | 295.1532 | 83.5464 | 697.7951 | 2.1717 | 450.9829 | 33.2862 | 46.5485 | 32.4355 | 63.3464 | 11.9997 | 109.4832 | 29.0699 | 8.0942 | 97.4499 | 48.9397 | 25 | 28.6274 | 70 | 31 | 1.0002 | 68.6274 | 99 | 8260 | 32.549 | 108.1619 | 34.8083 | 0.0625 | 19.875 | 0 | 40.8997 | 33.2031
9/30/2020 11:08:43.7 | 114.7465 | 878 | 29 | 2497.9079 | 127.3338 | 69.1892 | 83.3025 | 30.1763 | 31.853 | 0.06059 | 106.9826 | 11.3763 | 70.4472 | 69.8492 | 46.4614 | 0.99655 | 99.164 | 348.092 | 294.8434 | 83.4973 | 697.9578 | 2.1847 | 449.2511 | 33.3089 | 46.4449 | 32.4883 | 63.5478 | 11.9937 | 108.9572 | 28.9649 | 8.0452 | 97.3325 | 48.9909 | 25 | 28.6274 | 70 | 31 | 1.0001 | 68.6274 | 95 | 8480 | 32.549 | 108.49 | 34.7656 | 0.0625 | 19.4375 | 0 | 41.2109 | 33.2031
9/30/2020 11:08:44.7 | 114.7468 | 879 | 29 | 2501.2739 | 127.1168 | 69.2333 | 83.3493 | 30.1962 | 31.8409 | 0.05885 | 106.9651 | 11.3889 | 70.1332 | 69.3267 | 46.4835 | 1.0046 | 99.1589 | 348.373 | 294.2519 | 83.51 | 697.8869 | 2.1652 | 448.1339 | 33.296 | 46.3029 | 32.4491 | 63.611 | 11.9975 | 109.0081 | 28.9784 | 8.0736 | 97.3241 | 48.9529 | 25 | 28.6274 | 71 | 31 | 0.99934 | 68.6274 | 95 | 8210 | 32.549 | 108.8104 | 34.9365 | 0.125 | 19.4375 | 0 | 41.803 | 33.2031
9/30/2020 11:08:45.7 | 114.747 | 880 | 29 | 2499.3167 | 127.1963 | 69.266 | 83.3647 | 30.1691 | 31.8517 | 0.05855 | 106.9651 | 11.3909 | 70.1332 | 70.1589 | 46.5031 | 1.011 | 99.1595 | 348.0639 | 294.4209 | 83.4609 | 697.8869 | 2.1413 | 450.5639 | 33.2908 | 46.7172 | 32.3434 | 63.5104 | 11.9937 | 109.1767 | 28.926 | 8.0813 | 97.3073 | 49.1066 | 25 | 28.6274 | 71 | 31 | 0.9976 | 69.0196 | 99 | 7990 | 32.549 | 107.8415 | 34.8175 | 0.125 | 19.875 | 0 | 41.449 | 33.1094
9/30/2020 11:08:46.7 | 114.7473 | 881 | 29 | 2500.2458 | 127.1736 | 69.2714 | 83.3851 | 30.1774 | 31.8529 | 0.05991 | 106.9826 | 11.3889 | 70.3901 | 70.0674 | 46.5403 | 0.99726 | 99.1578 | 348.2044 | 294.6744 | 83.5226 | 697.841 | 2.1322 | 449.8656 | 33.2972 | 45.798 | 32.4423 | 63.624 | 12.0157 | 109.2591 | 28.992 | 8.0542 | 97.3325 | 49.1512 | 25 | 28.6274 | 71 | 31 | 1.0017 | 68.6274 | 95 | 8240 | 32.549 | 108.49 | 34.8633 | 0.0625 | 19.1875 | 0 | 41.8579 | 33.2031
9/30/2020 11:08:47.7 | 114.7476 | 882 | 29 | 2499.8628 | 127.2289 | 69.3259 | 83.3983 | 30.1792 | 31.858 | 0.05771 | 107.0087 | 11.3831 | 70.2759 | 69.9576 | 46.5697 | 1.0044 | 99.1578 | 348.5416 | 294.618 | 83.6572 | 697.7951 | 2.1287 | 448.3573 | 33.3066 | 46.3029 | 32.4883 | 63.7116 | 12.0263 | 109.3991 | 28.926 | 8.0401 | 97.2822 | 49.0422 | 25 | 28.6274 | 71 | 31 | 0.99767 | 68.6274 | 95 | 8380 | 32.549 | 108.8104 | 34.9518 | 0.125 | 20.0625 | 0 | 41.7602 | 33.2031
9/30/2020 11:08:48.7 | 114.7479 | 883 | 29 | 2501.5185 | 127.0409 | 69.31 | 83.4372 | 30.1899 | 31.852 | 0.05554 | 107.0436 | 11.3851 | 70.333 | 69.9126 | 46.5905 | 1.0062 | 99.1578 | 347.8953 | 294.111 | 83.6382 | 697.7701 | 2.1037 | 450.4243 | 33.2794 | 46.5936 | 32.5087 | 63.6419 | 12.0013 | 109.091 | 28.9582 | 8.1251 | 97.3828 | 49.1132 | 25 | 28.6274 | 71 | 31 | 1 | 68.6274 | 99 | 8260 | 32.549 | 108.1619 | 34.8023 | 0.125 | 19.9375 | 0 | 41.9708 | 33.2031
9/30/2020 11:08:49.7 | 114.7481 | 884 | 29 | 2499.7327 | 127.2193 | 69.3509 | 83.4672 | 30.184 | 31.8489 | 0.05995 | 107.0873 | 11.3889 | 70.019 | 69.7774 | 46.6104 | 0.99797 | 99.1566 | 348.2044 | 293.7167 | 83.7854 | 697.8567 | 2.107 | 451.0108 | 33.3024 | 46.49 | 32.4627 | 63.7425 | 12.0081 | 109.454 | 29.0631 | 8.1264 | 97.2654 | 49.2223 | 25 | 28.2353 | 71 | 31 | 1.0023 | 68.2353 | 95 | 8360 | 32.549 | 108.8104 | 34.7321 | 0.0625 | 19.5 | 0 | 42.3096 | 33.2031
9/30/2020 11:08:50.7 | 114.7484 | 885 | 29 | 2499.8142 | 127.1965 | 69.439 | 83.4899 | 30.1773 | 31.8477 | 0.06037 | 107.0524 | 11.388 | 70.1617 | 70.2353 | 46.6369 | 1.0108 | 99.1595 | 347.811 | 293.7449 | 83.6144 | 697.8357 | 2.1172 | 450.0332 | 33.2981 | 46.4132 | 32.4883 | 63.7181 | 11.9883 | 109.5969 | 28.9327 | 8.089 | 97.299 | 49.2471 | 25 | 28.6274 | 71 | 31 | 0.9987 | 68.6274 | 95 | 8140 | 32.549 | 108.8104 | 34.79 | 0.125 | 20.1875 | 0 | 42.3614 | 33.2031
9/30/2020 11:08:51.7 | 114.7487 | 886 | 29 | 2500.0507 | 127.2437 | 69.4339 | 83.5343 | 30.1775 | 31.8438 | 0.05886 | 107.0262 | 11.4006 | 70.2188 | 70.4441 | 46.6578 | 0.99851 | 99.1583 | 347.7829 | 294.0265 | 84.105 | 697.8764 | 2.1318 | 450.0891 | 33.313 | 46.3095 | 32.4355 | 63.7181 | 11.9845 | 109.2596 | 29.1427 | 8.0736 | 97.3744 | 49.2471 | 25 | 28.6274 | 71 | 31 | 1.0001 | 68.6274 | 100 | 7970 | 32.549 | 108.1619 | 34.7076 | 0.125 | 20.1875 | 0 | 42.1478 | 33.2031
9/30/2020 11:08:52.7 | 114.749 | 887 | 29 | 2502.6732 | 127.3235 | 69.4279 | 83.565 | 30.1679 | 31.864 | 0.05809 | 107.0436 | 11.3986 | 69.9619 | 70.3414 | 46.6762 | 0.9969 | 99.1578 | 347.6705 | 293.9139 | 83.8835 | 697.7741 | 2.1309 | 449.1674 | 33.3688 | 46.4383 | 32.4611 | 63.5916 | 12.0104 | 109.3711 | 28.5381 | 8.0504 | 97.408 | 49.2208 | 25 | 28.6274 | 71 | 31 | 1.0023 | 68.2353 | 95 | 8210 | 32.549 | 108.8104 | 34.6405 | 0.1875 | 19.8125 | 0 | 42.0105 | 33.2031
9/30/2020 11:08:53.7 | 114.7493 | 888 | 29 | 2499.2418 | 127.5239 | 69.46 | 83.5708 | 30.1842 | 31.8529 | 0.05796 | 107.0611 | 11.419 | 70.1047 | 69.9126 | 46.6989 | 1.0017 | 99.1589 | 346.3497 | 292.7309 | 83.6445 | 697.7596 | 2.1112 | 450.3963 | 33.3755 | 46.3931 | 32.4951 | 63.749 | 12.0187 | 109.2882 | 29.0699 | 8.0362 | 97.3744 | 49.2537 | 25 | 28.2353 | 71 | 31 | 0.99834 | 68.6274 | 95 | 8460 | 32.549 | 108.8104 | 34.8877 | 0.1875 | 19.4375 | 0 | 42.276 | 33.2031
9/30/2020 11:08:54.7 | 114.7495 | 889 | 29 | 2500.3553 | 127.4192 | 69.5255 | 83.5896 | 30.1593 | 31.8516 | 0.05909 | 107.0436 | 11.4287 | 70.1332 | 69.9409 | 46.7182 | 1.0104 | 99.1595 | 347.8391 | 293.9139 | 83.9326 | 697.719 | 2.0747 | 451.7929 | 33.363 | 46.5418 | 32.4423 | 63.9437 | 12.0088 | 109.3168 | 28.8007 | 8.1238 | 97.3577 | 49.2537 | 25 | 28.6274 | 71 | 31 | 0.99974 | 68.6274 | 99 | 8260 | 32.549 | 108.1619 | 34.7412 | 0.25 | 20.1875 | 0 | 42.0807 | 33.2031
9/30/2020 11:08:55.7 | 114.7498 | 890 | 29 | 2500.1834 | 127.3907 | 69.5564 | 83.594 | 30.1615 | 31.8558 | 0.05966 | 107 | 11.4326 | 70.3045 | 70.5202 | 46.7396 | 0.99387 | 99.1578 | 346.7431 | 292.7591 | 83.8534 | 697.6876 | 2.1187 | 448.7763 | 33.3532 | 46.4065 | 32.4543 | 63.9128 | 12.002 | 109.147 | 29.0309 | 8.1071 | 97.3577 | 49.2654 | 25 | 28.6274 | 71 | 31 | 1.0032 | 68.6274 | 95 | 8260 | 32.549 | 108.8104 | 34.6863 | 0.1875 | 19.5625 | 0 | 41.9922 | 33.2031
9/30/2020 11:08:56.7 | 114.7501 | 891 | 29 | 2498.3163 | 127.389 | 69.5623 | 83.6225 | 30.1721 | 31.8586 | 0.06046 | 107.0262 | 11.4316 | 70.3045 | 70.0758 | 46.7593 | 1.003 | 99.1595 | 347.0241 | 293.0407 | 83.8598 | 697.7544 | 2.099 | 451.1505 | 33.3279 | 45.9986 | 32.594 | 63.9193 | 11.9967 | 109.0647 | 28.9327 | 8.0826 | 97.3157 | 49.3496 | 25 | 28.2353 | 71 | 31 | 0.99605 | 68.6274 | 95 | 8190 | 32.549 | 108.8104 | 34.8724 | 0.1875 | 20.0625 | 0 | 41.9647 | 33.2031
9/30/2020 11:08:57.7 | 114.7504 | 892 | 29 | 2501.4849 | 127.0597 | 69.5744 | 83.627 | 30.1806 | 31.8591 | 0.05971 | 107.0436 | 11.4423 | 70.3616 | 69.7991 | 46.7849 | 0.99476 | 99.1549 | 347.3614 | 293.2379 | 83.9073 | 697.7439 | 2.0829 | 449.4467 | 33.2839 | 46.3598 | 32.4747 | 63.7166 | 12.0142 | 109.3123 | 29.0361 | 8.0529 | 97.3912 | 49.3876 | 25 | 28.6274 | 71 | 31 | 1.0003 | 68.6274 | 100 | 7990 | 32.549 | 108.1619 | 34.8023 | 0.3125 | 20.6875 | 0 | 41.4795 | 33.1094
9/30/2020 11:08:58.7 | 114.7506 | 893 | 29 | 2500.9728 | 127.4577 | 69.5876 | 83.665 | 30.1834 | 31.8909 | 0.05798 | 107.0524 | 11.4442 | 70.5614 | 70.5152 | 46.7992 | 0.99637 | 99.1583 | 346.6307 | 293.0126 | 83.8898 | 697.9984 | 2.0919 | 448.9718 | 33.3813 | 46.2895 | 32.4355 | 63.7993 | 11.9997 | 109.2036 | 29.0174 | 8.0736 | 97.517 | 49.2983 | 25.5 | 29.0196 | 71 | 31 | 1.0008 | 68.6274 | 96 | 8260 | 32.549 | 108.8104 | 34.7046 | 0.25 | 20.4375 | 0 | 41.4337 | 33.2031
9/30/2020 11:08:59.7 | 114.7509 | 894 | 29 | 2501.4801 | 127.5332 | 69.6113 | 83.691 | 30.1663 | 31.8993 | 0.05686 | 107.0524 | 11.4442 | 70.2759 | 69.575 | 46.8215 | 1.0053 | 99.1606 | 346.7431 | 292.8999 | 83.8534 | 698.1007 | 2.0687 | 450.9829 | 33.4054 | 46.5101 | 32.5155 | 63.9128 | 11.999 | 109.0098 | 28.4533 | 8.0194 | 97.5422 | 49.5808 | 25 | 28.6274 | 71 | 31 | 0.99892 | 68.6274 | 95 | 8360 | 32.549 | 108.8104 | 34.7595 | 0.1875 | 19.5625 | 0 | 41.7328 | 33.2031
9/30/2020 11:09:00.7 | 114.7512 | 895 | 29 | 2499.1738 | 127.7549 | 69.6914 | 83.701 | 30.1788 | 31.8831 | 0.05733 | 107.0436 | 11.4491 | 70.2474 | 70.4474 | 46.8535 | 0.99672 | 99.1583 | 346.6307 | 292.6746 | 83.988 | 698.1152 | 2.0516 | 449.6143 | 33.4352 | 46.1859 | 32.5344 | 64.0508 | 12.0111 | 108.9795 | 29.1748 | 8.0852 | 97.4667 | 49.4966 | 25 | 29.0196 | 71 | 31 | 1.0006 | 69.0196 | 99 | 8260 | 32.549 | 107.8415 | 34.8389 | 0.1875 | 19.75 | 0 | 41.6168 | 33.2031
9/30/2020 11:09:01.7 | 114.7515 | 896 | 29 | 2500.5874 | 127.8352 | 69.7121 | 83.7265 | 30.1832 | 31.8762 | 0.06118 | 107.0262 | 11.452 | 69.9905 | 70.0392 | 46.8775 | 1.001 | 99.1572 | 346.7431 | 292.0831 | 83.9816 | 698.232 | 2.0272 | 450.0891 | 33.4775 | 46.231 | 32.4219 | 63.9437 | 11.9906 | 108.7263 | 28.9057 | 8.1612 | 97.408 | 49.5412 | 25 | 28.6274 | 71 | 31 | 1.0012 | 68.6274 | 95 | 8290 | 32.549 | 108.49 | 34.8023 | 0.1875 | 19.1875 | 0 | 41.7053 | 33.2031
9/30/2020 11:09:02.7 | 114.7518 | 897 | 29 | 2498.8907 | 127.8241 | 69.7584 | 83.7539 | 30.1794 | 31.8846 | 0.06241 | 106.9913 | 11.4559 | 70.1047 | 69.754 | 46.8879 | 1.0063 | 99.1583 | 346.3778 | 292.3366 | 83.9452 | 698.4052 | 2 | 450.8433 | 33.4494 | 46.3998 | 32.4883 | 64.1075 | 11.9754 | 108.5033 | 28.9717 | 8.089 | 97.2738 | 49.452 | 25 | 28.6274 | 71 | 31 | 1.0017 | 68.6274 | 95 | 8140 | 32.549 | 108.1619 | 34.9396 | 0.0625 | 18.875 | 0 | 42.0898 | 33.2031
9/30/2020 11:09:03.7 | 114.752 | 898 | 29 | 2497.183 | 127.5518 | 69.724 | 83.7705 | 30.168 | 31.9024 | 0.06036 | 107 | 11.4588 | 69.9905 | 69.7139 | 46.9204 | 0.99548 | 99.1583 | 345.9001 | 291.7733 | 84.0861 | 698.5115 | 1.9973 | 450.4522 | 33.3554 | 46.2895 | 32.4151 | 64.2519 | 11.9853 | 108.4753 | 28.9124 | 8.062 | 97.3073 | 49.5346 | 25 | 29.0196 | 71 | 31 | 0.99812 | 68.6274 | 100 | 7920 | 32.549 | 107.5211 | 34.9029 | 0.0625 | 20.1875 | 0 | 41.5161 | 33.2031
9/30/2020 11:09:04.7 | 114.7523 | 899 | 29 | 2501.7999 | 127.2352 | 69.761 | 83.7843 | 30.1658 | 31.8804 | 0.05749 | 106.9564 | 11.4588 | 70.1617 | 70.0541 | 46.9446 | 0.97748 | 99.1578 | 346.9117 | 292.4211 | 83.8962 | 698.6702 | 2.0104 | 448.3573 | 33.3341 | 46.348 | 32.5684 | 64.1578 | 12.0172 | 109.063 | 29.1291 | 8.0762 | 97.4499 | 49.632 | 25 | 29.0196 | 71 | 31 | 0.99608 | 68.6274 | 95 | 8210 | 32.549 | 108.49 | 34.9029 | 0.125 | 20.875 | 0 | 40.7074 | 33.2031
9/30/2020 11:09:05.7 | 114.7526 | 900 | 29 | 2499.4936 | 127.6671 | 69.8043 | 83.8153 | 30.169 | 31.8866 | 0.05683 | 106.9651 | 11.4597 | 70.0476 | 69.8892 | 46.9589 | 1.0081 | 99.1578 | 345.5067 | 291.8859 | 84.056 | 698.7765 | 2.0202 | 451.0946 | 33.4164 | 46.3095 | 32.4951 | 64.1205 | 12.0096 | 109.035 | 29.0377 | 8.0839 | 97.559 | 49.7658 | 25 | 29.0196 | 71 | 31 | 1.0008 | 68.6274 | 95 | 8460 | 32.549 | 108.49 | 34.9213 | 0.0625 | 20.5625 | 0 | 40.6311 | 33.2031
9/30/2020 11:09:06.7 | 114.7529 | 901 | 29 | 2499.4265 | 127.622 | 69.8346 | 83.8517 | 30.1687 | 31.8864 | 0.05767 | 107.0611 | 11.4452 | 70.2759 | 70.0508 | 46.9735 | 1.0083 | 99.1595 | 345.3942 | 291.3508 | 84.1968 | 698.8631 | 2.0259 | 450.8433 | 33.4037 | 46.4583 | 32.6076 | 64.0637 | 12.0126 | 109.2047 | 28.926 | 8.0413 | 97.5757 | 49.7212 | 25 | 29.0196 | 71 | 31 | 1.0036 | 68.6274 | 100 | 8260 | 32.549 | 107.8415 | 34.967 | 0.125 | 20.1875 | 0 | 40.6586 | 33.2031
9/30/2020 11:09:07.7 | 114.7531 | 902 | 29 | 2499.904 | 127.5369 | 69.8627 | 83.8872 | 30.1822 | 31.878 | 0.05855 | 107 | 11.4471 | 70.2188 | 70.1356 | 46.998 | 1.0005 | 99.1583 | 346.153 | 291.7451 | 84.0734 | 698.8985 | 1.9953 | 448.7484 | 33.3844 | 46.6387 | 32.6008 | 64.0881 | 12.0142 | 109.0916 | 29.0039 | 8.1071 | 97.5506 | 49.7146 | 25 | 28.6274 | 71 | 31 | 0.99995 | 68.6274 | 95 | 8210 | 32.549 | 108.49 | 34.8846 | 0.1875 | 20.0625 | 0 | 40.6342 | 33.2031
9/30/2020 11:09:08.7 | 114.7534 | 903 | 29 | 2499.8092 | 127.643 | 69.8929 | 83.9323 | 30.1758 | 31.893 | 0.05789 | 107.0174 | 11.4404 | 70.0761 | 69.9126 | 47.016 | 0.99102 | 99.1589 | 346.0406 | 291.0973 | 84.2395 | 699.056 | 2.0031 | 450.9829 | 33.4149 | 46.1407 | 32.594 | 64.2584 | 11.9937 | 109.0921 | 28.9717 | 8.1522 | 97.517 | 49.7592 | 25 | 28.6274 | 71 | 31 | 0.99965 | 68.6274 | 95 | 8140 | 32.549 | 108.49 | 34.8602 | 0.125 | 20.125 | 0 | 40.6952 | 33.2031
9/30/2020 11:09:09.7 | 114.7537 | 904 | 29 | 2499.6443 | 127.8046 | 69.9082 | 83.9821 | 30.1911 | 31.9017 | 0.05881 | 107.0873 | 11.4539 | 69.9905 | 70.1606 | 47.0341 | 1.0015 | 99.1578 | 345.5629 | 291.4071 | 84.2395 | 699.1937 | 2.045 | 448.497 | 33.4568 | 46.348 | 32.6672 | 64.1578 | 12.0005 | 109.007 | 29.0242 | 8.0968 | 97.5002 | 49.779 | 25 | 29.0196 | 71 | 31 | 1.0011 | 68.6274 | 100 | 7990 | 32.549 | 107.8415 | 34.8602 | 0.0625 | 20.25 | 0 | 40.7013 | 33.2031
9/30/2020 11:09:10.7 | 114.754 | 905 | 29 | 2500.3596 | 127.5169 | 69.962 | 83.9944 | 30.1746 | 31.8813 | 0.05865 | 107.1047 | 11.4597 | 69.9619 | 69.8892 | 47.0463 | 0.99868 | 99.1583 | 345.7315 | 291.2099 | 84.0924 | 699.2134 | 2.0773 | 448.2736 | 33.3886 | 46.2444 | 32.5872 | 64.4092 | 12.0035 | 109.0355 | 29.0242 | 8.0658 | 97.4667 | 49.8038 | 25 | 29.0196 | 71 | 31 | 0.99861 | 68.6274 | 95 | 8190 | 32.549 | 108.49 | 34.9274 | 0.1875 | 20.25 | 0 | 40.6616 | 33.2031
9/30/2020 11:09:11.7 | 114.7542 | 906 | 29 | 2499.5651 | 127.5094 | 69.9894 | 84.0072 | 30.1773 | 31.8977 | 0.05817 | 107.0349 | 11.482 | 70.0761 | 69.9376 | 47.0673 | 1.0074 | 99.1589 | 345.1132 | 290.9283 | 84.3439 | 699.1832 | 2.0735 | 451.2901 | 33.3755 | 46.3029 | 32.548 | 64.2648 | 12.0081 | 109.1482 | 28.821 | 8.0994 | 97.4499 | 49.8682 | 25 | 28.6274 | 71 | 31 | 1.0035 | 68.6274 | 95 | 8430 | 32.549 | 108.49 | 34.8907 | 0.1875 | 19.5625 | 0 | 41.1438 | 33.2031
9/30/2020 11:09:12.7 | 114.7545 | 907 | 29 | 2500.4205 | 127.5763 | 70.0289 | 84.021 | 30.1889 | 31.8906 | 0.05862 | 107.0087 | 11.4791 | 70.1903 | 69.5164 | 47.0883 | 1.0067 | 99.1583 | 345.1975 | 290.7029 | 84.2885 | 699.1832 | 2.0572 | 449.2511 | 33.405 | 46.2962 | 32.4951 | 64.2584 | 12.0013 | 108.8955 | 29.0242 | 8.0852 | 97.3996 | 49.8682 | 25 | 29.0196 | 71 | 31 | 1.0003 | 68.6274 | 99 | 8260 | 32.549 | 107.8415 | 34.9029 | 0.125 | 19.5625 | 0 | 41.2476 | 33.2031
9/30/2020 11:09:13.7 | 114.7548 | 908 | 29 | 2499.3385 | 127.6253 | 70.0713 | 84.0508 | 30.1823 | 31.893 | 0.05771 | 107.0611 | 11.4704 | 70.7326 | 69.3115 | 47.1067 | 1.0033 | 99.1572 | 344.8322 | 290.3368 | 84.1841 | 699.0612 | 2.0518 | 448.8322 | 33.4013 | 46.3931 | 32.548 | 64.4529 | 12.0073 | 108.8103 | 29.0699 | 8.0671 | 97.3493 | 49.9705 | 25 | 28.6274 | 71 | 31 | 0.99809 | 68.6274 | 95 | 8240 | 32.549 | 108.1619 | 34.8846 | 0.125 | 20.0625 | 0 | 41.0583 | 33.2031
9/30/2020 11:09:14.7 | 114.7551 | 909 | 29 | 2498.8266 | 127.6892 | 70.0639 | 84.0755 | 30.1828 | 31.8781 | 0.05505 | 107.0436 | 11.4743 | 70.3045 | 69.6369 | 47.1149 | 1.0046 | 99.1578 | 344.495 | 290.0551 | 84.2458 | 699.006 | 2.0248 | 451.2343 | 33.4174 | 46.4065 | 32.6348 | 64.4156 | 12.0081 | 108.6708 | 29.1359 | 8.12 | 97.299 | 49.9523 | 25 | 28.6274 | 71 | 31 | 1.003 | 68.2353 | 95 | 8140 | 32.549 | 108.49 | 34.8999 | 0.1875 | 18.8125 | 0 | 41.8182 | 33.2031
9/30/2020 11:09:15.7 | 114.7554 | 910 | 29 | 2501.4463 | 127.4643 | 70.0942 | 84.0903 | 30.1889 | 31.8765 | 0.05618 | 107.0698 | 11.4568 | 70.3045 | 69.9776 | 47.1391 | 1.0072 | 99.1583 | 344.8884 | 290.2523 | 84.4055 | 698.9444 | 2.0323 | 449.2791 | 33.3899 | 46.5234 | 32.6076 | 64.5793 | 11.9929 | 109.0355 | 28.887 | 8.0452 | 97.2906 | 50.0283 | 25 | 29.0196 | 72 | 31 | 0.99892 | 68.6274 | 100 | 7990 | 32.549 | 107.8415 | 34.9823 | 0.125 | 19.5625 | 0 | 41.9159 | 33.2031
9/30/2020 11:09:16.7 | 114.7556 | 911 | 29 | 2501.2678 | 127.5999 | 70.1377 | 84.1357 | 30.1808 | 31.9004 | 0.0562 | 107.096 | 11.452 | 70.1903 | 70.0891 | 47.161 | 1.0062 | 99.1583 | 344.495 | 290.2805 | 84.3312 | 698.8421 | 2.0246 | 449.8377 | 33.4225 | 46.1859 | 32.6332 | 64.3021 | 11.9777 | 108.8675 | 29.0699 | 8.0426 | 97.2402 | 50.0019 | 25 | 28.6274 | 72 | 31 | 0.99681 | 68.2353 | 95 | 8190 | 32.549 | 108.49 | 34.967 | 0.125 | 19.5 | 0 | 42.2394 | 33.2031
9/30/2020 11:09:17.7 | 114.7559 | 912 | 29 | 2498.6743 | 127.7159 | 70.151 | 84.1418 | 30.1838 | 31.9125 | 0.05463 | 107.096 | 11.4539 | 70.1617 | 70.4044 | 47.1704 | 1.0038 | 99.16 | 344.1578 | 289.9988 | 84.5336 | 698.8421 | 2.0027 | 451.1226 | 33.4149 | 46.3998 | 32.5804 | 64.6102 | 11.9975 | 108.8692 | 28.9192 | 8.0955 | 97.2318 | 50.0019 | 25 | 28.6274 | 72 | 31 | 1.002 | 68.6274 | 100 | 8380 | 32.549 | 108.1619 | 34.9426 | 0.1875 | 19.6875 | 0 | 42.1875 | 33.2031
9/30/2020 11:09:18.7 | 114.7562 | 913 | 29 | 2500.6873 | 127.6103 | 70.1904 | 84.1658 | 30.1839 | 31.9054 | 0.05213 | 107.0436 | 11.4442 | 70.333 | 70.109 | 47.1905 | 1.0017 | 99.1578 | 344.5512 | 289.6608 | 84.5336 | 698.9339 | 1.9927 | 449.5305 | 33.4189 | 46.4516 | 32.594 | 64.5097 | 12.0073 | 109.035 | 28.9717 | 8.0594 | 97.2654 | 50.0151 | 25 | 29.0196 | 72 | 31 | 0.99959 | 68.6274 | 99 | 8240 | 32.549 | 107.5211 | 35.0708 | 0.1875 | 19.6875 | 0 | 42.569 | 33.2031
9/30/2020 11:09:19.7 | 114.7565 | 914 | 29 | 2499.7698 | 127.5971 | 70.2251 | 84.2069 | 30.177 | 31.9045 | 0.05315 | 107.0349 | 11.4394 | 70.1332 | 69.9359 | 47.2037 | 1.004 | 99.1583 | 343.9892 | 289.7171 | 84.3866 | 699.1426 | 1.9876 | 449.8656 | 33.4023 | 46.0889 | 32.548 | 64.5599 | 11.9937 | 109.1476 | 29.1816 | 8.0272 | 97.2738 | 50.124 | 25 | 28.6274 | 72 | 31 | 1.0001 | 68.6274 | 95 | 8210 | 32.549 | 108.1619 | 34.8816 | 0.1875 | 20.0625 | 0 | 42.5629 | 33.2031
9/30/2020 11:09:20.7 | 114.7567 | 915 | 29 | 2499.2505 | 127.5203 | 70.2516 | 84.2233 | 30.182 | 31.8985 | 0.05177 | 107.0087 | 11.4394 | 70.5899 | 70.4855 | 47.238 | 1.001 | 99.1578 | 344.1578 | 289.8298 | 84.3929 | 699.2239 | 2.0091 | 449.5584 | 33.3747 | 46.1992 | 32.6008 | 64.7171 | 12.0081 | 108.9509 | 28.9784 | 8.1148 | 97.3744 | 50.124 | 25 | 28.6274 | 72 | 31 | 1.0005 | 68.6274 | 95 | 8140 | 32.549 | 108.49 | 34.9731 | 0.0625 | 20.0625 | 0 | 42.2516 | 33.2031
9/30/2020 11:09:21.7 | 114.757 | 916 | 29 | 2500.4792 | 127.3228 | 70.2948 | 84.2263 | 30.1684 | 31.9107 | 0.04909 | 106.9476 | 11.4374 | 70.4757 | 70.104 | 47.2497 | 1.0028 | 99.1578 | 344.4388 | 289.7453 | 84.4356 | 699.4168 | 2.0412 | 450.0053 | 33.3394 | 46.3998 | 32.5344 | 64.5599 | 11.9975 | 109.007 | 29.0242 | 8.1019 | 97.3828 | 50.1109 | 25 | 28.6274 | 72 | 31 | 1.0022 | 68.6274 | 100 | 7970 | 32.549 | 107.8415 | 34.964 | 0 | 20.6875 | 0 | 41.9373 | 33.2031
9/30/2020 11:09:22.7 | 114.7573 | 917 | 29 | 2498.6441 | 127.3729 | 70.3478 | 84.2546 | 30.1663 | 31.9133 | 0.04908 | 107.0611 | 11.4248 | 70.1047 | 69.6035 | 47.2719 | 1.0341 | 99.1572 | 344.1016 | 289.52 | 84.5463 | 699.5034 | 2.0837 | 448.0501 | 33.328 | 46.3614 | 32.5412 | 64.7236 | 11.9868 | 109.1745 | 29.0377 | 8.0555 | 97.5841 | 50.1174 | 25 | 29.0196 | 72 | 31 | 1.0037 | 68.6274 | 96 | 8240 | 32.549 | 108.8104 | 34.9274 | -0.0625 | 21 | 0 | 41.3055 | 33.2031
9/30/2020 11:09:23.7 | 114.7576 | 918 | 29 | 2499.267 | 127.3918 | 70.3533 | 84.2729 | 30.172 | 31.9085 | 0.04891 | 107.0698 | 11.4258 | 70.1047 | 70.3149 | 47.2998 | 1.0008 | 99.1566 | 342.8089 | 288.8721 | 84.3929 | 699.6307 | 2.1004 | 450.2008 | 33.3413 | 46.2511 | 32.548 | 64.8176 | 11.9838 | 109.0058 | 29.0834 | 8.0517 | 97.7686 | 50.2263 | 25 | 28.6274 | 72 | 31 | 0.99928 | 68.2353 | 96 | 8380 | 32.549 | 108.8104 | 35.1074 | 0 | 20.875 | 0 | 40.86 | 33.2031
9/30/2020 11:09:24.7 | 114.7579 | 919 | 29 | 2500.0143 | 127.1902 | 70.3842 | 84.311 | 30.1866 | 31.897 | 0.04897 | 107.0524 | 11.4248 | 70.1047 | 70.8073 | 47.3223 | 1.0038 | 99.1549 | 344.0454 | 289.2946 | 84.932 | 699.7173 | 2.0738 | 451.4019 | 33.2985 | 46.2511 | 32.6604 | 64.7171 | 11.983 | 109.5083 | 29.2933 | 8.0955 | 97.7015 | 50.2329 | 25 | 28.6274 | 72 | 31 | 0.99886 | 68.6274 | 100 | 8210 | 32.549 | 107.8415 | 35.0189 | 0 | 20.5625 | 0 | 40.8508 | 33.2031
9/30/2020 11:09:25.7 | 114.7581 | 920 | 29 | 2500.3485 | 127.1135 | 70.3713 | 84.3309 | 30.187 | 31.9011 | 0.04931 | 107.0349 | 11.4316 | 70.1047 | 70.583 | 47.3279 | 1.0072 | 99.1561 | 343.4553 | 289.1257 | 84.4846 | 699.7528 | 2.0731 | 450.5081 | 33.2829 | 46.607 | 32.6536 | 64.8111 | 11.9914 | 109.5095 | 29.0767 | 8.0723 | 97.668 | 50.2775 | 25 | 29.0196 | 72 | 31 | 0.99913 | 68.6274 | 96 | 8210 | 32.549 | 108.8104 | 34.7931 | -0.0625 | 20.625 | 0 | 41.2598 | 33.2031
9/30/2020 11:09:26.7 | 114.7584 | 921 | 29 | 2502.2499 | 127.2274 | 70.4096 | 84.3466 | 30.1759 | 31.8904 | 0.04678 | 107.0349 | 11.4404 | 70.1332 | 69.9659 | 47.3497 | 1.003 | 99.1561 | 343.8768 | 289.2383 | 84.8704 | 699.8748 | 2.0879 | 449.307 | 33.338 | 46.3413 | 32.7064 | 64.7544 | 11.9937 | 109.1453 | 29.1224 | 8.0916 | 97.6512 | 50.2775 | 25 | 28.6274 | 72 | 31 | 1.0005 | 68.6274 | 95 | 8090 | 32.549 | 109.1309 | 34.8999 | -0.0625 | 20 | 0 | 41.8335 | 33.2031
9/30/2020 11:09:27.7 | 114.7587 | 922 | 29 | 2499.9158 | 127.5464 | 70.4009 | 84.405 | 30.1855 | 31.8767 | 0.04829 | 107.0087 | 11.4568 | 70.2188 | 70.0192 | 47.3583 | 0.99797 | 99.1561 | 343.4834 | 288.9285 | 84.6254 | 699.7934 | 2.0899 | 449.9774 | 33.3898 | 46.2895 | 32.6536 | 64.7042 | 12.0035 | 109.4254 | 29.0699 | 8.0878 | 97.5674 | 50.2775 | 25 | 28.6274 | 72 | 31 | 0.99959 | 68.6274 | 100 | 7990 | 32.549 | 108.1619 | 34.8145 | 0 | 20.4375 | 0 | 41.3117 | 33.2031
9/30/2020 11:09:28.7 | 114.759 | 923 | 29 | 2500.775 | 127.2784 | 70.4298 | 84.4333 | 30.1814 | 31.8892 | 0.04695 | 107.0349 | 11.4588 | 70.4186 | 70.5648 | 47.3726 | 1.0042 | 99.1566 | 343.2586 | 288.1962 | 84.6254 | 699.8289 | 2.0833 | 448.4411 | 33.3317 | 46.3931 | 32.594 | 64.8047 | 11.9891 | 109.538 | 29.0699 | 8.0929 | 97.5757 | 50.3221 | 25 | 28.6274 | 72 | 31 | 0.99904 | 68.6274 | 95 | 8240 | 32.549 | 109.1309 | 34.5795 | 0 | 19.875 | 0 | 42.0868 | 33.2031
9/30/2020 11:09:29.7 | 114.7592 | 924 | 29 | 2499.1366 | 127.4968 | 70.44 | 84.4511 | 30.1841 | 31.8968 | 0.04701 | 107.0262 | 11.4646 | 70.1332 | 70.7595 | 47.3826 | 0.99744 | 99.1561 | 343.0337 | 288.1117 | 84.6317 | 699.8696 | 2.0702 | 450.5081 | 33.3671 | 46.5552 | 32.7525 | 64.8111 | 11.9876 | 109.4254 | 29.0767 | 8.0297 | 97.5086 | 50.3221 | 25 | 28.2353 | 72 | 31 | 0.99785 | 68.6274 | 95 | 8410 | 32.549 | 108.8104 | 34.729 | -0.125 | 19.625 | 0 | 41.8884 | 33.2031
9/30/2020 11:09:30.7 | 114.7595 | 925 | 29 | 2498.7338 | 127.2186 | 70.4822 | 84.4838 | 30.1945 | 31.904 | 0.04865 | 107.0262 | 11.4694 | 70.5328 | 69.9076 | 47.4083 | 1.0053 | 99.1544 | 342.4155 | 288.2807 | 84.7423 | 699.7068 | 2.0651 | 450.3684 | 33.2889 | 46.6203 | 32.6468 | 64.9748 | 11.9883 | 109.5358 | 28.7752 | 8.0478 | 97.4248 | 50.5266 | 25 | 28.2353 | 72 | 31 | 1.0007 | 68.6274 | 99 | 8240 | 32.549 | 108.1619 | 34.8145 | -0.0625 | 19.25 | 0 | 42.2363 | 33.2031
9/30/2020 11:09:31.7 | 114.7598 | 926 | 29 | 2501.8934 | 127.0402 | 70.5647 | 84.5212 | 30.1935 | 31.9048 | 0.04954 | 106.9651 | 11.4694 | 70.5328 | 70.0708 | 47.4227 | 1.0049 | 99.1544 | 342.8932 | 288.506 | 84.7961 | 699.6307 | 2.0574 | 449.307 | 33.2858 | 46.729 | 32.6536 | 64.9295 | 11.9921 | 109.5358 | 29.0429 | 8.062 | 97.3661 | 50.5332 | 25 | 28.6274 | 72 | 31 | 1.0011 | 68.6274 | 95 | 8330 | 32.549 | 109.1309 | 34.6741 | -0.125 | 20 | 0 | 42.0502 | 33.2031
9/30/2020 11:09:32.7 | 114.7601 | 927 | 29 | 2497.8671 | 127.2381 | 70.634 | 84.5445 | 30.1763 | 31.9037 | 0.04883 | 106.8865 | 11.4753 | 70.0476 | 69.5063 | 47.4343 | 1.0019 | 99.1566 | 342.4155 | 287.8018 | 84.8277 | 699.4064 | 2.0545 | 449.3349 | 33.2862 | 46.607 | 32.7321 | 65.0623 | 12.0111 | 109.538 | 29.1816 | 8.0555 | 97.3912 | 50.4558 | 25 | 28.2353 | 72 | 31 | 1.0003 | 68.2353 | 95 | 8040 | 32.549 | 109.1309 | 34.8541 | -0.0625 | 19.875 | 0 | 42.1387 | 33.2031
9/30/2020 11:09:33.7 | 114.7604 | 928 | 29 | 2501.9213 | 126.968 | 70.6795 | 84.5476 | 30.1782 | 31.9003 | 0.04883 | 106.8604 | 11.4743 | 70.1903 | 70.3563 | 47.4362 | 1.0058 | 99.1549 | 342.9775 | 287.6328 | 84.6807 | 699.4221 | 2.0326 | 450.4522 | 33.2657 | 46.4516 | 32.6468 | 65.012 | 11.9952 | 109.4803 | 29.0242 | 8.0903 | 97.408 | 50.5266 | 25 | 28.6274 | 72 | 31 | 0.99998 | 68.6274 | 100 | 7940 | 32.549 | 108.49 | 34.7687 | -0.0625 | 20.625 | 0 | 41.5436 | 33.2031
9/30/2020 11:09:34.7 | 114.7606 | 929 | 29 | 2500.098 | 127.3784 | 70.7088 | 84.5695 | 30.1675 | 31.9131 | 0.04839 | 106.9127 | 11.4724 | 70.0476 | 70.5714 | 47.44 | 0.99868 | 99.1561 | 342.9213 | 288.1398 | 84.7913 | 699.5191 | 2.0576 | 448.6646 | 33.3468 | 46.6203 | 32.6144 | 64.9748 | 11.9724 | 109.5095 | 29.1427 | 8.0568 | 97.4248 | 50.5975 | 25 | 29.0196 | 72 | 31 | 0.99834 | 68.6274 | 96 | 8240 | 32.549 | 109.1309 | 34.5917 | -0.1875 | 20.125 | 0 | 41.7114 | 33.2031
9/30/2020 11:09:35.7 | 114.7609 | 930 | 29 | 2499.7694 | 127.4316 | 70.711 | 84.5819 | 30.1778 | 31.9253 | 0.04854 | 106.9564 | 11.482 | 70.2759 | 70.2569 | 47.4586 | 1.001 | 99.1549 | 342.2469 | 287.3793 | 84.8878 | 699.468 | 2.0941 | 450.4801 | 33.357 | 46.6705 | 32.6008 | 64.9732 | 11.9785 | 109.2843 | 29.0886 | 8.0736 | 97.5002 | 50.4821 | 25 | 28.2353 | 72 | 31 | 1.0012 | 68.6274 | 95 | 8310 | 32.549 | 109.1309 | 34.7321 | -0.125 | 19.9375 | 0 | 41.6687 | 33.2031
9/30/2020 11:09:36.7 | 114.7612 | 931 | 29 | 2500.7357 | 127.355 | 70.7755 | 84.608 | 30.1706 | 31.9063 | 0.04747 | 107.0174 | 11.482 | 70.5328 | 69.5767 | 47.4734 | 0.99619 | 99.1521 | 342.4998 | 287.1259 | 84.7598 | 699.5756 | 2.0574 | 451.2622 | 33.35 | 46.6387 | 32.7933 | 65.1935 | 12.0104 | 109.4775 | 29.0039 | 8.071 | 97.5002 | 50.6684 | 25 | 28.6274 | 72 | 31 | 0.99965 | 68.6274 | 100 | 8290 | 32.549 | 108.1619 | 34.8175 | -0.0625 | 19.9375 | 0 | 41.452 | 33.2031
9/30/2020 11:09:37.7 | 114.7615 | 932 | 29 | 2499.7023 | 127.5079 | 70.8232 | 84.6445 | 30.1932 | 31.8902 | 0.04801 | 106.9738 | 11.482 | 70.0761 | 70.0808 | 47.5006 | 0.99619 | 99.1566 | 342.1345 | 287.4075 | 84.7297 | 699.468 | 2.045 | 448.8043 | 33.3775 | 46.9176 | 32.6536 | 65.1125 | 12.0278 | 109.6501 | 28.9717 | 8.0607 | 97.5254 | 50.6355 | 25 | 28.6274 | 72 | 31 | 1.0009 | 68.6274 | 96 | 8240 | 32.549 | 108.8104 | 34.6924 | -0.125 | 20.0625 | 0 | 41.626 | 33.2031
9/30/2020 11:09:38.7 | 114.7618 | 933 | 29 | 2502.0065 | 127.4802 | 70.7864 | 84.6592 | 30.1825 | 31.8983 | 0.04903 | 106.9826 | 11.4675 | 70.1047 | 70.7414 | 47.5114 | 1.0092 | 99.1544 | 341.6287 | 287.2385 | 84.834 | 699.3407 | 2.0354 | 449.4187 | 33.401 | 46.6136 | 32.594 | 65.1189 | 11.9967 | 109.3117 | 29.0834 | 8.0903 | 97.517 | 50.6289 | 25 | 28.6274 | 72 | 31 | 1.0001 | 68.6274 | 95 | 8140 | 32.549 | 108.8104 | 34.7992 | -0.125 | 20.0625 | 0 | 41.5436 | 33.2031
9/30/2020 11:09:39.7 | 114.762 | 934 | 29 | 2501.368 | 127.6861 | 70.7848 | 84.6724 | 30.1862 | 31.9013 | 0.04825 | 106.9826 | 11.4733 | 70.019 | 69.7239 | 47.5324 | 0.97748 | 99.1549 | 341.7411 | 287.0695 | 84.7787 | 699.3552 | 2.0323 | 450.2846 | 33.4464 | 46.607 | 32.6128 | 65.1627 | 12.0028 | 109.2002 | 29.0767 | 8.0878 | 97.4919 | 50.596 | 25 | 28.6274 | 72 | 31 | 1.0026 | 68.6274 | 100 | 8020 | 32.549 | 108.1619 | 34.7656 | -0.0625 | 19.0625 | 0 | 42.0868 | 33.2031
9/30/2020 11:09:40.7 | 114.7623 | 935 | 29 | 2500.3943 | 127.6622 | 70.8067 | 84.6932 | 30.1963 | 31.9072 | 0.05005 | 106.9913 | 11.483 | 70.3901 | 70.1522 | 47.5482 | 1.0012 | 99.1538 | 341.6849 | 287.2385 | 84.8466 | 699.3709 | 2.0095 | 448.4132 | 33.4271 | 46.4198 | 32.6332 | 65.3327 | 11.9937 | 108.947 | 29.0969 | 8.0594 | 97.3996 | 50.718 | 25 | 29.0196 | 72 | 31 | 1.001 | 68.2353 | 95 | 8240 | 32.549 | 108.49 | 34.8145 | -0.0625 | 18.625 | 0 | 42.0654 | 33.2031
9/30/2020 11:09:41.7 | 114.7626 | 936 | 29 | 2498.9848 | 127.6305 | 70.8831 | 84.7208 | 30.1851 | 31.8967 | 0.0503 | 106.9738 | 11.4762 | 70.1047 | 70.134 | 47.5667 | 0.99619 | 99.1566 | 341.0666 | 286.5625 | 84.9494 | 699.5087 | 2.0013 | 450.536 | 33.4 | 46.4249 | 32.7064 | 65.2875 | 12.0028 | 108.5576 | 29.4693 | 8.0452 | 97.3157 | 50.7888 | 25 | 28.6274 | 72 | 31 | 0.99815 | 68.6274 | 95 | 8460 | 32.549 | 108.1619 | 34.8419 | -0.0625 | 19 | 0 | 42.1448 | 33.2031
9/30/2020 11:09:42.7 | 114.7629 | 937 | 29 | 2500.7957 | 127.6389 | 70.9185 | 84.74 | 30.1776 | 31.9151 | 0.05069 | 107.0349 | 11.4879 | 70.0761 | 70.4424 | 47.5836 | 1.0113 | 99.1555 | 341.9378 | 287.323 | 84.9557 | 699.5139 | 2.0253 | 451.6253 | 33.4264 | 46.8976 | 32.6604 | 65.1935 | 11.9937 | 108.7246 | 28.9514 | 8.0555 | 97.3241 | 50.7954 | 25 | 29.0196 | 72 | 31 | 1.0003 | 68.6274 | 99 | 8210 | 32.549 | 107.5211 | 34.8785 | -0.0625 | 20.125 | 0 | 41.6168 | 33.2031
9/30/2020 11:09:43.7 | 114.7631 | 938 | 29 | 2499.3228 | 127.8275 | 70.925 | 84.7723 | 30.1693 | 31.918 | 0.0503 | 107.0087 | 11.4966 | 70.4186 | 70.0991 | 47.6102 | 0.99637 | 99.1561 | 341.4601 | 286.5625 | 84.8578 | 699.4575 | 2.0441 | 448.9718 | 33.4561 | 46.6905 | 32.7457 | 65.1935 | 11.999 | 108.6971 | 29.1089 | 8.1393 | 97.4164 | 50.8268 | 25 | 28.6274 | 72 | 31 | 0.99995 | 68.6274 | 95 | 8330 | 32.549 | 108.1619 | 34.7443 | -0.0625 | 19.8125 | 0 | 41.8762 | 33.2031
9/30/2020 11:09:44.7 | 114.7634 | 939 | 29 | 2499.9479 | 127.7741 | 70.9587 | 84.7736 | 30.1812 | 31.9303 | 0.0504 | 107.0174 | 11.4956 | 70.3616 | 70.7628 | 47.6318 | 0.99886 | 99.1544 | 341.3758 | 286.9569 | 84.9446 | 699.4877 | 2.0485 | 450.7315 | 33.4505 | 46.627 | 32.5736 | 65.4331 | 12.0028 | 108.7515 | 29.1494 | 8.1342 | 97.4667 | 50.9159 | 25 | 28.6274 | 72 | 31 | 1.0029 | 68.6274 | 95 | 8120 | 32.549 | 108.1619 | 34.9091 | 0 | 20.375 | 0 | 41.4825 | 33.2031
9/30/2020 11:09:45.7 | 114.7637 | 940 | 29 | 2501.0023 | 127.671 | 70.9909 | 84.7939 | 30.1861 | 31.9253 | 0.04903 | 107.0174 | 11.5034 | 70.1617 | 70.6688 | 47.6557 | 0.9969 | 99.1549 | 341.6287 | 286.3654 | 85.03 | 699.5848 | 2.0735 | 449.4746 | 33.4376 | 46.5101 | 32.6468 | 65.4703 | 11.9997 | 109.0601 | 29.1359 | 8.0465 | 97.4415 | 50.8845 | 25 | 29.0196 | 72 | 31 | 1.0026 | 68.6274 | 100 | 7940 | 32.549 | 107.5211 | 35.0037 | 0 | 20.25 | 0 | 41.5008 | 33.2031
9/30/2020 11:09:46.7 | 114.764 | 941 | 29 | 2497.6397 | 127.7437 | 71.0428 | 84.8293 | 30.1892 | 31.9421 | 0.05048 | 106.9826 | 11.5121 | 70.3901 | 69.8158 | 47.6655 | 1.0044 | 99.1521 | 340.7856 | 285.8584 | 85.079 | 699.7016 | 2.078 | 449.7539 | 33.4116 | 46.4065 | 32.6928 | 65.3198 | 11.9861 | 108.8052 | 28.8735 | 8.0633 | 97.5925 | 50.7757 | 25 | 29.0196 | 72 | 31 | 1.0031 | 68.6274 | 95 | 8210 | 32.549 | 108.49 | 35.0067 | -0.125 | 20.5 | 0 | 41.394 | 33.2031
9/30/2020 11:09:47.7 | 114.7643 | 942 | 29 | 2499.9713 | 127.5185 | 71.0925 | 84.8522 | 30.2027 | 31.9099 | 0.05099 | 107.0174 | 11.5228 | 70.3616 | 70.748 | 47.6967 | 1.0033 | 99.1532 | 341.0947 | 286.2527 | 85.1343 | 699.8853 | 2.0321 | 451.0946 | 33.3849 | 46.7239 | 32.8257 | 65.4768 | 11.9823 | 108.8624 | 29.0377 | 8.1045 | 97.6512 | 50.9553 | 25 | 28.6274 | 72 | 31 | 1.0008 | 68.6274 | 95 | 8360 | 32.549 | 108.49 | 35.0555 | 0.0625 | 20.75 | 0 | 40.7684 | 33.2031
9/30/2020 11:09:48.7 | 114.7645 | 943 | 29 | 2502.2905 | 127.585 | 71.0536 | 84.8908 | 30.2004 | 31.9368 | 0.05113 | 107.0524 | 11.5344 | 70.1047 | 70.1223 | 47.7118 | 1.0133 | 99.1538 | 341.2353 | 285.8302 | 85.0174 | 699.8486 | 2.0332 | 450.0612 | 33.4323 | 46.3931 | 32.7253 | 65.3068 | 11.9868 | 109.3111 | 29.0174 | 8.0736 | 97.6848 | 50.9604 | 25 | 29.0196 | 72 | 31 | 1.001 | 69.0196 | 100 | 8210 | 32.549 | 107.8415 | 35.0403 | 0 | 20.125 | 0 | 40.8813 | 33.2031
9/30/2020 11:09:49.7 | 114.7648 | 944 | 29 | 2499.343 | 127.8157 | 71.0852 | 84.908 | 30.2019 | 31.9258 | 0.05054 | 107.0698 | 11.5373 | 70.4472 | 69.8942 | 47.7323 | 0.9937 | 99.1538 | 340.8418 | 285.5485 | 85.1279 | 699.9509 | 2.0554 | 450.0612 | 33.4523 | 46.4583 | 32.6996 | 65.5205 | 11.9807 | 108.7509 | 28.9784 | 8.0968 | 97.6764 | 51.0889 | 25 | 28.6274 | 72 | 31 | 0.99907 | 69.0196 | 100 | 8190 | 32.549 | 108.49 | 34.9976 | 0 | 20.375 | 0 | 40.8783 | 33.2031
9/30/2020 11:09:50.7 | 114.7651 | 945 | 29 | 2499.0136 | 127.6359 | 71.1277 | 84.9409 | 30.2006 | 31.9348 | 0.05124 | 107.0698 | 11.5325 | 70.1903 | 70.0458 | 47.7564 | 0.99263 | 99.1538 | 340.8699 | 285.5485 | 85.1706 | 699.9509 | 2.0627 | 450.3405 | 33.4009 | 46.5034 | 32.6996 | 65.7148 | 11.9899 | 108.8069 | 29.4439 | 8.0981 | 97.7519 | 51.14 | 25 | 28.6274 | 72 | 31 | 0.99962 | 68.6274 | 95 | 8120 | 32.549 | 108.49 | 35.0617 | -0.0625 | 20 | 0 | 40.7867 | 33.2031
9/30/2020 11:09:51.7 | 114.7654 | 946 | 29 | 2500.0578 | 127.6416 | 71.159 | 84.9737 | 30.184 | 31.9329 | 0.05034 | 107.0611 | 11.5238 | 70.019 | 69.7172 | 47.774 | 1.001 | 99.1561 | 340.6451 | 285.8865 | 85.2307 | 699.8696 | 2.0773 | 449.7539 | 33.4172 | 46.4634 | 32.9109 | 65.2745 | 11.9785 | 109.1173 | 29.141 | 8.0878 | 97.6345 | 51.14 | 25 | 28.6274 | 73 | 31 | 1.0002 | 68.6274 | 100 | 7970 | 32.549 | 108.1619 | 34.9915 | 0 | 19.25 | 0 | 41.1346 | 33.2031
9/30/2020 11:09:52.7 | 114.7656 | 947 | 29 | 2500.0137 | 127.5798 | 71.2249 | 85.0133 | 30.2063 | 31.9327 | 0.04943 | 107 | 11.5199 | 69.9619 | 70.353 | 47.7944 | 1.0179 | 99.1572 | 340.3922 | 285.1542 | 85.1279 | 699.9509 | 2.0554 | 448.4691 | 33.3975 | 46.7172 | 32.594 | 65.7213 | 11.9823 | 108.8663 | 29.0834 | 8.0607 | 97.5841 | 51.1911 | 25 | 28.6274 | 72 | 31 | 0.99931 | 68.6274 | 95 | 8190 | 32.549 | 108.49 | 34.9762 | -0.0625 | 19.6875 | 0 | 41.3208 | 33.2031
9/30/2020 11:09:53.7 | 114.7659 | 948 | 29 | 2501.0203 | 127.4602 | 71.2752 | 85.0368 | 30.2069 | 31.9357 | 0.04972 | 106.9913 | 11.5286 | 69.8192 | 69.5666 | 47.8025 | 1.0092 | 99.1549 | 339.774 | 285.0416 | 85.2623 | 699.8341 | 2.0459 | 452.184 | 33.3812 | 46.4449 | 32.7064 | 65.5578 | 12.0104 | 109.2562 | 29.0699 | 8.0787 | 97.4835 | 51.2487 | 25 | 28.6274 | 73 | 31 | 1.0031 | 68.6274 | 95 | 8410 | 32.549 | 108.49 | 35.0128 | -0.0625 | 19.0625 | 0 | 41.7725 | 33.2031
9/30/2020 11:09:54.7 | 114.7662 | 949 | 29 | 2498.776 | 127.6872 | 71.2535 | 85.062 | 30.1956 | 31.9436 | 0.04846 | 107.0087 | 11.5344 | 70.2188 | 70.8846 | 47.8205 | 1.0056 | 99.1544 | 339.9426 | 285.2387 | 85.2623 | 699.758 | 2.0412 | 450.3405 | 33.4138 | 46.6003 | 32.7132 | 65.608 | 12.0104 | 109.5078 | 29.0174 | 8.0684 | 97.4164 | 51.2042 | 25 | 28.6274 | 73 | 31 | 1.0016 | 68.2353 | 99 | 8240 | 32.549 | 107.8415 | 34.9548 | 0 | 19.0625 | 0 | 42.1082 | 33.2031
9/30/2020 11:09:55.7 | 114.7665 | 950 | 29 | 2500.1364 | 127.4839 | 71.2478 | 85.0712 | 30.1977 | 31.9619 | 0.04949 | 107.0262 | 11.5499 | 70.2474 | 70.578 | 47.832 | 1.0024 | 99.1527 | 340.0831 | 284.6191 | 85.2133 | 699.6766 | 2.0558 | 449.4187 | 33.377 | 46.6003 | 32.766 | 65.7585 | 12.0187 | 109.282 | 29.1748 | 8.0439 | 97.3493 | 51.2553 | 25 | 28.6274 | 73 | 31 | 0.99861 | 68.6274 | 95 | 8240 | 32.549 | 108.49 | 34.9396 | 0 | 19.125 | 0 | 42.5598 | 33.2031
9/30/2020 11:09:56.7 | 114.7668 | 951 | 29 | 2499.3821 | 127.4651 | 71.2711 | 85.0925 | 30.1954 | 31.9487 | 0.05116 | 107.0262 | 11.5635 | 70.1047 | 70.7678 | 47.8437 | 1.021 | 99.1527 | 340.055 | 284.6472 | 85.2007 | 699.5389 | 2.0678 | 449.8377 | 33.362 | 46.6387 | 32.6928 | 65.5449 | 12.0043 | 109.4781 | 29.2138 | 8.0529 | 97.3912 | 51.2867 | 25 | 28.6274 | 73 | 31 | 1.0024 | 68.2353 | 95 | 8140 | 32.549 | 108.49 | 35.08 | -0.0625 | 20.0625 | 0 | 42.5201 | 33.1094
9/30/2020 11:09:57.7 | 114.767 | 952 | 29 | 2498.483 | 127.3981 | 71.3025 | 85.1241 | 30.1833 | 31.9598 | 0.04963 | 107.0698 | 11.5771 | 70.3616 | 69.6403 | 47.8721 | 0.99851 | 99.1555 | 339.9988 | 284.9852 | 85.2133 | 699.59 | 2.0857 | 450.3125 | 33.3325 | 46.3413 | 32.7593 | 65.909 | 12.0096 | 109.649 | 29.2798 | 8.071 | 97.4919 | 51.453 | 25 | 28.6274 | 73 | 31 | 1.0012 | 68.6274 | 100 | 7990 | 32.549 | 108.1619 | 34.8969 | -0.0625 | 20.5 | 0 | 42.3035 | 33.2031
9/30/2020 11:09:58.7 | 114.7673 | 953 | 29 | 2501.4887 | 127.1771 | 71.3602 | 85.1423 | 30.1941 | 31.9583 | 0.04869 | 107.0698 | 11.5693 | 70.333 | 70.6853 | 47.9034 | 0.9912 | 99.1532 | 339.493 | 284.1966 | 85.3602 | 699.6714 | 2.0448 | 449.0556 | 33.3148 | 46.5485 | 32.8121 | 65.8087 | 12.0005 | 109.6747 | 29.0699 | 8.0787 | 97.6261 | 51.2998 | 25 | 28.6274 | 73 | 31 | 1.0015 | 68.6274 | 95 | 8190 | 32.549 | 108.8104 | 34.8572 | -0.125 | 21.125 | 0 | 41.7786 | 33.2031
9/30/2020 11:09:59.7 | 114.7676 | 954 | 29 | 2501.7982 | 127.4737 | 71.3717 | 85.1637 | 30.2114 | 31.9475 | 0.04608 | 107.0611 | 11.5742 | 70.1332 | 70.5681 | 47.9117 | 1.0006 | 99.1561 | 339.0433 | 284.0276 | 85.3112 | 699.7777 | 2.0747 | 449.6701 | 33.3965 | 46.6003 | 32.7389 | 65.7083 | 12.0164 | 109.5935 | 29.1224 | 8.0994 | 97.819 | 51.4333 | 25 | 28.6274 | 73 | 31 | 0.99901 | 68.2353 | 96 | 8410 | 32.549 | 109.1309 | 34.8236 | -0.0625 | 21.1875 | 0 | 41.2994 | 33.2031
9/30/2020 11:10:00.7 | 114.7679 | 955 | 29 | 2498.6417 | 127.453 | 71.4048 | 85.1583 | 30.1985 | 31.9567 | 0.04944 | 107.0524 | 11.5839 | 70.1332 | 70.3414 | 47.9122 | 1.0035 | 99.1544 | 338.9309 | 283.8586 | 85.335 | 699.9916 | 2.0412 | 451.0946 | 33.3468 | 46.5736 | 32.9109 | 65.4818 | 11.9952 | 109.3117 | 29.0953 | 8.0955 | 97.8441 | 51.3954 | 25 | 28.6274 | 73 | 31 | 0.99919 | 68.6274 | 100 | 8240 | 32.549 | 108.1619 | 34.8083 | -0.0625 | 20.625 | 0 | 40.9699 | 33.2031
9/30/2020 11:10:01.7 | 114.7681 | 956 | 29 | 2500.7976 | 127.4656 | 71.4227 | 85.1752 | 30.1955 | 31.9769 | 0.04945 | 107.0524 | 11.5946 | 70.1617 | 70.3514 | 47.9204 | 1.0031 | 99.1549 | 339.2401 | 283.6051 | 85.2623 | 699.9968 | 2.033 | 448.9998 | 33.3811 | 46.4967 | 32.8121 | 65.8588 | 12.0088 | 109.7044 | 29.2798 | 8.0981 | 97.8022 | 51.453 | 25 | 28.6274 | 73 | 31 | 1.0005 | 68.6274 | 95 | 8430 | 32.549 | 108.8104 | 34.671 | -0.125 | 20.5625 | 0 | 40.7593 | 33.2031
9/30/2020 11:10:02.7 | 114.7684 | 957 | 29 | 2501.2122 | 127.6706 | 71.4865 | 85.2075 | 30.2006 | 31.9708 | 0.05012 | 107.0611 | 11.5975 | 70.0476 | 69.7055 | 47.9263 | 1.0017 | 99.1561 | 338.9028 | 283.9712 | 85.3665 | 700.0533 | 2.0673 | 450.4522 | 33.4387 | 46.8141 | 32.9381 | 65.8653 | 11.9944 | 109.3974 | 28.7617 | 8.1122 | 97.7854 | 51.4728 | 25 | 28.6274 | 73 | 31 | 0.99934 | 68.6274 | 96 | 8160 | 32.549 | 108.8104 | 34.8938 | -0.0625 | 20.5 | 0 | 40.6952 | 33.2031
9/30/2020 11:10:03.7 | 114.7687 | 958 | 29 | 2500.9077 | 127.723 | 71.5275 | 85.2235 | 30.1893 | 31.9709 | 0.04956 | 107 | 11.6052 | 70.1903 | 69.4744 | 47.9459 | 0.9839 | 99.1572 | 339.2963 | 283.6332 | 85.3728 | 699.9457 | 2.0476 | 450.7595 | 33.4499 | 46.769 | 32.7457 | 65.9721 | 11.98 | 109.1465 | 28.926 | 8.0826 | 97.7435 | 51.4399 | 25 | 28.6274 | 73 | 31 | 1.0014 | 68.6274 | 100 | 7940 | 32.549 | 108.1619 | 34.8328 | 0 | 20.125 | 0 | 40.7318 | 33.2031
9/30/2020 11:10:04.7 | 114.769 | 959 | 29 | 2502.0011 | 127.7833 | 71.5277 | 85.2736 | 30.1957 | 31.9561 | 0.05071 | 106.9651 | 11.6169 | 70.1332 | 69.8726 | 47.957 | 0.99476 | 99.1572 | 338.959 | 284.2529 | 85.3539 | 699.9968 | 2.0434 | 449.0556 | 33.4803 | 46.6972 | 32.8121 | 65.9527 | 11.9944 | 109.2585 | 29.273 | 8.1084 | 97.668 | 51.6062 | 25 | 28.6274 | 73 | 31 | 1.006 | 68.6274 | 95 | 8240 | 32.549 | 108.8104 | 34.6832 | -0.125 | 19.75 | 0 | 40.8447 | 33.2031
9/30/2020 11:10:05.7 | 114.7692 | 960 | 29 | 2498.8795 | 127.8624 | 71.584 | 85.2942 | 30.2175 | 31.9539 | 0.05169 | 106.9826 | 11.6275 | 70.333 | 70.1257 | 47.9818 | 1.0099 | 99.1578 | 338.5375 | 283.2671 | 85.3112 | 700.0782 | 2.0228 | 451.8488 | 33.4595 | 46.8074 | 32.8649 | 65.9592 | 11.9731 | 108.8949 | 28.6499 | 8.0594 | 97.5757 | 51.6062 | 25 | 28.6274 | 73 | 31 | 1.0008 | 68.6274 | 95 | 8430 | 32.549 | 108.49 | 34.8236 | -0.0625 | 19.25 | 0 | 41.1041 | 33.2031
9/30/2020 11:10:06.7 | 114.7695 | 961 | 29 | 2499.7007 | 127.5451 | 71.6288 | 85.308 | 30.2099 | 31.9529 | 0.0509 | 107.0174 | 11.6285 | 70.3901 | 70.0209 | 48.0138 | 1.0117 | 99.1583 | 338.7623 | 283.6614 | 85.4029 | 700.1189 | 2.0113 | 450.3684 | 33.3895 | 46.6972 | 32.8121 | 66.0029 | 11.9845 | 108.9515 | 29.3255 | 8.0774 | 97.517 | 51.6062 | 25 | 29.0196 | 73 | 31 | 0.99858 | 68.6274 | 99 | 8260 | 32.549 | 107.8415 | 34.8816 | -0.125 | 20 | 0 | 40.7257 | 33.2031
9/30/2020 11:10:07.7 | 114.7698 | 962 | 29 | 2502.2629 | 127.4469 | 71.6351 | 85.3341 | 30.209 | 31.9491 | 0.05133 | 106.9913 | 11.6304 | 70.3901 | 70.4623 | 48.0258 | 1.0062 | 99.1583 | 338.9309 | 283.6051 | 85.6239 | 700.073 | 1.9969 | 448.2456 | 33.3975 | 46.2577 | 32.8581 | 66.0788 | 11.9731 | 109.2316 | 29.0377 | 8.0439 | 97.5002 | 51.7017 | 25 | 29.0196 | 73 | 31 | 0.99895 | 68.6274 | 95 | 8310 | 32.549 | 108.49 | 34.7626 | -0.0625 | 19.6875 | 0 | 40.744 | 33.2031
9/30/2020 11:10:08.7 | 114.7701 | 963 | 29 | 2501.9793 | 127.8463 | 71.6753 | 85.3468 | 30.1923 | 31.9648 | 0.05041 | 106.9913 | 11.6469 | 70.1332 | 70.6078 | 48.0134 | 1.0085 | 99.1583 | 338.0598 | 283.0136 | 85.5623 | 700.1189 | 1.9805 | 451.0108 | 33.4969 | 46.3998 | 32.8649 | 66.1662 | 11.9594 | 109.2876 | 29.2341 | 8.0542 | 97.5002 | 51.7083 | 25 | 28.6274 | 73 | 31 | 0.99971 | 68.6274 | 95 | 8120 | 32.549 | 108.49 | 34.8145 | 0 | 20.25 | 0 | 40.8295 | 33.2031
9/30/2020 11:10:09.7 | 114.7704 | 964 | 29 | 2499.5609 | 127.9042 | 71.7064 | 85.3694 | 30.1898 | 31.9583 | 0.0499 | 107.0174 | 11.6644 | 70.1332 | 70.4391 | 48.0284 | 1.0097 | 99.1595 | 338.6499 | 282.8728 | 85.5687 | 700.1596 | 1.9874 | 449.307 | 33.4774 | 46.769 | 32.8649 | 66.2228 | 12.0051 | 109.1207 | 29.0309 | 8.1058 | 97.517 | 51.7083 | 25 | 28.6274 | 73 | 31 | 0.99919 | 68.6274 | 100 | 7990 | 32.549 | 107.8415 | 34.7656 | -0.0625 | 20.125 | 0 | 40.7959 | 33.2031
9/30/2020 11:10:10.7 | 114.7706 | 965 | 29 | 2499.2522 | 127.8728 | 71.7504 | 85.4083 | 30.2193 | 31.9374 | 0.04898 | 107.0262 | 11.6712 | 70.1903 | 70.3928 | 48.0432 | 0.99886 | 99.1572 | 338.2003 | 282.5629 | 85.6239 | 700.2003 | 1.9927 | 449.8098 | 33.4694 | 46.7756 | 32.8649 | 66.3797 | 11.999 | 109.1184 | 29.0902 | 8.1084 | 97.517 | 51.8104 | 25 | 28.6274 | 73 | 31 | 1.0029 | 68.2353 | 95 | 8190 | 32.549 | 108.49 | 34.8145 | 0 | 19.1875 | 0 | 40.8813 | 33.2031
9/30/2020 11:10:11.7 | 114.7709 | 966 | 29 | 2501.0971 | 127.6713 | 71.7588 | 85.438 | 30.1983 | 31.9735 | 0.04856 | 106.9826 | 11.6722 | 70.2188 | 69.6872 | 48.068 | 1.0008 | 99.1572 | 338.7904 | 283.1263 | 85.605 | 700.3223 | 1.9818 | 450.6757 | 33.4389 | 46.7039 | 32.8121 | 66.3603 | 12.0248 | 108.9784 | 29.0699 | 8.0465 | 97.4667 | 51.8614 | 25 | 28.2353 | 73 | 31 | 1.0006 | 68.6274 | 95 | 8430 | 32.549 | 108.49 | 34.8602 | 0 | 19.4375 | 0 | 41.1285 | 33.2031
9/30/2020 11:10:12.7 | 114.7712 | 967 | 29 | 2499.543 | 127.6396 | 71.7868 | 85.4541 | 30.2065 | 31.9774 | 0.04789 | 106.9651 | 11.6828 | 70.019 | 69.8242 | 48.0797 | 1.0204 | 99.1561 | 337.8631 | 282.4503 | 85.8008 | 700.3578 | 1.977 | 449.9774 | 33.4097 | 46.6003 | 32.8581 | 66.1598 | 12.0104 | 108.9212 | 29.1748 | 8.0529 | 97.408 | 51.7528 | 25 | 28.6274 | 73 | 31 | 0.99739 | 68.6274 | 99 | 8210 | 32.549 | 107.8415 | 34.9121 | 0 | 19.6875 | 0 | 41.1774 | 33.2031
9/30/2020 11:10:13.7 | 114.7715 | 968 | 29 | 2498.6907 | 127.729 | 71.8136 | 85.492 | 30.2108 | 31.98 | 0.05038 | 106.9302 | 11.6799 | 70.0476 | 70.2685 | 48.0583 | 1.003 | 99.1612 | 337.1325 | 282.0559 | 85.7581 | 700.2003 | 1.9829 | 449.1394 | 33.4216 | 46.5034 | 32.7593 | 66.2164 | 12.0149 | 108.7863 | 29.339 | 8.0994 | 97.4164 | 51.8614 | 25 | 28.6274 | 73 | 31 | 1.0012 | 68.6274 | 95 | 8260 | 32.549 | 108.49 | 34.7778 | 0 | 19 | 0 | 41.4368 | 33.2031
9/30/2020 11:10:14.7 | 114.7717 | 969 | 29 | 2500.6054 | 127.6284 | 71.8655 | 85.5032 | 30.2044 | 31.9771 | 0.05134 | 106.8953 | 11.6789 | 70.4186 | 71.003 | 48.0534 | 1.0069 | 99.1578 | 338.2003 | 281.9151 | 85.9113 | 700.1898 | 1.9978 | 450.8991 | 33.4229 | 46.6136 | 32.7985 | 66.3732 | 12.0134 | 109.119 | 29.2408 | 8.0594 | 97.3828 | 51.8993 | 25 | 28.6274 | 73 | 31 | 1.003 | 68.6274 | 95 | 8120 | 32.549 | 108.1619 | 34.906 | 0 | 19.0625 | 0 | 41.7755 | 33.2031
9/30/2020 11:10:15.7 | 114.772 | 970 | 29 | 2499.6161 | 127.6418 | 71.8997 | 85.5046 | 30.1908 | 31.9951 | 0.05244 | 106.9127 | 11.6731 | 70.0761 | 70.5913 | 48.0448 | 1.0038 | 99.1583 | 337.4135 | 282.2531 | 85.6539 | 700.2816 | 1.9934 | 449.4467 | 33.4073 | 46.8592 | 32.8121 | 66.3102 | 11.9807 | 109.1756 | 29.1748 | 8.0491 | 97.3577 | 51.9125 | 25 | 29.0196 | 73 | 31 | 0.9987 | 68.2353 | 99 | 7970 | 32.549 | 107.5211 | 35.0494 | 0 | 19.9375 | 0 | 41.8366 | 33.2031
9/30/2020 11:10:16.7 | 114.7723 | 971 | 29 | 2500.9192 | 127.7184 | 71.9275 | 85.5258 | 30.1932 | 31.9952 | 0.05237 | 106.9215 | 11.6654 | 70.3045 | 70.2834 | 48.0611 | 1.0243 | 99.1583 | 337.2449 | 281.8306 | 85.8008 | 700.2659 | 2.0368 | 449.9494 | 33.4471 | 46.6003 | 32.8973 | 66.3603 | 11.9959 | 108.4473 | 29.2273 | 8.0529 | 97.408 | 51.9438 | 25 | 29.0196 | 73 | 31 | 1.0044 | 68.6274 | 95 | 8160 | 32.549 | 108.1619 | 34.8724 | 0 | 19.125 | 0 | 42.3676 | 33.2031
9/30/2020 11:10:17.7 | 114.7726 | 972 | 29 | 2499.859 | 127.8478 | 71.9466 | 85.5627 | 30.2097 | 31.9899 | 0.05182 | 106.9302 | 11.6615 | 70.3045 | 70.2137 | 48.0694 | 0.99334 | 99.1583 | 338.2846 | 281.887 | 85.7029 | 700.2305 | 2.0456 | 451.0388 | 33.4688 | 46.4967 | 32.9041 | 66.5107 | 12.0043 | 108.6994 | 29.0699 | 8.0478 | 97.4499 | 52.0014 | 25 | 28.6274 | 73 | 31 | 0.99922 | 68.6274 | 100 | 8430 | 32.549 | 108.49 | 34.9365 | 0 | 19.875 | 0 | 42.334 | 33.2031
9/30/2020 11:10:18.7 | 114.7729 | 973 | 29 | 2498.5332 | 127.5313 | 71.996 | 85.5793 | 30.2139 | 31.9722 | 0.0505 | 106.9302 | 11.6605 | 70.1617 | 69.7055 | 48.0855 | 0.99797 | 99.1583 | 337.3854 | 281.38 | 85.8987 | 700.2357 | 2.0467 | 450.3125 | 33.3661 | 46.7039 | 32.8581 | 66.3603 | 11.9929 | 109.0355 | 29.0174 | 7.9962 | 97.517 | 52.11 | 25 | 29.0196 | 73 | 31 | 0.99818 | 68.6274 | 100 | 8190 | 32.549 | 107.8415 | 34.9243 | 0 | 19.75 | 0 | 42.5781 | 33.2031
9/30/2020 11:10:19.7 | 114.7731 | 974 | 29 | 2497.2572 | 127.3182 | 72.0265 | 85.6003 | 30.1854 | 31.9821 | 0.05018 | 107.0349 | 11.6508 | 70.333 | 70.3116 | 48.1031 | 1.012 | 99.1595 | 337.3854 | 281.5771 | 85.8008 | 700.2816 | 2.045 | 449.1115 | 33.2955 | 46.7039 | 33.0233 | 66.3603 | 12.0035 | 109.4008 | 29.2273 | 8.0246 | 97.5757 | 52.0656 | 25 | 29.0196 | 73 | 31 | 0.99693 | 68.6274 | 95 | 8160 | 32.549 | 108.49 | 34.8602 | 0 | 20.4375 | 0 | 41.9617 | 33.2031
9/30/2020 11:10:20.7 | 114.7734 | 975 | 29 | 2501.7297 | 127.1691 | 72.0735 | 85.6032 | 30.2117 | 31.992 | 0.05009 | 107.0262 | 11.6304 | 70.2759 | 69.8892 | 48.1368 | 1.0051 | 99.1589 | 337.7788 | 281.718 | 85.9413 | 700.3525 | 2.0569 | 450.2567 | 33.3179 | 46.8007 | 32.9569 | 66.5042 | 11.9997 | 109.4283 | 29.0631 | 8.0658 | 97.7267 | 52.1035 | 25 | 28.6274 | 73 | 31 | 1.0008 | 68.6274 | 96 | 8070 | 32.549 | 108.8104 | 35.0128 | -0.0625 | 21.625 | 0 | 40.9699 | 33.2031
9/30/2020 11:10:21.7 | 114.7737 | 976 | 29 | 2501.6071 | 127.5765 | 72.0934 | 85.6318 | 30.2043 | 31.9857 | 0.05055 | 107.0524 | 11.6101 | 70.4472 | 70.2817 | 48.1688 | 1.0047 | 99.1583 | 338.0598 | 281.8025 | 85.8987 | 700.2357 | 2.0882 | 450.0053 | 33.422 | 46.5485 | 32.9109 | 66.5107 | 12.002 | 109.2596 | 29.1748 | 8.0413 | 97.8861 | 52.1611 | 25 | 28.6274 | 73 | 31 | 1.0024 | 68.6274 | 100 | 7990 | 32.549 | 108.1619 | 34.8663 | -0.0625 | 20.625 | 0 | 41.2262 | 33.2031
9/30/2020 11:10:22.7 | 114.774 | 977 | 29 | 2502.2239 | 127.9459 | 72.1171 | 85.6846 | 30.2218 | 31.9897 | 0.04958 | 107.0611 | 11.5878 | 69.9619 | 70.1506 | 48.198 | 1.0062 | 99.1561 | 337.4135 | 281.4926 | 85.8987 | 700.1648 | 2.0844 | 450.2846 | 33.5267 | 46.6521 | 33.0301 | 66.661 | 12.0104 | 109.1733 | 29.1748 | 8.0839 | 97.8273 | 52.1742 | 25 | 28.6274 | 73 | 31 | 1.001 | 68.6274 | 95 | 8240 | 32.549 | 108.8104 | 34.8267 | 0 | 19.375 | 0 | 41.4978 | 33.2031
9/30/2020 11:10:23.7 | 114.7742 | 978 | 29 | 2498.1125 | 128.0704 | 72.1597 | 85.6902 | 30.1885 | 31.9836 | 0.0527 | 107.0785 | 11.5674 | 70.0476 | 70.5086 | 48.2355 | 0.99868 | 99.1561 | 337.2168 | 281.2673 | 86.0454 | 700.1084 | 2.0341 | 451.1784 | 33.5031 | 46.4967 | 32.8513 | 66.5107 | 11.999 | 109.0053 | 29.1748 | 8.0607 | 97.6261 | 52.2055 | 25 | 28.6274 | 74 | 31 | 1.0038 | 68.2353 | 99 | 8410 | 32.549 | 108.1619 | 34.9548 | -0.0625 | 18.625 | 0 | 42.4988 | 33.2031
9/30/2020 11:10:24.7 | 114.7745 | 979 | 29 | 2498.8958 | 127.5799 | 72.1884 | 85.7126 | 30.1768 | 31.994 | 0.05251 | 107.0349 | 11.5461 | 70.1047 | 70.3199 | 48.263 | 1.001 | 99.1555 | 336.6266 | 281.1828 | 86.1385 | 700.2003 | 1.9971 | 451.4577 | 33.3856 | 46.5952 | 32.9705 | 66.9066 | 12.0035 | 109.0607 | 29.3796 | 8.0349 | 97.5422 | 52.3207 | 25 | 29.0196 | 74 | 31 | 0.99913 | 68.6274 | 100 | 8210 | 32.549 | 107.5211 | 34.9853 | -0.0625 | 20.5 | 0 | 41.4307 | 33.2031
9/30/2020 11:10:25.7 | 114.7748 | 980 | 29 | 2500.2888 | 127.5282 | 72.1707 | 85.7398 | 30.2097 | 31.9841 | 0.05087 | 106.9913 | 11.5208 | 70.1332 | 70.5268 | 48.2658 | 1.0031 | 99.1578 | 336.3456 | 281.0983 | 85.9302 | 700.3171 | 2.0082 | 449.307 | 33.3907 | 46.3747 | 32.9637 | 66.6933 | 12.0043 | 109.119 | 29.2087 | 8.0375 | 97.7099 | 52.2121 | 25 | 29.0196 | 74 | 31 | 0.99925 | 68.6274 | 96 | 8210 | 32.549 | 108.49 | 34.9823 | -0.0625 | 20.625 | 0 | 40.8386 | 33.2031
9/30/2020 11:10:26.7 | 114.7751 | 981 | 29 | 2502.6291 | 127.7131 | 72.2212 | 85.7802 | 30.2153 | 31.9914 | 0.047 | 107.0174 | 11.5131 | 69.9619 | 70.6028 | 48.2781 | 1.001 | 99.1561 | 337.0763 | 280.5631 | 86.0517 | 700.4339 | 2.0312 | 449.5025 | 33.4704 | 46.7105 | 32.9569 | 66.5673 | 11.9899 | 109.0053 | 29.2865 | 8.0697 | 97.777 | 52.3075 | 25 | 29.0196 | 74 | 31 | 1.0028 | 68.6274 | 96 | 8140 | 32.549 | 108.49 | 35.0433 | -0.0625 | 20.5 | 0 | 40.6982 | 33.2031
9/30/2020 11:10:27.7 | 114.7754 | 982 | 29 | 2498.8787 | 127.7641 | 72.282 | 85.7924 | 30.1897 | 31.9856 | 0.04855 | 107.0262 | 11.4976 | 70.1617 | 70.4342 | 48.3053 | 0.99975 | 99.1566 | 336.8233 | 280.3378 | 86.1748 | 700.5415 | 2.035 | 450.0891 | 33.4335 | 46.6854 | 32.8853 | 66.8937 | 11.9952 | 109.0058 | 29.1562 | 8.0504 | 97.7603 | 52.3404 | 25 | 29.0196 | 74 | 31 | 1.0019 | 68.6274 | 100 | 8260 | 32.549 | 108.49 | 34.9915 | -0.0625 | 20.1875 | 0 | 41.0553 | 33.2031
9/30/2020 11:10:28.7 | 114.7756 | 983 | 29 | 2500.3318 | 127.551 | 72.301 | 85.8536 | 30.2036 | 31.9677 | 0.05012 | 107.0436 | 11.4917 | 70.4186 | 70.1838 | 48.3292 | 1.0071 | 99.1583 | 336.2051 | 280.704 | 86.0944 | 700.678 | 2.0133 | 448.4691 | 33.3972 | 46.8074 | 33.0097 | 66.6109 | 12.0035 | 109.5678 | 29.0699 | 8.0555 | 97.7854 | 52.3075 | 25 | 29.0196 | 74 | 31 | 1.002 | 68.6274 | 96 | 8190 | 32.549 | 108.49 | 35.0555 | -0.0625 | 20.3125 | 0 | 40.8844 | 33.2031
9/30/2020 11:10:29.7 | 114.7759 | 984 | 29 | 2498.4365 | 127.7101 | 72.3301 | 85.8682 | 30.1989 | 31.962 | 0.0515 | 106.9826 | 11.4791 | 70.1332 | 69.9876 | 48.3704 | 0.99049 | 99.1572 | 335.6431 | 280.1406 | 86.0391 | 700.6833 | 2.0002 | 449.8936 | 33.4135 | 46.5936 | 32.9637 | 66.7047 | 12.0013 | 109.7067 | 29.2206 | 8.0916 | 97.777 | 52.4161 | 25 | 28.6274 | 74 | 31 | 0.99931 | 68.6274 | 95 | 8410 | 32.549 | 108.8104 | 34.9152 | -0.0625 | 20.25 | 0 | 41.095 | 33.2031
9/30/2020 11:10:30.7 | 114.7762 | 985 | 29 | 2501.1233 | 127.6637 | 72.3436 | 85.9003 | 30.2079 | 31.9719 | 0.04847 | 107.0174 | 11.4743 | 70.0761 | 69.8892 | 48.3958 | 0.99245 | 99.1583 | 335.7555 | 280.2251 | 86.2963 | 700.6937 | 1.9993 | 451.6253 | 33.4373 | 46.348 | 32.9245 | 66.8679 | 12.0142 | 109.4277 | 29.3915 | 8.089 | 97.7435 | 52.4802 | 25 | 29.0196 | 74 | 31 | 0.99925 | 68.6274 | 100 | 8240 | 32.549 | 108.1619 | 34.9182 | -0.0625 | 19.9375 | 0 | 41.3605 | 33.2031
9/30/2020 11:10:31.7 | 114.7765 | 986 | 29 | 2499.8442 | 127.9431 | 72.3779 | 85.933 | 30.2174 | 31.9645 | 0.04968 | 107.0087 | 11.4627 | 70.3045 | 70.2917 | 48.4254 | 1.0231 | 99.1572 | 335.5026 | 279.9153 | 86.0755 | 700.6833 | 2.0095 | 449.4746 | 33.4933 | 46.6321 | 33.0165 | 66.5916 | 11.9982 | 109.3145 | 29.1546 | 8.0581 | 97.6848 | 52.4671 | 25 | 29.0196 | 74 | 31 | 0.99983 | 68.6274 | 95 | 8210 | 32.549 | 108.8104 | 34.967 | -0.0625 | 19.8125 | 0 | 41.0187 | 33.2031
9/30/2020 11:10:32.7 | 114.7768 | 987 | 29 | 2500.2632 | 127.8624 | 72.3939 | 85.9376 | 30.2018 | 31.9434 | 0.04945 | 107.0698 | 11.451 | 70.1332 | 69.7507 | 48.4526 | 0.99886 | 99.1583 | 335.6431 | 280.1406 | 86.1433 | 700.6019 | 2.0179 | 449.8656 | 33.4778 | 46.7039 | 32.9637 | 66.9115 | 11.9921 | 108.7274 | 29.0699 | 8.0865 | 97.6261 | 52.5181 | 25 | 28.6274 | 74 | 31 | 0.99849 | 68.6274 | 95 | 8040 | 32.549 | 108.49 | 34.9609 | 0 | 19.5625 | 0 | 41.1255 | 33.2031
9/30/2020 11:10:33.7 | 114.777 | 988 | 29 | 2499.3272 | 127.8132 | 72.4034 | 85.9577 | 30.2024 | 31.9571 | 0.04985 | 107.0524 | 11.4374 | 70.333 | 70.0308 | 48.4748 | 0.99316 | 99.1578 | 335.2778 | 279.4647 | 86.0091 | 700.6019 | 2.004 | 449.4746 | 33.4524 | 46.7172 | 32.9637 | 66.8242 | 11.9952 | 109.035 | 29.2408 | 8.0504 | 97.5506 | 52.5181 | 25 | 28.6274 | 74 | 31 | 1.0027 | 68.6274 | 100 | 7940 | 32.549 | 107.8415 | 34.964 | -0.0625 | 19.6875 | 0 | 41.2506 | 33.2031
9/30/2020 11:10:34.7 | 114.7773 | 989 | 29 | 2500.7733 | 127.6792 | 72.4364 | 85.9786 | 30.1978 | 31.9379 | 0.05081 | 107.1396 | 11.4365 | 70.1332 | 69.4409 | 48.4935 | 1.0079 | 99.1561 | 335.3902 | 279.859 | 86.1496 | 700.5612 | 1.9825 | 449.2791 | 33.4367 | 46.6587 | 33.0165 | 66.8178 | 12.0028 | 109.1453 | 29.2865 | 8.0426 | 97.5254 | 52.62 | 25 | 29.0196 | 74 | 31 | 0.99937 | 68.6274 | 95 | 8210 | 32.549 | 108.49 | 34.906 | -0.125 | 19.1875 | 0 | 41.9128 | 33.2031
9/30/2020 11:10:35.7 | 114.7776 | 990 | 29 | 2499.5248 | 127.8804 | 72.4525 | 85.9944 | 30.2052 | 31.9681 | 0.04959 | 107.1047 | 11.4365 | 70.1617 | 69.8292 | 48.5126 | 1.0028 | 99.1572 | 335.1373 | 279.2393 | 86.1559 | 700.5966 | 1.9632 | 450.4243 | 33.4726 | 46.8207 | 33.0625 | 66.9244 | 11.9739 | 108.8383 | 28.9784 | 8.08 | 97.4331 | 52.7154 | 25 | 28.6274 | 74 | 31 | 1.0003 | 68.6274 | 95 | 8380 | 32.549 | 108.49 | 34.9335 | 0 | 19.1875 | 0 | 42.273 | 33.2031
9/30/2020 11:10:36.7 | 114.7779 | 991 | 29 | 2500.0557 | 127.8528 | 72.5187 | 86.0153 | 30.2134 | 31.9638 | 0.04915 | 107.1047 | 11.4306 | 70.0476 | 69.7356 | 48.5323 | 1.0023 | 99.1572 | 335.4464 | 278.9858 | 86.058 | 700.6478 | 1.9807 | 451.5136 | 33.4725 | 46.7172 | 32.9705 | 67.0747 | 11.9921 | 108.9224 | 29.1359 | 8.0684 | 97.5086 | 52.6776 | 25 | 29.0196 | 74 | 31 | 1.0028 | 68.6274 | 100 | 8240 | 32.549 | 107.8415 | 34.9365 | 0 | 19.75 | 0 | 42.4927 | 33.2031
9/30/2020 11:10:37.7 | 114.7781 | 992 | 29 | 2498.559 | 127.7006 | 72.593 | 86.0251 | 30.1925 | 31.9533 | 0.04787 | 107.0873 | 11.42 | 70.1332 | 70.687 | 48.5519 | 1.003 | 99.1595 | 334.9124 | 278.7887 | 86.1559 | 700.678 | 1.9612 | 449.4746 | 33.4127 | 46.769 | 33.0097 | 66.9745 | 11.9959 | 109.2327 | 29.1359 | 8.0401 | 97.517 | 52.7154 | 25 | 29.0196 | 74 | 31 | 0.9994 | 68.6274 | 95 | 8190 | 32.549 | 108.49 | 34.9793 | 0 | 19.9375 | 0 | 42.5629 | 33.2031
9/30/2020 11:10:38.7 | 114.7784 | 993 | 29 | 2501.7783 | 127.4148 | 72.615 | 86.0394 | 30.1899 | 31.9578 | 0.04896 | 107.0524 | 11.4103 | 70.0476 | 70.7694 | 48.5699 | 0.99191 | 99.1583 | 335.053 | 278.845 | 86.3641 | 700.7489 | 1.9599 | 449.8098 | 33.3808 | 46.6788 | 32.8905 | 67.1877 | 11.98 | 109.4837 | 29.2544 | 8.0439 | 97.5674 | 52.7023 | 25 | 28.6274 | 74 | 31 | 0.99873 | 68.6274 | 95 | 8090 | 32.549 | 108.49 | 34.9915 | 0.0625 | 20.25 | 0 | 42.215 | 33.2031
9/30/2020 11:10:39.7 | 114.7787 | 994 | 29 | 2500.7865 | 127.6577 | 72.5708 | 86.0604 | 30.2041 | 31.9306 | 0.04915 | 106.9913 | 11.4054 | 70.4186 | 70.5251 | 48.5869 | 0.9855 | 99.1595 | 335.5588 | 278.9858 | 86.1985 | 700.7751 | 1.9805 | 450.536 | 33.4312 | 46.7623 | 32.9245 | 66.8679 | 11.9959 | 109.4569 | 29.1816 | 8.0903 | 97.6093 | 52.7861 | 25 | 28.6274 | 74 | 31 | 1.0017 | 68.6274 | 100 | 7990 | 32.549 | 108.1619 | 34.9091 | 0 | 20.1875 | 0 | 42.514 | 33.2031
9/30/2020 11:10:40.7 | 114.779 | 995 | 29 | 2501.4934 | 127.7111 | 72.6156 | 86.0867 | 30.2025 | 31.9263 | 0.04967 | 107.0349 | 11.3909 | 70.2188 | 70.4838 | 48.6106 | 1.0017 | 99.1583 | 335.5026 | 279.0422 | 86.2837 | 700.7699 | 2.0186 | 448.5529 | 33.4547 | 46.8525 | 33.0233 | 66.8049 | 12.0058 | 109.3717 | 29.1681 | 8.0465 | 97.6848 | 52.7795 | 25 | 29.0196 | 74 | 31 | 0.99995 | 68.6274 | 96 | 8210 | 32.549 | 108.8104 | 35.0037 | 0 | 20.375 | 0 | 42.3035 | 33.2031
9/30/2020 11:10:41.7 | 114.7793 | 996 | 29 | 2501.7952 | 127.9572 | 72.6585 | 86.1336 | 30.2116 | 31.922 | 0.049 | 107.0698 | 11.3744 | 70.3045 | 69.7022 | 48.6313 | 0.98479 | 99.1583 | 334.6314 | 278.7042 | 86.6323 | 700.8106 | 2.0199 | 451.1784 | 33.5232 | 46.4967 | 32.9705 | 67.1119 | 12.0005 | 109.1196 | 29.5945 | 8.0762 | 97.7099 | 52.7795 | 25 | 28.6274 | 74 | 31 | 0.99983 | 68.6274 | 95 | 8410 | 32.549 | 108.8104 | 34.8999 | 0 | 19.6875 | 0 | 42.1753 | 33.2031
9/30/2020 11:10:42.7 | 114.7795 | 997 | 29 | 2498.2566 | 128.3366 | 72.6881 | 86.162 | 30.2069 | 31.92 | 0.0472 | 107.0873 | 11.3734 | 70.0761 | 70.3199 | 48.6595 | 1.0024 | 99.1566 | 334.6033 | 278.338 | 86.3941 | 700.6531 | 1.9845 | 448.9718 | 33.575 | 46.6587 | 33.0301 | 67.1183 | 11.9754 | 108.9218 | 29.2341 | 8.111 | 97.668 | 52.888 | 25 | 28.6274 | 74 | 31 | 1.0004 | 68.6274 | 99 | 8290 | 32.549 | 108.49 | 34.8999 | 0 | 19.4375 | 0 | 42.7673 | 33.2031
9/30/2020 11:10:43.7 | 114.7798 | 998 | 29 | 2500.7889 | 127.8353 | 72.6968 | 86.1828 | 30.213 | 31.9161 | 0.04943 | 107.0524 | 11.3802 | 70.3045 | 70.4077 | 48.686 | 1.0226 | 99.1578 | 334.5471 | 278.3943 | 86.473 | 700.8001 | 1.9772 | 449.9215 | 33.4778 | 46.7941 | 33.0625 | 66.7984 | 11.9982 | 108.9789 | 29.3712 | 8.0633 | 97.6009 | 52.9193 | 25 | 28.6274 | 74 | 31 | 0.9994 | 68.6274 | 100 | 8120 | 32.549 | 108.49 | 34.9731 | -0.0625 | 20.5 | 0 | 42.1509 | 33.2031
9/30/2020 11:10:44.7 | 114.7801 | 999 | 29 | 2499.5058 | 127.8077 | 72.6838 | 86.2163 | 30.2013 | 31.9367 | 0.05149 | 106.9913 | 11.3773 | 70.2474 | 69.8525 | 48.7133 | 1.0031 | 99.1583 | 334.9968 | 278.2253 | 86.4856 | 700.8408 | 1.9907 | 449.9494 | 33.4534 | 46.6521 | 32.9569 | 67.1119 | 12.0104 | 108.8955 | 29.1224 | 8.0671 | 97.6848 | 53.0212 | 25 | 29.0196 | 74 | 31 | 0.99831 | 68.6274 | 96 | 8040 | 32.549 | 108.49 | 35.0586 | -0.125 | 20 | 0 | 41.5955 | 33.2031
9/30/2020 11:10:45.7 | 114.7804 | 1000 | 29 | 2498.8835 | 127.6648 | 72.7663 | 86.2112 | 30.2123 | 31.9074 | 0.05122 | 107.0262 | 11.3744 | 70.0761 | 70.0192 | 48.733 | 1.0054 | 99.1561 | 334.4347 | 278.4225 | 86.3941 | 700.9326 | 2.0102 | 450.4243 | 33.4076 | 46.7105 | 32.8649 | 67.2686 | 11.9982 | 109.0893 | 29.2865 | 8.0555 | 97.7183 | 52.9834 | 25 | 29.0196 | 74 | 31 | 0.99821 | 68.6274 | 100 | 7990 | 32.549 | 107.8415 | 35.0555 | 0 | 20.4375 | 0 | 41.1346 | 33.2031
9/30/2020 11:10:46.7 | 114.7806 | 1001 | 29 | 2509.5838 | 127.8863 | 72.769 | 86.2301 | 30.2111 | 31.9 | 0.04746 | 106.9913 | 11.388 | 69.9619 | 70.1489 | 48.7578 | 1.0085 | 99.1549 | 335.334 | 278.7887 | 86.5282 | 701.0901 | 2.0394 | 451.1505 | 33.6089 | 46.6454 | 33.1221 | 67.2056 | 11.9868 | 109.2843 | 29.4304 | 8.1896 | 98.0454 | 53.0278 | 25 | 28.6274 | 74 | 31 | 1.0039 | 68.6274 | 96 | 8210 | 32.549 | 108.49 | 34.6435 | 0 | 20.6875 | 0 | 41.2781 | 33.2031
9/30/2020 11:10:47.7 | 114.7809 | 1002 | 29 | 2501.4783 | 129.6532 | 72.7813 | 86.2549 | 30.2012 | 31.9288 | 0.04092 | 107.0174 | 11.3851 | 70.4186 | 69.9392 | 48.7934 | 0.99512 | 99.1538 | 334.0132 | 278.0282 | 86.3452 | 701.1308 | 2.084 | 448.6646 | 33.9632 | 46.7105 | 33.0693 | 67.2686 | 12.0051 | 109.6473 | 29.0767 | 8.2785 | 98.3977 | 53.2825 | 25 | 29.4118 | 74 | 31 | 0.99706 | 69.4118 | 101 | 8090 | 32.549 | 107.8415 | 34.8267 | 0 | 19.9375 | 0 | 41.8915 | 33.2031
9/30/2020 11:10:48.7 | 114.7812 | 1003 | 29 | 2502.817 | 129.7796 | 72.8262 | 86.2867 | 30.2053 | 31.9459 | 0.03847 | 107.0436 | 11.3802 | 70.3616 | 69.414 | 48.8173 | 1.0106 | 99.1555 | 333.957 | 278.3662 | 86.749 | 701.2279 | 2.1072 | 450.0891 | 34.0145 | 46.7239 | 33.0896 | 67.5317 | 11.98 | 109.2288 | 29.405 | 8.2515 | 98.7416 | 53.0984 | 25 | 29.8039 | 74 | 31 | 0.99202 | 69.8039 | 97 | 8260 | 32.549 | 109.1309 | 34.8694 | -0.125 | 20.875 | 0 | 41.6016 | 33.2031
9/30/2020 11:10:49.7 | 114.7815 | 1004 | 29 | 2499.5618 | 130.054 | 72.8158 | 86.308 | 30.2215 | 31.9279 | 0.03669 | 107.0611 | 11.3802 | 70.2188 | 69.764 | 48.8417 | 1.0031 | 99.1555 | 334.0975 | 278.1409 | 86.5771 | 701.2227 | 2.128 | 448.8322 | 34.0421 | 46.8007 | 33.0301 | 67.2557 | 12.002 | 109.3408 | 29.3255 | 8.2231 | 98.9261 | 53.1428 | 25 | 29.8039 | 74 | 31 | 0.99474 | 69.8039 | 101 | 8020 | 32.549 | 108.1619 | 34.9762 | -0.125 | 20.3125 | 0 | 42.1387 | 33.2031
9/30/2020 11:10:50.7 | 114.7818 | 1005 | 29 | 2500.1115 | 129.6321 | 72.8564 | 86.3349 | 30.2215 | 31.9254 | 0.0367 | 107.096 | 11.3773 | 70.1903 | 70.1373 | 48.8667 | 1.0038 | 99.1561 | 333.9851 | 277.6339 | 86.6323 | 701.0954 | 2.1258 | 450.5081 | 33.9391 | 46.8074 | 32.9177 | 67.212 | 11.9906 | 109.9296 | 29.3322 | 8.196 | 98.9345 | 53.1872 | 24.5 | 29.4118 | 74 | 31 | 0.98903 | 69.8039 | 101 | 8190 | 32.549 | 108.49 | 35.0189 | -0.0625 | 19.6875 | 0 | 41.9373 | 33.2031
9/30/2020 11:10:51.7 | 114.782 | 1006 | 29 | 2499.6124 | 129.6095 | 72.8673 | 86.3673 | 30.2281 | 31.9204 | 0.03742 | 107.1135 | 11.3695 | 70.3616 | 70.1506 | 48.8909 | 1.014 | 99.1572 | 333.676 | 277.4085 | 86.5834 | 701.1872 | 2.1227 | 448.9998 | 33.9264 | 46.5485 | 33.1952 | 67.4624 | 11.9914 | 109.7347 | 29.3847 | 8.1831 | 98.9177 | 53.2003 | 24.5 | 29.0196 | 74 | 31 | 0.99715 | 69.4118 | 97 | 8240 | 32.549 | 109.1309 | 34.8724 | -0.125 | 19.875 | 0 | 41.6534 | 33.2031
9/30/2020 11:10:52.7 | 114.7823 | 1007 | 29 | 2501.2902 | 129.5189 | 72.8748 | 86.3871 | 30.2063 | 31.9202 | 0.0377 | 107.1222 | 11.3637 | 70.4472 | 69.8892 | 48.9169 | 0.96858 | 99.1578 | 334.2942 | 277.6339 | 86.6323 | 700.8657 | 2.1035 | 448.6087 | 33.9255 | 46.9109 | 33.0949 | 67.4624 | 11.9952 | 110.0714 | 29.2798 | 8.1844 | 98.8422 | 53.2563 | 24.5 | 29.0196 | 74 | 31 | 1.0033 | 69.4118 | 101 | 7800 | 32.549 | 108.49 | 34.7931 | -0.0625 | 19.1875 | 0 | 42.1051 | 33.2031
9/30/2020 11:10:53.7 | 114.7826 | 1008 | 29 | 2501.4087 | 129.6017 | 72.9429 | 86.4177 | 30.2181 | 31.9167 | 0.03978 | 107.1222 | 11.3637 | 70.2474 | 69.9726 | 48.9519 | 1.009 | 99.1532 | 333.7041 | 277.493 | 86.4856 | 700.6426 | 2.0853 | 448.6646 | 33.9488 | 47.1697 | 33.0165 | 67.3122 | 12.0149 | 109.7307 | 29.1748 | 8.1741 | 98.7835 | 53.4353 | 24.5 | 29.4118 | 74 | 31 | 0.99409 | 69.4118 | 101 | 7870 | 32.549 | 108.49 | 34.8358 | -0.0625 | 19.5 | 0 | 42.0349 | 33.2031
9/30/2020 11:10:54.7 | 114.7829 | 1009 | 29 | 2502.2265 | 129.7957 | 72.9738 | 86.4308 | 30.2247 | 31.9064 | 0.03746 | 107.1047 | 11.3676 | 70.2188 | 70.2403 | 48.9642 | 1.0113 | 99.1549 | 333.0859 | 276.8734 | 86.7301 | 700.4798 | 2.0558 | 450.2846 | 34.0107 | 47.0145 | 33.1221 | 67.2621 | 12.0028 | 109.5083 | 29.2273 | 8.2605 | 98.7583 | 53.3844 | 24.5 | 29.0196 | 74 | 31 | 1.0128 | 69.4118 | 101 | 8160 | 32.549 | 108.49 | 34.8083 | -0.0625 | 19.75 | 0 | 42.5873 | 33.2031
9/30/2020 11:10:55.7 | 114.7831 | 1010 | 29 | 2500.7687 | 129.9455 | 73.0286 | 86.4553 | 30.2372 | 31.9323 | 0.03866 | 107.1571 | 11.3715 | 70.2759 | 69.9242 | 48.9979 | 0.99726 | 99.1544 | 333.4512 | 277.4367 | 86.8216 | 700.3932 | 2.0696 | 451.4857 | 34.0301 | 47.0078 | 33.0625 | 67.506 | 11.9959 | 109.4237 | 29.378 | 8.285 | 98.7751 | 53.3778 | 25 | 29.0196 | 74 | 31 | 1.0041 | 69.4118 | 96 | 8290 | 32.549 | 109.1309 | 34.7717 | -0.0625 | 20.375 | 0 | 42.6208 | 33.2031
9/30/2020 11:10:56.7 | 114.7834 | 1011 | 29 | 2498.7067 | 129.9459 | 73.0491 | 86.4764 | 30.2479 | 31.9276 | 0.04062 | 107.0436 | 11.3754 | 69.9619 | 69.9059 | 49.0221 | 1.0067 | 99.1538 | 333.0578 | 276.986 | 86.7364 | 700.2712 | 2.0922 | 449.8936 | 34.0021 | 46.9694 | 32.9569 | 67.6189 | 11.9952 | 109.2551 | 29.3915 | 8.2489 | 98.8338 | 53.4797 | 25 | 29.8039 | 75 | 31 | 1.0218 | 69.8039 | 97 | 8090 | 32.549 | 108.8104 | 35.0067 | -0.0625 | 19.8125 | 0 | 42.218 | 33.2031
9/30/2020 11:10:57.7 | 114.7837 | 1012 | 29 | 2501.3705 | 129.6184 | 73.0825 | 86.5049 | 30.2333 | 31.9406 | 0.03916 | 107.1309 | 11.3783 | 69.9905 | 70.2436 | 49.0455 | 0.99619 | 99.1544 | 332.9735 | 277.155 | 86.7301 | 700.2764 | 2.082 | 448.7205 | 33.9526 | 46.8592 | 33.0693 | 67.5625 | 11.9944 | 109.3117 | 29.4896 | 8.227 | 98.8422 | 53.4353 | 24.5 | 29.4118 | 75 | 31 | 1.0093 | 69.8039 | 101 | 7900 | 32.549 | 107.8415 | 35.022 | -0.0625 | 19.25 | 0 | 42.9077 | 33.2031
9/30/2020 11:10:58.7 | 114.784 | 1013 | 29 | 2499.2594 | 130.0026 | 73.1091 | 86.5425 | 30.2492 | 31.9301 | 0.03876 | 107.0785 | 11.3618 | 69.9334 | 70.2187 | 49.0716 | 0.99815 | 99.1532 | 333.5917 | 277.1269 | 86.8404 | 700.3118 | 2.093 | 450.536 | 34.0245 | 46.8207 | 33.0097 | 67.3751 | 11.9876 | 109.0304 | 29.1884 | 8.2347 | 98.8338 | 53.5815 | 24.5 | 29.4118 | 75 | 31 | 0.99709 | 69.8039 | 97 | 8310 | 32.549 | 108.8104 | 35.0525 | -0.0625 | 20.125 | 0 | 42.6117 | 33.2031
9/30/2020 11:10:59.7 | 114.7843 | 1014 | 29 | 2500.001 | 129.7238 | 73.1154 | 86.5601 | 30.2424 | 31.9365 | 0.04054 | 107.0873 | 11.3589 | 70.1903 | 69.9342 | 49.1068 | 1.0217 | 99.1532 | 332.4676 | 276.2819 | 86.7727 | 700.4391 | 2.082 | 448.6925 | 33.9616 | 47.0078 | 33.0165 | 67.6061 | 12.0028 | 109.2545 | 29.273 | 8.2051 | 98.9009 | 53.5881 | 24.5 | 29.8039 | 75 | 31 | 0.99629 | 69.4118 | 97 | 8140 | 32.549 | 108.8104 | 35.1837 | 0 | 19.75 | 0 | 42.4927 | 33.2969
9/30/2020 11:11:00.7 | 114.7845 | 1015 | 29 | 2501.8581 | 129.759 | 73.1458 | 86.5786 | 30.2328 | 31.9489 | 0.03998 | 107.1047 | 11.3598 | 69.9334 | 70.0042 | 49.1462 | 0.99904 | 99.1561 | 333.1983 | 276.6481 | 86.7601 | 700.4391 | 2.0842 | 450.0332 | 33.996 | 47.3049 | 33.0165 | 67.2928 | 11.9952 | 109.4254 | 29.1546 | 8.2257 | 98.8758 | 53.5371 | 24.5 | 29.4118 | 75 | 31 | 0.99855 | 69.4118 | 100 | 7770 | 32.549 | 107.8415 | 35.1715 | 0 | 20.0625 | 0 | 42.8589 | 33.2031
9/30/2020 11:11:01.7 | 114.7848 | 1016 | 29 | 2498.7435 | 130.1361 | 73.1761 | 86.614 | 30.2346 | 31.9419 | 0.04022 | 107.0785 | 11.3598 | 70.0476 | 70.0109 | 49.1768 | 0.99815 | 99.1538 | 332.8891 | 276.2256 | 86.6386 | 700.4798 | 2.0981 | 450.5919 | 34.0524 | 47.1246 | 32.9637 | 67.5189 | 11.999 | 109.3952 | 29.2865 | 8.2283 | 98.8842 | 53.7917 | 24.5 | 29.4118 | 75 | 31 | 0.99788 | 69.8039 | 97 | 8120 | 32.549 | 108.8104 | 35.2295 | -0.0625 | 19.8125 | 0 | 42.7368 | 33.2969
9/30/2020 11:11:02.7 | 114.7851 | 1017 | 29 | 2498.6396 | 129.8618 | 73.2149 | 86.638 | 30.2219 | 31.9404 | 0.03932 | 107.0698 | 11.3647 | 70.1903 | 70.0192 | 49.2029 | 1.0151 | 99.1561 | 333.1983 | 276.817 | 86.8956 | 700.6019 | 2.1068 | 447.687 | 33.9792 | 47.0345 | 33.1748 | 67.5317 | 12.0013 | 109.0333 | 29.3525 | 8.2257 | 98.8674 | 53.7408 | 24.5 | 29.4118 | 75 | 31 | 0.99428 | 69.8039 | 97 | 7970 | 32.549 | 109.1309 | 35.2753 | 0 | 19.75 | 0 | 42.5415 | 33.2031
9/30/2020 11:11:03.7 | 114.7854 | 1018 | 29 | 2501.4884 | 129.5289 | 73.2535 | 86.6536 | 30.2303 | 31.9248 | 0.04109 | 107.0785 | 11.3511 | 70.4472 | 70.0025 | 49.2482 | 0.99459 | 99.1549 | 332.6924 | 276.1974 | 86.8893 | 700.6635 | 2.0953 | 450.0891 | 33.9308 | 46.8207 | 33.0437 | 67.8756 | 11.9709 | 109.4243 | 29.3982 | 8.2167 | 98.8674 | 53.8179 | 24.5 | 29.0196 | 75 | 31 | 0.99883 | 69.8039 | 101 | 7970 | 32.549 | 107.8415 | 35.4126 | 0 | 20 | 0 | 42.3218 | 33.2031
9/30/2020 11:11:04.7 | 114.7856 | 1019 | 29 | 2497.4935 | 129.9849 | 73.2988 | 86.6788 | 30.2348 | 31.9332 | 0.04057 | 107.096 | 11.3492 | 70.0476 | 70.2917 | 49.2642 | 0.98497 | 99.1538 | 332.6362 | 275.6622 | 86.9808 | 700.6426 | 2.0804 | 448.6367 | 33.9958 | 46.6587 | 33.0165 | 67.719 | 11.9754 | 109.4512 | 29.3915 | 8.187 | 98.859 | 53.7917 | 24.5 | 29.4118 | 75 | 31 | 0.99577 | 69.8039 | 97 | 8190 | 32.549 | 108.8104 | 35.4126 | 0 | 20.0625 | 0 | 42.4927 | 33.2969
9/30/2020 11:11:05.7 | 114.7859 | 1020 | 29 | 2499.2796 | 129.6325 | 73.3773 | 86.7145 | 30.2341 | 31.9493 | 0.03825 | 107.0785 | 11.3424 | 70.1047 | 70.1606 | 49.3183 | 0.99601 | 99.1549 | 331.7089 | 275.2397 | 87.1148 | 700.6019 | 2.0507 | 447.7708 | 33.9279 | 47.0078 | 33.1221 | 67.6061 | 11.9716 | 109.2843 | 29.273 | 8.1857 | 98.9513 | 53.8935 | 24.5 | 29.4118 | 75 | 31 | 1.0063 | 69.8039 | 97 | 8140 | 32.549 | 109.1309 | 35.318 | 0 | 20.1875 | 0 | 42.1844 | 33.2969
9/30/2020 11:11:06.7 | 114.7862 | 1021 | 29 | 2500.1596 | 129.7124 | 73.3813 | 86.7355 | 30.2415 | 31.9377 | 0.0379 | 107.0087 | 11.3511 | 70.3045 | 70.0392 | 49.35 | 0.98158 | 99.1561 | 331.6808 | 275.2679 | 86.9682 | 700.5862 | 2.0454 | 449.4187 | 33.9608 | 47.0078 | 32.9433 | 67.7061 | 11.9823 | 109.3974 | 29.3255 | 8.254 | 98.9513 | 53.772 | 24.5 | 29.4118 | 75 | 31 | 0.99965 | 69.8039 | 101 | 7770 | 32.549 | 108.1619 | 35.5347 | 0 | 20.5 | 0 | 41.8121 | 33.2969
9/30/2020 11:11:07.7 | 114.7865 | 1022 | 29 | 2499.3273 | 129.8561 | 73.3559 | 86.743 | 30.2432 | 31.9284 | 0.0392 | 107.0174 | 11.3521 | 69.8478 | 69.7674 | 49.3922 | 1.0072 | 99.1532 | 331.7089 | 275.1834 | 86.9445 | 700.4391 | 2.0558 | 451.6253 | 33.9871 | 46.8792 | 33.0693 | 68.0321 | 11.9861 | 109.4786 | 29.2476 | 8.218 | 99.0267 | 53.8935 | 25 | 29.4118 | 75 | 31 | 0.99904 | 69.8039 | 97 | 8160 | 32.549 | 108.8104 | 35.553 | -0.0625 | 20.5625 | 0 | 41.7542 | 33.2031
9/30/2020 11:11:08.7 | 114.7867 | 1023 | 29 | 2501.3996 | 129.8904 | 73.3977 | 86.7682 | 30.2335 | 31.9344 | 0.03837 | 107.0262 | 11.3647 | 70.333 | 69.8275 | 49.4281 | 1.003 | 99.1566 | 332.4114 | 275.8876 | 87.1211 | 700.4444 | 2.0516 | 447.3797 | 34.0243 | 46.8592 | 33.1816 | 67.7626 | 11.9739 | 109.2579 | 29.4372 | 8.2063 | 99.0603 | 54.0018 | 25 | 29.4118 | 75 | 31 | 0.99144 | 69.4118 | 97 | 8040 | 32.549 | 109.1309 | 35.5866 | 0 | 20.4375 | 0 | 41.4001 | 33.2031
9/30/2020 11:11:09.7 | 114.787 | 1024 | 29 | 2499.7366 | 129.9474 | 73.4265 | 86.7896 | 30.2392 | 31.9581 | 0.03878 | 107.0174 | 11.3686 | 69.9619 | 70.3315 | 49.4579 | 1.0056 | 99.1561 | 331.9899 | 275.2679 | 87.0422 | 700.4653 | 2.041 | 450.3405 | 34.0166 | 46.931 | 33.0505 | 67.9821 | 11.9777 | 109.9016 | 29.1427 | 8.2424 | 99.0267 | 53.9771 | 24.5 | 29.4118 | 75 | 31 | 0.99706 | 69.8039 | 101 | 8040 | 32.549 | 108.49 | 35.3973 | 0 | 19.6875 | 0 | 41.6382 | 33.2031
9/30/2020 11:11:10.7 | 114.7873 | 1025 | 29 | 2499.7544 | 129.8704 | 73.4646 | 86.8248 | 30.2355 | 31.9543 | 0.03875 | 107.0524 | 11.3628 | 70.2759 | 70.1373 | 49.5001 | 0.99459 | 99.1566 | 331.7932 | 275.4932 | 87.0296 | 700.363 | 2.0315 | 450.117 | 33.9966 | 46.9176 | 33.0761 | 67.9192 | 12.0088 | 109.9862 | 29.3915 | 8.1896 | 99.01 | 54.2053 | 24.5 | 29.0196 | 75 | 31 | 1.0011 | 69.8039 | 97 | 8140 | 32.549 | 109.4513 | 35.4919 | 0 | 19.875 | 0 | 41.5466 | 33.2031
9/30/2020 11:11:11.7 | 114.7876 | 1026 | 29 | 2499.4022 | 129.8466 | 73.4931 | 86.8352 | 30.2437 | 31.9431 | 0.03797 | 107.0785 | 11.354 | 69.9619 | 70.1655 | 49.4977 | 1.0023 | 99.1561 | 331.2312 | 274.9017 | 87.1399 | 700.4037 | 2.0439 | 448.497 | 33.9856 | 47.0345 | 33.1816 | 68.0821 | 11.9967 | 109.7896 | 29.3525 | 8.2038 | 98.9764 | 54.1036 | 24.5 | 29.4118 | 75 | 31 | 0.994 | 69.8039 | 97 | 8190 | 32.549 | 109.4513 | 35.4279 | 0 | 20.0625 | 0 | 41.507 | 33.2031
9/30/2020 11:11:12.7 | 114.7879 | 1027 | 29 | 2500.0874 | 129.7545 | 73.5076 | 86.8734 | 30.2595 | 31.9423 | 0.03901 | 107.0698 | 11.3482 | 70.1617 | 70.2469 | 49.4888 | 0.99886 | 99.1612 | 330.9502 | 274.6764 | 86.9871 | 700.363 | 2.0483 | 451.5695 | 33.9708 | 47.2865 | 33.0761 | 68.1257 | 12.0248 | 109.8507 | 29.2933 | 8.2489 | 98.9764 | 54.1036 | 24.5 | 29.4118 | 75 | 31 | 0.99687 | 69.8039 | 101 | 7820 | 32.549 | 108.49 | 35.495 | -0.0625 | 20 | 0 | 41.3666 | 33.2031
9/30/2020 11:11:13.7 | 114.7881 | 1028 | 29 | 2502.1247 | 130.0684 | 73.5249 | 86.917 | 30.2589 | 31.9388 | 0.03886 | 107.1396 | 11.3472 | 70.3045 | 70.2668 | 49.459 | 0.99102 | 99.1572 | 331.5122 | 274.9017 | 87.0785 | 700.4851 | 2.0441 | 449.2511 | 34.0808 | 47.2799 | 33.0233 | 67.9192 | 11.9823 | 109.4546 | 29.1291 | 8.2553 | 98.968 | 54.2053 | 24.5 | 29.0196 | 75 | 31 | 0.99617 | 69.8039 | 97 | 8240 | 32.549 | 109.1309 | 35.4767 | -0.0625 | 19.8125 | 0 | 41.4093 | 33.2031
9/30/2020 11:11:14.7 | 114.7884 | 1029 | 29 | 2500.1297 | 130.0634 | 73.5494 | 86.9128 | 30.2595 | 31.9389 | 0.03829 | 107.1135 | 11.3618 | 70.1903 | 70.3398 | 49.4439 | 1.003 | 99.1561 | 331.1469 | 274.9299 | 87.3165 | 700.4851 | 2.0197 | 450.6757 | 34.0523 | 47.2732 | 33.2344 | 68.0128 | 12.0073 | 109.8456 | 29.3322 | 8.2553 | 98.968 | 54.2562 | 24.5 | 29.4118 | 75 | 31 | 0.9948 | 69.8039 | 97 | 8070 | 32.549 | 109.4513 | 35.5591 | -0.0625 | 20.125 | 0 | 41.5558 | 33.2031
9/30/2020 11:11:15.7 | 114.7887 | 1030 | 29 | 2500.2999 | 129.9267 | 73.5393 | 86.9137 | 30.2527 | 31.9563 | 0.03874 | 107.096 | 11.3618 | 69.8763 | 69.6788 | 49.4675 | 0.99049 | 99.1561 | 331.8494 | 274.6764 | 87.1573 | 700.4391 | 2.0193 | 450.7595 | 34.0188 | 47.3116 | 33.0693 | 67.9999 | 12.0119 | 109.5375 | 29.1613 | 8.2192 | 98.9932 | 54.1479 | 24.5 | 29.4118 | 75 | 31 | 1.0095 | 69.8039 | 101 | 7970 | 32.549 | 108.49 | 35.4218 | -0.0625 | 19.9375 | 0 | 41.4642 | 33.2031
9/30/2020 11:11:16.7 | 114.789 | 1031 | 29 | 2500.1881 | 129.8814 | 73.6106 | 86.9617 | 30.2298 | 31.983 | 0.0394 | 107.0611 | 11.3715 | 69.8478 | 70.3364 | 49.4982 | 1.0005 | 99.1589 | 330.7253 | 274.3666 | 87.1085 | 700.4444 | 2.01 | 448.9998 | 34.0054 | 47.2599 | 33.1288 | 68.1999 | 12.0088 | 109.5123 | 29.3712 | 8.178 | 98.968 | 54.3579 | 24.5 | 29.0196 | 75 | 31 | 1.0086 | 69.4118 | 97 | 8160 | 32.549 | 109.1309 | 35.5011 | -0.0625 | 19.8125 | 0 | 41.5497 | 33.2031
9/30/2020 11:11:17.7 | 114.7892 | 1032 | 29 | 2500.6543 | 129.7162 | 73.6516 | 86.9925 | 30.2677 | 31.9623 | 0.03946 | 107.0262 | 11.3628 | 69.8192 | 69.8909 | 49.5449 | 1.0144 | 99.1544 | 330.1352 | 274.2821 | 87.1951 | 700.4496 | 2.0202 | 448.9998 | 33.9685 | 46.9894 | 33.0829 | 68.1886 | 12.0073 | 109.3677 | 29.3593 | 8.1496 | 98.9596 | 54.3645 | 24.5 | 29.4118 | 75 | 31 | 1.0083 | 69.4118 | 97 | 8510 | 32.549 | 109.1309 | 35.5896 | -0.0625 | 19.5625 | 0 | 42.0563 | 33.2031
9/30/2020 11:11:18.7 | 114.7895 | 1033 | 29 | 2499.6142 | 129.7392 | 73.6707 | 87.0062 | 30.2573 | 31.9612 | 0.0398 | 106.9826 | 11.3521 | 70.1903 | 69.4224 | 49.5924 | 0.98978 | 99.1555 | 330.3881 | 273.5498 | 87.2251 | 700.4798 | 2.0417 | 450.6477 | 33.9604 | 47.2281 | 33.1221 | 68.0692 | 11.9975 | 109.5649 | 29.0242 | 8.1844 | 98.8506 | 54.4531 | 24.5 | 29.0196 | 75 | 31 | 1.0034 | 69.8039 | 101 | 7970 | 32.549 | 108.1619 | 35.5743 | -0.0625 | 19.3125 | 0 | 42.6086 | 33.2031
9/30/2020 11:11:19.7 | 114.7898 | 1034 | 29 | 2501.8494 | 129.8018 | 73.6597 | 87.0229 | 30.2253 | 31.9681 | 0.04011 | 106.9564 | 11.3472 | 70.1617 | 69.754 | 49.6339 | 1.012 | 99.1532 | 330.7815 | 273.4934 | 87.2125 | 700.4391 | 2.0297 | 451.4019 | 34.0072 | 47.4217 | 33.1221 | 68.1064 | 11.9921 | 109.6747 | 29.0631 | 8.2295 | 98.7583 | 54.4531 | 24.5 | 29.0196 | 75 | 31 | 1.0068 | 69.8039 | 97 | 8310 | 32.549 | 109.1309 | 35.5316 | -0.0625 | 19.25 | 0 | 42.9382 | 33.2031
9/30/2020 11:11:20.7 | 114.7901 | 1035 | 29 | 2500.6578 | 130.262 | 73.7307 | 87.0573 | 30.2391 | 31.965 | 0.04032 | 106.9651 | 11.3317 | 70.3901 | 70.3713 | 49.677 | 0.99494 | 99.1538 | 330.3881 | 273.5779 | 87.2377 | 700.6019 | 2.0182 | 450.3405 | 34.1115 | 47.1897 | 33.1748 | 67.9821 | 11.9952 | 109.5632 | 29.405 | 8.2347 | 98.7583 | 54.5039 | 24.5 | 29.4118 | 75 | 31 | 0.99577 | 69.8039 | 97 | 8120 | 32.549 | 109.1309 | 35.6506 | -0.0625 | 20 | 0 | 42.569 | 33.2031
9/30/2020 11:11:21.7 | 114.7904 | 1036 | 29 | 2500.576 | 130.1493 | 73.797 | 87.0729 | 30.2447 | 31.9841 | 0.03939 | 106.9651 | 11.3317 | 69.8763 | 69.7707 | 49.7158 | 0.99708 | 99.1566 | 331.0064 | 273.8596 | 87.2425 | 700.6019 | 2.0541 | 451.0108 | 34.0808 | 47.0395 | 33.1748 | 67.8369 | 12.0051 | 109.8742 | 29.4101 | 8.2051 | 98.9177 | 54.5039 | 24.5 | 29.4118 | 75 | 31 | 0.98793 | 69.8039 | 102 | 7970 | 32.549 | 108.49 | 35.553 | 0 | 20.75 | 0 | 42.1295 | 33.2031
9/30/2020 11:11:22.7 | 114.7906 | 1037 | 29 | 2500.3697 | 130.2651 | 73.902 | 87.0788 | 30.2568 | 31.966 | 0.03778 | 106.9826 | 11.3453 | 70.3045 | 69.575 | 49.7505 | 1.0015 | 99.1572 | 330.6129 | 273.5498 | 87.2928 | 700.5612 | 2.0605 | 448.6646 | 34.1084 | 47.2998 | 33.1221 | 68.3386 | 12.0035 | 110.2389 | 29.4118 | 8.2373 | 99.0184 | 54.6056 | 24.5 | 29.0196 | 75 | 31 | 1.0173 | 69.4118 | 97 | 8140 | 32.549 | 109.4513 | 35.5011 | -0.0625 | 20.375 | 0 | 42.0898 | 33.2031
9/30/2020 11:11:23.7 | 114.7909 | 1038 | 29 | 2499.1854 | 130.2188 | 73.9087 | 87.1073 | 30.2689 | 31.9723 | 0.03874 | 106.9476 | 11.3569 | 70.1047 | 70.3166 | 49.7871 | 1.0062 | 99.1538 | 330.5848 | 273.5498 | 87.463 | 700.5612 | 2.0529 | 450.2567 | 34.0801 | 47.0662 | 33.1221 | 68.3128 | 11.999 | 110.1795 | 29.4896 | 8.178 | 99.0603 | 54.6056 | 24.5 | 29.0196 | 75 | 31 | 0.99626 | 69.4118 | 97 | 8240 | 32.549 | 109.4513 | 35.4553 | 0 | 20.75 | 0 | 42.157 | 33.2031
9/30/2020 11:11:24.7 | 114.7912 | 1039 | 29 | 2499.3201 | 129.9201 | 73.8968 | 87.1155 | 30.2527 | 31.9945 | 0.03891 | 106.9215 | 11.3618 | 70.1617 | 69.2544 | 49.8147 | 1.0071 | 99.1561 | 330.7534 | 273.8033 | 87.4819 | 700.6885 | 2.0233 | 451.4857 | 34.0037 | 47.4484 | 33.2872 | 68.2821 | 12.0058 | 109.6775 | 29.2476 | 8.169 | 99.0938 | 54.663 | 24.5 | 29.0196 | 75 | 31 | 1.0006 | 69.8039 | 101 | 7800 | 32.549 | 108.8104 | 35.4004 | 0 | 19.875 | 0 | 42.6331 | 33.2031
9/30/2020 11:11:25.7 | 114.7915 | 1040 | 29 | 2501.3265 | 129.8366 | 73.9079 | 87.149 | 30.2421 | 31.9849 | 0.03766 | 106.9215 | 11.3725 | 70.0476 | 69.5784 | 49.8524 | 0.99637 | 99.1561 | 329.6013 | 273.0428 | 87.4079 | 700.5612 | 2.0106 | 447.8266 | 34.0092 | 47.2148 | 33.0693 | 68.3064 | 11.9899 | 109.9016 | 28.9582 | 8.2528 | 99.01 | 54.7073 | 24.5 | 29.0196 | 75 | 31 | 1.0077 | 69.4118 | 97 | 8090 | 32.549 | 109.1309 | 35.5286 | 0 | 19.4375 | 0 | 42.45 | 33.2031
9/30/2020 11:11:26.7 | 114.7917 | 1041 | 29 | 2502.0502 | 129.9359 | 73.947 | 87.1822 | 30.2617 | 31.9689 | 0.04071 | 107.0174 | 11.3734 | 70.3045 | 69.5365 | 49.8815 | 0.9994 | 99.1555 | 330.1071 | 273.2118 | 87.4693 | 700.4851 | 2.0354 | 450.6477 | 34.045 | 47.3316 | 33.1816 | 68.3193 | 12.0035 | 109.5089 | 29.5488 | 8.2025 | 98.9093 | 54.8155 | 24.5 | 29.4118 | 75 | 31 | 0.99861 | 69.4118 | 96 | 8310 | 32.549 | 109.1309 | 35.4797 | 0 | 19.5 | 0 | 42.6544 | 33.2031
9/30/2020 11:11:27.7 | 114.792 | 1042 | 29 | 2489.1925 | 130.2102 | 73.9903 | 87.2255 | 30.2376 | 31.9825 | 0.0427 | 106.9913 | 11.3725 | 70.4186 | 69.4526 | 49.904 | 1.0156 | 99.1578 | 328.702 | 272.3386 | 87.4267 | 700.4339 | 2.0523 | 450.117 | 33.9416 | 47.7003 | 33.1153 | 68.3257 | 12.0035 | 109.8473 | 29.1884 | 8.1819 | 98.8003 | 54.9549 | 24.5 | 29.0196 | 75 | 31 | 0.99135 | 69.4118 | 101 | 8070 | 32.549 | 108.49 | 35.4828 | -0.0625 | 19.9375 | 0 | 42.8528 | 33.2031
9/30/2020 11:11:28.7 | 114.7923 | 1043 | 29 | 2499.8339 | 128.0513 | 73.9703 | 87.2269 | 30.2209 | 31.9866 | 0.05036 | 106.9564 | 11.3705 | 70.333 | 69.5784 | 49.9346 | 0.97499 | 99.1561 | 329.517 | 272.902 | 87.5733 | 700.1793 | 2.0421 | 448.7205 | 33.5215 | 47.3382 | 33.1544 | 68.4257 | 12.0081 | 110.0137 | 29.3982 | 8.0517 | 98.4732 | 54.891 | 25 | 28.2353 | 75 | 31 | 1.0128 | 68.6274 | 96 | 8210 | 32.549 | 109.4513 | 35.8154 | 0 | 20.4375 | 0 | 41.8671 | 33.2969
9/30/2020 11:11:29.7 | 114.7926 | 1044 | 29 | 2498.0262 | 128.2545 | 74.0383 | 87.2631 | 30.2299 | 31.9759 | 0.05311 | 106.8953 | 11.3695 | 70.4757 | 69.5717 | 49.9625 | 1.004 | 99.1572 | 329.9947 | 272.4795 | 87.4079 | 700.073 | 2.0109 | 450.2287 | 33.5504 | 47.4734 | 33.0693 | 68.6063 | 12.0005 | 110.1829 | 29.2206 | 8.08 | 98.0957 | 55.0122 | 25 | 28.6274 | 75 | 31 | 1.0022 | 68.2353 | 100 | 7940 | 32.549 | 108.8104 | 35.6079 | 0.0625 | 19.375 | 0 | 42.5018 | 33.2031
9/30/2020 11:11:30.7 | 114.7929 | 1045 | 29 | 2499.2706 | 128.2873 | 74.0602 | 87.2968 | 30.2395 | 31.982 | 0.05421 | 106.8604 | 11.3773 | 70.2188 | 69.7841 | 49.9862 | 1.001 | 99.1583 | 329.6013 | 273.0428 | 87.329 | 699.9759 | 1.988 | 450.117 | 33.5757 | 47.4934 | 33.1017 | 68.4757 | 11.9792 | 109.6518 | 29.1884 | 8.0774 | 97.9532 | 55.145 | 25 | 28.6274 | 76 | 31 | 0.99815 | 68.6274 | 96 | 8190 | 32.549 | 109.4513 | 35.3699 | 0.0625 | 21.1875 | 0 | 41.4917 | 33.2031
9/30/2020 11:11:31.7 | 114.7931 | 1046 | 29 | 2499.7265 | 128.5033 | 74.0845 | 87.3047 | 30.2498 | 31.9835 | 0.05501 | 106.8255 | 11.3792 | 70.2474 | 70.0275 | 50.0199 | 0.9994 | 99.1566 | 328.6177 | 272.3668 | 87.5544 | 700.0271 | 1.9998 | 448.2456 | 33.6384 | 47.4217 | 33.1153 | 68.5064 | 11.9959 | 109.7902 | 29.3255 | 8.1238 | 98.0454 | 54.9549 | 25 | 28.6274 | 76 | 31 | 1.0004 | 68.6274 | 100 | 8140 | 32.549 | 108.8104 | 35.3149 | 0 | 21.0625 | 0 | 41.1926 | 33.2031
9/30/2020 11:11:32.7 | 114.7934 | 1047 | 29 | 2496.274 | 128.5227 | 74.0943 | 87.3041 | 30.232 | 31.9913 | 0.05414 | 106.7818 | 11.3889 | 70.2474 | 69.6888 | 50.0422 | 0.99352 | 99.1578 | 329.3765 | 272.2823 | 87.5307 | 700.0835 | 2.0073 | 448.6925 | 33.597 | 47.4484 | 33.1356 | 68.5821 | 12.0058 | 109.4271 | 29.3001 | 8.0787 | 98.0622 | 55.1269 | 25 | 28.6274 | 76 | 31 | 1.0019 | 68.6274 | 100 | 8310 | 32.549 | 108.1619 | 35.3485 | 0 | 20.5625 | 0 | 41.2628 | 33.2031
9/30/2020 11:11:33.7 | 114.7937 | 1048 | 29 | 2498.0109 | 128.0859 | 74.134 | 87.357 | 30.2431 | 31.9599 | 0.05438 | 106.6946 | 11.3821 | 70.3616 | 69.9292 | 50.0637 | 1.0081 | 99.1566 | 328.7864 | 271.8598 | 87.567 | 700.073 | 1.9951 | 452.2398 | 33.5061 | 47.5902 | 33.1221 | 68.4693 | 12.0157 | 110.1263 | 29.339 | 7.9872 | 97.9196 | 55.1647 | 25 | 28.6274 | 76 | 31 | 0.9995 | 68.6274 | 96 | 8480 | 32.549 | 109.1309 | 35.257 | 0 | 18.5 | 0 | 42.2852 | 33.2031
9/30/2020 11:11:34.7 | 114.794 | 1049 | 29 | 2499.561 | 127.9685 | 74.1639 | 87.3953 | 30.2491 | 31.9625 | 0.0551 | 106.6596 | 11.3841 | 70.5614 | 69.642 | 50.094 | 1.0033 | 99.1566 | 328.8145 | 271.888 | 87.567 | 700.0073 | 1.9663 | 451.7929 | 33.4962 | 47.435 | 33.1424 | 68.8691 | 12.0172 | 109.9022 | 29.4439 | 8.0555 | 97.6512 | 55.1843 | 25 | 28.2353 | 76 | 31 | 1.0022 | 68.2353 | 99 | 7920 | 32.549 | 108.49 | 35.2081 | 0 | 18.375 | 0 | 42.5018 | 33.2031
9/30/2020 11:11:35.7 | 114.7943 | 1050 | 29 | 2497.6868 | 128.1534 | 74.19 | 87.4182 | 30.2406 | 31.9694 | 0.05326 | 106.6335 | 11.3744 | 70.647 | 69.58 | 50.1298 | 0.99387 | 99.1561 | 328.8988 | 272.0006 | 87.8536 | 699.8643 | 1.9683 | 450.4522 | 33.5194 | 47.3766 | 33.168 | 68.5128 | 11.9982 | 109.8176 | 28.9124 | 8.1187 | 97.6009 | 55.2089 | 25 | 28.6274 | 76 | 31 | 1.0019 | 68.2353 | 100 | 7870 | 32.549 | 108.49 | 35.1349 | 0 | 19.8125 | 0 | 42.041 | 33.2031
9/30/2020 11:11:36.7 | 114.7945 | 1051 | 29 | 2498.0362 | 128.0003 | 74.2421 | 87.4439 | 30.2468 | 31.9665 | 0.0536 | 106.7033 | 11.3734 | 70.2759 | 69.6587 | 50.1672 | 0.98443 | 99.1544 | 328.8145 | 271.8035 | 87.756 | 699.8643 | 1.9973 | 448.8043 | 33.4841 | 47.7386 | 33.1153 | 68.5128 | 11.9997 | 109.7879 | 29.3847 | 8.0968 | 97.6932 | 55.2597 | 25 | 28.2353 | 76 | 31 | 0.99788 | 68.6274 | 96 | 8190 | 32.549 | 109.4513 | 35.0708 | 0 | 20.9375 | 0 | 41.2018 | 33.2031
9/30/2020 11:11:37.7 | 114.7948 | 1052 | 29 | 2500.8994 | 128.0002 | 74.2821 | 87.4709 | 30.2326 | 31.9702 | 0.05302 | 106.7731 | 11.3705 | 70.5899 | 70.5185 | 50.1935 | 0.9994 | 99.1544 | 328.3929 | 271.8598 | 87.7985 | 699.9457 | 2.0199 | 449.6422 | 33.5224 | 47.4734 | 33.168 | 68.5064 | 11.9709 | 109.5918 | 29.2206 | 8.1032 | 97.8525 | 55.3105 | 25 | 29.0196 | 76 | 31 | 1.0065 | 68.6274 | 100 | 8120 | 32.549 | 108.49 | 34.9609 | 0 | 20.6875 | 0 | 41.2506 | 33.2031
9/30/2020 11:11:38.7 | 114.7951 | 1053 | 29 | 2499.0416 | 128.204 | 74.3017 | 87.5176 | 30.232 | 31.9833 | 0.05324 | 106.9127 | 11.3783 | 70.2759 | 69.9376 | 50.2247 | 0.99922 | 99.1555 | 328.6458 | 271.8035 | 87.989 | 700.0375 | 2.0288 | 450.7036 | 33.5509 | 47.6235 | 33.0761 | 68.8513 | 11.9769 | 109.2288 | 29.2679 | 8.1019 | 97.9448 | 55.3744 | 25 | 28.6274 | 76 | 31 | 1.0001 | 68.6274 | 100 | 8210 | 32.549 | 108.49 | 34.9915 | -0.0625 | 20.625 | 0 | 41.2872 | 33.2031
9/30/2020 11:11:39.7 | 114.7954 | 1054 | 29 | 2501.2796 | 127.9868 | 74.3107 | 87.5303 | 30.2183 | 31.9818 | 0.05423 | 106.9826 | 11.387 | 70.1332 | 70.5433 | 50.2627 | 1.003 | 99.1538 | 328.421 | 271.5218 | 87.6583 | 700.1596 | 2.012 | 447.9663 | 33.524 | 47.6352 | 33.1288 | 68.6627 | 11.9716 | 109.4232 | 29.2273 | 8.1045 | 97.9196 | 55.3744 | 25 | 28.6274 | 76 | 31 | 0.99953 | 68.6274 | 96 | 8240 | 32.549 | 108.8104 | 34.9213 | -0.125 | 20.0625 | 0 | 41.7084 | 33.2031
9/30/2020 11:11:40.7 | 114.7956 | 1055 | 29 | 2500.9795 | 128.188 | 74.314 | 87.5309 | 30.2116 | 31.9819 | 0.05377 | 107.0524 | 11.3821 | 70.6756 | 69.251 | 50.3004 | 1.0042 | 99.1544 | 328.2524 | 271.6908 | 87.8347 | 700.0927 | 1.9987 | 450.3963 | 33.5727 | 47.4601 | 33.0421 | 68.4935 | 11.9792 | 109.1996 | 29.312 | 8.0452 | 97.7938 | 55.494 | 25 | 28.6274 | 76 | 31 | 1.0039 | 68.6274 | 99 | 7850 | 32.549 | 107.8415 | 34.7839 | 0 | 19.5625 | 0 | 41.7816 | 33.2031
9/30/2020 11:11:41.7 | 114.7959 | 1056 | 29 | 2499.4177 | 128.2312 | 74.3227 | 87.5387 | 30.2172 | 31.9853 | 0.05427 | 107.0524 | 11.387 | 70.4757 | 69.5516 | 50.3283 | 1.0097 | 99.1532 | 329.0393 | 271.6908 | 87.8536 | 700.2712 | 1.9783 | 451.1226 | 33.563 | 47.4284 | 33.2208 | 68.8127 | 11.9861 | 108.9464 | 29.2798 | 8.0697 | 97.7015 | 55.6152 | 25 | 28.2353 | 76 | 31 | 0.99898 | 68.2353 | 100 | 8040 | 32.549 | 107.8415 | 34.9335 | -0.0625 | 18.9375 | 0 | 42.4835 | 33.2031
9/30/2020 11:11:42.7 | 114.7962 | 1057 | 29 | 2498.885 | 127.9418 | 74.335 | 87.5817 | 30.2327 | 31.976 | 0.05333 | 107.0524 | 11.3948 | 70.4472 | 69.769 | 50.3595 | 1.0119 | 99.1549 | 328.8988 | 271.7753 | 87.9087 | 700.3525 | 1.9384 | 450.4522 | 33.4801 | 47.1764 | 33.1153 | 68.6692 | 11.9815 | 109.2562 | 29.4964 | 8.1135 | 97.5757 | 55.5644 | 25 | 28.6274 | 76 | 31 | 1.0016 | 68.6274 | 95 | 8190 | 32.549 | 108.49 | 34.9793 | 0 | 18.9375 | 0 | 42.7216 | 33.2031
9/30/2020 11:11:43.7 | 114.7965 | 1058 | 29 | 2501.0987 | 127.893 | 74.3543 | 87.6195 | 30.2141 | 31.9902 | 0.05402 | 107.0524 | 11.387 | 70.3901 | 69.8225 | 50.4 | 0.99548 | 99.1572 | 328.7582 | 271.4373 | 87.7071 | 700.5205 | 1.9262 | 449.5025 | 33.497 | 47.5318 | 33.0165 | 68.7627 | 11.9769 | 109.0624 | 29.1224 | 8.1006 | 97.4919 | 55.7233 | 25 | 28.6274 | 76 | 31 | 0.9976 | 68.2353 | 100 | 8140 | 32.549 | 108.49 | 35.0677 | 0 | 19.4375 | 0 | 42.2974 | 33.2031
9/30/2020 11:11:44.7 | 114.7968 | 1059 | 29 | 2499.9128 | 128.2053 | 74.4171 | 87.6453 | 30.2344 | 31.9797 | 0.05466 | 107.0349 | 11.3918 | 70.3045 | 70.114 | 50.4234 | 1.0044 | 99.1544 | 329.2079 | 271.6345 | 87.8599 | 700.678 | 1.9433 | 450.6757 | 33.5629 | 47.2799 | 33.1153 | 68.8191 | 11.9952 | 108.6674 | 29.2865 | 8.0697 | 97.5002 | 55.869 | 25 | 28.6274 | 76 | 31 | 1.001 | 68.6274 | 99 | 8160 | 32.549 | 107.5211 | 34.9731 | 0 | 19.4375 | 0 | 42.688 | 33.2031
9/30/2020 11:11:45.7 | 114.797 | 1060 | 29 | 2499.5598 | 128.1297 | 74.4279 | 87.6616 | 30.2266 | 31.9759 | 0.05494 | 107.0174 | 11.3938 | 70.1332 | 69.5398 | 50.4504 | 1.0024 | 99.1549 | 328.1119 | 270.8458 | 87.8662 | 700.9024 | 1.9617 | 448.8322 | 33.5384 | 47.2348 | 33.1424 | 69.0254 | 11.9868 | 109.0321 | 29.1884 | 8.0749 | 97.6177 | 55.8951 | 25 | 29.0196 | 76 | 31 | 1.0013 | 68.6274 | 100 | 8210 | 32.549 | 108.49 | 34.9518 | -0.0625 | 20.1875 | 0 | 42.2821 | 33.2031
9/30/2020 11:11:46.7 | 114.7973 | 1061 | 29 | 2499.8102 | 128.0352 | 74.46 | 87.6844 | 30.2226 | 31.9632 | 0.05371 | 106.9651 | 11.4103 | 70.1903 | 69.5214 | 50.4804 | 1.0035 | 99.1538 | 328.0276 | 270.8458 | 87.8961 | 701.0088 | 1.9699 | 448.6646 | 33.517 | 47.2148 | 33.2276 | 68.9061 | 11.9671 | 109.031 | 29.3255 | 8.0916 | 97.7015 | 55.977 | 25 | 29.0196 | 76 | 31 | 0.99721 | 68.6274 | 100 | 8210 | 32.549 | 108.49 | 35.0281 | -0.0625 | 20.5 | 0 | 41.6687 | 33.2031
9/30/2020 11:11:47.7 | 114.7976 | 1062 | 29 | 2499.922 | 128.0346 | 74.4844 | 87.6803 | 30.2128 | 31.989 | 0.05152 | 106.9738 | 11.3996 | 70.0476 | 70.2087 | 50.4855 | 1.0028 | 99.1555 | 328.8145 | 271.0148 | 87.756 | 701.1256 | 1.969 | 450.5639 | 33.5183 | 47.0145 | 33.168 | 68.8626 | 11.9625 | 109.1167 | 29.2798 | 8.1135 | 97.7854 | 56.0212 | 25 | 29.0196 | 76 | 31 | 1.0016 | 68.6274 | 100 | 8410 | 32.549 | 108.8104 | 35.0647 | -0.0625 | 20.5625 | 0 | 41.1804 | 33.2031
9/30/2020 11:11:48.7 | 114.7979 | 1063 | 29 | 2500.3323 | 128.0608 | 74.5488 | 87.6892 | 30.2094 | 31.9815 | 0.05314 | 107 | 11.4083 | 70.1617 | 69.7757 | 50.4907 | 1.0037 | 99.1549 | 328.5615 | 270.874 | 87.8048 | 701.3041 | 1.9781 | 450.8991 | 33.5307 | 47.1697 | 33.0829 | 69.0125 | 11.9914 | 109.0882 | 29.2798 | 8.0555 | 97.8525 | 56.0408 | 25 | 29.0196 | 76 | 31 | 1.001 | 68.6274 | 100 | 8260 | 32.549 | 108.1619 | 34.9396 | -0.0625 | 20.6875 | 0 | 40.9668 | 33.2031
9/30/2020 11:11:49.7 | 114.7981 | 1064 | 29 | 2498.142 | 128.2219 | 74.5238 | 87.7283 | 30.2061 | 31.9777 | 0.05194 | 106.9913 | 11.4122 | 70.0761 | 69.7406 | 50.4821 | 1.001 | 99.1549 | 327.7747 | 270.6768 | 88.0315 | 701.4104 | 1.996 | 448.3294 | 33.5435 | 46.7372 | 33.1153 | 68.9947 | 11.9921 | 109.1442 | 29.3136 | 8.0581 | 97.928 | 56.1734 | 25 | 29.0196 | 76 | 31 | 0.99815 | 68.6274 | 100 | 8190 | 32.549 | 108.8104 | 35.1196 | -0.0625 | 20.625 | 0 | 40.9912 | 33.2031
9/30/2020 11:11:50.7 | 114.7984 | 1065 | 29 | 2502.4052 | 127.9823 | 74.5255 | 87.7269 | 30.2038 | 31.9657 | 0.05208 | 106.9476 | 11.4239 | 70.3045 | 69.5432 | 50.4967 | 0.9896 | 99.1549 | 327.7185 | 270.8458 | 88.0551 | 701.4511 | 2.0053 | 450.3125 | 33.5379 | 47.2799 | 33.168 | 69.0189 | 12.0035 | 109.2002 | 29.339 | 8.0903 | 97.8861 | 56.2242 | 25 | 29.0196 | 76 | 31 | 1.0041 | 68.6274 | 96 | 8140 | 32.549 | 108.49 | 35.0433 | 0 | 20.1875 | 0 | 41.1804 | 33.2031
9/30/2020 11:11:51.7 | 114.7987 | 1066 | 29 | 2499.5367 | 128.2086 | 74.574 | 87.7543 | 30.2152 | 31.9698 | 0.05068 | 106.9738 | 11.4229 | 70.2759 | 69.9876 | 50.5113 | 1.0079 | 99.1561 | 328.3086 | 270.705 | 88.1527 | 701.4564 | 2.0117 | 450.3405 | 33.5587 | 47.1246 | 33.2804 | 68.919 | 12.0278 | 109.0893 | 29.339 | 8.0723 | 97.8441 | 56.4336 | 25 | 28.6274 | 76 | 31 | 0.99831 | 68.6274 | 100 | 8260 | 32.549 | 108.49 | 35.0433 | 0 | 20.375 | 0 | 41.1041 | 33.2031
9/30/2020 11:11:52.7 | 114.799 | 1067 | 29 | 2496.8342 | 128.1398 | 74.6001 | 87.7785 | 30.1983 | 31.9683 | 0.05253 | 106.9738 | 11.4277 | 69.8478 | 69.7022 | 50.5295 | 1.0375 | 99.1549 | 327.7185 | 270.5078 | 88.1402 | 701.4564 | 2.0217 | 448.9998 | 33.5044 | 47.163 | 33.2276 | 69.0061 | 12.0149 | 109.2002 | 29.3255 | 8.0607 | 97.7351 | 56.4336 | 25 | 28.6274 | 76 | 31 | 0.99782 | 68.6274 | 96 | 8160 | 32.549 | 108.8104 | 34.8419 | -0.0625 | 19.625 | 0 | 41.2689 | 33.2031
9/30/2020 11:11:53.7 | 114.7993 | 1068 | 29 | 2500.2783 | 127.8028 | 74.6556 | 87.8113 | 30.2077 | 31.9501 | 0.05347 | 106.9564 | 11.418 | 70.2759 | 70.0075 | 50.571 | 1.0076 | 99.1578 | 327.4094 | 269.8882 | 88.1952 | 701.4052 | 2.0011 | 450.0053 | 33.4624 | 47.2214 | 33.1085 | 69.1124 | 12.0058 | 109.3431 | 29.2273 | 8.1148 | 97.668 | 56.4712 | 25 | 28.6274 | 76 | 31 | 1.0022 | 68.6274 | 95 | 8360 | 32.549 | 108.8104 | 34.967 | 0 | 18.25 | 0 | 42.1356 | 33.1094
9/30/2020 11:11:54.7 | 114.7995 | 1069 | 29 | 2499.8854 | 127.76 | 74.6981 | 87.825 | 30.208 | 31.9628 | 0.05369 | 106.9651 | 11.4151 | 69.9619 | 70.1904 | 50.6113 | 1.0033 | 99.1578 | 327.2689 | 269.9727 | 88 | 701.329 | 1.961 | 451.2343 | 33.446 | 47.2214 | 33.168 | 69.1124 | 11.9914 | 109.3711 | 29.3322 | 8.0916 | 97.4919 | 56.4778 | 25 | 28.6274 | 76 | 31 | 0.99886 | 68.2353 | 99 | 8240 | 32.549 | 107.8415 | 35.0769 | 0 | 19 | 0 | 42.7094 | 33.2031
9/30/2020 11:11:55.7 | 114.7998 | 1070 | 29 | 2499.5363 | 127.8543 | 74.7267 | 87.8635 | 30.2053 | 31.9789 | 0.05249 | 106.9127 | 11.4035 | 70.3045 | 69.7089 | 50.6566 | 1.0079 | 99.1561 | 326.4539 | 269.3812 | 88.0977 | 701.329 | 1.9652 | 449.5025 | 33.4659 | 47.1697 | 33.1153 | 69.1623 | 11.9937 | 109.4535 | 29.3322 | 8.0491 | 97.5086 | 56.6806 | 25 | 28.6274 | 76 | 31 | 0.99721 | 68.6274 | 96 | 8260 | 32.549 | 108.8104 | 34.8114 | 0 | 19.9375 | 0 | 42.9199 | 33.2031
9/30/2020 11:11:56.7 | 114.8001 | 1071 | 29 | 2500.1371 | 128.0241 | 74.7183 | 87.8808 | 30.2036 | 31.9763 | 0.05274 | 106.9215 | 11.3948 | 70.7612 | 69.9209 | 50.7041 | 0.99708 | 99.1555 | 327.3532 | 270.1698 | 88.0237 | 701.2017 | 2.0053 | 449.3908 | 33.5185 | 47.2465 | 33.1613 | 68.9368 | 12.0088 | 109.3408 | 29.2528 | 8.0671 | 97.6177 | 56.7754 | 25 | 28.6274 | 76 | 31 | 1.0035 | 68.6274 | 96 | 8120 | 32.549 | 109.1309 | 34.8541 | 0 | 20.25 | 0 | 42.6544 | 33.2031
9/30/2020 11:11:57.7 | 114.8004 | 1072 | 29 | 2499.1112 | 128.0517 | 74.7544 | 87.8746 | 30.205 | 31.9729 | 0.05399 | 106.8778 | 11.388 | 70.0761 | 70.1556 | 50.7439 | 1.012 | 99.1538 | 327.2408 | 269.8037 | 88.0252 | 701.186 | 2.0321 | 450.6757 | 33.5119 | 47.3516 | 33.0881 | 69.3878 | 12.0134 | 109.4232 | 29.0445 | 8.0878 | 97.7015 | 56.8065 | 25 | 29.0196 | 76 | 31 | 1.0016 | 68.6274 | 100 | 7990 | 32.549 | 108.1619 | 34.8694 | 0.0625 | 20.0625 | 0 | 42.8986 | 33.2031
9/30/2020 11:11:58.7 | 114.8006 | 1073 | 29 | 2497.717 | 127.7455 | 74.7898 | 87.907 | 30.2062 | 31.9658 | 0.05373 | 106.904 | 11.3938 | 70.2474 | 70.2419 | 50.7857 | 1.0202 | 99.1538 | 326.0324 | 269.4939 | 88.2015 | 701.3395 | 2.0731 | 449.5584 | 33.4132 | 47.2281 | 33.2872 | 69.4185 | 11.9982 | 109.3952 | 29.339 | 8.0465 | 97.7603 | 56.947 | 25 | 28.6274 | 76 | 31 | 0.99876 | 68.2353 | 95 | 8240 | 32.549 | 108.8104 | 34.8053 | 0 | 20.5 | 0 | 42.4896 | 33.2031
9/30/2020 11:11:59.7 | 114.8009 | 1074 | 29 | 2499.5721 | 127.5216 | 74.8252 | 87.9621 | 30.2138 | 31.962 | 0.05167 | 106.904 | 11.3967 | 70.0476 | 70.2037 | 50.8342 | 1.0097 | 99.1527 | 326.2853 | 269.2967 | 88.1465 | 701.3802 | 2.0857 | 449.6143 | 33.3793 | 47.3249 | 33.1288 | 69.3122 | 12.0172 | 110.3744 | 29.4372 | 8.0362 | 97.8945 | 56.947 | 25 | 28.6274 | 76 | 31 | 1.0007 | 68.6274 | 96 | 8360 | 32.549 | 109.1309 | 34.848 | 0 | 21.375 | 0 | 41.2445 | 33.2031
9/30/2020 11:12:00.7 | 114.8012 | 1075 | 29 | 2501.68 | 127.6254 | 74.85 | 87.9794 | 30.2123 | 31.9591 | 0.05116 | 106.904 | 11.386 | 70.5899 | 69.3787 | 50.8717 | 0.99851 | 99.1532 | 326.8755 | 269.5784 | 88.5493 | 701.5325 | 2.0777 | 450.145 | 33.4347 | 47.3382 | 33.168 | 69.2251 | 12.0043 | 109.7027 | 29.2933 | 8.0826 | 98.1125 | 57.086 | 25 | 29.0196 | 76 | 31 | 0.99739 | 68.6274 | 100 | 8240 | 32.549 | 108.8104 | 34.9793 | 0 | 21.125 | 0 | 41.1346 | 33.2031
9/30/2020 11:12:01.7 | 114.8015 | 1076 | 29 | 2498.4033 | 127.9869 | 74.9161 | 88.0117 | 30.2028 | 31.9543 | 0.05289 | 106.904 | 11.3744 | 70.333 | 70.4954 | 50.9117 | 0.99868 | 99.1538 | 325.7233 | 269.184 | 88.2692 | 701.6296 | 2.099 | 449.3349 | 33.4855 | 47.2998 | 33.1356 | 69.5376 | 11.9838 | 109.3671 | 29.4118 | 8.0426 | 98.1125 | 57.1056 | 25 | 29.0196 | 76 | 31 | 0.99837 | 68.6274 | 96 | 8380 | 32.549 | 109.1309 | 34.6558 | 0 | 20.6875 | 0 | 41.1529 | 33.2031
9/30/2020 11:12:02.7 | 114.8017 | 1077 | 29 | 2500.119 | 127.6642 | 74.9286 | 88.0475 | 30.194 | 31.9483 | 0.053 | 106.9302 | 11.3773 | 70.4186 | 69.9809 | 50.9525 | 1.0083 | 99.1521 | 327.016 | 269.4939 | 88.189 | 701.6296 | 2.1212 | 449.726 | 33.424 | 47.5251 | 33.1884 | 69.4555 | 11.9906 | 109.5615 | 29.273 | 7.9962 | 98.079 | 57.0549 | 25 | 28.6274 | 76 | 31 | 1.002 | 68.6274 | 96 | 8120 | 32.549 | 109.1309 | 34.8907 | -0.0625 | 19.875 | 0 | 41.4429 | 33.2031
9/30/2020 11:12:03.7 | 114.802 | 1078 | 29 | 2499.7639 | 127.7683 | 74.9337 | 88.0772 | 30.1898 | 31.951 | 0.05285 | 106.8778 | 11.3705 | 70.1903 | 70.2834 | 50.9985 | 0.99227 | 99.1538 | 327.1846 | 269.4657 | 88.329 | 701.665 | 2.1174 | 450.6198 | 33.4465 | 47.3633 | 33.2344 | 69.3492 | 12.0096 | 109.9554 | 29.3187 | 8.0994 | 97.928 | 57.2004 | 25 | 28.6274 | 76 | 31 | 1.0006 | 68.2353 | 100 | 7900 | 32.549 | 108.49 | 34.8053 | 0 | 19.8125 | 0 | 41.748 | 33.1094
9/30/2020 11:12:04.7 | 114.8023 | 1079 | 29 | 2501.9682 | 127.547 | 74.9592 | 88.0817 | 30.1854 | 31.9601 | 0.05252 | 106.9127 | 11.3792 | 69.9905 | 69.8542 | 51.04 | 1.0183 | 99.1538 | 326.5663 | 268.9869 | 88.3353 | 701.6598 | 2.1427 | 449.9494 | 33.418 | 47.4217 | 33.3332 | 69.4056 | 11.999 | 109.7593 | 29.2206 | 8.0929 | 97.8609 | 57.3458 | 25 | 28.6274 | 76 | 31 | 0.99876 | 68.6274 | 95 | 8210 | 32.549 | 109.1309 | 34.8877 | 0 | 19.8125 | 0 | 41.8671 | 33.2031
9/30/2020 11:12:05.7 | 114.8026 | 1080 | 29 | 2499.074 | 127.5377 | 74.9973 | 88.1069 | 30.182 | 31.9504 | 0.05377 | 106.9215 | 11.3676 | 69.9049 | 69.8492 | 51.0912 | 1.003 | 99.1538 | 326.6787 | 269.6347 | 88.3416 | 701.5023 | 2.1668 | 449.2511 | 33.3769 | 47.4284 | 33.1816 | 69.462 | 12.0066 | 109.5072 | 29.2798 | 8.0697 | 97.668 | 57.3523 | 25 | 28.2353 | 76 | 31 | 0.99825 | 68.2353 | 95 | 8260 | 32.549 | 108.8104 | 34.7809 | -0.0625 | 18.875 | 0 | 42.3584 | 33.2031
9/30/2020 11:12:06.7 | 114.8029 | 1081 | 29 | 2499.4615 | 127.3925 | 75.0272 | 88.1162 | 30.1732 | 31.9548 | 0.05621 | 106.8604 | 11.3628 | 70.2474 | 69.9892 | 51.1349 | 1.0047 | 99.1544 | 326.5382 | 269.2404 | 88.2503 | 701.4157 | 2.1433 | 449.1674 | 33.3441 | 47.3833 | 33.2276 | 69.5183 | 12.0088 | 109.3397 | 29.0767 | 8.0091 | 97.5506 | 57.3458 | 25 | 28.6274 | 76 | 31 | 1.0023 | 68.2353 | 99 | 8160 | 32.549 | 107.8415 | 34.8602 | -0.0625 | 18.6875 | 0 | 42.8131 | 33.2031
9/30/2020 11:12:07.7 | 114.8031 | 1082 | 29 | 2500.2775 | 127.5336 | 75.0718 | 88.1607 | 30.1727 | 31.9627 | 0.05694 | 106.8167 | 11.3695 | 70.3616 | 69.657 | 51.1744 | 1.0001 | 99.1521 | 326.735 | 269.0714 | 88.4455 | 701.3343 | 2.1322 | 451.0108 | 33.3919 | 47.3833 | 33.1748 | 69.5183 | 12.0217 | 109.5335 | 29.2865 | 8.0388 | 97.559 | 57.4471 | 25 | 29.0196 | 77 | 31 | 1.0008 | 68.2353 | 96 | 8430 | 32.549 | 108.8104 | 34.8114 | -0.0625 | 19.9375 | 0 | 42.5598 | 33.1094
9/30/2020 11:12:08.7 | 114.8034 | 1083 | 29 | 2500.7696 | 127.5629 | 75.0781 | 88.2014 | 30.1762 | 31.952 | 0.05641 | 106.808 | 11.3598 | 70.2188 | 69.3031 | 51.2202 | 1.0012 | 99.1538 | 325.9481 | 268.9587 | 88.3967 | 701.2779 | 2.1265 | 449.9215 | 33.4062 | 47.3316 | 33.1544 | 69.5682 | 12.0285 | 109.1991 | 29.339 | 8.0272 | 97.6596 | 57.5795 | 25 | 28.6274 | 77 | 31 | 0.99965 | 68.6274 | 96 | 8120 | 32.549 | 108.8104 | 34.8236 | -0.0625 | 20.1875 | 0 | 42.4042 | 33.2031
9/30/2020 11:12:09.7 | 114.8037 | 1084 | 29 | 2499.3662 | 127.7744 | 75.1373 | 88.2094 | 30.1794 | 31.9504 | 0.0543 | 106.8516 | 11.356 | 70.4186 | 69.8191 | 51.2695 | 0.9994 | 99.1527 | 325.7795 | 268.6207 | 88.6343 | 701.3343 | 2.1123 | 448.6925 | 33.4428 | 47.1697 | 33.2276 | 69.412 | 12.0293 | 109.6181 | 29.647 | 8.0143 | 97.7183 | 57.599 | 25 | 29.0196 | 77 | 31 | 1.0003 | 68.6274 | 100 | 7920 | 32.549 | 108.1619 | 34.8145 | 0 | 20.1875 | 0 | 42.6605 | 33.2031
9/30/2020 11:12:10.7 | 114.804 | 1085 | 29 | 2502.692 | 127.7284 | 75.1969 | 88.2284 | 30.1923 | 31.9517 | 0.05329 | 106.8865 | 11.3666 | 70.4472 | 69.1601 | 51.3091 | 1.0014 | 99.1515 | 326.2291 | 268.4235 | 88.4392 | 701.375 | 2.1455 | 450.7874 | 33.4752 | 47.2732 | 33.2276 | 69.5618 | 12.0104 | 109.7571 | 29.5421 | 8.013 | 97.819 | 57.5484 | 25 | 28.6274 | 77 | 31 | 1.0012 | 68.2353 | 96 | 8240 | 32.549 | 109.1309 | 34.668 | 0 | 20.625 | 0 | 42.1387 | 33.2031
9/30/2020 11:12:11.7 | 114.8042 | 1086 | 29 | 2498.9542 | 128.0816 | 75.2107 | 88.2305 | 30.1809 | 31.9629 | 0.05359 | 106.8778 | 11.3792 | 70.5043 | 69.5197 | 51.3535 | 1.0071 | 99.1527 | 326.5382 | 268.4235 | 88.4266 | 701.3343 | 2.1331 | 448.7205 | 33.5177 | 47.3633 | 33.1221 | 69.499 | 12.0005 | 109.6461 | 29.3187 | 8.0285 | 97.8693 | 57.599 | 25 | 28.2353 | 77 | 31 | 1.0019 | 68.6274 | 95 | 8240 | 32.549 | 109.1309 | 34.8236 | -0.0625 | 19.6875 | 0 | 42.5812 | 33.2031
9/30/2020 11:12:12.7 | 114.8045 | 1087 | 29 | 2499.5039 | 127.6744 | 75.2118 | 88.2432 | 30.1733 | 31.9495 | 0.05268 | 106.9302 | 11.3754 | 70.4186 | 69.5264 | 51.3894 | 1.0006 | 99.1521 | 325.8357 | 268.17 | 88.5541 | 701.161 | 2.1342 | 449.307 | 33.4184 | 47.2916 | 33.214 | 69.4797 | 12.0058 | 109.7296 | 29.2985 | 8.0529 | 97.8357 | 57.7379 | 25 | 28.6274 | 77 | 31 | 1.0037 | 68.6274 | 100 | 8240 | 32.549 | 108.49 | 34.8023 | -0.0625 | 20 | 0 | 42.3676 | 33.1094
9/30/2020 11:12:13.7 | 114.8048 | 1088 | 29 | 2499.963 | 127.6127 | 75.2236 | 88.3039 | 30.192 | 31.9427 | 0.05447 | 106.9302 | 11.3792 | 70.4186 | 69.4207 | 51.4175 | 1.0019 | 99.1527 | 325.8919 | 268.2545 | 88.4392 | 701.1466 | 2.1852 | 451.3739 | 33.4084 | 47.4801 | 33.1424 | 69.6616 | 11.9982 | 109.5341 | 29.3322 | 8.0594 | 97.8609 | 57.7198 | 25 | 29.0196 | 77 | 31 | 1.0011 | 68.6274 | 96 | 8410 | 32.549 | 109.1309 | 34.7137 | 0 | 20.75 | 0 | 41.629 | 33.2031
9/30/2020 11:12:14.7 | 114.8051 | 1089 | 29 | 2500.5337 | 127.6244 | 75.2394 | 88.3478 | 30.2033 | 31.9363 | 0.05571 | 106.9564 | 11.3792 | 70.2474 | 69.4258 | 51.4522 | 1.0083 | 99.1544 | 325.8357 | 268.1419 | 88.4879 | 701.2122 | 2.2184 | 450.0612 | 33.4191 | 47.4284 | 33.2276 | 69.7115 | 11.9921 | 109.2277 | 29.1748 | 8.0517 | 97.9699 | 57.8521 | 25 | 28.6274 | 77 | 31 | 1.0024 | 68.6274 | 96 | 8140 | 32.549 | 109.1309 | 34.7778 | -0.0625 | 20.75 | 0 | 41.3208 | 33.2031
9/30/2020 11:12:15.7 | 114.8054 | 1090 | 29 | 2499.6172 | 127.7705 | 75.257 | 88.364 | 30.2036 | 31.9526 | 0.05687 | 106.9127 | 11.3802 | 70.0761 | 70.2253 | 51.4735 | 1.0051 | 99.1538 | 324.9084 | 267.9447 | 88.4754 | 700.993 | 2.2231 | 448.7205 | 33.4451 | 47.4151 | 33.0489 | 69.5489 | 11.9952 | 109.7593 | 29.3712 | 8.0259 | 98.0203 | 57.8832 | 25 | 29.0196 | 77 | 31 | 1.0021 | 68.6274 | 100 | 7920 | 32.549 | 108.1619 | 34.8114 | 0 | 20.375 | 0 | 41.4276 | 33.1094
9/30/2020 11:12:16.7 | 114.8056 | 1091 | 29 | 2499.1311 | 127.7303 | 75.2842 | 88.3864 | 30.1747 | 31.9687 | 0.05661 | 106.9389 | 11.3744 | 70.4757 | 69.9376 | 51.4907 | 1.0071 | 99.1527 | 326.0605 | 268.4235 | 88.7318 | 701.0035 | 2.1991 | 451.0667 | 33.4281 | 47.2214 | 33.168 | 69.6616 | 12.0035 | 109.394 | 29.4372 | 7.995 | 98.0286 | 58.0986 | 25 | 29.0196 | 77 | 31 | 1.0005 | 68.6274 | 96 | 8210 | 32.549 | 108.8104 | 34.7656 | 0 | 20.5625 | 0 | 41.1469 | 33.2031
9/30/2020 11:12:17.7 | 114.8059 | 1092 | 29 | 2499.9682 | 127.5191 | 75.3023 | 88.3915 | 30.1499 | 31.9803 | 0.05588 | 106.9738 | 11.3754 | 70.3045 | 70.0109 | 51.5149 | 0.99957 | 99.1521 | 326.0043 | 268.2545 | 88.6169 | 701.014 | 2.175 | 448.7484 | 33.384 | 47.41 | 33.1816 | 69.8934 | 12.002 | 109.3094 | 29.3136 | 8.0517 | 98.0119 | 58.1116 | 25 | 28.6274 | 77 | 31 | 1.0005 | 68.6274 | 96 | 8260 | 32.549 | 108.8104 | 34.7565 | -0.0625 | 20 | 0 | 41.3605 | 33.2031
9/30/2020 11:12:18.7 | 114.8062 | 1093 | 29 | 2499.2677 | 127.7226 | 75.3582 | 88.4368 | 30.1622 | 31.9602 | 0.05711 | 106.9826 | 11.388 | 70.4186 | 70.0808 | 51.5299 | 0.99886 | 99.1538 | 325.8076 | 268.2264 | 88.628 | 701.0849 | 2.183 | 448.888 | 33.4279 | 47.37 | 33.168 | 69.8548 | 12.0134 | 109.2831 | 29.273 | 8.0646 | 97.9532 | 58.048 | 24.5 | 28.6274 | 77 | 31 | 1.0011 | 68.2353 | 100 | 8210 | 32.549 | 107.8415 | 34.8267 | 0 | 19.625 | 0 | 41.5253 | 33.2031
9/30/2020 11:12:19.7 | 114.8065 | 1094 | 29 | 2501.0213 | 127.8327 | 75.394 | 88.4665 | 30.1786 | 31.9331 | 0.05667 | 107 | 11.3928 | 70.4186 | 69.5566 | 51.558 | 1.0026 | 99.1532 | 325.5266 | 267.4659 | 88.628 | 701.2581 | 2.1794 | 452.0722 | 33.4802 | 47.37 | 33.2344 | 69.8548 | 12.0066 | 109.0865 | 29.273 | 8.0194 | 97.8945 | 58.1116 | 25 | 29.0196 | 77 | 31 | 1.0024 | 68.6274 | 96 | 8310 | 32.549 | 108.49 | 34.845 | 0 | 19.6875 | 0 | 41.7602 | 33.1094
9/30/2020 11:12:20.7 | 114.8067 | 1095 | 29 | 2501.2344 | 127.6611 | 75.4034 | 88.4772 | 30.1672 | 31.9508 | 0.05733 | 106.9826 | 11.4045 | 70.5043 | 70.2668 | 51.5932 | 1.0176 | 99.1521 | 325.0489 | 267.4377 | 88.7318 | 701.2122 | 2.1872 | 450.3963 | 33.4381 | 47.4284 | 33.2804 | 69.8612 | 12.0035 | 109.0293 | 29.2273 | 8.0529 | 97.8945 | 58.2569 | 25 | 29.0196 | 77 | 31 | 1.0003 | 68.2353 | 96 | 8090 | 32.549 | 108.8104 | 34.8541 | 0.0625 | 20 | 0 | 41.8274 | 33.2031
9/30/2020 11:12:21.7 | 114.807 | 1096 | 29 | 2500.095 | 127.7502 | 75.4549 | 88.4871 | 30.172 | 31.9606 | 0.05876 | 106.9651 | 11.4035 | 70.2759 | 69.7022 | 51.623 | 0.99174 | 99.1515 | 324.7679 | 267.0716 | 88.8293 | 701.3041 | 2.1872 | 448.7205 | 33.4462 | 47.5835 | 33.2412 | 69.8612 | 11.9929 | 109.4489 | 29.2798 | 8.0903 | 97.7686 | 58.2193 | 25 | 28.2353 | 77 | 31 | 0.99974 | 68.2353 | 100 | 7870 | 32.549 | 107.8415 | 34.8999 | 0 | 19 | 0 | 42.4652 | 33.1094
9/30/2020 11:12:22.7 | 114.8073 | 1097 | 29 | 2499.2144 | 127.8136 | 75.474 | 88.5135 | 30.1556 | 31.9523 | 0.05806 | 106.9651 | 11.4083 | 70.3045 | 70.1821 | 51.6701 | 1.0067 | 99.1515 | 324.8803 | 267.3532 | 88.4517 | 701.3041 | 2.1681 | 450.7874 | 33.451 | 47.4417 | 33.294 | 70.0736 | 12.0142 | 109.3369 | 29.3982 | 8.089 | 97.6932 | 58.3205 | 25 | 28.6274 | 77 | 31 | 0.99983 | 68.6274 | 96 | 8160 | 32.549 | 108.49 | 34.8267 | 0 | 19.5625 | 0 | 42.6086 | 33.1094
9/30/2020 11:12:23.7 | 114.8076 | 1098 | 29 | 2498.2455 | 127.7316 | 75.5259 | 88.5365 | 30.1581 | 31.9402 | 0.05772 | 107 | 11.3986 | 70.3616 | 69.6436 | 51.7035 | 1.0188 | 99.1538 | 324.5149 | 267.0716 | 88.7444 | 701.207 | 2.1641 | 449.8377 | 33.4166 | 47.0278 | 33.168 | 69.924 | 12.0134 | 109.4232 | 29.2933 | 8.0246 | 97.6932 | 58.301 | 24.5 | 28.6274 | 77 | 31 | 0.99883 | 68.6274 | 95 | 8240 | 32.549 | 108.49 | 34.8541 | 0.0625 | 19.3125 | 0 | 42.6971 | 33.2031
9/30/2020 11:12:24.7 | 114.8079 | 1099 | 29 | 2500.811 | 127.5256 | 75.5608 | 88.534 | 30.1503 | 31.9484 | 0.05657 | 107.0524 | 11.4083 | 70.1047 | 69.3183 | 51.7376 | 1.0144 | 99.1515 | 324.4587 | 266.8181 | 88.8293 | 701.3343 | 2.1657 | 449.6981 | 33.3969 | 47.2732 | 33.2804 | 69.8612 | 11.9937 | 108.6366 | 29.3847 | 8.0413 | 97.7351 | 58.4086 | 24.5 | 28.6274 | 77 | 31 | 1.0048 | 68.2353 | 99 | 8160 | 32.549 | 107.8415 | 34.9304 | 0.125 | 18.875 | 0 | 42.8986 | 33.2031
9/30/2020 11:12:25.7 | 114.8081 | 1100 | 29 | 2499.3399 | 127.7482 | 75.568 | 88.5513 | 30.1524 | 31.9677 | 0.05787 | 107.0524 | 11.4083 | 70.019 | 69.657 | 51.763 | 1.0026 | 99.1549 | 324.3182 | 266.9871 | 88.7318 | 701.3186 | 2.1648 | 451.4857 | 33.4356 | 47.4284 | 33.3128 | 69.9111 | 11.9952 | 109.0041 | 29.2273 | 8.0169 | 97.668 | 58.3385 | 24.5 | 29.0196 | 77 | 31 | 0.99928 | 68.2353 | 95 | 8460 | 32.549 | 108.1619 | 34.9274 | 0 | 19.625 | 0 | 42.8131 | 33.1094
9/30/2020 11:12:26.7 | 114.8084 | 1101 | 29 | 2501.7148 | 127.6013 | 75.6269 | 88.5838 | 30.1414 | 31.9423 | 0.05931 | 107.0524 | 11.4336 | 69.8763 | 69.8191 | 51.7815 | 0.99779 | 99.1527 | 324.6273 | 267.1561 | 88.768 | 701.2726 | 2.1843 | 450.2287 | 33.4288 | 47.2599 | 33.0949 | 69.9482 | 12.0028 | 108.8898 | 29.2138 | 8.0169 | 97.7435 | 58.4837 | 24.5 | 28.6274 | 77 | 31 | 0.99873 | 68.6274 | 96 | 8070 | 32.549 | 108.49 | 35.0525 | 0 | 20.3125 | 0 | 42.511 | 33.1094
9/30/2020 11:12:27.7 | 114.8087 | 1102 | 29 | 2497.7168 | 127.71 | 75.6255 | 88.6186 | 30.1519 | 31.9416 | 0.05932 | 107.096 | 11.4336 | 70.1047 | 69.9109 | 51.8047 | 1.001 | 99.1527 | 323.8124 | 266.0858 | 88.8544 | 701.4918 | 2.1644 | 448.6925 | 33.4038 | 47.2998 | 33.2208 | 70.286 | 11.9861 | 109.226 | 29.5167 | 8.0478 | 97.7938 | 58.6549 | 25 | 29.0196 | 77 | 31 | 0.99782 | 68.6274 | 100 | 7900 | 32.549 | 107.8415 | 34.9793 | 0 | 20 | 0 | 42.4988 | 33.1094
9/30/2020 11:12:28.7 | 114.809 | 1103 | 29 | 2502.138 | 127.4315 | 75.6605 | 88.6513 | 30.1631 | 31.9395 | 0.05537 | 107.1396 | 11.4384 | 70.2188 | 70.8369 | 51.803 | 0.99761 | 99.151 | 323.6157 | 266.3392 | 88.8419 | 701.6139 | 2.1544 | 449.726 | 33.39 | 47.183 | 33.2208 | 70.2732 | 12.0126 | 109.2523 | 29.2933 | 8.0968 | 97.9364 | 58.7055 | 25 | 29.0196 | 77 | 31 | 0.99968 | 68.6274 | 96 | 8160 | 32.549 | 108.8104 | 35.0433 | 0.0625 | 21.1875 | 0 | 41.5222 | 33.1094
9/30/2020 11:12:29.7 | 114.8093 | 1104 | 29 | 2499.7362 | 127.7859 | 75.6465 | 88.6764 | 30.1562 | 31.9531 | 0.05498 | 107.1222 | 11.4462 | 70.2474 | 69.5717 | 51.8022 | 1.0076 | 99.1544 | 324.1215 | 266.5646 | 89.1218 | 701.736 | 2.1847 | 449.6701 | 33.4507 | 47.2732 | 33.2208 | 70.1606 | 12.0104 | 109.1996 | 29.3322 | 8.0078 | 98.037 | 58.6549 | 25 | 29.0196 | 77 | 31 | 1.0005 | 68.6274 | 96 | 8330 | 32.549 | 108.8104 | 35.0372 | -0.0625 | 20.1875 | 0 | 41.7786 | 33.2031
9/30/2020 11:12:30.7 | 114.8095 | 1105 | 29 | 2498.878 | 127.6098 | 75.6778 | 88.7253 | 30.1672 | 31.9613 | 0.05585 | 107.096 | 11.4433 | 70.1903 | 69.8141 | 51.8105 | 1.0097 | 99.1515 | 323.5314 | 265.7196 | 88.8655 | 701.736 | 2.1841 | 449.3629 | 33.3932 | 47.5185 | 33.2736 | 70.0978 | 12.0088 | 109.4209 | 29.2663 | 8.0297 | 98.0035 | 58.7055 | 25 | 28.6274 | 77 | 31 | 1.0039 | 68.6274 | 100 | 8140 | 32.549 | 107.8415 | 35.0983 | -0.0625 | 20.125 | 0 | 41.394 | 33.1094
9/30/2020 11:12:31.7 | 114.8098 | 1106 | 29 | 2498.1354 | 127.5419 | 75.7269 | 88.7741 | 30.1868 | 31.9594 | 0.05683 | 107.1047 | 11.4248 | 70.1903 | 69.8675 | 51.8179 | 1.0192 | 99.1504 | 324.8241 | 266.8462 | 88.8293 | 701.7714 | 2.1677 | 449.9215 | 33.3655 | 47.2732 | 33.1613 | 70.2104 | 12.0035 | 109.2797 | 29.3847 | 8.0568 | 97.9616 | 58.8001 | 24.5 | 29.0196 | 77 | 31 | 0.99883 | 68.6274 | 96 | 8360 | 32.549 | 108.49 | 34.9884 | 0 | 20.375 | 0 | 40.9973 | 33.1094
9/30/2020 11:12:32.7 | 114.8101 | 1107 | 29 | 2500.9819 | 127.2769 | 75.7501 | 88.7841 | 30.1684 | 31.9466 | 0.05495 | 107.0436 | 11.45 | 70.6185 | 69.6637 | 51.8277 | 1.006 | 99.1532 | 323.2504 | 266.2266 | 89.0731 | 701.8476 | 2.1641 | 451.4857 | 33.3341 | 47.2732 | 33.2072 | 70.2603 | 12.0035 | 109.1145 | 29.3322 | 7.9821 | 98.0203 | 58.8947 | 25 | 28.6274 | 77 | 31 | 0.99886 | 68.6274 | 96 | 8240 | 32.549 | 108.8104 | 34.9762 | 0 | 20.125 | 0 | 41.4551 | 33.2031
9/30/2020 11:12:33.7 | 114.8104 | 1108 | 29 | 2500.5975 | 127.6274 | 75.763 | 88.804 | 30.1487 | 31.9607 | 0.05525 | 107.0698 | 11.4442 | 70.1903 | 70.4971 | 51.8633 | 1.0092 | 99.151 | 324.0372 | 266.1984 | 89.1155 | 701.8476 | 2.1874 | 449.2791 | 33.4207 | 47.2148 | 33.2072 | 70.1541 | 12.0111 | 109.1682 | 29.4829 | 7.995 | 97.9616 | 58.9957 | 24.5 | 29.0196 | 77 | 31 | 0.99965 | 68.6274 | 100 | 7920 | 32.549 | 107.8415 | 35.0586 | 0 | 20.125 | 0 | 41.4001 | 33.1094
9/30/2020 11:12:34.7 | 114.8106 | 1109 | 29 | 2498.3513 | 127.8365 | 75.7958 | 88.8311 | 30.1417 | 31.9463 | 0.05634 | 107.1222 | 11.4442 | 70.4472 | 69.8225 | 51.881 | 1.014 | 99.1555 | 324.0091 | 266.0013 | 88.8781 | 702.1022 | 2.1996 | 448.8043 | 33.4454 | 47.1697 | 33.2208 | 70.3102 | 12.0096 | 109.3408 | 29.2798 | 8.0916 | 97.9699 | 58.9077 | 24.5 | 29.0196 | 77 | 31 | 0.99815 | 68.6274 | 96 | 8140 | 32.549 | 108.49 | 35.0677 | -0.0625 | 19.875 | 0 | 41.4185 | 33.2031
9/30/2020 11:12:35.7 | 114.8109 | 1110 | 29 | 2498.3935 | 127.7528 | 75.8412 | 88.8566 | 30.1649 | 31.9391 | 0.05674 | 107.096 | 11.4433 | 70.2474 | 69.5197 | 51.8886 | 0.99975 | 99.1538 | 323.419 | 265.2971 | 89.2492 | 702.3109 | 2.1954 | 449.6701 | 33.4241 | 47.3049 | 33.2276 | 70.0415 | 11.9921 | 109.059 | 29.207 | 8.0529 | 97.9196 | 59.0153 | 24.5 | 28.6274 | 77 | 31 | 1.001 | 68.6274 | 95 | 8290 | 32.549 | 108.49 | 34.9731 | -0.0625 | 19.4375 | 0 | 41.7542 | 33.2031
9/30/2020 11:12:36.7 | 114.8112 | 1111 | 29 | 2501.5724 | 127.4045 | 75.8686 | 88.8851 | 30.1568 | 31.9516 | 0.05754 | 107.096 | 11.4568 | 70.1903 | 70.1722 | 51.8745 | 1.0001 | 99.1521 | 323.2504 | 265.3816 | 89.0793 | 702.2702 | 2.169 | 449.2232 | 33.3754 | 47.2281 | 33.2276 | 70.2667 | 12.0066 | 109.1974 | 29.2865 | 7.9473 | 97.7938 | 59.0658 | 25 | 29.0196 | 77 | 31 | 1.0045 | 68.2353 | 100 | 8160 | 32.549 | 107.8415 | 35.1349 | -0.0625 | 18.625 | 0 | 42.3462 | 33.1094
9/30/2020 11:12:37.7 | 114.8115 | 1112 | 29 | 2498.9346 | 127.6437 | 75.9709 | 88.8876 | 30.1445 | 31.9638 | 0.05799 | 107.0524 | 11.4491 | 69.9619 | 69.8742 | 51.8697 | 1.0063 | 99.1527 | 323.0537 | 265.4098 | 89.0731 | 702.1574 | 2.1542 | 448.916 | 33.4028 | 47.2214 | 33.0813 | 70.36 | 12.0134 | 109.0579 | 29.2798 | 8.0362 | 97.6345 | 59.0773 | 25 | 28.6274 | 77 | 31 | 1.0012 | 68.2353 | 95 | 8310 | 32.549 | 108.49 | 35.0769 | -0.0625 | 19.375 | 0 | 42.5568 | 33.1094
9/30/2020 11:12:38.7 | 114.8118 | 1113 | 29 | 2500.3982 | 127.5001 | 75.9613 | 88.9109 | 30.1425 | 31.9736 | 0.05891 | 107.0611 | 11.4559 | 70.5043 | 69.2628 | 51.8655 | 1.0186 | 99.1521 | 323.5876 | 265.6914 | 89.0967 | 702.1836 | 2.1573 | 451.4298 | 33.3847 | 47.2983 | 33.3264 | 70.0351 | 12.0149 | 108.9733 | 29.3052 | 8.0581 | 97.6009 | 59.2108 | 24.5 | 28.6274 | 77 | 31 | 0.9994 | 68.2353 | 95 | 8290 | 32.549 | 108.49 | 35.0952 | 0 | 19.625 | 0 | 43.1641 | 33.1094
9/30/2020 11:12:39.7 | 114.812 | 1114 | 29 | 2500.8162 | 127.6013 | 75.9511 | 88.9334 | 30.1446 | 31.9751 | 0.05607 | 107.0873 | 11.4549 | 70.4472 | 69.6068 | 51.8637 | 1.0033 | 99.1515 | 323.5033 | 265.2971 | 89.0306 | 702.2348 | 2.1644 | 449.8377 | 33.4168 | 47.2281 | 33.2872 | 70.6656 | 11.999 | 108.9167 | 29.2341 | 8.0646 | 97.6596 | 59.2744 | 24.5 | 28.6274 | 77 | 31 | 0.99733 | 68.2353 | 100 | 7970 | 32.549 | 107.8415 | 35.1044 | 0 | 19.875 | 0 | 43.1152 | 33.1094
9/30/2020 11:12:40.7 | 114.8123 | 1115 | 29 | 2501.0757 | 127.6046 | 76.0011 | 88.9494 | 30.1557 | 31.9701 | 0.05709 | 107.1571 | 11.452 | 70.647 | 69.8225 | 51.8707 | 1.0008 | 99.1515 | 322.7165 | 264.9591 | 89.2554 | 702.2755 | 2.1564 | 448.888 | 33.4212 | 47.3633 | 33.2872 | 70.4968 | 12.0111 | 109.0567 | 29.2663 | 8.0658 | 97.7183 | 59.3249 | 24.5 | 29.0196 | 77 | 31 | 1.0024 | 68.2353 | 96 | 8140 | 32.549 | 108.49 | 35.144 | -0.0625 | 19.625 | 0 | 43.1519 | 33.1094
9/30/2020 11:12:41.7 | 114.8126 | 1116 | 29 | 2499.0678 | 127.5745 | 76.0009 | 88.9945 | 30.1667 | 31.9506 | 0.05744 | 107.1047 | 11.451 | 70.4472 | 70.1439 | 51.899 | 0.99601 | 99.1532 | 323.2223 | 265.0154 | 89.5603 | 702.3109 | 2.142 | 450.117 | 33.3865 | 47.118 | 33.3332 | 70.5096 | 12.0157 | 109.0865 | 29.4372 | 8.0607 | 97.7603 | 59.4194 | 24.5 | 28.6274 | 77 | 31 | 0.99617 | 68.6274 | 96 | 8260 | 32.549 | 108.49 | 35.0952 | 0 | 20 | 0 | 43.161 | 33.2031
9/30/2020 11:12:42.7 | 114.8129 | 1117 | 29 | 2499.287 | 127.4259 | 76.007 | 89.03 | 30.1596 | 31.9583 | 0.05702 | 107.0436 | 11.4365 | 70.6185 | 70.4524 | 51.9317 | 0.99102 | 99.1527 | 322.7165 | 264.7338 | 89.3356 | 702.2952 | 2.1562 | 450.3405 | 33.3505 | 47.2932 | 33.1544 | 70.6286 | 11.9929 | 109.4781 | 29.7197 | 8.0336 | 97.8022 | 59.5009 | 24.5 | 29.0196 | 77 | 31 | 0.99892 | 68.6274 | 100 | 8190 | 32.549 | 107.8415 | 35.1349 | 0 | 20.3125 | 0 | 42.7338 | 33.1094
9/30/2020 11:12:43.7 | 114.8131 | 1118 | 29 | 2503.1053 | 127.5465 | 76.0407 | 89.0597 | 30.1623 | 31.9608 | 0.05688 | 107.0611 | 11.4326 | 70.4472 | 70.6804 | 51.9629 | 1.0017 | 99.1521 | 322.9132 | 264.9591 | 89.2193 | 702.3621 | 2.1743 | 449.7819 | 33.4331 | 47.3766 | 33.294 | 70.5096 | 12.0134 | 109.3935 | 29.1748 | 8.0169 | 97.9028 | 59.6848 | 25 | 29.4118 | 78 | 31 | 1.0011 | 68.6274 | 96 | 8190 | 32.549 | 108.49 | 35.1562 | 0 | 20.6875 | 0 | 41.8152 | 33.2031
9/30/2020 11:12:44.7 | 114.8134 | 1119 | 29 | 2498.3495 | 127.942 | 76.057 | 89.0979 | 30.1692 | 31.9684 | 0.05578 | 107.0087 | 11.4355 | 70.3616 | 70.0841 | 52.0084 | 1.0183 | 99.1515 | 322.1263 | 264.2268 | 89.3105 | 702.3766 | 2.1834 | 451.3181 | 33.473 | 47.2665 | 33.26 | 70.4035 | 11.9937 | 109.3089 | 29.273 | 8.0529 | 97.9112 | 59.5009 | 24.5 | 29.0196 | 78 | 31 | 0.99983 | 68.6274 | 96 | 8260 | 32.549 | 108.49 | 35.1746 | 0 | 19.4375 | 0 | 42.8528 | 33.1094
9/30/2020 11:12:45.7 | 114.8137 | 1120 | 29 | 2500.0479 | 127.4809 | 76.1024 | 89.0992 | 30.1424 | 31.9748 | 0.0562 | 107 | 11.4404 | 69.9334 | 69.7206 | 52.0439 | 1.0021 | 99.1515 | 322.4354 | 264.6493 | 89.3906 | 702.4383 | 2.1801 | 450.6477 | 33.3751 | 47.3516 | 33.2344 | 70.7347 | 12.0179 | 109.2248 | 29.3068 | 8.0066 | 97.9196 | 59.6279 | 24.5 | 29.0196 | 78 | 31 | 1.0014 | 68.6274 | 100 | 7870 | 32.549 | 107.8415 | 35.2386 | 0 | 20.6875 | 0 | 42.1875 | 33.1094
9/30/2020 11:12:46.7 | 114.814 | 1121 | 29 | 2502.2613 | 127.6349 | 76.134 | 89.11 | 30.1583 | 31.9677 | 0.05764 | 107.0262 | 11.45 | 70.1617 | 69.9209 | 52.0825 | 1.0065 | 99.1515 | 321.8734 | 264.5366 | 89.3167 | 702.4685 | 2.2107 | 448.8043 | 33.4449 | 47.3766 | 33.2208 | 70.6592 | 12.0217 | 109.4209 | 29.2798 | 8.0529 | 97.9867 | 59.6149 | 25 | 29.0196 | 78 | 31 | 0.99998 | 68.2353 | 96 | 8140 | 32.549 | 108.49 | 35.2814 | 0 | 21.0625 | 0 | 41.7023 | 33.1094
9/30/2020 11:12:47.7 | 114.8143 | 1122 | 29 | 2498.0148 | 127.7887 | 76.1554 | 89.1163 | 30.1537 | 31.9749 | 0.05582 | 107.0349 | 11.45 | 70.019 | 70.0907 | 52.117 | 1.003 | 99.1566 | 321.7891 | 264.5648 | 89.4692 | 702.672 | 2.2213 | 450.3405 | 33.4284 | 47.1246 | 33.3264 | 70.4163 | 12.0323 | 109.7341 | 29.339 | 8.062 | 98.0454 | 59.7663 | 25 | 29.0196 | 78 | 31 | 1.003 | 68.6274 | 100 | 8160 | 32.549 | 108.1619 | 35.2417 | 0 | 20 | 0 | 42.2211 | 33.1094
9/30/2020 11:12:48.7 | 114.8145 | 1123 | 29 | 2500.3757 | 127.5202 | 76.1616 | 89.1618 | 30.1516 | 31.9782 | 0.05391 | 107.0349 | 11.4384 | 70.0761 | 69.8375 | 52.1489 | 1.0088 | 99.1527 | 321.8172 | 264.6774 | 89.433 | 702.7534 | 2.2186 | 449.2791 | 33.3897 | 47.2932 | 33.2208 | 70.8778 | 11.9997 | 109.4501 | 29.405 | 8.0143 | 98.0454 | 59.7158 | 24.5 | 28.6274 | 78 | 31 | 0.99773 | 68.6274 | 100 | 8140 | 32.549 | 107.8415 | 35.3912 | 0.0625 | 20.75 | 0 | 41.3361 | 33.1094
9/30/2020 11:12:49.7 | 114.8148 | 1124 | 29 | 2498.4988 | 127.6782 | 76.1721 | 89.1993 | 30.1456 | 31.9669 | 0.05307 | 107.0087 | 11.4365 | 70.1903 | 70.0974 | 52.1868 | 0.9953 | 99.151 | 321.5081 | 263.4945 | 89.5116 | 702.7127 | 2.2297 | 448.497 | 33.406 | 47.2732 | 33.2208 | 70.6592 | 12.0035 | 109.1682 | 29.5945 | 8.0027 | 98.0622 | 59.8168 | 25 | 29.0196 | 78 | 31 | 1.0016 | 68.6274 | 96 | 8210 | 32.549 | 108.8104 | 35.2478 | 0.0625 | 20.1875 | 0 | 41.2353 | 33.1094
9/30/2020 11:12:50.7 | 114.8151 | 1125 | 29 | 2500.5016 | 127.5356 | 76.1885 | 89.1903 | 30.1511 | 31.968 | 0.05352 | 107 | 11.4374 | 70.2188 | 69.9592 | 52.2249 | 1.0054 | 99.1521 | 322.1544 | 263.9733 | 89.6028 | 702.8045 | 2.2253 | 451.7371 | 33.3954 | 47.4217 | 33.2872 | 70.7026 | 12.0104 | 109.5615 | 29.6926 | 8.0517 | 98.0538 | 59.9812 | 24.5 | 28.6274 | 78 | 31 | 0.9976 | 68.2353 | 100 | 7870 | 32.549 | 108.1619 | 35.1868 | 0.0625 | 20.4375 | 0 | 41.4795 | 33.1094
9/30/2020 11:12:51.7 | 114.8154 | 1126 | 29 | 2500.792 | 127.6054 | 76.2659 | 89.2297 | 30.1675 | 31.9577 | 0.05384 | 106.9738 | 11.4471 | 70.5043 | 69.7373 | 52.2604 | 1.0001 | 99.1521 | 321.6486 | 263.9451 | 89.5541 | 702.7481 | 2.2332 | 449.8377 | 33.4176 | 47.37 | 33.3723 | 70.7524 | 12.0088 | 109.3374 | 29.273 | 8.0465 | 98.0286 | 59.9617 | 25 | 28.6274 | 78 | 31 | 0.99812 | 68.6274 | 100 | 7940 | 32.549 | 108.1619 | 35.2386 | 0 | 20.375 | 0 | 41.2048 | 33.1094
9/30/2020 11:12:52.7 | 114.8156 | 1127 | 29 | 2500.7605 | 127.6235 | 76.2976 | 89.2359 | 30.1392 | 31.9656 | 0.0547 | 106.9738 | 11.4617 | 70.6756 | 70.3911 | 52.2963 | 1.0033 | 99.1544 | 322.1825 | 264.2831 | 89.4817 | 702.9319 | 2.1996 | 448.8043 | 33.4219 | 47.6552 | 33.294 | 70.828 | 12.0172 | 109.3117 | 29.1951 | 7.9872 | 97.9616 | 60.0886 | 24.5 | 29.0196 | 78 | 31 | 1.0018 | 68.6274 | 96 | 8140 | 32.549 | 108.8104 | 35.2173 | 0.125 | 20.0625 | 0 | 41.3757 | 33.1094
9/30/2020 11:12:53.7 | 114.8159 | 1128 | 29 | 2499.2075 | 127.6597 | 76.3479 | 89.2781 | 30.1445 | 31.9879 | 0.05487 | 106.9564 | 11.4617 | 70.1332 | 70.0092 | 52.3417 | 1.0204 | 99.1515 | 321.5924 | 263.41 | 89.5478 | 702.9004 | 2.1768 | 449.7819 | 33.4106 | 47.3633 | 33.2004 | 70.6962 | 12.0179 | 109.0848 | 29.2663 | 8.0104 | 97.9364 | 60.1001 | 24.5 | 28.6274 | 78 | 31 | 1.0001 | 68.2353 | 100 | 8040 | 32.549 | 108.1619 | 35.1227 | 0.0625 | 20 | 0 | 41.3757 | 33.2031
9/30/2020 11:12:54.7 | 114.8162 | 1129 | 29 | 2499.371 | 127.3991 | 76.373 | 89.3025 | 30.1551 | 31.9972 | 0.05608 | 106.9651 | 11.4442 | 70.1903 | 70.7101 | 52.3902 | 1.0047 | 99.1515 | 321.7329 | 262.8466 | 89.4566 | 702.9621 | 2.1641 | 449.5584 | 33.3446 | 47.2148 | 33.2804 | 70.9019 | 12.0172 | 109.3649 | 29.2206 | 8.0555 | 97.9196 | 60.1765 | 24.5 | 28.6274 | 78 | 31 | 1.0007 | 68.2353 | 100 | 8140 | 32.549 | 108.1619 | 35.2142 | 0 | 19.1875 | 0 | 42.096 | 33.1094
9/30/2020 11:12:55.7 | 114.8165 | 1130 | 29 | 2497.9653 | 127.319 | 76.371 | 89.3129 | 30.1338 | 32.0091 | 0.05731 | 106.9651 | 11.4297 | 70.2474 | 69.7239 | 52.4265 | 1.0012 | 99.1521 | 321.2552 | 263.1565 | 89.5603 | 703.0028 | 2.1551 | 447.9384 | 33.3049 | 47.3766 | 33.2804 | 70.8087 | 12.0081 | 109.0853 | 29.2798 | 8.013 | 97.6848 | 60.227 | 24.5 | 28.6274 | 78 | 31 | 1.0008 | 68.2353 | 95 | 8290 | 32.549 | 108.8104 | 35.1074 | 0 | 18.125 | 0 | 42.7856 | 33.1094
9/30/2020 11:12:56.7 | 114.8167 | 1131 | 29 | 2501.1725 | 127.1661 | 76.3716 | 89.3138 | 30.145 | 31.9922 | 0.05581 | 106.9564 | 11.4122 | 70.019 | 70.502 | 52.4633 | 0.99868 | 99.1515 | 321.3957 | 263.1565 | 89.6515 | 702.8952 | 2.1562 | 451.0388 | 33.3076 | 47.4217 | 33.1936 | 70.8023 | 12.0043 | 109.729 | 29.273 | 7.9924 | 97.5674 | 60.1945 | 24.5 | 29.0196 | 78 | 31 | 1.0025 | 68.2353 | 99 | 7800 | 32.549 | 108.1619 | 35.0708 | 0.0625 | 19.0625 | 0 | 43.1335 | 33.1094
9/30/2020 11:12:57.7 | 114.817 | 1132 | 29 | 2499.3451 | 127.4748 | 76.4139 | 89.361 | 30.1566 | 31.9958 | 0.05432 | 107 | 11.4083 | 70.1332 | 69.9259 | 52.5016 | 0.99708 | 99.1521 | 321.1709 | 263.1283 | 89.5116 | 702.9621 | 2.194 | 450.955 | 33.3641 | 47.4284 | 33.2804 | 70.8087 | 12.0051 | 109.1694 | 29.3322 | 8.0413 | 97.6932 | 60.2774 | 24.5 | 29.0196 | 78 | 31 | 0.99977 | 68.6274 | 100 | 7970 | 32.549 | 108.49 | 34.9945 | 0.0625 | 19.9375 | 0 | 43.0847 | 33.1094
9/30/2020 11:12:58.7 | 114.8173 | 1133 | 29 | 2501.7999 | 127.318 | 76.4686 | 89.3899 | 30.1251 | 32.0068 | 0.05491 | 107.0349 | 11.4064 | 70.1332 | 69.7724 | 52.5247 | 1.0031 | 99.1527 | 322.0982 | 263.3255 | 89.7065 | 702.9871 | 2.2027 | 448.1618 | 33.3558 | 47.3766 | 33.3655 | 70.9582 | 11.9967 | 109.254 | 29.5421 | 8.0336 | 97.777 | 60.4093 | 24.5 | 29.0196 | 78 | 31 | 0.99821 | 69.0196 | 96 | 8140 | 32.549 | 108.8104 | 35.0311 | 0 | 20.125 | 0 | 42.7765 | 33.1094
9/30/2020 11:12:59.7 | 114.8176 | 1134 | 29 | 2500.2764 | 127.4625 | 76.5173 | 89.4106 | 30.1245 | 32.0002 | 0.05596 | 107.0174 | 11.4132 | 70.1332 | 70.0591 | 52.5081 | 0.99797 | 99.151 | 321.199 | 262.9593 | 89.6577 | 703.1604 | 2.2204 | 450.5081 | 33.3733 | 47.6869 | 33.3264 | 71.008 | 11.9845 | 109.6724 | 29.2273 | 8.0233 | 97.8861 | 60.5231 | 24.5 | 28.6274 | 78 | 31 | 1.0032 | 68.6274 | 100 | 8070 | 32.549 | 108.1619 | 34.964 | 0 | 20.1875 | 0 | 42.9016 | 33.1094
9/30/2020 11:13:00.7 | 114.8179 | 1135 | 29 | 2501.392 | 127.6967 | 76.5715 | 89.4296 | 30.1385 | 31.9848 | 0.05574 | 107 | 11.4006 | 70.4186 | 69.8709 | 52.4898 | 1.0008 | 99.1527 | 321.1428 | 263.1001 | 89.5666 | 703.2418 | 2.2445 | 450.145 | 33.4495 | 47.5902 | 33.2736 | 71.0144 | 11.9823 | 109.282 | 29.4964 | 8.0143 | 97.9867 | 60.5231 | 25 | 28.6274 | 78 | 31 | 1.0014 | 68.6274 | 100 | 8160 | 32.549 | 108.1619 | 34.9731 | 0 | 20.75 | 0 | 42.3706 | 33.1094
9/30/2020 11:13:01.7 | 114.8181 | 1136 | 29 | 2499.9485 | 127.7047 | 76.5738 | 89.4649 | 30.1488 | 31.9864 | 0.05612 | 106.9913 | 11.3918 | 70.5043 | 70.1606 | 52.5001 | 1.0051 | 99.1515 | 320.4964 | 262.5086 | 89.7127 | 703.2772 | 2.2084 | 449.0556 | 33.4323 | 47.435 | 33.2668 | 71.1141 | 11.9937 | 109.3089 | 29.5488 | 8.0285 | 97.9867 | 60.6679 | 24.5 | 29.0196 | 78 | 31 | 0.99852 | 68.2353 | 96 | 8330 | 32.549 | 108.8104 | 34.964 | -0.0625 | 19.25 | 0 | 42.8131 | 33.1094
9/30/2020 11:13:02.7 | 114.8184 | 1137 | 29 | 2498.4973 | 127.4158 | 76.6406 | 89.4807 | 30.1523 | 31.9874 | 0.05594 | 106.9476 | 11.3909 | 70.1332 | 69.4962 | 52.5177 | 1.0044 | 99.1538 | 319.9906 | 262.0017 | 89.6515 | 703.4046 | 2.1637 | 451.1784 | 33.3373 | 47.4217 | 33.2208 | 71.1012 | 11.9982 | 109.2831 | 29.0631 | 8.0014 | 97.9196 | 60.6744 | 24.5 | 28.6274 | 78 | 31 | 1.002 | 68.2353 | 100 | 7820 | 32.549 | 107.8415 | 34.9243 | -0.0625 | 20.25 | 0 | 42.3065 | 33.1094
9/30/2020 11:13:03.7 | 114.8187 | 1138 | 29 | 2500.9188 | 127.3576 | 76.6703 | 89.4892 | 30.1379 | 32.0001 | 0.05203 | 107.0349 | 11.3744 | 70.2759 | 69.7256 | 52.5221 | 1.0056 | 99.1532 | 320.4402 | 262.3678 | 89.609 | 703.4151 | 2.1821 | 450.7595 | 33.3544 | 47.7386 | 33.2872 | 71.0578 | 12.0126 | 109.3666 | 29.1224 | 8.0014 | 98.0203 | 60.6873 | 25 | 28.6274 | 78 | 31 | 1.0009 | 68.6274 | 101 | 7990 | 32.549 | 108.1619 | 34.9213 | -0.0625 | 21 | 0 | 41.2903 | 33.1094
9/30/2020 11:13:04.7 | 114.819 | 1139 | 29 | 2499.6619 | 127.6827 | 76.6791 | 89.5156 | 30.1258 | 32.0033 | 0.05033 | 107.0873 | 11.3531 | 70.2759 | 69.5867 | 52.5226 | 0.99708 | 99.1544 | 321.4238 | 262.2552 | 89.6153 | 703.3639 | 2.1896 | 448.9718 | 33.4227 | 47.4868 | 33.3264 | 71.1639 | 12.0073 | 108.8635 | 29.3915 | 8.0465 | 98.1041 | 60.7752 | 24.5 | 29.0196 | 78 | 31 | 0.99825 | 68.6274 | 96 | 8190 | 32.549 | 108.8104 | 34.9182 | 0 | 20.4375 | 0 | 41.4215 | 33.1094
9/30/2020 11:13:05.7 | 114.8192 | 1140 | 29 | 2501.6414 | 127.4806 | 76.7474 | 89.5339 | 30.1232 | 32.0053 | 0.0533 | 107.0698 | 11.3647 | 70.333 | 69.8976 | 52.539 | 1.0053 | 99.1532 | 321.0304 | 262.4805 | 89.7127 | 703.3691 | 2.1723 | 450.6198 | 33.3962 | 47.5902 | 33.2276 | 71.2137 | 11.9853 | 109.2826 | 29.3915 | 8.0594 | 98.0454 | 60.8321 | 24.5 | 28.6274 | 78 | 31 | 1.0011 | 68.6274 | 100 | 8070 | 32.549 | 108.1619 | 34.967 | 0 | 20.3125 | 0 | 41.3177 | 33.1094
9/30/2020 11:13:06.7 | 114.8195 | 1141 | 29 | 2500.2467 | 127.6978 | 76.7694 | 89.5582 | 30.1277 | 32.0024 | 0.05463 | 107.1222 | 11.3618 | 69.8192 | 70.2569 | 52.4906 | 1.0058 | 99.1521 | 320.637 | 262.0298 | 89.6577 | 703.3639 | 2.1553 | 450.3963 | 33.4345 | 47.5318 | 33.2208 | 71.1575 | 12.0028 | 109.4215 | 29.5421 | 8.0272 | 98.0119 | 60.876 | 25 | 29.0196 | 78 | 31 | 0.99858 | 68.6274 | 100 | 8140 | 32.549 | 108.1619 | 35.0159 | 0 | 20.6875 | 0 | 41.1774 | 33.1094
9/30/2020 11:13:07.7 | 114.8198 | 1142 | 29 | 2498.6403 | 127.5381 | 76.7803 | 89.5736 | 30.1327 | 31.9864 | 0.0545 | 107.1396 | 11.3618 | 70.2188 | 70.0608 | 52.4527 | 0.99655 | 99.1515 | 320.6651 | 262.227 | 89.7426 | 703.3389 | 2.1788 | 448.916 | 33.3712 | 47.5185 | 33.3467 | 71.3439 | 11.999 | 109.1968 | 29.3187 | 8.0285 | 98.0286 | 60.7946 | 24.5 | 29.0196 | 78 | 31 | 1.0001 | 68.6274 | 96 | 8210 | 32.549 | 108.8104 | 35.0006 | 0 | 20.125 | 0 | 41.1316 | 33.1094
9/30/2020 11:13:08.7 | 114.8201 | 1143 | 29 | 2498.3112 | 127.4318 | 76.7401 | 89.5969 | 30.1398 | 31.9937 | 0.05227 | 107.0698 | 11.3647 | 70.0761 | 69.9009 | 52.4353 | 1.0092 | 99.1532 | 319.9906 | 261.5792 | 89.7725 | 703.3534 | 2.1726 | 451.6253 | 33.339 | 47.4468 | 33.1544 | 70.9759 | 11.9959 | 109.1985 | 29.1935 | 8.0233 | 98.0035 | 60.9638 | 24.5 | 29.0196 | 78 | 31 | 1.0024 | 68.6274 | 100 | 7850 | 32.549 | 108.1619 | 34.8663 | -0.0625 | 20 | 0 | 41.4795 | 33.1094
9/30/2020 11:13:09.7 | 114.8204 | 1144 | 29 | 2500.9737 | 127.4962 | 76.7832 | 89.6199 | 30.1234 | 31.9929 | 0.0518 | 106.9826 | 11.3851 | 70.3616 | 70.6408 | 52.4325 | 1.0054 | 99.1527 | 319.9906 | 261.9735 | 89.8525 | 703.4046 | 2.1506 | 451.1784 | 33.3914 | 47.6352 | 33.2736 | 71.3069 | 11.9959 | 109.254 | 29.2798 | 7.9872 | 98.0035 | 61.0776 | 24.5 | 28.6274 | 78 | 31 | 0.99925 | 68.6274 | 100 | 7940 | 32.549 | 108.1619 | 34.9121 | 0 | 20 | 0 | 41.7206 | 33.1094
9/30/2020 11:13:10.7 | 114.8206 | 1145 | 29 | 2498.8757 | 127.6834 | 76.8202 | 89.6465 | 30.1232 | 32.0074 | 0.05316 | 106.9913 | 11.3802 | 70.1903 | 69.9292 | 52.4483 | 1.0202 | 99.1521 | 319.8782 | 261.9453 | 89.9374 | 703.4098 | 2.1584 | 448.7763 | 33.4124 | 47.4668 | 33.3332 | 71.2941 | 12.0073 | 109.0853 | 29.2663 | 8.0169 | 97.9867 | 61.1344 | 24.5 | 28.6274 | 78 | 31 | 1.003 | 68.6274 | 96 | 8120 | 32.549 | 108.8104 | 34.8785 | 0 | 20.1875 | 0 | 41.3849 | 33.1094
9/30/2020 11:13:11.7 | 114.8209 | 1146 | 29 | 2502.147 | 127.478 | 76.8918 | 89.6571 | 30.1446 | 31.983 | 0.05139 | 106.9738 | 11.3821 | 70.5614 | 69.7624 | 52.4939 | 1.0067 | 99.1527 | 320.2435 | 261.9172 | 89.9012 | 703.3639 | 2.1526 | 451.2343 | 33.4023 | 47.5835 | 33.3791 | 71.2571 | 11.9914 | 109.0859 | 29.2273 | 8.0336 | 97.9699 | 61.128 | 24.5 | 29.0196 | 78 | 31 | 1.0026 | 68.6274 | 100 | 8040 | 32.549 | 108.1619 | 34.964 | 0 | 19.25 | 0 | 41.6534 | 33.1094
9/30/2020 11:13:12.7 | 114.8212 | 1147 | 29 | 2497.3591 | 127.6202 | 76.935 | 89.6588 | 30.1273 | 31.9873 | 0.0498 | 106.9564 | 11.3831 | 70.2474 | 70.0674 | 52.5646 | 1.0044 | 99.1538 | 319.2881 | 261.213 | 89.8038 | 703.5319 | 2.1429 | 450.7036 | 33.3756 | 47.5835 | 33.3859 | 71.1575 | 11.9899 | 109.3111 | 29.1224 | 8.0078 | 97.9028 | 61.2352 | 24.5 | 28.6274 | 78 | 31 | 1.0005 | 68.6274 | 100 | 8090 | 32.549 | 107.8415 | 34.8328 | 0.0625 | 20.0625 | 0 | 41.6168 | 33.1094
9/30/2020 11:13:13.7 | 114.8215 | 1148 | 29 | 2498.2234 | 127.3103 | 76.9569 | 89.6706 | 30.1174 | 32.01 | 0.05198 | 106.9651 | 11.3986 | 70.3616 | 70.5549 | 52.5942 | 1.0038 | 99.1515 | 319.8501 | 261.2693 | 90.0174 | 703.5884 | 2.128 | 448.6646 | 33.3061 | 47.7586 | 33.3535 | 71.4257 | 11.9891 | 109.0007 | 29.3001 | 7.9447 | 97.777 | 61.305 | 24.5 | 28.6274 | 78 | 31 | 1.0042 | 68.6274 | 95 | 8190 | 32.549 | 108.8104 | 34.8541 | 0 | 18.5 | 0 | 42.7185 | 33.1094
9/30/2020 11:13:14.7 | 114.8217 | 1149 | 29 | 2501.2289 | 127.1562 | 76.9729 | 89.6835 | 30.1274 | 31.9959 | 0.05177 | 106.9389 | 11.3783 | 70.3045 | 70.2386 | 52.6206 | 1.0069 | 99.1532 | 319.4005 | 261.1567 | 89.8275 | 703.5267 | 2.1216 | 451.5974 | 33.3058 | 47.4534 | 33.2736 | 71.2314 | 11.9952 | 109.1145 | 29.4101 | 8.0014 | 97.6177 | 61.3295 | 24.5 | 28.6274 | 78 | 31 | 1.003 | 68.2353 | 99 | 7820 | 32.549 | 107.8415 | 34.8114 | 0 | 18.5 | 0 | 43.1183 | 33.1094
9/30/2020 11:13:15.7 | 114.822 | 1150 | 29 | 2499.1331 | 127.4247 | 76.9999 | 89.7323 | 30.1292 | 31.9836 | 0.05028 | 106.9302 | 11.3783 | 70.3901 | 70.7546 | 52.6467 | 1.0092 | 99.1504 | 319.9344 | 261.2693 | 89.8714 | 703.3232 | 2.1189 | 451.1784 | 33.3481 | 47.3966 | 33.168 | 71.5253 | 12.0157 | 109.1116 | 29.405 | 7.9705 | 97.517 | 61.4302 | 24.5 | 28.6274 | 78 | 31 | 0.99925 | 68.2353 | 99 | 7970 | 32.549 | 108.1619 | 34.6924 | 0.0625 | 19.125 | 0 | 43.454 | 33.1094
9/30/2020 11:13:16.7 | 114.8223 | 1151 | 29 | 2501.046 | 127.346 | 77.03 | 89.7662 | 30.1202 | 32.002 | 0.04672 | 106.9651 | 11.4025 | 70.333 | 69.9026 | 52.7061 | 0.99601 | 99.1515 | 319.6534 | 261.0722 | 90.0222 | 703.2365 | 2.1493 | 448.6646 | 33.3531 | 47.6603 | 33.3196 | 71.5302 | 12.0126 | 109.3089 | 29.3052 | 8.0078 | 97.6428 | 61.4741 | 24.5 | 28.6274 | 78 | 31 | 1.0009 | 68.6274 | 96 | 8120 | 32.549 | 108.8104 | 34.7839 | 0.0625 | 20.0625 | 0 | 43.0664 | 33.1094
9/30/2020 11:13:17.7 | 114.8226 | 1152 | 29 | 2499.9453 | 127.4953 | 77.0598 | 89.79 | 30.1118 | 32.014 | 0.04691 | 106.9564 | 11.42 | 70.4472 | 70.6177 | 52.7612 | 0.99922 | 99.1572 | 319.5691 | 260.9877 | 89.9374 | 703.2877 | 2.1635 | 450.536 | 33.3775 | 47.5702 | 33.3859 | 71.4933 | 12.0255 | 109.1465 | 29.3187 | 8.0323 | 97.7519 | 61.487 | 24.5 | 28.6274 | 78 | 31 | 0.99748 | 68.6274 | 100 | 8070 | 32.549 | 108.1619 | 34.787 | 0.0625 | 19.875 | 0 | 43.2648 | 33.1094
9/30/2020 11:13:18.7 | 114.8229 | 1153 | 29 | 2500.062 | 127.4282 | 77.1157 | 89.8013 | 30.1069 | 32.0247 | 0.04705 | 106.9651 | 11.4268 | 70.3616 | 70.2336 | 52.8092 | 1.0067 | 99.1532 | 319.1476 | 260.7624 | 90.0473 | 703.3586 | 2.1805 | 449.8936 | 33.3614 | 47.6869 | 33.3196 | 71.5559 | 12.0081 | 109.3106 | 29.1748 | 8.0285 | 97.8525 | 61.5244 | 24.5 | 28.6274 | 78 | 31 | 1.002 | 68.6274 | 100 | 8120 | 32.549 | 108.1619 | 34.8511 | 0 | 20.5 | 0 | 43.0237 | 33.1094
9/30/2020 11:13:19.7 | 114.8231 | 1154 | 29 | 2497.8312 | 127.565 | 77.1306 | 89.8557 | 30.107 | 32.0136 | 0.04531 | 106.9476 | 11.4442 | 70.3616 | 70.0242 | 52.8526 | 0.9994 | 99.1515 | 318.7261 | 260.3117 | 89.9625 | 703.5779 | 2.2009 | 448.916 | 33.3674 | 47.6486 | 33.34 | 71.6683 | 12.0157 | 109.4489 | 29.3982 | 8.0233 | 97.9867 | 61.6446 | 24.5 | 29.0196 | 78 | 31 | 1.0002 | 68.2353 | 96 | 8210 | 32.549 | 108.8104 | 34.8175 | 0.0625 | 20.5 | 0 | 42.7612 | 33.1094
9/30/2020 11:13:20.7 | 114.8234 | 1155 | 29 | 2501.4181 | 127.1698 | 77.1468 | 89.8834 | 30.108 | 32.0039 | 0.04702 | 107 | 11.4539 | 70.1903 | 69.9809 | 52.9072 | 1.0033 | 99.1544 | 319.0352 | 260.2835 | 90.041 | 703.6488 | 2.2049 | 451.0108 | 33.3118 | 47.6286 | 33.3791 | 71.5992 | 12.0233 | 109.6758 | 29.378 | 8.0285 | 97.9532 | 61.682 | 24.5 | 28.6274 | 78 | 31 | 1.0004 | 68.2353 | 100 | 7820 | 32.549 | 108.1619 | 34.7961 | 0.125 | 20.6875 | 0 | 42.0471 | 33.1094
9/30/2020 11:13:21.7 | 114.8237 | 1156 | 29 | 2499.6316 | 127.3654 | 77.2037 | 89.8761 | 30.1198 | 32.0093 | 0.04682 | 106.9738 | 11.4539 | 70.6185 | 70.9208 | 52.963 | 1.0277 | 99.1504 | 318.9228 | 260.3962 | 90.1321 | 703.6226 | 2.2104 | 451.0388 | 33.3393 | 47.5185 | 33.2396 | 71.4933 | 12.0225 | 109.4198 | 29.1089 | 8.0233 | 98.0622 | 61.6999 | 24.5 | 28.6274 | 79 | 31 | 1.0022 | 68.2353 | 100 | 7970 | 32.549 | 108.49 | 34.8267 | 0.0625 | 20.25 | 0 | 41.8945 | 33.1094
9/30/2020 11:13:22.7 | 114.824 | 1157 | 29 | 2500.8482 | 127.3019 | 77.249 | 89.9149 | 30.118 | 32.0102 | 0.04793 | 106.9476 | 11.4559 | 70.4757 | 70.0358 | 53.0086 | 1.0047 | 99.1527 | 318.7823 | 260.1709 | 90.1447 | 703.6843 | 2.2022 | 448.106 | 33.3389 | 47.4284 | 33.2668 | 71.6554 | 12.0111 | 109.254 | 29.2273 | 7.9872 | 98.079 | 61.7258 | 24.5 | 28.6274 | 79 | 31 | 0.99931 | 68.6274 | 96 | 8160 | 32.549 | 109.1309 | 34.6771 | 0 | 20.375 | 0 | 41.7816 | 33.1094
9/30/2020 11:13:23.7 | 114.8243 | 1158 | 29 | 2500.7946 | 127.0509 | 77.2891 | 89.9375 | 30.1448 | 32.0031 | 0.04677 | 106.9389 | 11.4694 | 70.5043 | 70.1556 | 53.0603 | 1.0042 | 99.1532 | 318.698 | 260.0864 | 90.041 | 703.8064 | 2.1856 | 449.9774 | 33.2724 | 47.6286 | 33.1613 | 71.8979 | 12.002 | 109.3666 | 29.273 | 8.0285 | 98.1293 | 61.8768 | 24.5 | 29.0196 | 79 | 31 | 1.0011 | 68.6274 | 100 | 8040 | 32.549 | 108.49 | 34.8846 | 0 | 20.375 | 0 | 41.2018 | 33.1094
9/30/2020 11:13:24.7 | 114.8245 | 1159 | 29 | 2499.5195 | 127.3961 | 77.2669 | 89.944 | 30.1122 | 32.0101 | 0.04598 | 106.9389 | 11.4879 | 70.3045 | 70.3497 | 53.1178 | 1.0015 | 99.1504 | 318.9509 | 260.2554 | 90.2719 | 704.1425 | 2.1929 | 450.2287 | 33.3458 | 47.5635 | 33.4914 | 71.6362 | 12.0066 | 109.3357 | 29.207 | 8.0233 | 98.0957 | 61.9905 | 24.5 | 28.6274 | 79 | 31 | 1.0022 | 68.6274 | 100 | 8160 | 32.549 | 108.49 | 34.7504 | -0.0625 | 20 | 0 | 41.3696 | 33.1094
9/30/2020 11:13:25.7 | 114.8248 | 1160 | 29 | 2501.8799 | 127.3735 | 77.276 | 89.9646 | 30.1232 | 32.0259 | 0.04924 | 106.9738 | 11.5044 | 70.2474 | 69.7206 | 53.1658 | 1.0056 | 99.1515 | 318.8104 | 260.3962 | 90.3095 | 704.3158 | 2.1943 | 447.7987 | 33.3714 | 47.7586 | 33.505 | 71.8738 | 11.9952 | 109.4769 | 29.405 | 8.0091 | 98.0622 | 62.0034 | 24.5 | 28.6274 | 79 | 31 | 1.0001 | 68.6274 | 96 | 8190 | 32.549 | 109.1309 | 34.8267 | -0.0625 | 20.1875 | 0 | 41.3452 | 33.1094
9/30/2020 11:13:26.7 | 114.8251 | 1161 | 29 | 2499.3506 | 127.569 | 77.3008 | 90.0031 | 30.1277 | 32.0244 | 0.05047 | 106.9651 | 11.5131 | 69.9049 | 69.8825 | 53.2151 | 1.0046 | 99.1538 | 319.0352 | 260.1709 | 90.3817 | 704.0861 | 2.1794 | 451.4019 | 33.3888 | 47.6286 | 33.1544 | 71.7486 | 11.9853 | 108.947 | 29.4304 | 8.0078 | 98.037 | 61.9207 | 24.5 | 28.6274 | 79 | 32 | 0.9984 | 68.6274 | 100 | 7800 | 32.549 | 108.1619 | 34.7199 | 0.0625 | 20.125 | 0 | 41.272 | 33.1094
9/30/2020 11:13:27.7 | 114.8254 | 1162 | 29 | 2500.0504 | 127.5413 | 77.3834 | 90.0553 | 30.1338 | 32.0166 | 0.04871 | 106.9826 | 11.5141 | 70.4472 | 69.749 | 53.2655 | 1.0021 | 99.1561 | 317.9111 | 259.8329 | 90.4179 | 704.1832 | 2.1728 | 450.7595 | 33.3909 | 47.6153 | 33.3859 | 71.8851 | 12.0035 | 109.4254 | 29.4169 | 8.0568 | 98.0286 | 62.0408 | 24.5 | 29.0196 | 79 | 31 | 1.002 | 68.6274 | 100 | 7940 | 32.549 | 108.1619 | 34.8267 | -0.0625 | 20.0625 | 0 | 41.3574 | 33.1094
9/30/2020 11:13:28.7 | 114.8256 | 1163 | 29 | 2500.3332 | 127.3495 | 77.4215 | 90.0512 | 30.1274 | 32.0164 | 0.048 | 107 | 11.5208 | 70.7326 | 70.0475 | 53.3074 | 1.0026 | 99.1527 | 318.3326 | 259.4104 | 90.3393 | 704.2594 | 2.1732 | 448.106 | 33.3445 | 47.7386 | 33.3264 | 71.8545 | 12.0073 | 108.8618 | 29.3322 | 8.0207 | 98.0957 | 62.135 | 24.5 | 29.0196 | 79 | 31 | 1.001 | 68.6274 | 96 | 8120 | 32.549 | 108.8104 | 34.7809 | 0 | 20.25 | 0 | 41.3971 | 33.1094
9/30/2020 11:13:29.7 | 114.8259 | 1164 | 29 | 2498.7271 | 127.5654 | 77.4584 | 90.064 | 30.1362 | 32.0137 | 0.04769 | 107.0174 | 11.5112 | 70.3901 | 69.3082 | 53.3563 | 0.99761 | 99.1521 | 317.9111 | 259.523 | 90.3943 | 704.3815 | 2.1783 | 450.2008 | 33.3795 | 47.6936 | 33.3264 | 71.9605 | 12.0134 | 109.5335 | 29.339 | 7.9846 | 98.0454 | 62.1853 | 24.5 | 29.0196 | 79 | 31 | 1.004 | 68.6274 | 100 | 8070 | 32.549 | 108.1619 | 34.7839 | 0 | 20.125 | 0 | 41.394 | 33.1094
9/30/2020 11:13:30.7 | 114.8262 | 1165 | 29 | 2501.1366 | 127.3706 | 77.4924 | 90.0893 | 30.1157 | 32.0362 | 0.04823 | 107.0087 | 11.5131 | 70.333 | 71.0457 | 53.4008 | 0.99227 | 99.1527 | 318.1921 | 259.6639 | 90.1808 | 704.3001 | 2.1734 | 449.8936 | 33.3607 | 47.8287 | 33.4319 | 72.0408 | 11.9838 | 109.1419 | 29.2663 | 8.0504 | 98.0119 | 62.2356 | 24.5 | 29.0196 | 79 | 31 | 1.0013 | 68.6274 | 100 | 8140 | 32.549 | 108.49 | 34.8785 | 0 | 19.6875 | 0 | 41.8243 | 33.1094
9/30/2020 11:13:31.7 | 114.8265 | 1166 | 29 | 2496.5676 | 127.3024 | 77.5249 | 90.1136 | 30.1315 | 32.0265 | 0.05005 | 107 | 11.5228 | 70.4472 | 69.9309 | 53.4228 | 1.001 | 99.1521 | 317.4615 | 259.1287 | 90.3755 | 704.3303 | 2.148 | 448.3015 | 33.2819 | 47.6736 | 33.2072 | 71.991 | 12.0081 | 109.6736 | 29.2663 | 7.9924 | 97.9616 | 62.2729 | 24.5 | 28.6274 | 79 | 31 | 1.0005 | 68.2353 | 96 | 8240 | 32.549 | 109.1309 | 34.787 | -0.0625 | 19.8125 | 0 | 41.9922 | 33.1094
9/30/2020 11:13:32.7 | 114.8268 | 1167 | 29 | 2498.2234 | 126.9542 | 77.5628 | 90.1298 | 30.1263 | 32.0334 | 0.05042 | 107.0087 | 11.5238 | 70.5614 | 69.8475 | 53.4492 | 1.0038 | 99.1527 | 317.5177 | 259.0161 | 90.4853 | 704.4222 | 2.1198 | 449.4746 | 33.2129 | 47.842 | 33.3791 | 72.0038 | 12.002 | 109.31 | 29.4372 | 7.955 | 97.7519 | 62.3362 | 24.5 | 28.6274 | 79 | 31 | 1.0001 | 68.2353 | 99 | 7800 | 32.549 | 109.1309 | 34.7382 | -0.0625 | 17.8125 | 0 | 43.0389 | 33.1094
9/30/2020 11:13:33.7 | 114.827 | 1168 | 29 | 2500.627 | 126.8802 | 77.5645 | 90.1484 | 30.1139 | 32.0316 | 0.04949 | 106.9215 | 11.5296 | 70.1903 | 69.7139 | 53.4787 | 0.99423 | 99.1521 | 317.6301 | 258.7907 | 90.4304 | 704.2751 | 2.097 | 451.2343 | 33.2255 | 47.4734 | 33.4523 | 72.0969 | 11.9952 | 109.8136 | 29.5353 | 8.0207 | 97.5841 | 62.5065 | 24.5 | 28.2353 | 79 | 32 | 1.001 | 68.2353 | 95 | 8410 | 32.549 | 109.4513 | 34.7656 | 0 | 18.6875 | 0 | 42.8406 | 33.1094
9/30/2020 11:13:34.7 | 114.8273 | 1169 | 29 | 2500.6935 | 126.9351 | 77.6071 | 90.1852 | 30.1287 | 32.0216 | 0.04656 | 106.9302 | 11.5354 | 70.333 | 70.5053 | 53.5099 | 1.0081 | 99.1527 | 317.5739 | 258.9597 | 90.4352 | 704.2134 | 2.1101 | 450.8153 | 33.2407 | 47.6337 | 33.3723 | 71.9028 | 12.0073 | 109.7302 | 29.488 | 8.0362 | 97.6428 | 62.4806 | 24.5 | 28.2353 | 79 | 31 | 0.9987 | 68.2353 | 100 | 8210 | 32.549 | 108.8104 | 34.7839 | 0 | 19.9375 | 0 | 42.5507 | 33.1094
9/30/2020 11:13:35.7 | 114.8276 | 1170 | 29 | 2499.6693 | 127.0863 | 77.5883 | 90.2095 | 30.1363 | 32.0448 | 0.04679 | 106.8778 | 11.5422 | 70.333 | 69.8609 | 53.5468 | 1.0081 | 99.1521 | 317.8268 | 259.1005 | 90.534 | 704.1268 | 2.167 | 449.6701 | 33.2667 | 47.7903 | 33.4183 | 72.1033 | 12.0172 | 110.0377 | 29.3847 | 8.062 | 97.7686 | 62.5747 | 24.5 | 28.6274 | 79 | 32 | 0.99962 | 68.6274 | 96 | 8160 | 32.549 | 109.4513 | 34.8389 | 0 | 20.375 | 0 | 42.1417 | 33.0156
9/30/2020 11:13:36.7 | 114.8279 | 1171 | 29 | 2499.6276 | 126.9921 | 77.65 | 90.217 | 30.1442 | 32.0299 | 0.04865 | 106.9215 | 11.516 | 70.3045 | 70.0142 | 53.5912 | 0.99512 | 99.1521 | 317.883 | 258.9034 | 90.4429 | 704.1268 | 2.1788 | 449.5863 | 33.2415 | 48.0554 | 33.4183 | 72.4082 | 11.9785 | 109.8697 | 29.1816 | 7.9911 | 97.8945 | 62.5747 | 24.5 | 28.6274 | 79 | 32 | 1.0058 | 68.6274 | 96 | 8070 | 32.549 | 109.4513 | 34.7168 | 0 | 20.4375 | 0 | 42.0441 | 33.1094
9/30/2020 11:13:37.7 | 114.8281 | 1172 | 29 | 2500.9245 | 127.1379 | 77.6951 | 90.2346 | 30.1462 | 32.0231 | 0.04858 | 106.9127 | 11.5015 | 70.5328 | 69.8892 | 53.6303 | 0.99476 | 99.1521 | 317.1524 | 258.7062 | 90.3393 | 704.178 | 2.2142 | 449.8936 | 33.2969 | 47.7903 | 33.4847 | 72.2028 | 11.9883 | 110.0097 | 29.4896 | 8.013 | 98.0203 | 62.7385 | 24.5 | 28.6274 | 79 | 32 | 1.0019 | 68.6274 | 100 | 7920 | 32.549 | 108.8104 | 34.7351 | 0 | 20.8125 | 0 | 41.684 | 33.1094
9/30/2020 11:13:38.7 | 114.8284 | 1173 | 29 | 2498.5922 | 127.1402 | 77.7148 | 90.2476 | 30.1148 | 32.0215 | 0.04944 | 106.9127 | 11.4753 | 70.6185 | 69.9242 | 53.6465 | 1.0085 | 99.151 | 317.04 | 258.6217 | 90.5638 | 704.178 | 2.2038 | 449.6422 | 33.2665 | 48.0805 | 33.4319 | 71.9846 | 12.0043 | 109.7845 | 29.3644 | 7.9937 | 98.1209 | 62.6379 | 24.5 | 28.6274 | 79 | 31 | 0.99635 | 68.6274 | 96 | 8140 | 32.549 | 109.4513 | 34.7107 | -0.0625 | 20.375 | 0 | 41.9739 | 33.1094
9/30/2020 11:13:39.7 | 114.8287 | 1174 | 29 | 2498.9388 | 127.014 | 77.7525 | 90.2789 | 30.1204 | 32.0288 | 0.04721 | 106.8953 | 11.4733 | 70.4186 | 70.4772 | 53.6564 | 0.99993 | 99.1527 | 317.4053 | 258.5372 | 90.6313 | 704.2187 | 2.1936 | 449.8936 | 33.2381 | 47.9971 | 33.4319 | 72.352 | 11.9944 | 110.2904 | 29.4372 | 7.9846 | 98.0957 | 62.7385 | 24.5 | 28.6274 | 79 | 32 | 0.99986 | 68.6274 | 96 | 8310 | 32.549 | 109.7717 | 34.7321 | 0 | 20.25 | 0 | 41.5192 | 33.1094
9/30/2020 11:13:40.7 | 114.829 | 1175 | 29 | 2500.8542 | 126.6716 | 77.7968 | 90.3157 | 30.1264 | 32.0301 | 0.04806 | 106.9127 | 11.4636 | 70.3045 | 69.8809 | 53.6775 | 1.0103 | 99.1498 | 316.9557 | 258.5091 | 90.6799 | 704.3408 | 2.1803 | 452.2677 | 33.1739 | 47.842 | 33.3791 | 72.3023 | 11.9982 | 110.0355 | 29.4372 | 8.0336 | 98.0706 | 62.7385 | 24.5 | 28.6274 | 79 | 31 | 0.99928 | 68.2353 | 100 | 8160 | 32.549 | 108.8104 | 34.8328 | 0 | 20.1875 | 0 | 41.5375 | 33.1094
9/30/2020 11:13:41.7 | 114.8293 | 1176 | 29 | 2499.4293 | 126.9411 | 77.8268 | 90.3413 | 30.1213 | 32.0226 | 0.04772 | 106.9826 | 11.4588 | 70.7326 | 70.2585 | 53.6894 | 1.021 | 99.1532 | 316.5342 | 258.5936 | 90.6799 | 704.4577 | 2.1792 | 449.5305 | 33.2255 | 47.8937 | 33.4251 | 72.2525 | 11.999 | 109.6187 | 29.2798 | 8.0078 | 98.0286 | 62.8828 | 24.5 | 28.6274 | 79 | 31 | 1.0018 | 68.2353 | 95 | 8160 | 32.549 | 109.4513 | 34.6924 | 0 | 19.75 | 0 | 41.9067 | 33.1094
9/30/2020 11:13:42.7 | 114.8295 | 1177 | 29 | 2503.1742 | 127.0366 | 77.8597 | 90.3403 | 30.1168 | 32.027 | 0.04693 | 106.9651 | 11.45 | 70.1617 | 70.8303 | 53.7246 | 0.99352 | 99.1515 | 316.8152 | 257.9176 | 90.5826 | 704.5286 | 2.1839 | 450.3963 | 33.3003 | 48.1005 | 33.4115 | 72.3023 | 12.0179 | 109.589 | 29.1748 | 8.0117 | 97.9532 | 63.0709 | 24.5 | 28.6274 | 79 | 31 | 1.0027 | 68.6274 | 96 | 8070 | 32.549 | 109.1309 | 34.7687 | 0 | 19.25 | 0 | 41.9464 | 33.1094
9/30/2020 11:13:43.7 | 114.8298 | 1178 | 29 | 2499.3059 | 127.4002 | 77.8718 | 90.3625 | 30.1168 | 32.0239 | 0.05012 | 107.0436 | 11.4491 | 70.1617 | 70.0408 | 53.7656 | 1.0076 | 99.1532 | 316.7871 | 257.5796 | 90.625 | 704.5391 | 2.177 | 449.6701 | 33.344 | 47.9388 | 33.4251 | 72.4451 | 12.0088 | 109.6747 | 29.273 | 8.0246 | 97.9028 | 62.9833 | 24.5 | 28.6274 | 79 | 31 | 0.99861 | 68.2353 | 100 | 7900 | 32.549 | 109.4513 | 34.7107 | 0.125 | 20.5625 | 0 | 41.6321 | 33.1094
9/30/2020 11:13:44.7 | 114.8301 | 1179 | 29 | 2498.4767 | 127.1596 | 77.917 | 90.3713 | 30.0967 | 32.0295 | 0.04901 | 106.9826 | 11.4394 | 70.0476 | 70.4491 | 53.803 | 1.0081 | 99.1538 | 316.1688 | 257.6922 | 90.5826 | 704.5903 | 2.1637 | 448.8601 | 33.27 | 47.9971 | 33.4387 | 72.4018 | 11.9914 | 109.7873 | 29.2273 | 8.0401 | 97.9783 | 62.946 | 24.5 | 28.6274 | 79 | 31 | 0.99858 | 68.6274 | 96 | 8160 | 32.549 | 109.4513 | 34.7351 | 0 | 20.3125 | 0 | 41.7755 | 33.0156
9/30/2020 11:13:45.7 | 114.8304 | 1180 | 29 | 2499.7829 | 127.0512 | 77.9289 | 90.404 | 30.1023 | 32.0318 | 0.05032 | 107.0087 | 11.4297 | 70.1332 | 70.2668 | 53.8374 | 0.99922 | 99.1538 | 316.0845 | 257.6359 | 90.4603 | 704.5851 | 2.1466 | 450.8991 | 33.259 | 47.8154 | 33.4847 | 72.2767 | 12.0119 | 109.5912 | 29.2528 | 7.9911 | 97.928 | 63.1405 | 24.5 | 28.2353 | 79 | 31 | 1.0036 | 68.2353 | 95 | 8330 | 32.549 | 109.4513 | 34.7809 | 0.0625 | 18.6875 | 0 | 42.4652 | 33.1094
9/30/2020 11:13:46.7 | 114.8306 | 1181 | 29 | 2500.4911 | 127.0306 | 77.9739 | 90.4246 | 30.0983 | 32.0171 | 0.0497 | 107 | 11.4297 | 70.1617 | 70.1323 | 53.8368 | 1.0047 | 99.1515 | 316.6747 | 257.9176 | 90.7286 | 704.4577 | 2.1314 | 451.4298 | 33.263 | 47.7903 | 33.4251 | 72.5012 | 11.9853 | 109.8131 | 29.4372 | 7.9988 | 97.8106 | 63.1341 | 24.5 | 28.6274 | 79 | 31 | 0.99998 | 68.2353 | 99 | 8190 | 32.549 | 108.49 | 34.7626 | 0.0625 | 19.1875 | 0 | 42.4652 | 33.1094
9/30/2020 11:13:47.7 | 114.8309 | 1182 | 29 | 2498.9544 | 127.1671 | 78.0255 | 90.4465 | 30.0981 | 32.0204 | 0.04843 | 106.9913 | 11.4209 | 70.0476 | 70.0408 | 53.8068 | 1.0019 | 99.1515 | 315.8316 | 257.2697 | 90.5152 | 704.396 | 2.1331 | 449.3349 | 33.2783 | 47.9771 | 33.398 | 72.3825 | 11.9861 | 110.0092 | 29.2595 | 8.0078 | 97.7519 | 63.1585 | 24.5 | 28.2353 | 79 | 31 | 1.0024 | 68.2353 | 95 | 8210 | 32.549 | 109.4513 | 34.729 | 0 | 19.25 | 0 | 42.923 | 33.1094
9/30/2020 11:13:48.7 | 114.8312 | 1183 | 29 | 2500.7986 | 127.0129 | 78.0746 | 90.4912 | 30.0887 | 32.0076 | 0.04742 | 106.9913 | 11.4103 | 70.3045 | 70.1074 | 53.7752 | 1.0017 | 99.1521 | 316.2812 | 257.2697 | 90.7223 | 704.4222 | 2.1362 | 450.117 | 33.2625 | 47.9905 | 33.4319 | 72.5445 | 12.0149 | 110.0938 | 29.4304 | 8.0117 | 97.777 | 63.241 | 24.5 | 28.2353 | 80 | 31 | 0.99937 | 68.6274 | 96 | 8020 | 32.549 | 109.4513 | 34.7137 | 0 | 19.5 | 0 | 42.9626 | 33.1094
9/30/2020 11:13:49.7 | 114.8315 | 1184 | 29 | 2500.5641 | 127.2423 | 78.0556 | 90.4928 | 30.0966 | 32.0125 | 0.04701 | 107.0262 | 11.4142 | 70.4757 | 70.1821 | 53.7694 | 0.99583 | 99.1527 | 315.3258 | 257.1008 | 90.6188 | 704.4577 | 2.1435 | 449.5305 | 33.3195 | 48.0355 | 33.4251 | 72.4884 | 12.0263 | 110.1784 | 29.2663 | 8.0066 | 97.7854 | 63.1843 | 24.5 | 27.8431 | 80 | 31 | 1.0039 | 68.2353 | 100 | 7920 | 32.549 | 109.1309 | 34.7443 | 0 | 19.6875 | 0 | 43.2953 | 33.1094
9/30/2020 11:13:50.7 | 114.8317 | 1185 | 29 | 2501.2478 | 127.2782 | 78.0834 | 90.5202 | 30.1026 | 31.9936 | 0.04742 | 107.0262 | 11.4025 | 70.5328 | 70.6358 | 53.7856 | 1.0033 | 99.1515 | 316.5342 | 257.7204 | 90.7474 | 704.4787 | 2.1761 | 448.9439 | 33.338 | 48.1204 | 33.4523 | 72.6199 | 12.0119 | 110.0372 | 29.3525 | 8.0207 | 97.8525 | 63.3609 | 24.5 | 28.6274 | 80 | 31 | 0.99934 | 68.6274 | 96 | 8160 | 32.549 | 109.7717 | 34.6039 | 0.0625 | 20.0625 | 0 | 43.2434 | 33.0156
9/30/2020 11:13:51.7 | 114.832 | 1186 | 29 | 2499.1699 | 127.1964 | 78.0944 | 90.5272 | 30.1059 | 31.9972 | 0.04598 | 107.0524 | 11.4016 | 70.4186 | 70.2817 | 53.8315 | 1.0006 | 99.1521 | 315.8316 | 257.3542 | 90.8259 | 704.4222 | 2.1947 | 450.4522 | 33.2889 | 48.1005 | 33.4319 | 72.6007 | 11.9914 | 110.0377 | 29.3322 | 8.0426 | 97.9028 | 63.3917 | 24.5 | 28.2353 | 80 | 31 | 0.99907 | 68.6274 | 96 | 8330 | 32.549 | 109.7717 | 34.7504 | 0 | 19.6875 | 0 | 43.1427 | 33.1094
9/30/2020 11:13:52.7 | 114.8323 | 1187 | 29 | 2502.0543 | 127.1849 | 78.1256 | 90.5409 | 30.0968 | 32.0074 | 0.04732 | 107.0349 | 11.3812 | 70.2188 | 70.0924 | 53.8527 | 1.038 | 99.1521 | 315.5506 | 256.9881 | 90.6862 | 704.4117 | 2.1701 | 448.9439 | 33.3243 | 48.0038 | 33.4711 | 72.7562 | 11.983 | 110.0938 | 29.2865 | 8.0207 | 97.9532 | 63.429 | 24.5 | 28.2353 | 80 | 31 | 1.0009 | 68.6274 | 100 | 8160 | 32.549 | 109.1309 | 34.7961 | -0.0625 | 19.8125 | 0 | 42.9352 | 33.1094
9/30/2020 11:13:53.7 | 114.8326 | 1188 | 29 | 2499.9782 | 127.4032 | 78.1743 | 90.5745 | 30.1108 | 31.9971 | 0.04933 | 107.0611 | 11.3783 | 70.019 | 70.109 | 53.8248 | 1.0012 | 99.1515 | 315.1853 | 256.6501 | 90.9231 | 704.5246 | 2.1449 | 448.888 | 33.3538 | 48.1005 | 33.4591 | 72.6007 | 12.0005 | 109.7851 | 29.1748 | 8.0581 | 97.928 | 63.5683 | 24.5 | 28.2353 | 80 | 31 | 0.99779 | 68.2353 | 100 | 8070 | 32.549 | 108.8104 | 34.7504 | 0 | 19.6875 | 0 | 43.2739 | 33.0156
9/30/2020 11:13:54.7 | 114.8329 | 1189 | 29 | 2497.7687 | 127.2508 | 78.2216 | 90.5996 | 30.1026 | 31.9789 | 0.04879 | 107.0524 | 11.3783 | 70.0761 | 70.0259 | 53.8374 | 1.006 | 99.151 | 315.6068 | 256.5093 | 90.7536 | 704.4472 | 2.1387 | 450.8433 | 33.2844 | 47.817 | 33.306 | 72.676 | 12.0088 | 109.9246 | 29.1494 | 8.0027 | 97.928 | 63.5732 | 24.5 | 28.6274 | 80 | 31 | 1.0057 | 68.6274 | 100 | 8090 | 32.549 | 109.4513 | 34.8633 | 0 | 20.1875 | 0 | 42.9382 | 33.1094
9/30/2020 11:13:55.7 | 114.8331 | 1190 | 29 | 2502.2196 | 127.0131 | 78.2786 | 90.6185 | 30.1154 | 31.994 | 0.05035 | 107.0611 | 11.3831 | 70.1047 | 69.7507 | 53.852 | 0.99886 | 99.1521 | 315.8597 | 257.1571 | 90.8259 | 704.6205 | 2.1566 | 449.9494 | 33.2815 | 48.1521 | 33.4779 | 72.9486 | 11.999 | 110.1218 | 29.3322 | 7.995 | 98.0035 | 63.6866 | 24.5 | 28.6274 | 80 | 31 | 1.0014 | 68.6274 | 100 | 7920 | 32.549 | 109.1309 | 34.6802 | 0 | 20.875 | 0 | 42.2577 | 33.1094
9/30/2020 11:13:56.7 | 114.8334 | 1191 | 29 | 2499.9717 | 127.4003 | 78.3019 | 90.656 | 30.1083 | 31.999 | 0.04868 | 107.0611 | 11.3841 | 70.2188 | 69.7306 | 53.8874 | 1.0047 | 99.1544 | 315.2977 | 256.4811 | 90.5215 | 704.7072 | 2.1918 | 450.955 | 33.3529 | 48.0872 | 33.3791 | 72.737 | 12.0013 | 110.1521 | 29.2138 | 8.0091 | 98.1125 | 63.8939 | 24.5 | 28.6274 | 80 | 31 | 1.0002 | 68.2353 | 100 | 8210 | 32.549 | 108.8104 | 34.6893 | 0.0625 | 20.5625 | 0 | 42.9291 | 33.1094
9/30/2020 11:13:57.7 | 114.8337 | 1192 | 29 | 2500.5416 | 127.3343 | 78.3145 | 90.6808 | 30.101 | 31.9834 | 0.05061 | 107.0698 | 11.3996 | 70.3616 | 69.9309 | 53.9307 | 1.0051 | 99.1538 | 315.4663 | 256.7064 | 90.953 | 704.8293 | 2.1887 | 451.4857 | 33.3432 | 48.2355 | 33.4847 | 72.5815 | 12.0119 | 109.6753 | 29.312 | 8.0169 | 98.1125 | 63.7433 | 24.5 | 28.6274 | 80 | 31 | 0.99675 | 68.2353 | 100 | 7940 | 32.549 | 108.8104 | 34.6344 | 0 | 20.4375 | 0 | 42.5476 | 33.1094
9/30/2020 11:13:58.7 | 114.834 | 1193 | 29 | 2499.2964 | 127.3098 | 78.3023 | 90.6783 | 30.1016 | 31.9738 | 0.05096 | 107.0436 | 11.3986 | 70.3616 | 70.6936 | 53.9822 | 1.0003 | 99.1538 | 314.8762 | 255.6925 | 91.0329 | 705.0079 | 2.1723 | 448.888 | 33.3202 | 48.1138 | 33.505 | 72.9614 | 11.9838 | 109.7873 | 29.5031 | 7.9937 | 98.1209 | 63.8128 | 24.5 | 28.6274 | 80 | 31 | 1.0011 | 68.2353 | 96 | 8120 | 32.549 | 109.4513 | 34.7565 | 0 | 20.1875 | 0 | 42.4438 | 33.1094
9/30/2020 11:13:59.7 | 114.8342 | 1194 | 29 | 2500.7103 | 127.2487 | 78.3491 | 90.6931 | 30.1144 | 31.9874 | 0.05012 | 107.0087 | 11.3996 | 70.3901 | 70.6045 | 54.0194 | 1.0158 | 99.1538 | 315.4944 | 256.3121 | 90.887 | 705.0631 | 2.1597 | 450.0891 | 33.3231 | 48.2171 | 33.4183 | 73.0111 | 11.9982 | 109.9834 | 29.5031 | 8.0233 | 98.1629 | 63.8809 | 24.5 | 29.0196 | 80 | 31 | 1.0016 | 68.6274 | 100 | 8190 | 32.549 | 108.8104 | 34.7717 | 0 | 20.6875 | 0 | 42.0441 | 33.0156
9/30/2020 11:14:00.7 | 114.8345 | 1195 | 29 | 2499.798 | 127.3894 | 78.3963 | 90.727 | 30.1151 | 31.9822 | 0.04935 | 106.9564 | 11.3821 | 70.1617 | 69.9925 | 54.0363 | 1.0063 | 99.1527 | 314.7638 | 255.8051 | 90.9655 | 705.1196 | 2.171 | 450.2846 | 33.3478 | 48.2488 | 33.4387 | 72.7931 | 11.9967 | 109.8142 | 29.3255 | 8.0207 | 98.188 | 63.9505 | 24.5 | 28.6274 | 80 | 31 | 0.99998 | 68.6274 | 100 | 8120 | 32.549 | 108.8104 | 34.7351 | 0 | 20.625 | 0 | 41.98 | 33.1094
9/30/2020 11:14:01.7 | 114.8348 | 1196 | 29 | 2501.5712 | 127.4139 | 78.4014 | 90.7381 | 30.1168 | 31.9591 | 0.04861 | 107.1047 | 11.387 | 70.2759 | 70.1904 | 54.005 | 1.0001 | 99.1532 | 314.5952 | 255.9459 | 91.0079 | 705.2365 | 2.1754 | 448.5249 | 33.3778 | 48.1905 | 33.4319 | 72.8861 | 11.9868 | 109.6187 | 29.2663 | 8.0117 | 98.1712 | 63.944 | 24.5 | 28.6274 | 80 | 31 | 1.0008 | 68.6274 | 96 | 8210 | 32.549 | 109.4513 | 34.7076 | 0 | 20.5625 | 0 | 41.7602 | 33.1094
9/30/2020 11:14:02.7 | 114.8351 | 1197 | 29 | 2498.3648 | 127.5966 | 78.424 | 90.7686 | 30.116 | 31.9766 | 0.05003 | 107.0349 | 11.387 | 69.9905 | 70.1257 | 53.991 | 1.0008 | 99.151 | 314.4828 | 255.9178 | 90.978 | 705.44 | 2.1566 | 451.346 | 33.3828 | 48.1588 | 33.5374 | 72.6568 | 11.9914 | 109.2523 | 29.4964 | 8.0401 | 98.1545 | 63.9942 | 24.5 | 29.0196 | 80 | 31 | 1.0006 | 68.6274 | 100 | 7820 | 32.549 | 108.49 | 34.671 | 0 | 20.4375 | 0 | 42.1906 | 33.1094
9/30/2020 11:14:03.7 | 114.8354 | 1198 | 29 | 2500.229 | 127.2206 | 78.4716 | 90.7948 | 30.0951 | 31.9729 | 0.0511 | 107.1222 | 11.3918 | 70.1903 | 69.5365 | 54.0101 | 0.99031 | 99.1527 | 315.0729 | 255.8333 | 90.9718 | 705.4348 | 2.1367 | 451.1505 | 33.3093 | 48.4621 | 33.3723 | 72.8492 | 12.0043 | 109.4501 | 29.1748 | 8.0426 | 98.1796 | 64.0881 | 24.5 | 28.6274 | 80 | 31 | 0.99672 | 68.6274 | 100 | 7940 | 32.549 | 108.1619 | 34.8145 | 0 | 20.8125 | 0 | 41.4856 | 33.1094
9/30/2020 11:14:04.7 | 114.8356 | 1199 | 29 | 2500.4041 | 127.2363 | 78.5141 | 90.7913 | 30.082 | 31.9844 | 0.05259 | 107.1047 | 11.386 | 70.2188 | 70.2652 | 54.049 | 1.0117 | 99.1527 | 314.9886 | 255.3545 | 91.1051 | 705.5622 | 2.1491 | 448.106 | 33.3158 | 48.2422 | 33.5374 | 72.8861 | 12.0013 | 109.8142 | 29.3712 | 8.0194 | 98.0874 | 64.0946 | 24.5 | 28.6274 | 80 | 31 | 1.0058 | 68.2353 | 96 | 8090 | 32.549 | 109.1309 | 34.7412 | 0 | 20.0625 | 0 | 41.3239 | 33.1094
9/30/2020 11:14:05.7 | 114.8359 | 1200 | 29 | 2499.1825 | 127.2337 | 78.5304 | 90.8151 | 30.1075 | 31.9616 | 0.05221 | 107.0873 | 11.4025 | 70.1617 | 70.0991 | 54.1139 | 1.0021 | 99.1521 | 314.3703 | 255.1573 | 91.0141 | 705.6843 | 2.1309 | 450.145 | 33.2988 | 48.0421 | 33.4319 | 72.9919 | 12.0013 | 109.7016 | 29.273 | 8.0362 | 98.0874 | 64.195 | 24.5 | 29.0196 | 80 | 31 | 0.99876 | 68.2353 | 100 | 8040 | 32.549 | 108.49 | 34.7259 | 0 | 20 | 0 | 41.5314 | 33.0156
9/30/2020 11:14:06.7 | 114.8362 | 1201 | 29 | 2502.2229 | 127.0834 | 78.5438 | 90.8474 | 30.0922 | 31.9812 | 0.05063 | 107 | 11.4016 | 70.3045 | 70.1639 | 54.1828 | 1.0076 | 99.1527 | 314.286 | 254.9883 | 91.069 | 705.8117 | 2.1232 | 451.4577 | 33.2999 | 48.2555 | 33.4914 | 73.048 | 12.0308 | 109.4501 | 29.3847 | 8.0259 | 98.0203 | 64.2516 | 24.5 | 28.6274 | 80 | 31 | 1.0005 | 68.6274 | 96 | 8070 | 32.549 | 109.4513 | 34.7504 | 0.125 | 19 | 0 | 42.1844 | 33.1094
9/30/2020 11:14:07.7 | 114.8365 | 1202 | 29 | 2501.4893 | 127.2791 | 78.5409 | 90.8571 | 30.0902 | 31.9745 | 0.05077 | 107.0174 | 11.4006 | 70.1332 | 70.3331 | 54.2621 | 1.0037 | 99.1527 | 314.7357 | 255.439 | 91.1176 | 705.7658 | 2.121 | 450.0053 | 33.3414 | 48.1521 | 33.4847 | 73.048 | 12.0126 | 109.7862 | 29.3847 | 8.0233 | 97.9028 | 64.3455 | 24.5 | 28.6274 | 80 | 31 | 1.003 | 68.2353 | 96 | 8190 | 32.549 | 109.4513 | 34.7687 | 0 | 20.0625 | 0 | 41.9281 | 33.1094
9/30/2020 11:14:08.7 | 114.8367 | 1203 | 29 | 2498.8623 | 127.3542 | 78.5917 | 90.8762 | 30.1 | 31.981 | 0.05109 | 106.9738 | 11.3967 | 70.2188 | 69.8308 | 54.3451 | 1.0069 | 99.1521 | 313.8083 | 254.7911 | 91.1051 | 705.771 | 2.1161 | 449.2232 | 33.3261 | 48.0872 | 33.4914 | 72.9855 | 12.0035 | 109.8697 | 29.4236 | 7.9601 | 97.819 | 64.3018 | 24.5 | 28.2353 | 80 | 31 | 1.0021 | 68.2353 | 95 | 8140 | 32.549 | 109.4513 | 34.6649 | 0 | 19.3125 | 0 | 42.9016 | 33.1094
9/30/2020 11:14:09.7 | 114.837 | 1204 | 29 | 2495.5362 | 127.3385 | 78.5966 | 90.8816 | 30.095 | 31.9938 | 0.05041 | 106.9476 | 11.4045 | 70.4186 | 69.9209 | 54.4369 | 1.0035 | 99.1521 | 313.2463 | 254.5658 | 91.1239 | 705.6948 | 2.1125 | 451.1505 | 33.2776 | 47.8487 | 33.4455 | 73.0047 | 12.0088 | 110.1218 | 29.2865 | 7.9782 | 97.8106 | 64.4587 | 24.5 | 28.6274 | 80 | 31 | 0.99959 | 68.2353 | 96 | 8330 | 32.549 | 109.4513 | 34.6771 | 0.0625 | 19.1875 | 0 | 43.2068 | 33.1094
9/30/2020 11:14:10.7 | 114.8373 | 1205 | 29 | 2501.163 | 126.6785 | 78.6626 | 90.9177 | 30.0997 | 31.9811 | 0.05072 | 106.9913 | 11.3831 | 70.3616 | 69.6018 | 54.5177 | 1.0023 | 99.1544 | 314.0893 | 254.7348 | 91.2823 | 705.6541 | 2.1187 | 451.0667 | 33.1798 | 48.2238 | 33.4455 | 73.5143 | 12.0134 | 110.04 | 29.3001 | 8.0066 | 97.8357 | 64.559 | 24.5 | 28.6274 | 80 | 31 | 1.0004 | 68.6274 | 100 | 8090 | 32.549 | 109.1309 | 34.8419 | 0.125 | 19.8125 | 0 | 42.6849 | 33.1094
9/30/2020 11:14:11.7 | 114.8376 | 1206 | 29 | 2501.3285 | 127.1006 | 78.6755 | 90.9432 | 30.0823 | 31.9782 | 0.05022 | 107 | 11.3831 | 70.1903 | 69.8258 | 54.6008 | 1.0054 | 99.1538 | 314.2017 | 254.8756 | 91.2149 | 705.6436 | 2.1486 | 449.2232 | 33.2925 | 48.1005 | 33.4319 | 73.0977 | 11.9876 | 110.0674 | 29.2798 | 8.031 | 97.9028 | 64.5962 | 24.5 | 28.6274 | 80 | 31 | 1.0017 | 68.2353 | 96 | 8240 | 32.549 | 109.4513 | 34.7259 | 0.0625 | 20.1875 | 0 | 42.3889 | 33.1094
9/30/2020 11:14:12.7 | 114.8379 | 1207 | 29 | 2500.7531 | 127.386 | 78.7014 | 90.9693 | 30.093 | 31.9627 | 0.04942 | 107.0349 | 11.3831 | 70.2188 | 69.8592 | 54.6704 | 0.99494 | 99.1515 | 313.7802 | 254.6221 | 91.5551 | 705.6081 | 2.1573 | 449.5025 | 33.3596 | 48.0488 | 33.4387 | 73.0977 | 12.0028 | 109.9531 | 29.4896 | 7.9872 | 97.9196 | 64.6027 | 24.5 | 28.2353 | 80 | 31 | 1.002 | 68.2353 | 96 | 8040 | 32.549 | 109.4513 | 34.8083 | 0 | 19.25 | 0 | 42.8406 | 33.1094
9/30/2020 11:14:13.7 | 114.8381 | 1208 | 29 | 2499.9065 | 127.3752 | 78.7252 | 90.9904 | 30.0856 | 31.9627 | 0.04926 | 107.0262 | 11.4054 | 70.2759 | 70.5003 | 54.7344 | 1.003 | 99.1515 | 313.443 | 254.4531 | 91.0926 | 705.4191 | 2.1588 | 450.0332 | 33.3455 | 47.9188 | 33.4047 | 73.0721 | 11.9937 | 110.2052 | 29.2528 | 8.0375 | 97.9112 | 64.6206 | 24.5 | 28.6274 | 80 | 31 | 1.0029 | 68.2353 | 100 | 7900 | 32.549 | 108.8104 | 34.7504 | 0 | 19.4375 | 0 | 42.868 | 33.1094
9/30/2020 11:14:14.7 | 114.8384 | 1209 | 29 | 2499.5518 | 127.5152 | 78.7522 | 91.0173 | 30.0921 | 31.9531 | 0.05134 | 107.0349 | 11.4142 | 70.1617 | 70.5268 | 54.7859 | 1.0008 | 99.1538 | 312.7967 | 254.1151 | 91.3968 | 705.4046 | 2.1411 | 448.6646 | 33.3774 | 48.1388 | 33.4914 | 73.2339 | 12.0233 | 110.0114 | 29.2663 | 8.0014 | 97.9364 | 64.6528 | 24.5 | 28.2353 | 80 | 31 | 1.002 | 68.6274 | 96 | 8140 | 32.549 | 109.7717 | 34.6039 | 0 | 20 | 0 | 42.8284 | 33.1094
9/30/2020 11:14:15.7 | 114.8387 | 1210 | 29 | 2498.4087 | 127.4458 | 78.7906 | 91.0336 | 30.0761 | 31.9694 | 0.05019 | 107.0436 | 11.4365 | 70.1047 | 70.3547 | 54.8248 | 1.0035 | 99.1515 | 312.4314 | 253.58 | 91.2635 | 705.2469 | 2.1336 | 449.4187 | 33.344 | 48.3071 | 33.4455 | 73.3461 | 11.9975 | 110.0372 | 29.3322 | 7.9705 | 97.9616 | 64.7596 | 24.5 | 28.2353 | 80 | 31 | 0.99867 | 68.2353 | 96 | 8330 | 32.549 | 109.4513 | 34.7595 | 0 | 20.1875 | 0 | 42.7551 | 33.1094
9/30/2020 11:14:16.7 | 114.839 | 1211 | 29 | 2500.2935 | 127.1235 | 78.8186 | 91.0561 | 30.0801 | 31.9534 | 0.0494 | 107.0524 | 11.4529 | 70.0761 | 70.5549 | 54.8532 | 1.0169 | 99.151 | 313.1339 | 254.087 | 91.3058 | 705.2824 | 2.1318 | 450.8991 | 33.2848 | 48.2488 | 33.4914 | 73.439 | 12.0035 | 110.0086 | 29.5877 | 8.0297 | 98.037 | 64.8033 | 24.5 | 28.6274 | 80 | 31 | 1.0026 | 68.6274 | 100 | 8210 | 32.549 | 109.1309 | 34.7687 | -0.0625 | 20.8125 | 0 | 41.5894 | 33.1094
9/30/2020 11:14:17.7 | 114.8393 | 1212 | 29 | 2507.6764 | 127.254 | 78.8774 | 91.0939 | 30.0847 | 31.9677 | 0.0501 | 107.0262 | 11.4743 | 69.9334 | 69.7072 | 54.865 | 0.98942 | 99.1538 | 313.6959 | 254.256 | 91.5127 | 705.3534 | 2.1522 | 447.5753 | 33.4173 | 48.1588 | 33.5306 | 73.4021 | 11.999 | 109.9554 | 29.2865 | 8.0839 | 98.339 | 64.8405 | 24.5 | 28.6274 | 80 | 31 | 1.0023 | 68.6274 | 96 | 8240 | 32.549 | 109.7717 | 34.7015 | 0 | 20.5625 | 0 | 41.3666 | 33.1094
9/30/2020 11:14:18.7 | 114.8395 | 1213 | 29 | 2503.0278 | 128.9952 | 78.9054 | 91.1098 | 30.0997 | 31.9724 | 0.04116 | 107.096 | 11.4753 | 70.1617 | 70.2253 | 54.8911 | 0.99761 | 99.1521 | 313.8926 | 254.8475 | 91.2572 | 705.4453 | 2.2293 | 448.8322 | 33.8118 | 48.3005 | 33.4914 | 73.29 | 11.9807 | 109.7296 | 29.273 | 8.1342 | 98.6912 | 65.0038 | 24.5 | 29.0196 | 80 | 31 | 1.0021 | 69.4118 | 101 | 8260 | 32.549 | 108.49 | 34.6954 | 0 | 18.75 | 0 | 43.3929 | 33.1094
9/30/2020 11:14:19.7 | 114.8398 | 1214 | 29 | 2503.1734 | 129.2781 | 78.9405 | 91.1304 | 30.0994 | 31.9687 | 0.04179 | 107.192 | 11.4898 | 70.1903 | 70.1406 | 54.9344 | 1.0138 | 99.1532 | 313.2182 | 254.2841 | 91.2933 | 705.6593 | 2.2631 | 450.6477 | 33.8879 | 48.2872 | 33.4523 | 73.5255 | 12.0035 | 110.1229 | 29.3644 | 8.12 | 98.9345 | 64.9665 | 24.5 | 29.4118 | 80 | 31 | 0.99818 | 69.4118 | 97 | 8360 | 32.549 | 109.4513 | 34.7473 | 0.0625 | 21 | 0 | 41.687 | 33.0156
9/30/2020 11:14:20.7 | 114.8401 | 1215 | 29 | 2501.9984 | 129.3999 | 78.9657 | 91.139 | 30.1001 | 31.9565 | 0.03811 | 107.2356 | 11.5238 | 70.1617 | 70.1473 | 54.9763 | 1.0113 | 99.1532 | 313.8364 | 254.0588 | 91.3544 | 705.8065 | 2.2729 | 449.2791 | 33.9039 | 48.3521 | 33.4847 | 73.439 | 11.9891 | 109.9828 | 29.2206 | 8.1935 | 99.1945 | 64.9973 | 24.5 | 29.4118 | 80 | 31 | 0.99648 | 69.4118 | 101 | 7920 | 32.549 | 108.8104 | 34.7137 | 0 | 20.25 | 0 | 42.1326 | 33.1094
9/30/2020 11:14:21.7 | 114.8404 | 1216 | 29 | 2502.1975 | 129.4913 | 78.9802 | 91.154 | 30.1104 | 31.9857 | 0.03843 | 107.2269 | 11.5402 | 70.2474 | 70.8023 | 55.0348 | 1.0309 | 99.1521 | 313.8926 | 254.4813 | 91.3544 | 705.8117 | 2.2795 | 451.3181 | 33.9305 | 48.5587 | 33.4387 | 73.439 | 12.0179 | 109.4775 | 29.1681 | 8.0839 | 99.2364 | 65.0038 | 24.5 | 29.4118 | 80 | 31 | 1.0022 | 69.4118 | 101 | 7920 | 32.549 | 108.49 | 34.8907 | 0 | 19.4375 | 0 | 42.5659 | 33.1094
9/30/2020 11:14:22.7 | 114.8406 | 1217 | 29 | 2501.3692 | 129.3793 | 79.0455 | 91.1984 | 30.1237 | 31.9824 | 0.04178 | 107.2095 | 11.548 | 70.0476 | 69.7072 | 55.0765 | 1.0035 | 99.1527 | 313.443 | 253.4392 | 91.4516 | 705.9798 | 2.2483 | 447.7149 | 33.89 | 48.1972 | 33.4455 | 73.4887 | 12.0164 | 109.0299 | 29.273 | 8.0813 | 99.0855 | 65.1104 | 24.5 | 29.4118 | 80 | 31 | 1.0006 | 69.4118 | 96 | 8140 | 32.549 | 109.1309 | 34.9213 | 0 | 18 | 0 | 43.4845 | 33.1094
9/30/2020 11:14:23.7 | 114.8409 | 1218 | 29 | 2501.6908 | 129.4691 | 79.0443 | 91.2006 | 30.1092 | 31.9816 | 0.04179 | 107.1658 | 11.5538 | 69.9334 | 70.2817 | 55.1206 | 0.99957 | 99.1532 | 312.6562 | 253.2983 | 91.5002 | 706.0967 | 2.2124 | 452.1281 | 33.9178 | 48.3005 | 33.4914 | 73.588 | 12.0058 | 109.2545 | 29.2206 | 8.1097 | 98.9261 | 65.2042 | 24.5 | 29.4118 | 80 | 31 | 1.004 | 69.4118 | 101 | 8210 | 32.549 | 108.8104 | 35.0708 | 0 | 18.75 | 0 | 43.6127 | 33.1094
9/30/2020 11:14:24.7 | 114.8412 | 1219 | 29 | 2500.4221 | 129.6277 | 79.0665 | 91.2214 | 30.0971 | 31.9863 | 0.0393 | 107.1222 | 11.5441 | 70.2759 | 70.5268 | 55.1544 | 1.0129 | 99.1504 | 312.5157 | 253.5237 | 91.4642 | 706.1782 | 2.2253 | 448.6087 | 33.9422 | 48.1071 | 33.5442 | 73.7001 | 11.9914 | 109.868 | 29.5488 | 8.129 | 99.0267 | 65.3044 | 24.5 | 29.4118 | 80 | 31 | 0.99925 | 69.4118 | 97 | 8210 | 32.549 | 109.4513 | 34.8236 | 0 | 20.9375 | 0 | 42.8742 | 33.1094
9/30/2020 11:14:25.7 | 114.8415 | 1220 | 29 | 2501.4142 | 129.6508 | 79.0874 | 91.2669 | 30.1068 | 31.9789 | 0.03607 | 107.1222 | 11.5635 | 69.9049 | 70.8419 | 55.1938 | 1.0062 | 99.1515 | 313.3587 | 253.5518 | 91.3968 | 706.1625 | 2.2858 | 450.4522 | 33.9617 | 48.3971 | 33.4711 | 73.5319 | 11.9982 | 110.3173 | 29.1613 | 8.1226 | 99.1777 | 65.4354 | 24.5 | 29.0196 | 80 | 31 | 0.99413 | 69.4118 | 102 | 8070 | 32.549 | 108.8104 | 34.9152 | 0 | 20.6875 | 0 | 42.4622 | 33.1094
9/30/2020 11:14:26.7 | 114.8418 | 1221 | 29 | 2499.3335 | 129.8682 | 79.1251 | 91.2992 | 30.1192 | 31.9989 | 0.03627 | 107.1309 | 11.5655 | 70.3045 | 70.1838 | 55.2314 | 0.99637 | 99.1521 | 312.7405 | 253.3547 | 91.4877 | 706.1979 | 2.3108 | 448.078 | 33.9903 | 48.0288 | 33.517 | 73.3766 | 12.0043 | 110.0938 | 29.4169 | 8.1419 | 99.4461 | 65.3788 | 24.5 | 29.0196 | 80 | 31 | 0.98653 | 69.4118 | 98 | 8330 | 32.549 | 110.0922 | 34.9426 | 0 | 21.0625 | 0 | 41.8457 | 33.1094
9/30/2020 11:14:27.7 | 114.842 | 1222 | 29 | 2501.2671 | 129.6656 | 79.1284 | 91.3148 | 30.12 | 32.0008 | 0.04098 | 107.2095 | 11.5645 | 70.4472 | 70.353 | 55.2685 | 1.0177 | 99.1515 | 313.2463 | 253.5237 | 91.4752 | 706.4277 | 2.3276 | 450.5081 | 33.9636 | 48.1705 | 33.4455 | 73.5128 | 11.9914 | 109.8691 | 29.246 | 8.1741 | 99.5384 | 65.4611 | 24.5 | 29.8039 | 81 | 31 | 1.0002 | 69.4118 | 97 | 8380 | 32.549 | 109.7717 | 34.9823 | 0 | 21 | 0 | 41.8854 | 33.1094
9/30/2020 11:14:28.7 | 114.8423 | 1223 | 29 | 2501.2767 | 129.6407 | 79.177 | 91.3135 | 30.1253 | 32.0084 | 0.04047 | 107.1222 | 11.5713 | 70.1332 | 70.5929 | 55.2656 | 1.001 | 99.1521 | 313.2463 | 253.4955 | 91.5363 | 706.6418 | 2.3227 | 451.6253 | 33.9572 | 48.0805 | 33.5646 | 73.4262 | 11.9967 | 109.7856 | 29.2595 | 8.1238 | 99.6055 | 65.5241 | 24.5 | 29.4118 | 81 | 31 | 0.99532 | 69.4118 | 101 | 7870 | 32.549 | 108.49 | 34.9701 | 0 | 21 | 0 | 41.7053 | 33.1094
9/30/2020 11:14:29.7 | 114.8426 | 1224 | 29 | 2500.5719 | 129.7467 | 79.275 | 91.3305 | 30.1204 | 31.9962 | 0.03892 | 107.0349 | 11.5742 | 70.3616 | 70.4044 | 55.2516 | 1.0103 | 99.1521 | 312.9372 | 252.9322 | 91.5488 | 706.4987 | 2.3086 | 449.0556 | 33.9754 | 48.1455 | 33.4847 | 73.588 | 12.0058 | 109.9537 | 29.2206 | 8.1355 | 99.5635 | 65.5484 | 24.5 | 29.4118 | 81 | 31 | 1.002 | 69.8039 | 97 | 8090 | 32.549 | 109.4513 | 34.9945 | 0 | 20.4375 | 0 | 42.0288 | 33.1094
9/30/2020 11:14:30.7 | 114.8429 | 1225 | 29 | 2501.1099 | 129.5234 | 79.2445 | 91.3615 | 30.1307 | 32.0099 | 0.03838 | 107.0436 | 11.5723 | 70.3045 | 70.2104 | 55.2991 | 0.99352 | 99.1521 | 312.0941 | 253.1012 | 91.5912 | 706.6261 | 2.29 | 450.3405 | 33.9242 | 48.1905 | 33.4914 | 73.5319 | 12.002 | 109.7576 | 29.2138 | 8.1677 | 99.5132 | 65.655 | 24.5 | 29.4118 | 81 | 32 | 1.0072 | 69.4118 | 97 | 8160 | 32.549 | 109.4513 | 35.0037 | 0.0625 | 20.3125 | 0 | 41.5985 | 33.1094
9/30/2020 11:14:31.7 | 114.8431 | 1226 | 29 | 2498.4673 | 129.7151 | 79.2374 | 91.385 | 30.1358 | 32.0177 | 0.03974 | 107.0524 | 11.5839 | 70.4186 | 70.2071 | 55.3492 | 1.0038 | 99.1504 | 311.3916 | 252.4252 | 91.5551 | 706.5447 | 2.2769 | 449.3908 | 33.9385 | 48.2038 | 33.5442 | 73.6937 | 11.9724 | 109.896 | 29.4896 | 8.1329 | 99.4461 | 65.605 | 24.5 | 29.0196 | 81 | 31 | 0.99663 | 69.8039 | 102 | 8020 | 32.549 | 108.49 | 34.7656 | 0 | 20.1875 | 0 | 42.0776 | 33.1094
9/30/2020 11:14:32.7 | 114.8434 | 1227 | 29 | 2500.3029 | 129.4088 | 79.2739 | 91.416 | 30.1389 | 32.0171 | 0.04102 | 107.0524 | 11.5742 | 70.1903 | 70.2087 | 55.394 | 0.99583 | 99.1521 | 311.9817 | 252.6223 | 91.5912 | 706.5342 | 2.2596 | 448.3573 | 33.8832 | 48.1388 | 33.4779 | 73.6809 | 12.0013 | 109.8417 | 29.2138 | 8.0749 | 99.421 | 65.6421 | 24.5 | 29.4118 | 81 | 31 | 0.99834 | 69.4118 | 97 | 8140 | 32.549 | 109.4513 | 35.0464 | 0 | 19.625 | 0 | 41.9525 | 33.1094
9/30/2020 11:14:33.7 | 114.8437 | 1228 | 29 | 2500.0486 | 129.3709 | 79.2947 | 91.4493 | 30.1421 | 32.0202 | 0.04157 | 107.0698 | 11.5674 | 70.2474 | 69.7674 | 55.4454 | 0.99459 | 99.1521 | 311.6164 | 252.1717 | 91.7432 | 706.7588 | 2.2346 | 450.0612 | 33.8699 | 48.1972 | 33.6105 | 73.7369 | 12.0081 | 109.5335 | 29.273 | 8.1213 | 99.3035 | 65.718 | 24.5 | 29.4118 | 81 | 31 | 0.99773 | 69.4118 | 97 | 8530 | 32.549 | 109.4513 | 35.0281 | 0 | 19.3125 | 0 | 42.2333 | 33.1094
9/30/2020 11:14:34.7 | 114.844 | 1229 | 29 | 2498.0007 | 129.4568 | 79.3731 | 91.4933 | 30.1335 | 32.0085 | 0.04089 | 107.0785 | 11.548 | 70.0761 | 69.9842 | 55.5014 | 1.0001 | 99.1515 | 311.2511 | 252.4252 | 91.6883 | 706.8297 | 2.2237 | 451.1784 | 33.8646 | 48.2422 | 33.5442 | 73.7305 | 11.9838 | 110.1212 | 29.2663 | 8.0517 | 99.2113 | 65.7552 | 24.5 | 29.0196 | 81 | 31 | 1.0002 | 69.4118 | 101 | 7920 | 32.549 | 108.49 | 34.9609 | 0.125 | 19.0625 | 0 | 42.5751 | 33.1094
9/30/2020 11:14:35.7 | 114.8443 | 1230 | 29 | 2500.5851 | 129.3679 | 79.3859 | 91.5208 | 30.1351 | 31.9956 | 0.04076 | 107.0873 | 11.548 | 70.4186 | 69.8859 | 55.5477 | 1.0023 | 99.1515 | 310.9982 | 252.0308 | 91.7369 | 706.789 | 2.2058 | 447.7987 | 33.8764 | 48.3971 | 33.5442 | 73.7802 | 11.9929 | 109.5329 | 29.2138 | 8.0697 | 99.1106 | 65.8052 | 24.5 | 29.0196 | 81 | 31 | 0.99757 | 69.4118 | 97 | 8120 | 32.549 | 109.1309 | 35.0708 | 0 | 18.4375 | 0 | 43.2068 | 33.1094
9/30/2020 11:14:36.7 | 114.8445 | 1231 | 29 | 2498.2551 | 129.6024 | 79.381 | 91.54 | 30.149 | 32.0096 | 0.04082 | 107.0349 | 11.5422 | 70.0761 | 70.0907 | 55.5965 | 0.99851 | 99.151 | 311.1106 | 251.5802 | 91.798 | 706.7838 | 2.1894 | 450.3684 | 33.9061 | 48.2555 | 33.4847 | 74.0412 | 12.0013 | 109.3923 | 29.4372 | 8.138 | 98.9848 | 65.8488 | 24.5 | 29.4118 | 81 | 31 | 1.0022 | 69.4118 | 97 | 8240 | 32.549 | 109.4513 | 34.9884 | 0.125 | 19.4375 | 0 | 43.3502 | 33.1094
9/30/2020 11:14:37.7 | 114.8448 | 1232 | 29 | 2500.2636 | 129.4003 | 79.3734 | 91.5386 | 30.1486 | 32.022 | 0.03843 | 106.9738 | 11.5402 | 70.5043 | 69.759 | 55.643 | 0.99494 | 99.151 | 311.9817 | 252.1998 | 91.6335 | 706.9519 | 2.1974 | 449.6143 | 33.8805 | 48.3388 | 33.5442 | 73.7738 | 11.983 | 109.5884 | 29.2595 | 8.1277 | 99.0687 | 65.9554 | 24.5 | 29.4118 | 81 | 31 | 0.99962 | 69.4118 | 101 | 8120 | 32.549 | 108.49 | 34.9243 | 0 | 19.5625 | 0 | 43.4998 | 33.1094
9/30/2020 11:14:38.7 | 114.8451 | 1233 | 29 | 2500.9077 | 129.6016 | 79.3967 | 91.5604 | 30.1454 | 32.0067 | 0.03911 | 106.9302 | 11.5296 | 70.3901 | 69.6169 | 55.6858 | 1.0108 | 99.1527 | 310.9701 | 251.89 | 91.7369 | 706.9466 | 2.2299 | 448.5529 | 33.9419 | 48.1905 | 33.4847 | 73.7305 | 11.9868 | 109.6181 | 29.0564 | 8.1006 | 99.1358 | 66.0991 | 24.5 | 29.8039 | 81 | 31 | 0.994 | 69.8039 | 97 | 8290 | 32.549 | 109.4513 | 34.9915 | 0.0625 | 20 | 0 | 43.4479 | 33.1094
9/30/2020 11:14:39.7 | 114.8454 | 1234 | 29 | 2498.869 | 129.823 | 79.4265 | 91.575 | 30.1319 | 32.0129 | 0.04196 | 106.9476 | 11.5344 | 70.3045 | 69.58 | 55.7357 | 1.003 | 99.1504 | 311.4478 | 251.6928 | 91.7792 | 707.0793 | 2.2403 | 451.4298 | 33.9722 | 48.1322 | 33.6037 | 73.6745 | 11.9929 | 109.6159 | 28.8396 | 8.1702 | 99.1274 | 66.112 | 24.5 | 29.0196 | 81 | 31 | 0.99916 | 69.4118 | 97 | 8530 | 32.549 | 109.1309 | 35.0617 | 0 | 20.0625 | 0 | 43.454 | 33.1094
9/30/2020 11:14:40.7 | 114.8456 | 1235 | 29 | 2498.2158 | 129.7109 | 79.4599 | 91.5876 | 30.1306 | 31.9899 | 0.04171 | 106.9564 | 11.5296 | 70.2759 | 69.642 | 55.7779 | 1.006 | 99.1515 | 311.5602 | 251.3267 | 91.6946 | 707.0281 | 2.2412 | 449.4746 | 33.934 | 48.0938 | 33.5374 | 73.9355 | 12.0066 | 109.9531 | 29.273 | 8.1445 | 99.1945 | 66.0991 | 24.5 | 29.4118 | 81 | 31 | 0.99907 | 69.8039 | 101 | 7870 | 32.549 | 108.1619 | 35.0617 | 0 | 19.8125 | 0 | 43.4601 | 33.1094
9/30/2020 11:14:41.7 | 114.8459 | 1236 | 29 | 2500.1019 | 129.3786 | 79.5433 | 91.5997 | 30.1445 | 31.9966 | 0.04186 | 107 | 11.5373 | 70.3616 | 69.7974 | 55.7761 | 1.0078 | 99.1515 | 311.2792 | 252.0308 | 91.8403 | 707.2317 | 2.2262 | 448.7484 | 33.8726 | 48.0938 | 33.5374 | 73.8859 | 12.0043 | 109.729 | 29.1681 | 8.1251 | 99.2867 | 66.1992 | 24.5 | 29.4118 | 81 | 31 | 1.0018 | 69.8039 | 97 | 8070 | 32.549 | 109.1309 | 35.1654 | 0 | 19.25 | 0 | 43.4631 | 33.1094
9/30/2020 11:14:42.7 | 114.8462 | 1237 | 29 | 2499.8019 | 129.2922 | 79.5603 | 91.6131 | 30.1345 | 31.9938 | 0.04173 | 107.0087 | 11.5296 | 70.1617 | 69.4996 | 55.7103 | 1.0024 | 99.1532 | 310.7172 | 251.4675 | 91.8278 | 707.3749 | 2.2226 | 449.5863 | 33.8459 | 48.0805 | 33.6701 | 74.1212 | 12.0126 | 109.8988 | 29.2595 | 8.1264 | 99.2784 | 66.1749 | 24.5 | 29.4118 | 81 | 31 | 1.0037 | 69.4118 | 97 | 8190 | 32.549 | 109.4513 | 35.199 | -0.0625 | 20.4375 | 0 | 42.7521 | 33.1094
9/30/2020 11:14:43.7 | 114.8465 | 1238 | 29 | 2499.2094 | 129.2333 | 79.5992 | 91.6411 | 30.1313 | 31.9888 | 0.04244 | 107.0436 | 11.5305 | 69.8763 | 69.8108 | 55.6654 | 0.98728 | 99.1515 | 311.2792 | 251.8337 | 92.0346 | 707.3999 | 2.2346 | 449.9774 | 33.8225 | 48.0938 | 33.5442 | 73.8859 | 12.0111 | 109.617 | 29.1681 | 8.1574 | 99.3622 | 66.2557 | 24.5 | 29.4118 | 81 | 31 | 0.99294 | 69.8039 | 102 | 8090 | 32.549 | 108.49 | 35.1837 | 0 | 20.5 | 0 | 42.511 | 33.1094
9/30/2020 11:14:44.7 | 114.8468 | 1239 | 29 | 2500.7038 | 129.1702 | 79.6231 | 91.6684 | 30.1364 | 32.0079 | 0.04171 | 107.0436 | 11.5354 | 69.9619 | 69.7824 | 55.6565 | 0.9994 | 99.1504 | 311.3073 | 251.89 | 91.6946 | 707.5983 | 2.233 | 448.4691 | 33.8262 | 48.1972 | 33.5374 | 74.0844 | 11.9876 | 110.064 | 29.1156 | 8.071 | 99.4797 | 66.6994 | 24.5 | 29.4118 | 81 | 31 | 1.0038 | 69.4118 | 97 | 8290 | 32.549 | 109.7717 | 35.0677 | 0.0625 | 21 | 0 | 41.4093 | 33.1094
9/30/2020 11:14:45.7 | 114.847 | 1240 | 29 | 2502.1357 | 129.3042 | 79.6421 | 91.7146 | 30.1306 | 31.9932 | 0.04149 | 107.0524 | 11.5325 | 70.4472 | 69.7874 | 55.6805 | 1.0103 | 99.1498 | 310.7453 | 251.3549 | 91.9923 | 707.7664 | 2.2381 | 450.8153 | 33.8807 | 48.2038 | 33.5442 | 73.9419 | 11.9861 | 109.9234 | 29.3847 | 8.0517 | 99.5132 | 66.4558 | 24.5 | 29.8039 | 81 | 31 | 1.001 | 69.4118 | 97 | 8380 | 32.549 | 109.7717 | 35.1624 | 0 | 20.4375 | 0 | 41.5436 | 33.0156
9/30/2020 11:14:46.7 | 114.8473 | 1241 | 29 | 2501.6586 | 129.6665 | 79.6668 | 91.7431 | 30.1434 | 31.9831 | 0.0416 | 107.0873 | 11.5257 | 70.2474 | 69.9642 | 55.7245 | 0.99316 | 99.1515 | 310.6048 | 251.1577 | 91.9375 | 707.7257 | 2.2297 | 451.4577 | 33.9691 | 48.1972 | 33.4914 | 73.9851 | 12.0134 | 109.8411 | 29.273 | 8.2063 | 99.4881 | 66.4558 | 24.5 | 29.4118 | 81 | 31 | 0.9987 | 69.4118 | 101 | 7990 | 32.549 | 108.49 | 35.2234 | 0 | 20.1875 | 0 | 41.6168 | 33.1094
9/30/2020 11:14:47.7 | 114.8476 | 1242 | 29 | 2498.4856 | 129.614 | 79.6912 | 91.7559 | 30.143 | 32.0088 | 0.04177 | 107.0611 | 11.5451 | 69.7907 | 69.6738 | 55.7649 | 1.0017 | 99.1527 | 310.3519 | 251.045 | 91.9923 | 707.7204 | 2.2295 | 448.888 | 33.9123 | 48.1005 | 33.4847 | 74.3388 | 12.0028 | 110.0103 | 29.2798 | 8.1445 | 99.3958 | 66.5494 | 24.5 | 29.4118 | 81 | 31 | 0.99602 | 69.4118 | 97 | 8090 | 32.549 | 109.4513 | 35.0555 | 0 | 19.875 | 0 | 41.8213 | 33.1094
9/30/2020 11:14:48.7 | 114.8479 | 1243 | 29 | 2501.7787 | 129.3918 | 79.7361 | 91.79 | 30.1389 | 32.0292 | 0.04108 | 107.0262 | 11.548 | 70.2188 | 69.9592 | 55.7915 | 0.98764 | 99.1515 | 310.8296 | 250.9324 | 91.9202 | 707.7152 | 2.2266 | 450.3963 | 33.8988 | 47.7653 | 33.5306 | 74.1163 | 12.0035 | 109.8411 | 29.4118 | 8.0916 | 99.4461 | 66.593 | 24.5 | 29.4118 | 81 | 31 | 1.0008 | 69.8039 | 97 | 8140 | 32.549 | 109.4513 | 35.1715 | 0 | 20.1875 | 0 | 41.568 | 33.0156
9/30/2020 11:14:49.7 | 114.8481 | 1244 | 29 | 2499.2961 | 129.405 | 79.7545 | 91.8 | 30.1292 | 32.0168 | 0.04162 | 107.0174 | 11.5577 | 70.3616 | 69.7122 | 55.8129 | 1.0186 | 99.151 | 310.2676 | 250.707 | 91.8826 | 707.8636 | 2.2313 | 450.3963 | 33.8686 | 48.1905 | 33.6173 | 74.1772 | 11.9937 | 110.0646 | 29.3187 | 8.1367 | 99.4964 | 66.6252 | 24.5 | 29.4118 | 81 | 31 | 0.9987 | 69.4118 | 102 | 8070 | 32.549 | 108.49 | 35.0708 | 0 | 20.3125 | 0 | 41.6351 | 33.1094
9/30/2020 11:14:50.7 | 114.8484 | 1245 | 29 | 2498.932 | 129.3194 | 79.816 | 91.8168 | 30.1294 | 32.0239 | 0.04198 | 106.9564 | 11.5587 | 70.1047 | 70.8336 | 55.8416 | 1.0238 | 99.1538 | 310.127 | 250.3409 | 91.9437 | 707.6797 | 2.2326 | 448.8043 | 33.8413 | 48.2038 | 33.5374 | 74.1404 | 12.0119 | 110.0394 | 29.4372 | 8.1342 | 99.4461 | 66.5494 | 24.5 | 29.0196 | 81 | 31 | 0.99818 | 69.4118 | 97 | 8290 | 32.549 | 109.7717 | 35.0677 | 0 | 19.5 | 0 | 42.0471 | 33.1094
9/30/2020 11:14:51.7 | 114.8487 | 1246 | 29 | 2500.5421 | 129.2632 | 79.8297 | 91.8341 | 30.1494 | 32.0076 | 0.04109 | 106.9913 | 11.5606 | 70.1903 | 69.8108 | 55.7854 | 0.99441 | 99.1527 | 310.4081 | 250.1719 | 92.1442 | 707.8019 | 2.2217 | 450.6198 | 33.8484 | 48.2105 | 33.4847 | 74.246 | 12.0096 | 109.9543 | 29.6013 | 8.0994 | 99.3622 | 66.7494 | 24.5 | 29.4118 | 81 | 31 | 0.99113 | 69.4118 | 97 | 8510 | 32.549 | 109.7717 | 35.0952 | 0 | 18.875 | 0 | 42.5842 | 33.1094
9/30/2020 11:14:52.7 | 114.849 | 1247 | 29 | 2499.8735 | 129.336 | 79.8162 | 91.8515 | 30.1266 | 32.0271 | 0.04129 | 106.9826 | 11.5674 | 70.333 | 69.2241 | 55.7616 | 1.0067 | 99.147 | 309.9022 | 250.2845 | 91.8889 | 707.7204 | 2.233 | 451.5415 | 33.8584 | 48.4038 | 33.5902 | 74.134 | 12.0035 | 109.9486 | 29.0631 | 8.0865 | 99.228 | 66.7994 | 24.5 | 29.0196 | 81 | 32 | 0.99873 | 69.4118 | 101 | 7990 | 32.549 | 108.8104 | 34.967 | 0 | 19.125 | 0 | 42.749 | 33.1094
9/30/2020 11:14:53.7 | 114.8492 | 1248 | 29 | 2501.8402 | 129.2676 | 79.8214 | 91.8701 | 30.1157 | 32.0283 | 0.04249 | 106.9826 | 11.5645 | 70.2188 | 69.7574 | 55.7839 | 1.0133 | 99.1498 | 310.0146 | 250.2845 | 92.138 | 707.7664 | 2.2319 | 448.6646 | 33.8671 | 48.2038 | 33.5969 | 74.3388 | 12.0164 | 110.0635 | 29.2798 | 8.1303 | 99.2029 | 66.8559 | 24.5 | 29.0196 | 81 | 31 | 1.0009 | 69.4118 | 97 | 8140 | 32.549 | 109.4513 | 34.9121 | 0 | 19.0625 | 0 | 43.0115 | 33.1094
9/30/2020 11:14:54.7 | 114.8495 | 1249 | 29 | 2500.4147 | 129.3494 | 79.8425 | 91.9086 | 30.1346 | 32.0006 | 0.04144 | 106.9215 | 11.5587 | 70.0761 | 69.7072 | 55.8318 | 0.99013 | 99.1504 | 309.6774 | 250.1719 | 92.149 | 707.5773 | 2.2324 | 451.0108 | 33.8692 | 48.2156 | 33.563 | 74.1517 | 12.0142 | 110.036 | 28.9244 | 8.1019 | 99.1106 | 66.8737 | 24.5 | 29.0196 | 81 | 31 | 1.0001 | 69.4118 | 97 | 8210 | 32.549 | 109.4513 | 34.9335 | 0 | 19.0625 | 0 | 43.3502 | 33.1094
9/30/2020 11:14:55.7 | 114.8498 | 1250 | 29 | 2502.2566 | 129.4572 | 79.8717 | 91.9163 | 30.1322 | 32.0099 | 0.04097 | 106.9215 | 11.5616 | 70.2188 | 70.0125 | 55.8553 | 0.99655 | 99.1527 | 310.0708 | 250.4254 | 92.0346 | 707.5668 | 2.2113 | 450.4243 | 33.9224 | 48.2488 | 33.5494 | 74.1836 | 12.0157 | 109.9543 | 29.3255 | 8.1432 | 99.119 | 66.9108 | 24.5 | 29.0196 | 81 | 31 | 0.99977 | 69.4118 | 101 | 8140 | 32.549 | 108.8104 | 34.8236 | 0.0625 | 19.625 | 0 | 43.6951 | 33.1094
9/30/2020 11:14:56.7 | 114.8501 | 1251 | 29 | 2499.9618 | 129.5846 | 79.9175 | 91.9438 | 30.1397 | 32.0123 | 0.04393 | 106.904 | 11.5499 | 70.2188 | 70.1606 | 55.8576 | 1.0047 | 99.1549 | 309.284 | 249.9466 | 92.2336 | 707.5878 | 2.2623 | 447.7428 | 33.9246 | 48.2539 | 33.5766 | 74.1389 | 11.9921 | 109.8725 | 29.2257 | 8.1355 | 99.2364 | 66.9865 | 24.5 | 29.4118 | 81 | 32 | 1.0045 | 69.4118 | 97 | 8290 | 32.549 | 109.7717 | 34.9731 | 0 | 20.4375 | 0 | 43.4479 | 33.1094
9/30/2020 11:14:57.7 | 114.8504 | 1252 | 29 | 2500.9656 | 129.4377 | 79.9029 | 91.9591 | 30.133 | 32.0275 | 0.0426 | 106.8953 | 11.5528 | 70.1617 | 69.5147 | 55.8758 | 1.0047 | 99.1515 | 309.565 | 250.1437 | 91.9312 | 707.6285 | 2.2381 | 450.8991 | 33.8998 | 48.3455 | 33.6821 | 74.2765 | 11.9921 | 109.5049 | 29.1613 | 8.1213 | 99.3371 | 66.9365 | 24.5 | 29.8039 | 81 | 31 | 0.99788 | 69.4118 | 97 | 8480 | 32.549 | 109.4513 | 34.964 | 0.125 | 20 | 0 | 43.5059 | 33.0156
9/30/2020 11:14:58.7 | 114.8506 | 1253 | 29 | 2497.8134 | 129.6997 | 79.944 | 91.9856 | 30.1261 | 32.0201 | 0.04297 | 106.9215 | 11.5441 | 70.3045 | 69.8859 | 55.9305 | 1.0071 | 99.1515 | 308.6939 | 249.2424 | 92.138 | 707.5168 | 2.2266 | 451.6812 | 33.9256 | 48.2038 | 33.5902 | 74.2892 | 11.983 | 109.561 | 29.2273 | 8.0929 | 99.379 | 67.0494 | 24.5 | 29.4118 | 81 | 31 | 0.99721 | 69.8039 | 101 | 7920 | 32.549 | 108.49 | 34.8694 | 0.0625 | 20.25 | 0 | 43.7256 | 33.1094
9/30/2020 11:14:59.7 | 114.8509 | 1254 | 29 | 2502.7959 | 129.3286 | 79.9372 | 92.024 | 30.0968 | 32.0257 | 0.04375 | 106.9651 | 11.5451 | 70.1903 | 69.6102 | 55.9757 | 1.0085 | 99.1521 | 309.565 | 249.8339 | 92.3385 | 707.5983 | 2.2215 | 448.8322 | 33.896 | 48.1588 | 33.6429 | 74.5436 | 11.9777 | 109.8417 | 29.2865 | 8.1406 | 99.4377 | 67.0994 | 24.5 | 29.4118 | 81 | 32 | 0.99226 | 69.4118 | 97 | 8090 | 32.549 | 109.4513 | 35.022 | 0.125 | 20.9375 | 0 | 43.1061 | 33.1094
9/30/2020 11:15:00.7 | 114.8512 | 1255 | 29 | 2498.9846 | 129.7784 | 79.9627 | 92.0526 | 30.105 | 32.0186 | 0.04303 | 107.0174 | 11.5528 | 70.1903 | 70.1722 | 56.0318 | 1.0049 | 99.1504 | 308.7782 | 249.3832 | 92.2226 | 707.5168 | 2.2277 | 450.4522 | 33.9621 | 48.4488 | 33.7484 | 74.3261 | 12.0028 | 109.3918 | 29.2138 | 8.1135 | 99.4881 | 67.2493 | 24.5 | 29.4118 | 82 | 31 | 1.0168 | 69.4118 | 97 | 8140 | 32.549 | 109.4513 | 34.9609 | 0.0625 | 19.375 | 0 | 43.5883 | 33.1094
9/30/2020 11:15:01.7 | 114.8515 | 1256 | 29 | 2499.7914 | 129.5032 | 79.979 | 92.0452 | 30.1055 | 32.0202 | 0.04219 | 107.0174 | 11.5528 | 70.3045 | 69.744 | 56.0666 | 1.0085 | 99.1504 | 309.3121 | 249.5804 | 92.2524 | 707.6035 | 2.216 | 450.0612 | 33.901 | 48.1189 | 33.8079 | 74.1581 | 11.9853 | 109.8119 | 29.4034 | 8.0903 | 99.4545 | 67.2557 | 24.5 | 29.0196 | 82 | 31 | 1.0092 | 69.4118 | 101 | 8020 | 32.549 | 108.49 | 34.9731 | 0.0625 | 20.375 | 0 | 43.0817 | 33.1094
9/30/2020 11:15:02.7 | 114.8517 | 1257 | 29 | 2501.4456 | 129.7182 | 80.0314 | 92.0504 | 30.1188 | 32.01 | 0.0439 | 107.0087 | 11.5558 | 70.2188 | 70.0325 | 56.0516 | 0.99601 | 99.1515 | 309.3121 | 249.5522 | 92.3197 | 707.4551 | 2.214 | 448.6087 | 33.9798 | 48.1905 | 33.563 | 74.1276 | 11.983 | 109.3649 | 29.3712 | 8.1161 | 99.4293 | 67.2735 | 24.5 | 29.4118 | 82 | 31 | 0.99397 | 69.4118 | 97 | 8310 | 32.549 | 109.4513 | 35.0037 | 0.125 | 20.4375 | 0 | 42.8894 | 33.1094
9/30/2020 11:15:03.7 | 114.852 | 1258 | 29 | 2498.5947 | 130.1329 | 80.0369 | 92.0613 | 30.1176 | 32.0228 | 0.04584 | 107.0349 | 11.5606 | 70.4757 | 69.5666 | 56.0848 | 1.011 | 99.1521 | 308.722 | 249.1579 | 92.3808 | 707.7769 | 2.2067 | 450.5639 | 34.0495 | 48.4104 | 33.7687 | 74.5373 | 11.9929 | 109.5896 | 29.2798 | 8.1071 | 99.4293 | 67.3685 | 24.5 | 29.4118 | 82 | 31 | 0.99968 | 69.4118 | 97 | 8480 | 32.549 | 109.1309 | 35.0708 | 0 | 19.25 | 0 | 43.4265 | 33.1094
9/30/2020 11:15:04.7 | 114.8523 | 1259 | 29 | 2499.9892 | 129.9832 | 80.0712 | 92.1011 | 30.1266 | 32.0151 | 0.04449 | 107 | 11.5519 | 70.3045 | 69.7891 | 56.1281 | 0.98105 | 99.1521 | 309.0311 | 249.3269 | 92.5687 | 707.6797 | 2.1872 | 448.8322 | 34.0294 | 47.9388 | 33.6429 | 74.3821 | 11.9815 | 109.5055 | 29.5353 | 8.1999 | 99.3538 | 67.3492 | 24 | 29.4118 | 82 | 31 | 1.0026 | 69.4118 | 101 | 7820 | 32.549 | 108.1619 | 35.08 | 0 | 19.125 | 0 | 43.6249 | 33.1094
9/30/2020 11:15:05.7 | 114.8526 | 1260 | 29 | 2500.789 | 130.0743 | 80.0959 | 92.1413 | 30.1328 | 32.006 | 0.04453 | 107.0349 | 11.5606 | 70.0761 | 69.8175 | 56.1699 | 1.0065 | 99.1515 | 308.1599 | 248.6509 | 92.3495 | 707.639 | 2.1799 | 450.2008 | 34.0641 | 48.0672 | 33.5902 | 74.3069 | 11.9845 | 109.8131 | 29.3509 | 8.1702 | 99.3203 | 67.4491 | 24.5 | 29.4118 | 82 | 31 | 0.99763 | 69.4118 | 97 | 8070 | 32.549 | 109.1309 | 35.2234 | 0.0625 | 19.875 | 0 | 43.3685 | 33.1094
9/30/2020 11:15:06.7 | 114.8529 | 1261 | 29 | 2499.5868 | 129.8871 | 80.1191 | 92.1565 | 30.1213 | 32.0274 | 0.03928 | 107.0436 | 11.5596 | 70.333 | 70.3149 | 56.1699 | 1.0063 | 99.151 | 307.6822 | 248.2848 | 92.423 | 707.547 | 2.1834 | 450.2567 | 33.9987 | 48.1972 | 33.5766 | 74.5804 | 11.9724 | 109.7005 | 29.2206 | 8.0826 | 99.3119 | 67.5362 | 24 | 29.8039 | 82 | 31 | 0.99702 | 69.8039 | 97 | 8160 | 32.549 | 109.4513 | 35.1227 | -0.0625 | 19.625 | 0 | 43.5516 | 33.1094
9/30/2020 11:15:07.7 | 114.8531 | 1262 | 29 | 2491.3526 | 129.4049 | 80.1399 | 92.1628 | 30.0958 | 32.0293 | 0.04281 | 107.0349 | 11.5538 | 70.2759 | 69.6436 | 56.1755 | 1.0475 | 99.151 | 308.1599 | 248.4256 | 92.5264 | 707.6745 | 2.1876 | 450.536 | 33.7609 | 48.2555 | 33.5834 | 74.5373 | 11.9906 | 109.9246 | 29.1748 | 8.0465 | 99.27 | 67.6425 | 24.5 | 29.4118 | 82 | 31 | 0.99541 | 69.4118 | 102 | 8040 | 32.549 | 108.49 | 35.144 | 0 | 20.75 | 0 | 42.7948 | 33.1094
9/30/2020 11:15:08.7 | 114.8534 | 1263 | 29 | 2497.5214 | 127.9661 | 80.1577 | 92.1936 | 30.1118 | 32.0367 | 0.05208 | 106.9913 | 11.549 | 70.2474 | 70.2452 | 56.2035 | 1.0014 | 99.1532 | 307.7384 | 248.2284 | 92.4716 | 707.7257 | 2.1577 | 450.3405 | 33.4682 | 48.3521 | 33.6497 | 74.5309 | 11.9838 | 110.403 | 29.273 | 7.9898 | 99.0771 | 67.6054 | 24.5 | 28.6274 | 82 | 31 | 1.0082 | 68.6274 | 96 | 8210 | 32.549 | 110.0922 | 35.4248 | 0 | 19.5625 | 0 | 43.2251 | 33.1094
9/30/2020 11:15:09.7 | 114.8537 | 1264 | 29 | 2496.3379 | 127.5815 | 80.2209 | 92.2166 | 30.139 | 32.0252 | 0.05492 | 106.9651 | 11.5577 | 70.2759 | 70.134 | 56.2459 | 1.0069 | 99.1521 | 307.8508 | 248.4538 | 92.4778 | 707.685 | 2.0817 | 450.4522 | 33.3518 | 48.2555 | 33.6497 | 74.7356 | 11.9823 | 110.1218 | 29.3322 | 7.9537 | 98.7164 | 67.7053 | 24.5 | 28.6274 | 82 | 31 | 1.0001 | 68.6274 | 101 | 8160 | 32.549 | 110.0922 | 35.2356 | 0 | 21.125 | 0 | 42.1509 | 33.1094
9/30/2020 11:15:10.7 | 114.854 | 1265 | 29 | 2498.3467 | 127.649 | 80.2454 | 92.2512 | 30.137 | 32.0257 | 0.05808 | 106.9826 | 11.5616 | 70.0761 | 70.4524 | 56.2737 | 1.0037 | 99.1504 | 307.7946 | 248.5101 | 92.4168 | 707.6955 | 2.0589 | 449.726 | 33.3963 | 48.2938 | 33.7687 | 74.7228 | 12.0111 | 110.3162 | 29.2663 | 8.0194 | 98.5738 | 67.7681 | 24.5 | 28.6274 | 82 | 31 | 1.0021 | 68.6274 | 96 | 8140 | 32.549 | 109.7717 | 34.9976 | 0 | 20 | 0 | 42.456 | 33.1094
9/30/2020 11:15:11.7 | 114.8542 | 1266 | 29 | 2499.5963 | 127.6929 | 80.2822 | 92.2792 | 30.1318 | 32.016 | 0.05661 | 107.0174 | 11.5596 | 70.2188 | 69.7724 | 56.292 | 1.0035 | 99.1538 | 307.4012 | 247.9468 | 92.3322 | 707.6495 | 2.0434 | 449.3629 | 33.4245 | 48.3588 | 33.7092 | 74.6364 | 12.0035 | 110.6557 | 29.1224 | 8.0207 | 98.4732 | 67.8116 | 24.5 | 28.6274 | 82 | 31 | 1.0025 | 68.6274 | 100 | 8040 | 32.549 | 109.1309 | 34.9853 | 0 | 19.25 | 0 | 43.1641 | 33.1094
9/30/2020 11:15:12.7 | 114.8545 | 1267 | 29 | 2496.4157 | 127.6689 | 80.3005 | 92.2899 | 30.0918 | 32.0144 | 0.0538 | 106.9651 | 11.5596 | 69.9334 | 70.0841 | 56.3216 | 1.0019 | 99.1521 | 307.5136 | 247.7496 | 92.647 | 707.5168 | 2.0306 | 448.106 | 33.3757 | 48.3322 | 33.6429 | 74.5613 | 11.9823 | 110.738 | 29.2528 | 8.0607 | 98.3054 | 67.7987 | 24.5 | 28.6274 | 82 | 31 | 1.0014 | 68.6274 | 100 | 8140 | 32.549 | 109.1309 | 34.8969 | 0 | 19.625 | 0 | 43.1702 | 33.1094
9/30/2020 11:15:13.7 | 114.8548 | 1268 | 29 | 2500.4544 | 127.2864 | 80.3225 | 92.3134 | 30.0818 | 32.0207 | 0.0559 | 106.8865 | 11.5499 | 70.3045 | 70.0192 | 56.342 | 1.0019 | 99.1515 | 308.4691 | 248.3692 | 92.4653 | 707.5273 | 2.0317 | 448.888 | 33.3295 | 48.3971 | 33.762 | 74.6237 | 12.0104 | 109.9811 | 29.3187 | 8.0194 | 98.3893 | 67.9114 | 24.5 | 28.2353 | 82 | 31 | 1.0017 | 68.6274 | 97 | 8310 | 32.549 | 109.7717 | 34.9579 | 0 | 21.375 | 0 | 41.452 | 33.1094
9/30/2020 11:15:14.7 | 114.8551 | 1269 | 29 | 2499.8107 | 127.4133 | 80.3766 | 92.3393 | 30.0904 | 31.9992 | 0.05953 | 106.9651 | 11.5451 | 70.5043 | 69.5583 | 56.3875 | 1.0065 | 99.1527 | 307.626 | 248.1439 | 92.5264 | 707.6442 | 2.0323 | 450.536 | 33.3542 | 48.3588 | 33.7552 | 74.686 | 11.9959 | 109.5061 | 29.3847 | 8.0439 | 98.4396 | 67.9549 | 24.5 | 29.0196 | 82 | 31 | 1.0021 | 68.6274 | 100 | 7870 | 32.549 | 108.49 | 34.8083 | -0.0625 | 20.8125 | 0 | 41.449 | 33.1094
9/30/2020 11:15:15.7 | 114.8554 | 1270 | 29 | 2499.1876 | 127.3888 | 80.3917 | 92.3519 | 30.087 | 32.0121 | 0.05914 | 106.9127 | 11.5422 | 70.1617 | 70.0858 | 56.3908 | 1.0014 | 99.1527 | 307.7665 | 247.7778 | 92.5749 | 707.8729 | 1.9508 | 451.0388 | 33.3395 | 48.3588 | 33.6293 | 74.7852 | 11.9967 | 109.394 | 29.3847 | 8.0491 | 98.4564 | 68.0355 | 24.5 | 29.0196 | 82 | 31 | 0.99922 | 68.6274 | 100 | 7970 | 32.549 | 108.49 | 34.8541 | 0 | 19.6875 | 0 | 42.5751 | 33.1094
9/30/2020 11:15:16.7 | 114.8556 | 1271 | 29 | 2500.5442 | 127.3185 | 80.4023 | 92.3789 | 30.0726 | 32.0307 | 0.05658 | 106.9127 | 11.5577 | 70.4186 | 69.8559 | 56.3707 | 0.99922 | 99.1498 | 307.8227 | 247.6369 | 92.672 | 708.1632 | 1.9032 | 449.0556 | 33.3392 | 48.617 | 33.6889 | 74.8843 | 11.9944 | 109.3632 | 29.2798 | 8.031 | 98.297 | 67.9421 | 24.5 | 29.0196 | 82 | 31 | 1.0001 | 68.2353 | 96 | 8140 | 32.549 | 109.1309 | 34.7961 | 0 | 19.125 | 0 | 43.5455 | 33.1094
9/30/2020 11:15:17.7 | 114.8559 | 1272 | 29 | 2499.9051 | 127.4665 | 80.4015 | 92.4037 | 30.0716 | 32.0153 | 0.05609 | 106.8778 | 11.5645 | 70.3045 | 70.2701 | 56.3609 | 1.0085 | 99.1515 | 307.6822 | 247.6651 | 92.672 | 708.2552 | 1.8966 | 450.536 | 33.3694 | 48.2038 | 33.6497 | 74.8843 | 11.9769 | 109.3089 | 29.3322 | 8.0233 | 98.1712 | 68.1047 | 24.5 | 29.0196 | 82 | 31 | 0.99742 | 68.6274 | 100 | 8070 | 32.549 | 108.49 | 34.6405 | 0 | 19.625 | 0 | 43.7622 | 33.0156
9/30/2020 11:15:18.7 | 114.8562 | 1273 | 29 | 2497.9399 | 127.2794 | 80.452 | 92.437 | 30.0967 | 31.9766 | 0.05482 | 106.8429 | 11.5567 | 69.8478 | 69.9242 | 56.3595 | 1.0026 | 99.1521 | 306.4177 | 246.7074 | 92.6782 | 708.3052 | 1.94 | 449.8656 | 33.2942 | 47.797 | 33.609 | 74.7916 | 11.9716 | 109.8977 | 29.4964 | 7.9356 | 98.1964 | 68.116 | 24.5 | 28.6274 | 82 | 31 | 0.99879 | 68.6274 | 100 | 8140 | 32.549 | 108.49 | 34.8145 | 0 | 20.1875 | 0 | 43.158 | 33.0156
9/30/2020 11:15:19.7 | 114.8565 | 1274 | 29 | 2499.7221 | 127.1307 | 80.5025 | 92.4637 | 30.0991 | 31.9823 | 0.0548 | 106.8604 | 11.5664 | 69.9905 | 70.2635 | 56.4041 | 1.0078 | 99.1521 | 307.5698 | 247.9749 | 92.6955 | 708.5351 | 2.0255 | 450.7036 | 33.279 | 48.2289 | 33.7484 | 74.7101 | 11.9982 | 110.4579 | 29.3577 | 7.9988 | 98.297 | 68.198 | 24.5 | 29.0196 | 82 | 31 | 1.0002 | 68.6274 | 101 | 7970 | 32.549 | 108.8104 | 34.8114 | 0 | 21.125 | 0 | 41.6626 | 33.1094
9/30/2020 11:15:20.7 | 114.8568 | 1275 | 29 | 2500.9538 | 127.2338 | 80.5036 | 92.4752 | 30.0989 | 31.9908 | 0.05291 | 106.8691 | 11.5684 | 70.3616 | 69.9092 | 56.4632 | 1.0042 | 99.1481 | 307.9913 | 247.6651 | 92.7628 | 708.4943 | 2.0995 | 447.9384 | 33.3224 | 48.3521 | 33.8011 | 74.9771 | 12.0134 | 110.3139 | 29.4304 | 8.0517 | 98.4312 | 68.248 | 24.5 | 28.6274 | 82 | 31 | 0.99876 | 68.6274 | 96 | 8190 | 32.549 | 109.7717 | 34.7321 | 0 | 20.875 | 0 | 41.5527 | 33.0156
9/30/2020 11:15:21.7 | 114.857 | 1276 | 29 | 2500.1915 | 127.4162 | 80.5191 | 92.5033 | 30.0972 | 32.011 | 0.05576 | 106.8516 | 11.5684 | 70.3045 | 70.4209 | 56.4539 | 1.0062 | 99.1515 | 307.5136 | 247.1299 | 92.7267 | 708.3721 | 2.1063 | 450.3684 | 33.36 | 48.4171 | 33.8011 | 74.8411 | 11.9891 | 109.9251 | 29.2865 | 7.9988 | 98.4312 | 68.2978 | 24.5 | 28.6274 | 82 | 31 | 0.99602 | 68.6274 | 96 | 8360 | 32.549 | 109.7717 | 34.7382 | 0.0625 | 20.5 | 0 | 41.6534 | 33.1094
9/30/2020 11:15:22.7 | 114.8573 | 1277 | 29 | 2500.7166 | 127.4174 | 80.5259 | 92.5207 | 30.0962 | 32.005 | 0.05553 | 106.8516 | 11.5645 | 70.2759 | 69.8225 | 56.4668 | 0.99174 | 99.1504 | 307.907 | 247.8623 | 92.6109 | 708.133 | 2.0516 | 451.5695 | 33.3675 | 48.5521 | 33.6497 | 74.9707 | 12.0005 | 110.1201 | 29.2663 | 8.0426 | 98.4312 | 68.3542 | 24.5 | 28.6274 | 82 | 31 | 0.99977 | 68.6274 | 100 | 8210 | 32.549 | 109.1309 | 34.7687 | 0 | 19.875 | 0 | 41.8732 | 33.1094
9/30/2020 11:15:23.7 | 114.8576 | 1278 | 29 | 2497.4806 | 127.6045 | 80.5164 | 92.5104 | 30.0756 | 31.9991 | 0.05404 | 106.9127 | 11.5674 | 70.1903 | 70.1456 | 56.5614 | 0.98746 | 99.1515 | 306.7268 | 246.5385 | 92.7392 | 708.016 | 1.9745 | 449.2232 | 33.377 | 48.4304 | 33.8147 | 75.1017 | 12.0043 | 110.1772 | 29.405 | 8.0104 | 98.3725 | 68.4604 | 24.5 | 28.6274 | 82 | 31 | 1.0047 | 68.6274 | 96 | 8190 | 32.549 | 109.7717 | 34.7565 | 0 | 19.9375 | 0 | 42.0136 | 33.0156
9/30/2020 11:15:24.7 | 114.8579 | 1279 | 29 | 2500.708 | 127.2746 | 80.5667 | 92.5466 | 30.0786 | 31.9943 | 0.05285 | 106.9302 | 11.579 | 70.333 | 70.4011 | 56.5978 | 1.0049 | 99.1476 | 307.6541 | 246.9891 | 92.8661 | 707.9241 | 1.9411 | 449.6422 | 33.3276 | 48.0488 | 33.8011 | 74.9835 | 11.9921 | 110.0892 | 29.4372 | 7.9511 | 98.3306 | 68.4475 | 24.5 | 28.6274 | 82 | 31 | 1.0002 | 68.6274 | 96 | 8020 | 32.549 | 109.4513 | 34.7961 | 0.1875 | 18.875 | 0 | 42.7032 | 33.1094
9/30/2020 11:15:25.7 | 114.8581 | 1280 | 29 | 2499.0936 | 127.1812 | 80.5926 | 92.5509 | 30.0599 | 32.0121 | 0.0546 | 106.9302 | 11.5771 | 70.3901 | 69.9492 | 56.6409 | 1.0024 | 99.1487 | 306.6144 | 246.5948 | 92.9021 | 707.8781 | 1.9409 | 450.3405 | 33.2848 | 48.5004 | 33.7943 | 74.9707 | 11.9739 | 109.5021 | 29.4236 | 7.9344 | 98.1545 | 68.5409 | 24.5 | 28.2353 | 82 | 31 | 1.0004 | 68.2353 | 100 | 7870 | 32.549 | 108.8104 | 34.7443 | 0.0625 | 18.5 | 0 | 43.2129 | 33.1094
9/30/2020 11:15:26.7 | 114.8584 | 1281 | 29 | 2500.5134 | 127.1416 | 80.6901 | 92.5882 | 30.0641 | 31.9912 | 0.05735 | 106.9826 | 11.5781 | 70.1332 | 70.2967 | 56.7056 | 1.0028 | 99.1493 | 306.502 | 246.7074 | 92.8661 | 707.8426 | 1.9442 | 449.1674 | 33.2927 | 48.9268 | 33.8011 | 74.9835 | 11.98 | 109.4747 | 29.2798 | 7.9318 | 97.9699 | 68.5972 | 24.5 | 29.0196 | 82 | 31 | 0.99837 | 68.2353 | 95 | 8090 | 32.549 | 109.1309 | 34.6954 | 0 | 18.625 | 0 | 43.8446 | 33.0156
9/30/2020 11:15:27.7 | 114.8587 | 1282 | 29 | 2500.277 | 127.3585 | 80.6504 | 92.6001 | 30.0671 | 32.009 | 0.05425 | 107.0524 | 11.5955 | 70.1047 | 69.8358 | 56.7747 | 0.98443 | 99.1493 | 307.1202 | 246.7074 | 92.9021 | 707.9136 | 1.9661 | 449.8377 | 33.346 | 48.2422 | 33.8403 | 75.1194 | 11.9845 | 109.7268 | 29.3712 | 7.9872 | 98.0622 | 68.6342 | 24.5 | 29.0196 | 82 | 31 | 0.99867 | 68.6274 | 96 | 8330 | 32.549 | 109.1309 | 34.7565 | 0.125 | 19.8125 | 0 | 43.6951 | 33.0156
9/30/2020 11:15:28.7 | 114.859 | 1283 | 29 | 2501.1919 | 127.5674 | 80.6888 | 92.6363 | 30.0753 | 31.9926 | 0.0549 | 107.0349 | 11.5946 | 69.7336 | 70.0325 | 56.8054 | 0.99833 | 99.1498 | 307.1764 | 246.5948 | 92.7551 | 707.8886 | 2.0182 | 451.4298 | 33.417 | 48.3439 | 33.9661 | 74.8701 | 11.9914 | 109.7834 | 29.3696 | 7.9924 | 98.1461 | 68.6535 | 24.5 | 29.0196 | 82 | 31 | 0.99831 | 68.6274 | 100 | 8210 | 32.549 | 108.49 | 34.7687 | 0.0625 | 19.8125 | 0 | 43.6279 | 33.1094
9/30/2020 11:15:29.7 | 114.8593 | 1284 | 29 | 2499.1979 | 127.4984 | 80.6898 | 92.6524 | 30.069 | 31.9937 | 0.0563 | 107.0611 | 11.5858 | 70.1332 | 69.6102 | 56.7758 | 1.0108 | 99.1504 | 306.3896 | 247.2426 | 93.0476 | 707.8886 | 2.0018 | 448.5529 | 33.3683 | 48.2938 | 33.9134 | 75.1194 | 11.9921 | 110.036 | 29.3712 | 8.0104 | 98.2132 | 68.7532 | 24.5 | 28.6274 | 82 | 31 | 1.0019 | 68.6274 | 96 | 8210 | 32.549 | 109.7717 | 34.7321 | 0.125 | 20.1875 | 0 | 43.5547 | 33.0156
9/30/2020 11:15:30.7 | 114.8595 | 1285 | 29 | 2500.6668 | 127.3002 | 80.7294 | 92.6712 | 30.064 | 31.9951 | 0.05484 | 107.0611 | 11.5946 | 70.1047 | 70.3083 | 56.677 | 1.011 | 99.1504 | 306.8954 | 246.7919 | 93.0663 | 707.8019 | 2.0392 | 449.5305 | 33.336 | 48.5204 | 33.8539 | 75.5844 | 12.0081 | 110.3442 | 29.3915 | 8.0066 | 98.2635 | 68.8465 | 24.5 | 28.6274 | 82 | 31 | 1.0002 | 68.6274 | 96 | 8070 | 32.549 | 109.7717 | 34.7778 | 0.0625 | 20.375 | 0 | 43.1549 | 33.0156
9/30/2020 11:15:31.7 | 114.8598 | 1286 | 29 | 2498.909 | 127.407 | 80.7858 | 92.697 | 30.0699 | 31.9702 | 0.05477 | 107.0524 | 11.5984 | 70.2474 | 70.1257 | 56.6524 | 0.99566 | 99.1493 | 305.8556 | 246.1723 | 92.9146 | 707.8531 | 2.0255 | 450.6198 | 33.3394 | 48.3588 | 33.8674 | 75.2312 | 12.0013 | 110.343 | 29.647 | 7.9408 | 98.3306 | 68.8095 | 24.5 | 28.6274 | 82 | 31 | 1.0009 | 68.6274 | 100 | 7920 | 32.549 | 109.1309 | 34.7565 | 0 | 19.875 | 0 | 43.2098 | 33.1094
9/30/2020 11:15:32.7 | 114.8601 | 1287 | 29 | 2501.2543 | 127.273 | 80.8677 | 92.7167 | 30.0686 | 31.9875 | 0.05299 | 107.0349 | 11.6111 | 70.3616 | 69.4761 | 56.7117 | 1.0042 | 99.1487 | 306.5301 | 246.7919 | 93.0351 | 707.9346 | 1.9914 | 448.9439 | 33.3367 | 48.3838 | 33.9201 | 75.0571 | 12.0028 | 110.2584 | 29.2528 | 7.9821 | 98.3641 | 68.9092 | 24.5 | 28.6274 | 82 | 31 | 1.0011 | 68.6274 | 96 | 8120 | 32.549 | 109.7717 | 34.6558 | 0.0625 | 20.6875 | 0 | 42.4866 | 33.0156
9/30/2020 11:15:33.7 | 114.8604 | 1288 | 29 | 2497.8506 | 127.5551 | 80.914 | 92.7348 | 30.0698 | 31.9917 | 0.05188 | 106.9564 | 11.6217 | 70.5043 | 69.7574 | 56.8311 | 0.99548 | 99.1476 | 306.0242 | 246.116 | 93.2541 | 707.9188 | 2.002 | 449.9494 | 33.3651 | 48.4104 | 33.8471 | 75.2312 | 11.9663 | 110.2573 | 29.4372 | 8.0465 | 98.448 | 68.9897 | 24.5 | 28.6274 | 82 | 31 | 1.0006 | 68.6274 | 96 | 8330 | 32.549 | 109.7717 | 34.7321 | 0 | 20.3125 | 0 | 42.514 | 33.0156
9/30/2020 11:15:34.7 | 114.8606 | 1289 | 29 | 2502.8554 | 127.1375 | 80.9062 | 92.7631 | 30.0855 | 32.0061 | 0.05234 | 106.9738 | 11.6363 | 70.5899 | 69.7122 | 56.9386 | 0.99868 | 99.1481 | 306.3334 | 246.4539 | 92.9631 | 707.8834 | 1.9993 | 450.955 | 33.3244 | 48.4104 | 33.8539 | 75.3799 | 11.9906 | 109.8937 | 29.4372 | 8.062 | 98.4899 | 68.9961 | 24.5 | 28.6274 | 82 | 31 | 0.99812 | 68.6274 | 100 | 8210 | 32.549 | 109.1309 | 34.7931 | 0 | 20.75 | 0 | 41.6718 | 33.0156
9/30/2020 11:15:35.7 | 114.8609 | 1290 | 29 | 2496.4345 | 127.7649 | 80.923 | 92.7793 | 30.0942 | 31.9934 | 0.05345 | 106.9913 | 11.6489 | 69.9905 | 69.7507 | 56.9678 | 0.99156 | 99.1498 | 306.1085 | 245.44 | 92.9568 | 707.9805 | 2.0115 | 449.726 | 33.4035 | 48.5587 | 33.9269 | 75.324 | 11.9952 | 110.1195 | 29.378 | 8.0233 | 98.4732 | 69.0153 | 24.5 | 29.0196 | 82 | 31 | 1.0013 | 68.6274 | 96 | 8260 | 32.549 | 109.4513 | 34.6802 | 0 | 20.0625 | 0 | 42.1173 | 33.0156
9/30/2020 11:15:36.7 | 114.8612 | 1291 | 29 | 2500.4839 | 127.3141 | 80.9476 | 92.7869 | 30.0683 | 31.9745 | 0.05522 | 106.9826 | 11.6392 | 70.1047 | 69.325 | 56.9886 | 1.0046 | 99.151 | 306.9797 | 245.8625 | 92.8536 | 707.9701 | 2.008 | 449.2232 | 33.3366 | 48.6553 | 33.8079 | 75.3671 | 11.9997 | 110.1206 | 29.3187 | 8.0413 | 98.3977 | 69.1022 | 24.5 | 28.6274 | 82 | 31 | 0.99611 | 68.6274 | 96 | 8070 | 32.549 | 109.7717 | 34.79 | 0 | 20.8125 | 0 | 41.6718 | 33.0156
9/30/2020 11:15:37.7 | 114.8615 | 1292 | 29 | 2498.0471 | 127.3407 | 80.947 | 92.7877 | 30.0598 | 31.998 | 0.05535 | 107.0262 | 11.6227 | 70.2188 | 69.9659 | 57.0438 | 1.0242 | 99.1487 | 305.968 | 245.8906 | 93.0899 | 708.1527 | 1.9838 | 449.7819 | 33.3117 | 48.5454 | 34.0444 | 75.113 | 11.983 | 109.6982 | 29.3644 | 8.0053 | 98.4648 | 69.1264 | 24.5 | 29.0196 | 82 | 31 | 0.99861 | 68.6274 | 101 | 7920 | 32.549 | 108.8104 | 34.7595 | 0 | 20.375 | 0 | 41.5344 | 33.1094
9/30/2020 11:15:38.7 | 114.8618 | 1293 | 29 | 2502.2407 | 127.2533 | 80.952 | 92.7995 | 30.0739 | 31.9921 | 0.0563 | 107.0174 | 11.6052 | 70.019 | 70.3132 | 57.1105 | 0.99868 | 99.1476 | 305.8837 | 245.778 | 92.9021 | 708.2552 | 1.9542 | 448.1898 | 33.345 | 48.5521 | 33.8606 | 75.5157 | 11.9982 | 109.501 | 29.2663 | 7.9408 | 98.4396 | 69.1521 | 24.5 | 28.6274 | 82 | 31 | 1.0007 | 68.6274 | 96 | 8160 | 32.549 | 109.1309 | 34.6649 | 0 | 19.5 | 0 | 42.1173 | 33.0156
9/30/2020 11:15:39.7 | 114.862 | 1294 | 29 | 2501.5997 | 127.6118 | 80.9408 | 92.8025 | 30.0768 | 32.0122 | 0.05504 | 106.9913 | 11.5868 | 70.3901 | 70.2071 | 57.1884 | 0.99512 | 99.1493 | 306.6987 | 246.0315 | 93.0663 | 708.2394 | 1.9504 | 449.6143 | 33.4301 | 48.4687 | 33.9457 | 75.5349 | 11.9891 | 109.8668 | 29.4964 | 8.0233 | 98.3893 | 69.1826 | 24.5 | 28.6274 | 82 | 31 | 0.99956 | 68.6274 | 96 | 8360 | 32.549 | 109.1309 | 34.7778 | 0 | 20.5 | 0 | 41.745 | 33.0156
9/30/2020 11:15:40.7 | 114.8623 | 1295 | 29 | 2498.634 | 127.6825 | 80.9765 | 92.8216 | 30.0562 | 32.0173 | 0.05384 | 107.0087 | 11.5907 | 70.2188 | 70.3431 | 57.2373 | 0.99263 | 99.1544 | 305.3498 | 245.102 | 93.0961 | 708.3419 | 1.9455 | 451.4857 | 33.4086 | 48.5004 | 33.9729 | 75.5157 | 11.9853 | 110.3761 | 29.581 | 7.9692 | 98.4061 | 69.308 | 24.5 | 28.6274 | 82 | 31 | 1.003 | 68.2353 | 100 | 8210 | 32.549 | 108.8104 | 34.6893 | 0 | 20.125 | 0 | 41.5772 | 33.1094
9/30/2020 11:15:41.7 | 114.8626 | 1296 | 29 | 2499.9558 | 127.5825 | 81.0176 | 92.838 | 30.0481 | 32.0188 | 0.05357 | 107 | 11.5829 | 70.4186 | 70.1539 | 57.2446 | 1.0044 | 99.151 | 305.7994 | 245.4681 | 93.1384 | 708.2499 | 1.9116 | 449.3349 | 33.4013 | 48.3905 | 33.9593 | 75.757 | 11.9921 | 110.1767 | 29.4693 | 7.9911 | 98.4229 | 69.345 | 24.5 | 28.2353 | 82 | 31 | 1.0047 | 68.6274 | 96 | 8210 | 32.549 | 109.7717 | 34.6008 | -0.0625 | 20 | 0 | 41.7786 | 33.0156
9/30/2020 11:15:42.7 | 114.8629 | 1297 | 29 | 2499.5207 | 127.4652 | 81.02 | 92.8648 | 30.0687 | 32.0084 | 0.05356 | 107 | 11.5742 | 70.0476 | 70.4077 | 57.2103 | 1.0133 | 99.1498 | 305.7432 | 245.3836 | 93.1993 | 708.2552 | 1.9278 | 449.2232 | 33.3605 | 48.3005 | 33.9134 | 75.5221 | 11.9769 | 109.9794 | 29.4304 | 8.0362 | 98.3725 | 69.4012 | 24.5 | 28.6274 | 82 | 31 | 0.99849 | 68.6274 | 96 | 8090 | 32.549 | 109.7717 | 34.7626 | 0 | 20.25 | 0 | 41.7633 | 33.0156
9/30/2020 11:15:43.7 | 114.8631 | 1298 | 29 | 2497.5408 | 127.6314 | 81.0685 | 92.9085 | 30.0559 | 32.02 | 0.05208 | 107 | 11.5674 | 70.4186 | 70.1207 | 57.1909 | 1.0065 | 99.1487 | 306.3896 | 245.8906 | 93.3871 | 708.2499 | 1.948 | 449.5025 | 33.3893 | 48.3971 | 34.012 | 75.5653 | 11.9754 | 110.1744 | 29.6859 | 7.9872 | 98.3893 | 69.4446 | 24.5 | 28.6274 | 82 | 31 | 1.0002 | 68.6274 | 101 | 7940 | 32.549 | 109.1309 | 34.6893 | 0.0625 | 19.5625 | 0 | 42.0166 | 33.0156
9/30/2020 11:15:44.7 | 114.8634 | 1299 | 29 | 2500.7195 | 127.304 | 81.0673 | 92.9343 | 30.0607 | 31.9905 | 0.05115 | 107.0436 | 11.5723 | 70.6185 | 70.2154 | 57.2073 | 0.99922 | 99.1498 | 306.2772 | 245.778 | 93.2478 | 708.2604 | 1.9185 | 448.6925 | 33.3369 | 48.6104 | 34.0256 | 75.5221 | 11.9807 | 109.9514 | 29.4304 | 7.9833 | 98.3054 | 69.5571 | 24.5 | 28.2353 | 82 | 31 | 1.0047 | 68.6274 | 96 | 8140 | 32.549 | 109.7717 | 34.6466 | 0 | 19.3125 | 0 | 42.218 | 33.0156
9/30/2020 11:15:45.7 | 114.8637 | 1300 | 29 | 2501.0404 | 127.4156 | 81.1101 | 92.9899 | 30.0584 | 31.9847 | 0.05169 | 107.0087 | 11.5509 | 70.647 | 69.9992 | 57.2408 | 1.0021 | 99.1498 | 306.1648 | 245.6935 | 93.1931 | 708.2552 | 1.8817 | 449.4746 | 33.3698 | 48.5004 | 34.0188 | 75.5157 | 11.9754 | 109.9234 | 29.5286 | 8.0542 | 98.1796 | 69.5008 | 24.5 | 28.6274 | 82 | 31 | 1.0011 | 68.2353 | 96 | 8330 | 32.549 | 109.7717 | 34.6466 | 0 | 19.75 | 0 | 42.4652 | 33.0156
9/30/2020 11:15:46.7 | 114.864 | 1301 | 29 | 2499.2258 | 127.6107 | 81.1515 | 93.0101 | 30.0706 | 31.9786 | 0.05294 | 106.9826 | 11.5616 | 70.1903 | 69.4107 | 57.2952 | 0.99761 | 99.1476 | 306.5863 | 245.5808 | 93.0836 | 708.0713 | 1.9143 | 451.0388 | 33.3992 | 48.4355 | 34.0444 | 75.4039 | 11.9937 | 110.1733 | 29.515 | 7.995 | 98.1629 | 69.5748 | 24.5 | 28.2353 | 82 | 31 | 0.9995 | 68.6274 | 100 | 8190 | 32.549 | 108.8104 | 34.8206 | 0 | 19.875 | 0 | 42.4255 | 33.1094
9/30/2020 11:15:47.7 | 114.8642 | 1302 | 29 | 2504.0393 | 127.5336 | 81.211 | 93.0365 | 30.0775 | 31.9869 | 0.05322 | 107.0174 | 11.549 | 70.2474 | 70.0841 | 57.356 | 1.0135 | 99.1464 | 306.221 | 246.0033 | 93.2728 | 708.087 | 1.9123 | 448.9998 | 33.4418 | 48.7919 | 34.012 | 75.9437 | 11.9906 | 110.1161 | 29.5099 | 8.0143 | 98.1964 | 69.6937 | 24.5 | 28.6274 | 82 | 31 | 0.99934 | 68.2353 | 96 | 8090 | 32.549 | 109.7717 | 34.6802 | 0.0625 | 19.6875 | 0 | 42.5842 | 33.0156
9/30/2020 11:15:48.7 | 114.8645 | 1303 | 29 | 2499.3158 | 127.611 | 81.2535 | 93.0255 | 30.0565 | 31.9786 | 0.05432 | 107.0524 | 11.5499 | 70.1903 | 69.6688 | 57.4339 | 1.0074 | 99.1487 | 306.1929 | 245.5245 | 93.4058 | 708.2709 | 1.9094 | 449.726 | 33.3965 | 48.4687 | 33.9864 | 75.7825 | 12.0088 | 109.9783 | 29.6013 | 8.0169 | 98.23 | 69.7193 | 24.5 | 28.2353 | 83 | 31 | 0.99663 | 68.6274 | 100 | 8210 | 32.549 | 109.1309 | 34.6985 | 0.0625 | 20.9375 | 0 | 42.2302 | 33.0156
9/30/2020 11:15:49.7 | 114.8648 | 1304 | 29 | 2499.4284 | 127.5201 | 81.2794 | 93.0315 | 30.065 | 31.9917 | 0.05274 | 107.1047 | 11.5548 | 70.1047 | 69.7874 | 57.5125 | 1.0069 | 99.1476 | 305.7432 | 244.8485 | 93.5872 | 708.2552 | 1.9209 | 450.117 | 33.3762 | 48.662 | 34.0715 | 75.8687 | 11.9891 | 109.7811 | 29.378 | 7.973 | 98.2803 | 69.7499 | 24.5 | 28.2353 | 83 | 31 | 0.99712 | 68.2353 | 100 | 7920 | 32.549 | 109.1309 | 34.7046 | 0.125 | 19.3125 | 0 | 43.2526 | 33.0156
9/30/2020 11:15:50.7 | 114.8651 | 1305 | 29 | 2500.3175 | 127.6132 | 81.3191 | 93.0631 | 30.0506 | 31.993 | 0.05449 | 107.0785 | 11.5519 | 70.3616 | 69.6771 | 57.5875 | 1.0117 | 99.147 | 305.9399 | 244.8203 | 93.2478 | 708.3419 | 1.9278 | 449.3349 | 33.4142 | 48.7136 | 33.9729 | 75.8192 | 11.9975 | 110.2007 | 29.3255 | 7.9717 | 98.2216 | 69.8559 | 24.5 | 28.2353 | 83 | 31 | 1.0019 | 68.6274 | 96 | 8140 | 32.549 | 109.7717 | 34.6985 | 0.0625 | 19.1875 | 0 | 43.2617 | 33.0156
9/30/2020 11:15:51.7 | 114.8654 | 1306 | 29 | 2500.4255 | 127.5757 | 81.3015 | 93.0866 | 30.0664 | 31.9683 | 0.05242 | 107.0262 | 11.5567 | 69.9619 | 69.7958 | 57.6544 | 1.0005 | 99.1459 | 304.7316 | 244.764 | 93.3448 | 708.2499 | 1.9158 | 451.3739 | 33.4047 | 48.6104 | 34.1174 | 75.8687 | 11.9891 | 110.0595 | 29.4304 | 8.0272 | 98.1293 | 69.9427 | 24.5 | 28.6274 | 83 | 31 | 1.0012 | 68.6274 | 101 | 8310 | 32.549 | 109.7717 | 34.7321 | 0.125 | 19.625 | 0 | 43.3075 | 33.0156
9/30/2020 11:15:52.7 | 114.8656 | 1307 | 29 | 2500.5086 | 127.6724 | 81.3533 | 93.1015 | 30.0671 | 31.9842 | 0.05369 | 106.9913 | 11.5519 | 70.4472 | 70.0924 | 57.7183 | 1.0065 | 99.147 | 305.4903 | 245.1865 | 93.2651 | 708.1277 | 1.9019 | 448.6367 | 33.4339 | 48.5771 | 33.9593 | 75.6388 | 11.9868 | 110.0606 | 29.4491 | 7.9576 | 98.188 | 69.8929 | 24.5 | 28.6274 | 83 | 31 | 1.0004 | 68.6274 | 100 | 8240 | 32.549 | 109.7717 | 34.7687 | 0.1875 | 19.5625 | 0 | 43.5516 | 33.0156
9/30/2020 11:15:53.7 | 114.8659 | 1308 | 29 | 2500.7306 | 127.5833 | 81.3742 | 93.1212 | 30.0602 | 31.9854 | 0.05456 | 106.9651 | 11.5441 | 70.3045 | 70.1772 | 57.7774 | 1.0088 | 99.1442 | 305.5184 | 245.2146 | 93.2963 | 708.2907 | 1.9116 | 449.2791 | 33.4131 | 48.662 | 33.9593 | 75.9183 | 11.9868 | 110.0858 | 29.378 | 7.9473 | 98.2132 | 69.9925 | 24.5 | 28.6274 | 83 | 31 | 1.0034 | 68.6274 | 100 | 8040 | 32.549 | 109.7717 | 34.61 | 0.0625 | 19.5 | 0 | 43.6493 | 33.0156
9/30/2020 11:15:54.7 | 114.8662 | 1309 | 29 | 2501.079 | 127.5555 | 81.4048 | 93.1294 | 30.0378 | 31.9847 | 0.05295 | 106.9738 | 11.5577 | 70.333 | 70.0292 | 57.831 | 0.98782 | 99.1464 | 305.0969 | 244.426 | 93.448 | 708.2249 | 1.9214 | 450.7595 | 33.4061 | 48.6686 | 34.1378 | 75.8751 | 12.0035 | 110.0041 | 29.647 | 8.0001 | 98.1964 | 69.9619 | 24.5 | 28.6274 | 83 | 31 | 0.99989 | 68.6274 | 96 | 8120 | 32.549 | 109.7717 | 34.6527 | 0.0625 | 19.6875 | 0 | 43.7592 | 33.0156
9/30/2020 11:15:55.7 | 114.8665 | 1310 | 29 | 2499.7849 | 127.3867 | 81.4867 | 93.1581 | 30.0331 | 31.9776 | 0.05335 | 106.8953 | 11.5451 | 70.3616 | 69.4325 | 57.8824 | 1.0042 | 99.1464 | 305.4903 | 244.7077 | 93.3871 | 708.179 | 1.9491 | 450.8153 | 33.3465 | 48.7586 | 34.0783 | 75.8624 | 12.0043 | 110.0881 | 29.3712 | 8.0014 | 98.2383 | 70.0551 | 24.5 | 28.6274 | 83 | 31 | 0.99959 | 68.2353 | 100 | 8160 | 32.549 | 109.7717 | 34.7321 | 0.1875 | 20.1875 | 0 | 43.5242 | 33.0156
9/30/2020 11:15:56.7 | 114.8667 | 1311 | 29 | 2499.2105 | 127.1874 | 81.5252 | 93.1857 | 30.0581 | 31.9782 | 0.05376 | 106.9738 | 11.547 | 70.2474 | 69.9859 | 57.902 | 1.0051 | 99.1447 | 305.2655 | 244.1443 | 93.3621 | 708.3314 | 1.9858 | 449.0277 | 33.284 | 48.5255 | 34.1174 | 76.0349 | 11.9861 | 110.3665 | 29.3442 | 7.9872 | 98.3474 | 70.1418 | 24.5 | 28.6274 | 83 | 31 | 0.99876 | 68.2353 | 96 | 8160 | 32.549 | 110.0922 | 34.7412 | 0.125 | 20.6875 | 0 | 42.5262 | 33.0156
9/30/2020 11:15:57.7 | 114.867 | 1312 | 29 | 2500.38 | 127.3681 | 81.5443 | 93.1979 | 30.0393 | 31.9743 | 0.05391 | 106.9913 | 11.547 | 70.0476 | 69.9959 | 57.9383 | 0.9937 | 99.1447 | 305.1812 | 244.5668 | 93.4418 | 708.3261 | 2.0202 | 450.6757 | 33.3497 | 48.7136 | 34.0052 | 75.9677 | 12.0028 | 110.2265 | 29.4829 | 8.0207 | 98.4983 | 70.0856 | 24.5 | 28.6274 | 83 | 31 | 1.0036 | 68.6274 | 97 | 8330 | 32.549 | 110.0922 | 34.7687 | 0.0625 | 20.875 | 0 | 41.919 | 33.0156
9/30/2020 11:15:58.7 | 114.8673 | 1313 | 29 | 2500.9044 | 127.3782 | 81.575 | 93.2345 | 30.0235 | 31.9806 | 0.05276 | 106.9127 | 11.5567 | 70.2474 | 70.1273 | 57.9758 | 1.0044 | 99.1464 | 305.406 | 244.4823 | 93.4356 | 708.3669 | 1.9956 | 450.7874 | 33.3616 | 48.7586 | 34.0579 | 75.9119 | 12.0066 | 110.3122 | 29.6334 | 8.0233 | 98.5571 | 70.1852 | 24.5 | 28.6274 | 83 | 31 | 1.0001 | 68.6274 | 100 | 8190 | 32.549 | 109.1309 | 34.7778 | 0.0625 | 20.5 | 0 | 41.9891 | 33.1094
9/30/2020 11:15:59.7 | 114.8676 | 1314 | 29 | 2500.782 | 127.4887 | 81.6073 | 93.2422 | 30.063 | 31.9797 | 0.05325 | 106.9476 | 11.5344 | 70.3045 | 70.3132 | 57.9814 | 1.011 | 99.1453 | 305.406 | 244.1162 | 93.448 | 708.4996 | 1.9805 | 449.5863 | 33.3863 | 48.8751 | 34.0188 | 76.1721 | 12.002 | 110.2831 | 28.7549 | 7.9743 | 98.5906 | 70.198 | 24.5 | 28.6274 | 83 | 31 | 1.0043 | 68.6274 | 97 | 8190 | 32.549 | 110.0922 | 34.6222 | 0.0625 | 20.125 | 0 | 41.8884 | 33.0156
9/30/2020 11:16:00.7 | 114.8679 | 1315 | 29 | 2501.06 | 127.599 | 81.6693 | 93.273 | 30.0544 | 31.9623 | 0.05335 | 106.9476 | 11.5373 | 70.4757 | 69.5649 | 57.9878 | 0.99975 | 99.1447 | 305.2655 | 244.3133 | 93.5498 | 708.3104 | 1.9524 | 450.2567 | 33.4197 | 48.777 | 34.143 | 75.9295 | 11.9929 | 110.1984 | 29.4948 | 8.0182 | 98.5571 | 70.2157 | 24.5 | 28.6274 | 83 | 31 | 0.99907 | 68.6274 | 96 | 8090 | 32.549 | 110.0922 | 34.7076 | 0 | 20.1875 | 0 | 42.0654 | 33.0156
9/30/2020 11:16:01.7 | 114.8681 | 1316 | 29 | 2500.5703 | 127.6217 | 81.7018 | 93.2925 | 30.0505 | 31.9544 | 0.05429 | 107.0262 | 11.549 | 70.2759 | 69.0673 | 57.9868 | 1.0067 | 99.1447 | 304.8721 | 244.3133 | 93.4293 | 708.4943 | 1.9316 | 449.1394 | 33.4171 | 48.7003 | 34.1174 | 76.0045 | 11.9815 | 110.1144 | 29.4169 | 8.0104 | 98.5151 | 70.2413 | 24.5 | 28.6274 | 83 | 31 | 1.0013 | 68.2353 | 101 | 8160 | 32.549 | 109.1309 | 34.7504 | 0 | 20.1875 | 0 | 41.9617 | 33.0156
9/30/2020 11:16:02.7 | 114.8684 | 1317 | 29 | 2499.0335 | 127.6761 | 81.6965 | 93.315 | 30.0427 | 31.9772 | 0.05302 | 107.0785 | 11.5364 | 70.1332 | 69.293 | 58.0041 | 1.0033 | 99.147 | 305.0407 | 243.9472 | 93.6232 | 708.5048 | 1.9389 | 448.1339 | 33.4125 | 48.8036 | 34.131 | 76.054 | 12.0233 | 109.6685 | 29.5218 | 8.004 | 98.4732 | 70.4532 | 24.5 | 28.6274 | 83 | 31 | 0.99959 | 68.6274 | 96 | 8160 | 32.549 | 109.7717 | 34.6497 | 0 | 20 | 0 | 41.6931 | 33.0156
9/30/2020 11:16:03.7 | 114.8687 | 1318 | 29 | 2500.7704 | 127.5685 | 81.7094 | 93.3117 | 30.0368 | 31.9716 | 0.05269 | 107.0785 | 11.5325 | 70.2759 | 69.513 | 58.0243 | 1.0026 | 99.1459 | 304.8721 | 243.7782 | 93.4965 | 708.5351 | 1.9311 | 451.1505 | 33.4081 | 48.7719 | 34.1174 | 76.1721 | 11.9997 | 110.0875 | 29.4896 | 8.0671 | 98.448 | 70.4404 | 24.5 | 28.6274 | 83 | 31 | 1.0003 | 68.6274 | 96 | 8380 | 32.549 | 109.7717 | 34.7839 | 0 | 19.9375 | 0 | 41.5955 | 33.0156
9/30/2020 11:16:04.7 | 114.869 | 1319 | 29 | 2500.3467 | 127.6056 | 81.7469 | 93.3414 | 30.0353 | 31.9691 | 0.05418 | 107.0436 | 11.5354 | 70.1903 | 69.8342 | 58.0434 | 1.0037 | 99.1442 | 304.4225 | 243.9472 | 93.7326 | 708.7085 | 1.9256 | 448.497 | 33.4155 | 48.6104 | 34.2364 | 76.2647 | 12.021 | 109.9178 | 29.4829 | 8.0272 | 98.4061 | 70.6025 | 24.5 | 28.6274 | 83 | 31 | 0.99986 | 68.6274 | 100 | 8140 | 32.549 | 109.4513 | 34.7992 | 0 | 20.1875 | 0 | 41.5253 | 33.0156
9/30/2020 11:16:05.7 | 114.8692 | 1320 | 29 | 2501.2007 | 127.5485 | 81.8002 | 93.355 | 30.0576 | 31.96 | 0.0545 | 107.0174 | 11.547 | 70.2188 | 70.1705 | 58.064 | 0.99761 | 99.1453 | 304.563 | 243.412 | 93.6419 | 708.7282 | 1.9176 | 449.2791 | 33.4073 | 48.8751 | 34.1566 | 76.2711 | 12.0119 | 109.8068 | 29.8567 | 8.0336 | 98.4145 | 70.5271 | 24.5 | 29.0196 | 83 | 31 | 0.99986 | 68.6274 | 101 | 8120 | 32.549 | 109.4513 | 34.7137 | 0.125 | 20.0625 | 0 | 41.5436 | 33.0156
9/30/2020 11:16:06.7 | 114.8695 | 1321 | 29 | 2499.9268 | 127.8913 | 81.8274 | 93.3901 | 30.0401 | 31.9645 | 0.05469 | 106.9476 | 11.5451 | 69.9619 | 70.3199 | 58.0949 | 1.0081 | 99.1459 | 304.3663 | 243.6937 | 93.7202 | 708.9017 | 1.911 | 450.0332 | 33.4814 | 48.3905 | 34.2228 | 76.252 | 12.0096 | 109.8074 | 29.5218 | 8.0581 | 98.4732 | 70.4901 | 24.5 | 28.6274 | 83 | 31 | 1.0012 | 68.6274 | 100 | 8210 | 32.549 | 108.49 | 34.7382 | 0 | 20.25 | 0 | 41.6748 | 33.0156
9/30/2020 11:16:07.7 | 114.8698 | 1322 | 29 | 2498.3103 | 127.7742 | 81.8592 | 93.4025 | 30.0361 | 31.9639 | 0.05664 | 106.9302 | 11.5441 | 70.0476 | 70.3862 | 58.1268 | 1.0019 | 99.1453 | 303.6637 | 242.8205 | 93.6357 | 709.0291 | 1.897 | 448.7484 | 33.4279 | 48.8169 | 34.1769 | 76.3637 | 12.0187 | 109.4147 | 29.4829 | 8.0143 | 98.4229 | 70.596 | 24.5 | 29.0196 | 83 | 31 | 1.001 | 68.6274 | 97 | 8210 | 32.549 | 109.1309 | 34.9701 | 0 | 20.6875 | 0 | 41.6565 | 33.0156
9/30/2020 11:16:08.7 | 114.8701 | 1323 | 29 | 2500.3731 | 127.5164 | 81.879 | 93.4151 | 30.0295 | 31.9766 | 0.05532 | 106.9389 | 11.5461 | 70.2188 | 69.7874 | 58.1676 | 0.99566 | 99.1464 | 303.9166 | 243.5247 | 93.6967 | 709.1054 | 1.8886 | 451.0667 | 33.3894 | 48.572 | 34.1174 | 76.5743 | 11.9861 | 109.6679 | 29.4964 | 8.0091 | 98.4564 | 70.6891 | 24.5 | 28.6274 | 83 | 31 | 1.0026 | 68.6274 | 100 | 7820 | 32.549 | 108.49 | 34.7961 | 0 | 19.5625 | 0 | 41.9525 | 33.0156
9/30/2020 11:16:09.7 | 114.8704 | 1324 | 29 | 2498.9719 | 127.3936 | 81.8791 | 93.4559 | 30.0491 | 31.965 | 0.05102 | 106.9476 | 11.5296 | 70.1047 | 70.0308 | 58.2051 | 0.98319 | 99.1459 | 303.9447 | 242.8205 | 93.5872 | 709.3248 | 1.8512 | 451.4298 | 33.3367 | 48.662 | 34.2959 | 76.4626 | 11.9876 | 110.4237 | 29.4829 | 8.0555 | 98.3558 | 70.8078 | 24.5 | 28.6274 | 83 | 31 | 1.001 | 68.6274 | 100 | 7970 | 32.549 | 108.8104 | 34.7046 | 0 | 19.25 | 0 | 42.2394 | 33.0156
9/30/2020 11:16:10.7 | 114.8706 | 1325 | 29 | 2498.0921 | 127.1066 | 81.882 | 93.4671 | 30.0507 | 31.9552 | 0.05132 | 106.9651 | 11.5199 | 70.1903 | 69.5599 | 58.2415 | 0.99245 | 99.1464 | 303.5232 | 243.074 | 93.6967 | 709.2735 | 1.835 | 452.0164 | 33.2497 | 48.6753 | 34.2823 | 76.5743 | 12.0096 | 110.6203 | 29.5488 | 7.9717 | 98.1209 | 70.8447 | 24.5 | 28.2353 | 83 | 31 | 0.99968 | 68.2353 | 99 | 8190 | 32.549 | 109.1309 | 34.7992 | 0.0625 | 18.125 | 0 | 43.5242 | 33.0156
9/30/2020 11:16:11.7 | 114.8709 | 1326 | 29 | 2501.0422 | 126.9564 | 81.9255 | 93.4846 | 30.0413 | 31.9599 | 0.05238 | 106.9651 | 11.5199 | 70.2474 | 69.8809 | 58.2673 | 1.006 | 99.1464 | 304.0852 | 243.0177 | 93.7451 | 709.2788 | 1.7975 | 449.5584 | 33.2498 | 48.6237 | 34.0783 | 76.5743 | 12.0035 | 110.3962 | 29.6013 | 7.9782 | 97.9951 | 70.9009 | 24.5 | 28.2353 | 83 | 31 | 1.0009 | 68.2353 | 96 | 8190 | 32.549 | 109.7717 | 34.7748 | 0 | 19.125 | 0 | 43.0603 | 33.0156
9/30/2020 11:16:12.7 | 114.8712 | 1327 | 29 | 2501.0857 | 127.3445 | 82.0242 | 93.5007 | 30.0334 | 31.9459 | 0.05083 | 106.9651 | 11.5315 | 70.333 | 69.5583 | 58.2805 | 0.99655 | 99.1447 | 304.3944 | 243.2993 | 93.7811 | 709.2118 | 1.8086 | 449.307 | 33.3519 | 48.8169 | 34.0971 | 76.4131 | 12.002 | 110.2545 | 29.4304 | 8.0233 | 98.0286 | 70.8689 | 24.5 | 28.6274 | 83 | 31 | 1.0033 | 68.6274 | 96 | 8020 | 32.549 | 110.0922 | 34.6802 | 0.0625 | 19.3125 | 0 | 43.3258 | 33.0156
9/30/2020 11:16:13.7 | 114.8715 | 1328 | 29 | 2500.2013 | 127.4035 | 82.1058 | 93.5181 | 30.0441 | 31.9718 | 0.05235 | 106.9651 | 11.5286 | 70.2474 | 69.8742 | 58.2834 | 1.0056 | 99.1481 | 304.0571 | 242.7642 | 93.8718 | 709.355 | 1.8128 | 450.8153 | 33.3565 | 48.8102 | 34.2296 | 76.6046 | 12.0096 | 110.482 | 29.581 | 8.0336 | 98.0874 | 70.9939 | 24.5 | 28.6274 | 83 | 31 | 1 | 68.2353 | 100 | 7970 | 32.549 | 109.4513 | 34.8175 | 0.0625 | 19.6875 | 0 | 43.4967 | 33.0156
9/30/2020 11:16:14.7 | 114.8718 | 1329 | 29 | 2501.1895 | 127.3937 | 82.1499 | 93.5335 | 30.042 | 31.9621 | 0.05377 | 106.9302 | 11.5373 | 70.4757 | 70.0874 | 58.287 | 0.9912 | 99.1453 | 304.7035 | 243.1867 | 93.7998 | 709.401 | 1.8188 | 449.2511 | 33.3751 | 48.682 | 34.3418 | 76.6301 | 12.0096 | 110.4231 | 29.6605 | 7.9898 | 98.2216 | 71.0003 | 24.5 | 28.2353 | 83 | 31 | 1.0011 | 68.6274 | 96 | 8210 | 32.549 | 110.0922 | 34.7259 | 0 | 20.3125 | 0 | 42.9962 | 33.0156
9/30/2020 11:16:15.7 | 114.872 | 1330 | 29 | 2499.8286 | 127.3447 | 82.1287 | 93.5462 | 30.0444 | 31.9792 | 0.05358 | 106.9476 | 11.5354 | 69.7907 | 70.0708 | 58.3083 | 0.99672 | 99.147 | 303.3265 | 242.6797 | 93.8296 | 709.401 | 1.8075 | 449.2791 | 33.3345 | 48.7136 | 34.3418 | 76.7099 | 11.9914 | 110.5649 | 29.5353 | 8.0104 | 98.2383 | 71.0997 | 24.5 | 28.2353 | 83 | 31 | 1.0048 | 68.6274 | 96 | 8360 | 32.549 | 110.0922 | 34.9243 | 0.0625 | 19.5 | 0 | 43.1641 | 33.0156
9/30/2020 11:16:16.7 | 114.8723 | 1331 | 29 | 2501.4823 | 127.2514 | 82.1636 | 93.5743 | 30.0337 | 31.975 | 0.05233 | 106.9913 | 11.549 | 70.0761 | 69.749 | 58.3032 | 1.0094 | 99.1464 | 303.467 | 242.398 | 93.7686 | 709.4365 | 1.796 | 451.2063 | 33.3376 | 48.7003 | 34.1769 | 76.6972 | 12.0013 | 110.3402 | 29.4693 | 8.0581 | 98.2887 | 71.143 | 24.5 | 28.2353 | 83 | 31 | 1.0019 | 68.6274 | 100 | 8290 | 32.549 | 109.4513 | 34.7473 | 0.0625 | 20.5625 | 0 | 42.5476 | 33.0156
9/30/2020 11:16:17.7 | 114.8726 | 1332 | 29 | 2500.1307 | 127.5785 | 82.2194 | 93.5907 | 30.0443 | 31.9591 | 0.05224 | 106.9476 | 11.5383 | 70.2188 | 69.7039 | 58.2536 | 0.99957 | 99.1447 | 303.2422 | 241.9192 | 93.8718 | 709.4365 | 1.8159 | 449.4467 | 33.3978 | 48.8619 | 34.2823 | 76.6541 | 12.0088 | 110.2825 | 29.4761 | 8.0233 | 98.4061 | 71.143 | 24.5 | 29.0196 | 83 | 31 | 1.0009 | 68.6274 | 96 | 8190 | 32.549 | 109.7717 | 34.7717 | 0.0625 | 20.125 | 0 | 42.8406 | 33.0156
9/30/2020 11:16:18.7 | 114.8729 | 1333 | 29 | 2502.7146 | 127.6459 | 82.1967 | 93.6182 | 30.0358 | 31.9708 | 0.05295 | 107 | 11.547 | 70.1047 | 69.5264 | 58.2148 | 1.0008 | 99.1481 | 304.1696 | 243.0177 | 93.8233 | 709.3393 | 1.8394 | 450.2287 | 33.4523 | 48.7586 | 34.2093 | 76.7036 | 12.0187 | 110.2859 | 29.3712 | 8.0207 | 98.4061 | 71.0741 | 24.5 | 28.2353 | 83 | 31 | 0.9966 | 68.6274 | 96 | 8090 | 32.549 | 110.0922 | 34.7382 | 0.125 | 20.25 | 0 | 42.6361 | 33.0156
9/30/2020 11:16:19.7 | 114.8731 | 1334 | 29 | 2499.0882 | 127.9389 | 82.1997 | 93.63 | 30.0502 | 31.973 | 0.05388 | 106.9738 | 11.5393 | 69.9049 | 69.3183 | 58.2182 | 0.9953 | 99.1481 | 302.7926 | 241.9192 | 93.9687 | 709.5075 | 1.8627 | 448.3573 | 33.4826 | 48.707 | 34.3214 | 76.7036 | 11.9853 | 109.8657 | 29.4761 | 8.0336 | 98.3809 | 71.2297 | 24.5 | 28.6274 | 84 | 31 | 1.0009 | 68.6274 | 96 | 8240 | 32.549 | 109.7717 | 34.7473 | 0.1875 | 19.6875 | 0 | 43.5852 | 33.0156
9/30/2020 11:16:20.7 | 114.8734 | 1335 | 29 | 2499.6974 | 127.5101 | 82.25 | 93.6461 | 30.0385 | 31.9934 | 0.05451 | 106.9302 | 11.5373 | 70.1332 | 70.4259 | 58.2114 | 1.0079 | 99.1487 | 302.7926 | 242.0319 | 93.8718 | 709.6704 | 1.862 | 450.6477 | 33.3766 | 48.8619 | 34.2687 | 76.753 | 11.983 | 109.9223 | 29.4761 | 8.0117 | 98.4312 | 71.2794 | 24.5 | 28.6274 | 84 | 31 | 0.99971 | 68.6274 | 100 | 7870 | 32.549 | 108.49 | 34.7321 | 0.125 | 20.5625 | 0 | 42.9718 | 33.0156
9/30/2020 11:16:21.7 | 114.8737 | 1336 | 29 | 2499.3126 | 127.4077 | 82.2763 | 93.6499 | 30.0464 | 31.9756 | 0.05292 | 106.9476 | 11.5383 | 70.1047 | 70.0891 | 58.2005 | 1.009 | 99.1464 | 302.4835 | 242.0037 | 93.8593 | 710.0633 | 1.8551 | 451.2901 | 33.3457 | 48.9518 | 34.4607 | 76.7897 | 11.9982 | 109.92 | 29.6199 | 8.031 | 98.4732 | 71.4107 | 24.5 | 28.6274 | 84 | 31 | 0.99825 | 68.6274 | 101 | 8310 | 32.549 | 108.8104 | 34.7809 | 0.0625 | 20.125 | 0 | 42.3248 | 33.0156
9/30/2020 11:16:22.7 | 114.874 | 1337 | 29 | 2500.2284 | 127.3303 | 82.3288 | 93.6946 | 30.0535 | 31.9782 | 0.03843 | 106.9389 | 11.5645 | 70.019 | 69.9226 | 58.1881 | 0.99957 | 99.1487 | 302.905 | 241.9755 | 93.986 | 710.0371 | 1.8374 | 450.7036 | 33.3355 | 48.6221 | 34.2687 | 76.6223 | 11.9975 | 110.1184 | 29.5472 | 8.0723 | 98.5235 | 71.3788 | 24.5 | 28.6274 | 84 | 31 | 1.0019 | 68.6274 | 100 | 8240 | 32.549 | 108.8104 | 34.9121 | 0.0625 | 20.25 | 0 | 42.0258 | 33.0156
9/30/2020 11:16:23.7 | 114.8743 | 1338 | 29 | 2502.0152 | 127.5992 | 82.3899 | 93.7317 | 30.0335 | 31.9839 | 0.03342 | 106.9826 | 11.5616 | 69.9905 | 70.1273 | 58.1922 | 1.0142 | 99.1493 | 303.5232 | 242.2572 | 93.9562 | 710.2001 | 1.8385 | 449.7819 | 33.4367 | 49.1582 | 34.3214 | 76.7897 | 12.0058 | 109.9789 | 29.6199 | 8.0117 | 98.5654 | 71.3788 | 24.5 | 29.0196 | 84 | 31 | 1.001 | 68.6274 | 97 | 8190 | 32.549 | 109.7717 | 34.8389 | 0.0625 | 20.4375 | 0 | 41.7664 | 33.0156
9/30/2020 11:16:24.7 | 114.8745 | 1339 | 29 | 2499.6567 | 127.8558 | 82.4299 | 93.7485 | 30.0183 | 32.0017 | 0.03568 | 107.0349 | 11.5761 | 70.3045 | 69.6353 | 58.2024 | 1.0031 | 99.1504 | 303.1579 | 241.9474 | 94.0656 | 710.4655 | 1.8159 | 451.2343 | 33.468 | 48.9651 | 34.4539 | 76.9013 | 12.0073 | 109.5318 | 29.4761 | 8.0323 | 98.5319 | 71.5534 | 24.5 | 28.6274 | 84 | 31 | 1.0062 | 68.6274 | 100 | 8210 | 32.549 | 108.8104 | 34.8175 | 0 | 19.875 | 0 | 42.1936 | 33.0156
9/30/2020 11:16:25.7 | 114.8748 | 1340 | 29 | 2500.4182 | 127.4353 | 82.4787 | 93.7648 | 30.017 | 31.9941 | 0.03599 | 107.0785 | 11.5936 | 69.6765 | 69.3048 | 58.251 | 1.0014 | 99.1498 | 303.3546 | 242.1727 | 94.0531 | 710.4445 | 1.7851 | 449.7819 | 33.3702 | 48.5388 | 34.3214 | 76.7897 | 12.0384 | 109.9794 | 29.9869 | 8.08 | 98.4983 | 71.5775 | 24.5 | 29.0196 | 84 | 31 | 1.0032 | 68.6274 | 97 | 8190 | 32.549 | 109.1309 | 34.8145 | 0.0625 | 20.625 | 0 | 41.6931 | 33.0156
9/30/2020 11:16:26.7 | 114.8751 | 1341 | 29 | 2500.2243 | 127.3417 | 82.5075 | 93.7815 | 30.0319 | 32.0052 | 0.03226 | 107.1396 | 11.5994 | 70.2188 | 69.5616 | 58.276 | 1.0049 | 99.1481 | 302.6521 | 241.8629 | 94.0109 | 710.664 | 1.7805 | 448.3573 | 33.3419 | 48.5971 | 34.3418 | 76.895 | 12.0073 | 110.1178 | 29.5218 | 8.0027 | 98.5654 | 71.696 | 24.5 | 28.6274 | 84 | 31 | 1.0011 | 68.6274 | 100 | 8160 | 32.549 | 109.4513 | 34.7076 | 0.0625 | 20.1875 | 0 | 41.9495 | 33.0156
9/30/2020 11:16:27.7 | 114.8754 | 1342 | 29 | 2498.3519 | 127.4131 | 82.5462 | 93.8068 | 30.0275 | 31.9929 | 0.03169 | 107.0873 | 11.5936 | 69.9334 | 69.6872 | 58.2773 | 1.0088 | 99.1464 | 303.0455 | 241.7502 | 94.0718 | 710.7298 | 1.7738 | 450.3405 | 33.3356 | 48.7136 | 34.2687 | 77.056 | 11.9967 | 110.3962 | 29.6926 | 8.0001 | 98.4983 | 71.5775 | 24.5 | 28.6274 | 84 | 32 | 0.99626 | 68.2353 | 96 | 8380 | 32.549 | 109.7717 | 34.8419 | 0 | 19.375 | 0 | 42.2516 | 33.0156
9/30/2020 11:16:28.7 | 114.8756 | 1343 | 29 | 2500.382 | 127.4351 | 82.5779 | 93.825 | 30.0246 | 32.0014 | 0.03121 | 107.0698 | 11.5946 | 70.1903 | 70.2917 | 58.2484 | 0.98497 | 99.1487 | 302.0901 | 241.1869 | 94.1265 | 710.7862 | 1.7619 | 451.0388 | 33.3696 | 49.03 | 34.4472 | 77.2601 | 12.0119 | 110.3985 | 29.5945 | 7.9846 | 98.3222 | 71.7457 | 24.5 | 28.2353 | 84 | 32 | 1.002 | 68.2353 | 100 | 8190 | 32.549 | 109.1309 | 34.6924 | 0 | 18.375 | 0 | 43.1854 | 33.0156
9/30/2020 11:16:29.7 | 114.8759 | 1344 | 29 | 2502.8616 | 127.6145 | 82.5913 | 93.836 | 30.0332 | 31.9991 | 0.03307 | 107.096 | 11.6072 | 70.333 | 70.3829 | 58.1199 | 1.0006 | 99.1493 | 302.7364 | 242.0319 | 94.1203 | 710.5773 | 1.7641 | 448.8322 | 33.4472 | 48.8169 | 34.335 | 77.2043 | 12.0263 | 110.287 | 29.5353 | 7.9795 | 98.2467 | 71.789 | 24.5 | 28.2353 | 84 | 31 | 1.0022 | 68.6274 | 96 | 8120 | 32.549 | 109.7717 | 34.8602 | 0 | 19.75 | 0 | 42.984 | 33.0156
9/30/2020 11:16:30.7 | 114.8762 | 1345 | 29 | 2499.6246 | 127.7508 | 82.6237 | 93.8724 | 30.0475 | 32.0174 | 0.02998 | 107.0698 | 11.6207 | 70.1903 | 69.734 | 58.0147 | 1.0024 | 99.1487 | 301.6966 | 241.3559 | 94.0828 | 710.3881 | 1.7756 | 450.2846 | 33.4357 | 48.1572 | 34.3538 | 76.919 | 12.024 | 110.1184 | 29.6521 | 8.031 | 98.3054 | 71.7074 | 24.5 | 28.6274 | 84 | 32 | 0.99913 | 68.6274 | 100 | 8210 | 32.549 | 109.1309 | 34.7595 | 0 | 20.75 | 0 | 42.3218 | 33.0156
9/30/2020 11:16:31.7 | 114.8765 | 1346 | 29 | 2500.9962 | 127.711 | 82.6154 | 93.9105 | 30.0607 | 32.0072 | 0.03287 | 107.1396 | 11.6304 | 70.3616 | 69.9342 | 57.98 | 0.99512 | 99.1487 | 302.1744 | 241.1305 | 94.1078 | 710.338 | 1.7893 | 448.2177 | 33.4481 | 48.9068 | 34.3418 | 76.9444 | 11.9944 | 109.9783 | 29.8364 | 8.0568 | 98.3558 | 71.9444 | 24.5 | 28.6274 | 84 | 32 | 1.0022 | 68.2353 | 101 | 8240 | 32.549 | 109.7717 | 34.7137 | 0 | 19.4375 | 0 | 43.0695 | 33.0156
9/30/2020 11:16:32.7 | 114.8768 | 1347 | 29 | 2498.6447 | 127.6399 | 82.659 | 93.9177 | 30.0445 | 32.0102 | 0.03559 | 107.1484 | 11.6557 | 70.333 | 69.9942 | 57.9603 | 1.0021 | 99.1493 | 301.6966 | 240.9615 | 94.1265 | 710.3276 | 1.804 | 448.9439 | 33.3955 | 48.7203 | 34.3809 | 77.2601 | 12.0248 | 109.9229 | 29.5421 | 7.9705 | 98.3893 | 72.0309 | 24.5 | 28.6274 | 84 | 32 | 0.99818 | 68.6274 | 100 | 7850 | 32.549 | 108.8104 | 34.6771 | 0 | 20.625 | 0 | 42.7429 | 33.0156
9/30/2020 11:16:33.7 | 114.877 | 1348 | 29 | 2498.0781 | 127.6396 | 82.686 | 93.9257 | 30.0356 | 32.0178 | 0.03416 | 107.1222 | 11.6557 | 70.4186 | 69.58 | 57.9893 | 1.0158 | 99.1487 | 302.4273 | 240.7081 | 94.2593 | 710.3631 | 1.8069 | 451.7929 | 33.3898 | 48.5521 | 34.4268 | 77.1485 | 12.002 | 109.9783 | 29.6334 | 7.995 | 98.3725 | 71.8755 | 24.5 | 28.6274 | 84 | 32 | 1.0004 | 68.6274 | 101 | 8310 | 32.549 | 109.7717 | 34.7534 | 0.125 | 18.75 | 0 | 43.5791 | 33.0156
9/30/2020 11:16:34.7 | 114.8773 | 1349 | 29 | 2498.6041 | 127.5272 | 82.7189 | 93.9389 | 30.0305 | 32.0174 | 0.0352 | 107.1396 | 11.6654 | 70.333 | 70.0408 | 58.0618 | 1.0099 | 99.1481 | 301.4999 | 240.7644 | 94.2656 | 710.3276 | 1.7889 | 449.3629 | 33.371 | 48.6104 | 34.4336 | 77.2043 | 12.0157 | 109.8937 | 29.7975 | 8.0207 | 98.2383 | 72.0309 | 24.5 | 28.6274 | 84 | 32 | 1.0032 | 68.6274 | 100 | 8090 | 32.549 | 109.4513 | 34.6375 | 0.0625 | 18.8125 | 0 | 43.7866 | 33.0156
9/30/2020 11:16:35.7 | 114.8776 | 1350 | 29 | 2498.2306 | 127.3985 | 82.7403 | 93.9815 | 30.0363 | 32.0373 | 0.03632 | 107.096 | 11.6537 | 70.2759 | 69.9476 | 58.1482 | 0.99672 | 99.1481 | 301.5561 | 240.1447 | 94.1625 | 710.3223 | 1.7862 | 449.6981 | 33.3298 | 48.7586 | 34.3214 | 77.3462 | 12.0081 | 110.2579 | 29.581 | 8.0053 | 98.2132 | 71.9749 | 24.5 | 28.6274 | 84 | 32 | 1.0028 | 68.6274 | 96 | 8210 | 32.549 | 109.4513 | 34.7717 | 0 | 19.875 | 0 | 43.5211 | 33.0156
9/30/2020 11:16:36.7 | 114.8779 | 1351 | 29 | 2501.0576 | 127.2584 | 82.7677 | 94.0083 | 30.0421 | 32.0219 | 0.03538 | 107.0785 | 11.6566 | 70.2474 | 71.0293 | 58.2315 | 1.0047 | 99.147 | 302.3149 | 240.3701 | 94.2109 | 710.2816 | 1.8305 | 449.2791 | 33.3291 | 48.9651 | 34.4795 | 77.2474 | 11.9982 | 110.4248 | 29.4236 | 8.0246 | 98.339 | 72.0742 | 24.5 | 28.2353 | 84 | 32 | 1.0008 | 68.6274 | 96 | 8040 | 32.549 | 109.7717 | 34.8755 | 0 | 20.9375 | 0 | 42.6544 | 33.0156
9/30/2020 11:16:37.7 | 114.8781 | 1352 | 29 | 2499.4655 | 127.5388 | 82.795 | 94.014 | 30.0431 | 32.0282 | 0.03428 | 107.0698 | 11.6537 | 70.3901 | 70.4077 | 58.3244 | 1.0056 | 99.1459 | 301.5842 | 240.1729 | 94.3562 | 710.2461 | 1.8509 | 449.5025 | 33.3824 | 48.5521 | 34.4336 | 77.3462 | 12.0126 | 110.3116 | 29.6859 | 8.0723 | 98.5151 | 72.1302 | 24.5 | 28.6274 | 84 | 32 | 1.0032 | 68.6274 | 101 | 8020 | 32.549 | 109.4513 | 34.7717 | 0 | 20.3125 | 0 | 42.8375 | 33.0156
9/30/2020 11:16:38.7 | 114.8784 | 1353 | 29 | 2499.0964 | 127.5341 | 82.8319 | 94.0276 | 30.0282 | 32.0317 | 0.03562 | 107.0524 | 11.6547 | 70.3901 | 69.6369 | 58.3934 | 0.99886 | 99.1447 | 301.1627 | 240.2011 | 94.2171 | 710.2513 | 1.8474 | 449.1115 | 33.3772 | 48.662 | 34.4404 | 77.2537 | 11.999 | 110.3665 | 29.6402 | 7.9962 | 98.5319 | 72.1862 | 24.5 | 28.6274 | 84 | 32 | 0.99898 | 68.6274 | 96 | 8160 | 32.549 | 109.7717 | 34.7473 | 0 | 20.5 | 0 | 42.9199 | 33.0156
9/30/2020 11:16:39.7 | 114.8787 | 1354 | 29 | 2500.5437 | 127.4428 | 82.8576 | 94.062 | 30.0512 | 32.0348 | 0.03441 | 107.0873 | 11.6644 | 70.4757 | 70.2502 | 58.444 | 0.99975 | 99.147 | 301.809 | 240.5391 | 94.4171 | 710.3328 | 1.8456 | 449.8098 | 33.3689 | 48.9268 | 34.4404 | 77.3589 | 11.9959 | 110.1447 | 29.647 | 7.9846 | 98.6158 | 72.2855 | 24.5 | 28.6274 | 84 | 32 | 0.99757 | 68.6274 | 97 | 8330 | 32.549 | 110.0922 | 34.729 | 0 | 20.8125 | 0 | 42.3828 | 33.0156
9/30/2020 11:16:40.7 | 114.879 | 1355 | 29 | 2499.6085 | 127.4099 | 82.8929 | 94.0651 | 30.0392 | 32.0521 | 0.03568 | 107.0349 | 11.6848 | 70.1903 | 69.9959 | 58.4938 | 1.001 | 99.1504 | 301.4718 | 240.0039 | 94.3437 | 710.3276 | 1.8487 | 451.5415 | 33.3497 | 48.3322 | 34.4863 | 77.2841 | 12.0142 | 110.6803 | 29.6199 | 8.0027 | 98.599 | 72.3287 | 24.5 | 28.6274 | 84 | 32 | 1.0015 | 68.6274 | 100 | 8210 | 32.549 | 109.4513 | 34.6222 | 0 | 20.25 | 0 | 42.2913 | 33.0156
9/30/2020 11:16:41.7 | 114.8792 | 1356 | 29 | 2499.7112 | 127.2646 | 82.9413 | 94.0885 | 30.0494 | 32.0526 | 0.03523 | 106.9651 | 11.6935 | 70.3045 | 69.3939 | 58.5137 | 1.0044 | 99.1487 | 301.3032 | 239.8067 | 94.3812 | 710.2711 | 1.8427 | 448.8043 | 33.3107 | 48.3204 | 34.4133 | 77.2234 | 11.9952 | 110.7066 | 29.608 | 7.9653 | 98.6074 | 72.3592 | 24.5 | 28.6274 | 84 | 32 | 1.002 | 68.6274 | 97 | 8190 | 32.549 | 110.0922 | 34.7229 | 0.0625 | 20.75 | 0 | 41.9281 | 33.0156
9/30/2020 11:16:42.7 | 114.8795 | 1357 | 29 | 2497.9413 | 127.3567 | 83 | 94.0975 | 30.0472 | 32.0586 | 0.03691 | 107.0349 | 11.678 | 70.3045 | 70.1705 | 58.5486 | 1.0131 | 99.1487 | 301.4999 | 239.8067 | 94.2109 | 710.4905 | 1.8627 | 449.726 | 33.3145 | 48.8102 | 34.4336 | 77.4944 | 11.9921 | 110.6226 | 29.581 | 8.0117 | 98.6158 | 72.4776 | 24.5 | 28.2353 | 84 | 32 | 0.99959 | 68.6274 | 96 | 8020 | 32.549 | 110.0922 | 34.6832 | 0.1875 | 20.1875 | 0 | 41.9983 | 33.0156
9/30/2020 11:16:43.7 | 114.8798 | 1358 | 29 | 2500.4237 | 127.4486 | 83.0697 | 94.1224 | 30.0588 | 32.0583 | 0.0383 | 106.9826 | 11.677 | 70.1047 | 69.8258 | 58.6093 | 0.99851 | 99.1464 | 300.9379 | 240.1729 | 94.3562 | 710.6745 | 1.8571 | 449.4467 | 33.3737 | 48.8619 | 34.5661 | 77.3462 | 11.9959 | 110.4803 | 29.4236 | 8.0439 | 98.5571 | 72.4536 | 24.5 | 28.6274 | 84 | 32 | 1.0027 | 68.6274 | 101 | 7940 | 32.549 | 109.4513 | 34.7046 | 0.125 | 19.1875 | 0 | 42.6025 | 33.0156
9/30/2020 11:16:44.7 | 114.8801 | 1359 | 29 | 2498.3601 | 127.4787 | 83.1239 | 94.1478 | 30.0414 | 32.0585 | 0.04052 | 106.9826 | 11.678 | 70.2759 | 69.2392 | 58.659 | 1.0038 | 99.1459 | 300.2073 | 239.1589 | 94.5561 | 710.6535 | 1.8664 | 448.6087 | 33.3504 | 48.9201 | 34.4863 | 77.7478 | 12.0081 | 110.4797 | 29.6926 | 8.0633 | 98.5319 | 72.5769 | 24.5 | 28.2353 | 84 | 32 | 0.9976 | 68.6274 | 97 | 8160 | 32.549 | 109.7717 | 34.7382 | 0.0625 | 20.25 | 0 | 42.2058 | 33.0156
9/30/2020 11:16:45.7 | 114.8804 | 1360 | 29 | 2499.5118 | 127.3437 | 83.1248 | 94.1844 | 30.0489 | 32.0602 | 0.04031 | 107 | 11.6838 | 70.1903 | 69.764 | 58.7015 | 1.0033 | 99.1464 | 301.1065 | 239.9757 | 94.2531 | 710.781 | 1.8644 | 449.9215 | 33.3353 | 48.9584 | 34.4931 | 77.5375 | 12.0013 | 110.2001 | 29.6267 | 7.9511 | 98.3725 | 72.6825 | 24.5 | 28.6274 | 84 | 32 | 1.0023 | 68.2353 | 96 | 8330 | 32.549 | 110.0922 | 34.7107 | 0.125 | 18.625 | 0 | 43.277 | 33.0156
9/30/2020 11:16:46.7 | 114.8806 | 1361 | 29 | 2501.8785 | 127.2112 | 83.1597 | 94.2047 | 30.0462 | 32.0573 | 0.04216 | 106.9826 | 11.6983 | 70.1617 | 70.0125 | 58.7364 | 1.0186 | 99.1476 | 300.9379 | 239.4124 | 94.4593 | 710.8468 | 1.8381 | 452.0164 | 33.3278 | 48.7136 | 34.5781 | 77.6984 | 12.0073 | 110.3693 | 29.7451 | 7.9898 | 98.2635 | 72.6633 | 24.5 | 28.6274 | 84 | 32 | 1.0006 | 68.2353 | 100 | 8210 | 32.549 | 109.1309 | 34.8175 | 0.125 | 19.1875 | 0 | 43.0237 | 33.0156
9/30/2020 11:16:47.7 | 114.8809 | 1362 | 29 | 2499.4949 | 127.3882 | 83.1409 | 94.2373 | 30.0259 | 32.0687 | 0.04058 | 106.9738 | 11.6974 | 70.3901 | 69.9809 | 58.7593 | 1.0049 | 99.1459 | 300.3759 | 239.7222 | 94.114 | 710.6943 | 1.8312 | 449.5025 | 33.3447 | 48.707 | 34.539 | 77.5932 | 12.0088 | 110.5077 | 29.7907 | 7.9872 | 98.2467 | 72.7257 | 24.5 | 28.2353 | 84 | 32 | 0.99895 | 68.2353 | 96 | 8190 | 32.549 | 109.7717 | 34.7199 | 0.0625 | 19.5625 | 0 | 43.3594 | 33.0156
9/30/2020 11:16:48.7 | 114.8812 | 1363 | 29 | 2500.4026 | 127.2701 | 83.1529 | 94.2321 | 30.0269 | 32.0453 | 0.03883 | 106.9913 | 11.7012 | 70.4186 | 69.5247 | 58.7643 | 0.99993 | 99.1481 | 300.5445 | 239.2997 | 94.5686 | 710.6745 | 1.8593 | 450.0053 | 33.3243 | 48.8302 | 34.5134 | 77.9087 | 11.9959 | 110.3699 | 29.7061 | 7.9924 | 98.297 | 72.7016 | 24.5 | 28.6274 | 84 | 32 | 1.0005 | 68.6274 | 96 | 8040 | 32.549 | 110.0922 | 34.7473 | 0.125 | 19.6875 | 0 | 43.6249 | 33.0156
9/30/2020 11:16:49.7 | 114.8815 | 1364 | 29 | 2499.1878 | 127.5721 | 83.2004 | 94.251 | 30.0328 | 32.0542 | 0.03816 | 106.9738 | 11.6974 | 69.9334 | 69.8442 | 58.7228 | 0.99744 | 99.1447 | 300.5164 | 239.1871 | 94.4593 | 710.5773 | 1.8771 | 450.7036 | 33.3869 | 48.8169 | 34.5984 | 77.5996 | 12.0172 | 110.3385 | 29.7451 | 8.0774 | 98.339 | 72.8809 | 24.5 | 28.6274 | 84 | 32 | 0.99971 | 68.6274 | 101 | 7970 | 32.549 | 109.1309 | 34.6863 | 0.0625 | 19.8125 | 0 | 43.5761 | 33.0156
9/30/2020 11:16:50.7 | 114.8817 | 1365 | 29 | 2500.7784 | 127.3799 | 83.2755 | 94.2848 | 30.0246 | 32.0593 | 0.03997 | 106.9651 | 11.6819 | 70.019 | 69.9392 | 58.678 | 1.0028 | 99.1442 | 301.528 | 239.3279 | 94.617 | 710.572 | 1.8512 | 448.5249 | 33.3606 | 48.9334 | 34.539 | 77.8099 | 12.027 | 110.59 | 29.6013 | 8.0478 | 98.4061 | 72.9241 | 24.5 | 28.6274 | 84 | 32 | 1.0011 | 68.6274 | 96 | 8160 | 32.549 | 110.0922 | 34.668 | 0.0625 | 19.75 | 0 | 43.7256 | 33.0156
9/30/2020 11:16:51.7 | 114.882 | 1366 | 29 | 2500.9092 | 127.3943 | 83.2587 | 94.3028 | 30.0283 | 32.0642 | 0.04269 | 106.9476 | 11.6819 | 70.1617 | 70.0025 | 58.6648 | 1.0051 | 99.1453 | 301.0503 | 239.3843 | 94.7201 | 710.6233 | 1.8425 | 450.117 | 33.3646 | 48.8884 | 34.6579 | 77.7669 | 11.9997 | 110.7592 | 29.608 | 8.0066 | 98.4229 | 72.8377 | 24.5 | 28.2353 | 85 | 32 | 1.0002 | 68.6274 | 96 | 8380 | 32.549 | 110.0922 | 34.7717 | 0 | 19.75 | 0 | 43.811 | 33.0156
9/30/2020 11:16:52.7 | 114.8823 | 1367 | 29 | 2498.4299 | 127.3007 | 83.2997 | 94.3188 | 30.0271 | 32.0556 | 0.04588 | 106.9127 | 11.6722 | 69.9049 | 69.9809 | 58.6628 | 1.0014 | 99.1447 | 299.3361 | 238.6519 | 94.5624 | 710.3171 | 1.8215 | 450.955 | 33.3026 | 49.1848 | 34.42 | 77.8529 | 12.0134 | 110.5346 | 29.7518 | 7.964 | 98.4145 | 72.8617 | 24.5 | 28.2353 | 85 | 32 | 0.99782 | 68.6274 | 100 | 8160 | 32.549 | 109.4513 | 34.7504 | 0 | 19.5 | 0 | 43.6493 | 33.0156
9/30/2020 11:16:53.7 | 114.8826 | 1368 | 29 | 2499.8807 | 127.077 | 83.299 | 94.3358 | 30.0259 | 32.0541 | 0.0487 | 106.8691 | 11.6731 | 70.2474 | 70.2154 | 58.6973 | 1.0047 | 99.1453 | 300.5445 | 239.1308 | 94.653 | 710.4905 | 1.8259 | 449.0277 | 33.2692 | 48.8685 | 34.5916 | 77.7478 | 11.9944 | 110.5912 | 29.8499 | 8.0066 | 98.4732 | 72.9241 | 24.5 | 28.2353 | 85 | 32 | 1.0003 | 68.6274 | 97 | 8260 | 32.549 | 110.0922 | 34.6741 | 0.0625 | 20.75 | 0 | 42.7185 | 33.0156
9/30/2020 11:16:54.7 | 114.8829 | 1369 | 29 | 2500.191 | 127.1552 | 83.3454 | 94.3644 | 30.0366 | 32.0663 | 0.04862 | 106.9564 | 11.6838 | 70.4472 | 69.8876 | 58.6916 | 1.0015 | 99.147 | 300.5726 | 238.7364 | 94.314 | 710.6128 | 1.8554 | 449.0277 | 33.2902 | 48.8685 | 34.5916 | 77.7972 | 11.999 | 110.5369 | 29.6402 | 7.9872 | 98.5822 | 73.0729 | 24.5 | 28.2353 | 85 | 32 | 1.0004 | 68.6274 | 97 | 8120 | 32.549 | 110.0922 | 34.787 | 0 | 20.8125 | 0 | 42.3676 | 33.0156
9/30/2020 11:16:55.7 | 114.8831 | 1370 | 29 | 2501.9927 | 127.2124 | 83.3848 | 94.3978 | 30.0249 | 32.0526 | 0.04998 | 106.9826 | 11.6867 | 69.7336 | 70.0957 | 58.6728 | 0.99459 | 99.1459 | 300.2635 | 239.0181 | 94.6592 | 710.735 | 1.8542 | 450.145 | 33.3317 | 48.7719 | 34.4863 | 77.9517 | 12.0051 | 110.5077 | 29.8567 | 8.0633 | 98.6158 | 73.0233 | 24.5 | 28.6274 | 85 | 32 | 1.0017 | 68.6274 | 101 | 7940 | 32.549 | 109.4513 | 34.6832 | 0.0625 | 20.5625 | 0 | 42.2638 | 33.0156
9/30/2020 11:16:56.7 | 114.8834 | 1371 | 29 | 2499.8499 | 127.614 | 83.3709 | 94.4001 | 30.0203 | 32.0493 | 0.04839 | 107 | 11.6896 | 70.2759 | 69.9076 | 58.6933 | 1.0035 | 99.1459 | 299.6733 | 238.5393 | 94.7311 | 710.6168 | 1.8578 | 448.0222 | 33.4093 | 49.1066 | 34.5442 | 77.9262 | 12.0195 | 110.3957 | 29.6724 | 8.0633 | 98.6242 | 73.0282 | 24.5 | 28.6274 | 85 | 32 | 1.0052 | 68.6274 | 96 | 8160 | 32.549 | 110.0922 | 34.6771 | 0 | 20 | 0 | 42.8619 | 33.0156
9/30/2020 11:16:57.7 | 114.8837 | 1372 | 29 | 2497.783 | 127.5506 | 83.446 | 94.4297 | 30.0248 | 32.0446 | 0.0492 | 107.0174 | 11.6741 | 70.2474 | 70.0308 | 58.6984 | 1.0065 | 99.147 | 299.6452 | 238.2294 | 94.6951 | 710.735 | 1.8492 | 450.3684 | 33.364 | 48.9135 | 34.4863 | 77.8896 | 12.0073 | 110.3968 | 29.6334 | 7.9975 | 98.5738 | 73.0729 | 24.5 | 28.6274 | 85 | 32 | 1.0013 | 68.6274 | 96 | 8360 | 32.549 | 110.0922 | 34.7473 | 0 | 20.0625 | 0 | 43.1061 | 33.0156
9/30/2020 11:16:58.7 | 114.884 | 1373 | 29 | 2498.1547 | 127.2376 | 83.4763 | 94.446 | 30.0295 | 32.0635 | 0.05089 | 107.0611 | 11.6799 | 70.019 | 70.1606 | 58.6723 | 0.99833 | 99.1447 | 299.87 | 238.6238 | 94.5437 | 710.8165 | 1.8219 | 451.2343 | 33.2886 | 49.0617 | 34.6443 | 78.0807 | 11.9899 | 110.5066 | 29.5742 | 8.0091 | 98.5487 | 73.2216 | 24.5 | 28.6274 | 85 | 31 | 0.99821 | 68.6274 | 100 | 8190 | 32.549 | 109.4513 | 34.7382 | 0 | 20.75 | 0 | 42.2211 | 33.0156
9/30/2020 11:16:59.7 | 114.8842 | 1374 | 29 | 2499.8785 | 127.1834 | 83.5202 | 94.4574 | 30.0512 | 32.063 | 0.05124 | 107.0087 | 11.6789 | 70.1047 | 70.4292 | 58.67 | 1.0053 | 99.1442 | 299.8138 | 238.1731 | 94.756 | 710.8927 | 1.8416 | 448.9439 | 33.2954 | 48.9268 | 34.5849 | 78.1985 | 11.9906 | 110.3659 | 29.7518 | 8.0156 | 98.6074 | 73.2152 | 24.5 | 28.6274 | 85 | 31 | 1.003 | 68.6274 | 97 | 8210 | 32.549 | 110.0922 | 34.7015 | 0 | 20.5625 | 0 | 41.9281 | 32.9219
9/30/2020 11:17:00.7 | 114.8845 | 1375 | 29 | 2499.547 | 127.2505 | 83.5491 | 94.4922 | 30.0282 | 32.0594 | 0.05033 | 107.0785 | 11.6799 | 70.3616 | 70.3862 | 58.691 | 1.0071 | 99.147 | 300.2635 | 238.5393 | 94.8404 | 710.9032 | 1.8585 | 449.2791 | 33.3039 | 48.9651 | 34.5984 | 77.9883 | 11.9891 | 110.4808 | 29.2663 | 7.9382 | 98.6325 | 73.2775 | 24.5 | 28.6274 | 85 | 31 | 1.0001 | 68.6274 | 97 | 8040 | 32.549 | 110.0922 | 34.7534 | 0 | 20.6875 | 0 | 41.7328 | 33.0156
9/30/2020 11:17:01.7 | 114.8848 | 1376 | 29 | 2499.8515 | 127.2466 | 83.5822 | 94.5189 | 30.0301 | 32.0459 | 0.05075 | 107.0349 | 11.6712 | 70.0761 | 70.3497 | 58.7048 | 1.0095 | 99.1436 | 299.2237 | 238.4829 | 94.6951 | 711.0202 | 1.8571 | 450.5639 | 33.3111 | 48.9651 | 34.539 | 78.0871 | 12.0028 | 110.5615 | 29.6334 | 8.0259 | 98.6912 | 73.4198 | 24.5 | 28.6274 | 85 | 31 | 1.0004 | 68.6274 | 101 | 7940 | 32.549 | 109.4513 | 34.6802 | 0 | 20.0625 | 0 | 42.1051 | 33.0156
9/30/2020 11:17:02.7 | 114.8851 | 1377 | 29 | 2500.4079 | 127.3774 | 83.6385 | 94.5339 | 30.02 | 32.0442 | 0.05231 | 107.0349 | 11.6838 | 70.1617 | 69.6085 | 58.7585 | 0.9969 | 99.1425 | 299.9543 | 237.807 | 94.8106 | 711.2345 | 1.8374 | 448.7763 | 33.3526 | 48.9334 | 34.6052 | 78.1555 | 12.0028 | 110.4763 | 29.6537 | 8.031 | 98.599 | 73.4326 | 24.5 | 28.6274 | 85 | 31 | 1.0015 | 68.2353 | 96 | 8190 | 32.549 | 110.0922 | 34.6008 | 0.0625 | 19.8125 | 0 | 42.2577 | 33.0156
9/30/2020 11:17:03.7 | 114.8854 | 1378 | 29 | 2498.4636 | 127.4858 | 83.6793 | 94.5539 | 30.0227 | 32.0357 | 0.05115 | 107.0262 | 11.6741 | 70.3616 | 70.1589 | 58.8052 | 1.0024 | 99.1442 | 298.746 | 237.9478 | 94.8466 | 711.1832 | 1.8219 | 449.9494 | 33.3587 | 49.0233 | 34.6443 | 78.1428 | 12.0005 | 110.3099 | 29.6926 | 8.0104 | 98.5571 | 73.4198 | 24.5 | 28.2353 | 85 | 31 | 0.99733 | 68.6274 | 96 | 8380 | 32.549 | 110.0922 | 34.8328 | 0.0625 | 20.0625 | 0 | 42.3004 | 33.0156
9/30/2020 11:17:04.7 | 114.8856 | 1379 | 29 | 2501.8263 | 127.2232 | 83.6972 | 94.5759 | 30.0183 | 32.0451 | 0.05051 | 107.0174 | 11.6566 | 70.333 | 69.6604 | 58.8356 | 1.0063 | 99.1459 | 299.0832 | 237.3844 | 94.7076 | 711.2345 | 1.8341 | 452.6029 | 33.3332 | 49.03 | 34.5525 | 78.2479 | 11.9769 | 110.1155 | 29.5945 | 7.9898 | 98.5067 | 73.383 | 24.5 | 28.6274 | 85 | 31 | 0.99834 | 68.6274 | 100 | 8240 | 32.549 | 109.4513 | 34.9121 | 0.0625 | 19.125 | 0 | 42.7643 | 33.0156
9/30/2020 11:17:05.7 | 114.8859 | 1380 | 29 | 2499.8555 | 127.5123 | 83.7158 | 94.5922 | 30.0288 | 32.0284 | 0.05191 | 107.0262 | 11.6382 | 70.1332 | 69.8675 | 58.8555 | 1.0256 | 99.1442 | 299.2237 | 237.4971 | 94.9606 | 711.1017 | 1.8042 | 448.5529 | 33.3791 | 48.9901 | 34.5916 | 78.3578 | 11.9807 | 110.562 | 29.6589 | 7.9692 | 98.3977 | 73.519 | 24.5 | 28.6274 | 85 | 31 | 1.0008 | 68.2353 | 96 | 8160 | 32.549 | 109.7717 | 34.7046 | 0 | 19.6875 | 0 | 42.4835 | 33.0156
9/30/2020 11:17:06.7 | 114.8862 | 1381 | 29 | 2499.7472 | 127.4697 | 83.7523 | 94.6133 | 30.0455 | 32.0221 | 0.05392 | 107.0436 | 11.6246 | 69.9905 | 70.1921 | 58.8936 | 1.0079 | 99.1447 | 298.9708 | 237.7788 | 94.7857 | 711.178 | 1.7949 | 449.6981 | 33.3697 | 49.3196 | 34.6375 | 78.2288 | 11.9982 | 110.6466 | 29.3644 | 7.9821 | 98.3809 | 73.6117 | 24.5 | 28.6274 | 85 | 31 | 1.0002 | 68.6274 | 96 | 8120 | 32.549 | 109.7717 | 34.8053 | 0.125 | 19.5625 | 0 | 42.8955 | 33.0156
9/30/2020 11:17:07.7 | 114.8865 | 1382 | 29 | 2501.0628 | 127.2404 | 83.7579 | 94.6483 | 30.021 | 32.0305 | 0.05338 | 107.0349 | 11.6256 | 70.1617 | 69.764 | 58.9299 | 1.0094 | 99.1447 | 299.0832 | 238.0041 | 94.8888 | 711.1477 | 1.78 | 450.8433 | 33.3227 | 49.2747 | 34.7564 | 78.1364 | 11.9967 | 110.5626 | 29.581 | 8.031 | 98.3641 | 73.6244 | 24.5 | 28.6274 | 85 | 31 | 1.0001 | 68.6274 | 100 | 7920 | 32.549 | 109.4513 | 34.7839 | 0.0625 | 19.5625 | 0 | 43.4174 | 33.0156
9/30/2020 11:17:08.7 | 114.8868 | 1383 | 29 | 2501.075 | 127.4356 | 83.7872 | 94.6509 | 30.0112 | 32.0263 | 0.05305 | 106.9651 | 11.6178 | 70.1047 | 69.5566 | 58.9687 | 0.99975 | 99.1447 | 298.5212 | 237.2155 | 95.0402 | 711.0453 | 1.788 | 448.2456 | 33.3751 | 48.9717 | 34.5186 | 78.2415 | 12.0195 | 110.3105 | 29.6402 | 8.013 | 98.3138 | 73.6485 | 24.5 | 28.2353 | 85 | 31 | 1.0008 | 68.2353 | 96 | 8160 | 32.549 | 109.7717 | 34.6405 | 0 | 19.25 | 0 | 43.8355 | 33.0156
9/30/2020 11:17:09.7 | 114.887 | 1384 | 29 | 2498.6795 | 127.6873 | 83.8461 | 94.6872 | 30.0334 | 32.0204 | 0.0534 | 106.8953 | 11.6101 | 70.019 | 69.8675 | 59.0384 | 1.0008 | 99.1481 | 297.9311 | 237.2718 | 94.6467 | 710.9847 | 1.8261 | 450.1729 | 33.4107 | 49.0683 | 34.7037 | 78.3339 | 12.0157 | 110.8181 | 29.7383 | 8.0182 | 98.3138 | 73.8721 | 24.5 | 28.2353 | 85 | 31 | 0.99916 | 68.6274 | 100 | 8140 | 32.549 | 109.4513 | 34.6771 | 0.0625 | 20.0625 | 0 | 43.689 | 33.0156
9/30/2020 11:17:10.7 | 114.8873 | 1385 | 29 | 2499.2785 | 127.5126 | 83.8434 | 94.69 | 30.0161 | 32.0245 | 0.05309 | 106.8865 | 11.612 | 70.1617 | 69.8525 | 59.0982 | 1.0058 | 99.1459 | 298.3245 | 237.0183 | 95.0105 | 710.8008 | 1.7882 | 451.9605 | 33.3742 | 48.8884 | 34.5186 | 78.458 | 11.9982 | 110.8439 | 30.0274 | 8.0568 | 98.4145 | 73.698 | 24.5 | 28.6274 | 85 | 31 | 0.99718 | 68.6274 | 100 | 8210 | 32.549 | 109.4513 | 34.729 | 0.25 | 19.875 | 0 | 43.6462 | 33.0156
9/30/2020 11:17:11.7 | 114.8876 | 1386 | 29 | 2501.3543 | 127.3387 | 83.8702 | 94.7042 | 30.0021 | 32.034 | 0.05305 | 106.8865 | 11.6052 | 70.2759 | 69.9559 | 59.1486 | 1.0021 | 99.1436 | 298.7179 | 236.8211 | 95.112 | 710.8165 | 1.7964 | 449.0556 | 33.3556 | 48.9451 | 34.6443 | 78.4629 | 12.0058 | 110.5335 | 29.7705 | 8.062 | 98.5151 | 73.8162 | 24.5 | 28.6274 | 85 | 31 | 1.0017 | 68.6274 | 96 | 8120 | 32.549 | 110.0922 | 34.7229 | 0.125 | 19.1875 | 0 | 43.7042 | 33.0156
9/30/2020 11:17:12.7 | 114.8879 | 1387 | 29 | 2499.7042 | 127.4127 | 83.9369 | 94.7426 | 30.0137 | 32.0183 | 0.05315 | 106.9215 | 11.5887 | 69.9619 | 70.2303 | 59.1937 | 0.98443 | 99.1459 | 299.1956 | 237.131 | 94.8528 | 710.827 | 1.7814 | 449.4467 | 33.3518 | 48.8751 | 34.6579 | 78.544 | 12.0035 | 110.7878 | 29.7518 | 8.031 | 98.4145 | 73.9776 | 24.5 | 28.2353 | 85 | 31 | 0.9998 | 68.2353 | 100 | 7850 | 32.549 | 109.4513 | 34.6252 | 0.125 | 19.5 | 0 | 43.9087 | 33.0156
9/30/2020 11:17:13.7 | 114.8881 | 1388 | 29 | 2499.9464 | 127.3867 | 83.9677 | 94.7752 | 30.02 | 32.0144 | 0.05253 | 106.9564 | 11.5713 | 70.3616 | 70.1788 | 59.2422 | 0.99868 | 99.1459 | 298.2964 | 236.455 | 95.0823 | 710.7862 | 1.7769 | 450.3125 | 33.3513 | 49.1199 | 34.6579 | 78.5313 | 11.9815 | 110.6478 | 29.6859 | 8.0658 | 98.448 | 73.7794 | 24.5 | 28.6274 | 85 | 31 | 0.99947 | 68.6274 | 101 | 7920 | 32.549 | 109.4513 | 34.7015 | 0.1875 | 20.1875 | 0 | 43.4692 | 33.0156
9/30/2020 11:17:14.7 | 114.8884 | 1389 | 29 | 2497.7776 | 127.2692 | 84.0117 | 94.792 | 30.0218 | 32.0021 | 0.05237 | 106.9651 | 11.5625 | 69.9619 | 69.4157 | 59.2795 | 0.99156 | 99.1447 | 297.9029 | 236.793 | 95.0464 | 711.0005 | 1.8029 | 449.307 | 33.2893 | 48.9268 | 34.5661 | 78.7906 | 11.9937 | 110.6186 | 29.5945 | 8.0517 | 98.5151 | 73.9903 | 24.5 | 28.6274 | 85 | 31 | 1.003 | 68.6274 | 97 | 8160 | 32.549 | 110.0922 | 34.6802 | 0.125 | 20.1875 | 0 | 43.3289 | 33.0156
9/30/2020 11:17:15.7 | 114.8887 | 1390 | 29 | 2500.7767 | 127.3041 | 84.0095 | 94.8203 | 30.0376 | 32.0115 | 0.05086 | 106.9826 | 11.5422 | 70.2188 | 70.0242 | 59.3132 | 1.0092 | 99.1464 | 298.0154 | 236.4268 | 95.1182 | 710.9032 | 1.8385 | 449.8656 | 33.3406 | 49.1582 | 34.6511 | 78.5679 | 11.983 | 110.4803 | 29.5675 | 8.0001 | 98.6242 | 73.9712 | 24.5 | 28.6274 | 85 | 31 | 0.99733 | 68.6274 | 101 | 8120 | 32.549 | 109.4513 | 34.7015 | 0.125 | 21.375 | 0 | 42.4072 | 33.0156
9/30/2020 11:17:16.7 | 114.889 | 1391 | 29 | 2499.0261 | 127.5041 | 84.0195 | 94.8506 | 30.0285 | 31.9956 | 0.05208 | 107.0174 | 11.5402 | 69.9905 | 70.2934 | 59.3372 | 1.0044 | 99.1453 | 297.6219 | 236.455 | 95.2275 | 710.9742 | 1.8279 | 451.0667 | 33.3692 | 49.0683 | 34.5849 | 78.5806 | 11.9952 | 110.6472 | 29.5286 | 8.0182 | 98.7164 | 74.1565 | 24.5 | 28.6274 | 85 | 31 | 0.99803 | 68.2353 | 101 | 8240 | 32.549 | 109.4513 | 34.7717 | 0.125 | 20.25 | 0 | 42.7734 | 33.0156
9/30/2020 11:17:17.7 | 114.8893 | 1392 | 29 | 2500.171 | 127.4313 | 84.0519 | 94.8739 | 30.0288 | 32.0172 | 0.05077 | 107.0873 | 11.5267 | 70.3045 | 70.1556 | 59.343 | 1.0037 | 99.1464 | 298.6336 | 236.8775 | 95.1182 | 711.1175 | 1.8312 | 448.9998 | 33.365 | 49.1582 | 34.6646 | 78.6172 | 12.0081 | 110.2842 | 29.7248 | 7.9769 | 98.8255 | 74.083 | 24.5 | 28.6274 | 85 | 31 | 0.99852 | 68.6274 | 97 | 8140 | 32.549 | 110.0922 | 34.6802 | 0.0625 | 20.8125 | 0 | 42.0105 | 33.0156
9/30/2020 11:17:18.7 | 114.8895 | 1393 | 29 | 2500.6901 | 127.3815 | 84.1094 | 94.8804 | 30.0137 | 32.0063 | 0.0524 | 107.0698 | 11.5325 | 70.3045 | 69.9176 | 59.3685 | 1.0033 | 99.1447 | 298.2964 | 236.3423 | 95.2462 | 711.2135 | 1.8438 | 449.2791 | 33.3555 | 49.0882 | 34.6834 | 78.797 | 12.0263 | 110.3665 | 29.7061 | 7.9821 | 98.7583 | 74.1501 | 24.5 | 28.6274 | 85 | 31 | 1.0018 | 68.6274 | 100 | 7820 | 32.549 | 109.4513 | 34.6893 | 0.0625 | 20.125 | 0 | 42.1143 | 33.0156
9/30/2020 11:17:19.7 | 114.8898 | 1394 | 29 | 2499.7528 | 127.3574 | 84.1423 | 94.904 | 30.022 | 31.9861 | 0.0549 | 107.1396 | 11.515 | 70.2474 | 69.5046 | 59.3753 | 1.0079 | 99.1459 | 297.2285 | 236.4268 | 95.1556 | 711.4277 | 1.8748 | 450.2567 | 33.3391 | 49.0949 | 34.6443 | 78.902 | 11.9929 | 110.1436 | 29.7129 | 8.0194 | 98.7164 | 74.2124 | 24.5 | 28.6274 | 85 | 31 | 0.99861 | 68.6274 | 101 | 7940 | 32.549 | 109.4513 | 34.7565 | 0 | 20.4375 | 0 | 41.9159 | 33.0156
9/30/2020 11:17:20.7 | 114.8901 | 1395 | 29 | 2498.0509 | 127.4782 | 84.1934 | 94.9267 | 30.0317 | 31.9886 | 0.05388 | 107.0873 | 11.5102 | 70.1903 | 70.3713 | 59.3573 | 0.99655 | 99.1447 | 298.2402 | 236.5395 | 95.2399 | 711.504 | 1.8786 | 448.5808 | 33.3518 | 48.8235 | 34.6902 | 78.692 | 12.0051 | 110.1984 | 29.6994 | 8.0233 | 98.708 | 74.206 | 24.5 | 29.0196 | 85 | 31 | 1.0038 | 68.6274 | 96 | 8190 | 32.549 | 109.7717 | 34.6649 | 0 | 19.6875 | 0 | 42.2546 | 33.0156
9/30/2020 11:17:21.7 | 114.8904 | 1396 | 29 | 2501.3434 | 127.3867 | 84.2087 | 94.9369 | 30.0072 | 31.9868 | 0.0504 | 107.0873 | 11.5112 | 70.1332 | 69.8041 | 59.3062 | 0.99566 | 99.1447 | 297.088 | 235.8072 | 95.3008 | 711.6065 | 1.8689 | 449.5584 | 33.3733 | 49.1981 | 34.7173 | 79.1485 | 11.9975 | 110.3105 | 29.6605 | 8.0259 | 98.6325 | 74.2315 | 24.5 | 28.2353 | 85 | 31 | 1.0017 | 68.6274 | 101 | 8120 | 32.549 | 109.1309 | 34.7748 | 0 | 19.3125 | 0 | 42.572 | 33.0156
9/30/2020 11:17:22.7 | 114.8906 | 1397 | 29 | 2499.662 | 127.6516 | 84.2054 | 94.9381 | 30.006 | 31.9858 | 0.05123 | 107.0174 | 11.4888 | 70.1047 | 70.0142 | 59.2522 | 1.0042 | 99.1436 | 297.6219 | 235.779 | 95.2758 | 711.5145 | 1.8456 | 450.9829 | 33.4143 | 49.0683 | 34.5457 | 78.7286 | 11.9868 | 110.2814 | 29.948 | 7.995 | 98.5319 | 74.3178 | 24.5 | 28.6274 | 85 | 31 | 1.0014 | 68.6274 | 100 | 8290 | 32.549 | 109.1309 | 34.7717 | 0 | 20.375 | 0 | 42.0288 | 33.0156
9/30/2020 11:17:23.7 | 114.8909 | 1398 | 29 | 2497.6232 | 127.6433 | 84.231 | 94.969 | 30.0095 | 31.9974 | 0.05228 | 106.9738 | 11.4704 | 70.2759 | 70.1306 | 59.1683 | 1.0063 | 99.1447 | 297.2004 | 235.9761 | 95.5052 | 711.4277 | 1.8649 | 448.8601 | 33.3846 | 48.9002 | 34.6443 | 78.7652 | 11.9997 | 110.5626 | 29.9869 | 7.9821 | 98.5319 | 74.3114 | 24.5 | 28.6274 | 85 | 31 | 0.99922 | 68.6274 | 97 | 8240 | 32.549 | 109.7717 | 34.6802 | 0 | 19.8125 | 0 | 42.1539 | 32.9219
9/30/2020 11:17:24.7 | 114.8912 | 1399 | 29 | 2501.9046 | 127.5184 | 84.3084 | 94.9974 | 30.0018 | 31.9987 | 0.05075 | 106.9476 | 11.4549 | 70.333 | 69.9509 | 59.1682 | 1.0024 | 99.1447 | 297.6781 | 235.8916 | 95.3429 | 711.387 | 1.8483 | 449.3629 | 33.4103 | 48.8818 | 34.697 | 78.9942 | 11.9853 | 110.5066 | 29.8634 | 7.9614 | 98.5151 | 74.5094 | 24.5 | 28.6274 | 86 | 31 | 1.0024 | 68.6274 | 100 | 7770 | 32.549 | 109.1309 | 34.8602 | 0.0625 | 18.75 | 0 | 42.8345 | 33.0156
9/30/2020 11:17:25.7 | 114.8915 | 1400 | 29 | 2501.715 | 127.4441 | 84.3513 | 95.0252 | 30.0082 | 31.9848 | 0.04876 | 106.9826 | 11.4529 | 70.1903 | 69.7406 | 59.1709 | 1.0021 | 99.1459 | 297.1723 | 235.9198 | 95.4444 | 711.27 | 1.8372 | 450.2287 | 33.384 | 48.9901 | 34.7037 | 78.7525 | 11.9997 | 110.2276 | 29.3966 | 8.0491 | 98.4648 | 74.4663 | 24.5 | 28.6274 | 86 | 31 | 0.99928 | 68.2353 | 101 | 7940 | 32.549 | 109.4513 | 34.8206 | 0 | 20.5 | 0 | 42.1936 | 33.0156
9/30/2020 11:17:26.7 | 114.8918 | 1401 | 29 | 2499.3903 | 127.5487 | 84.3943 | 95.0514 | 30.0199 | 31.9805 | 0.05032 | 106.9738 | 11.4578 | 70.333 | 69.9642 | 59.1956 | 1.0054 | 99.1464 | 297.1442 | 235.6945 | 95.4085 | 711.2647 | 1.8206 | 448.5529 | 33.3841 | 49.2614 | 34.7496 | 78.8145 | 12.0066 | 110.5083 | 29.5675 | 7.9666 | 98.4312 | 74.4599 | 24.5 | 28.2353 | 86 | 31 | 1.003 | 68.2353 | 96 | 8140 | 32.549 | 110.0922 | 34.8511 | 0 | 19.6875 | 0 | 42.8772 | 33.0156
9/30/2020 11:17:27.7 | 114.892 | 1402 | 29 | 2501.0262 | 127.5613 | 84.4158 | 95.0756 | 30.0278 | 31.9802 | 0.05234 | 106.9127 | 11.4578 | 70.1332 | 69.3956 | 59.3057 | 0.99922 | 99.147 | 296.7508 | 235.3283 | 95.4085 | 711.1885 | 1.8277 | 450.8433 | 33.404 | 49.1066 | 34.5984 | 78.7159 | 12.0005 | 110.6489 | 29.5675 | 7.9833 | 98.3893 | 74.5158 | 24.5 | 28.2353 | 86 | 31 | 0.99925 | 68.6274 | 101 | 8090 | 32.549 | 109.4513 | 34.6771 | 0 | 19.375 | 0 | 43.161 | 33.0156
9/30/2020 11:17:28.7 | 114.8923 | 1403 | 29 | 2504.42 | 128.2698 | 84.4217 | 95.0997 | 30.0281 | 31.9838 | 0.04478 | 106.9476 | 11.452 | 70.1903 | 70.0774 | 59.3267 | 1.0021 | 99.147 | 297.2285 | 235.3565 | 95.421 | 711.27 | 1.903 | 448.5808 | 33.6425 | 48.9651 | 34.7037 | 78.7779 | 11.9724 | 110.2287 | 29.2663 | 8.1238 | 98.9429 | 74.6148 | 24.5 | 29.0196 | 86 | 31 | 0.99852 | 69.4118 | 101 | 8260 | 32.549 | 110.0922 | 34.7534 | 0 | 20.3125 | 0 | 42.8497 | 33.0156
9/30/2020 11:17:29.7 | 114.8926 | 1404 | 29 | 2503.7079 | 129.0199 | 84.4527 | 95.115 | 30.0158 | 31.9869 | 0.04078 | 107.0262 | 11.4539 | 70.4472 | 70.1755 | 59.3486 | 1.009 | 99.1515 | 297.2004 | 235.4973 | 95.2399 | 711.4435 | 1.9355 | 450.3963 | 33.8265 | 49.0816 | 34.6646 | 79.1358 | 11.9883 | 110.2332 | 29.5421 | 8.1496 | 99.379 | 74.8254 | 24.5 | 29.4118 | 86 | 31 | 0.99385 | 69.4118 | 102 | 8120 | 32.549 | 109.1309 | 34.8389 | 0.0625 | 20.375 | 0 | 42.6514 | 33.0156
9/30/2020 11:17:30.7 | 114.8929 | 1405 | 29 | 2501.1598 | 129.4528 | 84.4571 | 95.1325 | 30.0098 | 31.9913 | 0.03844 | 107 | 11.4471 | 70.3616 | 70.2718 | 59.397 | 1.0028 | 99.1498 | 296.807 | 235.1312 | 95.4818 | 711.5605 | 1.9311 | 449.8936 | 33.9056 | 49.03 | 34.7105 | 78.9386 | 12.0149 | 110.7358 | 29.7518 | 8.0865 | 99.5048 | 74.7695 | 24.5 | 29.4118 | 86 | 31 | 1.0044 | 69.4118 | 97 | 8240 | 32.549 | 110.0922 | 34.7565 | 0 | 18.1875 | 0 | 43.7744 | 33.0156
9/30/2020 11:17:31.7 | 114.8931 | 1406 | 29 | 2503.4818 | 129.4963 | 84.4775 | 95.1405 | 30.0184 | 31.9855 | 0.03896 | 107.1135 | 11.4481 | 70.4757 | 69.5767 | 59.4502 | 0.99566 | 99.1504 | 297.0037 | 235.5255 | 95.488 | 711.6117 | 1.9366 | 450.3684 | 33.9485 | 49.0882 | 34.7767 | 79.1422 | 11.9959 | 110.6523 | 29.4439 | 8.1122 | 99.4629 | 74.7823 | 24 | 29.0196 | 86 | 31 | 1.0007 | 69.4118 | 97 | 8410 | 32.549 | 110.4202 | 34.7076 | 0.0625 | 19.75 | 0 | 43.1915 | 33.0156
9/30/2020 11:17:32.7 | 114.8934 | 1407 | 29 | 2504.2109 | 129.7847 | 84.5051 | 95.1537 | 30.0102 | 31.9867 | 0.04049 | 107.1309 | 11.4491 | 70.019 | 69.9576 | 59.5023 | 1.0156 | 99.1504 | 296.3293 | 235.4128 | 95.6269 | 711.5092 | 1.9316 | 450.8433 | 34.0375 | 49.0816 | 34.697 | 79.0865 | 11.9899 | 110.3162 | 29.6994 | 8.1406 | 99.6222 | 74.8063 | 24 | 29.0196 | 86 | 31 | 1.0002 | 69.4118 | 102 | 7820 | 32.549 | 108.8104 | 34.845 | 0.0625 | 21.5 | 0 | 42.1478 | 33.0156
9/30/2020 11:17:33.7 | 114.8937 | 1408 | 29 | 2500.4103 | 130.4966 | 84.5203 | 95.1974 | 30.0239 | 31.9667 | 0.03795 | 107.1833 | 11.4491 | 70.0761 | 70.2502 | 59.5431 | 1.022 | 99.1498 | 296.4698 | 234.9058 | 95.5895 | 711.5092 | 1.9076 | 450.3963 | 34.1731 | 48.9901 | 34.697 | 78.9005 | 12.0119 | 110.4837 | 29.7113 | 8.1715 | 99.7648 | 74.8558 | 24.5 | 29.8039 | 86 | 31 | 0.99574 | 69.8039 | 102 | 8210 | 32.549 | 108.8104 | 34.7199 | 0.0625 | 19.6875 | 0 | 43.4235 | 33.0156
9/30/2020 11:17:34.7 | 114.894 | 1409 | 29 | 2498.3886 | 130.1164 | 84.5268 | 95.2505 | 30.0197 | 31.966 | 0.03932 | 107.1571 | 11.4597 | 69.9049 | 70.1539 | 59.5686 | 1.0063 | 99.1464 | 295.9359 | 234.3425 | 95.4693 | 711.525 | 1.8899 | 451.4577 | 34.0489 | 49.1199 | 34.7173 | 79.0738 | 12.0066 | 110.2842 | 29.6334 | 8.0542 | 99.6893 | 74.9243 | 24 | 29.0196 | 86 | 31 | 1.0103 | 69.4118 | 101 | 7990 | 32.549 | 109.1309 | 34.7443 | 0.1875 | 18.875 | 0 | 44.0247 | 33.0156
9/30/2020 11:17:35.7 | 114.8942 | 1410 | 29 | 2501.775 | 129.5233 | 84.6059 | 95.255 | 30.001 | 31.9918 | 0.04195 | 107.1396 | 11.4753 | 69.9905 | 69.9092 | 59.5717 | 1.0297 | 99.1481 | 296.4417 | 234.6523 | 95.6206 | 711.5552 | 1.8715 | 450.955 | 33.9341 | 48.9717 | 34.8617 | 79.1295 | 11.9997 | 110.3699 | 29.6402 | 8.0826 | 99.7061 | 75.0105 | 24 | 28.6274 | 86 | 31 | 0.9977 | 69.4118 | 98 | 8160 | 32.549 | 110.0922 | 34.7473 | 0.1875 | 19.8125 | 0 | 43.5913 | 33.0156
9/30/2020 11:17:36.7 | 114.8945 | 1411 | 29 | 2499.6702 | 129.6604 | 84.5895 | 95.2635 | 30.0239 | 31.9777 | 0.04139 | 107.096 | 11.483 | 70.0476 | 70.0442 | 59.5616 | 1.0142 | 99.1481 | 296.6103 | 234.6523 | 95.6206 | 711.596 | 1.8974 | 448.3853 | 33.9416 | 49.1266 | 34.6511 | 79.1788 | 12.0179 | 110.1458 | 29.7451 | 8.0813 | 99.7145 | 75.0105 | 24 | 29.0196 | 86 | 31 | 1.0002 | 69.4118 | 102 | 7920 | 32.549 | 109.1309 | 34.7565 | 0.125 | 19.1875 | 0 | 43.866 | 33.0156
9/30/2020 11:17:37.7 | 114.8948 | 1412 | 29 | 2502.174 | 129.5821 | 84.6326 | 95.2947 | 30.0216 | 31.9947 | 0.04254 | 107.1309 | 11.4888 | 69.9905 | 70.2303 | 59.5779 | 1.0088 | 99.1493 | 296.3012 | 233.9482 | 95.4755 | 711.6472 | 1.8992 | 450.0891 | 33.9566 | 49.0749 | 34.7173 | 79.1788 | 11.9967 | 110.1189 | 29.6926 | 8.0852 | 99.6726 | 75.0727 | 24 | 29.4118 | 86 | 31 | 1.0047 | 69.4118 | 102 | 8140 | 32.549 | 109.1309 | 34.7809 | 0.0625 | 20.1875 | 0 | 43.5608 | 33.0156
9/30/2020 11:17:38.7 | 114.8951 | 1413 | 29 | 2500.4056 | 129.8707 | 84.6552 | 95.3243 | 30.0383 | 31.9658 | 0.04289 | 107.0611 | 11.4869 | 70.1903 | 70.2004 | 59.6004 | 1.0366 | 99.1487 | 296.1045 | 234.089 | 95.4865 | 711.621 | 1.936 | 448.5529 | 34.0066 | 49.0351 | 34.6834 | 78.8941 | 11.9739 | 110.1464 | 29.6521 | 8.1728 | 99.681 | 75.1398 | 24.5 | 29.0196 | 86 | 31 | 1.0004 | 69.4118 | 98 | 8240 | 32.549 | 109.7717 | 34.8023 | 0.125 | 20 | 0 | 44.1193 | 33.0156
9/30/2020 11:17:39.7 | 114.8954 | 1414 | 29 | 2503.0448 | 129.9433 | 84.7011 | 95.3288 | 30.0516 | 31.9675 | 0.04435 | 107.0524 | 11.4811 | 69.9049 | 69.8242 | 59.6337 | 1.011 | 99.1493 | 296.8351 | 234.4833 | 95.5052 | 711.7077 | 1.9386 | 450.1729 | 34.06 | 49.055 | 34.7428 | 79.1104 | 11.9899 | 110.259 | 29.6724 | 8.1548 | 99.681 | 75.1461 | 24.5 | 29.4118 | 86 | 31 | 0.9962 | 69.8039 | 102 | 8160 | 32.549 | 108.49 | 34.9487 | 0.1875 | 20.3125 | 0 | 43.8995 | 32.9219
9/30/2020 11:17:40.7 | 114.8956 | 1415 | 29 | 2500.0953 | 130.2381 | 84.7336 | 95.3204 | 30.0225 | 31.9889 | 0.04325 | 107.0698 | 11.4588 | 70.2759 | 70.3729 | 59.678 | 1.0133 | 99.147 | 295.3176 | 233.7228 | 95.5239 | 711.6722 | 1.9626 | 448.9439 | 34.1003 | 49.0749 | 34.8023 | 79.3266 | 11.9997 | 110.0326 | 29.4829 | 8.1535 | 99.79 | 75.3008 | 24.5 | 29.4118 | 86 | 31 | 0.99181 | 69.8039 | 102 | 7990 | 32.549 | 108.49 | 34.964 | 0.0625 | 20.125 | 0 | 43.6798 | 33.0156
9/30/2020 11:17:41.7 | 114.8959 | 1416 | 29 | 2501.3615 | 130.0334 | 84.7576 | 95.3635 | 30.0307 | 31.9818 | 0.04528 | 107.1222 | 11.4588 | 70.333 | 69.8075 | 59.7278 | 1.0254 | 99.1459 | 296.245 | 234.0608 | 95.6814 | 711.6722 | 1.9869 | 448.1898 | 34.0609 | 48.9334 | 34.6443 | 79.29 | 11.9853 | 109.7794 | 29.6537 | 8.0581 | 99.8403 | 75.2514 | 24.5 | 29.4118 | 86 | 31 | 1.0028 | 69.4118 | 98 | 8070 | 32.549 | 109.4513 | 35.0403 | 0.125 | 20.1875 | 0 | 43.7836 | 33.0156
9/30/2020 11:17:42.7 | 114.8962 | 1417 | 29 | 2499.372 | 129.9948 | 84.7624 | 95.3865 | 30.041 | 31.9828 | 0.04747 | 107.1484 | 11.4588 | 70.2188 | 70.1971 | 59.7714 | 1.0111 | 99.1459 | 295.6548 | 233.6384 | 95.6565 | 711.7695 | 1.9867 | 450.4522 | 34.0244 | 48.8552 | 34.9279 | 79.4125 | 11.9967 | 109.4713 | 29.6267 | 8.0439 | 99.8403 | 75.3694 | 24 | 29.8039 | 86 | 31 | 0.99675 | 69.4118 | 102 | 7870 | 32.549 | 108.49 | 35.0281 | 0.125 | 19.5 | 0 | 43.7256 | 33.0156
9/30/2020 11:17:43.7 | 114.8965 | 1418 | 29 | 2499.5342 | 129.724 | 84.7549 | 95.4284 | 30.0377 | 31.9935 | 0.04938 | 107.1484 | 11.4597 | 70.3045 | 70.2071 | 59.7995 | 0.99637 | 99.1453 | 295.5986 | 233.582 | 95.8078 | 711.713 | 1.979 | 449.7819 | 33.9545 | 49.0167 | 34.697 | 79.2217 | 11.9929 | 109.4707 | 29.6334 | 8.0981 | 99.79 | 75.3008 | 24 | 29.4118 | 86 | 31 | 1.005 | 69.4118 | 102 | 8070 | 32.549 | 108.49 | 34.9396 | -0.25 | 19.4375 | 0 | 44.1223 | 33.0156
9/30/2020 11:17:44.7 | 114.8967 | 1419 | 29 | 2501.1099 | 129.709 | 84.7771 | 95.4537 | 30.0506 | 31.9838 | 0.04987 | 107.096 | 11.4588 | 70.333 | 69.8692 | 59.8418 | 1.0071 | 99.1447 | 295.3738 | 233.6102 | 95.5239 | 711.7997 | 1.9783 | 448.7763 | 33.9719 | 48.8685 | 34.7037 | 79.3266 | 11.9929 | 109.6662 | 29.7451 | 8.0968 | 99.7732 | 75.3566 | 24 | 29.4118 | 86 | 31 | 0.9994 | 69.8039 | 98 | 8310 | 32.549 | 109.4513 | 35.0403 | -0.25 | 20.6875 | 0 | 43.4692 | 33.0156
9/30/2020 11:17:45.7 | 114.897 | 1420 | 29 | 2498.7132 | 129.9868 | 84.8346 | 95.4641 | 30.0254 | 31.9946 | 0.04988 | 107.096 | 11.4704 | 70.1047 | 69.7924 | 59.8793 | 1.0103 | 99.1447 | 294.6994 | 233.075 | 95.8016 | 711.922 | 1.9905 | 451.1505 | 34.0122 | 48.9068 | 34.7564 | 79.4125 | 12.0081 | 109.9183 | 29.6791 | 8.1019 | 99.8571 | 75.5049 | 24.5 | 29.8039 | 86 | 31 | 1.0045 | 69.4118 | 102 | 8210 | 32.549 | 108.49 | 35.202 | -0.3125 | 20.0625 | 0 | 43.3502 | 33.0156
9/30/2020 11:17:46.7 | 114.8973 | 1421 | 29 | 2499.9072 | 129.9566 | 84.8687 | 95.5133 | 30.0392 | 31.9705 | 0.05225 | 107.0698 | 11.45 | 69.8478 | 69.5666 | 59.9209 | 1.0038 | 99.1447 | 295.2333 | 233.8637 | 95.814 | 711.9167 | 1.9792 | 449.9494 | 34.0206 | 48.7653 | 34.697 | 79.4252 | 12.0066 | 110.0304 | 29.7975 | 8.1458 | 99.8906 | 75.4491 | 24 | 29.4118 | 86 | 31 | 0.99269 | 69.4118 | 102 | 7900 | 32.549 | 108.49 | 35.0311 | -0.25 | 20.375 | 0 | 43.3533 | 33.0156
9/30/2020 11:17:47.7 | 114.8976 | 1422 | 29 | 2500.245 | 129.8646 | 84.8885 | 95.5493 | 30.0449 | 31.9705 | 0.05558 | 107.0698 | 11.4481 | 70.3045 | 69.6018 | 59.897 | 1.0258 | 99.1436 | 295.9359 | 233.7228 | 95.7657 | 711.9983 | 1.9885 | 449.0556 | 33.998 | 48.9201 | 34.8549 | 79.4252 | 11.9952 | 109.9172 | 29.6926 | 8.1084 | 99.8571 | 75.4986 | 24.5 | 29.8039 | 86 | 31 | 0.99474 | 69.8039 | 98 | 8020 | 32.549 | 109.7717 | 35.1624 | -0.3125 | 20.4375 | 0 | 43.2983 | 33.0156
9/30/2020 11:17:48.7 | 114.8979 | 1423 | 29 | 2501.3184 | 129.726 | 84.9262 | 95.5569 | 30.0526 | 31.9732 | 0.05649 | 107.0262 | 11.4384 | 70.0476 | 69.7089 | 59.8449 | 1.0024 | 99.1459 | 295.3176 | 233.4412 | 96.0198 | 711.947 | 1.99 | 449.8936 | 33.9762 | 48.8818 | 34.6834 | 79.7335 | 11.9899 | 110.1996 | 29.6537 | 8.0787 | 100.0081 | 75.6341 | 24.5 | 29.8039 | 86 | 31 | 0.98958 | 69.8039 | 102 | 7870 | 32.549 | 109.1309 | 35.1776 | -0.25 | 21 | 0 | 42.5324 | 33.0156
9/30/2020 11:17:49.7 | 114.8981 | 1424 | 29 | 2499.7934 | 129.9655 | 84.9382 | 95.5981 | 30.0504 | 31.9727 | 0.05868 | 107.0349 | 11.4365 | 70.2188 | 69.9259 | 59.8263 | 1.0165 | 99.1436 | 295.3176 | 233.4412 | 96.0619 | 711.947 | 1.9843 | 448.9439 | 34.0219 | 48.6686 | 34.8414 | 79.4316 | 12.0028 | 110.2533 | 29.7518 | 8.1135 | 100.0332 | 75.6341 | 24.5 | 29.4118 | 86 | 31 | 0.9933 | 69.8039 | 102 | 8070 | 32.549 | 108.8104 | 35.1044 | -0.25 | 20.5 | 0 | 42.6971 | 33.0156
9/30/2020 11:17:50.7 | 114.8984 | 1425 | 29 | 2502.0302 | 130.0102 | 84.9824 | 95.5965 | 30.0543 | 31.9758 | 0.06091 | 107.0174 | 11.4365 | 69.9049 | 70.2917 | 59.8252 | 1.0024 | 99.1459 | 295.2614 | 233.1314 | 95.8016 | 711.876 | 2.0046 | 448.4691 | 34.0624 | 48.8552 | 34.7496 | 79.4125 | 12.0028 | 110.5077 | 29.7315 | 8.1393 | 100.0332 | 75.5974 | 24.5 | 29.8039 | 86 | 31 | 0.99904 | 69.4118 | 98 | 8160 | 32.549 | 109.7717 | 35.2478 | -0.25 | 20.625 | 0 | 42.456 | 33.0156
9/30/2020 11:17:51.7 | 114.8987 | 1426 | 29 | 2499.6483 | 129.9747 | 84.9809 | 95.6188 | 30.0419 | 31.9912 | 0.06057 | 106.9302 | 11.4287 | 69.9049 | 69.8325 | 59.8719 | 1.0081 | 99.1447 | 295.43 | 233.5257 | 95.7173 | 711.7485 | 2.0124 | 451.9884 | 34.0202 | 48.6104 | 34.7955 | 79.4745 | 12.0028 | 110.2545 | 29.8499 | 8.1097 | 100.0081 | 75.6899 | 24.5 | 29.8039 | 86 | 31 | 0.9962 | 69.8039 | 102 | 8210 | 32.549 | 109.1309 | 35.1776 | -0.25 | 19.9375 | 0 | 42.63 | 33.1094
9/30/2020 11:17:52.7 | 114.899 | 1427 | 29 | 2500.3989 | 130.0446 | 85.0008 | 95.6386 | 30.0445 | 31.9887 | 0.06043 | 106.9826 | 11.4093 | 70.0761 | 69.9509 | 59.8628 | 1.0103 | 99.1464 | 295.3176 | 233.5257 | 96.0978 | 711.5395 | 2.0091 | 448.6646 | 34.051 | 48.8102 | 34.7887 | 79.4681 | 12.0164 | 110.2281 | 29.6859 | 8.1754 | 99.9577 | 75.7823 | 24.5 | 29.0196 | 86 | 31 | 1.0028 | 69.8039 | 102 | 7970 | 32.549 | 108.8104 | 35.0037 | -0.25 | 20 | 0 | 42.2028 | 33.0156
9/30/2020 11:17:53.7 | 114.8992 | 1428 | 29 | 2499.6752 | 129.9326 | 85.009 | 95.6559 | 30.0705 | 31.9937 | 0.05825 | 106.9564 | 11.4045 | 69.8478 | 69.9942 | 59.8061 | 0.98978 | 99.1459 | 295.3738 | 232.7089 | 95.7704 | 711.596 | 1.9878 | 449.1115 | 34.0126 | 48.822 | 34.809 | 79.4301 | 11.999 | 110.1155 | 29.6454 | 8.1058 | 99.8822 | 75.752 | 24 | 29.4118 | 86 | 31 | 0.99791 | 69.4118 | 98 | 8070 | 32.549 | 109.7717 | 35.0647 | -0.25 | 19.9375 | 0 | 42.5049 | 33.0156
9/30/2020 11:17:54.7 | 114.8995 | 1429 | 29 | 2499.5413 | 129.8457 | 85.0861 | 95.6791 | 30.0541 | 31.9939 | 0.06091 | 106.9476 | 11.387 | 70.0761 | 70.0242 | 59.7734 | 0.99886 | 99.1447 | 295.3457 | 233.1032 | 95.9045 | 711.596 | 1.9909 | 451.7091 | 33.9884 | 48.8102 | 34.809 | 79.616 | 12.0142 | 110.0864 | 29.6859 | 8.0787 | 99.9074 | 75.752 | 24.5 | 29.4118 | 86 | 31 | 1.0051 | 69.8039 | 102 | 7920 | 32.549 | 108.8104 | 35.0617 | -0.25 | 20.4375 | 0 | 42.0319 | 33.0156
9/30/2020 11:17:55.7 | 114.8998 | 1430 | 29 | 2498.9138 | 129.7146 | 85.1249 | 95.7295 | 30.0756 | 31.9907 | 0.06053 | 107.0087 | 11.3783 | 70.2759 | 69.8976 | 59.7764 | 1.0049 | 99.1459 | 295.1209 | 232.7934 | 96.0198 | 711.7497 | 1.998 | 450.7036 | 33.9467 | 48.8818 | 35.0077 | 79.8321 | 12.0104 | 109.8634 | 29.6013 | 8.1071 | 99.8822 | 75.9878 | 24.5 | 29.0196 | 86 | 31 | 1.0001 | 69.4118 | 102 | 8070 | 32.549 | 108.8104 | 34.9976 | -0.125 | 19.5625 | 0 | 42.3614 | 33.0156
9/30/2020 11:17:56.7 | 114.9001 | 1431 | 29 | 2499.4272 | 129.4783 | 85.1615 | 95.737 | 30.0541 | 31.971 | 0.06186 | 107 | 11.3802 | 70.1617 | 69.4157 | 59.79 | 0.99441 | 99.1459 | 294.4184 | 232.5117 | 96.0854 | 711.759 | 1.9854 | 447.9942 | 33.8932 | 48.9002 | 34.809 | 79.6526 | 12.0233 | 109.6954 | 29.6199 | 8.0671 | 99.7481 | 75.999 | 24 | 29.4118 | 86 | 31 | 1.0091 | 69.4118 | 97 | 8240 | 32.549 | 109.7717 | 34.9793 | -0.25 | 18.9375 | 0 | 43.4387 | 33.0156
9/30/2020 11:17:57.7 | 114.9004 | 1432 | 29 | 2499.675 | 129.4612 | 85.1454 | 95.7451 | 30.0481 | 31.9812 | 0.06129 | 107.0174 | 11.3812 | 70.2188 | 69.8659 | 59.7809 | 1.0035 | 99.1436 | 293.2381 | 232.2864 | 95.9404 | 712.0035 | 1.9462 | 450.117 | 33.8911 | 48.8486 | 34.809 | 79.7511 | 12.0263 | 110.1133 | 29.7772 | 8.0555 | 99.6139 | 75.8508 | 24 | 29.0196 | 86 | 31 | 0.9998 | 69.4118 | 102 | 8240 | 32.549 | 108.8104 | 35.0647 | -0.1875 | 19.0625 | 0 | 44.043 | 33.0156
9/30/2020 11:17:58.7 | 114.9006 | 1433 | 29 | 2498.9122 | 129.5747 | 85.2039 | 95.7697 | 30.0352 | 31.9772 | 0.05739 | 107.0436 | 11.3657 | 70.3901 | 70.0641 | 59.6638 | 0.99672 | 99.1447 | 294.3341 | 232.2301 | 96.0495 | 712.2073 | 1.9431 | 451.4577 | 33.9098 | 48.7586 | 34.7564 | 79.616 | 12.0119 | 110.1424 | 29.581 | 8.0929 | 99.6222 | 76.0978 | 24.5 | 29.0196 | 86 | 31 | 1.0022 | 69.4118 | 101 | 7940 | 32.549 | 108.49 | 35.0037 | -0.125 | 19.5625 | 0 | 44.0643 | 33.0156
9/30/2020 11:17:59.7 | 114.9009 | 1434 | 29 | 2500.5394 | 129.5361 | 85.258 | 95.8084 | 30.0295 | 31.982 | 0.05611 | 107.1047 | 11.3666 | 70.2474 | 69.8409 | 59.5664 | 0.99797 | 99.1459 | 294.1374 | 232.5962 | 96.026 | 712.3453 | 1.9599 | 448.8322 | 33.9182 | 48.7852 | 34.8294 | 79.9369 | 11.9914 | 110.0595 | 29.8702 | 8.0994 | 99.6642 | 76.1169 | 24 | 29.0196 | 86 | 31 | 1.0054 | 69.4118 | 97 | 8120 | 32.549 | 109.4513 | 35.0128 | -0.125 | 20 | 0 | 44.2993 | 33.0156
9/30/2020 11:18:00.7 | 114.9012 | 1435 | 29 | 2501.3196 | 129.5449 | 85.2679 | 95.8378 | 30.035 | 31.9865 | 0.05363 | 107.096 | 11.3521 | 70.019 | 69.5717 | 59.5522 | 1.0111 | 99.1436 | 294.1936 | 232.061 | 96.4485 | 712.34 | 1.961 | 450.1729 | 33.9339 | 48.7203 | 34.77 | 79.7272 | 11.9959 | 110.0292 | 29.9091 | 8.0491 | 99.7145 | 76.1599 | 24.5 | 29.0196 | 86 | 31 | 0.99394 | 69.4118 | 102 | 7920 | 32.549 | 108.8104 | 34.9274 | -0.1875 | 20.1875 | 0 | 44.1315 | 33.0156
9/30/2020 11:18:01.7 | 114.9015 | 1436 | 29 | 2501.086 | 129.5583 | 85.2681 | 95.8639 | 30.0458 | 31.9953 | 0.05144 | 107.0349 | 11.3521 | 70.4472 | 69.7507 | 59.5951 | 1.009 | 99.1442 | 293.3224 | 231.8357 | 96.0495 | 712.4768 | 1.9686 | 450.4801 | 33.9319 | 48.6037 | 34.7887 | 79.6653 | 11.9982 | 109.7777 | 29.7383 | 8.1303 | 99.7816 | 76.1281 | 24.5 | 29.4118 | 87 | 31 | 1.0026 | 69.8039 | 102 | 8070 | 32.549 | 108.49 | 35.0189 | -0.0625 | 19.875 | 0 | 43.9545 | 33.0156
9/30/2020 11:18:02.7 | 114.9018 | 1437 | 29 | 2501.7303 | 129.8686 | 85.2724 | 95.8811 | 30.0453 | 31.9801 | 0.05245 | 107.0174 | 11.3395 | 69.9905 | 70.3696 | 59.6548 | 0.99957 | 99.1447 | 293.0414 | 231.7512 | 96.0978 | 712.4111 | 1.9703 | 448.4691 | 34.0248 | 48.5521 | 34.809 | 79.7638 | 11.9876 | 110.0024 | 29.8432 | 8.1599 | 99.79 | 76.1966 | 24 | 29.8039 | 87 | 31 | 1.0014 | 69.8039 | 98 | 8240 | 32.549 | 109.7717 | 35.1593 | -0.0625 | 19.875 | 0 | 43.9179 | 33.0156
9/30/2020 11:18:03.7 | 114.902 | 1438 | 29 | 2499.0919 | 129.8946 | 85.3011 | 95.9097 | 30.0352 | 31.9889 | 0.05308 | 106.9564 | 11.3434 | 70.0761 | 69.7774 | 59.7114 | 1.0126 | 99.1447 | 293.6877 | 232.0047 | 96.1882 | 712.2521 | 1.9829 | 450.2846 | 33.9935 | 48.6487 | 34.709 | 79.7082 | 11.9937 | 109.6662 | 29.7315 | 8.129 | 99.7648 | 76.3002 | 24.5 | 29.8039 | 87 | 31 | 1.005 | 69.4118 | 102 | 8240 | 32.549 | 108.49 | 35.144 | 0 | 19.625 | 0 | 43.9728 | 33.0156
9/30/2020 11:18:04.7 | 114.9023 | 1439 | 29 | 2500.77 | 129.8223 | 85.39 | 95.9275 | 30.036 | 31.9919 | 0.05307 | 106.9476 | 11.3375 | 70.1332 | 69.8809 | 59.7715 | 0.99868 | 99.1447 | 293.0133 | 231.4414 | 96.0854 | 712.365 | 1.9907 | 450.0612 | 33.9988 | 48.6937 | 34.7496 | 79.7511 | 11.9967 | 110.0304 | 29.6724 | 8.12 | 99.7648 | 76.3877 | 24 | 29.4118 | 87 | 31 | 0.99992 | 69.4118 | 102 | 7870 | 32.549 | 108.49 | 34.9487 | -0.1875 | 19.875 | 0 | 43.7317 | 33.0156
9/30/2020 11:18:05.7 | 114.9026 | 1440 | 29 | 2501.5118 | 129.8333 | 85.4031 | 95.9324 | 30.0479 | 31.9862 | 0.05235 | 106.9564 | 11.3395 | 70.333 | 70.2602 | 59.8298 | 0.99779 | 99.143 | 292.9571 | 231.7231 | 96.4547 | 712.319 | 1.9502 | 448.2736 | 34.0117 | 48.6237 | 34.7428 | 79.9306 | 11.9807 | 109.8886 | 29.7586 | 8.062 | 99.7564 | 76.4307 | 24 | 29.4118 | 87 | 31 | 1.001 | 69.8039 | 97 | 8020 | 32.549 | 109.7717 | 35.1776 | -0.1875 | 19.75 | 0 | 44.046 | 33.0156
9/30/2020 11:18:06.7 | 114.9029 | 1441 | 29 | 2497.358 | 129.8688 | 85.3663 | 95.9738 | 30.0583 | 31.9843 | 0.05112 | 106.9651 | 11.3385 | 70.0761 | 69.4207 | 59.8908 | 1.0145 | 99.1442 | 293.0976 | 231.4696 | 96.3332 | 712.3703 | 1.9477 | 449.9215 | 33.9624 | 48.7003 | 34.8617 | 79.8067 | 12.0134 | 109.7777 | 29.784 | 8.0684 | 99.7732 | 76.4434 | 24.5 | 29.4118 | 87 | 31 | 0.99754 | 69.4118 | 102 | 7900 | 32.549 | 108.8104 | 35.1654 | -0.1875 | 20.25 | 0 | 43.6523 | 33.0156
9/30/2020 11:18:07.7 | 114.9031 | 1442 | 29 | 2501.0058 | 129.5084 | 85.3769 | 95.9921 | 30.0458 | 31.9782 | 0.05097 | 106.9738 | 11.3511 | 70.5899 | 69.9509 | 59.9505 | 0.99387 | 99.143 | 293.4629 | 231.3569 | 96.104 | 712.4111 | 1.9632 | 450.2846 | 33.9171 | 48.5587 | 34.8617 | 79.9179 | 11.983 | 110.0007 | 29.7451 | 8.1496 | 99.8571 | 76.5422 | 24.5 | 29.0196 | 87 | 31 | 0.98994 | 69.4118 | 103 | 8090 | 32.549 | 109.1309 | 35.2234 | -0.1875 | 20.5625 | 0 | 42.865 | 33.0156
9/30/2020 11:18:08.7 | 114.9034 | 1443 | 29 | 2500.153 | 129.7253 | 85.3792 | 96.0287 | 30.0255 | 31.9784 | 0.05085 | 106.9389 | 11.3511 | 70.1903 | 70.4557 | 59.9967 | 1.0265 | 99.1447 | 293.8283 | 231.7512 | 96.4843 | 712.4466 | 1.9736 | 448.8322 | 33.9645 | 48.7586 | 34.8549 | 79.9608 | 11.9891 | 109.9744 | 29.7383 | 8.1445 | 99.9997 | 76.4371 | 24.5 | 29.8039 | 87 | 31 | 1.0031 | 69.8039 | 98 | 8210 | 32.549 | 110.0922 | 35.26 | -0.1875 | 20.9375 | 0 | 42.5446 | 33.0156
9/30/2020 11:18:09.7 | 114.9037 | 1444 | 29 | 2498.5447 | 129.6235 | 85.3594 | 96.0305 | 30.0372 | 31.9945 | 0.05128 | 106.9389 | 11.3686 | 70.0761 | 70.3083 | 60.0504 | 1.0014 | 99.1459 | 293.0695 | 231.3006 | 96.2428 | 712.7476 | 2.0051 | 449.8377 | 33.917 | 48.707 | 34.8226 | 79.7638 | 11.9975 | 110.1436 | 29.7907 | 8.1303 | 100.0919 | 76.6042 | 24.5 | 29.8039 | 87 | 31 | 1.0018 | 69.8039 | 102 | 8260 | 32.549 | 109.1309 | 35.2478 | -0.125 | 20.5 | 0 | 42.627 | 33.0156
9/30/2020 11:18:10.7 | 114.904 | 1445 | 29 | 2501.6838 | 129.5872 | 85.4095 | 96.0513 | 30.0364 | 31.9829 | 0.05176 | 106.8778 | 11.3657 | 70.1617 | 70.2884 | 60.1193 | 1.0038 | 99.1447 | 292.8447 | 230.9344 | 96.2911 | 712.7779 | 2.0164 | 451.4298 | 33.9513 | 48.8102 | 34.7564 | 79.8623 | 11.9982 | 110.4786 | 29.7383 | 8.1238 | 100.1339 | 76.5915 | 24.5 | 29.4118 | 87 | 31 | 1.0053 | 69.4118 | 102 | 7940 | 32.549 | 109.1309 | 35.0677 | -0.25 | 20.9375 | 0 | 42.0776 | 33.0156
9/30/2020 11:18:11.7 | 114.9043 | 1446 | 29 | 2493.1907 | 129.8364 | 85.4647 | 96.0768 | 30.0466 | 31.984 | 0.05378 | 106.8778 | 11.3725 | 70.019 | 69.8742 | 60.1733 | 1.0087 | 99.1464 | 293.0414 | 231.4696 | 96.4064 | 712.7016 | 2.0279 | 448.6646 | 33.9029 | 48.7786 | 34.9211 | 80.1768 | 11.9845 | 110.4523 | 29.7586 | 8.022 | 99.9158 | 76.5979 | 24.5 | 29.4118 | 87 | 31 | 0.99895 | 69.4118 | 98 | 8120 | 32.549 | 109.7717 | 35.1257 | -0.1875 | 20.5 | 0 | 42.2607 | 33.0156
9/30/2020 11:18:12.7 | 114.9045 | 1447 | 29 | 2494.519 | 128.246 | 85.4868 | 96.1032 | 30.0454 | 31.9854 | 0.06127 | 106.8516 | 11.3686 | 70.1332 | 69.4023 | 60.2415 | 1.0014 | 99.1447 | 292.2546 | 230.9062 | 96.327 | 712.4821 | 1.9953 | 449.9774 | 33.5006 | 48.7969 | 34.8481 | 79.9974 | 12.0035 | 110.6186 | 29.6199 | 7.9305 | 99.4042 | 76.6775 | 24.5 | 28.6274 | 87 | 31 | 1.0004 | 68.6274 | 101 | 7800 | 32.549 | 109.1309 | 35.4889 | -0.1875 | 18.25 | 0 | 43.4998 | 33.0156
9/30/2020 11:18:13.7 | 114.9048 | 1448 | 29 | 2501.3082 | 127.1884 | 85.4902 | 96.105 | 30.0494 | 32.0063 | 0.06067 | 106.8167 | 11.3666 | 70.2474 | 69.5264 | 60.3019 | 1.016 | 99.1442 | 293.0133 | 231.2161 | 96.3456 | 712.2835 | 1.9318 | 450.3405 | 33.3118 | 48.7653 | 34.9076 | 79.9179 | 11.9914 | 110.1699 | 29.9023 | 8.0027 | 99.01 | 76.6839 | 24.5 | 28.6274 | 87 | 31 | 0.99706 | 68.6274 | 97 | 8140 | 32.549 | 110.0922 | 35.1776 | -0.3125 | 20.4375 | 0 | 42.1356 | 33.0156
9/30/2020 11:18:14.7 | 114.9051 | 1449 | 29 | 2495.2553 | 127.6028 | 85.503 | 96.145 | 30.0377 | 32.0149 | 0.06221 | 106.8255 | 11.3792 | 69.9049 | 69.9042 | 60.3893 | 1.0008 | 99.1436 | 292.2546 | 230.3992 | 96.4174 | 712.2533 | 1.9052 | 449.1115 | 33.3458 | 48.8419 | 34.8685 | 79.8925 | 12.0028 | 110.1133 | 29.7705 | 7.9937 | 98.5654 | 76.7459 | 24.5 | 28.2353 | 87 | 31 | 0.99995 | 67.8431 | 99 | 7800 | 32.549 | 109.1309 | 35.0372 | -0.3125 | 18.0625 | 0 | 43.7195 | 33.0156
9/30/2020 11:18:15.7 | 114.9054 | 1450 | 29 | 2499.2114 | 127.1621 | 85.4797 | 96.1696 | 30.0265 | 32.0189 | 0.06144 | 106.7731 | 11.3986 | 70.1903 | 69.5499 | 60.4878 | 1.0081 | 99.1464 | 293.1257 | 230.8499 | 96.514 | 711.922 | 1.8879 | 449.1115 | 33.2769 | 48.8935 | 34.8617 | 79.8433 | 11.9891 | 110.7044 | 29.7181 | 7.9266 | 98.448 | 76.7396 | 24.5 | 28.2353 | 87 | 31 | 0.99959 | 68.2353 | 96 | 8120 | 32.549 | 110.0922 | 34.787 | -0.1875 | 20.5625 | 0 | 42.8986 | 33.0156
9/30/2020 11:18:16.7 | 114.9056 | 1451 | 29 | 2499.9291 | 127.3509 | 85.4879 | 96.1929 | 30.03 | 32.007 | 0.06134 | 106.7207 | 11.3909 | 70.019 | 69.9392 | 60.4253 | 1.0031 | 99.1447 | 292.9571 | 230.7372 | 96.4843 | 711.8655 | 1.9134 | 448.4691 | 33.337 | 48.9651 | 34.7887 | 79.8623 | 11.9921 | 109.9463 | 29.6859 | 7.9498 | 98.7164 | 76.9179 | 24.5 | 28.6274 | 87 | 31 | 0.99947 | 68.6274 | 97 | 8120 | 32.549 | 110.0922 | 34.7473 | -0.25 | 21.1875 | 0 | 42.0898 | 33.0156
9/30/2020 11:18:17.7 | 114.9059 | 1452 | 29 | 2497.1644 | 127.6069 | 85.495 | 96.2303 | 30.0273 | 31.9745 | 0.06266 | 106.7644 | 11.4054 | 69.8763 | 70.5599 | 60.3368 | 1.0074 | 99.1464 | 293.0695 | 230.5119 | 96.6355 | 712.039 | 1.9313 | 450.2846 | 33.3705 | 48.9717 | 34.8549 | 79.9179 | 12.0013 | 110.1441 | 29.7975 | 8.0104 | 98.7919 | 76.8812 | 24.5 | 28.6274 | 87 | 31 | 1.0022 | 68.2353 | 101 | 8120 | 32.549 | 108.8104 | 34.8053 | -0.3125 | 20.125 | 0 | 42.5507 | 33.0156
9/30/2020 11:18:18.7 | 114.9062 | 1453 | 29 | 2501.0395 | 127.3112 | 85.4668 | 96.2411 | 30.018 | 31.9832 | 0.06391 | 106.7644 | 11.4025 | 70.0476 | 69.8475 | 60.248 | 1.0047 | 99.1447 | 292.1703 | 230.2584 | 96.5513 | 712.1258 | 1.8762 | 450.6757 | 33.3432 | 48.8302 | 34.9143 | 79.7828 | 11.9891 | 109.7783 | 29.7061 | 8.0491 | 98.75 | 76.9369 | 24.5 | 28.6274 | 87 | 31 | 0.99971 | 68.2353 | 96 | 8210 | 32.549 | 109.4513 | 34.7778 | -0.25 | 19.0625 | 0 | 43.869 | 33.0156
9/30/2020 11:18:19.7 | 114.9065 | 1454 | 29 | 2499.2341 | 127.6173 | 85.4887 | 96.2663 | 30.0293 | 31.9852 | 0.06288 | 106.8167 | 11.4103 | 70.0761 | 69.8075 | 60.2207 | 0.98336 | 99.1442 | 292.086 | 230.1176 | 96.4002 | 712.294 | 1.8441 | 448.3015 | 33.4016 | 48.9268 | 35.0264 | 79.8257 | 12.0157 | 109.7497 | 29.6994 | 7.973 | 98.5822 | 76.9433 | 24.5 | 29.0196 | 87 | 31 | 0.99846 | 68.2353 | 96 | 8190 | 32.549 | 109.1309 | 34.7687 | -0.1875 | 19.6875 | 0 | 44.0765 | 33.0156
9/30/2020 11:18:20.7 | 114.9068 | 1455 | 29 | 2498.1535 | 127.5761 | 85.4779 | 96.3001 | 30.0265 | 31.9884 | 0.06224 | 106.8604 | 11.4093 | 70.2759 | 69.7891 | 60.2455 | 0.99566 | 99.147 | 292.086 | 229.8078 | 96.5809 | 712.3296 | 1.8332 | 450.2846 | 33.3762 | 48.8619 | 34.809 | 79.813 | 12.0096 | 109.6125 | 29.7383 | 7.9962 | 98.5235 | 77.0356 | 24.5 | 28.6274 | 87 | 31 | 1.001 | 68.2353 | 100 | 7850 | 32.549 | 108.49 | 34.7565 | -0.1875 | 19.5 | 0 | 44.2566 | 33.0156
9/30/2020 11:18:21.7 | 114.907 | 1456 | 29 | 2499.3353 | 127.3625 | 85.4909 | 96.3053 | 30.0117 | 31.9692 | 0.06172 | 106.8953 | 11.4142 | 70.1332 | 69.9809 | 60.2701 | 1.0042 | 99.1453 | 292.6761 | 230.5401 | 96.5326 | 712.4926 | 1.8339 | 452.4074 | 33.3366 | 48.8102 | 34.9143 | 79.9116 | 11.9914 | 110.0309 | 29.8432 | 8.0104 | 98.5319 | 77.1836 | 24.5 | 28.6274 | 87 | 31 | 1.0029 | 68.6274 | 96 | 8240 | 32.549 | 109.4513 | 34.7321 | -0.1875 | 20.8125 | 0 | 43.0237 | 33.0156
9/30/2020 11:18:22.7 | 114.9073 | 1457 | 29 | 2501.5973 | 127.304 | 85.4691 | 96.3169 | 30.0184 | 31.9717 | 0.06033 | 106.9215 | 11.419 | 70.3616 | 69.8525 | 60.315 | 0.99263 | 99.1459 | 291.8331 | 230.4274 | 96.8769 | 712.6253 | 1.8946 | 449.8098 | 33.3516 | 48.8169 | 34.8226 | 79.7209 | 11.9914 | 109.9475 | 29.6926 | 8.0555 | 98.6661 | 77.1963 | 24.5 | 29.0196 | 87 | 31 | 1.0011 | 68.2353 | 101 | 8090 | 32.549 | 109.4513 | 34.7931 | -0.1875 | 21 | 0 | 42.3706 | 33.0156
9/30/2020 11:18:23.7 | 114.9076 | 1458 | 29 | 2497.88 | 127.6512 | 85.4706 | 96.3373 | 30.0232 | 31.9709 | 0.06293 | 106.9215 | 11.4171 | 70.3045 | 69.6487 | 60.4063 | 0.99476 | 99.1442 | 292.367 | 230.2866 | 96.81 | 712.6148 | 1.9047 | 449.7539 | 33.3934 | 48.6937 | 34.809 | 79.7511 | 11.9914 | 110.0298 | 29.8821 | 7.9833 | 98.7248 | 77.2329 | 24.5 | 28.6274 | 87 | 31 | 1.0017 | 68.2353 | 101 | 8070 | 32.549 | 108.8104 | 34.7473 | -0.1875 | 20.0625 | 0 | 42.804 | 33.0156
9/30/2020 11:18:24.7 | 114.9079 | 1459 | 29 | 2502.6637 | 127.2322 | 85.4827 | 96.3725 | 30.0058 | 31.9788 | 0.06282 | 106.9738 | 11.4064 | 69.8763 | 70.2585 | 60.3494 | 0.9855 | 99.1447 | 291.6082 | 229.8923 | 97.0762 | 712.6096 | 1.901 | 450.117 | 33.3452 | 48.7203 | 34.8549 | 79.6779 | 12.0035 | 110.3105 | 30.1187 | 8.0143 | 98.7583 | 77.3252 | 24.5 | 29.0196 | 87 | 31 | 1.0008 | 68.6274 | 101 | 8210 | 32.549 | 108.8104 | 34.7748 | -0.1875 | 20.75 | 0 | 42.0807 | 33.0156
9/30/2020 11:18:25.7 | 114.9081 | 1460 | 29 | 2497.2091 | 127.5642 | 85.4856 | 96.3745 | 29.998 | 32.0029 | 0.0616 | 106.9826 | 11.4074 | 70.3901 | 70.119 | 60.3025 | 1.0251 | 99.1447 | 291.3272 | 229.2726 | 96.8769 | 712.5531 | 1.9216 | 449.6981 | 33.3579 | 48.7653 | 34.782 | 79.6716 | 11.9853 | 110.1704 | 29.8499 | 7.9679 | 98.7416 | 77.2568 | 24.5 | 28.6274 | 87 | 31 | 0.99901 | 68.2353 | 97 | 8160 | 32.549 | 109.7717 | 34.79 | -0.1875 | 20.625 | 0 | 42.0319 | 33.0156
9/30/2020 11:18:26.7 | 114.9084 | 1461 | 29 | 2498.3415 | 127.2779 | 85.491 | 96.3799 | 30.0017 | 31.9892 | 0.05957 | 106.9913 | 11.3841 | 70.019 | 69.9859 | 60.24 | 1.0031 | 99.1436 | 292.0017 | 229.6951 | 96.6417 | 712.4978 | 1.9121 | 449.1115 | 33.2994 | 48.7719 | 34.9211 | 79.8257 | 11.9944 | 110.2814 | 29.647 | 7.9627 | 98.6493 | 77.3379 | 24.5 | 29.0196 | 87 | 31 | 1.0019 | 68.6274 | 96 | 8090 | 32.549 | 109.7717 | 34.6832 | -0.1875 | 18.625 | 0 | 42.865 | 32.9219
9/30/2020 11:18:27.7 | 114.9087 | 1462 | 29 | 2501.5681 | 126.9644 | 85.4865 | 96.4358 | 30.0019 | 31.9821 | 0.06227 | 106.9302 | 11.3792 | 70.1617 | 69.3821 | 60.2282 | 0.9896 | 99.1447 | 291.8612 | 229.6388 | 96.6775 | 712.4111 | 1.8939 | 449.726 | 33.2591 | 48.8102 | 34.809 | 79.7638 | 11.9952 | 110.3385 | 29.7383 | 7.9292 | 98.4229 | 77.3808 | 24.5 | 28.2353 | 87 | 31 | 1.001 | 68.2353 | 100 | 8040 | 32.549 | 109.1309 | 34.6954 | -0.125 | 18.5 | 0 | 43.8324 | 33.0156
9/30/2020 11:18:28.7 | 114.909 | 1463 | 29 | 2498.5471 | 127.2556 | 85.4539 | 96.4582 | 29.9925 | 31.9915 | 0.06184 | 106.9651 | 11.3792 | 70.1617 | 69.6269 | 60.2569 | 0.9969 | 99.1447 | 291.4396 | 229.5261 | 97.07 | 712.248 | 1.9136 | 452.3236 | 33.2981 | 48.9201 | 34.809 | 79.6716 | 11.9876 | 110.6466 | 29.9023 | 8.0078 | 98.2551 | 77.4301 | 24.5 | 28.6274 | 87 | 31 | 1.0004 | 68.2353 | 100 | 8240 | 32.549 | 109.1309 | 34.7961 | -0.0625 | 19.1875 | 0 | 44.1376 | 33.0156
9/30/2020 11:18:29.7 | 114.9093 | 1464 | 29 | 2501.302 | 127.0944 | 85.4665 | 96.4665 | 29.9929 | 31.9861 | 0.06211 | 106.9476 | 11.3531 | 70.2759 | 69.9542 | 60.3161 | 0.99049 | 99.1436 | 291.271 | 229.1599 | 96.8582 | 712.202 | 1.9349 | 449.1394 | 33.2887 | 48.9002 | 34.8549 | 79.4555 | 12.0096 | 110.3654 | 29.7772 | 8.0233 | 98.3054 | 77.4731 | 24.5 | 28.2353 | 87 | 31 | 1.0022 | 68.2353 | 96 | 8140 | 32.549 | 110.0922 | 34.6741 | -0.0625 | 19.8125 | 0 | 43.8477 | 33.0156
9/30/2020 11:18:30.7 | 114.9095 | 1465 | 29 | 2499.988 | 127.2581 | 85.4808 | 96.5147 | 30.0009 | 31.9718 | 0.06164 | 106.9564 | 11.3443 | 70.1617 | 69.9592 | 60.384 | 0.99726 | 99.1476 | 291.3272 | 229.0191 | 96.9563 | 712.064 | 1.9535 | 449.3629 | 33.3182 | 49.005 | 34.7293 | 79.8511 | 11.9975 | 110.3974 | 29.9885 | 8.0336 | 98.4061 | 77.454 | 24.5 | 28.6274 | 87 | 31 | 1.0008 | 68.6274 | 100 | 7800 | 32.549 | 109.1309 | 34.6741 | -0.125 | 19.875 | 0 | 43.8629 | 33.0156
9/30/2020 11:18:31.7 | 114.9098 | 1466 | 29 | 2499.5115 | 127.0958 | 85.476 | 96.5287 | 29.9911 | 31.987 | 0.06218 | 106.9476 | 11.3472 | 69.8192 | 70.3497 | 60.4231 | 1.014 | 99.1442 | 291.2148 | 228.6248 | 96.7679 | 712.085 | 1.9816 | 450.7874 | 33.2674 | 48.8552 | 34.8617 | 79.8067 | 12.002 | 110.1699 | 29.784 | 8.0439 | 98.5319 | 77.4794 | 24.5 | 28.6274 | 87 | 31 | 1.0009 | 68.2353 | 101 | 7970 | 32.549 | 109.1309 | 34.7839 | -0.1875 | 20.5 | 0 | 43.1549 | 33.0156
9/30/2020 11:18:32.7 | 114.9101 | 1467 | 29 | 2501.1489 | 127.0724 | 85.4444 | 96.5405 | 29.9946 | 31.9888 | 0.06306 | 106.9651 | 11.354 | 70.2188 | 69.9042 | 60.4019 | 1.0062 | 99.1453 | 291.6925 | 229.5543 | 96.7741 | 712.1665 | 1.9956 | 449.6981 | 33.2846 | 48.9651 | 34.8617 | 79.616 | 11.9853 | 110.143 | 29.6334 | 8.022 | 98.6242 | 77.5287 | 24.5 | 29.0196 | 87 | 31 | 1.0013 | 68.6274 | 97 | 8140 | 32.549 | 109.7717 | 34.7015 | -0.125 | 20.4375 | 0 | 42.3676 | 33.0156
9/30/2020 11:18:33.7 | 114.9104 | 1468 | 29 | 2501.873 | 127.2823 | 85.425 | 96.5392 | 29.9954 | 31.9699 | 0.06207 | 107.0349 | 11.3628 | 70.1903 | 69.5683 | 60.3783 | 1.0028 | 99.1442 | 291.271 | 229.4979 | 96.8893 | 712.3243 | 1.9852 | 448.8043 | 33.3496 | 48.985 | 34.8023 | 79.5857 | 11.9937 | 109.8898 | 29.7061 | 7.9872 | 98.6577 | 77.7195 | 24.5 | 28.6274 | 87 | 31 | 1.0012 | 68.6274 | 101 | 8120 | 32.549 | 108.8104 | 34.7168 | -0.125 | 20.1875 | 0 | 42.569 | 33.0156
9/30/2020 11:18:34.7 | 114.9106 | 1469 | 29 | 2501.0049 | 127.4326 | 85.4302 | 96.5378 | 30.0093 | 31.9617 | 0.06023 | 107.0262 | 11.3521 | 70.0476 | 69.9276 | 60.3669 | 1.0103 | 99.1453 | 291.271 | 228.9064 | 96.8162 | 712.3045 | 1.9621 | 451.5415 | 33.3729 | 49.01 | 34.882 | 79.6589 | 12.0149 | 110.3391 | 29.207 | 8.0001 | 98.6577 | 77.6956 | 24.5 | 29.0196 | 87 | 31 | 1.0024 | 68.2353 | 100 | 8260 | 32.549 | 109.1309 | 34.7656 | -0.0625 | 19.9375 | 0 | 42.7826 | 33.0156
9/30/2020 11:18:35.7 | 114.9109 | 1470 | 29 | 2500.4772 | 127.5462 | 85.4189 | 96.5646 | 30.0004 | 31.9736 | 0.06148 | 107.0349 | 11.3521 | 69.7336 | 69.9176 | 60.3943 | 1.0028 | 99.1447 | 291.0743 | 229.1318 | 96.8286 | 712.2428 | 1.9692 | 449.1953 | 33.4006 | 48.9201 | 34.8549 | 79.7209 | 12.0028 | 110.4225 | 29.6926 | 7.9911 | 98.6745 | 77.7688 | 24.5 | 29.0196 | 87 | 31 | 0.99886 | 68.6274 | 97 | 8190 | 32.549 | 109.7717 | 34.6619 | -0.125 | 20.1875 | 0 | 42.3614 | 33.0156
9/30/2020 11:18:36.7 | 114.9112 | 1471 | 29 | 2500.6586 | 127.4745 | 85.4268 | 96.6048 | 29.993 | 31.969 | 0.05986 | 107.0698 | 11.3434 | 69.7336 | 70.1506 | 60.3387 | 0.99298 | 99.1453 | 290.8495 | 228.7374 | 96.9065 | 712.1153 | 1.9772 | 449.6143 | 33.3799 | 48.9518 | 34.9008 | 79.1597 | 12.002 | 110.3671 | 29.8297 | 7.973 | 98.6325 | 77.8118 | 24.5 | 28.2353 | 87 | 31 | 1.0017 | 68.2353 | 100 | 7820 | 32.549 | 109.1309 | 34.729 | -0.0625 | 20 | 0 | 42.5842 | 33.0156
9/30/2020 11:18:37.7 | 114.9115 | 1472 | 29 | 2500.4268 | 127.4979 | 85.4118 | 96.635 | 30.012 | 31.9604 | 0.06006 | 107.0349 | 11.3453 | 69.9334 | 70.1606 | 60.1838 | 1.0218 | 99.1442 | 291.4115 | 229.7233 | 96.9252 | 711.968 | 2.0002 | 450.5081 | 33.3824 | 49.0749 | 34.8685 | 79.5238 | 11.9967 | 110.2259 | 29.7975 | 8.0426 | 98.6409 | 77.8308 | 24.5 | 28.6274 | 87 | 31 | 0.99986 | 68.2353 | 101 | 7940 | 32.549 | 109.1309 | 34.6619 | -0.1875 | 20.375 | 0 | 42.3676 | 33.0156
9/30/2020 11:18:38.7 | 114.9117 | 1473 | 29 | 2499.9589 | 127.6065 | 85.3453 | 96.6797 | 30.0123 | 31.9668 | 0.06077 | 107.0524 | 11.3482 | 69.8763 | 70.0425 | 60.1544 | 1.0079 | 99.1459 | 291.271 | 229.2726 | 96.8224 | 711.9063 | 2.0319 | 449.2232 | 33.4057 | 49.2747 | 34.9467 | 79.4189 | 11.9952 | 110.5917 | 29.7383 | 7.9846 | 98.6745 | 77.7561 | 24.5 | 28.6274 | 87 | 31 | 0.99767 | 68.2353 | 96 | 8160 | 32.549 | 110.0922 | 34.6985 | -0.3125 | 20.1875 | 0 | 42.3279 | 32.9219
9/30/2020 11:18:39.7 | 114.912 | 1474 | 29 | 2500.3811 | 127.3748 | 85.3601 | 96.6859 | 29.9894 | 31.9786 | 0.06336 | 107.0436 | 11.3356 | 70.2474 | 70.0109 | 60.1969 | 1.0024 | 99.1459 | 291.6925 | 229.1599 | 96.9065 | 711.6815 | 2.037 | 449.5863 | 33.3526 | 49.1582 | 34.7616 | 79.5047 | 11.9997 | 110.4797 | 29.7248 | 7.9885 | 98.6409 | 77.8786 | 24.5 | 28.2353 | 87 | 31 | 1.0042 | 68.2353 | 101 | 8090 | 32.549 | 109.4513 | 34.6924 | -0.1875 | 20.125 | 0 | 42.1295 | 33.0156
9/30/2020 11:18:40.7 | 114.9123 | 1475 | 29 | 2499.7633 | 127.2869 | 85.3486 | 96.7098 | 29.9959 | 31.9607 | 0.06428 | 107.0873 | 11.3356 | 69.9905 | 69.7724 | 60.2691 | 1.0049 | 99.1442 | 291.2148 | 229.1318 | 97.1666 | 711.7537 | 2.0388 | 451.2622 | 33.3203 | 49.0233 | 34.8023 | 79.6223 | 11.9906 | 110.422 | 29.7451 | 7.9756 | 98.6325 | 78.0644 | 24.5 | 28.6274 | 87 | 31 | 0.9994 | 68.6274 | 101 | 8190 | 32.549 | 109.4513 | 34.7839 | -0.1875 | 20.25 | 0 | 42.1936 | 33.0156
9/30/2020 11:18:41.7 | 114.9126 | 1476 | 29 | 2499.7705 | 127.4259 | 85.3543 | 96.713 | 30.0098 | 31.9673 | 0.06074 | 107.0698 | 11.3327 | 70.2474 | 70.6705 | 60.3239 | 1.0037 | 99.1493 | 290.8776 | 228.7938 | 97.1183 | 711.6827 | 2.0503 | 449.6422 | 33.3584 | 49.1781 | 34.9211 | 79.4745 | 12.0066 | 110.175 | 29.9023 | 7.9743 | 98.6158 | 77.9786 | 24.5 | 28.6274 | 87 | 31 | 1.0034 | 68.2353 | 97 | 8210 | 32.549 | 109.7717 | 34.7351 | -0.25 | 19.4375 | 0 | 42.4744 | 33.0156
9/30/2020 11:18:42.7 | 114.9129 | 1477 | 29 | 2500.2027 | 127.394 | 85.3111 | 96.7453 | 30.0111 | 31.9709 | 0.06059 | 107.0262 | 11.3269 | 70.1617 | 70.2054 | 60.3807 | 1.0019 | 99.1459 | 291.1305 | 228.653 | 97.0514 | 711.5605 | 2.0392 | 448.8043 | 33.3566 | 49.313 | 34.8685 | 79.554 | 11.9823 | 110.4797 | 29.6199 | 7.9924 | 98.5738 | 78.1264 | 24.5 | 28.2353 | 87 | 31 | 0.99785 | 68.2353 | 100 | 7850 | 32.549 | 109.1309 | 34.6497 | -0.25 | 19.5625 | 0 | 42.5903 | 33.0156
9/30/2020 11:18:43.7 | 114.9131 | 1478 | 29 | 2499.9504 | 127.3861 | 85.2952 | 96.7547 | 29.9884 | 31.9675 | 0.06382 | 107.0174 | 11.3269 | 69.8192 | 70.3199 | 60.5075 | 0.99868 | 99.1447 | 290.3437 | 228.1741 | 97.1121 | 711.6315 | 2.0137 | 450.117 | 33.3482 | 49.1199 | 34.8549 | 79.4681 | 11.9937 | 110.0024 | 29.8956 | 7.964 | 98.4732 | 78.1137 | 24.5 | 28.6274 | 87 | 31 | 1.0016 | 68.2353 | 100 | 7940 | 32.549 | 109.1309 | 34.7565 | -0.125 | 19.125 | 0 | 43.3105 | 33.0156
9/30/2020 11:18:44.7 | 114.9134 | 1479 | 29 | 2499.0274 | 127.4102 | 85.3034 | 96.7823 | 29.993 | 31.9638 | 0.06383 | 106.9913 | 11.3046 | 69.9619 | 70.1871 | 60.4683 | 1.0067 | 99.1464 | 290.2313 | 228.5121 | 96.9921 | 711.504 | 1.9993 | 448.7205 | 33.3426 | 49.0433 | 34.9008 | 79.5428 | 12.0043 | 109.78 | 29.7653 | 7.946 | 98.3725 | 78.1074 | 24.5 | 28.6274 | 87 | 31 | 0.99821 | 68.2353 | 96 | 8190 | 32.549 | 109.4513 | 34.8114 | -0.25 | 18.6875 | 0 | 43.7134 | 33.0156
9/30/2020 11:18:45.7 | 114.9137 | 1480 | 29 | 2498.5722 | 127.1541 | 85.3062 | 96.7882 | 29.9801 | 31.9757 | 0.066 | 107.0262 | 11.3046 | 70.0476 | 70.3597 | 60.4054 | 1.0229 | 99.1447 | 290.3156 | 227.8643 | 97.1121 | 711.642 | 1.9818 | 448.7484 | 33.2694 | 49.1715 | 34.9211 | 79.4681 | 12.0384 | 109.7502 | 29.948 | 7.9266 | 98.2467 | 78.2249 | 24.5 | 28.6274 | 87 | 31 | 1.0013 | 68.2353 | 100 | 8040 | 32.549 | 108.8104 | 34.6924 | -0.1875 | 18.3125 | 0 | 44.1223 | 32.9219
9/30/2020 11:18:46.7 | 114.914 | 1481 | 29 | 2499.4926 | 126.7196 | 85.2426 | 96.7903 | 29.9957 | 31.9586 | 0.06601 | 107.0436 | 11.3201 | 69.7907 | 70.0392 | 60.3818 | 1.016 | 99.1447 | 290.7652 | 228.0896 | 97.0404 | 711.759 | 1.9748 | 448.4691 | 33.1687 | 48.682 | 34.967 | 79.4442 | 11.9944 | 109.7502 | 29.6605 | 7.9743 | 98.2635 | 78.2678 | 24.5 | 29.0196 | 87 | 31 | 1.0003 | 68.2353 | 100 | 8240 | 32.549 | 108.49 | 34.8053 | -0.1875 | 20.4375 | 0 | 43.3044 | 32.9219
9/30/2020 11:18:47.7 | 114.9142 | 1482 | 29 | 2499.7105 | 126.8028 | 85.2182 | 96.8154 | 29.9943 | 31.9555 | 0.06493 | 107.0436 | 11.3152 | 70.3045 | 70.6457 | 60.4334 | 1.0033 | 99.1447 | 290.3718 | 227.9488 | 97.07 | 711.9628 | 2.0315 | 451.4577 | 33.1921 | 49.2297 | 34.9143 | 79.3266 | 11.9838 | 109.8903 | 29.7975 | 8.0272 | 98.5822 | 78.317 | 24.5 | 29.0196 | 87 | 31 | 0.99916 | 68.2353 | 97 | 8240 | 32.549 | 109.1309 | 34.8663 | -0.1875 | 21.375 | 0 | 42.5232 | 33.0156
9/30/2020 11:18:48.7 | 114.9145 | 1483 | 29 | 2501.5194 | 127.0854 | 85.1992 | 96.8483 | 30.0151 | 31.9497 | 0.06383 | 107.096 | 11.3084 | 70.2759 | 70.1556 | 60.4937 | 1.0101 | 99.1447 | 290.7652 | 228.5685 | 97.1168 | 712.0745 | 2.047 | 449.1953 | 33.2927 | 48.8153 | 34.9008 | 79.2759 | 12.0035 | 109.4981 | 29.6911 | 8.0388 | 98.75 | 78.3536 | 24.5 | 29.0196 | 87 | 31 | 1.0004 | 68.6274 | 101 | 7940 | 32.549 | 108.49 | 34.7534 | -0.1875 | 21.1875 | 0 | 42.2089 | 33.0156
9/30/2020 11:18:49.7 | 114.9148 | 1484 | 29 | 2500.1443 | 127.3049 | 85.159 | 96.8689 | 30.0036 | 31.9605 | 0.06237 | 107.0349 | 11.3288 | 70.1332 | 69.8158 | 60.5768 | 1.0078 | 99.1459 | 290.3156 | 227.9206 | 97.2272 | 712.11 | 2.0332 | 448.8043 | 33.3284 | 48.985 | 34.894 | 79.5365 | 11.9914 | 109.6673 | 29.8634 | 7.9679 | 98.7416 | 78.3473 | 24.5 | 29.0196 | 87 | 31 | 1.0032 | 68.6274 | 101 | 7920 | 32.549 | 108.49 | 34.8572 | -0.1875 | 20.0625 | 0 | 42.9352 | 33.0156
9/30/2020 11:18:50.7 | 114.9151 | 1485 | 29 | 2500.1422 | 127.2564 | 85.1425 | 96.8959 | 29.9899 | 31.9725 | 0.06164 | 107.0349 | 11.3288 | 70.1903 | 70.0292 | 60.6664 | 1.0071 | 99.1442 | 290.5685 | 228.0333 | 97.1121 | 712.2835 | 2.0155 | 449.3349 | 33.3162 | 48.9651 | 34.9076 | 79.271 | 11.961 | 109.8617 | 29.7383 | 7.9279 | 98.7164 | 78.4092 | 24.5 | 29.0196 | 87 | 31 | 0.99712 | 68.2353 | 96 | 8140 | 32.549 | 109.4513 | 34.8114 | -0.125 | 20.6875 | 0 | 42.2668 | 33.0156
9/30/2020 11:18:51.7 | 114.9154 | 1486 | 29 | 2502.4718 | 127.3242 | 85.0918 | 96.9213 | 29.9903 | 31.9734 | 0.05832 | 107.0174 | 11.3337 | 70.2474 | 69.5566 | 60.7502 | 0.98978 | 99.1459 | 290.1751 | 227.977 | 97.0638 | 712.319 | 2.0095 | 449.0556 | 33.3671 | 49.0167 | 34.9008 | 79.4681 | 11.9853 | 109.7514 | 30.0004 | 7.9498 | 98.6996 | 78.5013 | 24.5 | 29.0196 | 87 | 31 | 1.0057 | 68.6274 | 101 | 8070 | 32.549 | 108.49 | 34.6313 | -0.1875 | 20.25 | 0 | 42.0593 | 33.0156
9/30/2020 11:18:52.7 | 114.9156 | 1487 | 29 | 2499.5349 | 127.7002 | 85.1105 | 96.9304 | 29.9914 | 31.9637 | 0.05599 | 107.0087 | 11.3405 | 69.9334 | 70.1207 | 60.8373 | 0.99672 | 99.1459 | 289.7817 | 227.5545 | 97.2086 | 712.34 | 2.0162 | 451.3739 | 33.4255 | 48.7586 | 35.0332 | 79.271 | 11.9883 | 109.6954 | 29.7383 | 7.9756 | 98.6493 | 78.6252 | 24.5 | 29.0196 | 87 | 31 | 0.99931 | 68.6274 | 101 | 8210 | 32.549 | 108.49 | 34.79 | -0.125 | 19.4375 | 0 | 42.5598 | 33.0156
9/30/2020 11:18:53.7 | 114.9159 | 1488 | 29 | 2499.695 | 127.5404 | 85.1162 | 96.9497 | 30.0034 | 31.9653 | 0.05376 | 106.9564 | 11.3414 | 69.6765 | 69.8225 | 60.911 | 1.0053 | 99.1447 | 290.1751 | 227.6108 | 97.2693 | 712.2073 | 2.0175 | 449.6143 | 33.384 | 48.5137 | 34.9143 | 79.2344 | 11.9792 | 110.1984 | 29.7518 | 8.0233 | 98.5822 | 78.6125 | 24.5 | 28.6274 | 87 | 31 | 0.9984 | 68.6274 | 97 | 8160 | 32.549 | 109.4513 | 34.7473 | -0.0625 | 20 | 0 | 42.3767 | 33.0156
9/30/2020 11:18:54.7 | 114.9162 | 1489 | 29 | 2500.7619 | 127.2631 | 85.094 | 96.9443 | 29.994 | 31.9653 | 0.05271 | 106.9476 | 11.3375 | 70.019 | 69.5465 | 60.9629 | 1.0065 | 99.1493 | 289.613 | 227.2728 | 97.2693 | 712.1153 | 2.0124 | 449.2232 | 33.3284 | 48.9268 | 34.9534 | 79.333 | 11.9876 | 109.7828 | 29.6994 | 8.0401 | 98.599 | 78.5998 | 24.5 | 28.6274 | 87 | 31 | 0.99815 | 68.6274 | 100 | 7820 | 32.549 | 108.8104 | 34.7473 | -0.1875 | 20.1875 | 0 | 42.1143 | 33.0156
9/30/2020 11:18:55.7 | 114.9165 | 1490 | 29 | 2497.0832 | 127.2735 | 85.082 | 96.9665 | 29.9892 | 31.9573 | 0.05153 | 106.9476 | 11.3434 | 70.0761 | 69.9892 | 61.0176 | 1.0063 | 99.1447 | 288.8262 | 227.0475 | 97.2693 | 712.064 | 2 | 449.0556 | 33.2821 | 48.7719 | 34.8873 | 79.333 | 12.0134 | 110.0304 | 29.3322 | 8.0001 | 98.5822 | 78.5871 | 24.5 | 29.0196 | 87 | 31 | 1.0038 | 68.6274 | 101 | 7970 | 32.549 | 108.49 | 34.7992 | -0.125 | 20.125 | 0 | 42.1967 | 33.0156
9/30/2020 11:18:56.7 | 114.9167 | 1491 | 29 | 2500.461 | 126.9001 | 85.1088 | 96.9857 | 30.0081 | 31.9618 | 0.05159 | 107.0087 | 11.3405 | 70.1332 | 70.4093 | 61.067 | 1.0092 | 99.1447 | 289.1072 | 227.5826 | 97.2335 | 712.1613 | 1.9989 | 451.1784 | 33.2305 | 48.8368 | 34.8549 | 79.2471 | 12.0081 | 109.3021 | 29.8178 | 7.9305 | 98.5822 | 78.7046 | 24.5 | 29.0196 | 87 | 31 | 1.0038 | 68.6274 | 96 | 8140 | 32.549 | 109.4513 | 34.8267 | -0.0625 | 19.125 | 0 | 42.9321 | 33.0156
9/30/2020 11:18:57.7 | 114.917 | 1492 | 29 | 2501.6321 | 126.8724 | 85.1247 | 97.0072 | 30.0231 | 31.9613 | 0.05192 | 107 | 11.3598 | 70.0761 | 70.3978 | 61.1007 | 0.99904 | 99.1459 | 289.7536 | 227.0475 | 97.4981 | 712.2888 | 1.9865 | 448.9998 | 33.2381 | 49.1199 | 34.967 | 79.1724 | 11.9929 | 109.4713 | 29.6859 | 7.9279 | 98.4816 | 78.6125 | 24.5 | 28.6274 | 87 | 31 | 0.99879 | 68.2353 | 101 | 8040 | 32.549 | 108.49 | 34.8053 | -0.125 | 19.3125 | 0 | 42.8802 | 33.0156
9/30/2020 11:18:58.7 | 114.9173 | 1493 | 29 | 2500.0972 | 126.9479 | 85.1011 | 97.0131 | 30.0069 | 31.9784 | 0.05105 | 106.9651 | 11.3686 | 69.9619 | 70.4193 | 61.1366 | 1.001 | 99.1447 | 289.6411 | 227.3855 | 97.2817 | 712.2428 | 1.963 | 448.6925 | 33.2332 | 48.9917 | 35.0129 | 79.1485 | 12.0073 | 109.5262 | 29.8178 | 7.9924 | 98.339 | 78.7046 | 24.5 | 28.6274 | 87 | 31 | 1.0017 | 68.2353 | 100 | 8210 | 32.549 | 108.1619 | 34.7046 | -0.125 | 19.1875 | 0 | 43.4723 | 33.0156
9/30/2020 11:18:59.7 | 114.9176 | 1494 | 29 | 2499.6648 | 126.9867 | 85.0435 | 97.0309 | 29.9961 | 31.9853 | 0.05254 | 107.0087 | 11.3831 | 69.6765 | 69.9009 | 61.2039 | 1.0001 | 99.1453 | 289.1072 | 227.2446 | 97.5292 | 712.294 | 1.9581 | 451.9046 | 33.2386 | 48.5853 | 34.9211 | 79.1055 | 11.9921 | 109.4707 | 30.0342 | 8.0104 | 98.3222 | 78.9141 | 24.5 | 28.6274 | 87 | 31 | 0.99727 | 68.2353 | 96 | 8360 | 32.549 | 109.1309 | 34.7656 | -0.125 | 19.3125 | 0 | 44.2535 | 32.9219
9/30/2020 11:19:00.7 | 114.9179 | 1495 | 29 | 2501.5752 | 127.0297 | 85.0243 | 97.0615 | 29.9861 | 31.9843 | 0.05375 | 107.0087 | 11.3851 | 70.0761 | 70.621 | 61.2378 | 0.99851 | 99.1453 | 289.3039 | 227.2728 | 97.5043 | 712.2888 | 1.9694 | 450.4522 | 33.2784 | 48.7653 | 34.967 | 79.0802 | 12.0051 | 109.1626 | 29.8499 | 7.9524 | 98.3558 | 78.957 | 24.5 | 28.6274 | 87 | 31 | 1.0009 | 68.6274 | 100 | 7940 | 32.549 | 108.1619 | 34.7229 | -0.125 | 19.5625 | 0 | 44.2535 | 33.0156
9/30/2020 11:19:01.7 | 114.9181 | 1496 | 29 | 2497.2172 | 127.019 | 84.9787 | 97.0821 | 29.9811 | 31.9915 | 0.05481 | 107.0349 | 11.388 | 69.8763 | 69.8509 | 61.2445 | 0.99476 | 99.1464 | 288.8824 | 226.456 | 97.3596 | 712.2521 | 1.963 | 448.6087 | 33.2141 | 48.662 | 34.8669 | 78.9322 | 11.9914 | 109.5279 | 29.8499 | 7.9614 | 98.3725 | 78.9127 | 24.5 | 29.0196 | 87 | 31 | 1.0017 | 68.6274 | 101 | 7870 | 32.549 | 108.1619 | 34.8419 | -0.1875 | 19.5625 | 0 | 44.4244 | 32.9219
9/30/2020 11:19:02.7 | 114.9184 | 1497 | 29 | 2500.5197 | 126.6041 | 84.9663 | 97.1149 | 29.9736 | 32.0012 | 0.05433 | 107.0524 | 11.387 | 69.9905 | 69.8926 | 61.2616 | 1.0101 | 99.1436 | 288.9667 | 226.6532 | 97.2989 | 712.5386 | 1.9643 | 449.6981 | 33.1497 | 48.8036 | 34.9738 | 79.0182 | 12.0058 | 109.9732 | 29.8888 | 7.9601 | 98.5403 | 78.9141 | 24.5 | 28.6274 | 87 | 31 | 0.99724 | 68.6274 | 97 | 8120 | 32.549 | 109.1309 | 34.8145 | -0.125 | 21.4375 | 0 | 42.6727 | 33.0156
9/30/2020 11:19:03.7 | 114.9187 | 1498 | 29 | 2498.171 | 126.7394 | 84.9088 | 97.0899 | 29.9823 | 31.989 | 0.05201 | 107.0349 | 11.4006 | 69.9049 | 69.5147 | 61.2635 | 1.0063 | 99.1447 | 288.9948 | 226.8503 | 97.4437 | 712.5636 | 1.9942 | 449.4187 | 33.1583 | 48.752 | 34.9534 | 79.0182 | 12.0081 | 109.9463 | 29.8888 | 7.9073 | 98.708 | 79.0427 | 24.5 | 29.0196 | 87 | 31 | 0.99846 | 68.6274 | 101 | 8090 | 32.549 | 108.8104 | 34.7076 | -0.125 | 20.4375 | 0 | 42.4927 | 33.0156
9/30/2020 11:19:04.7 | 114.919 | 1499 | 29 | 2501.9045 | 126.6402 | 84.8871 | 97.1077 | 29.9721 | 31.9951 | 0.04964 | 107.0698 | 11.4045 | 70.2759 | 69.5649 | 61.2787 | 1.0047 | 99.1459 | 289.5006 | 227.0756 | 97.4857 | 712.7069 | 2.0091 | 449.1394 | 33.1775 | 48.7969 | 35.0332 | 79.1104 | 11.9899 | 110.3396 | 29.8297 | 7.8996 | 98.7751 | 79.0189 | 24.5 | 29.0196 | 87 | 32 | 0.99977 | 68.6274 | 101 | 8140 | 32.549 | 108.8104 | 34.79 | -0.125 | 20.5625 | 0 | 42.1692 | 32.9219
9/30/2020 11:19:05.7 | 114.9193 | 1500 | 29 | 2499.0774 | 127.0178 | 84.9073 | 97.1275 | 29.9815 | 32.004 | 0.0487 | 107.0698 | 11.4142 | 70.3616 | 69.7941 | 61.3251 | 1.0047 | 99.1447 | 288.6857 | 226.963 | 97.5043 | 712.6911 | 2.0086 | 450.5081 | 33.2402 | 48.8169 | 35.0129 | 78.9815 | 11.9671 | 109.9744 | 29.7975 | 7.9717 | 98.7416 | 78.9999 | 24.5 | 29.0196 | 87 | 31 | 0.99785 | 68.2353 | 97 | 8380 | 32.549 | 109.7717 | 34.79 | -0.125 | 20.5 | 0 | 42.2119 | 33.0156
9/30/2020 11:19:06.7 | 114.9195 | 1501 | 29 | 2500.8058 | 126.5937 | 84.8962 | 97.1465 | 29.9884 | 32.0009 | 0.04731 | 107.0873 | 11.4248 | 69.9334 | 70.3746 | 61.2499 | 0.99637 | 99.1447 | 288.8824 | 226.6532 | 97.2678 | 712.7266 | 1.9903 | 451.6812 | 33.1531 | 48.822 | 35.0587 | 78.8385 | 11.9792 | 110.3385 | 29.6454 | 7.964 | 98.7583 | 79.1903 | 24.5 | 29.0196 | 86 | 32 | 0.9994 | 68.6274 | 100 | 7900 | 32.549 | 108.8104 | 34.7473 | -0.25 | 20.125 | 0 | 42.3004 | 33.0156
9/30/2020 11:19:07.7 | 114.9198 | 1502 | 29 | 2500.221 | 126.9583 | 84.8565 | 97.1587 | 29.9908 | 32.0035 | 0.04542 | 107.0262 | 11.4423 | 69.9619 | 69.8775 | 61.0495 | 1.0001 | 99.1459 | 288.9105 | 226.9348 | 97.5588 | 712.6504 | 1.9838 | 448.8043 | 33.2449 | 48.8235 | 35.0129 | 79.0372 | 11.9868 | 109.9755 | 29.7518 | 7.9833 | 98.6409 | 79.2458 | 24.5 | 28.6274 | 86 | 32 | 1.0024 | 68.2353 | 101 | 7920 | 32.549 | 109.1309 | 34.7259 | -0.1875 | 19.75 | 0 | 42.6666 | 32.9219
9/30/2020 11:19:08.7 | 114.9201 | 1503 | 29 | 2502.1863 | 127.018 | 84.8231 | 97.2001 | 29.9959 | 32.0191 | 0.04807 | 107.0087 | 11.4442 | 70.0761 | 70.2535 | 61.012 | 1.0056 | 99.1442 | 288.8824 | 226.118 | 97.607 | 712.5386 | 1.9903 | 450.2008 | 33.2816 | 48.617 | 35.0264 | 78.9386 | 11.9868 | 109.8898 | 29.9615 | 7.9601 | 98.6242 | 79.2093 | 24.5 | 29.0196 | 86 | 32 | 0.99867 | 68.6274 | 97 | 8090 | 32.549 | 109.4513 | 34.8206 | -0.125 | 20.375 | 0 | 42.4103 | 32.9219
9/30/2020 11:19:09.7 | 114.9204 | 1504 | 29 | 2499.7115 | 127.2155 | 84.8403 | 97.2375 | 29.983 | 32.0267 | 0.04762 | 106.9651 | 11.4297 | 69.7336 | 69.9859 | 61.0352 | 1.0129 | 99.1425 | 288.7419 | 226.6532 | 97.6008 | 712.3703 | 1.9852 | 449.0556 | 33.299 | 48.8169 | 34.9143 | 79.0309 | 11.9868 | 109.8881 | 29.7975 | 7.8841 | 98.6577 | 79.2522 | 24.5 | 28.6274 | 86 | 32 | 0.99568 | 68.2353 | 101 | 8070 | 32.549 | 108.49 | 34.7473 | -0.25 | 20.5 | 0 | 41.9678 | 32.9219
9/30/2020 11:19:10.7 | 114.9206 | 1505 | 29 | 2499.4626 | 127.2297 | 84.8324 | 97.2568 | 29.9756 | 32.0242 | 0.04651 | 106.9564 | 11.4316 | 69.7621 | 70.1207 | 61.1069 | 0.99476 | 99.1453 | 288.0675 | 226.2025 | 97.607 | 712.156 | 1.9767 | 448.6646 | 33.3006 | 48.9784 | 35.0587 | 79.0372 | 11.9853 | 109.9469 | 29.8042 | 7.946 | 98.599 | 79.2395 | 24.5 | 29.0196 | 86 | 32 | 1.0017 | 68.2353 | 100 | 8190 | 32.549 | 108.49 | 34.7656 | -0.1875 | 19.75 | 0 | 42.3431 | 32.9219
9/30/2020 11:19:11.7 | 114.9209 | 1506 | 29 | 2500.717 | 127.1398 | 84.8133 | 97.2672 | 29.9653 | 32.0321 | 0.04526 | 106.9389 | 11.4316 | 70.1332 | 70.1074 | 61.2091 | 1.0067 | 99.143 | 288.6295 | 226.118 | 97.6973 | 712.0798 | 1.9767 | 450.3405 | 33.2934 | 48.7653 | 35.0129 | 78.8336 | 11.9815 | 109.7205 | 29.7451 | 8.022 | 98.599 | 79.4426 | 24.5 | 29.0196 | 86 | 32 | 0.99983 | 68.6274 | 97 | 8290 | 32.549 | 109.4513 | 34.7839 | -0.1875 | 20.0625 | 0 | 42.4744 | 32.9219
9/30/2020 11:19:12.7 | 114.9212 | 1507 | 29 | 2499.1758 | 127.1784 | 84.791 | 97.2841 | 29.9612 | 32.0175 | 0.04746 | 106.8778 | 11.4471 | 70.019 | 69.8024 | 61.1291 | 1.0058 | 99.143 | 288.3204 | 225.9208 | 97.565 | 712.0285 | 1.9781 | 450.955 | 33.2811 | 48.8302 | 34.9467 | 79.0435 | 12.0013 | 109.7766 | 29.811 | 7.946 | 98.5738 | 79.3807 | 24.5 | 29.0196 | 86 | 32 | 0.99916 | 68.6274 | 100 | 7870 | 32.549 | 108.49 | 34.7748 | -0.0625 | 20.1875 | 0 | 42.273 | 32.9219
9/30/2020 11:19:13.7 | 114.9215 | 1508 | 29 | 2500.2278 | 127.0621 | 84.8022 | 97.3004 | 29.9775 | 32.0237 | 0.0475 | 106.8865 | 11.45 | 70.019 | 69.8992 | 61.0522 | 1.0003 | 99.1425 | 287.8427 | 225.8927 | 97.6677 | 712.0193 | 1.9515 | 448.916 | 33.2673 | 48.8368 | 34.9347 | 79.0992 | 12.0013 | 109.804 | 29.7653 | 8.0207 | 98.5235 | 79.4187 | 24.5 | 29.0196 | 86 | 32 | 1.0019 | 68.2353 | 100 | 7900 | 32.549 | 108.49 | 34.8206 | -0.1875 | 19.0625 | 0 | 43.2129 | 32.9219
9/30/2020 11:19:14.7 | 114.9218 | 1509 | 29 | 2499.3055 | 127.1812 | 84.8062 | 97.3184 | 29.9733 | 32.0432 | 0.04746 | 106.8865 | 11.4452 | 69.9619 | 70.0924 | 61.0933 | 0.99601 | 99.1447 | 288.489 | 225.611 | 97.4857 | 712.0443 | 1.9351 | 450.2008 | 33.2852 | 48.9518 | 35.0196 | 78.8145 | 12.0187 | 109.3861 | 29.7248 | 8.0336 | 98.4229 | 79.4489 | 24.5 | 29.0196 | 86 | 32 | 0.99968 | 68.2353 | 96 | 8160 | 32.549 | 109.1309 | 34.8602 | -0.1875 | 19.5625 | 0 | 43.338 | 32.9219
9/30/2020 11:19:15.7 | 114.922 | 1510 | 29 | 2499.9968 | 127.0726 | 84.7789 | 97.3407 | 29.9793 | 32.0424 | 0.04726 | 106.9476 | 11.4423 | 69.7907 | 70.4656 | 61.1971 | 1.0047 | 99.1442 | 287.927 | 225.9208 | 97.6973 | 712.014 | 1.9431 | 450.0612 | 33.2693 | 48.8169 | 35.0332 | 78.9322 | 11.999 | 109.6376 | 29.5877 | 7.9112 | 98.3893 | 79.5599 | 24.5 | 29.0196 | 86 | 32 | 0.99883 | 68.2353 | 100 | 8040 | 32.549 | 108.49 | 34.787 | -0.1875 | 19.375 | 0 | 43.457 | 32.9219
9/30/2020 11:19:16.7 | 114.9223 | 1511 | 29 | 2499.9724 | 126.859 | 84.7214 | 97.351 | 29.9774 | 32.0537 | 0.04761 | 107.0174 | 11.4452 | 70.0476 | 69.8792 | 61.3121 | 1.0038 | 99.1447 | 288.6014 | 225.9772 | 97.6677 | 711.9983 | 1.9389 | 449.1115 | 33.2108 | 48.8368 | 35.0655 | 79.1978 | 11.9921 | 109.5822 | 29.8178 | 7.9047 | 98.3474 | 79.5409 | 24.5 | 29.0196 | 86 | 32 | 1.0016 | 68.2353 | 100 | 8120 | 32.549 | 108.1619 | 34.8785 | -0.125 | 18.875 | 0 | 43.9331 | 32.9219
9/30/2020 11:19:17.7 | 114.9226 | 1512 | 29 | 2500.9257 | 126.7664 | 84.7129 | 97.3568 | 29.9651 | 32.067 | 0.04674 | 107 | 11.4462 | 70.0476 | 70.1157 | 61.4008 | 1.0038 | 99.1447 | 288.5733 | 226.0053 | 97.6429 | 712.0798 | 1.9236 | 451.9326 | 33.199 | 48.707 | 35.1181 | 78.9259 | 12.0035 | 109.7222 | 29.8956 | 7.9601 | 98.2635 | 79.6392 | 24.5 | 29.0196 | 86 | 32 | 1.0009 | 68.2353 | 96 | 8360 | 32.549 | 109.1309 | 34.7931 | -0.125 | 19.1875 | 0 | 44.4305 | 32.9219
9/30/2020 11:19:18.7 | 114.9229 | 1513 | 29 | 2499.4945 | 126.9693 | 84.7373 | 97.3764 | 29.9673 | 32.0657 | 0.0472 | 106.9738 | 11.4539 | 69.9049 | 70.0325 | 61.5162 | 1.0019 | 99.1436 | 288.3485 | 226.3152 | 97.6491 | 712.039 | 1.9506 | 450.1729 | 33.2317 | 48.7653 | 35.0129 | 78.9322 | 11.9899 | 110.0853 | 29.9547 | 7.9653 | 98.2803 | 79.6392 | 24.5 | 28.6274 | 86 | 32 | 1.0045 | 68.2353 | 100 | 7970 | 32.549 | 108.49 | 34.6222 | -0.125 | 20 | 0 | 44.2474 | 32.9219
9/30/2020 11:19:19.7 | 114.9231 | 1514 | 29 | 2501.2732 | 126.9034 | 84.7598 | 97.3857 | 29.952 | 32.0575 | 0.04722 | 106.9215 | 11.4442 | 69.8478 | 70.1406 | 61.582 | 0.9969 | 99.1436 | 288.1799 | 225.6955 | 97.5464 | 712.0035 | 1.9557 | 449.2232 | 33.2415 | 48.6037 | 35.0723 | 79.0738 | 12.0005 | 109.7491 | 29.8956 | 7.9537 | 98.3809 | 79.6947 | 24.5 | 28.6274 | 86 | 32 | 1.001 | 68.6274 | 101 | 7850 | 32.549 | 108.49 | 34.8328 | -0.0625 | 20.4375 | 0 | 43.7256 | 32.9219
9/30/2020 11:19:20.7 | 114.9234 | 1515 | 29 | 2499.5819 | 127.1077 | 84.7846 | 97.404 | 29.9675 | 32.0485 | 0.0476 | 106.9476 | 11.4365 | 69.8192 | 70.3348 | 61.6352 | 1.0026 | 99.1447 | 288.2642 | 226.3433 | 97.6429 | 712.085 | 1.9586 | 449.6701 | 33.2732 | 48.8102 | 35.0196 | 79.0245 | 11.9823 | 109.7502 | 29.7907 | 7.9924 | 98.4732 | 79.8913 | 24.5 | 29.0196 | 86 | 32 | 1.0009 | 68.6274 | 96 | 8140 | 32.549 | 109.4513 | 34.7687 | -0.0625 | 19.9375 | 0 | 44.1345 | 33.0156
9/30/2020 11:19:21.7 | 114.9237 | 1516 | 29 | 2498.2767 | 126.7684 | 84.7343 | 97.4136 | 29.9581 | 32.0431 | 0.0489 | 106.9302 | 11.4209 | 69.9905 | 70.5731 | 61.7028 | 1.019 | 99.1447 | 287.0558 | 225.5547 | 97.6242 | 712.0903 | 1.9668 | 449.4187 | 33.1666 | 48.687 | 35.079 | 78.8575 | 12.0035 | 109.8343 | 29.8229 | 7.9034 | 98.5738 | 79.8485 | 24.5 | 29.0196 | 86 | 32 | 1.0023 | 68.6274 | 101 | 8070 | 32.549 | 108.49 | 34.668 | -0.125 | 20.3125 | 0 | 43.6768 | 32.9219
9/30/2020 11:19:22.7 | 114.924 | 1517 | 29 | 2498.8785 | 126.668 | 84.6809 | 97.4263 | 29.9665 | 32.0403 | 0.04623 | 106.9564 | 11.387 | 70.333 | 70.5747 | 61.8247 | 1.0031 | 99.1442 | 288.5452 | 225.78 | 97.5822 | 712.0693 | 1.9659 | 448.4411 | 33.1519 | 48.7453 | 35.0519 | 78.8145 | 11.9883 | 109.9178 | 29.9345 | 7.8983 | 98.6409 | 79.8724 | 24.5 | 29.0196 | 86 | 32 | 1.0003 | 68.6274 | 101 | 8160 | 32.549 | 108.49 | 34.7656 | -0.0625 | 20.625 | 0 | 42.627 | 32.9219
9/30/2020 11:19:23.7 | 114.9243 | 1518 | 29 | 2502.512 | 126.6981 | 84.6947 | 97.4364 | 29.9728 | 32.0359 | 0.04755 | 106.9564 | 11.3754 | 70.0476 | 69.9226 | 61.9273 | 0.99815 | 99.1442 | 288.0394 | 225.6955 | 97.7518 | 712.131 | 1.9584 | 450.7315 | 33.2064 | 48.8751 | 34.9738 | 79.1358 | 11.9815 | 109.4135 | 29.8042 | 7.9769 | 98.6325 | 79.9959 | 24.5 | 29.0196 | 86 | 32 | 1.0022 | 68.6274 | 97 | 8380 | 32.549 | 109.4513 | 34.8114 | -0.125 | 20.4375 | 0 | 42.5446 | 32.9219
9/30/2020 11:19:24.7 | 114.9245 | 1519 | 29 | 2498.2912 | 126.8327 | 84.7037 | 97.455 | 29.9627 | 32.0302 | 0.04785 | 106.9302 | 11.354 | 70.2759 | 69.4039 | 62.0202 | 1.0122 | 99.1436 | 287.8708 | 225.8082 | 97.758 | 712.0693 | 1.9683 | 450.6757 | 33.1794 | 48.9334 | 35.1046 | 79.0435 | 11.9914 | 109.553 | 29.9158 | 7.9395 | 98.6409 | 79.8724 | 24.5 | 28.6274 | 86 | 32 | 1.0049 | 68.6274 | 100 | 7920 | 32.549 | 108.49 | 34.7961 | -0.0625 | 20.3125 | 0 | 42.8101 | 33.0156
9/30/2020 11:19:25.7 | 114.9248 | 1520 | 29 | 2500.3227 | 126.9275 | 84.7515 | 97.4552 | 29.9719 | 32.0513 | 0.04651 | 106.9476 | 11.3569 | 70.4757 | 70.4193 | 62.1043 | 0.99904 | 99.1425 | 287.8989 | 225.7518 | 97.842 | 712.085 | 1.9712 | 448.6925 | 33.237 | 48.7653 | 35.0196 | 78.8829 | 11.9944 | 110.0841 | 29.9023 | 7.9975 | 98.6577 | 79.9405 | 24.5 | 29.0196 | 86 | 32 | 1.0015 | 68.6274 | 101 | 7900 | 32.549 | 108.8104 | 34.7504 | -0.125 | 20.5625 | 0 | 42.0441 | 32.9219
9/30/2020 11:19:26.7 | 114.9251 | 1521 | 29 | 2500.5481 | 127.158 | 84.7778 | 97.4931 | 29.9657 | 32.0541 | 0.04587 | 106.9738 | 11.3511 | 70.333 | 69.749 | 62.1825 | 0.99494 | 99.1436 | 287.6178 | 225.442 | 97.7331 | 712.1258 | 1.9621 | 450.5639 | 33.2963 | 48.8036 | 35.0196 | 78.8209 | 11.9929 | 109.7211 | 29.784 | 7.9898 | 98.6661 | 79.8913 | 24.5 | 29.0196 | 86 | 32 | 1.0014 | 68.6274 | 97 | 8160 | 32.549 | 109.4513 | 34.7015 | -0.0625 | 20.375 | 0 | 42.572 | 32.9219
9/30/2020 11:19:27.7 | 114.9254 | 1522 | 29 | 2498.2325 | 127.0539 | 84.7495 | 97.5251 | 29.9619 | 32.0401 | 0.04689 | 106.9826 | 11.3598 | 70.1617 | 69.8992 | 62.2285 | 1.0012 | 99.1447 | 286.8872 | 225.273 | 97.7814 | 712.131 | 1.957 | 449.2511 | 33.2378 | 48.8036 | 35.1317 | 78.7716 | 11.9853 | 109.5822 | 29.7315 | 7.8815 | 98.6829 | 79.9959 | 24.5 | 29.0196 | 86 | 31 | 0.9991 | 68.6274 | 101 | 8090 | 32.549 | 108.49 | 34.845 | -0.125 | 20.4375 | 0 | 42.4805 | 32.9219
9/30/2020 11:19:28.7 | 114.9256 | 1523 | 29 | 2500.865 | 126.7884 | 84.7317 | 97.527 | 29.9432 | 32.0396 | 0.04548 | 107 | 11.3598 | 69.8192 | 70.3348 | 62.2344 | 0.99761 | 99.147 | 287.7584 | 225.2448 | 97.884 | 712.3703 | 1.9506 | 448.3573 | 33.2057 | 48.8102 | 35.1775 | 78.8766 | 11.9891 | 109.8366 | 29.7907 | 7.9601 | 98.7248 | 80.0388 | 24.5 | 29.0196 | 86 | 31 | 0.99852 | 68.6274 | 101 | 8160 | 32.549 | 108.49 | 34.7504 | -0.25 | 20 | 0 | 42.0929 | 32.9219
9/30/2020 11:19:29.7 | 114.9259 | 1524 | 29 | 2498.4237 | 127.0052 | 84.7098 | 97.5442 | 29.9402 | 32.0408 | 0.04672 | 107.0262 | 11.3763 | 70.1903 | 70.3497 | 62.2295 | 0.99672 | 99.1442 | 288.3485 | 225.4702 | 97.842 | 712.4216 | 1.9422 | 451.5136 | 33.2289 | 48.8169 | 35.2437 | 78.9815 | 12.0035 | 109.9178 | 29.6926 | 8.013 | 98.6577 | 80.297 | 24.5 | 29.0196 | 86 | 31 | 1.0029 | 68.6274 | 97 | 8360 | 32.549 | 109.4513 | 34.8145 | -0.1875 | 19.9375 | 0 | 42.2302 | 32.9219
9/30/2020 11:19:30.7 | 114.9262 | 1525 | 29 | 2500.9294 | 126.7826 | 84.7537 | 97.5562 | 29.9388 | 32.0576 | 0.04833 | 107.0174 | 11.3851 | 70.2759 | 69.9409 | 62.2486 | 1.0085 | 99.1447 | 288.0394 | 225.7237 | 97.9385 | 712.34 | 1.9411 | 450.8712 | 33.2063 | 48.8169 | 35.0858 | 79.0802 | 11.9868 | 109.7502 | 29.8499 | 7.9782 | 98.6242 | 80.2479 | 24.5 | 29.0196 | 86 | 31 | 1.0017 | 68.6274 | 100 | 7900 | 32.549 | 108.49 | 34.7046 | -0.25 | 19.625 | 0 | 42.6117 | 32.9219
9/30/2020 11:19:31.7 | 114.9265 | 1526 | 29 | 2499.5373 | 127.0202 | 84.7775 | 97.5663 | 29.9582 | 32.054 | 0.04922 | 107.0436 | 11.387 | 70.3045 | 70.3928 | 62.2529 | 1.0081 | 99.1453 | 288.0113 | 225.5547 | 97.7455 | 712.3348 | 1.9187 | 448.4411 | 33.248 | 48.8169 | 35.079 | 78.9322 | 11.9929 | 109.7788 | 29.9023 | 7.9937 | 98.599 | 80.2907 | 24.5 | 29.0196 | 86 | 31 | 1.0051 | 68.6274 | 101 | 7870 | 32.549 | 108.49 | 34.7687 | -0.1875 | 19.75 | 0 | 42.6178 | 32.9219
9/30/2020 11:19:32.7 | 114.9267 | 1527 | 29 | 2501.8271 | 127.1139 | 84.7813 | 97.5717 | 29.9637 | 32.0377 | 0.04931 | 107.0174 | 11.3792 | 69.9334 | 70.3481 | 62.2557 | 1.0017 | 99.1464 | 287.1682 | 224.935 | 97.7393 | 712.2835 | 1.9028 | 450.117 | 33.3059 | 48.8619 | 35.1181 | 79.0738 | 11.9891 | 109.3598 | 29.7383 | 8.0104 | 98.5067 | 80.3763 | 24.5 | 29.0196 | 86 | 32 | 1.0018 | 68.6274 | 96 | 8160 | 32.549 | 109.4513 | 34.787 | -0.1875 | 19.5625 | 0 | 43.0206 | 32.9219
9/30/2020 11:19:33.7 | 114.927 | 1528 | 29 | 2500.4406 | 127.1223 | 84.7647 | 97.5897 | 29.9565 | 32.0401 | 0.04833 | 107.0174 | 11.3773 | 70.019 | 69.9326 | 62.2618 | 1.0049 | 99.1436 | 287.8989 | 225.5265 | 97.7627 | 712.181 | 1.8804 | 449.8656 | 33.2851 | 48.8869 | 35.1437 | 78.9991 | 11.9792 | 109.497 | 29.8162 | 7.9627 | 98.4983 | 80.3019 | 24.5 | 29.0196 | 86 | 32 | 1.0009 | 68.6274 | 101 | 8140 | 32.549 | 108.49 | 34.8053 | -0.125 | 20.375 | 0 | 42.4286 | 32.9219
9/30/2020 11:19:34.7 | 114.9273 | 1529 | 29 | 2499.856 | 127.151 | 84.7728 | 97.6043 | 29.9509 | 32.0468 | 0.04706 | 107 | 11.3977 | 70.1047 | 69.7039 | 62.1693 | 1.0097 | 99.1442 | 287.1682 | 224.8224 | 97.9026 | 712.294 | 1.8675 | 448.4132 | 33.2855 | 48.8818 | 35.2369 | 79.0435 | 11.999 | 109.4976 | 29.811 | 7.964 | 98.5235 | 80.4381 | 24.5 | 29.0196 | 86 | 32 | 0.99953 | 68.6274 | 100 | 8160 | 32.549 | 108.49 | 34.7534 | -0.1875 | 19.375 | 0 | 42.9352 | 32.9219
9/30/2020 11:19:35.7 | 114.9276 | 1530 | 29 | 2501.3041 | 126.8688 | 84.8074 | 97.6115 | 29.9529 | 32.0383 | 0.04785 | 106.9826 | 11.4122 | 70.1903 | 70.2486 | 62.0526 | 1.0035 | 99.1459 | 287.5616 | 225.5547 | 97.9322 | 712.3296 | 1.8398 | 451.6812 | 33.2281 | 48.8102 | 35.1775 | 78.9752 | 11.9929 | 109.7794 | 29.8956 | 7.9292 | 98.4396 | 80.53 | 24.5 | 29.0196 | 86 | 32 | 1.0013 | 68.2353 | 97 | 8360 | 32.549 | 109.1309 | 34.7992 | -0.1875 | 19.125 | 0 | 43.3136 | 32.9219
9/30/2020 11:19:36.7 | 114.9279 | 1531 | 29 | 2498.9776 | 127.0512 | 84.8242 | 97.6145 | 29.9316 | 32.0327 | 0.0498 | 106.9564 | 11.4394 | 69.6765 | 69.9126 | 61.9796 | 1.0115 | 99.143 | 286.9996 | 224.5125 | 97.9322 | 712.2888 | 1.8133 | 450.6757 | 33.2463 | 48.8102 | 35.1775 | 79.2217 | 11.9952 | 109.3844 | 29.8432 | 7.9009 | 98.297 | 80.4809 | 24.5 | 28.6274 | 86 | 31 | 1.002 | 68.2353 | 100 | 7900 | 32.549 | 108.49 | 34.7534 | -0.25 | 19.375 | 0 | 43.7439 | 32.9219
9/30/2020 11:19:37.7 | 114.9281 | 1532 | 29 | 2501.428 | 126.9426 | 84.8403 | 97.6525 | 29.9424 | 32.0491 | 0.04896 | 107.0611 | 11.4704 | 69.9049 | 69.7741 | 61.978 | 0.99993 | 99.1447 | 287.1682 | 224.8787 | 97.8296 | 712.2125 | 1.8079 | 448.888 | 33.2527 | 48.8036 | 35.1317 | 79.0182 | 11.9906 | 109.3021 | 29.8364 | 7.9859 | 98.3474 | 80.5363 | 24.5 | 29.0196 | 86 | 32 | 0.99937 | 68.2353 | 101 | 7870 | 32.549 | 108.49 | 34.7809 | -0.1875 | 19.625 | 0 | 44.1284 | 32.9219
9/30/2020 11:19:38.7 | 114.9284 | 1533 | 29 | 2500.4718 | 127.1314 | 84.8741 | 97.6423 | 29.9338 | 32.0418 | 0.04987 | 106.9651 | 11.4898 | 69.8478 | 70.5731 | 62.0213 | 1.0056 | 99.1447 | 287.0839 | 224.6815 | 97.8654 | 712.4006 | 1.827 | 449.6143 | 33.2882 | 48.7903 | 35.3745 | 78.8575 | 11.999 | 109.4421 | 29.8753 | 8.0259 | 98.3474 | 80.5173 | 24.5 | 29.0196 | 86 | 32 | 1.0015 | 68.2353 | 96 | 8190 | 32.549 | 109.1309 | 34.7137 | -0.125 | 19.6875 | 0 | 44.2047 | 32.9219
9/30/2020 11:19:39.7 | 114.9287 | 1534 | 29 | 2496.8143 | 127.1708 | 84.8693 | 97.6547 | 29.9316 | 32.0427 | 0.04864 | 107.0349 | 11.5034 | 70.2188 | 69.9726 | 62.0634 | 1.0113 | 99.1447 | 286.8872 | 224.6815 | 97.9509 | 712.365 | 1.8275 | 449.8936 | 33.2532 | 48.7269 | 35.1707 | 79.2408 | 12.002 | 109.3301 | 29.811 | 7.9743 | 98.3809 | 80.671 | 24.5 | 29.0196 | 86 | 32 | 0.99913 | 68.6274 | 101 | 8120 | 32.549 | 108.49 | 34.7748 | -0.125 | 20.0625 | 0 | 44.2017 | 32.9219
9/30/2020 11:19:40.7 | 114.929 | 1535 | 29 | 2500.6306 | 126.5318 | 84.8723 | 97.6739 | 29.9441 | 32.0523 | 0.04864 | 106.9826 | 11.5044 | 69.9049 | 69.6671 | 62.0985 | 0.9969 | 99.143 | 286.7186 | 224.7097 | 97.9322 | 712.5281 | 1.8164 | 449.3629 | 33.1302 | 48.9651 | 35.1181 | 79.2217 | 12.0035 | 109.6365 | 29.6334 | 7.9833 | 98.4899 | 80.7691 | 24.5 | 29.0196 | 86 | 32 | 1.0003 | 68.6274 | 101 | 8140 | 32.549 | 108.49 | 34.7656 | -0.125 | 20.3125 | 0 | 43.7897 | 32.9219
9/30/2020 11:19:41.7 | 114.9292 | 1536 | 29 | 2506.2659 | 127.4787 | 84.9015 | 97.6946 | 29.9463 | 32.0705 | 0.04201 | 107.0087 | 11.5082 | 69.9334 | 69.8141 | 62.1445 | 0.99957 | 99.1436 | 287.6741 | 225.0477 | 97.9385 | 712.6148 | 1.868 | 450.536 | 33.4611 | 48.6104 | 35.2302 | 79.1295 | 11.983 | 109.6931 | 29.9023 | 8.08 | 98.9261 | 80.5791 | 24.5 | 29.8039 | 86 | 32 | 1.0023 | 69.4118 | 98 | 8380 | 32.549 | 109.4513 | 34.7351 | -0.0625 | 20.0625 | 0 | 43.5852 | 32.9219
9/30/2020 11:19:42.7 | 114.9295 | 1537 | 29 | 2505.3139 | 128.5374 | 84.9524 | 97.7051 | 29.945 | 32.0563 | 0.03686 | 107.0349 | 11.5325 | 70.1617 | 70.0059 | 62.2201 | 0.99423 | 99.1447 | 287.5054 | 224.8505 | 97.8778 | 712.8186 | 1.9187 | 450.2846 | 33.7221 | 48.752 | 35.1775 | 79.1661 | 11.9899 | 110.3665 | 29.8364 | 8.1122 | 99.3287 | 80.8736 | 24.5 | 29.0196 | 86 | 32 | 0.99904 | 69.4118 | 102 | 7850 | 32.549 | 108.8104 | 34.7809 | -0.125 | 21.5 | 0 | 42.5384 | 32.9219
9/30/2020 11:19:43.7 | 114.9298 | 1538 | 29 | 2502.12 | 129.1344 | 84.9579 | 97.7301 | 29.9531 | 32.0494 | 0.03734 | 107.1396 | 11.5315 | 70.019 | 69.7774 | 62.302 | 1.0047 | 99.1442 | 287.112 | 224.7942 | 98.0349 | 712.8646 | 1.9634 | 449.1115 | 33.837 | 48.7653 | 35.2895 | 79.2773 | 11.9906 | 109.9458 | 29.7975 | 8.1006 | 99.5468 | 80.8309 | 24.5 | 29.4118 | 86 | 32 | 1.0047 | 69.4118 | 98 | 8140 | 32.549 | 110.0922 | 34.8053 | -0.125 | 20.375 | 0 | 43.2251 | 32.9219
9/30/2020 11:19:44.7 | 114.9301 | 1539 | 29 | 2501.0972 | 129.3311 | 85.0001 | 97.7253 | 29.957 | 32.0689 | 0.03925 | 107.1309 | 11.5393 | 70.1332 | 70.0674 | 62.3852 | 1.004 | 99.1464 | 286.9715 | 224.3999 | 98.0893 | 712.8646 | 1.94 | 451.0667 | 33.8714 | 48.9268 | 35.2369 | 79.0865 | 12.0035 | 109.78 | 29.9091 | 8.0336 | 99.5635 | 80.7818 | 24.5 | 29.8039 | 86 | 32 | 0.99977 | 69.4118 | 101 | 7900 | 32.549 | 108.49 | 34.8419 | -0.0625 | 18.5625 | 0 | 44.3848 | 33.0156
9/30/2020 11:19:45.7 | 114.9304 | 1540 | 29 | 2502.618 | 129.3094 | 85.0116 | 97.745 | 29.9612 | 32.0551 | 0.03613 | 107.1484 | 11.5296 | 69.8763 | 70.8649 | 62.4461 | 0.99886 | 99.1487 | 286.9153 | 224.6534 | 98.2277 | 712.9002 | 1.9145 | 449.2511 | 33.8926 | 48.662 | 35.2828 | 79.2773 | 11.9967 | 110.2584 | 30.0596 | 8.0774 | 99.5048 | 80.8736 | 24.5 | 29.0196 | 86 | 32 | 0.9976 | 69.4118 | 97 | 8160 | 32.549 | 109.7717 | 34.8053 | -0.0625 | 20 | 0 | 43.9911 | 32.9219
9/30/2020 11:19:46.7 | 114.9306 | 1541 | 29 | 2502.7261 | 129.2622 | 85.0289 | 97.7675 | 29.9745 | 32.0667 | 0.03541 | 107.1745 | 11.5092 | 69.8192 | 70.1772 | 62.4949 | 0.99512 | 99.1459 | 287.0839 | 224.1464 | 98.1313 | 712.8856 | 1.9256 | 450.145 | 33.8788 | 48.7136 | 35.2114 | 79.2773 | 12.0119 | 110.6478 | 29.9023 | 8.0826 | 99.6726 | 81.0525 | 24.5 | 29.8039 | 86 | 32 | 0.99739 | 69.4118 | 98 | 8160 | 32.549 | 110.0922 | 34.787 | 0 | 21.0625 | 0 | 42.6239 | 32.9219
9/30/2020 11:19:47.7 | 114.9309 | 1542 | 29 | 2502.928 | 129.3524 | 85.0589 | 97.8124 | 29.9834 | 32.0542 | 0.03611 | 107.2269 | 11.4956 | 70.1903 | 69.9392 | 62.475 | 0.99886 | 99.1425 | 287.6741 | 224.9914 | 98.0707 | 712.7779 | 1.9398 | 448.5249 | 33.9014 | 48.8036 | 35.2828 | 79.314 | 12.0179 | 109.832 | 29.784 | 8.1329 | 99.8906 | 81.0209 | 24.5 | 29.0196 | 86 | 32 | 0.99721 | 69.4118 | 102 | 8090 | 32.549 | 109.1309 | 34.7351 | 0 | 20.5625 | 0 | 42.6117 | 32.9219
9/30/2020 11:19:48.7 | 114.9312 | 1543 | 29 | 2501.0454 | 129.4766 | 85.0487 | 97.8028 | 29.969 | 32.0628 | 0.03798 | 107.2182 | 11.4646 | 70.2188 | 70.0824 | 62.4708 | 0.98924 | 99.1402 | 287.5054 | 224.9068 | 98.1609 | 712.6859 | 1.9462 | 450.6198 | 33.9078 | 49.0034 | 35.3218 | 79.1104 | 12.0157 | 109.7737 | 29.3052 | 8.1561 | 99.8655 | 80.9101 | 24.5 | 29.4118 | 86 | 32 | 1.0022 | 69.8039 | 98 | 8290 | 32.549 | 109.7717 | 34.8938 | 0 | 20.3125 | 0 | 42.6849 | 33.0156
9/30/2020 11:19:49.7 | 114.9315 | 1544 | 29 | 2501.2719 | 129.1809 | 85.0304 | 97.8012 | 29.9759 | 32.0407 | 0.03773 | 107.192 | 11.4578 | 70.019 | 69.9992 | 62.5082 | 1.0078 | 99.1436 | 287.7584 | 225.104 | 98.0287 | 712.7069 | 1.9302 | 450.4801 | 33.8371 | 48.9135 | 35.2437 | 79.5174 | 12.0013 | 110.0012 | 29.7907 | 8.1174 | 99.8655 | 81.0826 | 24.5 | 29.8039 | 86 | 32 | 0.99712 | 69.4118 | 98 | 8160 | 32.549 | 109.7717 | 34.8633 | -0.125 | 20.5625 | 0 | 42.4316 | 32.9219
9/30/2020 11:19:50.7 | 114.9317 | 1545 | 29 | 2500.872 | 129.2557 | 85.0888 | 97.8066 | 30 | 32.0452 | 0.03935 | 107.2443 | 11.4374 | 70.333 | 70.1838 | 62.5042 | 1.0051 | 99.1447 | 286.7186 | 224.1182 | 97.9447 | 712.7424 | 1.9393 | 450.117 | 33.8496 | 48.8751 | 35.2369 | 79.5794 | 12.0126 | 109.7502 | 29.7518 | 8.0916 | 99.8487 | 81.0272 | 24.5 | 29.4118 | 86 | 31 | 0.9962 | 69.4118 | 101 | 7850 | 32.549 | 108.8104 | 34.845 | -0.0625 | 19.9375 | 0 | 42.5659 | 33.0156
9/30/2020 11:19:51.7 | 114.932 | 1546 | 29 | 2500.2273 | 129.2868 | 85.1055 | 97.8274 | 29.9765 | 32.0528 | 0.03837 | 107.2182 | 11.4239 | 70.019 | 70.2718 | 62.5294 | 1.0149 | 99.143 | 287.6178 | 224.3999 | 98.0349 | 712.9054 | 1.9444 | 449.5584 | 33.8502 | 48.9717 | 35.1317 | 79.4745 | 12.0134 | 110.0007 | 29.6926 | 8.0749 | 99.7397 | 81.1253 | 24.5 | 29.0196 | 86 | 32 | 1.0003 | 69.4118 | 102 | 8120 | 32.549 | 109.7717 | 34.7321 | -0.0625 | 19.9375 | 0 | 42.7856 | 33.0156
9/30/2020 11:19:52.7 | 114.9323 | 1547 | 29 | 2499.0699 | 129.1755 | 85.0912 | 97.845 | 29.9779 | 32.049 | 0.03902 | 107.1745 | 11.4122 | 70.5043 | 70.0175 | 62.5751 | 0.99815 | 99.1413 | 286.1285 | 223.8647 | 98.0893 | 712.9107 | 1.9411 | 448.8322 | 33.8012 | 49.1332 | 35.3489 | 79.5301 | 11.9853 | 109.8869 | 30.1187 | 8.0594 | 99.7145 | 81.2298 | 24.5 | 29.0196 | 86 | 31 | 0.99532 | 69.4118 | 101 | 7870 | 32.549 | 108.8104 | 34.8267 | -0.125 | 19.9375 | 0 | 42.8772 | 32.9219
9/30/2020 11:19:53.7 | 114.9326 | 1548 | 29 | 2500.2756 | 129.042 | 85.09 | 97.8279 | 29.9775 | 32.0521 | 0.03814 | 107.1222 | 11.3918 | 70.0761 | 70.0491 | 62.6237 | 1.0054 | 99.143 | 286.4376 | 224.3999 | 98.1189 | 712.7819 | 1.9475 | 449.8656 | 33.7864 | 48.8552 | 35.288 | 79.2647 | 11.9876 | 109.9446 | 29.784 | 8.0942 | 99.7229 | 81.173 | 24.5 | 29.4118 | 86 | 31 | 0.99956 | 69.4118 | 102 | 8190 | 32.549 | 109.7717 | 34.787 | -0.1875 | 20.1875 | 0 | 42.276 | 32.9219
9/30/2020 11:19:54.7 | 114.9329 | 1549 | 29 | 2502.1788 | 129.2491 | 85.1569 | 97.8596 | 29.9629 | 32.0411 | 0.03903 | 107.0524 | 11.3705 | 69.8478 | 70.1722 | 62.6045 | 1.0172 | 99.1442 | 287.112 | 224.597 | 98.1795 | 712.7161 | 1.9652 | 450.6198 | 33.8658 | 48.7653 | 35.2031 | 79.2773 | 12.0035 | 110.2259 | 29.8499 | 8.0607 | 99.7397 | 81.1919 | 24.5 | 29.4118 | 86 | 31 | 1.0021 | 69.4118 | 102 | 8360 | 32.549 | 109.4513 | 34.7412 | -0.125 | 19.875 | 0 | 42.2852 | 32.9219
9/30/2020 11:19:55.7 | 114.9331 | 1550 | 29 | 2499.3711 | 129.3736 | 85.1714 | 97.8711 | 29.9778 | 32.05 | 0.03791 | 106.9826 | 11.3521 | 69.7621 | 70.0941 | 62.3202 | 0.9994 | 99.1447 | 286.0723 | 223.414 | 98.2464 | 712.7371 | 1.9701 | 448.7763 | 33.8642 | 49.0433 | 35.2302 | 79.4935 | 11.9807 | 110.2825 | 29.8702 | 8.1187 | 99.7229 | 81.3644 | 24.5 | 29.4118 | 86 | 31 | 0.99446 | 69.8039 | 102 | 8070 | 32.549 | 109.1309 | 34.6497 | -0.1875 | 19.875 | 0 | 42.7704 | 32.9219
9/30/2020 11:19:56.7 | 114.9334 | 1551 | 29 | 2501.2082 | 129.1437 | 85.1735 | 97.8727 | 29.9808 | 32.0461 | 0.03714 | 106.9738 | 11.3531 | 70.0761 | 70.0858 | 62.1533 | 1.0104 | 99.1447 | 286.5781 | 223.6957 | 98.2277 | 712.6556 | 1.9608 | 450.9829 | 33.8257 | 48.7653 | 35.2302 | 79.4252 | 11.9709 | 110.0584 | 29.9023 | 8.1264 | 99.7061 | 81.2662 | 24 | 29.0196 | 87 | 31 | 1.003 | 69.4118 | 98 | 8260 | 32.549 | 110.0922 | 34.8541 | -0.1875 | 20.0625 | 0 | 42.2302 | 32.9219
9/30/2020 11:19:57.7 | 114.9337 | 1552 | 29 | 2501.5381 | 129.5195 | 85.162 | 97.8953 | 29.978 | 32.0504 | 0.03781 | 106.9651 | 11.3375 | 70.1332 | 71.1457 | 62.1769 | 1.0037 | 99.1447 | 286.55 | 224.09 | 98.1003 | 712.6661 | 1.9748 | 449.4746 | 33.9297 | 49.1965 | 35.4015 | 79.2949 | 11.9891 | 110.1984 | 29.8686 | 8.1032 | 99.7648 | 81.426 | 24 | 29.0196 | 87 | 31 | 1.007 | 69.4118 | 102 | 8160 | 32.549 | 108.8104 | 34.6863 | -0.1875 | 19.875 | 0 | 42.691 | 33.0156
9/30/2020 11:19:58.7 | 114.934 | 1553 | 29 | 2496.741 | 129.764 | 85.1549 | 97.9281 | 29.9806 | 32.0331 | 0.03682 | 106.9564 | 11.354 | 70.019 | 70.1506 | 62.2871 | 1.0024 | 99.1442 | 286.1847 | 223.8365 | 98.3241 | 712.5083 | 1.9553 | 450.3963 | 33.9292 | 49.0233 | 35.3557 | 79.6223 | 12.002 | 110.3659 | 30.0072 | 8.1032 | 99.7564 | 81.4323 | 24.5 | 29.0196 | 87 | 31 | 1.0004 | 69.4118 | 101 | 7900 | 32.549 | 109.1309 | 34.7229 | -0.125 | 19.3125 | 0 | 43.1427 | 33.0156
9/30/2020 11:19:59.7 | 114.9343 | 1554 | 29 | 2501.3288 | 129.0792 | 85.1752 | 97.9482 | 29.9844 | 32.0146 | 0.03852 | 106.9215 | 11.3637 | 70.019 | 69.6135 | 62.4252 | 1.0136 | 99.1442 | 286.2128 | 223.5267 | 98.0941 | 712.3703 | 1.9473 | 451.765 | 33.8088 | 49.0351 | 35.2302 | 79.4364 | 11.9876 | 110.562 | 29.8094 | 8.0465 | 99.7145 | 81.4625 | 24 | 29.0196 | 87 | 31 | 0.99672 | 69.4118 | 98 | 8260 | 32.549 | 110.0922 | 34.7382 | -0.1875 | 19.9375 | 0 | 42.8253 | 32.9219
9/30/2020 11:20:00.7 | 114.9345 | 1555 | 29 | 2499.7357 | 129.2694 | 85.2287 | 97.9428 | 29.9841 | 32.026 | 0.03749 | 106.9127 | 11.3647 | 70.2474 | 70.1606 | 62.5129 | 0.99387 | 99.1442 | 286.5219 | 224.3999 | 98.0831 | 712.248 | 1.9566 | 449.7819 | 33.8367 | 49.3845 | 35.2828 | 79.6223 | 11.9792 | 110.59 | 29.4829 | 8.0929 | 99.7564 | 81.7077 | 24.5 | 29.0196 | 87 | 31 | 0.9991 | 69.4118 | 102 | 8020 | 32.549 | 109.4513 | 34.7717 | -0.1875 | 20.4375 | 0 | 42.514 | 33.0156
9/30/2020 11:20:01.7 | 114.9348 | 1556 | 29 | 2499.3309 | 129.5701 | 85.3046 | 97.944 | 29.9855 | 32.0346 | 0.03638 | 106.904 | 11.3589 | 70.3901 | 69.8976 | 62.574 | 1.0124 | 99.1442 | 286.4376 | 224.0337 | 98.1437 | 712.2638 | 1.9626 | 449.6701 | 33.9144 | 49.2946 | 35.3557 | 79.9306 | 11.9823 | 110.506 | 29.8634 | 8.1277 | 99.8403 | 81.6776 | 24 | 29.4118 | 87 | 31 | 1.0007 | 69.4118 | 102 | 8070 | 32.549 | 109.4513 | 34.613 | -0.1875 | 20.25 | 0 | 42.569 | 33.0156
9/30/2020 11:20:02.7 | 114.9351 | 1557 | 29 | 2500.7224 | 129.4701 | 85.3437 | 97.9588 | 29.9967 | 32.0247 | 0.03781 | 106.8778 | 11.3531 | 70.0761 | 70.0708 | 62.6008 | 1.0094 | 99.1425 | 287.0558 | 224.0619 | 98.2759 | 712.135 | 1.957 | 450.2287 | 33.9049 | 49.2297 | 35.2948 | 79.6223 | 11.98 | 110.0281 | 29.8499 | 8.062 | 99.8319 | 81.6208 | 24 | 29.0196 | 87 | 31 | 0.99947 | 69.4118 | 98 | 8210 | 32.549 | 110.0922 | 34.7382 | -0.1875 | 20.0625 | 0 | 42.514 | 33.0156
9/30/2020 11:20:03.7 | 114.9354 | 1558 | 29 | 2501.0937 | 129.3608 | 85.3064 | 97.9794 | 29.9873 | 32.026 | 0.03677 | 106.9651 | 11.3424 | 69.9905 | 69.6704 | 62.6773 | 1.0038 | 99.1413 | 286.9996 | 224.2872 | 98.2511 | 712.0955 | 1.9366 | 449.1115 | 33.8794 | 49.1516 | 35.3489 | 79.597 | 12.0285 | 110.195 | 29.9277 | 8.0633 | 99.8235 | 81.5732 | 24 | 29.4118 | 87 | 31 | 1.0004 | 69.4118 | 102 | 8140 | 32.549 | 109.1309 | 34.8877 | -0.125 | 19.875 | 0 | 42.4316 | 33.0156
9/30/2020 11:20:04.7 | 114.9356 | 1559 | 29 | 2499.6427 | 129.4766 | 85.298 | 98.0163 | 30.0025 | 32.0088 | 0.03735 | 107.0349 | 11.3424 | 70.1047 | 69.585 | 62.7633 | 1.0021 | 99.1408 | 286.3533 | 223.5549 | 98.1547 | 712.085 | 1.9391 | 449.4467 | 33.89 | 48.9968 | 35.3354 | 79.6462 | 12.002 | 110.2225 | 29.9801 | 8.0633 | 99.79 | 81.6586 | 24 | 29.0196 | 87 | 31 | 0.99547 | 69.4118 | 101 | 7800 | 32.549 | 109.1309 | 34.7412 | -0.125 | 20.1875 | 0 | 42.511 | 33.0156
9/30/2020 11:20:05.7 | 114.9359 | 1560 | 29 | 2497.0641 | 129.5132 | 85.3262 | 98.0109 | 29.9868 | 32.0143 | 0.03482 | 107.0174 | 11.3356 | 70.3045 | 69.4006 | 62.8287 | 1.0126 | 99.1379 | 286.0161 | 223.583 | 98.2759 | 712.1363 | 1.9395 | 450.927 | 33.8677 | 49.0233 | 35.4015 | 79.7209 | 11.9921 | 110.3317 | 29.9547 | 8.0104 | 99.8152 | 81.7203 | 24 | 29.0196 | 87 | 31 | 0.99928 | 69.4118 | 98 | 8240 | 32.549 | 110.0922 | 34.7137 | -0.125 | 19.5625 | 0 | 42.7826 | 32.9219
9/30/2020 11:20:06.7 | 114.9362 | 1561 | 29 | 2498.24 | 129.0193 | 85.3346 | 98.0399 | 29.9853 | 32.0174 | 0.03485 | 107.0262 | 11.3463 | 70.1332 | 70.0508 | 62.8834 | 0.99601 | 99.1391 | 285.4821 | 223.2732 | 98.2339 | 711.9325 | 1.9121 | 450.2008 | 33.7542 | 49.3911 | 35.3489 | 79.5301 | 11.9944 | 110.5009 | 29.8567 | 8.0517 | 99.6977 | 81.7693 | 24 | 29.0196 | 87 | 31 | 1.0013 | 69.8039 | 102 | 7940 | 32.549 | 109.1309 | 34.7015 | -0.125 | 18.5 | 0 | 43.811 | 33.0156
9/30/2020 11:20:07.7 | 114.9365 | 1562 | 29 | 2499.1643 | 128.8207 | 85.3638 | 98.048 | 29.9743 | 32.0268 | 0.03749 | 107.0349 | 11.3443 | 70.019 | 69.5197 | 62.9474 | 1.0071 | 99.1374 | 285.454 | 223.6675 | 98.4143 | 712.131 | 1.9034 | 449.1953 | 33.7164 | 49.3779 | 35.3948 | 79.616 | 11.9959 | 110.2471 | 29.948 | 8.0994 | 99.5971 | 81.763 | 24 | 29.4118 | 87 | 31 | 1.0031 | 69.4118 | 102 | 8120 | 32.549 | 109.4513 | 34.6985 | -0.1875 | 19.0625 | 0 | 44.5099 | 32.9219
9/30/2020 11:20:08.7 | 114.9368 | 1563 | 29 | 2500.6853 | 129.0244 | 85.4125 | 98.061 | 29.9899 | 32.0151 | 0.03882 | 107 | 11.3405 | 70.2759 | 70.227 | 63.12 | 0.99851 | 99.1379 | 285.5102 | 223.5267 | 98.6009 | 712.2073 | 1.9141 | 451.0667 | 33.789 | 49.3196 | 35.2828 | 79.6589 | 12.0058 | 109.9956 | 29.784 | 8.12 | 99.6474 | 81.8057 | 24 | 29.0196 | 87 | 31 | 0.99904 | 69.4118 | 98 | 8240 | 32.549 | 109.7717 | 34.7931 | -0.125 | 20.125 | 0 | 44.0735 | 32.9219
9/30/2020 11:20:09.7 | 114.937 | 1564 | 29 | 2502.3746 | 129.2416 | 85.4084 | 98.0806 | 30.0011 | 32.0192 | 0.03661 | 106.9738 | 11.3405 | 70.1332 | 69.9892 | 63.0995 | 0.99797 | 99.1374 | 285.3978 | 222.9915 | 98.2821 | 712.2888 | 1.9258 | 449.1115 | 33.8631 | 49.2364 | 35.2828 | 79.6779 | 11.9967 | 110.4992 | 29.9615 | 8.0852 | 99.6977 | 81.8547 | 24.5 | 29.4118 | 87 | 31 | 1.0028 | 69.4118 | 102 | 8160 | 32.549 | 108.8104 | 34.7382 | -0.125 | 19.875 | 0 | 44.4183 | 33.0156
9/30/2020 11:20:10.7 | 114.9373 | 1565 | 29 | 2498.1682 | 129.7539 | 85.4348 | 98.0892 | 29.9805 | 32.0205 | 0.0346 | 106.9826 | 11.3308 | 70.2474 | 70.9011 | 63.1019 | 1.0003 | 99.1385 | 285.4259 | 223.1042 | 98.5231 | 712.1718 | 1.9395 | 450.1729 | 33.9488 | 49.288 | 35.3421 | 79.5794 | 12.0073 | 110.5003 | 29.6994 | 8.089 | 99.7481 | 81.9101 | 24 | 29.0196 | 87 | 31 | 0.99565 | 69.4118 | 102 | 7920 | 32.549 | 109.1309 | 34.6863 | 0 | 20.5 | 0 | 44.046 | 33.0156
9/30/2020 11:20:11.7 | 114.9376 | 1566 | 29 | 2499.3062 | 129.523 | 85.4768 | 98.0979 | 29.9752 | 32.01 | 0.03454 | 106.9913 | 11.322 | 70.019 | 70.0974 | 63.202 | 1.0283 | 99.1385 | 285.1168 | 222.8507 | 98.3179 | 711.9837 | 1.9324 | 451.2343 | 33.8991 | 49.2231 | 35.3625 | 79.6653 | 12.0051 | 110.6124 | 29.948 | 8.0517 | 99.8235 | 81.978 | 24.5 | 29.0196 | 87 | 31 | 0.99162 | 69.4118 | 98 | 8120 | 32.549 | 110.0922 | 34.6649 | 0 | 19.5 | 0 | 43.9392 | 33.0156
9/30/2020 11:20:12.7 | 114.9379 | 1567 | 29 | 2499.2746 | 129.4003 | 85.4285 | 98.1118 | 29.9888 | 31.9947 | 0.03534 | 106.904 | 11.324 | 70.4472 | 70.0225 | 63.3274 | 1.0038 | 99.1419 | 284.4143 | 222.5409 | 98.3785 | 711.9022 | 1.8946 | 449.9774 | 33.8665 | 49.3396 | 35.4677 | 79.7765 | 11.9861 | 110.5878 | 29.9091 | 8.0465 | 99.7648 | 82.027 | 24.5 | 29.0196 | 87 | 31 | 1.0047 | 69.4118 | 102 | 7970 | 32.549 | 109.4513 | 34.8145 | -0.0625 | 18.875 | 0 | 44.3298 | 33.0156
9/30/2020 11:20:13.7 | 114.9381 | 1568 | 29 | 2501.4393 | 129.3035 | 85.398 | 98.1048 | 29.994 | 31.9979 | 0.03649 | 106.8604 | 11.324 | 70.3616 | 69.6436 | 63.4319 | 1.0053 | 99.1396 | 285.5664 | 223.1324 | 98.1547 | 711.6262 | 1.8775 | 449.4467 | 33.8696 | 49.3063 | 35.3218 | 79.5477 | 12.0013 | 110.8656 | 29.7705 | 8.1329 | 99.7145 | 82.0872 | 24.5 | 29.0196 | 87 | 31 | 1.0019 | 69.4118 | 102 | 8040 | 32.549 | 109.7717 | 34.6893 | -0.125 | 19.9375 | 0 | 44.2261 | 33.0156
9/30/2020 11:20:14.7 | 114.9384 | 1569 | 29 | 2499.9858 | 129.4271 | 85.3842 | 98.1346 | 29.9987 | 32.0255 | 0.03671 | 106.8516 | 11.3298 | 70.333 | 69.9059 | 63.5247 | 1.0092 | 99.1391 | 286.1566 | 223.0761 | 98.3723 | 711.5855 | 1.901 | 451.0946 | 33.8847 | 49.3329 | 35.164 | 79.6716 | 11.999 | 110.5289 | 29.8499 | 8.0929 | 99.8068 | 82.1362 | 24.5 | 29.0196 | 87 | 31 | 0.9994 | 69.4118 | 98 | 8260 | 32.549 | 110.4202 | 34.7473 | -0.0625 | 20.3125 | 0 | 43.9423 | 33.0156
9/30/2020 11:20:15.7 | 114.9387 | 1570 | 29 | 2501.17 | 129.1666 | 85.4316 | 98.169 | 29.9929 | 32.0258 | 0.03621 | 106.904 | 11.3492 | 70.1903 | 69.9192 | 63.5893 | 0.99957 | 99.1402 | 285.4259 | 223.1606 | 98.4267 | 711.688 | 1.9163 | 449.2791 | 33.8277 | 49.4427 | 35.4541 | 79.6779 | 12.0088 | 110.9222 | 29.9091 | 8.0929 | 99.9074 | 82.2104 | 24.5 | 29.4118 | 87 | 31 | 1.0002 | 69.8039 | 102 | 8160 | 32.549 | 109.4513 | 34.7748 | -0.0625 | 20.75 | 0 | 43.3624 | 33.0156
9/30/2020 11:20:16.7 | 114.939 | 1571 | 29 | 2500.0676 | 129.3221 | 85.4712 | 98.1806 | 29.9896 | 32.0089 | 0.03658 | 106.904 | 11.3666 | 70.5614 | 70.0708 | 63.5986 | 1.0195 | 99.1385 | 285.0887 | 222.6254 | 98.1795 | 711.6827 | 1.9311 | 449.4467 | 33.8561 | 49.2813 | 35.3421 | 79.6223 | 11.9823 | 110.5284 | 30.0072 | 8.1535 | 99.9997 | 82.2041 | 24.5 | 29.4118 | 87 | 32 | 0.99727 | 69.4118 | 102 | 7870 | 32.549 | 109.4513 | 34.7259 | -0.0625 | 20.625 | 0 | 43.2373 | 33.0156
9/30/2020 11:20:17.7 | 114.9393 | 1572 | 29 | 2499.2121 | 129.3026 | 85.439 | 98.1904 | 30.0116 | 32.019 | 0.03903 | 106.9564 | 11.3889 | 70.0476 | 69.8609 | 63.5709 | 1.0017 | 99.1396 | 284.9482 | 222.8789 | 98.4935 | 711.5907 | 1.934 | 451.7929 | 33.8419 | 49.6174 | 35.3286 | 79.5984 | 11.983 | 110.4454 | 29.8769 | 8.0813 | 100.0668 | 82.3385 | 24.5 | 29.0196 | 87 | 31 | 1.0002 | 69.4118 | 98 | 8210 | 32.549 | 110.4202 | 34.6985 | -0.125 | 20.625 | 0 | 43.0542 | 33.0156
9/30/2020 11:20:18.7 | 114.9395 | 1573 | 29 | 2502.4213 | 129.2782 | 85.4249 | 98.2035 | 30.0145 | 32.0183 | 0.04099 | 106.9826 | 11.4054 | 70.1047 | 70.3315 | 63.5585 | 0.99174 | 99.1402 | 284.9201 | 222.6254 | 98.5045 | 711.5447 | 1.9468 | 449.7539 | 33.876 | 49.3712 | 35.2166 | 79.3632 | 11.9663 | 110.474 | 29.8888 | 8.062 | 100.0919 | 82.2342 | 24.5 | 29.4118 | 87 | 32 | 1.0046 | 69.8039 | 102 | 7990 | 32.549 | 109.4513 | 34.7259 | -0.0625 | 20.375 | 0 | 42.746 | 33.0156
9/30/2020 11:20:19.7 | 114.9398 | 1574 | 29 | 2500.3059 | 129.5303 | 85.465 | 98.2071 | 30.0114 | 32.0254 | 0.03998 | 107.0349 | 11.4151 | 69.8192 | 69.5968 | 63.5914 | 0.99957 | 99.1391 | 285.3135 | 222.3719 | 98.4687 | 711.78 | 1.9393 | 448.8601 | 33.9139 | 49.3329 | 35.3625 | 79.4252 | 11.9709 | 110.641 | 29.7975 | 8.1483 | 100.0416 | 82.3701 | 24.5 | 29.4118 | 87 | 31 | 1.0046 | 69.4118 | 102 | 8040 | 32.549 | 109.4513 | 34.8999 | -0.25 | 19.75 | 0 | 42.8497 | 33.0156
9/30/2020 11:20:20.7 | 114.9401 | 1575 | 29 | 2499.9287 | 129.5877 | 85.4993 | 98.2414 | 30.0215 | 32.0374 | 0.04068 | 107.096 | 11.4258 | 69.9905 | 69.662 | 63.6408 | 0.99085 | 99.1379 | 284.6953 | 222.4564 | 98.4687 | 711.7182 | 1.8981 | 450.6477 | 33.9244 | 49.4361 | 35.388 | 79.4745 | 11.9724 | 110.6398 | 29.9023 | 8.12 | 99.9242 | 82.3938 | 24 | 29.0196 | 87 | 32 | 0.99977 | 69.4118 | 98 | 8260 | 32.549 | 110.4202 | 34.7137 | -0.1875 | 20.0625 | 0 | 42.9047 | 33.0156
9/30/2020 11:20:21.7 | 114.9404 | 1576 | 29 | 2499.7614 | 129.5532 | 85.4497 | 98.2566 | 30.0195 | 32.0197 | 0.04159 | 107.1047 | 11.4248 | 70.0476 | 69.9692 | 63.695 | 1.0076 | 99.1374 | 284.4705 | 222.7099 | 98.6491 | 711.7182 | 1.9209 | 449.3629 | 33.9123 | 49.3712 | 35.388 | 79.4618 | 11.9785 | 110.7513 | 29.9412 | 8.0994 | 99.899 | 82.4918 | 24.5 | 29.4118 | 87 | 32 | 0.99953 | 69.4118 | 102 | 8120 | 32.549 | 109.4513 | 34.8969 | -0.1875 | 20.25 | 0 | 42.392 | 33.0156
9/30/2020 11:20:22.7 | 114.9406 | 1577 | 29 | 2499.1869 | 129.6644 | 85.4231 | 98.2696 | 30.0197 | 32.0308 | 0.04223 | 107.1396 | 11.4345 | 70.1332 | 70.0558 | 63.7673 | 0.99566 | 99.1379 | 284.7515 | 222.5691 | 98.5355 | 711.688 | 1.9169 | 449.0556 | 33.9354 | 49.0433 | 35.3489 | 79.6906 | 11.9876 | 110.6679 | 29.975 | 8.1277 | 99.899 | 82.5044 | 24.5 | 29.0196 | 87 | 32 | 1.0005 | 69.4118 | 102 | 7900 | 32.549 | 109.1309 | 34.729 | -0.125 | 19.8125 | 0 | 42.6025 | 33.0156
9/30/2020 11:20:23.7 | 114.9409 | 1578 | 29 | 2499.2375 | 129.4257 | 85.4563 | 98.2629 | 29.9881 | 32.0391 | 0.04238 | 107.1484 | 11.451 | 70.019 | 70.1506 | 63.8522 | 0.99227 | 99.1391 | 284.892 | 222.1747 | 98.4019 | 711.6513 | 1.9012 | 451.7091 | 33.8712 | 49.4677 | 35.3015 | 79.6033 | 11.9997 | 110.5009 | 29.9345 | 8.089 | 99.8822 | 82.5582 | 24 | 29.0196 | 87 | 32 | 0.99922 | 69.8039 | 98 | 8310 | 32.549 | 110.0922 | 34.7382 | -0.1875 | 19.875 | 0 | 42.6727 | 33.0156
9/30/2020 11:20:24.7 | 114.9412 | 1579 | 29 | 2497.7563 | 129.1686 | 85.4674 | 98.279 | 30.0107 | 32.0448 | 0.04389 | 107.1571 | 11.4597 | 70.5614 | 70.6391 | 63.9427 | 1.0069 | 99.1391 | 284.8077 | 222.0057 | 98.5107 | 711.7642 | 1.893 | 450.117 | 33.7849 | 49.4294 | 35.3948 | 79.6653 | 12.0096 | 110.1928 | 29.948 | 8.0813 | 99.8235 | 82.5961 | 24.5 | 29.0196 | 87 | 31 | 0.9994 | 69.4118 | 102 | 7970 | 32.549 | 109.1309 | 34.8175 | -0.1875 | 19.1875 | 0 | 43.3167 | 33.0156
9/30/2020 11:20:25.7 | 114.9415 | 1580 | 29 | 2501.7348 | 129.0516 | 85.4255 | 98.2935 | 30.0214 | 32.0358 | 0.04663 | 107.1484 | 11.483 | 70.4186 | 70.1173 | 64.0324 | 0.99655 | 99.1368 | 284.8077 | 222.1747 | 98.3785 | 711.805 | 1.8795 | 448.5249 | 33.8092 | 49.649 | 35.3421 | 79.6287 | 12.002 | 110.1065 | 29.7518 | 8.0555 | 99.6893 | 82.694 | 24 | 29.0196 | 87 | 32 | 1.0012 | 69.4118 | 102 | 8090 | 32.549 | 109.4513 | 34.7107 | -0.125 | 18.25 | 0 | 44.2688 | 32.9219
9/30/2020 11:20:26.7 | 114.9417 | 1581 | 29 | 2500.4044 | 129.471 | 85.379 | 98.2995 | 30.0142 | 32.0273 | 0.04871 | 107.1396 | 11.4927 | 70.1047 | 70.2817 | 64.1329 | 0.99761 | 99.1391 | 285.6227 | 222.3437 | 98.7454 | 711.9325 | 1.8994 | 450.7315 | 33.8981 | 49.3712 | 35.5067 | 79.6096 | 11.999 | 111.0611 | 29.9936 | 8.0865 | 99.5635 | 82.7003 | 24 | 29.0196 | 87 | 32 | 1.0017 | 69.4118 | 97 | 8290 | 32.549 | 110.0922 | 34.6313 | -0.1875 | 20.1875 | 0 | 43.6066 | 33.0156
9/30/2020 11:20:27.7 | 114.942 | 1582 | 29 | 2500.0467 | 129.5471 | 85.3589 | 98.3182 | 30.0316 | 32.034 | 0.04852 | 107.1309 | 11.516 | 70.1617 | 69.8775 | 64.2116 | 1.003 | 99.1368 | 284.7796 | 222.0621 | 98.5169 | 711.9272 | 1.9096 | 448.6646 | 33.9147 | 49.5392 | 35.3948 | 79.4745 | 11.9914 | 110.5267 | 29.7975 | 8.0878 | 99.7229 | 82.743 | 24.5 | 29.0196 | 87 | 32 | 0.99706 | 69.4118 | 102 | 8190 | 32.549 | 109.4513 | 34.7992 | -0.1875 | 20.5 | 0 | 43.4113 | 32.9219
9/30/2020 11:20:28.7 | 114.9423 | 1583 | 29 | 2501.8765 | 129.7921 | 85.3697 | 98.3382 | 30.0275 | 32.0287 | 0.04868 | 107.0873 | 11.5218 | 70.019 | 70.1606 | 64.3001 | 1.0042 | 99.1368 | 284.611 | 221.8367 | 98.6677 | 711.9272 | 1.9251 | 451.7091 | 34.0056 | 49.3911 | 35.4474 | 79.4316 | 11.9861 | 110.6107 | 30.0139 | 8.1213 | 99.8235 | 82.743 | 24.5 | 29.0196 | 87 | 32 | 1.0069 | 69.4118 | 101 | 7850 | 32.549 | 109.1309 | 34.5795 | -0.125 | 20 | 0 | 43.4753 | 33.0156
9/30/2020 11:20:29.7 | 114.9426 | 1584 | 29 | 2500.8183 | 129.8134 | 85.4079 | 98.3613 | 30.0259 | 32.0255 | 0.04847 | 107.0611 | 11.5538 | 70.0761 | 69.7172 | 64.3774 | 1.0087 | 99.1385 | 285.0887 | 222.4282 | 98.6801 | 711.943 | 1.9203 | 449.4187 | 33.9961 | 49.5076 | 35.4677 | 79.7399 | 12.0013 | 110.3603 | 29.8178 | 8.0787 | 99.8571 | 82.8598 | 24.5 | 29.0196 | 87 | 32 | 0.99818 | 69.4118 | 98 | 8190 | 32.549 | 110.0922 | 34.8358 | -0.125 | 20.6875 | 0 | 42.8986 | 33.0156
9/30/2020 11:20:30.7 | 114.9429 | 1585 | 29 | 2498.484 | 129.6794 | 85.397 | 98.3572 | 30.0252 | 32.0331 | 0.04829 | 107.0174 | 11.5771 | 70.1332 | 70.0924 | 64.4361 | 1.0001 | 99.1379 | 284.3862 | 221.8931 | 98.5651 | 711.8865 | 1.9083 | 448.6925 | 33.9304 | 49.3845 | 35.5 | 79.4252 | 11.9861 | 110.4718 | 29.9547 | 8.089 | 99.9074 | 82.8409 | 24.5 | 29.4118 | 87 | 32 | 1.0024 | 69.8039 | 102 | 7920 | 32.549 | 109.1309 | 34.787 | -0.125 | 19.9375 | 0 | 42.9962 | 33.0156
9/30/2020 11:20:31.7 | 114.9431 | 1586 | 29 | 2500.0477 | 129.3165 | 85.3722 | 98.3748 | 30.0202 | 32.0202 | 0.04925 | 107.0349 | 11.6023 | 69.9619 | 69.8258 | 64.4308 | 1.0024 | 99.1368 | 284.049 | 221.5551 | 98.817 | 711.8655 | 1.9014 | 450.145 | 33.8547 | 49.4478 | 35.4203 | 79.2886 | 11.9792 | 110.8628 | 29.9667 | 8.0388 | 99.7648 | 82.8157 | 24.5 | 29.0196 | 87 | 32 | 1.0051 | 69.4118 | 102 | 8160 | 32.549 | 109.1309 | 34.7992 | -0.125 | 18.5 | 0 | 44.1193 | 33.0156
9/30/2020 11:20:32.7 | 114.9434 | 1587 | 29 | 2500.0948 | 129.3453 | 85.357 | 98.4104 | 30.0213 | 32.0264 | 0.04859 | 107 | 11.6246 | 69.7336 | 70.3265 | 64.4175 | 0.99744 | 99.1385 | 285.3135 | 222.5972 | 98.6615 | 711.9628 | 1.8757 | 450.4801 | 33.8657 | 49.5392 | 35.4406 | 79.4745 | 11.9823 | 111.1166 | 30.0596 | 8.0426 | 99.5635 | 82.8836 | 24.5 | 28.6274 | 87 | 32 | 1.002 | 69.4118 | 97 | 8290 | 32.549 | 110.4202 | 34.6832 | -0.125 | 19 | 0 | 44.5007 | 33.0156
9/30/2020 11:20:33.7 | 114.9437 | 1588 | 29 | 2501.379 | 129.4562 | 85.3359 | 98.4082 | 30.016 | 32.0322 | 0.04789 | 106.9913 | 11.6314 | 69.8478 | 69.6303 | 64.4229 | 1.0193 | 99.1379 | 285.0325 | 221.9212 | 98.5713 | 712.0035 | 1.8673 | 448.7484 | 33.9099 | 49.4427 | 35.388 | 79.4316 | 12.0111 | 110.6118 | 29.9615 | 8.1097 | 99.6139 | 82.8836 | 24 | 29.0196 | 87 | 32 | 0.99818 | 69.4118 | 102 | 8240 | 32.549 | 109.4513 | 34.7382 | -0.125 | 19.8125 | 0 | 44.3939 | 33.0156
9/30/2020 11:20:34.7 | 114.944 | 1589 | 29 | 2499.7689 | 129.8021 | 85.3184 | 98.4328 | 30.0244 | 32.0248 | 0.04691 | 106.9826 | 11.6285 | 69.648 | 70.4458 | 64.4644 | 0.99387 | 99.1385 | 284.8639 | 222.1184 | 98.7158 | 712.014 | 1.8793 | 451.5695 | 33.9847 | 49.4943 | 35.4541 | 79.3823 | 12.0043 | 110.3883 | 29.9091 | 8.0903 | 99.6642 | 83.043 | 24 | 29.0196 | 87 | 32 | 0.99779 | 69.8039 | 101 | 7970 | 32.549 | 109.4513 | 34.7565 | 0 | 19.75 | 0 | 44.516 | 33.0156
9/30/2020 11:20:35.7 | 114.9442 | 1590 | 29 | 2498.6672 | 129.4087 | 85.3022 | 98.436 | 30.0273 | 32.0687 | 0.04702 | 107.0087 | 11.6246 | 69.8763 | 70.0558 | 64.5315 | 1.001 | 99.1374 | 284.1895 | 221.7241 | 98.7531 | 711.9825 | 1.9032 | 450.8991 | 33.8595 | 49.2247 | 35.2557 | 79.6175 | 12.0013 | 110.051 | 29.8972 | 8.0749 | 99.7481 | 83.1031 | 24.5 | 29.4118 | 87 | 32 | 0.99858 | 69.8039 | 98 | 8120 | 32.549 | 110.0922 | 34.7137 | 0 | 20 | 0 | 44.4702 | 33.0156
9/30/2020 11:20:36.7 | 114.9445 | 1591 | 29 | 2497.068 | 129.3142 | 85.283 | 98.4397 | 30.0196 | 32.0745 | 0.04789 | 107.0087 | 11.6198 | 69.8192 | 69.8675 | 64.6068 | 0.99334 | 99.1374 | 284.4143 | 221.7241 | 98.7345 | 712.0495 | 1.9041 | 449.5025 | 33.8131 | 49.5142 | 35.5 | 79.697 | 11.9876 | 110.6393 | 30.1914 | 8.1058 | 99.8068 | 83.0857 | 24.5 | 29.4118 | 87 | 32 | 0.9955 | 69.8039 | 102 | 7970 | 32.549 | 109.1309 | 34.8114 | -0.125 | 20.75 | 0 | 43.8538 | 33.0156
9/30/2020 11:20:37.7 | 114.9448 | 1592 | 29 | 2500.1852 | 129.0586 | 85.245 | 98.4475 | 30.0215 | 32.0559 | 0.04889 | 107.0174 | 11.6159 | 69.5338 | 70.0458 | 64.6882 | 1.0092 | 99.1385 | 284.2738 | 221.6114 | 98.6195 | 712.2335 | 1.9012 | 448.6087 | 33.79 | 49.5974 | 35.5271 | 79.1851 | 11.9997 | 110.7805 | 29.9091 | 8.0607 | 99.9158 | 83.1109 | 24.5 | 29.0196 | 87 | 32 | 0.99428 | 69.4118 | 102 | 8070 | 32.549 | 109.4513 | 34.8663 | -0.125 | 21.3125 | 0 | 43.103 | 33.0156
9/30/2020 11:20:38.7 | 114.9451 | 1593 | 29 | 2500.1469 | 129.3016 | 85.2606 | 98.4574 | 30.0192 | 32.0511 | 0.04779 | 107 | 11.6072 | 69.7336 | 70.0491 | 64.755 | 1.0033 | 99.1385 | 284.7515 | 222.2029 | 98.7096 | 712.1968 | 1.9065 | 450.536 | 33.8578 | 49.6939 | 35.4271 | 79.3266 | 11.9785 | 111.0606 | 29.8499 | 8.1238 | 100.0836 | 83.1647 | 24.5 | 29.0196 | 87 | 32 | 1.0006 | 69.4118 | 98 | 8310 | 32.549 | 110.4202 | 34.6954 | 0 | 21.1875 | 0 | 43.0359 | 33.0156
9/30/2020 11:20:39.7 | 114.9454 | 1594 | 29 | 2495.1456 | 128.7969 | 85.2393 | 98.4643 | 30.0164 | 32.0551 | 0.05393 | 106.9913 | 11.6072 | 69.8192 | 69.4761 | 64.8493 | 1.0071 | 99.1379 | 283.6275 | 221.2171 | 98.8479 | 712.3296 | 1.8764 | 450.2846 | 33.6496 | 49.6873 | 35.4406 | 79.3696 | 12.0104 | 110.976 | 29.948 | 8.0439 | 99.6642 | 83.1773 | 24.5 | 28.6274 | 87 | 32 | 1.0049 | 68.6274 | 101 | 8140 | 32.549 | 109.7717 | 35.0677 | 0 | 20.9375 | 0 | 42.6575 | 33.0156
9/30/2020 11:20:40.7 | 114.9456 | 1595 | 29 | 2497.8254 | 128.0144 | 85.2217 | 98.4609 | 30.0129 | 32.0471 | 0.06252 | 106.9738 | 11.5907 | 69.705 | 69.9392 | 64.9401 | 0.99672 | 99.1374 | 283.1216 | 221.2452 | 98.8604 | 712.294 | 1.8015 | 450.4522 | 33.4857 | 49.5459 | 35.4474 | 79.2837 | 12.0005 | 109.5748 | 29.9615 | 8.0297 | 99.1442 | 83.1836 | 24.5 | 28.6274 | 87 | 32 | 1.001 | 68.2353 | 96 | 8120 | 32.549 | 109.7717 | 34.9396 | -0.125 | 17.9375 | 0 | 44.5038 | 33.0156
9/30/2020 11:20:41.7 | 114.9459 | 1596 | 29 | 2497.305 | 127.7646 | 85.2159 | 98.4748 | 30.0092 | 32.0595 | 0.06155 | 106.9389 | 11.579 | 69.9049 | 70.4607 | 65.035 | 1.0122 | 99.1374 | 284.3019 | 221.2734 | 98.7998 | 712.2585 | 1.7688 | 450.3963 | 33.4089 | 49.6357 | 35.5593 | 79.271 | 12.0035 | 110.4432 | 29.8956 | 8.022 | 98.8087 | 83.2388 | 24.5 | 28.6274 | 87 | 32 | 0.99837 | 68.6274 | 101 | 8040 | 32.549 | 108.8104 | 34.8572 | -0.0625 | 20.4375 | 0 | 43.457 | 33.0156
9/30/2020 11:20:42.7 | 114.9462 | 1597 | 29 | 2497.2508 | 127.6776 | 85.2074 | 98.4999 | 30.0161 | 32.0592 | 0.058 | 106.8691 | 11.5596 | 69.6765 | 70.5119 | 65.1452 | 0.98995 | 99.1385 | 283.4026 | 220.9354 | 98.806 | 712.0995 | 1.7933 | 449.3349 | 33.3905 | 48.9717 | 35.4068 | 79.1295 | 11.9997 | 110.5003 | 29.9023 | 7.9872 | 98.8842 | 83.2926 | 24.5 | 28.6274 | 87 | 32 | 1.0002 | 68.6274 | 97 | 8210 | 32.549 | 110.0922 | 34.7351 | 0 | 20.75 | 0 | 42.868 | 33.0156
9/30/2020 11:20:43.7 | 114.9465 | 1598 | 29 | 2498.4208 | 127.2803 | 85.1746 | 98.5083 | 30.0114 | 32.0483 | 0.05876 | 106.8516 | 11.5577 | 69.8763 | 69.155 | 65.2563 | 1.0113 | 99.1391 | 283.9085 | 221.3297 | 98.9023 | 712.0443 | 1.7754 | 448.497 | 33.2985 | 49.5908 | 35.5458 | 79.1788 | 12.0142 | 110.0527 | 30.0072 | 7.9395 | 98.7751 | 83.4219 | 24.5 | 28.6274 | 87 | 32 | 1.0008 | 68.6274 | 97 | 8330 | 32.549 | 109.7717 | 34.8145 | -0.1875 | 18.75 | 0 | 43.8446 | 33.0156
9/30/2020 11:20:44.7 | 114.9467 | 1599 | 29 | 2498.6085 | 127.3954 | 85.1604 | 98.5266 | 30.0189 | 32.0362 | 0.06331 | 106.7818 | 11.5509 | 69.8478 | 70.0924 | 65.3611 | 1.0019 | 99.1379 | 284.0771 | 221.4424 | 98.9567 | 712.177 | 1.7242 | 449.6701 | 33.3349 | 49.3396 | 35.5593 | 79.1851 | 12.0088 | 109.4913 | 29.8567 | 7.9511 | 98.5487 | 83.5324 | 24.5 | 28.6274 | 87 | 32 | 1.0028 | 68.2353 | 100 | 7870 | 32.549 | 108.49 | 34.7229 | -0.0625 | 19.75 | 0 | 43.9667 | 33.0156
9/30/2020 11:20:45.7 | 114.947 | 1600 | 29 | 2497.8667 | 127.4009 | 85.1637 | 98.5463 | 30.0291 | 32.0435 | 0.0622 | 106.7905 | 11.5354 | 69.8478 | 69.8642 | 65.4525 | 1.0071 | 99.1391 | 283.2902 | 220.5411 | 98.9085 | 712.227 | 1.7391 | 452.2677 | 33.3277 | 49.3396 | 35.3609 | 79.2344 | 11.9891 | 109.7166 | 29.9091 | 7.9679 | 98.5822 | 83.4457 | 24.5 | 29.0196 | 87 | 32 | 0.99608 | 68.6274 | 97 | 8240 | 32.549 | 109.1309 | 34.7778 | -0.0625 | 21.0625 | 0 | 43.158 | 32.9219
9/30/2020 11:20:46.7 | 114.9473 | 1601 | 29 | 2500.8636 | 127.3189 | 85.1616 | 98.5644 | 30.0065 | 32.0473 | 0.05756 | 106.808 | 11.5228 | 69.9905 | 69.461 | 65.5505 | 1.0063 | 99.1362 | 284.1333 | 221.4143 | 98.9986 | 712.5793 | 1.749 | 449.0836 | 33.3409 | 49.2297 | 35.5 | 79.1295 | 11.9982 | 109.8258 | 29.7451 | 7.9898 | 98.7919 | 83.575 | 24.5 | 29.0196 | 87 | 32 | 1.0002 | 68.6274 | 97 | 8090 | 32.549 | 109.4513 | 34.8023 | -0.1875 | 21.1875 | 0 | 42.1631 | 33.0156
9/30/2020 11:20:47.7 | 114.9476 | 1602 | 29 | 2496.3789 | 127.5519 | 85.1442 | 98.5822 | 30.0041 | 32.0183 | 0.05575 | 106.7993 | 11.5179 | 69.8192 | 69.8041 | 65.6349 | 0.99922 | 99.1391 | 283.0935 | 220.8228 | 98.764 | 712.6964 | 1.7601 | 449.2232 | 33.3425 | 49.3396 | 35.4932 | 79.0865 | 12.0066 | 110.0807 | 29.9091 | 7.9924 | 98.8758 | 83.5687 | 24.5 | 28.6274 | 87 | 32 | 1.0012 | 68.6274 | 101 | 8070 | 32.549 | 109.1309 | 34.7382 | -0.125 | 20.375 | 0 | 42.4683 | 33.0156
9/30/2020 11:20:48.7 | 114.9479 | 1603 | 29 | 2498.9544 | 127.1996 | 85.1171 | 98.576 | 30.0009 | 32.0347 | 0.05496 | 106.8604 | 11.515 | 69.8763 | 70.0658 | 65.7041 | 1.0079 | 99.1402 | 283.4588 | 220.8509 | 98.8899 | 712.8186 | 1.747 | 448.8601 | 33.2891 | 49.3196 | 35.5458 | 78.9195 | 12.0142 | 110.306 | 30.1509 | 8.0143 | 98.7332 | 83.5687 | 24.5 | 28.6274 | 87 | 32 | 0.99812 | 68.2353 | 100 | 7820 | 32.549 | 109.1309 | 34.7107 | -0.1875 | 18.6875 | 0 | 43.6249 | 32.9219
9/30/2020 11:20:49.7 | 114.9481 | 1604 | 29 | 2498.6487 | 127.1473 | 85.1128 | 98.5973 | 30.0115 | 32.0439 | 0.0568 | 106.8516 | 11.5082 | 69.9905 | 69.4979 | 65.7676 | 1.0083 | 99.1379 | 283.5713 | 221.1044 | 98.7812 | 712.6859 | 1.722 | 450.8433 | 33.2688 | 49.5642 | 35.5323 | 78.9068 | 11.9914 | 110.6679 | 29.8229 | 7.9859 | 98.5067 | 83.6539 | 24.5 | 28.2353 | 87 | 31 | 1.0011 | 68.6274 | 100 | 7940 | 32.549 | 109.4513 | 34.7382 | -0.125 | 18.875 | 0 | 43.9148 | 33.0156
9/30/2020 11:20:50.7 | 114.9484 | 1605 | 29 | 2500.7535 | 127.0577 | 85.0654 | 98.6003 | 30.0121 | 32.0415 | 0.05587 | 106.7207 | 11.5044 | 70.0476 | 71.0375 | 65.8369 | 1.001 | 99.1374 | 283.515 | 221.2734 | 98.806 | 712.6556 | 1.6972 | 449.726 | 33.2739 | 49.5908 | 35.5458 | 78.9815 | 11.9891 | 110.7793 | 29.9547 | 7.9962 | 98.3558 | 83.8133 | 24.5 | 28.2353 | 87 | 32 | 1.0045 | 68.2353 | 96 | 8120 | 32.549 | 110.0922 | 34.6252 | -0.1875 | 19.125 | 0 | 44.1498 | 33.0156
9/30/2020 11:20:51.7 | 114.9487 | 1606 | 29 | 2498.5589 | 127.2554 | 85.0052 | 98.6196 | 30.0177 | 32.0449 | 0.05465 | 106.8255 | 11.5073 | 70.1047 | 69.769 | 65.8929 | 1.0031 | 99.1374 | 283.3745 | 220.5693 | 98.9023 | 712.5898 | 1.7156 | 448.9439 | 33.2959 | 49.4361 | 35.6187 | 79.0309 | 11.9944 | 110.4992 | 30.0072 | 7.946 | 98.3725 | 83.7832 | 24.5 | 28.2353 | 87 | 31 | 1.0002 | 68.2353 | 101 | 8090 | 32.549 | 109.4513 | 34.6771 | -0.125 | 19.9375 | 0 | 43.9819 | 32.9219
9/30/2020 11:20:52.7 | 114.949 | 1607 | 29 | 2496.2801 | 127.1768 | 84.9938 | 98.641 | 30.0058 | 32.0385 | 0.05222 | 106.7993 | 11.5141 | 69.9334 | 69.9925 | 65.9331 | 1.0051 | 99.1368 | 283.3464 | 220.5411 | 98.9147 | 712.5688 | 1.7198 | 450.3684 | 33.2444 | 49.3978 | 35.6442 | 79.0928 | 12.0104 | 110.6667 | 30.0207 | 8.0182 | 98.4816 | 83.7581 | 24.5 | 28.6274 | 87 | 31 | 1.0005 | 68.6274 | 101 | 8260 | 32.549 | 109.4513 | 34.7137 | -0.125 | 20.5625 | 0 | 43.219 | 33.0156
9/30/2020 11:20:53.7 | 114.9493 | 1608 | 29 | 2503.4251 | 126.9899 | 84.988 | 98.6358 | 30.0118 | 32.0367 | 0.05347 | 106.8778 | 11.5131 | 70.0761 | 69.8592 | 66.0077 | 0.99566 | 99.1374 | 283.7118 | 221.0199 | 98.8713 | 712.6713 | 1.7371 | 450.3125 | 33.2922 | 49.6607 | 35.6713 | 78.7032 | 11.9997 | 109.911 | 29.8686 | 8.0349 | 98.6242 | 83.8321 | 24.5 | 29.0196 | 87 | 31 | 0.99815 | 68.6274 | 97 | 8330 | 32.549 | 109.7717 | 34.6619 | -0.0625 | 21.125 | 0 | 42.2943 | 33.0156
9/30/2020 11:20:54.7 | 114.9495 | 1609 | 29 | 2499.0824 | 127.5155 | 84.9934 | 98.647 | 30.004 | 32.0441 | 0.05201 | 106.9302 | 11.5267 | 70.019 | 69.7924 | 66.0877 | 0.99637 | 99.1374 | 284.1614 | 221.2452 | 98.8542 | 712.5333 | 1.7322 | 448.7205 | 33.3694 | 49.3329 | 35.5984 | 78.9322 | 12.0073 | 110.2191 | 30.0596 | 7.9447 | 98.708 | 83.8622 | 24.5 | 28.6274 | 87 | 31 | 0.99892 | 68.6274 | 100 | 7820 | 32.549 | 108.8104 | 34.7443 | -0.1875 | 19.6875 | 0 | 43.1061 | 32.9219
9/30/2020 11:20:55.7 | 114.9498 | 1610 | 29 | 2499.826 | 127.4541 | 84.9941 | 98.6696 | 30.0224 | 32.0394 | 0.05044 | 106.9913 | 11.5383 | 69.9619 | 69.9709 | 66.1736 | 1.0138 | 99.1368 | 283.9085 | 220.7383 | 98.9085 | 712.6306 | 1.7074 | 450.5081 | 33.3653 | 49.3396 | 35.6713 | 78.8399 | 12.0081 | 110.2746 | 29.9091 | 7.9563 | 98.6912 | 83.9299 | 24.5 | 28.6274 | 87 | 31 | 1 | 68.2353 | 101 | 7920 | 32.549 | 108.8104 | 34.8541 | -0.1875 | 20.3125 | 0 | 42.5751 | 33.0156
9/30/2020 11:20:56.7 | 114.9501 | 1611 | 29 | 2499.8391 | 127.4276 | 84.9667 | 98.6839 | 30.0059 | 32.0296 | 0.04998 | 107 | 11.5461 | 70.1047 | 70.2154 | 66.2485 | 0.99672 | 99.1379 | 284.33 | 220.8791 | 98.9209 | 712.4886 | 1.7096 | 449.307 | 33.3619 | 49.3528 | 35.5406 | 78.8526 | 12.0331 | 110.1076 | 30.0274 | 7.9576 | 98.6661 | 84.004 | 24.5 | 28.6274 | 87 | 31 | 1.0004 | 68.6274 | 96 | 8160 | 32.549 | 109.7717 | 34.6558 | -0.0625 | 20.125 | 0 | 42.5232 | 33.0156
9/30/2020 11:20:57.7 | 114.9504 | 1612 | 29 | 2499.3648 | 127.1974 | 84.9142 | 98.6631 | 30.0075 | 32.0279 | 0.04979 | 106.9738 | 11.549 | 69.7336 | 69.9142 | 66.3437 | 1.0054 | 99.1374 | 284.049 | 221.0481 | 98.9629 | 712.4163 | 1.6919 | 449.1674 | 33.292 | 49.2946 | 35.5 | 78.7476 | 12.024 | 109.995 | 30.3874 | 7.9821 | 98.6996 | 83.9173 | 24.5 | 28.6274 | 87 | 31 | 1.0038 | 68.6274 | 101 | 8040 | 32.549 | 109.1309 | 34.6588 | -0.125 | 20.5 | 0 | 42.4927 | 33.0156
9/30/2020 11:20:58.7 | 114.9506 | 1613 | 29 | 2499.4729 | 127.2442 | 84.8683 | 98.6812 | 30.0096 | 32.0139 | 0.05052 | 106.9389 | 11.549 | 69.9905 | 69.6403 | 66.4391 | 1.0072 | 99.1374 | 284.2176 | 221.2171 | 98.9334 | 712.4978 | 1.6755 | 450.8433 | 33.308 | 49.2114 | 35.4474 | 79.0133 | 12.0058 | 109.939 | 30.3029 | 8.0259 | 98.708 | 83.9663 | 24.5 | 29.0196 | 86 | 31 | 0.99989 | 68.6274 | 100 | 8260 | 32.549 | 108.8104 | 34.7382 | -0.0625 | 19.875 | 0 | 42.8528 | 33.0156
9/30/2020 11:20:59.7 | 114.9509 | 1614 | 29 | 2502.191 | 127.3281 | 84.8397 | 98.6598 | 29.9943 | 32.0285 | 0.05009 | 106.9302 | 11.549 | 70.1903 | 70.7018 | 66.5358 | 1.0005 | 99.1408 | 283.9366 | 220.8791 | 99.053 | 712.6451 | 1.6905 | 450.0891 | 33.3626 | 49.3911 | 35.4797 | 78.8893 | 11.9997 | 109.9704 | 30.0139 | 8.0336 | 98.6745 | 84.0452 | 24.5 | 28.6274 | 86 | 31 | 1.0052 | 68.2353 | 97 | 8210 | 32.549 | 109.7717 | 34.7137 | -0.125 | 19.5 | 0 | 43.0511 | 33.0156
9/30/2020 11:21:00.7 | 114.9512 | 1615 | 29 | 2500.6093 | 127.4453 | 84.8247 | 98.6661 | 29.9768 | 32.04 | 0.05045 | 106.904 | 11.5422 | 69.9334 | 69.8325 | 66.6208 | 1.0095 | 99.1379 | 283.768 | 220.5693 | 99.095 | 712.5688 | 1.6748 | 449.1674 | 33.3695 | 49.3845 | 35.5916 | 78.8336 | 12.0111 | 110.1356 | 29.9547 | 8.0091 | 98.599 | 84.0514 | 24.5 | 28.6274 | 87 | 31 | 0.99641 | 68.6274 | 100 | 7870 | 32.549 | 108.8104 | 34.7107 | -0.0625 | 20.5 | 0 | 42.6361 | 32.9219
9/30/2020 11:21:01.7 | 114.9515 | 1616 | 29 | 2500.4895 | 127.3054 | 84.8219 | 98.6716 | 29.9615 | 32.0371 | 0.05109 | 106.8604 | 11.5344 | 69.9905 | 70.827 | 66.6844 | 0.99102 | 99.1385 | 284.049 | 221.0199 | 99.1074 | 712.6201 | 1.6806 | 450.9829 | 33.3324 | 49.3978 | 35.5526 | 78.8463 | 11.9876 | 109.5199 | 30.0207 | 7.9769 | 98.5403 | 84.1129 | 24.5 | 28.6274 | 86 | 32 | 1.0016 | 68.2353 | 101 | 7920 | 32.549 | 108.8104 | 34.7229 | 0 | 19.1875 | 0 | 43.4174 | 33.0156
9/30/2020 11:21:02.7 | 114.9518 | 1617 | 29 | 2501.235 | 127.0839 | 84.816 | 98.7042 | 29.9972 | 32.0378 | 0.05307 | 106.8865 | 11.5432 | 70.0476 | 69.8926 | 66.7992 | 1.0071 | 99.1368 | 284.3019 | 221.1044 | 99.0111 | 712.6713 | 1.6365 | 451.9605 | 33.2879 | 49.1914 | 35.5661 | 78.797 | 12.0195 | 109.7143 | 30.0207 | 7.964 | 98.3725 | 84.2721 | 24.5 | 28.6274 | 86 | 32 | 1.0021 | 68.2353 | 96 | 8120 | 32.549 | 109.4513 | 34.5978 | -0.0625 | 18.125 | 0 | 44.2322 | 33.0156
9/30/2020 11:21:03.7 | 114.952 | 1618 | 29 | 2498.4865 | 127.4245 | 84.8082 | 98.7195 | 29.9961 | 32.038 | 0.05172 | 106.904 | 11.5461 | 69.9619 | 70.1074 | 66.8957 | 0.9994 | 99.1391 | 283.6275 | 220.7946 | 98.9443 | 712.6253 | 1.6259 | 449.4746 | 33.3398 | 49.481 | 35.6119 | 78.8766 | 12.0134 | 109.6606 | 29.8956 | 7.946 | 98.1964 | 84.217 | 24.5 | 28.6274 | 86 | 32 | 1.0021 | 68.2353 | 100 | 8040 | 32.549 | 108.1619 | 34.7687 | -0.125 | 19 | 0 | 44.5038 | 32.9219
9/30/2020 11:21:04.7 | 114.9523 | 1619 | 29 | 2501.9549 | 127.2654 | 84.8163 | 98.7394 | 29.9854 | 32.0343 | 0.05031 | 106.8604 | 11.547 | 69.8763 | 69.7707 | 66.9675 | 1.0106 | 99.1374 | 283.6837 | 220.4003 | 98.9567 | 712.7069 | 1.679 | 452.0722 | 33.3459 | 49.3911 | 35.5593 | 78.6426 | 12.0081 | 109.4908 | 29.8567 | 8.0169 | 98.3222 | 84.3147 | 24.5 | 29.0196 | 86 | 32 | 0.99861 | 68.6274 | 100 | 8210 | 32.549 | 108.49 | 34.9609 | 0 | 19.5625 | 0 | 44.5038 | 32.9219
9/30/2020 11:21:05.7 | 114.9526 | 1620 | 29 | 2501.234 | 127.4387 | 84.7777 | 98.7378 | 29.9895 | 32.0462 | 0.05093 | 106.7993 | 11.5354 | 69.705 | 70.4954 | 67.037 | 0.98871 | 99.1391 | 283.4307 | 220.6538 | 99.1369 | 712.7424 | 1.6874 | 450.0053 | 33.379 | 49.2231 | 35.6052 | 78.7286 | 12.0043 | 109.7726 | 30.0528 | 8.0053 | 98.3809 | 84.2596 | 24.5 | 29.0196 | 86 | 32 | 1.0045 | 68.6274 | 96 | 8210 | 32.549 | 109.4513 | 34.7809 | -0.0625 | 19.6875 | 0 | 44.3756 | 32.9219
9/30/2020 11:21:06.7 | 114.9529 | 1621 | 29 | 2497.9696 | 127.3951 | 84.7495 | 98.7643 | 29.9764 | 32.0272 | 0.05104 | 106.8255 | 11.5257 | 70.1332 | 70.2203 | 67.0801 | 0.99761 | 99.1362 | 283.3183 | 220.5411 | 98.9986 | 712.7936 | 1.6713 | 450.3405 | 33.3231 | 49.2297 | 35.5661 | 78.7349 | 12.0073 | 109.7698 | 30.0596 | 7.955 | 98.4312 | 84.3699 | 24.5 | 28.6274 | 86 | 31 | 0.99855 | 68.6274 | 100 | 7800 | 32.549 | 108.8104 | 34.7229 | 0 | 20.125 | 0 | 44.5068 | 32.9219
9/30/2020 11:21:07.7 | 114.9531 | 1622 | 29 | 2500.9328 | 127.0724 | 84.7668 | 98.7486 | 30.0131 | 32.023 | 0.05297 | 106.9215 | 11.5218 | 70.0476 | 70.1389 | 67.1196 | 1.0067 | 99.1379 | 283.5713 | 220.8228 | 99.1617 | 712.8029 | 1.6706 | 450.3963 | 33.2813 | 49.2497 | 35.6307 | 78.8033 | 12.0172 | 109.6034 | 30.237 | 7.9705 | 98.5151 | 84.3321 | 24.5 | 28.6274 | 86 | 31 | 0.9977 | 68.6274 | 101 | 7900 | 32.549 | 108.8104 | 34.7534 | 0 | 20.8125 | 0 | 43.7531 | 33.0156
9/30/2020 11:21:08.7 | 114.9534 | 1623 | 29 | 2499.2071 | 127.4262 | 84.7657 | 98.7552 | 30.0134 | 32.0262 | 0.05406 | 106.9302 | 11.5121 | 70.2474 | 70.3298 | 67.1627 | 1.0017 | 99.1396 | 283.234 | 220.3158 | 99.0344 | 712.8291 | 1.6832 | 449.3629 | 33.3495 | 49.2165 | 35.5593 | 78.7716 | 11.9959 | 109.7451 | 29.9936 | 7.9705 | 98.5822 | 84.3636 | 24.5 | 29.4118 | 86 | 32 | 1.0014 | 68.6274 | 96 | 8190 | 32.549 | 109.4513 | 34.6191 | 0 | 19.8125 | 0 | 43.9972 | 32.9219
9/30/2020 11:21:09.7 | 114.9537 | 1624 | 29 | 2501.3202 | 127.3579 | 84.7385 | 98.7663 | 29.9986 | 32.0313 | 0.05168 | 106.9215 | 11.4976 | 70.0761 | 70.1506 | 67.2156 | 1.0031 | 99.1374 | 283.4588 | 220.1468 | 99.053 | 712.7884 | 1.6782 | 449.726 | 33.359 | 49.1332 | 35.7171 | 78.8893 | 12.0134 | 110.1911 | 30.1187 | 7.9692 | 98.599 | 84.5102 | 24.5 | 28.6274 | 86 | 31 | 1.0004 | 68.6274 | 101 | 8120 | 32.549 | 108.8104 | 34.7931 | -0.0625 | 20.1875 | 0 | 44.0216 | 32.9219
9/30/2020 11:21:10.7 | 114.954 | 1625 | 29 | 2498.8171 | 127.683 | 84.7323 | 98.7981 | 30.0124 | 32.0249 | 0.04866 | 106.9651 | 11.4956 | 69.9619 | 69.3804 | 67.2811 | 1.0031 | 99.1379 | 283.0092 | 220.5974 | 98.9085 | 712.6556 | 1.6653 | 451.8767 | 33.4161 | 49.1332 | 35.4932 | 78.8399 | 12.024 | 110.3877 | 30.0663 | 8.0143 | 98.6242 | 84.4487 | 24.5 | 29.0196 | 86 | 32 | 0.99886 | 68.2353 | 101 | 8310 | 32.549 | 108.8104 | 34.8114 | -0.1875 | 20.0625 | 0 | 44.1162 | 33.0156
9/30/2020 11:21:11.7 | 114.9543 | 1626 | 29 | 2500.6907 | 127.3203 | 84.741 | 98.7866 | 30.0056 | 32.0266 | 0.04761 | 106.9913 | 11.4917 | 69.7907 | 69.6068 | 67.3519 | 1.0038 | 99.1379 | 282.9249 | 219.9496 | 99.1975 | 712.6608 | 1.6339 | 450.8712 | 33.3395 | 49.3396 | 35.6052 | 79.0372 | 12.0255 | 110.8079 | 29.9091 | 8.0001 | 98.6325 | 84.5039 | 24.5 | 28.6274 | 86 | 31 | 0.99983 | 68.6274 | 97 | 8190 | 32.549 | 110.0922 | 34.6863 | -0.125 | 20.6875 | 0 | 43.7714 | 33.0156
9/30/2020 11:21:12.7 | 114.9545 | 1627 | 29 | 2497.7344 | 127.4475 | 84.7091 | 98.8182 | 30.0107 | 32.0218 | 0.04931 | 107.0174 | 11.4743 | 70.0476 | 70.1572 | 67.4312 | 1.0026 | 99.1391 | 282.11 | 219.6961 | 99.1307 | 712.5793 | 1.6491 | 449.2511 | 33.3356 | 49.2165 | 35.5526 | 78.8702 | 12.0331 | 109.9967 | 30.0461 | 7.9859 | 98.7751 | 84.455 | 24.5 | 28.6274 | 86 | 31 | 1.0046 | 68.6274 | 101 | 7850 | 32.549 | 109.1309 | 34.7168 | -0.0625 | 20.8125 | 0 | 43.1488 | 33.0156
9/30/2020 11:21:13.7 | 114.9548 | 1628 | 29 | 2500.0529 | 126.9973 | 84.683 | 98.8355 | 30.0132 | 32.0369 | 0.05018 | 107.0785 | 11.4588 | 69.9334 | 70.4507 | 67.4976 | 1.0067 | 99.1379 | 282.7282 | 220.2313 | 99.1493 | 712.7989 | 1.6589 | 448.9718 | 33.2468 | 49.288 | 35.6255 | 78.8893 | 12.0119 | 110.1356 | 29.9615 | 7.9666 | 98.8338 | 84.6205 | 24.5 | 28.6274 | 86 | 32 | 0.99852 | 68.6274 | 101 | 7970 | 32.549 | 109.1309 | 34.9091 | -0.125 | 21.1875 | 0 | 42.6117 | 32.9219
9/30/2020 11:21:14.7 | 114.9551 | 1629 | 29 | 2501.794 | 127.1176 | 84.6749 | 98.829 | 30.006 | 32.0476 | 0.0509 | 107.1745 | 11.452 | 70.0476 | 70.0541 | 67.5519 | 1.0108 | 99.1385 | 283.4026 | 220.2594 | 99.0826 | 712.7884 | 1.6638 | 450.1729 | 33.3018 | 49.268 | 35.6645 | 78.5742 | 11.999 | 109.8561 | 30.0461 | 7.9962 | 98.8842 | 84.6567 | 24.5 | 29.0196 | 86 | 32 | 0.99828 | 68.6274 | 97 | 8140 | 32.549 | 109.4513 | 34.7412 | -0.1875 | 20.5625 | 0 | 42.2363 | 33.0156
9/30/2020 11:21:15.7 | 114.9554 | 1630 | 29 | 2499.0726 | 127.4487 | 84.6972 | 98.8344 | 29.9864 | 32.0217 | 0.05109 | 107.2269 | 11.4326 | 70.3045 | 69.6319 | 67.5715 | 1.0067 | 99.1396 | 284.2457 | 220.8509 | 99.2814 | 712.8699 | 1.656 | 449.1115 | 33.355 | 49.3263 | 35.6645 | 78.7779 | 12.0096 | 109.9412 | 30.2624 | 7.9576 | 98.8255 | 84.6567 | 24.5 | 28.6274 | 86 | 31 | 1.0013 | 68.2353 | 101 | 8120 | 32.549 | 108.49 | 34.7076 | -0.125 | 19.8125 | 0 | 42.5354 | 32.9219
9/30/2020 11:21:16.7 | 114.9556 | 1631 | 29 | 2501.8137 | 127.3209 | 84.7256 | 98.8567 | 29.9858 | 32.0149 | 0.0502 | 107.2269 | 11.4316 | 70.1332 | 70.5615 | 67.5608 | 1.0054 | 99.1385 | 283.6837 | 220.2031 | 99.053 | 712.9054 | 1.6405 | 451.8767 | 33.3558 | 49.3396 | 35.6052 | 78.9386 | 12.0073 | 109.9121 | 29.9615 | 8.0336 | 98.7332 | 84.7481 | 24.5 | 29.0196 | 86 | 31 | 1.0027 | 68.6274 | 101 | 8260 | 32.549 | 108.8104 | 34.8572 | -0.125 | 20.5 | 0 | 42.3004 | 33.0156
9/30/2020 11:21:17.7 | 114.9559 | 1632 | 29 | 2499.3046 | 127.3263 | 84.7664 | 98.8748 | 29.9986 | 32.0224 | 0.05145 | 107.1745 | 11.4277 | 70.3616 | 70.0891 | 67.5656 | 1.0001 | 99.1362 | 283.0654 | 220.3158 | 99.1307 | 712.9107 | 1.6372 | 450.536 | 33.3223 | 49.4744 | 35.6119 | 78.6236 | 12.0149 | 110.1899 | 29.9936 | 7.9833 | 98.7248 | 84.7544 | 24.5 | 28.6274 | 86 | 31 | 1.0013 | 68.2353 | 97 | 8190 | 32.549 | 109.4513 | 34.6466 | -0.1875 | 20.25 | 0 | 42.3126 | 32.9219
9/30/2020 11:21:18.7 | 114.9562 | 1633 | 29 | 2499.0029 | 127.3743 | 84.7364 | 98.8641 | 29.982 | 32.0393 | 0.05085 | 107.1571 | 11.4336 | 70.1617 | 70.3878 | 67.6063 | 1.0015 | 99.1368 | 283.1778 | 220.1749 | 99.1913 | 712.9869 | 1.6491 | 449.2232 | 33.3344 | 49.5392 | 35.6578 | 78.8336 | 11.999 | 110.1905 | 30.0596 | 8.0413 | 98.6158 | 84.6993 | 24.5 | 28.6274 | 86 | 31 | 1.0028 | 68.6274 | 100 | 7850 | 32.549 | 108.8104 | 34.6954 | -0.125 | 19.5 | 0 | 42.8162 | 32.9219
9/30/2020 11:21:19.7 | 114.9565 | 1634 | 29 | 2501.1157 | 127.3019 | 84.7588 | 98.8774 | 29.9955 | 32.0229 | 0.05035 | 107.1309 | 11.4355 | 70.1903 | 69.8358 | 67.6684 | 1.0047 | 99.1385 | 282.5877 | 220.0059 | 99.0406 | 713.1145 | 1.6372 | 450.536 | 33.3438 | 49.3263 | 35.5593 | 78.5806 | 11.9959 | 110.0241 | 29.8956 | 7.9885 | 98.5906 | 84.8521 | 24.5 | 28.6274 | 86 | 31 | 0.99879 | 68.6274 | 101 | 7970 | 32.549 | 109.1309 | 34.787 | -0.125 | 20.1875 | 0 | 42.8772 | 33.0156
9/30/2020 11:21:20.7 | 114.9567 | 1635 | 29 | 2500.1718 | 127.4141 | 84.7107 | 98.8789 | 29.995 | 32.0233 | 0.04835 | 107.1658 | 11.4306 | 70.1617 | 70.3066 | 67.742 | 1.0087 | 99.1385 | 283.3464 | 219.7525 | 99.0888 | 713.0382 | 1.6219 | 450.3405 | 33.3616 | 49.4294 | 35.6187 | 78.8272 | 11.9906 | 110.0521 | 30.0004 | 7.9614 | 98.5571 | 84.9561 | 24.5 | 29.0196 | 86 | 31 | 0.99913 | 68.6274 | 96 | 8160 | 32.549 | 109.7717 | 34.6954 | -0.125 | 20 | 0 | 42.7765 | 32.9219
9/30/2020 11:21:21.7 | 114.957 | 1636 | 29 | 2499.724 | 127.4604 | 84.6819 | 98.8883 | 29.9825 | 32.0207 | 0.04963 | 107.0436 | 11.4248 | 69.8478 | 70.0741 | 67.7999 | 0.99957 | 99.1379 | 282.6439 | 220.0059 | 99.053 | 712.8804 | 1.6296 | 449.3908 | 33.3623 | 49.3911 | 35.6255 | 78.8893 | 11.983 | 110.3317 | 29.9615 | 8.022 | 98.5403 | 84.8647 | 24.5 | 28.6274 | 86 | 31 | 1.0023 | 68.6274 | 101 | 8070 | 32.549 | 109.1309 | 34.6832 | -0.125 | 19.625 | 0 | 42.9871 | 32.9219
9/30/2020 11:21:22.7 | 114.9573 | 1637 | 29 | 2501.0679 | 127.4359 | 84.7275 | 98.898 | 29.9946 | 32.0175 | 0.04799 | 107 | 11.4365 | 70.1047 | 69.7574 | 67.8785 | 1.0063 | 99.1385 | 283.1216 | 220.1186 | 99.3901 | 712.8594 | 1.6188 | 452.2119 | 33.3751 | 49.2364 | 35.5984 | 78.7413 | 11.9982 | 110.4443 | 30.5378 | 7.9988 | 98.5151 | 84.9372 | 24.5 | 28.6274 | 86 | 31 | 1.0003 | 68.2353 | 100 | 8240 | 32.549 | 109.1309 | 34.7351 | -0.125 | 19.75 | 0 | 43.0756 | 33.0156
9/30/2020 11:21:23.7 | 114.9576 | 1638 | 29 | 2501.5895 | 127.5209 | 84.7098 | 98.8999 | 30.0042 | 32.0214 | 0.04825 | 106.9564 | 11.4433 | 69.8478 | 70.1705 | 67.9253 | 1.0133 | 99.1368 | 282.9249 | 219.8369 | 99.2332 | 712.8291 | 1.6272 | 450.7036 | 33.4054 | 49.2231 | 35.6645 | 78.6793 | 11.9997 | 110.4986 | 30.21 | 8.0091 | 98.5319 | 84.9498 | 24.5 | 28.6274 | 86 | 31 | 1.0034 | 68.6274 | 97 | 8190 | 32.549 | 110.0922 | 34.6893 | -0.125 | 19.9375 | 0 | 43.0573 | 32.9219
9/30/2020 11:21:24.7 | 114.9579 | 1639 | 29 | 2499.2019 | 127.5412 | 84.7272 | 98.9084 | 29.9943 | 32.031 | 0.04619 | 106.9738 | 11.4404 | 69.9049 | 69.8775 | 67.8774 | 0.99619 | 99.1385 | 283.3183 | 219.9778 | 99.1913 | 712.7831 | 1.6241 | 448.4411 | 33.3786 | 49.5392 | 35.6052 | 78.9815 | 12.0119 | 110.5284 | 29.8499 | 8.0297 | 98.5319 | 84.9435 | 24.5 | 28.2353 | 86 | 31 | 0.99995 | 68.6274 | 100 | 7870 | 32.549 | 109.1309 | 34.6954 | -0.125 | 20.25 | 0 | 42.6392 | 32.9219
9/30/2020 11:21:25.7 | 114.9581 | 1640 | 29 | 2499.8856 | 127.4763 | 84.7823 | 98.9338 | 29.9977 | 32.0291 | 0.04636 | 106.9476 | 11.4384 | 70.1047 | 70.0358 | 67.8688 | 1.0038 | 99.1385 | 283.1497 | 220.6256 | 99.1369 | 712.6806 | 1.6126 | 450.9829 | 33.3722 | 49.3263 | 35.4729 | 78.7779 | 12.0096 | 110.3883 | 30.2624 | 7.9743 | 98.5067 | 85.016 | 24.5 | 28.6274 | 86 | 31 | 1.0006 | 68.6274 | 101 | 7940 | 32.549 | 109.4513 | 34.7687 | -0.0625 | 19.5 | 0 | 43.515 | 33.0156
9/30/2020 11:21:26.7 | 114.9584 | 1641 | 29 | 2497.7415 | 127.3391 | 84.7701 | 98.897 | 29.9993 | 32.0133 | 0.04665 | 106.9476 | 11.4491 | 70.019 | 70.0625 | 67.9232 | 0.99655 | 99.1396 | 283.0373 | 219.8933 | 99.2161 | 712.6608 | 1.6022 | 448.5808 | 33.3066 | 49.4111 | 35.6052 | 79.2041 | 12.0013 | 110.5855 | 30.3485 | 7.9705 | 98.4396 | 85.0412 | 24.5 | 28.6274 | 86 | 31 | 1.0001 | 68.2353 | 96 | 8140 | 32.549 | 110.0922 | 34.729 | -0.0625 | 19.375 | 0 | 43.6005 | 32.9219
9/30/2020 11:21:27.7 | 114.9587 | 1642 | 29 | 2499.2064 | 127.2147 | 84.7897 | 98.9085 | 29.9972 | 32.0121 | 0.04832 | 106.9564 | 11.45 | 70.2759 | 69.6537 | 67.9955 | 1.0087 | 99.1385 | 282.1381 | 219.5271 | 99.227 | 712.4216 | 1.5729 | 450.117 | 33.2969 | 49.5259 | 35.6645 | 78.9195 | 11.9944 | 109.8561 | 30.0461 | 7.9808 | 98.339 | 85.0963 | 24.5 | 28.2353 | 86 | 31 | 1.007 | 68.2353 | 100 | 8040 | 32.549 | 109.1309 | 34.6832 | -0.0625 | 18.0625 | 0 | 44.6106 | 32.9219
9/30/2020 11:21:28.7 | 114.959 | 1643 | 29 | 2499.4095 | 127.1509 | 84.7621 | 98.9167 | 30.0081 | 32.016 | 0.04843 | 106.9651 | 11.4588 | 70.0761 | 70.353 | 68.0789 | 1.0024 | 99.1396 | 282.0257 | 219.1328 | 99.1555 | 712.34 | 1.578 | 452.0164 | 33.2794 | 49.3978 | 35.7171 | 79.0928 | 12.0073 | 110.0813 | 30.0207 | 8.0285 | 98.2048 | 85.2427 | 24.5 | 28.6274 | 86 | 31 | 1.0041 | 68.2353 | 100 | 8240 | 32.549 | 109.1309 | 34.7687 | 0 | 19.3125 | 0 | 44.5709 | 33.0156
9/30/2020 11:21:29.7 | 114.9592 | 1644 | 29 | 2500.8833 | 127.1375 | 84.754 | 98.9307 | 30.0074 | 32.0158 | 0.04865 | 106.9913 | 11.4733 | 69.9905 | 70.3364 | 68.1466 | 1.0149 | 99.1379 | 282.5315 | 219.4708 | 99.3481 | 712.4163 | 1.5935 | 451.2901 | 33.2976 | 49.4494 | 35.6052 | 79.2408 | 11.9929 | 110.1076 | 30.1255 | 8.0246 | 98.3306 | 85.2365 | 24.5 | 29.0196 | 86 | 32 | 0.99974 | 68.6274 | 97 | 8190 | 32.549 | 109.7717 | 34.7382 | 0 | 20.4375 | 0 | 43.9209 | 32.9219
9/30/2020 11:21:30.7 | 114.9595 | 1645 | 29 | 2500.6284 | 127.3619 | 84.7654 | 98.9334 | 30.003 | 32.0164 | 0.04618 | 107.0087 | 11.4656 | 70.2474 | 70.1439 | 68.211 | 0.99868 | 99.1391 | 282.1662 | 219.5553 | 99.4925 | 712.5083 | 1.5993 | 449.4187 | 33.3493 | 49.3462 | 35.6713 | 78.9942 | 12.0013 | 110.641 | 30.5969 | 8.0555 | 98.448 | 85.3466 | 24.5 | 28.2353 | 86 | 31 | 0.99962 | 68.2353 | 100 | 7870 | 32.549 | 109.1309 | 34.6832 | -0.0625 | 19.9375 | 0 | 44.0247 | 32.9219
9/30/2020 11:21:31.7 | 114.9598 | 1646 | 29 | 2501.2155 | 127.3995 | 84.7883 | 98.9379 | 29.996 | 32.0276 | 0.04569 | 107.0698 | 11.4694 | 70.0761 | 70.134 | 68.2472 | 1.003 | 99.1368 | 281.2107 | 219.161 | 99.2938 | 712.4571 | 1.6121 | 450.6477 | 33.3676 | 49.5459 | 35.6052 | 78.9879 | 11.9997 | 110.3306 | 30.1187 | 7.9937 | 98.5403 | 85.2365 | 24.5 | 28.6274 | 86 | 32 | 1.0034 | 68.6274 | 97 | 8090 | 32.549 | 109.7717 | 34.787 | -0.0625 | 20.1875 | 0 | 43.9117 | 33.0156
9/30/2020 11:21:32.7 | 114.9601 | 1647 | 29 | 2500.251 | 127.4837 | 84.8119 | 98.953 | 30.0273 | 32.0214 | 0.04611 | 107.0698 | 11.4685 | 70.1617 | 70.4193 | 68.3173 | 1.003 | 99.1385 | 282.1662 | 218.992 | 99.2394 | 712.4571 | 1.6086 | 449.5584 | 33.3796 | 49.2813 | 35.6578 | 78.9815 | 11.999 | 110.5844 | 30.112 | 8.0053 | 98.5319 | 85.3829 | 24.5 | 28.6274 | 86 | 32 | 0.99797 | 68.6274 | 96 | 8160 | 32.549 | 110.0922 | 34.8145 | 0 | 20.125 | 0 | 43.8812 | 32.9219
9/30/2020 11:21:33.7 | 114.9604 | 1648 | 29 | 2498.136 | 127.282 | 84.8664 | 98.97 | 30.0134 | 32.0335 | 0.04757 | 107.0524 | 11.4753 | 69.8478 | 70.3033 | 68.4012 | 1.0014 | 99.1368 | 282.7001 | 219.2455 | 99.4382 | 712.2993 | 1.6157 | 448.7763 | 33.294 | 49.288 | 35.6645 | 78.9879 | 12.0073 | 110.7788 | 30.1187 | 8.0285 | 98.5906 | 85.2916 | 24.5 | 28.6274 | 86 | 32 | 1.002 | 68.2353 | 101 | 8070 | 32.549 | 109.4513 | 34.6802 | 0 | 20 | 0 | 43.7592 | 33.0156
9/30/2020 11:21:34.7 | 114.9606 | 1649 | 29 | 2502.011 | 127.0804 | 84.828 | 98.9961 | 30.0041 | 32.0351 | 0.04629 | 107.0524 | 11.4733 | 70.1617 | 70.4077 | 68.4849 | 1.0165 | 99.1385 | 282.8125 | 219.7806 | 99.2876 | 712.2533 | 1.6321 | 451.6253 | 33.3006 | 49.5392 | 35.6578 | 78.9815 | 11.9959 | 110.3883 | 30.0072 | 8.0478 | 98.6577 | 85.4317 | 24.5 | 28.6274 | 86 | 32 | 0.99843 | 68.6274 | 97 | 8290 | 32.549 | 110.0922 | 34.6893 | 0 | 21 | 0 | 42.6208 | 33.0156
9/30/2020 11:21:35.7 | 114.9609 | 1650 | 29 | 2499.2035 | 127.4775 | 84.814 | 98.9994 | 30.009 | 32.0392 | 0.04612 | 107.0349 | 11.4704 | 70.1617 | 70.7101 | 68.5693 | 1.0126 | 99.1379 | 282.2224 | 219.5271 | 99.3667 | 712.2375 | 1.6117 | 449.9774 | 33.3619 | 49.2114 | 35.5849 | 79.0626 | 12.0134 | 110.6118 | 30.0933 | 8.0594 | 98.6661 | 85.4617 | 24.5 | 28.6274 | 86 | 32 | 1.0029 | 68.6274 | 97 | 8240 | 32.549 | 109.7717 | 34.6619 | -0.0625 | 20 | 0 | 43.1702 | 32.9219
9/30/2020 11:21:36.7 | 114.9612 | 1651 | 29 | 2502.012 | 127.3546 | 84.8968 | 98.9853 | 30.0116 | 32.0333 | 0.04681 | 107.0349 | 11.4656 | 69.8763 | 70.0175 | 68.6523 | 1.0005 | 99.1396 | 282.8125 | 220.1186 | 99.2456 | 712.34 | 1.6026 | 449.2791 | 33.3653 | 49.4943 | 35.7171 | 79.0372 | 11.9906 | 110.5295 | 30.2759 | 8.0362 | 98.6661 | 85.4868 | 24.5 | 28.6274 | 86 | 32 | 0.99944 | 68.6274 | 100 | 7820 | 32.549 | 109.4513 | 34.6375 | 0 | 20.375 | 0 | 42.7307 | 33.0156
9/30/2020 11:21:37.7 | 114.9615 | 1652 | 29 | 2499.9657 | 127.8375 | 84.9471 | 99.0111 | 30.0032 | 32.0253 | 0.0462 | 107.096 | 11.4549 | 69.9049 | 70.5632 | 68.731 | 1.0074 | 99.1385 | 282.4472 | 219.6679 | 99.2394 | 712.5543 | 1.6179 | 450.145 | 33.4689 | 49.3845 | 35.8884 | 79.0309 | 11.9876 | 110.1922 | 30.0072 | 8.0297 | 98.6912 | 85.4993 | 24.5 | 28.6274 | 86 | 32 | 1.001 | 68.6274 | 97 | 8040 | 32.549 | 110.0922 | 34.7259 | -0.0625 | 20 | 0 | 42.9779 | 33.0156
9/30/2020 11:21:38.7 | 114.9617 | 1653 | 29 | 2499.7706 | 127.7013 | 84.919 | 99.0142 | 30.0129 | 32.0237 | 0.04532 | 107.1047 | 11.4442 | 69.8192 | 70.1871 | 68.8013 | 0.9994 | 99.1385 | 282.7844 | 219.9496 | 99.095 | 712.3755 | 1.6237 | 449.2791 | 33.4309 | 49.6939 | 35.7103 | 79.0802 | 12.0073 | 110.5003 | 29.9547 | 7.995 | 98.6661 | 85.5293 | 24.5 | 28.6274 | 86 | 32 | 0.99876 | 68.6274 | 97 | 8190 | 32.549 | 110.0922 | 34.6924 | -0.0625 | 20 | 0 | 43.2739 | 32.9219
9/30/2020 11:21:39.7 | 114.962 | 1654 | 29 | 2501.1878 | 127.538 | 84.9562 | 99.0173 | 30.0108 | 32.013 | 0.04553 | 107.0873 | 11.4423 | 70.2759 | 69.9376 | 68.8868 | 1.0038 | 99.1379 | 281.8852 | 219.7525 | 99.4134 | 712.2888 | 1.6268 | 449.4187 | 33.406 | 49.4677 | 35.7036 | 78.9132 | 12.0187 | 110.6118 | 30.0917 | 8.0349 | 98.6325 | 85.5718 | 24.5 | 28.6274 | 86 | 31 | 1.0017 | 68.6274 | 101 | 8040 | 32.549 | 109.4513 | 34.7443 | -0.125 | 20.25 | 0 | 42.7002 | 32.9219
9/30/2020 11:21:40.7 | 114.9623 | 1655 | 29 | 2498.2309 | 127.6312 | 84.9477 | 99.0345 | 30.003 | 32.0248 | 0.04451 | 107.0698 | 11.4462 | 70.2188 | 69.9792 | 68.9746 | 0.99886 | 99.1391 | 282.1943 | 220.0059 | 99.4382 | 712.2533 | 1.6223 | 451.0667 | 33.3918 | 49.4943 | 35.8155 | 79.1358 | 11.9929 | 110.4729 | 30.0139 | 7.9846 | 98.6242 | 85.7245 | 24.5 | 28.2353 | 86 | 31 | 1.0013 | 68.2353 | 96 | 8310 | 32.549 | 110.0922 | 34.668 | -0.1875 | 19.9375 | 0 | 42.8101 | 33.0156
9/30/2020 11:21:41.7 | 114.9626 | 1656 | 29 | 2501.7645 | 127.2442 | 84.9497 | 99.0586 | 29.9991 | 32.0367 | 0.04583 | 107.096 | 11.4549 | 70.1332 | 69.754 | 69.0261 | 1.0001 | 99.1374 | 281.9695 | 219.3581 | 99.3714 | 712.2125 | 1.6093 | 450.145 | 33.3333 | 49.4744 | 35.7629 | 78.8702 | 12.0028 | 110.4712 | 29.9412 | 8.0413 | 98.6829 | 85.7732 | 24.5 | 29.0196 | 86 | 31 | 1.0003 | 68.6274 | 97 | 8190 | 32.549 | 110.0922 | 34.7046 | -0.0625 | 20.4375 | 0 | 42.6331 | 33.0156
9/30/2020 11:21:42.7 | 114.9629 | 1657 | 29 | 2497.1088 | 127.5598 | 84.9688 | 99.0767 | 30.0154 | 32.0551 | 0.04758 | 107.1047 | 11.452 | 70.1332 | 70.0791 | 69.0833 | 0.99922 | 99.1385 | 282.6439 | 219.5834 | 99.4925 | 712.2073 | 1.6101 | 448.5529 | 33.3587 | 49.4494 | 35.8087 | 79.1422 | 12.0043 | 110.5003 | 30.1255 | 8.0078 | 98.6661 | 85.7182 | 24.5 | 28.6274 | 86 | 32 | 0.99883 | 68.6274 | 100 | 7820 | 32.549 | 109.1309 | 34.6558 | -0.125 | 20.0625 | 0 | 42.691 | 33.0156
9/30/2020 11:21:43.7 | 114.9631 | 1658 | 29 | 2500.9556 | 127.18 | 84.9904 | 99.0764 | 30.0251 | 32.039 | 0.04843 | 107.1396 | 11.4617 | 70.1332 | 71.1375 | 69.1374 | 1.0012 | 99.1396 | 282.5315 | 219.4144 | 99.3357 | 712.2585 | 1.6002 | 450.927 | 33.3082 | 49.5908 | 35.7697 | 79.2281 | 12.0088 | 110.1373 | 30.1644 | 7.9833 | 98.5319 | 85.7795 | 24.5 | 28.6274 | 86 | 32 | 1.0014 | 68.6274 | 96 | 8040 | 32.549 | 110.0922 | 34.7717 | -0.0625 | 18.5 | 0 | 43.7988 | 33.0156
9/30/2020 11:21:44.7 | 114.9634 | 1659 | 29 | 2499.3553 | 127.2828 | 85.0221 | 99.0706 | 30.023 | 32.0371 | 0.04983 | 107.0873 | 11.4442 | 70.4186 | 69.6855 | 69.2014 | 0.99459 | 99.1379 | 282.0538 | 219.8651 | 99.5826 | 712.3755 | 1.5887 | 449.6422 | 33.3149 | 49.649 | 35.7103 | 79.1851 | 12.0058 | 109.9956 | 30.1711 | 7.9821 | 98.3054 | 85.8708 | 24.5 | 28.6274 | 86 | 32 | 1.0031 | 68.2353 | 96 | 8160 | 32.549 | 109.7717 | 34.7015 | -0.125 | 19 | 0 | 44.1925 | 33.0156
9/30/2020 11:21:45.7 | 114.9637 | 1660 | 29 | 2499.2968 | 127.2419 | 85.0446 | 99.072 | 30.0201 | 32.0226 | 0.04955 | 107.0436 | 11.4287 | 70.3616 | 69.7273 | 69.2548 | 1.0049 | 99.1402 | 281.9414 | 219.2455 | 99.1851 | 712.5386 | 1.5716 | 449.0556 | 33.3022 | 49.2747 | 35.7629 | 79.271 | 12.0058 | 109.8017 | 30.1052 | 7.9769 | 98.2551 | 85.8708 | 24.5 | 28.2353 | 86 | 32 | 0.99977 | 68.2353 | 100 | 8040 | 32.549 | 108.8104 | 34.7046 | -0.1875 | 18.5625 | 0 | 44.4916 | 32.9219
9/30/2020 11:21:46.7 | 114.964 | 1661 | 29 | 2499.2716 | 127.1688 | 85.0275 | 99.0715 | 30.0136 | 32.0307 | 0.0504 | 106.9127 | 11.4113 | 70.1903 | 70.0392 | 69.3183 | 1.0197 | 99.1368 | 282.11 | 219.3018 | 99.3295 | 712.6148 | 1.578 | 450.3405 | 33.2868 | 49.3263 | 35.651 | 79.2217 | 12.0035 | 109.6583 | 29.6334 | 7.9563 | 98.2132 | 85.8645 | 24.5 | 28.6274 | 86 | 31 | 1.0015 | 68.2353 | 96 | 8210 | 32.549 | 109.1309 | 34.7382 | -0.125 | 19.1875 | 0 | 44.3481 | 32.9219
9/30/2020 11:21:47.7 | 114.9643 | 1662 | 29 | 2499.8219 | 127.1996 | 85.0345 | 99.0606 | 30.0087 | 32.0352 | 0.0489 | 106.9302 | 11.4151 | 70.4186 | 69.3586 | 69.392 | 1.0024 | 99.1379 | 282.1662 | 219.6398 | 99.3962 | 712.8239 | 1.6039 | 452.3515 | 33.2997 | 49.3462 | 35.7629 | 79.29 | 12.0164 | 109.5474 | 30.1779 | 7.995 | 98.3138 | 86.0171 | 24.5 | 29.0196 | 86 | 31 | 1.0047 | 68.6274 | 97 | 8210 | 32.549 | 109.4513 | 34.7321 | -0.0625 | 20.4375 | 0 | 43.9667 | 32.9219
9/30/2020 11:21:48.7 | 114.9645 | 1663 | 29 | 2500.3223 | 127.4799 | 85.052 | 99.0741 | 30.0128 | 32.024 | 0.04978 | 106.8953 | 11.4219 | 70.4186 | 69.6972 | 69.4702 | 0.99298 | 99.1374 | 283.3183 | 219.8651 | 99.432 | 712.7529 | 1.6339 | 448.8322 | 33.3788 | 49.3845 | 35.7765 | 79.2773 | 12.0111 | 109.8269 | 30.2691 | 8.0233 | 98.4816 | 85.9809 | 24.5 | 29.0196 | 86 | 31 | 1.0012 | 68.6274 | 100 | 7940 | 32.549 | 108.8104 | 34.8633 | -0.125 | 20.6875 | 0 | 43.8263 | 33.0156
9/30/2020 11:21:49.7 | 114.9648 | 1664 | 29 | 2498.8785 | 127.3966 | 85.0792 | 99.0901 | 30.0338 | 32.0388 | 0.04688 | 106.8778 | 11.4365 | 70.2188 | 70.0075 | 69.5523 | 0.99851 | 99.1374 | 281.8852 | 219.2173 | 99.2037 | 712.8751 | 1.6263 | 450.6757 | 33.3358 | 49.3978 | 35.7765 | 79.3393 | 12.0043 | 109.939 | 29.811 | 8.0104 | 98.599 | 86.0297 | 24.5 | 28.6274 | 86 | 32 | 1.0034 | 68.6274 | 97 | 8040 | 32.549 | 109.4513 | 34.8419 | -0.0625 | 20.25 | 0 | 44.0765 | 33.0156
9/30/2020 11:21:50.7 | 114.9651 | 1665 | 29 | 2503.1045 | 127.3817 | 85.147 | 99.1048 | 30.0101 | 32.039 | 0.04823 | 106.9127 | 11.4452 | 69.8763 | 69.5046 | 69.6393 | 1.0015 | 99.1379 | 281.9695 | 219.5271 | 99.2628 | 712.9974 | 1.6237 | 449.726 | 33.3929 | 49.3579 | 35.8816 | 79.3013 | 12.0081 | 110.3037 | 30.1374 | 8.0143 | 98.599 | 85.9321 | 24.5 | 29.0196 | 86 | 32 | 0.99825 | 68.6274 | 97 | 8190 | 32.549 | 109.7717 | 34.7717 | -0.0625 | 21.125 | 0 | 43.4265 | 32.9219
9/30/2020 11:21:51.7 | 114.9654 | 1666 | 29 | 2498.5235 | 127.5744 | 85.1044 | 99.0971 | 30.0033 | 32.0196 | 0.04583 | 106.9476 | 11.4539 | 70.2759 | 70.4474 | 69.7204 | 1.0037 | 99.1362 | 282.4191 | 219.1328 | 99.3233 | 712.9567 | 1.6239 | 449.4746 | 33.3779 | 49.6291 | 35.7765 | 79.1661 | 12.0035 | 110.6101 | 30.0985 | 7.9975 | 98.6661 | 86.0784 | 24.5 | 28.6274 | 86 | 31 | 1.0007 | 68.2353 | 101 | 8120 | 32.549 | 109.1309 | 34.668 | -0.0625 | 19.5625 | 0 | 44.2047 | 33.0156
9/30/2020 11:21:52.7 | 114.9656 | 1667 | 29 | 2501.7124 | 126.7601 | 85.1113 | 99.1083 | 30.0273 | 32.026 | 0.04824 | 106.9476 | 11.4578 | 69.9905 | 69.8692 | 69.7921 | 0.99655 | 99.1385 | 282.5596 | 219.161 | 99.3419 | 713.0027 | 1.6042 | 449.0556 | 33.205 | 49.3911 | 35.7306 | 79.4316 | 11.9906 | 110.0521 | 30.0139 | 7.9666 | 98.6912 | 86.0847 | 24.5 | 28.6274 | 86 | 31 | 0.99797 | 68.6274 | 97 | 8330 | 32.549 | 110.0922 | 34.8602 | -0.0625 | 20.8125 | 0 | 42.5903 | 33.0156
9/30/2020 11:21:53.7 | 114.9659 | 1668 | 29 | 2498.3279 | 127.2146 | 85.1408 | 99.1257 | 30.0286 | 32.0246 | 0.0491 | 106.9302 | 11.4607 | 70.4186 | 69.3922 | 69.865 | 1.0063 | 99.1368 | 282.4753 | 219.7243 | 99.4134 | 713.1657 | 1.6048 | 451.4298 | 33.2857 | 49.2614 | 35.7832 | 79.3076 | 12.0142 | 109.5462 | 30.0393 | 8.0259 | 98.7835 | 86.1335 | 24.5 | 28.6274 | 86 | 31 | 1.0003 | 68.6274 | 97 | 8290 | 32.549 | 109.4513 | 34.7107 | -0.125 | 20.9375 | 0 | 42.4683 | 33.0156
9/30/2020 11:21:54.7 | 114.9662 | 1669 | 29 | 2502.5975 | 127.0084 | 85.139 | 99.138 | 30.0148 | 32.0207 | 0.04753 | 106.9476 | 11.4724 | 70.4472 | 69.5314 | 69.9287 | 1.0067 | 99.1391 | 282.0257 | 219.1046 | 99.4739 | 713.2525 | 1.6108 | 451.5136 | 33.2862 | 49.3263 | 35.8426 | 79.2217 | 12.0233 | 109.5205 | 30.1052 | 8.0375 | 98.7332 | 86.1885 | 24.5 | 29.0196 | 86 | 31 | 1.0021 | 68.6274 | 101 | 7820 | 32.549 | 108.8104 | 34.7717 | -0.0625 | 20.25 | 0 | 42.804 | 33.0156
9/30/2020 11:21:55.7 | 114.9665 | 1670 | 29 | 2501.2356 | 127.337 | 85.1735 | 99.1477 | 30.0219 | 32.019 | 0.04895 | 106.904 | 11.4714 | 70.4757 | 70.578 | 69.9852 | 1.0069 | 99.1379 | 281.6885 | 219.3581 | 99.3419 | 713.313 | 1.6106 | 448.7205 | 33.3541 | 49.4427 | 35.8681 | 79.2837 | 12.0035 | 109.7154 | 29.8567 | 7.9846 | 98.6577 | 86.2609 | 24.5 | 29.0196 | 87 | 31 | 1.0023 | 68.2353 | 96 | 8070 | 32.549 | 109.1309 | 34.8633 | -0.0625 | 20.3125 | 0 | 42.5201 | 32.9219
9/30/2020 11:21:56.7 | 114.9668 | 1671 | 29 | 2499.97 | 127.5081 | 85.1971 | 99.1483 | 30.012 | 32.0341 | 0.04878 | 106.8953 | 11.4888 | 70.2188 | 69.4912 | 70.0443 | 1.0014 | 99.1379 | 282.3348 | 219.0201 | 99.5283 | 713.221 | 1.5973 | 449.6143 | 33.3831 | 49.3329 | 35.7494 | 79.2281 | 11.9967 | 110.2477 | 30.112 | 8.0362 | 98.6325 | 86.1996 | 24.5 | 29.0196 | 86 | 31 | 1.0011 | 68.6274 | 96 | 8210 | 32.549 | 109.4513 | 34.6771 | 0 | 20.5 | 0 | 42.627 | 33.0156
9/30/2020 11:21:57.7 | 114.967 | 1672 | 29 | 2500.5644 | 127.4196 | 85.242 | 99.1592 | 30.0305 | 32.0408 | 0.04715 | 106.8953 | 11.4966 | 70.0476 | 69.9376 | 70.1023 | 1.004 | 99.1385 | 282.6158 | 219.5834 | 99.5702 | 713.4405 | 1.5935 | 447.9384 | 33.3656 | 49.0167 | 35.8223 | 79.271 | 11.9929 | 110.1922 | 30.1576 | 7.9911 | 98.6577 | 86.3159 | 24.5 | 29.0196 | 86 | 31 | 1.0048 | 68.6274 | 101 | 8070 | 32.549 | 108.8104 | 34.7229 | 0 | 20.4375 | 0 | 42.6239 | 32.9219
9/30/2020 11:21:58.7 | 114.9673 | 1673 | 29 | 2500.4051 | 127.3416 | 85.2312 | 99.1672 | 30.0325 | 32.0357 | 0.04858 | 106.9564 | 11.4976 | 70.1903 | 70.0907 | 70.1632 | 1.0071 | 99.1402 | 282.2224 | 219.3299 | 99.6617 | 713.4865 | 1.6113 | 450.8433 | 33.3432 | 48.8052 | 35.7765 | 79.4633 | 11.9952 | 110.278 | 30.1001 | 7.9885 | 98.6493 | 86.3222 | 24.5 | 28.6274 | 87 | 32 | 1.0014 | 68.2353 | 97 | 8290 | 32.549 | 109.4513 | 34.7534 | 0 | 20.0625 | 0 | 42.5171 | 33.0156
9/30/2020 11:21:59.7 | 114.9676 | 1674 | 29 | 2498.8157 | 127.4324 | 85.2916 | 99.1769 | 30.0239 | 32.0264 | 0.04892 | 106.9389 | 11.5034 | 70.1047 | 69.7206 | 70.2259 | 0.99904 | 99.1374 | 282.391 | 219.2455 | 99.4987 | 713.3538 | 1.6115 | 449.8936 | 33.3475 | 49.1981 | 35.7103 | 79.395 | 11.9982 | 110.079 | 30.0798 | 8.022 | 98.6409 | 86.4072 | 24.5 | 28.6274 | 87 | 32 | 1.0017 | 68.6274 | 97 | 8210 | 32.549 | 109.4513 | 34.671 | -0.0625 | 19.875 | 0 | 42.7795 | 33.0156
9/30/2020 11:22:00.7 | 114.9679 | 1675 | 29 | 2502.0169 | 127.3215 | 85.2925 | 99.1903 | 30.0227 | 32.0314 | 0.04781 | 106.9302 | 11.4995 | 70.2759 | 69.7189 | 70.2895 | 1.0054 | 99.1368 | 282.0257 | 218.9638 | 99.3838 | 713.3538 | 1.6225 | 448.6087 | 33.3604 | 49.5392 | 35.8155 | 79.4745 | 11.9975 | 110.1065 | 29.8499 | 7.9988 | 98.6158 | 86.3584 | 24.5 | 28.6274 | 87 | 32 | 1.0007 | 68.2353 | 100 | 7800 | 32.549 | 109.1309 | 34.6863 | 0 | 19.6875 | 0 | 42.9962 | 33.0156
9/30/2020 11:22:01.7 | 114.9681 | 1676 | 29 | 2500.3062 | 127.6327 | 85.2725 | 99.2097 | 30.0403 | 32.0439 | 0.04602 | 106.9651 | 11.4947 | 69.8478 | 69.7724 | 70.3455 | 1.0047 | 99.1391 | 281.829 | 218.9075 | 99.5035 | 713.288 | 1.5986 | 450.7315 | 33.4192 | 49.1 | 35.7832 | 79.2027 | 11.9929 | 110.2768 | 30.1374 | 8.0091 | 98.5738 | 86.5235 | 24.5 | 29.0196 | 87 | 32 | 1.0014 | 68.6274 | 96 | 8020 | 32.549 | 109.7717 | 34.6558 | 0 | 20 | 0 | 42.7795 | 33.0156
9/30/2020 11:22:02.7 | 114.9684 | 1677 | 29 | 2497.6357 | 127.6484 | 85.2525 | 99.2075 | 30.0293 | 32.0528 | 0.04896 | 106.9651 | 11.4908 | 69.7336 | 69.8825 | 70.4088 | 1.0088 | 99.1362 | 281.5761 | 218.7948 | 99.4925 | 712.9974 | 1.6135 | 450.0332 | 33.3861 | 49.243 | 35.829 | 79.4379 | 11.9807 | 110.1619 | 30.0731 | 8.0452 | 98.5571 | 86.4685 | 24.5 | 28.6274 | 87 | 32 | 0.9977 | 68.6274 | 97 | 8160 | 32.549 | 110.0922 | 34.7137 | 0 | 20.1875 | 0 | 42.8162 | 32.9219
9/30/2020 11:22:03.7 | 114.9687 | 1678 | 29 | 2499.3073 | 127.3881 | 85.241 | 99.2302 | 30.0391 | 32.0599 | 0.05147 | 106.9215 | 11.4782 | 70.1332 | 69.5599 | 70.4681 | 1.0115 | 99.1368 | 281.5761 | 218.4568 | 99.5345 | 712.9974 | 1.6022 | 448.9439 | 33.3411 | 49.2364 | 35.8816 | 79.5301 | 11.9838 | 110.1065 | 30.1711 | 7.9717 | 98.5654 | 86.4685 | 24.5 | 28.6274 | 87 | 32 | 1.0025 | 68.6274 | 101 | 8090 | 32.549 | 109.1309 | 34.6985 | 0 | 19 | 0 | 43.6462 | 33.0156
9/30/2020 11:22:04.7 | 114.969 | 1679 | 29 | 2501.6735 | 127.2904 | 85.2524 | 99.2358 | 30.0424 | 32.0426 | 0.05199 | 106.9476 | 11.4801 | 69.9049 | 70.1838 | 70.5267 | 0.9994 | 99.1391 | 281.3793 | 218.7666 | 99.4816 | 712.9922 | 1.5842 | 451.2343 | 33.3452 | 48.8701 | 35.6645 | 79.7224 | 12.0013 | 110.3889 | 30.166 | 7.9885 | 98.4816 | 86.4622 | 24.5 | 28.6274 | 87 | 32 | 0.99825 | 68.2353 | 96 | 8330 | 32.549 | 109.7717 | 34.6924 | 0 | 19 | 0 | 43.7164 | 33.0156
9/30/2020 11:22:05.7 | 114.9693 | 1680 | 29 | 2498.0416 | 127.5576 | 85.2505 | 99.2574 | 30.0279 | 32.0567 | 0.04987 | 106.8953 | 11.4791 | 70.0761 | 69.8926 | 70.596 | 1.0128 | 99.1385 | 281.8571 | 218.6821 | 99.095 | 712.8646 | 1.5767 | 449.5584 | 33.3711 | 49.3329 | 35.9206 | 79.4252 | 12.002 | 110.1922 | 30.1644 | 7.9898 | 98.3474 | 86.5534 | 24.5 | 28.6274 | 87 | 32 | 1.0011 | 68.2353 | 96 | 8290 | 32.549 | 109.4513 | 34.6619 | -0.125 | 19 | 0 | 44.0521 | 32.9219
9/30/2020 11:22:06.7 | 114.9695 | 1681 | 29 | 2500.1512 | 127.2941 | 85.2764 | 99.2652 | 30.0174 | 32.0451 | 0.04937 | 106.904 | 11.4956 | 69.8192 | 69.2308 | 70.6688 | 0.99957 | 99.1379 | 281.829 | 218.7666 | 99.4739 | 712.6556 | 1.5989 | 448.5249 | 33.3283 | 49.3263 | 35.8087 | 79.1231 | 11.9769 | 110.1636 | 30.1052 | 8.0143 | 98.3809 | 86.4984 | 24.5 | 28.6274 | 87 | 32 | 0.99974 | 68.6274 | 100 | 7800 | 32.549 | 109.1309 | 34.6802 | -0.0625 | 19.25 | 0 | 44.3115 | 33.0156
9/30/2020 11:22:07.7 | 114.9698 | 1682 | 29 | 2500.7518 | 127.3237 | 85.2886 | 99.2516 | 30.0121 | 32.0489 | 0.04922 | 106.9564 | 11.5034 | 70.1332 | 69.8709 | 70.7261 | 1.0069 | 99.1391 | 281.9695 | 218.3441 | 99.6788 | 712.6713 | 1.5969 | 450.7595 | 33.3437 | 49.1848 | 35.829 | 79.6287 | 12.002 | 109.9687 | 30.2235 | 7.9988 | 98.3725 | 86.5172 | 24.5 | 28.6274 | 87 | 32 | 1.0017 | 68.2353 | 96 | 8040 | 32.549 | 109.7717 | 34.8175 | -0.1875 | 19.25 | 0 | 44.5038 | 33.0156
9/30/2020 11:22:08.7 | 114.9701 | 1683 | 29 | 2501.0742 | 127.5424 | 85.3205 | 99.2597 | 30.0062 | 32.0568 | 0.05042 | 106.9913 | 11.5286 | 69.9334 | 69.8959 | 70.7914 | 1.0051 | 99.1368 | 282.0819 | 218.7948 | 99.6183 | 712.4926 | 1.6071 | 449.6143 | 33.4068 | 49.2231 | 35.9139 | 79.3203 | 11.9997 | 110.2746 | 30.0004 | 8.0091 | 98.4061 | 86.5958 | 24.5 | 28.6274 | 87 | 32 | 1.0015 | 68.6274 | 96 | 8140 | 32.549 | 109.4513 | 34.671 | -0.125 | 19.625 | 0 | 44.6869 | 33.0156
9/30/2020 11:22:09.7 | 114.9704 | 1684 | 29 | 2499.0533 | 127.6442 | 85.313 | 99.2787 | 30.0185 | 32.0468 | 0.05056 | 106.9127 | 11.5393 | 70.1047 | 70.0808 | 70.8468 | 1.0023 | 99.1374 | 280.7892 | 218.5695 | 99.5826 | 712.4216 | 1.6237 | 448.6646 | 33.4054 | 49.1332 | 35.8748 | 79.4808 | 11.9944 | 110.3031 | 29.9615 | 7.9769 | 98.4816 | 86.6571 | 24.5 | 28.6274 | 87 | 32 | 1.0032 | 68.2353 | 101 | 8120 | 32.549 | 109.1309 | 34.6985 | -0.125 | 20.25 | 0 | 44.6106 | 32.9219
9/30/2020 11:22:10.7 | 114.9706 | 1685 | 29 | 2498.7352 | 127.3692 | 85.3652 | 99.2699 | 30.0268 | 32.0471 | 0.04919 | 106.9302 | 11.5354 | 69.9619 | 69.5583 | 70.9011 | 1.019 | 99.1379 | 281.2107 | 218.4568 | 99.5764 | 712.3808 | 1.6347 | 450.6477 | 33.3307 | 49.2813 | 35.8748 | 79.4745 | 12.0028 | 110.4718 | 30.112 | 7.9601 | 98.5487 | 86.6571 | 24.5 | 28.2353 | 87 | 32 | 0.99516 | 68.2353 | 97 | 8290 | 32.549 | 110.0922 | 34.7748 | -0.125 | 20.5 | 0 | 44.0491 | 33.0156
9/30/2020 11:22:11.7 | 114.9709 | 1686 | 29 | 2503.136 | 126.7919 | 85.3628 | 99.2845 | 30.0133 | 32.0417 | 0.05004 | 106.9651 | 11.5364 | 69.9619 | 70.1938 | 70.9615 | 1.0044 | 99.1362 | 282.2224 | 218.7385 | 99.5469 | 712.5438 | 1.6414 | 450.5081 | 33.2328 | 48.9401 | 35.8748 | 79.4935 | 11.9929 | 110.302 | 30.1846 | 8.0001 | 98.6829 | 86.6084 | 24.5 | 28.6274 | 87 | 32 | 1.0043 | 68.2353 | 97 | 8210 | 32.549 | 109.7717 | 34.7259 | -0.0625 | 21.125 | 0 | 42.8284 | 33.0156
9/30/2020 11:22:12.7 | 114.9712 | 1687 | 29 | 2499.4301 | 127.3974 | 85.3262 | 99.2833 | 30.0068 | 32.0385 | 0.0502 | 107.0174 | 11.5354 | 70.3901 | 70.3016 | 71.0092 | 0.99263 | 99.1379 | 281.6042 | 218.7666 | 99.7813 | 712.6463 | 1.6808 | 448.1618 | 33.3456 | 49.3462 | 36.007 | 79.5857 | 12.0035 | 109.9956 | 30.1779 | 8.0465 | 98.8003 | 86.7797 | 24.5 | 29.0196 | 87 | 32 | 0.9987 | 68.2353 | 101 | 7920 | 32.549 | 108.8104 | 34.7412 | -0.125 | 20.6875 | 0 | 42.7429 | 33.0156
9/30/2020 11:22:13.7 | 114.9715 | 1688 | 29 | 2501.0701 | 127.3621 | 85.3348 | 99.2893 | 30.0153 | 32.0516 | 0.0502 | 107.0785 | 11.547 | 70.1617 | 69.4929 | 71.0712 | 0.99797 | 99.1385 | 282.2786 | 218.8511 | 99.6788 | 712.5031 | 1.6846 | 449.8936 | 33.3579 | 49.288 | 35.8223 | 79.2344 | 11.9937 | 110.0241 | 30.3283 | 8.013 | 98.7835 | 86.7546 | 24.5 | 29.0196 | 87 | 32 | 0.99934 | 68.6274 | 96 | 8070 | 32.549 | 109.4513 | 34.8602 | -0.125 | 20.375 | 0 | 42.7612 | 33.0156
9/30/2020 11:22:14.7 | 114.9718 | 1689 | 29 | 2501.1354 | 127.1657 | 85.3264 | 99.302 | 30.0158 | 32.071 | 0.04852 | 107.0524 | 11.5693 | 69.9619 | 69.3888 | 71.1348 | 1.0031 | 99.1362 | 281.829 | 218.9638 | 99.6431 | 712.6713 | 1.6779 | 451.346 | 33.3056 | 49.4044 | 36.0393 | 79.5921 | 11.9952 | 109.8538 | 30.2894 | 8.0182 | 98.7332 | 86.7608 | 24.5 | 29.0196 | 87 | 32 | 1.003 | 68.6274 | 97 | 8160 | 32.549 | 109.7717 | 34.7809 | -0.125 | 20 | 0 | 42.7429 | 33.0156
9/30/2020 11:22:15.7 | 114.972 | 1690 | 29 | 2498.7365 | 127.1981 | 85.3098 | 99.3053 | 30.0119 | 32.0555 | 0.04921 | 107.0611 | 11.5829 | 70.0761 | 69.647 | 71.185 | 1.0072 | 99.1396 | 281.2388 | 218.5695 | 99.6183 | 712.6661 | 1.6693 | 448.9998 | 33.2821 | 49.3263 | 35.8748 | 79.3203 | 11.9914 | 109.6611 | 30.1052 | 7.9601 | 98.7332 | 86.8033 | 24.5 | 28.6274 | 87 | 32 | 0.99962 | 68.2353 | 101 | 8070 | 32.549 | 108.8104 | 34.7961 | -0.125 | 20.5 | 0 | 42.4622 | 32.9219
9/30/2020 11:22:16.7 | 114.9723 | 1691 | 29 | 2501.3639 | 127.1603 | 85.3178 | 99.3058 | 30.0066 | 32.0662 | 0.05012 | 107.0174 | 11.5868 | 69.8478 | 69.8325 | 71.2502 | 1.0138 | 99.1379 | 281.7728 | 218.8511 | 99.727 | 712.6306 | 1.6644 | 449.9494 | 33.3071 | 49.3911 | 35.9342 | 79.5301 | 11.9845 | 109.6594 | 30.1187 | 7.9821 | 98.6661 | 86.6634 | 24.5 | 29.0196 | 87 | 32 | 0.99849 | 68.6274 | 96 | 8210 | 32.549 | 109.4513 | 34.8175 | -0.0625 | 19.75 | 0 | 42.7032 | 32.9219
9/30/2020 11:22:17.7 | 114.9726 | 1692 | 29 | 2500.7389 | 127.482 | 85.3407 | 99.3108 | 30.008 | 32.0703 | 0.05026 | 107.0262 | 11.5878 | 69.705 | 69.8058 | 71.3147 | 1.0119 | 99.1391 | 281.7447 | 219.161 | 99.7999 | 712.9619 | 1.6507 | 449.7819 | 33.3815 | 49.2114 | 35.8884 | 79.7033 | 12.0028 | 109.8566 | 30.3029 | 7.9872 | 98.6242 | 86.8645 | 24.5 | 29.0196 | 87 | 32 | 1.0006 | 68.2353 | 96 | 8260 | 32.549 | 109.1309 | 34.7717 | -0.125 | 19.9375 | 0 | 42.569 | 33.0156
9/30/2020 11:22:18.7 | 114.9729 | 1693 | 29 | 2501.0147 | 127.5158 | 85.3527 | 99.317 | 30.0167 | 32.0698 | 0.04991 | 107.0349 | 11.5965 | 69.8192 | 69.9226 | 71.3786 | 0.99049 | 99.1385 | 282.11 | 219.3581 | 99.5826 | 712.8751 | 1.6509 | 449.0556 | 33.398 | 49.7521 | 35.8816 | 79.4316 | 12.0028 | 109.8281 | 29.9091 | 7.9924 | 98.6158 | 86.907 | 24.5 | 29.0196 | 87 | 32 | 0.99974 | 68.6274 | 100 | 7820 | 32.549 | 108.49 | 34.7015 | -0.0625 | 20.25 | 0 | 42.8009 | 33.0156
9/30/2020 11:22:19.7 | 114.9731 | 1694 | 29 | 2498.06 | 127.7766 | 85.3488 | 99.353 | 30.008 | 32.0744 | 0.04767 | 107.0349 | 11.5926 | 69.705 | 70.1007 | 71.4229 | 1.0015 | 99.1379 | 281.9976 | 218.7103 | 99.685 | 712.8646 | 1.6629 | 450.0332 | 33.4254 | 49.4494 | 35.8155 | 79.4379 | 12.0172 | 110.2477 | 30.335 | 8.0259 | 98.6242 | 86.8457 | 24.5 | 29.0196 | 87 | 32 | 0.99947 | 68.6274 | 97 | 8070 | 32.549 | 109.4513 | 34.7992 | -0.0625 | 20.625 | 0 | 42.6361 | 33.0156
9/30/2020 11:22:20.7 | 114.9734 | 1695 | 29 | 2501.8923 | 127.608 | 85.3415 | 99.3599 | 30.0104 | 32.0588 | 0.0461 | 107.0698 | 11.5926 | 69.5909 | 69.6704 | 71.4698 | 0.99993 | 99.1362 | 282.7563 | 219.5834 | 99.654 | 712.8449 | 1.67 | 449.307 | 33.4328 | 49.2614 | 36.0003 | 79.3076 | 11.9868 | 110.1619 | 30.0917 | 8.0272 | 98.7164 | 86.9682 | 24.5 | 29.0196 | 87 | 32 | 1.0006 | 68.6274 | 97 | 8160 | 32.549 | 110.0922 | 34.6375 | -0.0625 | 19.6875 | 0 | 42.9504 | 33.0156
9/30/2020 11:22:21.7 | 114.9737 | 1696 | 29 | 2498.492 | 127.7752 | 85.3531 | 99.3551 | 30.0041 | 32.0643 | 0.04709 | 107.096 | 11.6033 | 69.8763 | 69.5951 | 71.5263 | 0.99761 | 99.1391 | 282.1662 | 218.992 | 99.5764 | 712.8291 | 1.6675 | 449.3908 | 33.4312 | 49.3329 | 35.98 | 79.2281 | 11.983 | 110.3328 | 30.112 | 7.9692 | 98.6829 | 86.9494 | 24.5 | 28.6274 | 87 | 32 | 0.99986 | 68.2353 | 101 | 8090 | 32.549 | 109.1309 | 34.6771 | 0 | 20.375 | 0 | 42.7704 | 33.0156
9/30/2020 11:22:22.7 | 114.974 | 1697 | 29 | 2500.919 | 127.4812 | 85.3698 | 99.3615 | 30.0278 | 32.0821 | 0.04886 | 107.096 | 11.6091 | 69.9334 | 70.1589 | 71.5875 | 1.0079 | 99.1385 | 281.9414 | 219.0201 | 99.7146 | 712.5846 | 1.6746 | 451.1784 | 33.3875 | 49.4294 | 35.8748 | 79.3203 | 11.9823 | 110.2482 | 30.3148 | 7.9769 | 98.6661 | 86.9494 | 24.5 | 28.6274 | 87 | 32 | 0.99883 | 68.2353 | 96 | 8310 | 32.549 | 110.0922 | 34.7229 | -0.0625 | 19.5625 | 0 | 43.1671 | 33.0156
9/30/2020 11:22:23.7 | 114.9742 | 1698 | 29 | 2500.8882 | 127.4857 | 85.3608 | 99.3586 | 30.0279 | 32.0814 | 0.04976 | 107.096 | 11.6062 | 69.9334 | 70.0941 | 71.6413 | 1.0051 | 99.1379 | 281.829 | 218.8793 | 99.8713 | 712.4978 | 1.6711 | 449.5584 | 33.3875 | 49.1332 | 35.8681 | 79.5794 | 11.9914 | 110.2477 | 30.2759 | 7.946 | 98.5822 | 86.9432 | 24.5 | 28.6274 | 87 | 32 | 1 | 68.2353 | 97 | 8190 | 32.549 | 109.7717 | 34.5886 | 0 | 19.4375 | 0 | 43.0725 | 33.0156
9/30/2020 11:22:24.7 | 114.9745 | 1699 | 29 | 2500.9192 | 127.2789 | 85.3944 | 99.3731 | 30.0311 | 32.0731 | 0.04921 | 107.0698 | 11.6014 | 69.8478 | 70.3978 | 71.6933 | 1.0017 | 99.1379 | 282.5877 | 219.5834 | 99.7146 | 712.3703 | 1.6573 | 448.7763 | 33.335 | 49.2747 | 35.8613 | 79.271 | 11.9975 | 110.1356 | 30.21 | 7.9717 | 98.5067 | 86.9369 | 24.5 | 28.2353 | 87 | 32 | 1.0002 | 68.2353 | 100 | 7820 | 32.549 | 108.8104 | 34.6527 | 0 | 19.125 | 0 | 43.75 | 33.0156
9/30/2020 11:22:25.7 | 114.9748 | 1700 | 29 | 2500.419 | 127.397 | 85.3443 | 99.3772 | 30.028 | 32.0595 | 0.04913 | 107.0349 | 11.5975 | 70.0476 | 69.7406 | 71.7528 | 1.0078 | 99.1374 | 280.9297 | 218.654 | 99.7208 | 712.34 | 1.6485 | 450.1729 | 33.3574 | 49.3845 | 35.98 | 79.4745 | 11.999 | 110.1911 | 30.2168 | 7.9872 | 98.3306 | 86.9981 | 24.5 | 28.6274 | 87 | 32 | 1.0035 | 68.2353 | 96 | 8020 | 32.549 | 109.4513 | 34.8755 | 0 | 19.3125 | 0 | 44.162 | 33.0156
9/30/2020 11:22:26.7 | 114.9751 | 1701 | 29 | 2501.3005 | 127.4028 | 85.3322 | 99.3857 | 30.0206 | 32.0762 | 0.04685 | 107.0698 | 11.58 | 69.9905 | 69.6537 | 71.8233 | 0.99922 | 99.1374 | 281.7728 | 218.7103 | 99.6788 | 712.2178 | 1.6336 | 449.0836 | 33.3718 | 49.4427 | 35.98 | 79.4808 | 11.983 | 110.1351 | 30.1187 | 7.946 | 98.3474 | 87.0469 | 24.5 | 29.0196 | 87 | 32 | 1.0007 | 68.6274 | 96 | 8140 | 32.549 | 109.7717 | 34.6771 | 0 | 19.25 | 0 | 44.1742 | 32.9219
9/30/2020 11:22:27.7 | 114.9754 | 1702 | 29 | 2499.0084 | 127.5679 | 85.332 | 99.3972 | 30.0242 | 32.0599 | 0.04521 | 107.0436 | 11.5713 | 69.8192 | 69.3905 | 71.8974 | 0.9937 | 99.1374 | 281.2669 | 218.316 | 99.7813 | 712.223 | 1.6217 | 449.0556 | 33.3813 | 49.2946 | 35.9342 | 79.29 | 11.9921 | 110.4712 | 30.335 | 7.9846 | 98.3809 | 87.0044 | 24.5 | 28.6274 | 87 | 32 | 1.0027 | 68.2353 | 101 | 8120 | 32.549 | 109.1309 | 34.6283 | -0.0625 | 19.75 | 0 | 44.3237 | 33.0156
9/30/2020 11:22:28.7 | 114.9756 | 1703 | 29 | 2500.8808 | 127.3645 | 85.3462 | 99.4366 | 30.019 | 32.058 | 0.048 | 107.0698 | 11.5723 | 70.0476 | 69.6135 | 71.9668 | 1.0079 | 99.1374 | 282.2505 | 219.1328 | 99.8341 | 712.2375 | 1.6454 | 451.2901 | 33.3543 | 49.4029 | 35.9529 | 79.147 | 11.9921 | 110.8073 | 30.0782 | 8.0452 | 98.4564 | 87.1192 | 24.5 | 28.2353 | 87 | 32 | 0.9991 | 68.2353 | 96 | 8330 | 32.549 | 110.0922 | 34.8328 | 0 | 19.75 | 0 | 44.5557 | 33.0156
9/30/2020 11:22:29.7 | 114.9759 | 1704 | 29 | 2499.9851 | 127.2201 | 85.3354 | 99.4176 | 30.0467 | 32.0571 | 0.04772 | 107.0785 | 11.5625 | 69.9049 | 69.6955 | 72.043 | 1.0037 | 99.1379 | 281.6042 | 217.9216 | 99.6602 | 712.1823 | 1.6578 | 450.0053 | 33.3043 | 49.3196 | 35.9342 | 79.2154 | 11.9906 | 110.5558 | 30.4652 | 7.9756 | 98.4816 | 87.1505 | 24.5 | 28.6274 | 87 | 32 | 1.0007 | 68.6274 | 97 | 8210 | 32.549 | 110.0922 | 34.7351 | -0.1875 | 19.5625 | 0 | 44.5129 | 33.0156
9/30/2020 11:22:30.7 | 114.9762 | 1705 | 29 | 2498.7235 | 127.082 | 85.3085 | 99.4351 | 30.0375 | 32.0747 | 0.04878 | 107.0785 | 11.5528 | 69.9619 | 69.4442 | 72.124 | 1.0051 | 99.1368 | 281.3512 | 218.147 | 99.7937 | 712.1823 | 1.6403 | 448.8601 | 33.2522 | 49.3079 | 35.8816 | 79.5984 | 11.9754 | 110.7507 | 30.4009 | 7.9872 | 98.5235 | 87.0044 | 24.5 | 28.2353 | 87 | 32 | 0.99956 | 68.6274 | 100 | 7820 | 32.549 | 109.4513 | 34.6741 | 0 | 20 | 0 | 43.9606 | 33.0156
9/30/2020 11:22:31.7 | 114.9765 | 1706 | 29 | 2501.3051 | 126.9997 | 85.2918 | 99.4621 | 30.0384 | 32.0973 | 0.04878 | 106.9826 | 11.5393 | 70.0476 | 70.0841 | 72.2008 | 1.0021 | 99.1379 | 281.1264 | 218.1188 | 99.8651 | 712.3045 | 1.646 | 450.0612 | 33.2637 | 49.5392 | 35.9342 | 79.1295 | 12.0035 | 110.3597 | 30.2168 | 8.0413 | 98.5235 | 87.1505 | 24.5 | 28.2353 | 87 | 32 | 0.99986 | 68.6274 | 97 | 8070 | 32.549 | 110.0922 | 34.8877 | -0.125 | 20.875 | 0 | 43.2312 | 33.0156
9/30/2020 11:22:32.7 | 114.9767 | 1707 | 29 | 2498.495 | 127.1888 | 85.2609 | 99.459 | 30.0338 | 32.0838 | 0.04922 | 106.9826 | 11.5373 | 69.8478 | 70.3298 | 72.2711 | 1.0017 | 99.1385 | 280.3115 | 218.2033 | 99.817 | 712.4321 | 1.6538 | 449.6981 | 33.2787 | 49.4361 | 36.0986 | 79.2773 | 12.002 | 110.3323 | 30.3739 | 7.9975 | 98.708 | 87.1568 | 24.5 | 29.0196 | 87 | 32 | 0.99968 | 68.6274 | 96 | 8160 | 32.549 | 109.7717 | 34.7046 | -0.125 | 20.3125 | 0 | 43.0267 | 33.0156
9/30/2020 11:22:33.7 | 114.977 | 1708 | 29 | 2503.6474 | 126.8122 | 85.2059 | 99.4535 | 30.0343 | 32.0786 | 0.05125 | 106.9913 | 11.5063 | 70.0761 | 69.9676 | 72.3411 | 1.0035 | 99.1362 | 280.9859 | 218.2315 | 99.6788 | 712.6358 | 1.6487 | 449.4467 | 33.2472 | 49.5974 | 35.9409 | 79.3823 | 12.0058 | 109.6857 | 30.2235 | 8.0323 | 98.7667 | 87.1568 | 24.5 | 28.6274 | 87 | 32 | 1.0004 | 68.6274 | 101 | 8120 | 32.549 | 108.8104 | 34.7351 | -0.0625 | 20.6875 | 0 | 42.5232 | 33.0156
9/30/2020 11:22:34.7 | 114.9773 | 1709 | 29 | 2499.2302 | 127.4775 | 85.2127 | 99.4633 | 30.0233 | 32.078 | 0.05131 | 106.9826 | 11.4976 | 69.7907 | 69.739 | 72.4113 | 0.99548 | 99.1379 | 281.2107 | 218.1751 | 99.685 | 712.7476 | 1.6582 | 451.5136 | 33.3628 | 49.6041 | 35.98 | 79.1422 | 12.0088 | 110.2757 | 29.9683 | 7.9962 | 98.7164 | 87.1442 | 24.5 | 28.6274 | 87 | 31 | 1.0005 | 68.6274 | 97 | 8310 | 32.549 | 109.4513 | 34.7809 | -0.1875 | 19.9375 | 0 | 43.0573 | 33.0156
9/30/2020 11:22:35.7 | 114.9776 | 1710 | 29 | 2500.7559 | 127.4668 | 85.2335 | 99.4785 | 30.0332 | 32.0633 | 0.05058 | 107.0087 | 11.4976 | 69.9334 | 69.8308 | 72.4725 | 1.0087 | 99.1368 | 281.2107 | 217.809 | 99.6726 | 712.6713 | 1.6549 | 450.1729 | 33.384 | 49.5392 | 35.9867 | 79.1788 | 12.0058 | 110.0785 | 30.0596 | 7.9692 | 98.6577 | 87.1505 | 24.5 | 28.6274 | 87 | 32 | 0.99699 | 68.6274 | 97 | 8190 | 32.549 | 109.7717 | 34.668 | -0.125 | 20.0625 | 0 | 42.7216 | 33.0156
9/30/2020 11:22:36.7 | 114.9779 | 1711 | 29 | 2499.9057 | 127.3624 | 85.2436 | 99.5075 | 30.0282 | 32.0771 | 0.04925 | 106.9826 | 11.483 | 69.7907 | 69.2375 | 72.5262 | 1.017 | 99.1385 | 281.8852 | 218.6821 | 100.0156 | 712.6661 | 1.6498 | 449.1953 | 33.3378 | 49.5459 | 36.0325 | 79.0865 | 12.0119 | 110.5564 | 30.1711 | 8.0194 | 98.6242 | 87.1442 | 24.5 | 28.6274 | 87 | 31 | 1.0028 | 68.6274 | 100 | 7820 | 32.549 | 109.1309 | 34.6649 | -0.1875 | 19.9375 | 0 | 42.8619 | 33.0156
9/30/2020 11:22:37.7 | 114.9781 | 1712 | 29 | 2500.6522 | 127.2965 | 85.2559 | 99.5247 | 30.0254 | 32.0751 | 0.04877 | 107 | 11.4714 | 70.1332 | 69.7724 | 72.5669 | 0.99851 | 99.1385 | 281.7166 | 218.5976 | 99.7208 | 712.7016 | 1.6564 | 450.5081 | 33.3371 | 49.3845 | 36.0783 | 79.3266 | 12.002 | 109.9961 | 30.112 | 8.0285 | 98.6242 | 87.2354 | 24.5 | 28.6274 | 87 | 31 | 1.0056 | 68.6274 | 97 | 8070 | 32.549 | 109.7717 | 34.787 | -0.0625 | 20.1875 | 0 | 42.6453 | 33.0156
9/30/2020 11:22:38.7 | 114.9784 | 1713 | 29 | 2501.0812 | 127.1891 | 85.2259 | 99.5224 | 30.0074 | 32.0628 | 0.04776 | 106.9476 | 11.4714 | 70.1903 | 70.3961 | 72.6193 | 0.99672 | 99.1385 | 281.1826 | 218.1751 | 99.7317 | 712.7319 | 1.6731 | 450.8991 | 33.3136 | 49.551 | 35.9597 | 79.0421 | 11.9997 | 110.2482 | 30.1239 | 7.9937 | 98.6745 | 87.2228 | 24.5 | 29.0196 | 87 | 32 | 1.0014 | 68.6274 | 97 | 8160 | 32.549 | 109.4513 | 34.7137 | -0.1875 | 20.4375 | 0 | 42.7551 | 33.0156
9/30/2020 11:22:39.7 | 114.9787 | 1714 | 29 | 2500.3186 | 127.2507 | 85.1781 | 99.5191 | 30.016 | 32.0723 | 0.04943 | 106.9738 | 11.4588 | 70.1047 | 69.2661 | 72.6544 | 0.99583 | 99.1368 | 280.9859 | 217.6118 | 99.8651 | 712.8751 | 1.6458 | 449.2232 | 33.3172 | 49.4361 | 35.9867 | 79.0802 | 11.9883 | 110.2185 | 30.2168 | 8.0104 | 98.5906 | 87.1992 | 24.5 | 28.6274 | 87 | 31 | 1.0002 | 68.2353 | 100 | 8070 | 32.549 | 108.8104 | 34.668 | 0 | 19.4375 | 0 | 43.3411 | 33.0156
9/30/2020 11:22:40.7 | 114.979 | 1715 | 29 | 2500.7663 | 127.2427 | 85.1877 | 99.5516 | 30.0265 | 32.0555 | 0.05137 | 106.9302 | 11.4442 | 70.333 | 69.3418 | 72.6888 | 1.0047 | 99.1402 | 280.9297 | 218.0343 | 99.9256 | 712.9514 | 1.6365 | 451.1784 | 33.3213 | 49.243 | 35.9274 | 78.8956 | 11.9929 | 109.7457 | 30.335 | 7.995 | 98.5067 | 87.339 | 24.5 | 28.6274 | 87 | 31 | 0.99919 | 68.2353 | 96 | 8410 | 32.549 | 109.4513 | 34.7168 | -0.125 | 19.625 | 0 | 43.6127 | 33.0156
9/30/2020 11:22:41.7 | 114.9792 | 1716 | 29 | 2500.0813 | 127.2783 | 85.1681 | 99.5647 | 30.0355 | 32.0622 | 0.05127 | 106.9389 | 11.4239 | 70.0761 | 69.4979 | 72.7012 | 1.0047 | 99.1368 | 281.0983 | 217.4428 | 99.7503 | 712.9514 | 1.6445 | 450.4522 | 33.3235 | 49.4677 | 36.0851 | 79.0611 | 11.9823 | 109.7983 | 30.0393 | 7.9498 | 98.4229 | 87.2903 | 24.5 | 29.0196 | 87 | 32 | 0.99767 | 68.6274 | 97 | 8190 | 32.549 | 109.4513 | 34.6802 | 0 | 19.6875 | 0 | 43.6127 | 33.0156
9/30/2020 11:22:42.7 | 114.9795 | 1717 | 29 | 2499.9082 | 127.158 | 85.1857 | 99.5451 | 30.0389 | 32.0455 | 0.05318 | 106.9127 | 11.4151 | 69.8192 | 69.585 | 72.7133 | 0.99655 | 99.1379 | 281.1545 | 217.7245 | 99.8108 | 712.9514 | 1.6252 | 449.1953 | 33.2869 | 49.4294 | 36.0325 | 79.1231 | 12.0013 | 110.0236 | 30.1052 | 8.004 | 98.3306 | 87.2416 | 24.5 | 28.6274 | 87 | 32 | 0.9994 | 68.2353 | 100 | 7870 | 32.549 | 108.8104 | 34.7687 | -0.0625 | 18.875 | 0 | 44.1101 | 33.0156
9/30/2020 11:22:43.7 | 114.9798 | 1718 | 29 | 2502.1763 | 127.254 | 85.1672 | 99.545 | 30.0308 | 32.0282 | 0.05178 | 106.9127 | 11.3948 | 69.9619 | 69.5583 | 72.7181 | 0.99476 | 99.1379 | 280.3396 | 217.471 | 99.564 | 713.1657 | 1.6155 | 450.2008 | 33.3396 | 49.6291 | 36.0986 | 79.0182 | 11.9861 | 109.6874 | 30.0461 | 8.0246 | 98.3474 | 87.3029 | 24.5 | 28.6274 | 87 | 31 | 1.0013 | 68.2353 | 96 | 8070 | 32.549 | 109.1309 | 34.8389 | -0.0625 | 19.1875 | 0 | 44.4305 | 33.0156
9/30/2020 11:22:44.7 | 114.9801 | 1719 | 29 | 2505.7111 | 128.2164 | 85.1536 | 99.5584 | 30.0407 | 32.0277 | 0.04236 | 106.9913 | 11.3967 | 69.7907 | 70.1938 | 72.7487 | 1.0014 | 99.1374 | 281.8852 | 218.316 | 100.0699 | 713.2525 | 1.6511 | 449.5863 | 33.6448 | 49.3978 | 36.1579 | 78.9449 | 11.9906 | 110.3311 | 30.1255 | 8.0646 | 98.8758 | 87.4065 | 24 | 29.8039 | 87 | 31 | 0.99739 | 69.4118 | 97 | 8210 | 32.549 | 109.4513 | 34.6771 | -0.0625 | 20.6875 | 0 | 43.869 | 33.0156
9/30/2020 11:22:45.7 | 114.9804 | 1720 | 29 | 2503.1171 | 129.3842 | 85.1496 | 99.5674 | 30.0525 | 32.0443 | 0.03783 | 107.0873 | 11.388 | 70.1903 | 70.1871 | 72.7704 | 0.99975 | 99.1374 | 280.8735 | 217.8653 | 99.7689 | 713.2827 | 1.7041 | 449.1115 | 33.9173 | 49.1781 | 36.0919 | 79.0309 | 12.0187 | 109.6869 | 30.2691 | 8.1677 | 99.5635 | 87.394 | 24.5 | 29.4118 | 87 | 31 | 0.99721 | 69.4118 | 98 | 8290 | 32.549 | 109.7717 | 34.8358 | -0.0625 | 20.8125 | 0 | 44.0491 | 33.0156
9/30/2020 11:22:46.7 | 114.9806 | 1721 | 29 | 2500.8769 | 129.6978 | 85.1393 | 99.5741 | 30.0606 | 32.0388 | 0.04002 | 107.1396 | 11.4035 | 69.9334 | 70.119 | 72.7584 | 1.0062 | 99.1379 | 280.9016 | 217.1048 | 99.9194 | 713.2315 | 1.714 | 449.8377 | 33.9618 | 49.0816 | 36.0258 | 78.9879 | 12.0051 | 110.3877 | 30.1187 | 8.1612 | 99.6222 | 87.3328 | 24.5 | 29.4118 | 87 | 31 | 0.99944 | 69.4118 | 102 | 7970 | 32.549 | 108.8104 | 34.7687 | -0.0625 | 20.1875 | 0 | 44.3085 | 33.0156
9/30/2020 11:22:47.7 | 114.9809 | 1722 | 29 | 2502.9903 | 129.496 | 85.1065 | 99.5873 | 30.0507 | 32.0393 | 0.03982 | 107.192 | 11.3928 | 70.019 | 70.0575 | 72.7305 | 1.0129 | 99.1385 | 281.2107 | 217.9216 | 99.9132 | 713.3183 | 1.7227 | 448.7763 | 33.9392 | 49.2813 | 36.0325 | 79.1295 | 11.9815 | 110.3603 | 30.0596 | 8.1019 | 99.7061 | 87.3877 | 24.5 | 29.4118 | 87 | 31 | 0.99397 | 69.8039 | 102 | 8140 | 32.549 | 109.4513 | 34.6924 | 0 | 20.75 | 0 | 43.3655 | 33.0156
9/30/2020 11:22:48.7 | 114.9812 | 1723 | 29 | 2500.4864 | 129.6026 | 85.0718 | 99.595 | 30.0558 | 32.0457 | 0.04088 | 107.2095 | 11.3928 | 70.0761 | 69.9742 | 72.7044 | 1.0051 | 99.1391 | 281.2107 | 217.6963 | 99.9132 | 713.3905 | 1.7333 | 451.8767 | 33.9362 | 49.3845 | 36.2308 | 79.0309 | 11.9731 | 110.1087 | 30.1644 | 8.12 | 99.8655 | 87.3766 | 24.5 | 29.0196 | 87 | 31 | 1.002 | 69.4118 | 98 | 8410 | 32.549 | 110.0922 | 34.7961 | 0 | 20.9375 | 0 | 42.5293 | 33.1094
9/30/2020 11:22:49.7 | 114.9815 | 1724 | 29 | 2503.0187 | 129.3656 | 85.0602 | 99.6099 | 30.0853 | 32.054 | 0.04166 | 107.2531 | 11.4045 | 69.9334 | 69.7941 | 72.6932 | 0.99761 | 99.1368 | 280.5644 | 217.64 | 100.028 | 713.4813 | 1.712 | 450.1729 | 33.9104 | 49.3528 | 36.0325 | 79.0006 | 11.9823 | 110.1065 | 30.1846 | 8.1084 | 99.941 | 87.339 | 24.5 | 29.8039 | 87 | 31 | 0.99998 | 69.4118 | 102 | 8310 | 32.549 | 108.8104 | 34.9152 | 0 | 20.8125 | 0 | 42.5629 | 33.0156
9/30/2020 11:22:50.7 | 114.9818 | 1725 | 29 | 2500.6114 | 129.5405 | 85.0766 | 99.6008 | 30.0835 | 32.0498 | 0.04082 | 107.2793 | 11.419 | 69.9334 | 70.2037 | 72.704 | 0.98087 | 99.1379 | 280.1429 | 217.5273 | 100.2266 | 713.5931 | 1.7074 | 450.7874 | 33.9223 | 49.4626 | 35.9664 | 79.0563 | 11.9792 | 110.3877 | 30.139 | 8.1187 | 99.941 | 87.4239 | 24.5 | 29.0196 | 87 | 31 | 1.0006 | 69.4118 | 102 | 7850 | 32.549 | 109.7717 | 34.7809 | 0 | 20 | 0 | 43.1274 | 33.0156
9/30/2020 11:22:51.7 | 114.982 | 1726 | 29 | 2503.7816 | 129.5136 | 85.0746 | 99.6263 | 30.0602 | 32.0451 | 0.0396 | 107.2007 | 11.4142 | 69.9619 | 70.1988 | 72.7289 | 0.98354 | 99.1368 | 280.8454 | 217.5555 | 99.8713 | 713.6799 | 1.6919 | 449.0277 | 33.9582 | 49.649 | 36.0783 | 78.9386 | 12.0157 | 110.1905 | 30.0139 | 8.1342 | 99.8403 | 87.3814 | 24.5 | 29.4118 | 87 | 32 | 0.99666 | 69.4118 | 102 | 8190 | 32.549 | 109.1309 | 34.6741 | -0.0625 | 19.5625 | 0 | 43.2465 | 33.0156
9/30/2020 11:22:52.7 | 114.9823 | 1727 | 29 | 2498.8241 | 129.9923 | 85.041 | 99.6431 | 30.0853 | 32.0341 | 0.03788 | 107.1135 | 11.4171 | 70.0761 | 69.8809 | 72.7779 | 1.0028 | 99.1379 | 280.0867 | 217.4991 | 99.8294 | 713.7311 | 1.6921 | 449.5863 | 34.0166 | 49.4494 | 35.9867 | 79.0435 | 11.9891 | 110.4157 | 30.1779 | 8.1355 | 99.7229 | 87.4427 | 24 | 29.4118 | 87 | 31 | 1.0011 | 69.4118 | 98 | 8290 | 32.549 | 110.0922 | 34.6893 | 0 | 18.625 | 0 | 44.4092 | 33.0156
9/30/2020 11:22:53.7 | 114.9826 | 1728 | 29 | 2501.7407 | 129.5293 | 85.0144 | 99.6597 | 30.0879 | 32.0326 | 0.03901 | 107.096 | 11.4268 | 69.7907 | 69.7791 | 72.8385 | 1.0003 | 99.1374 | 280.7611 | 217.5555 | 99.9675 | 713.6088 | 1.6826 | 450.7874 | 33.933 | 49.4427 | 36.0393 | 78.8893 | 11.9807 | 110.7793 | 29.6994 | 8.0646 | 99.5803 | 87.394 | 24 | 28.6274 | 87 | 31 | 0.9977 | 69.0196 | 97 | 8310 | 32.549 | 110.4202 | 34.7259 | 0 | 18.75 | 0 | 44.5435 | 33.1094
9/30/2020 11:22:54.7 | 114.9829 | 1729 | 29 | 2500.2333 | 129.467 | 85.0255 | 99.6592 | 30.0853 | 32.0311 | 0.04141 | 107.0785 | 11.4151 | 69.8763 | 69.8809 | 72.9001 | 1.004 | 99.1385 | 280.8735 | 217.5273 | 99.8465 | 713.5273 | 1.679 | 450.9829 | 33.8958 | 49.3646 | 36.1444 | 78.8145 | 11.9921 | 110.7524 | 30.0393 | 8.1006 | 99.6474 | 87.4913 | 24.5 | 29.0196 | 87 | 32 | 0.99855 | 69.4118 | 102 | 8040 | 32.549 | 109.7717 | 34.8785 | 0 | 20 | 0 | 43.9331 | 33.0156
9/30/2020 11:22:55.7 | 114.9831 | 1730 | 29 | 2501.5325 | 129.661 | 85.0384 | 99.6531 | 30.1024 | 32.0258 | 0.04305 | 107.0524 | 11.4045 | 70.0476 | 69.5767 | 72.9506 | 1.0028 | 99.1396 | 281.2107 | 217.4428 | 99.7565 | 713.5023 | 1.6841 | 449.1953 | 33.9673 | 49.5259 | 36.1122 | 78.6729 | 11.9906 | 110.5295 | 30.2033 | 8.1058 | 99.7313 | 87.4615 | 24 | 29.0196 | 87 | 31 | 0.9966 | 69.4118 | 98 | 8160 | 32.549 | 110.4202 | 34.7809 | 0 | 20.0625 | 0 | 43.7408 | 33.1094
9/30/2020 11:22:56.7 | 114.9834 | 1731 | 29 | 2499.1404 | 129.8933 | 85.0403 | 99.6654 | 30.0942 | 32.0406 | 0.04629 | 107.1396 | 11.4142 | 69.9334 | 69.7189 | 73.0079 | 1.0092 | 99.1425 | 280.2272 | 217.3302 | 99.9737 | 713.242 | 1.6968 | 449.3908 | 33.9935 | 49.4494 | 36.0919 | 78.8463 | 11.999 | 110.3923 | 30.1779 | 8.08 | 99.7397 | 87.4427 | 24.5 | 29.0196 | 87 | 31 | 1.0049 | 69.4118 | 98 | 8310 | 32.549 | 110.0922 | 34.8663 | -0.125 | 19.125 | 0 | 44.5557 | 33.0156
9/30/2020 11:22:57.7 | 114.9837 | 1732 | 29 | 2502.4214 | 129.6482 | 84.966 | 99.6645 | 30.1048 | 32.0384 | 0.04885 | 107.0611 | 11.4113 | 70.1332 | 70.3613 | 73.0677 | 0.9937 | 99.1442 | 280.7049 | 217.7245 | 99.9613 | 713.0894 | 1.7056 | 449.2791 | 33.9762 | 49.8486 | 36.1579 | 78.8829 | 11.9845 | 110.394 | 30.1644 | 8.1741 | 99.7229 | 87.4552 | 24.5 | 29.4118 | 87 | 32 | 1.0025 | 69.4118 | 102 | 8210 | 32.549 | 109.1309 | 34.8724 | -0.0625 | 20.0625 | 0 | 44.0247 | 33.1094
9/30/2020 11:22:58.7 | 114.984 | 1733 | 29 | 2501.3307 | 129.7904 | 84.9264 | 99.6675 | 30.1247 | 32.0451 | 0.05194 | 107.0174 | 11.4239 | 69.705 | 69.3687 | 73.1403 | 0.99868 | 99.1442 | 280.1148 | 216.9358 | 99.9194 | 712.9974 | 1.7178 | 452.2398 | 33.9958 | 49.4427 | 36.0919 | 78.8893 | 11.9876 | 109.8057 | 30.433 | 8.1419 | 99.79 | 87.4913 | 24.5 | 29.4118 | 87 | 32 | 1.0026 | 69.4118 | 98 | 8410 | 32.549 | 109.7717 | 34.9152 | -0.125 | 19.8125 | 0 | 44.4336 | 33.0156
9/30/2020 11:22:59.7 | 114.9843 | 1734 | 29 | 2500.9531 | 129.832 | 84.9109 | 99.6831 | 30.1013 | 32.04 | 0.0559 | 107.0349 | 11.4219 | 70.0761 | 69.7273 | 73.2084 | 1.0038 | 99.1436 | 280.0867 | 217.3865 | 100.0094 | 713.0842 | 1.724 | 449.8936 | 33.9995 | 49.5908 | 36.1512 | 78.7349 | 12.0096 | 110.0012 | 30.3739 | 8.1032 | 99.79 | 87.5463 | 24.5 | 29.0196 | 87 | 32 | 0.99986 | 69.4118 | 98 | 8140 | 32.549 | 109.7717 | 34.8602 | -0.125 | 20.3125 | 0 | 44.2566 | 33.0156
9/30/2020 11:23:00.7 | 114.9845 | 1735 | 29 | 2498.2294 | 129.6449 | 84.957 | 99.6928 | 30.0758 | 32.0322 | 0.06028 | 107.0174 | 11.4239 | 69.8192 | 69.8458 | 73.2883 | 0.99637 | 99.1408 | 279.7776 | 217.1612 | 100.1723 | 712.8291 | 1.74 | 449.726 | 33.9155 | 49.5076 | 36.0325 | 78.902 | 12.0013 | 109.9144 | 30.1846 | 8.1071 | 99.8068 | 87.5337 | 24.5 | 29.4118 | 86 | 32 | 0.99611 | 69.4118 | 102 | 7920 | 32.549 | 108.8104 | 34.8938 | -0.125 | 19.8125 | 0 | 44.0521 | 33.1094
9/30/2020 11:23:01.7 | 114.9848 | 1736 | 29 | 2498.791 | 129.457 | 84.9371 | 99.6979 | 30.0961 | 32.0394 | 0.06416 | 107.0611 | 11.4336 | 69.7621 | 69.5432 | 73.3683 | 0.99708 | 99.1442 | 280.4801 | 217.3302 | 99.9799 | 712.8291 | 1.775 | 450.927 | 33.8784 | 49.6107 | 36.0851 | 78.902 | 11.9906 | 110.478 | 30.237 | 8.0878 | 99.8403 | 87.5824 | 24.5 | 29.8039 | 86 | 32 | 0.99928 | 69.8039 | 98 | 8090 | 32.549 | 110.0922 | 34.9793 | -0.125 | 20.8125 | 0 | 43.1427 | 33.1094
9/30/2020 11:23:02.7 | 114.9851 | 1737 | 29 | 2498.8775 | 129.3411 | 84.8888 | 99.7028 | 30.1162 | 32.0404 | 0.06506 | 107.0698 | 11.45 | 69.8192 | 69.8825 | 73.4533 | 1.0044 | 99.1447 | 279.9181 | 217.1612 | 99.9551 | 712.8594 | 1.7862 | 450.2846 | 33.8456 | 49.481 | 36.0716 | 78.9259 | 11.999 | 110.0024 | 30.21 | 8.0878 | 99.9577 | 87.5212 | 24.5 | 29.0196 | 86 | 32 | 0.99916 | 69.4118 | 98 | 8260 | 32.549 | 110.0922 | 34.79 | -0.125 | 20.75 | 0 | 43.2983 | 33.1094
9/30/2020 11:23:03.7 | 114.9854 | 1738 | 29 | 2499.7294 | 129.3083 | 84.9185 | 99.7231 | 30.0985 | 32.0374 | 0.06814 | 107.0698 | 11.4539 | 69.9905 | 69.7958 | 73.5371 | 1.0079 | 99.1447 | 280.3115 | 217.2738 | 100.0218 | 712.6911 | 1.7885 | 449.0556 | 33.8531 | 49.6041 | 36.0122 | 78.9449 | 11.9747 | 110.3385 | 30.3874 | 8.1161 | 99.9829 | 87.5636 | 24.5 | 29.8039 | 86 | 32 | 0.99706 | 69.4118 | 102 | 8190 | 32.549 | 109.1309 | 34.8053 | 0 | 20.8125 | 0 | 42.926 | 33.0156
9/30/2020 11:23:04.7 | 114.9856 | 1739 | 29 | 2501.2192 | 129.4132 | 84.9008 | 99.7289 | 30.1102 | 32.0384 | 0.06832 | 107.0524 | 11.4549 | 69.9905 | 70.2801 | 73.6152 | 1.0074 | 99.1453 | 279.7776 | 216.9077 | 99.9613 | 712.7476 | 1.7925 | 449.7539 | 33.8963 | 49.6939 | 36.1376 | 78.8829 | 11.9899 | 110.3951 | 30.112 | 8.1406 | 99.9829 | 87.6311 | 24.5 | 29.4118 | 86 | 32 | 1.0042 | 69.4118 | 98 | 8330 | 32.549 | 110.0922 | 34.7717 | 0 | 20.3125 | 0 | 42.7551 | 33.1094
9/30/2020 11:23:05.7 | 114.9859 | 1740 | 29 | 2499.9139 | 129.6753 | 84.8863 | 99.7219 | 30.0914 | 32.0441 | 0.06518 | 107.1222 | 11.4588 | 70.019 | 69.5298 | 73.6917 | 1.0087 | 99.1447 | 280.3115 | 217.0203 | 100.1304 | 712.7634 | 1.7893 | 452.3795 | 33.9469 | 49.5658 | 36.1579 | 78.859 | 12.0073 | 110.1704 | 30.3485 | 8.0903 | 99.941 | 87.5525 | 24 | 29.0196 | 86 | 32 | 1.0038 | 69.4118 | 98 | 8260 | 32.549 | 110.0922 | 34.7015 | -0.0625 | 20.25 | 0 | 43.0481 | 33.1094
9/30/2020 11:23:06.7 | 114.9862 | 1741 | 29 | 2499.0654 | 129.6287 | 84.8741 | 99.743 | 30.1068 | 32.0462 | 0.06558 | 107.0785 | 11.4714 | 70.0761 | 69.7924 | 73.7543 | 1.0165 | 99.1447 | 280.1991 | 217.1893 | 99.9675 | 712.5438 | 1.78 | 448.5529 | 33.9233 | 49.649 | 36.1376 | 78.692 | 11.983 | 110.2545 | 29.8567 | 8.0723 | 99.8739 | 87.6311 | 24.5 | 29.4118 | 86 | 32 | 0.9991 | 69.4118 | 102 | 7920 | 32.549 | 108.8104 | 34.8541 | -0.125 | 19.8125 | 0 | 42.8589 | 33.1094
9/30/2020 11:23:07.7 | 114.9865 | 1742 | 29 | 2496.4534 | 129.2274 | 84.8573 | 99.7594 | 30.1224 | 32.0512 | 0.06644 | 107.1571 | 11.4733 | 69.9619 | 69.5231 | 73.8132 | 1.0099 | 99.1453 | 279.1031 | 216.7105 | 99.8651 | 712.4978 | 1.765 | 448.1339 | 33.7843 | 49.5908 | 36.1834 | 78.7843 | 11.9785 | 110.8433 | 30.112 | 8.0697 | 99.8235 | 87.6248 | 24.5 | 29.4118 | 86 | 32 | 1.0029 | 69.4118 | 98 | 8090 | 32.549 | 110.0922 | 34.7931 | -0.125 | 19.125 | 0 | 43.2434 | 33.1094
9/30/2020 11:23:08.7 | 114.9868 | 1743 | 29 | 2499.222 | 128.7517 | 84.815 | 99.7713 | 30.1181 | 32.046 | 0.0636 | 107.096 | 11.4753 | 69.705 | 70.0525 | 73.8741 | 1.0003 | 99.1447 | 279.4685 | 216.9358 | 100.0218 | 712.6411 | 1.7344 | 450.7315 | 33.6985 | 49.5525 | 36.263 | 78.7476 | 11.9929 | 110.5906 | 30.2303 | 8.0413 | 99.639 | 87.6986 | 24.5 | 29.0196 | 86 | 32 | 1.0044 | 69.4118 | 97 | 8260 | 32.549 | 110.0922 | 34.7229 | 0 | 19.0625 | 0 | 44.7144 | 33.1094
9/30/2020 11:23:09.7 | 114.987 | 1744 | 29 | 2501.836 | 128.8878 | 84.8073 | 99.7683 | 30.1019 | 32.0493 | 0.0592 | 107.0698 | 11.4927 | 69.7907 | 69.8959 | 73.9463 | 1.0026 | 99.1436 | 279.0188 | 216.5133 | 99.9613 | 712.7121 | 1.7466 | 449.3908 | 33.7676 | 49.5392 | 36.197 | 78.8336 | 11.9845 | 110.2533 | 30.2168 | 8.0852 | 99.6139 | 87.6374 | 24.5 | 29.4118 | 86 | 32 | 1.0019 | 69.4118 | 102 | 8240 | 32.549 | 109.1309 | 34.7687 | -0.0625 | 20.5 | 0 | 43.9423 | 33.1094
9/30/2020 11:23:10.7 | 114.9873 | 1745 | 29 | 2502.3124 | 129.3228 | 84.8485 | 99.7695 | 30.1166 | 32.0438 | 0.05191 | 107.0262 | 11.4947 | 69.5623 | 70.0375 | 74.0123 | 1.0019 | 99.1447 | 279.9462 | 216.9358 | 100.2499 | 712.9974 | 1.7574 | 448.9439 | 33.8884 | 49.6939 | 36.197 | 78.6856 | 11.9982 | 110.3385 | 30.4263 | 8.1122 | 99.6977 | 87.5887 | 24.5 | 29.4118 | 86 | 32 | 1.0004 | 69.4118 | 98 | 8290 | 32.549 | 109.7717 | 34.7595 | 0 | 19.875 | 0 | 44.1406 | 33.0156
9/30/2020 11:23:11.7 | 114.9876 | 1746 | 29 | 2499.2784 | 129.5965 | 84.8326 | 99.7793 | 30.1122 | 32.0389 | 0.04846 | 107 | 11.5015 | 70.0761 | 69.5231 | 74.0777 | 1.0028 | 99.1459 | 280.1148 | 217.0203 | 100.1056 | 712.8699 | 1.7601 | 451.3739 | 33.9169 | 49.6939 | 36.1902 | 78.7843 | 11.9777 | 111.0119 | 30.2168 | 8.0929 | 99.7145 | 87.6311 | 24 | 29.0196 | 86 | 32 | 0.99895 | 69.4118 | 98 | 8240 | 32.549 | 110.4202 | 34.6954 | -0.0625 | 19.6875 | 0 | 44.7388 | 33.1094
9/30/2020 11:23:12.7 | 114.9879 | 1747 | 29 | 2498.7567 | 129.4683 | 84.8166 | 99.7838 | 30.1184 | 32.0435 | 0.04728 | 107 | 11.5024 | 69.6194 | 69.7423 | 74.1413 | 0.99922 | 99.1447 | 279.4966 | 216.6542 | 100.0871 | 713.0184 | 1.7606 | 450.5081 | 33.8789 | 49.7255 | 36.2766 | 78.4199 | 11.9815 | 110.8147 | 30.1965 | 8.1122 | 99.7816 | 87.7111 | 24 | 29.0196 | 86 | 31 | 0.99709 | 69.4118 | 102 | 8020 | 32.549 | 109.4513 | 34.7412 | -0.0625 | 20.375 | 0 | 44.2871 | 33.1094
9/30/2020 11:23:13.7 | 114.9881 | 1748 | 29 | 2502.3982 | 129.005 | 84.7665 | 99.7865 | 30.125 | 32.0382 | 0.04756 | 106.9651 | 11.5082 | 69.6194 | 69.9076 | 74.2047 | 0.99868 | 99.1447 | 280.3677 | 216.8232 | 100.0389 | 712.8344 | 1.7614 | 449.9215 | 33.8057 | 49.7771 | 36.1444 | 78.7159 | 11.9807 | 110.2825 | 30.2489 | 8.111 | 99.7229 | 87.686 | 24.5 | 29.0196 | 86 | 31 | 1.0008 | 69.8039 | 98 | 8160 | 32.549 | 110.4202 | 34.7626 | -0.0625 | 20.5625 | 0 | 43.454 | 33.1094
9/30/2020 11:23:14.7 | 114.9884 | 1749 | 29 | 2499.5855 | 129.2867 | 84.7753 | 99.7655 | 30.1256 | 32.0402 | 0.04765 | 106.9826 | 11.516 | 70.1332 | 69.33 | 74.2573 | 0.98497 | 99.1453 | 279.1312 | 217.0485 | 99.8589 | 712.8396 | 1.7634 | 451.0946 | 33.8429 | 49.7388 | 36.2037 | 78.7286 | 11.9716 | 110.115 | 30.1052 | 8.0762 | 99.8571 | 87.6923 | 24.5 | 29.0196 | 86 | 32 | 1.0069 | 69.4118 | 98 | 8240 | 32.549 | 110.0922 | 34.6344 | 0 | 20.4375 | 0 | 43.0389 | 33.1094
9/30/2020 11:23:15.7 | 114.9887 | 1750 | 29 | 2500.0656 | 129.2329 | 84.7966 | 99.7659 | 30.1212 | 32.0515 | 0.04778 | 106.9913 | 11.5141 | 69.9905 | 69.7273 | 74.3042 | 1.0094 | 99.1447 | 280.1148 | 216.9358 | 100.0947 | 712.8856 | 1.7723 | 449.1674 | 33.8343 | 49.7853 | 36.0528 | 78.8717 | 12.0005 | 110.3385 | 30.2573 | 8.1006 | 99.9158 | 87.7472 | 24.5 | 29.4118 | 86 | 32 | 0.99895 | 69.4118 | 102 | 8070 | 32.549 | 109.7717 | 34.8419 | 0 | 20.6875 | 0 | 42.6483 | 33.1094
9/30/2020 11:23:16.7 | 114.989 | 1751 | 29 | 2501.4587 | 129.3978 | 84.8059 | 99.808 | 30.1081 | 32.0465 | 0.04755 | 107.0174 | 11.517 | 70.019 | 70.0192 | 74.358 | 1.0129 | 99.1442 | 279.4685 | 216.964 | 100.1537 | 712.9974 | 1.7827 | 448.9439 | 33.8959 | 49.4361 | 36.1444 | 78.7349 | 12.0028 | 110.1979 | 30.3215 | 8.1084 | 99.941 | 87.7347 | 24.5 | 29.4118 | 86 | 32 | 1.0029 | 69.4118 | 98 | 8240 | 32.549 | 109.7717 | 34.8328 | 0 | 20.25 | 0 | 42.7154 | 33.1094
9/30/2020 11:23:17.7 | 114.9892 | 1752 | 29 | 2500.5612 | 129.6278 | 84.8229 | 99.8179 | 30.118 | 32.0466 | 0.04546 | 107 | 11.5267 | 69.8192 | 69.8592 | 74.4119 | 0.98889 | 99.147 | 280.0305 | 216.6823 | 100.0637 | 712.9974 | 1.7836 | 450.7315 | 33.9432 | 49.8036 | 36.2495 | 78.692 | 11.9967 | 110.4808 | 30.3283 | 8.1148 | 99.8571 | 87.7347 | 24.5 | 29.4118 | 86 | 32 | 0.99983 | 69.8039 | 98 | 8240 | 32.549 | 109.7717 | 34.7137 | 0 | 20.125 | 0 | 43.1427 | 33.1094
9/30/2020 11:23:18.7 | 114.9895 | 1753 | 29 | 2497.948 | 129.5395 | 84.7973 | 99.8058 | 30.1183 | 32.0471 | 0.04528 | 107.0262 | 11.5276 | 70.1047 | 70.0358 | 74.4608 | 1.0097 | 99.147 | 279.4404 | 216.6823 | 100.1056 | 712.8291 | 1.7925 | 450.3405 | 33.8858 | 49.6939 | 36.0851 | 78.7843 | 12.0013 | 110.4528 | 30.1644 | 8.0942 | 99.8906 | 87.8257 | 24.5 | 29.4118 | 86 | 32 | 0.9995 | 69.4118 | 102 | 7990 | 32.549 | 109.1309 | 34.7046 | 0 | 20.1875 | 0 | 43.1549 | 33.1094
9/30/2020 11:23:19.7 | 114.9898 | 1754 | 29 | 2501.0914 | 129.2808 | 84.8001 | 99.8116 | 30.1203 | 32.033 | 0.04748 | 106.9651 | 11.5276 | 70.0476 | 70.227 | 74.5068 | 0.99619 | 99.143 | 280.2553 | 216.9358 | 100.3104 | 712.7581 | 1.8033 | 448.8043 | 33.8587 | 49.5525 | 36.1512 | 78.649 | 12.0104 | 110.4769 | 30.5445 | 8.0491 | 99.899 | 87.741 | 24.5 | 29.0196 | 86 | 32 | 1.0042 | 69.4118 | 98 | 8120 | 32.549 | 110.0922 | 34.7778 | -0.0625 | 19.8125 | 0 | 42.8223 | 33.1094
9/30/2020 11:23:20.7 | 114.9901 | 1755 | 29 | 2501.3875 | 129.4266 | 84.7465 | 99.8072 | 30.1309 | 32.0338 | 0.04794 | 106.9913 | 11.5208 | 70.019 | 69.9359 | 74.5336 | 0.99191 | 99.147 | 280.3396 | 217.3865 | 100.0994 | 712.6201 | 1.8069 | 450.2287 | 33.9023 | 49.7904 | 36.1834 | 78.6299 | 12.0005 | 110.6209 | 30.2624 | 8.0813 | 99.8152 | 87.7708 | 24 | 29.0196 | 86 | 32 | 1.0021 | 69.4118 | 98 | 8260 | 32.549 | 110.0922 | 34.7534 | -0.125 | 19.75 | 0 | 42.9352 | 33.1094
9/30/2020 11:23:21.7 | 114.9904 | 1756 | 29 | 2499.7936 | 129.6035 | 84.7415 | 99.8341 | 30.1233 | 32.0588 | 0.04565 | 106.9651 | 11.516 | 69.7907 | 70.6837 | 74.5701 | 1.0332 | 99.1459 | 280.3677 | 217.0485 | 100.1661 | 712.5951 | 1.8029 | 449.6143 | 33.9283 | 49.6556 | 36.1512 | 78.797 | 11.9823 | 110.5637 | 30.2827 | 8.1535 | 99.7816 | 87.7896 | 24 | 29.0196 | 86 | 32 | 1.0003 | 69.4118 | 102 | 8210 | 32.549 | 109.1309 | 34.7961 | -0.0625 | 20.125 | 0 | 42.868 | 33.1094
9/30/2020 11:23:22.7 | 114.9906 | 1757 | 29 | 2500.7858 | 129.3121 | 84.7484 | 99.8401 | 30.1286 | 32.0491 | 0.04498 | 106.9826 | 11.5199 | 69.705 | 70.2552 | 74.6072 | 0.99459 | 99.1453 | 279.609 | 217.133 | 100.1413 | 712.5951 | 1.8037 | 448.5808 | 33.8652 | 49.6806 | 36.3088 | 78.4756 | 11.9792 | 110.2831 | 30.2556 | 8.1148 | 99.79 | 87.8869 | 24.5 | 29.4118 | 86 | 32 | 0.99739 | 69.4118 | 98 | 8240 | 32.549 | 110.0922 | 34.9487 | -0.0625 | 19.4375 | 0 | 43.1366 | 33.1094
9/30/2020 11:23:23.7 | 114.9909 | 1758 | 29 | 2498.7254 | 129.3058 | 84.7367 | 99.8318 | 30.1281 | 32.069 | 0.04774 | 107.0262 | 11.5082 | 69.6765 | 69.7189 | 74.6414 | 0.9994 | 99.1447 | 280.2272 | 216.7668 | 100.298 | 712.5596 | 1.7916 | 451.1784 | 33.8305 | 49.5908 | 36.1579 | 78.7349 | 11.9861 | 110.4506 | 30.3739 | 8.0878 | 99.681 | 87.7959 | 24.5 | 29.0196 | 86 | 32 | 1.001 | 69.4118 | 97 | 8310 | 32.549 | 110.0922 | 34.6954 | -0.0625 | 19.4375 | 0 | 43.8415 | 33.1094
9/30/2020 11:23:24.7 | 114.9912 | 1759 | 29 | 2495.9974 | 129.2568 | 84.7645 | 99.8593 | 30.1159 | 32.0508 | 0.05082 | 107.0174 | 11.5102 | 70.0761 | 69.8475 | 74.6796 | 0.99886 | 99.147 | 279.5528 | 216.4852 | 100.1413 | 712.5438 | 1.7741 | 449.9774 | 33.788 | 49.7837 | 36.1902 | 78.6236 | 11.9861 | 110.1727 | 30.2556 | 8.0787 | 99.5803 | 87.6798 | 24.5 | 29.4118 | 86 | 32 | 1.0006 | 69.4118 | 102 | 8360 | 32.549 | 108.8104 | 34.7839 | -0.0625 | 18.75 | 0 | 44.5465 | 33.1094
9/30/2020 11:23:25.7 | 114.9915 | 1760 | 29 | 2500.9136 | 128.8513 | 84.8109 | 99.8831 | 30.1169 | 32.0598 | 0.05075 | 107 | 11.5325 | 69.8192 | 69.7122 | 74.7143 | 1.0254 | 99.1442 | 280.3115 | 217.2738 | 100.0451 | 712.5083 | 1.7745 | 449.0556 | 33.7435 | 49.5775 | 36.197 | 78.7716 | 11.9899 | 109.6096 | 30.2556 | 8.0504 | 99.5216 | 87.7347 | 24 | 29.4118 | 86 | 32 | 0.99791 | 69.4118 | 101 | 8120 | 32.549 | 108.8104 | 34.8694 | -0.125 | 18.6875 | 0 | 44.3726 | 33.1094
9/30/2020 11:23:26.7 | 114.9917 | 1761 | 29 | 2500.0026 | 128.9136 | 84.8284 | 99.8708 | 30.1384 | 32.0665 | 0.05136 | 107.0174 | 11.548 | 69.9334 | 69.9576 | 74.7421 | 1.0063 | 99.1464 | 279.8619 | 216.6542 | 100.2142 | 712.6713 | 1.767 | 449.0277 | 33.7465 | 49.6041 | 36.1444 | 78.8463 | 12.0013 | 109.808 | 30.2827 | 8.062 | 99.4713 | 87.686 | 24.5 | 29.4118 | 86 | 32 | 0.99852 | 69.4118 | 101 | 8290 | 32.549 | 109.4513 | 34.7351 | -0.125 | 18.9375 | 0 | 44.2505 | 33.1094
9/30/2020 11:23:27.7 | 114.992 | 1762 | 29 | 2500.7094 | 129.1089 | 84.7932 | 99.8707 | 30.1265 | 32.0691 | 0.0496 | 107 | 11.5674 | 69.7621 | 70.3696 | 74.7572 | 0.99298 | 99.1447 | 278.8783 | 216.4288 | 100.4965 | 712.7476 | 1.7734 | 450.4243 | 33.8094 | 49.5974 | 36.2427 | 78.6426 | 11.964 | 109.7783 | 30.3807 | 8.1045 | 99.5132 | 87.8257 | 24.5 | 29.4118 | 86 | 32 | 0.9984 | 69.8039 | 98 | 8090 | 32.549 | 109.4513 | 34.8907 | -0.125 | 20.375 | 0 | 43.7286 | 33.1094
9/30/2020 11:23:28.7 | 114.9923 | 1763 | 29 | 2498.9099 | 129.357 | 84.8191 | 99.8823 | 30.1222 | 32.0851 | 0.04759 | 106.9564 | 11.5926 | 70.3616 | 70.0525 | 74.7721 | 1.0031 | 99.1425 | 279.075 | 215.9782 | 100.0575 | 712.7279 | 1.7854 | 448.1898 | 33.852 | 49.4877 | 36.2172 | 78.8336 | 11.9861 | 110.1402 | 29.7451 | 8.0968 | 99.6306 | 87.8508 | 24 | 29.8039 | 86 | 32 | 0.99873 | 69.4118 | 98 | 8260 | 32.549 | 109.4513 | 34.8389 | 0 | 20 | 0 | 44.1925 | 33.1094
9/30/2020 11:23:29.7 | 114.9926 | 1764 | 29 | 2499.1734 | 129.14 | 84.8116 | 99.8979 | 30.1264 | 32.0847 | 0.049 | 106.9215 | 11.5839 | 70.1047 | 69.6051 | 74.7913 | 1.0197 | 99.1447 | 279.1874 | 216.795 | 100.1723 | 712.7424 | 1.794 | 449.2232 | 33.7973 | 49.456 | 36.1834 | 78.8526 | 11.9823 | 109.7222 | 30.0798 | 8.1148 | 99.7648 | 87.7708 | 24.5 | 29.4118 | 86 | 32 | 1.0021 | 69.4118 | 98 | 8330 | 32.549 | 109.7717 | 34.7809 | 0 | 20.5 | 0 | 44.0216 | 33.1094
9/30/2020 11:23:30.7 | 114.9929 | 1765 | 29 | 2501.4131 | 129.159 | 84.7955 | 99.9129 | 30.1189 | 32.0872 | 0.04888 | 107 | 11.5887 | 70.0761 | 69.9576 | 74.8062 | 1.011 | 99.1447 | 280.2553 | 216.795 | 100.2204 | 712.7529 | 1.7989 | 450.5081 | 33.8345 | 49.5591 | 36.2495 | 78.8033 | 12.0119 | 110.3385 | 30.237 | 8.1586 | 99.8403 | 87.832 | 24.5 | 29.4118 | 86 | 32 | 0.99226 | 69.4118 | 102 | 8380 | 32.549 | 110.0922 | 34.8846 | -0.0625 | 21.125 | 0 | 43.3472 | 33.1094
9/30/2020 11:23:31.7 | 114.9931 | 1766 | 29 | 2498.6721 | 129.3941 | 84.8443 | 99.9002 | 30.1315 | 32.0848 | 0.04793 | 106.9564 | 11.5868 | 70.1332 | 70.2784 | 74.8231 | 1.0108 | 99.1442 | 279.1031 | 216.5133 | 100.3166 | 712.7529 | 1.7929 | 448.0222 | 33.8558 | 49.3013 | 36.2495 | 78.902 | 11.9914 | 110.6181 | 30.237 | 8.0401 | 99.8655 | 87.686 | 24.5 | 29.4118 | 86 | 32 | 0.99553 | 69.4118 | 98 | 8120 | 32.549 | 110.0922 | 34.7992 | -0.125 | 19.875 | 0 | 43.6707 | 33.1094
9/30/2020 11:23:32.7 | 114.9934 | 1767 | 29 | 2500.2855 | 129.2424 | 84.821 | 99.9203 | 30.1517 | 32.0777 | 0.04926 | 106.9215 | 11.5907 | 70.3616 | 70.3663 | 74.8476 | 1.0099 | 99.1447 | 279.5247 | 216.8232 | 100.2142 | 712.7581 | 1.775 | 450.4522 | 33.8397 | 49.3978 | 36.3088 | 78.7476 | 11.9815 | 110.2265 | 30.2827 | 8.0994 | 99.8571 | 87.8383 | 24 | 29.0196 | 86 | 32 | 0.99925 | 69.4118 | 102 | 8290 | 32.549 | 110.0922 | 34.7839 | 0 | 20.1875 | 0 | 43.0298 | 33.1094
9/30/2020 11:23:33.7 | 114.9937 | 1768 | 29 | 2499.4092 | 129.2709 | 84.8204 | 99.9254 | 30.1565 | 32.0694 | 0.04852 | 106.904 | 11.6101 | 70.0476 | 70.0225 | 74.8535 | 1.0044 | 99.1447 | 280.2553 | 216.626 | 100.3042 | 712.6911 | 1.7953 | 449.6981 | 33.833 | 49.3911 | 36.4326 | 78.7906 | 11.9815 | 110.1144 | 30.1187 | 8.1174 | 99.8319 | 87.7096 | 24.5 | 29.4118 | 86 | 32 | 1.0064 | 69.4118 | 102 | 8160 | 32.549 | 108.8104 | 34.8297 | -0.125 | 20.125 | 0 | 43.1793 | 33.1094
9/30/2020 11:23:34.7 | 114.994 | 1769 | 29 | 2501.489 | 129.0734 | 84.8008 | 99.9448 | 30.1501 | 32.066 | 0.04759 | 106.8604 | 11.6217 | 70.2474 | 70.2469 | 74.8234 | 1.0131 | 99.1436 | 279.9743 | 216.8795 | 100.208 | 712.7476 | 1.8011 | 449.0277 | 33.8116 | 49.5459 | 36.2427 | 78.8399 | 11.9792 | 110.1693 | 30.1711 | 8.0865 | 99.8571 | 87.7284 | 24.5 | 29.4118 | 86 | 32 | 1.0005 | 69.4118 | 98 | 8160 | 32.549 | 109.7717 | 34.8572 | -0.125 | 20.75 | 0 | 42.6544 | 33.1094
9/30/2020 11:23:35.7 | 114.9942 | 1770 | 29 | 2500.3584 | 129.274 | 84.8405 | 99.9556 | 30.1578 | 32.0552 | 0.0492 | 106.8865 | 11.6353 | 70.1332 | 69.9559 | 74.7051 | 0.99352 | 99.1442 | 279.075 | 216.1472 | 100.2018 | 712.6713 | 1.7995 | 451.0108 | 33.8491 | 49.4877 | 36.2495 | 78.9322 | 11.999 | 110.0578 | 30.3215 | 8.0981 | 99.8571 | 87.6374 | 24.5 | 29.0196 | 86 | 32 | 1.0022 | 69.4118 | 97 | 8240 | 32.549 | 109.4513 | 34.7687 | 0 | 20.25 | 0 | 42.7582 | 33.1094
9/30/2020 11:23:36.7 | 114.9945 | 1771 | 29 | 2501.5221 | 129.1912 | 84.8713 | 99.9536 | 30.1543 | 32.0733 | 0.04912 | 106.904 | 11.6508 | 69.5909 | 69.7523 | 74.5658 | 1.0078 | 99.1476 | 280.1429 | 216.6542 | 100.2142 | 712.6608 | 1.7889 | 449.9494 | 33.8406 | 49.8103 | 36.2885 | 78.8463 | 12.0005 | 109.669 | 30.0731 | 8.1187 | 99.8571 | 87.6735 | 24.5 | 29.4118 | 86 | 32 | 1.0008 | 69.4118 | 102 | 8040 | 32.549 | 109.7717 | 34.8724 | 0 | 20.375 | 0 | 42.868 | 33.1094
9/30/2020 11:23:37.7 | 114.9948 | 1772 | 29 | 2500.09 | 129.5371 | 84.7971 | 99.9387 | 30.1586 | 32.0561 | 0.04839 | 106.9302 | 11.6431 | 70.0761 | 69.7674 | 74.4173 | 0.99102 | 99.1447 | 279.9181 | 216.8795 | 100.3042 | 712.6608 | 1.7873 | 448.7763 | 33.9121 | 49.649 | 36.2885 | 78.7906 | 11.9944 | 110.1144 | 30.2235 | 8.0517 | 99.8403 | 87.6735 | 24.5 | 29.8039 | 86 | 32 | 0.99767 | 69.4118 | 97 | 8140 | 32.549 | 109.7717 | 34.8541 | -0.0625 | 20.1875 | 0 | 42.8101 | 33.1094
9/30/2020 11:23:38.7 | 114.9951 | 1773 | 29 | 2499.4771 | 129.5143 | 84.7717 | 99.9446 | 30.1367 | 32.0686 | 0.04599 | 106.9476 | 11.6411 | 69.5909 | 69.9876 | 74.2526 | 1.024 | 99.1447 | 279.8619 | 216.9922 | 100.1475 | 712.6306 | 1.794 | 449.726 | 33.9001 | 49.3779 | 36.197 | 78.7779 | 11.983 | 110.5626 | 30.4195 | 8.1058 | 99.79 | 87.6374 | 24.5 | 29.4118 | 86 | 32 | 0.99657 | 69.4118 | 98 | 8210 | 32.549 | 109.7717 | 34.7382 | 0 | 20 | 0 | 42.8009 | 33.1094
9/30/2020 11:23:39.7 | 114.9954 | 1774 | 29 | 2500.0296 | 129.3944 | 84.8137 | 99.9599 | 30.1479 | 32.0812 | 0.04594 | 106.9215 | 11.6527 | 70.3045 | 70.3132 | 74.1096 | 1.0051 | 99.1442 | 279.4685 | 216.3725 | 100.3461 | 712.5136 | 1.796 | 449.8377 | 33.8753 | 49.4361 | 36.3088 | 78.8336 | 11.9663 | 110.3659 | 30.2168 | 8.111 | 99.899 | 87.6923 | 24 | 29.4118 | 86 | 32 | 1.0028 | 69.4118 | 102 | 8190 | 32.549 | 109.1309 | 34.8175 | 0.0625 | 20.0625 | 0 | 42.9291 | 33.1094
9/30/2020 11:23:40.7 | 114.9956 | 1775 | 29 | 2498.6215 | 129.2924 | 84.8374 | 99.9594 | 30.1469 | 32.0948 | 0.04715 | 106.9651 | 11.6518 | 70.1332 | 70.5747 | 74.0459 | 1.0063 | 99.1447 | 279.1874 | 216.119 | 100.0932 | 712.4676 | 1.7876 | 447.6032 | 33.8254 | 49.4228 | 36.2495 | 78.7222 | 11.9883 | 110.5626 | 29.9936 | 8.0826 | 99.8487 | 87.7347 | 24 | 29.4118 | 86 | 32 | 0.9973 | 69.4118 | 98 | 8160 | 32.549 | 110.0922 | 34.6802 | 0 | 20.3125 | 0 | 42.8986 | 33.1094
9/30/2020 11:23:41.7 | 114.9959 | 1776 | 29 | 2492.9723 | 128.6582 | 84.8078 | 99.9505 | 30.1675 | 32.0649 | 0.05177 | 106.9476 | 11.6722 | 70.019 | 70.4805 | 74.0495 | 0.99744 | 99.1453 | 279.5809 | 215.9782 | 100.2561 | 712.3808 | 1.7528 | 448.1618 | 33.5877 | 49.5459 | 36.2953 | 78.8893 | 11.9845 | 109.4987 | 30.3807 | 8.013 | 99.3119 | 87.5824 | 24 | 29.0196 | 86 | 32 | 0.99745 | 69.4118 | 96 | 8310 | 32.549 | 110.0922 | 34.9121 | 0 | 18.3125 | 0 | 43.866 | 33.1094
9/30/2020 11:23:42.7 | 114.9962 | 1777 | 29 | 2498.4959 | 127.216 | 84.8671 | 99.9767 | 30.1643 | 32.0844 | 0.06246 | 106.8516 | 11.6828 | 70.1617 | 69.1044 | 74.0638 | 1.0024 | 99.1453 | 278.9626 | 216.119 | 100.3461 | 712.34 | 1.6846 | 448.916 | 33.2821 | 49.7455 | 36.1902 | 79.0309 | 11.9777 | 110.4791 | 30.3215 | 8.004 | 98.8003 | 87.6311 | 24.5 | 28.6274 | 86 | 32 | 1.0046 | 68.2353 | 96 | 8310 | 32.549 | 109.4513 | 35.0891 | 0 | 20.1875 | 0 | 42.9382 | 33.1094
9/30/2020 11:23:43.7 | 114.9965 | 1778 | 29 | 2495.4081 | 127.2391 | 84.8668 | 100.0027 | 30.1553 | 32.0854 | 0.06008 | 106.8342 | 11.6819 | 69.9905 | 70.1838 | 74.0466 | 1.0259 | 99.1436 | 278.8783 | 216.6542 | 100.1475 | 712.34 | 1.6795 | 449.307 | 33.2529 | 49.5326 | 36.2953 | 78.8766 | 12.002 | 110.0012 | 30.2624 | 7.964 | 98.5319 | 87.5824 | 24.5 | 28.2353 | 86 | 32 | 1.0015 | 68.2353 | 100 | 8140 | 32.549 | 109.1309 | 35.0433 | 0.125 | 18.8125 | 0 | 44.1193 | 33.1094
9/30/2020 11:23:44.7 | 114.9968 | 1779 | 29 | 2498.1195 | 126.8475 | 84.863 | 100.0101 | 30.1395 | 32.0939 | 0.06146 | 106.7905 | 11.6964 | 70.1047 | 69.6403 | 74.0466 | 0.9953 | 99.1442 | 279.7495 | 216.5978 | 100.2437 | 712.2638 | 1.6622 | 448.9998 | 33.1858 | 49.6873 | 36.302 | 78.8766 | 12.0111 | 109.9178 | 30.1576 | 7.9962 | 98.3558 | 87.5887 | 24.5 | 28.6274 | 86 | 32 | 1.001 | 68.2353 | 100 | 7900 | 32.549 | 108.49 | 34.9029 | 0 | 19.5 | 0 | 44.0704 | 33.1094
9/30/2020 11:23:45.7 | 114.997 | 1780 | 29 | 2499.2379 | 126.7739 | 84.844 | 100.0049 | 30.12 | 32.096 | 0.06006 | 106.8604 | 11.6886 | 70.0476 | 70.2369 | 74.0502 | 0.9994 | 99.1408 | 279.9462 | 216.6542 | 100.3461 | 712.3098 | 1.6879 | 448.7763 | 33.1776 | 49.5392 | 36.3613 | 78.6856 | 12.0043 | 110.4186 | 30.3215 | 8.004 | 98.6325 | 87.595 | 24.5 | 29.0196 | 86 | 32 | 1.0029 | 68.6274 | 101 | 8160 | 32.549 | 108.8104 | 34.9213 | 0 | 21.0625 | 0 | 42.7673 | 33.1094
9/30/2020 11:23:46.7 | 114.9973 | 1781 | 29 | 2498.921 | 127.0169 | 84.8447 | 100.0016 | 30.1186 | 32.0767 | 0.05932 | 106.8865 | 11.6586 | 70.1047 | 70.4722 | 74.0504 | 1.0024 | 99.1464 | 279.5809 | 216.288 | 100.2747 | 712.269 | 1.6914 | 451.6812 | 33.2383 | 49.772 | 36.3088 | 79.1548 | 11.9914 | 110.4523 | 30.2438 | 7.995 | 98.6912 | 87.6436 | 24.5 | 28.2353 | 86 | 32 | 0.9973 | 68.6274 | 96 | 8310 | 32.549 | 110.0922 | 34.7259 | 0 | 19.125 | 0 | 44.0887 | 33.1094
9/30/2020 11:23:47.7 | 114.9976 | 1782 | 29 | 2497.478 | 126.9701 | 84.8859 | 100.0031 | 30.1184 | 32.0887 | 0.05667 | 106.8516 | 11.6576 | 70.0761 | 69.9726 | 74.0746 | 1.0028 | 99.1459 | 279.0188 | 215.7247 | 100.2561 | 712.223 | 1.6584 | 450.3684 | 33.2036 | 49.4943 | 36.2495 | 78.9879 | 11.9967 | 110.1716 | 30.1711 | 7.9885 | 98.5738 | 87.6374 | 24.5 | 28.6274 | 86 | 32 | 1.0058 | 68.2353 | 96 | 8140 | 32.549 | 109.7717 | 34.7199 | -0.0625 | 18.6875 | 0 | 44.5404 | 33.1094
9/30/2020 11:23:48.7 | 114.9979 | 1783 | 29 | 2499.4409 | 126.8899 | 84.9212 | 100.0208 | 30.1403 | 32.0867 | 0.05874 | 106.8429 | 11.6595 | 70.2474 | 70.0841 | 74.1071 | 1.0038 | 99.1459 | 278.8502 | 215.9782 | 100.208 | 712.1363 | 1.6341 | 449.8098 | 33.2138 | 49.4427 | 36.2953 | 78.9386 | 11.9785 | 109.5833 | 30.3807 | 7.9588 | 98.5067 | 87.5824 | 24.5 | 28.2353 | 86 | 32 | 1.0008 | 68.2353 | 100 | 7870 | 32.549 | 108.8104 | 34.729 | -0.0625 | 20.25 | 0 | 43.6279 | 33.0156
9/30/2020 11:23:49.7 | 114.9981 | 1784 | 29 | 2498.9585 | 126.9779 | 84.8934 | 100.0163 | 30.1325 | 32.0763 | 0.06004 | 106.8953 | 11.646 | 69.8763 | 69.372 | 74.1311 | 1.0183 | 99.1453 | 278.9907 | 216.0908 | 100.3228 | 712.3045 | 1.6407 | 449.6143 | 33.2307 | 49.3595 | 36.302 | 79.1548 | 11.9739 | 109.6388 | 30.2438 | 8.0104 | 98.5403 | 87.686 | 24.5 | 29.0196 | 86 | 32 | 1.001 | 68.6274 | 96 | 8040 | 32.549 | 109.4513 | 34.7565 | -0.0625 | 20.625 | 0 | 43.3655 | 33.1094
9/30/2020 11:23:50.7 | 114.9984 | 1785 | 29 | 2502.2056 | 126.8323 | 84.9174 | 100.0193 | 30.1395 | 32.0668 | 0.05775 | 106.9127 | 11.6469 | 70.0476 | 70.2652 | 74.1769 | 1.0156 | 99.147 | 279.8619 | 216.5415 | 100.2561 | 712.3808 | 1.6485 | 449.3349 | 33.2321 | 49.4427 | 36.3478 | 79.0372 | 11.9937 | 109.6685 | 30.2235 | 7.9743 | 98.6912 | 87.5824 | 24.5 | 29.4118 | 86 | 32 | 0.99977 | 68.6274 | 97 | 8120 | 32.549 | 109.4513 | 34.845 | -0.0625 | 21.0625 | 0 | 42.5537 | 33.0156
9/30/2020 11:23:51.7 | 114.9987 | 1786 | 29 | 2499.1776 | 127.1379 | 84.9349 | 100.0189 | 30.1432 | 32.067 | 0.05738 | 106.9564 | 11.644 | 70.0761 | 70.2635 | 74.2399 | 1.0088 | 99.1459 | 279.3841 | 216.4852 | 100.2142 | 712.4676 | 1.6553 | 450.8153 | 33.2736 | 49.4494 | 36.2495 | 78.9942 | 11.9845 | 109.6673 | 30.1255 | 8.071 | 98.7583 | 87.5887 | 24.5 | 29.0196 | 86 | 32 | 0.99699 | 68.6274 | 101 | 8120 | 32.549 | 108.8104 | 34.7504 | -0.0625 | 20.5625 | 0 | 42.4438 | 33.0156
9/30/2020 11:23:52.7 | 114.999 | 1787 | 29 | 2499.2044 | 127.2113 | 84.9695 | 100.0265 | 30.1197 | 32.0808 | 0.05752 | 107.0087 | 11.6363 | 69.9905 | 70.6111 | 74.3043 | 0.99637 | 99.1436 | 279.1593 | 216.2317 | 100.3275 | 712.6358 | 1.6489 | 448.8322 | 33.2927 | 49.2614 | 36.2563 | 78.8639 | 11.9891 | 109.9732 | 30.5108 | 8.0646 | 98.7416 | 87.6436 | 24.5 | 29.0196 | 86 | 32 | 1.0031 | 68.2353 | 96 | 8260 | 32.549 | 109.4513 | 34.7778 | -0.0625 | 20.125 | 0 | 42.7978 | 33.1094
9/30/2020 11:23:53.7 | 114.9993 | 1788 | 29 | 2501.5095 | 127.2837 | 84.9443 | 100.0312 | 30.1032 | 32.0807 | 0.05693 | 107.0174 | 11.6178 | 69.8763 | 70.2436 | 74.3763 | 0.99601 | 99.1459 | 279.1031 | 216.2598 | 100.6346 | 712.7121 | 1.6389 | 451.7371 | 33.3451 | 49.6424 | 36.302 | 78.9815 | 11.9868 | 109.5553 | 30.2168 | 7.973 | 98.6745 | 87.6374 | 24.5 | 29.0196 | 86 | 32 | 0.99989 | 68.2353 | 97 | 8310 | 32.549 | 109.1309 | 34.7504 | -0.0625 | 19.625 | 0 | 42.984 | 33.0156
9/30/2020 11:23:54.7 | 114.9995 | 1789 | 29 | 2499.2233 | 127.5819 | 84.9243 | 100.0246 | 30.1111 | 32.0767 | 0.05705 | 107 | 11.6237 | 70.3045 | 69.9992 | 74.4432 | 0.99619 | 99.1464 | 279.5809 | 216.4288 | 100.3647 | 712.7936 | 1.635 | 450.8433 | 33.3921 | 49.3528 | 36.2495 | 79.0499 | 12.021 | 109.6399 | 30.3418 | 8.0233 | 98.5822 | 87.5887 | 24.5 | 28.6274 | 86 | 32 | 1.0033 | 68.6274 | 100 | 7970 | 32.549 | 108.49 | 34.7229 | -0.125 | 20.0625 | 0 | 42.5537 | 33.0156
9/30/2020 11:23:55.7 | 114.9998 | 1790 | 29 | 2500.9124 | 127.3098 | 84.9568 | 100.025 | 30.1099 | 32.0758 | 0.05671 | 107.0349 | 11.6101 | 70.1332 | 70.2884 | 74.5005 | 1.0106 | 99.1464 | 280.7892 | 217.64 | 100.4004 | 712.8751 | 1.6527 | 448.0501 | 33.3411 | 49.3911 | 36.3546 | 78.8893 | 12.0096 | 109.5279 | 30.2759 | 8.004 | 98.5235 | 87.686 | 24.5 | 29.0196 | 86 | 32 | 0.9995 | 68.6274 | 96 | 8090 | 32.549 | 109.1309 | 34.8023 | -0.0625 | 19.4375 | 0 | 43.103 | 33.0156
9/30/2020 11:23:56.7 | 115.0001 | 1791 | 29 | 2500.0947 | 127.4273 | 84.9876 | 100.051 | 30.1067 | 32.0673 | 0.05848 | 106.9826 | 11.6101 | 70.1903 | 69.7924 | 74.5492 | 1.0035 | 99.1453 | 280.0024 | 216.7105 | 100.3104 | 712.8396 | 1.6398 | 450.1729 | 33.3609 | 49.3978 | 36.3088 | 78.9942 | 11.9997 | 109.5267 | 30.2827 | 7.9369 | 98.4396 | 87.741 | 24.5 | 28.6274 | 86 | 32 | 0.99849 | 68.2353 | 96 | 8160 | 32.549 | 109.1309 | 34.668 | -0.0625 | 19.75 | 0 | 43.1244 | 33.0156
9/30/2020 11:23:57.7 | 115.0004 | 1792 | 29 | 2499.6651 | 127.3439 | 85.0044 | 100.0657 | 30.0955 | 32.0744 | 0.05989 | 106.9564 | 11.6091 | 69.9049 | 70.0458 | 74.6068 | 0.99993 | 99.1447 | 279.9743 | 216.7387 | 100.3833 | 712.8186 | 1.6272 | 449.3908 | 33.3358 | 49.2696 | 36.1767 | 79.2169 | 12.0172 | 109.8063 | 30.2573 | 8.0568 | 98.3977 | 87.7159 | 24.5 | 29.0196 | 86 | 32 | 1.0039 | 68.2353 | 101 | 8090 | 32.549 | 108.1619 | 34.8206 | -0.0625 | 19.4375 | 0 | 43.4113 | 33.0156
9/30/2020 11:23:58.7 | 115.0006 | 1793 | 29 | 2500.2552 | 127.1655 | 84.9705 | 100.0614 | 30.0955 | 32.0941 | 0.05854 | 107.0262 | 11.6091 | 69.9619 | 70.5995 | 74.6851 | 1.0037 | 99.1436 | 279.356 | 216.4852 | 100.3104 | 712.8344 | 1.6261 | 448.2736 | 33.2939 | 49.2946 | 36.302 | 79.0435 | 12.0111 | 109.3289 | 30.1779 | 8.0594 | 98.3725 | 87.7347 | 24.5 | 28.6274 | 86 | 32 | 0.99754 | 68.2353 | 96 | 8240 | 32.549 | 109.1309 | 34.7961 | -0.125 | 19.375 | 0 | 44.1681 | 33.0156
9/30/2020 11:23:59.7 | 115.0009 | 1794 | 29 | 2498.1826 | 127.2684 | 84.9626 | 100.0543 | 30.0847 | 32.0897 | 0.05755 | 106.9651 | 11.6188 | 70.1047 | 70.0408 | 74.7967 | 1.0017 | 99.1459 | 278.9345 | 216.0345 | 100.4128 | 712.8291 | 1.5958 | 450.536 | 33.2945 | 49.3013 | 36.5054 | 79.0006 | 12.021 | 109.6673 | 30.3418 | 8.013 | 98.339 | 87.6798 | 24.5 | 29.0196 | 86 | 32 | 0.99825 | 68.6274 | 96 | 8380 | 32.549 | 109.1309 | 34.7412 | -0.0625 | 19.625 | 0 | 44.5374 | 33.0156
9/30/2020 11:24:00.7 | 115.0012 | 1795 | 29 | 2501.0659 | 127.1236 | 84.9598 | 100.0577 | 30.0894 | 32.0857 | 0.05667 | 106.9564 | 11.6256 | 70.019 | 70.4424 | 74.9132 | 0.99868 | 99.1459 | 279.1874 | 216.1472 | 100.4128 | 712.8804 | 1.6108 | 451.1784 | 33.2954 | 49.1981 | 36.3088 | 79.0499 | 12.0088 | 109.6113 | 30.2894 | 8.0001 | 98.3474 | 87.741 | 24.5 | 28.6274 | 86 | 31 | 1.0009 | 68.2353 | 100 | 7940 | 32.549 | 108.49 | 34.7687 | 0 | 19.25 | 0 | 44.9768 | 33.0156
9/30/2020 11:24:01.7 | 115.0015 | 1796 | 29 | 2498.2221 | 127.2665 | 85.022 | 100.0788 | 30.1092 | 32.0625 | 0.05789 | 106.9389 | 11.6314 | 70.019 | 70.4044 | 75.0086 | 1.0024 | 99.1447 | 279.0469 | 215.95 | 100.4128 | 712.9514 | 1.6294 | 449.8098 | 33.2937 | 49.4044 | 36.3478 | 79.1978 | 11.9967 | 109.6102 | 30.237 | 7.9975 | 98.3054 | 87.7284 | 24.5 | 28.6274 | 86 | 32 | 0.99928 | 68.2353 | 96 | 8140 | 32.549 | 109.1309 | 34.9976 | -0.0625 | 19.8125 | 0 | 44.931 | 33.0156
9/30/2020 11:24:02.7 | 115.0018 | 1797 | 29 | 2494.5034 | 126.963 | 85.018 | 100.0802 | 30.0903 | 32.0923 | 0.05796 | 106.9389 | 11.6207 | 70.0476 | 70.5086 | 75.0877 | 1.0092 | 99.1442 | 279.4966 | 216.4007 | 100.1956 | 713.0789 | 1.621 | 449.6143 | 33.1691 | 49.2231 | 36.302 | 78.8766 | 11.9937 | 109.8617 | 30.3148 | 7.9988 | 98.4229 | 87.7347 | 24.5 | 29.0196 | 86 | 32 | 0.99821 | 68.6274 | 96 | 8120 | 32.549 | 109.1309 | 34.8724 | -0.0625 | 20.5 | 0 | 44.339 | 33.0156
9/30/2020 11:24:03.7 | 115.002 | 1798 | 29 | 2502.4978 | 126.4757 | 85.0578 | 100.0834 | 30.0939 | 32.0735 | 0.05635 | 106.9389 | 11.6275 | 70.0476 | 70.2237 | 75.1617 | 1.0037 | 99.1442 | 278.9907 | 215.9219 | 100.3399 | 713.3643 | 1.6445 | 450.927 | 33.1477 | 49.2747 | 36.4071 | 79.1231 | 12.0035 | 110.422 | 30.2624 | 8.0375 | 98.6074 | 87.832 | 24.5 | 29.0196 | 86 | 32 | 1.0007 | 68.6274 | 101 | 8070 | 32.549 | 108.49 | 34.8023 | 0 | 21.75 | 0 | 42.7094 | 33.1094
9/30/2020 11:24:04.7 | 115.0023 | 1799 | 29 | 2501.833 | 127.04 | 85.0498 | 100.0578 | 30.1036 | 32.068 | 0.05536 | 106.9302 | 11.6285 | 69.8192 | 70.6226 | 75.2443 | 1.0017 | 99.1425 | 279.6933 | 216.5415 | 100.3461 | 713.405 | 1.6615 | 448.916 | 33.2813 | 49.3845 | 36.3546 | 79.0802 | 12.0088 | 109.776 | 30.3215 | 7.964 | 98.6745 | 87.7834 | 24.5 | 28.6274 | 86 | 31 | 1.0003 | 68.6274 | 97 | 8240 | 32.549 | 109.7717 | 34.8389 | -0.0625 | 20.375 | 0 | 43.3746 | 33.0156
9/30/2020 11:24:05.7 | 115.0026 | 1800 | 29 | 2499.1151 | 127.1894 | 85.0978 | 100.0703 | 30.0934 | 32.0699 | 0.06016 | 106.9127 | 11.6266 | 70.1047 | 70.4673 | 75.2876 | 1.0147 | 99.1453 | 278.4568 | 215.8092 | 100.4361 | 713.5023 | 1.6502 | 450.4801 | 33.2849 | 49.1715 | 36.4799 | 79.1724 | 12.0172 | 109.8909 | 30.4195 | 7.9821 | 98.6829 | 87.7535 | 24.5 | 28.6274 | 86 | 31 | 0.99821 | 68.2353 | 97 | 8310 | 32.549 | 109.4513 | 34.7748 | 0 | 20.375 | 0 | 43.3868 | 33.1094
9/30/2020 14:54:07.4 | 118.5029 | 1 | 30 | 1564.9508 | 48.7073 | 44.7187 | 49.9776 | 29.8591 | 31.9206 | 0.05231 | 104.0154 | 11.324 | 69.4767 | 40.0174 | 22.787 | 0.75124 | 98.8983 | 396.9883 | 378.8347 | 53.1927 | 452.9457 | 1.0254 | 450.6477 | 7.9822 | 40.0783 | 35.7764 | 39.8998 | 11.9982 | 101.6045 | 30.9905 | 3.4293 | 54.6745 | 20.5489 | 27.5 | 15.6863 | 46 | 31 | 0.77989 | 34.5098 | 56 | 4010 | 25.4902 | 100.769 | 55.6366 | -0.0625 | 20.0625 | 0 | 38.6597 | 32.7344
9/30/2020 14:54:08.4 | 118.5032 | 2 | 30 | 1603.0322 | 46.7563 | 44.7019 | 49.9702 | 29.84 | 31.9076 | 0.05058 | 104.0328 | 11.3346 | 69.3054 | 40.7231 | 22.7843 | 0.75837 | 98.8995 | 401.2035 | 384.1863 | 53.1596 | 453.087 | 1.0588 | 451.9046 | 7.8489 | 39.9922 | 35.751 | 39.8142 | 11.9997 | 101.8857 | 30.852 | 3.4396 | 54.5235 | 20.6835 | 27.5 | 15.6863 | 46 | 31 | 0.78154 | 34.5098 | 55 | 4280 | 25.4902 | 101.0895 | 55.6335 | 0 | 20 | 0 | 38.5468 | 32.7344
9/30/2020 14:54:09.4 | 118.5035 | 3 | 30 | 1633.3686 | 45.8938 | 44.722 | 49.9742 | 29.8343 | 31.9031 | 0.04821 | 104.0765 | 11.3375 | 69.1912 | 41.8534 | 22.7708 | 0.76585 | 98.8983 | 407.976 | 388.4957 | 53.0658 | 453.2023 | 1.044 | 449.3349 | 7.8499 | 39.8439 | 35.8494 | 40.2907 | 12.024 | 101.6045 | 30.8082 | 3.4692 | 54.1544 | 20.5696 | 28 | 16.0784 | 46 | 31 | 0.7809 | 33.7255 | 54 | 4180 | 25.4902 | 100.769 | 55.6549 | -0.0625 | 19.8125 | 0 | 38.6536 | 32.7344
9/30/2020 14:54:10.4 | 118.5038 | 4 | 30 | 1672.7145 | 45.2611 | 44.7118 | 49.9667 | 29.8141 | 31.9065 | 0.04453 | 104.155 | 11.3443 | 69.4481 | 43.2511 | 22.7518 | 0.75142 | 98.8989 | 414.355 | 394.7204 | 53.1482 | 453.534 | 1.0313 | 450.6757 | 7.9282 | 40.0328 | 35.7578 | 40.1146 | 11.9967 | 102.2773 | 30.8926 | 3.5582 | 53.819 | 20.6369 | 28 | 16.0784 | 46 | 31 | 0.78117 | 33.7255 | 53 | 4230 | 25.8823 | 101.0895 | 55.6335 | -0.0625 | 19.6875 | 0 | 38.7207 | 32.7344
9/30/2020 14:54:11.4 | 118.5041 | 5 | 30 | 1711.4423 | 46.203 | 44.709 | 49.9952 | 29.783 | 31.9129 | 0.03351 | 104.2947 | 11.355 | 69.3911 | 44.5389 | 22.7447 | 0.75997 | 98.9006 | 418.2892 | 397.7905 | 53.1993 | 453.9006 | 1.0683 | 449.4467 | 8.2806 | 39.9805 | 35.7646 | 40.0106 | 11.9937 | 102.223 | 31.1019 | 3.7451 | 54.1293 | 20.6438 | 28 | 16.4706 | 46 | 31 | 0.77641 | 35.2941 | 56 | 4530 | 25.8823 | 101.4099 | 55.5725 | -0.125 | 19.75 | 0 | 38.9801 | 32.7344
9/30/2020 14:54:12.4 | 118.5043 | 6 | 30 | 1739.6762 | 47.7535 | 44.7109 | 50.0244 | 29.7976 | 31.9175 | 0.02374 | 104.5739 | 11.356 | 69.4767 | 45.8443 | 22.7579 | 0.75463 | 98.8972 | 420.0876 | 400.6353 | 53.3015 | 454.4176 | 1.0796 | 450.7595 | 8.6997 | 40.0851 | 35.7578 | 40.0106 | 12.0073 | 102.6118 | 30.8926 | 3.7928 | 54.6577 | 20.5835 | 28 | 16.4706 | 46 | 31 | 0.77882 | 36.0784 | 54 | 4430 | 26.2745 | 101.4099 | 55.5725 | -0.125 | 20.3125 | 0 | 39.0198 | 32.7344
9/30/2020 14:54:13.4 | 118.5046 | 7 | 30 | 1780.6951 | 48.9138 | 44.6829 | 50.0805 | 29.8238 | 31.9053 | 0.01472 | 104.9143 | 11.3628 | 69.4767 | 46.9723 | 22.8124 | 0.74893 | 98.8983 | 428.9957 | 408.0993 | 53.1482 | 455.2259 | 1.0887 | 451.1784 | 9.1211 | 40.0851 | 35.8172 | 39.9586 | 12.0248 | 103.1171 | 30.9449 | 4.1331 | 55.4293 | 20.6438 | 28 | 16.8627 | 46 | 31 | 0.77498 | 36.8627 | 58 | 4450 | 26.2745 | 101.7304 | 55.5023 | 0 | 20.1875 | 0 | 39.209 | 32.7344
9/30/2020 14:54:14.4 | 118.5049 | 8 | 30 | 1815.2389 | 50.633 | 44.6342 | 50.1249 | 29.8175 | 31.9071 | 0.00403 | 105.6299 | 11.3598 | 69.6765 | 48.2135 | 22.8473 | 0.75944 | 98.8983 | 431.3001 | 410.4371 | 53.0147 | 456.3554 | 1.1603 | 450.6757 | 9.6249 | 40.1576 | 35.7714 | 40.0827 | 11.9883 | 103.2572 | 30.8082 | 4.338 | 56.3771 | 20.8111 | 27.5 | 16.8627 | 46 | 31 | 0.77436 | 37.6471 | 59 | 4940 | 26.6667 | 102.0508 | 55.3864 | 0 | 20 | 0 | 39.0961 | 32.7344
9/30/2020 14:54:15.4 | 118.5052 | 9 | 30 | 1837.6939 | 52.7317 | 44.6014 | 50.1783 | 29.8163 | 31.9042 | -0.0035 | 106.4764 | 11.3686 | 69.8478 | 49.5831 | 22.8578 | 0.75142 | 98.8983 | 435.712 | 414.1832 | 53.2768 | 457.5495 | 1.2017 | 450.7315 | 10.1478 | 39.7984 | 35.863 | 40.2974 | 11.9952 | 103.7054 | 31.0767 | 4.3728 | 57.1739 | 20.5835 | 27.5 | 17.2549 | 46 | 31 | 0.77586 | 38.8235 | 58 | 5140 | 26.6667 | 102.6993 | 55.3986 | 0 | 19.9375 | 0 | 39.2578 | 32.7344
9/30/2020 14:54:16.4 | 118.5054 | 10 | 30 | 1888.5481 | 53.5883 | 44.5604 | 50.2499 | 29.8063 | 31.9047 | -0.00451 | 106.3804 | 11.3608 | 69.1912 | 50.6368 | 22.8497 | 0.75427 | 98.8995 | 440.6859 | 418.7461 | 53.2504 | 458.9196 | 1.2039 | 450.0612 | 10.5981 | 40.2419 | 35.8698 | 40.1146 | 12.0051 | 104.6029 | 30.9973 | 4.6216 | 58.1468 | 20.6438 | 27.5 | 17.6471 | 46 | 32 | 0.78581 | 39.6078 | 59 | 5090 | 27.0588 | 103.3401 | 55.3223 | 0 | 20.4375 | 0 | 38.3118 | 32.7344
9/30/2020 14:54:17.4 | 118.5057 | 11 | 30 | 1913.1063 | 57.084 | 44.5512 | 50.3064 | 29.8111 | 31.9093 | -0.00452 | 105.8393 | 11.3618 | 69.5338 | 51.817 | 22.8616 | 0.76799 | 98.8983 | 443.9176 | 421.5627 | 53.2949 | 460.2986 | 1.221 | 450.6477 | 11.4362 | 40.3396 | 35.6255 | 40.0558 | 12.0119 | 105.3861 | 30.8858 | 4.7325 | 59.2288 | 20.7162 | 27.5 | 17.6471 | 46 | 32 | 0.79026 | 40.3922 | 62 | 5380 | 27.451 | 104.3015 | 54.361 | -0.0625 | 20.125 | 0 | 39.2578 | 32.7344
9/30/2020 14:54:18.4 | 118.506 | 12 | 30 | 1947.4243 | 59.0994 | 44.5259 | 50.3706 | 29.819 | 31.914 | -0.00454 | 105.5775 | 11.3647 | 69.3054 | 52.4625 | 22.845 | 0.77672 | 98.8989 | 446.3905 | 424.323 | 53.4349 | 462.0904 | 1.2737 | 450.8712 | 12.0524 | 40.5351 | 35.8172 | 40.1464 | 12.0134 | 105.8349 | 30.7152 | 4.7995 | 60.1682 | 20.8041 | 27.5 | 17.6471 | 46 | 32 | 0.80284 | 41.1765 | 61 | 5260 | 27.451 | 104.95 | 53.54 | -0.0625 | 20.125 | 0 | 39.0045 | 32.7344
9/30/2020 14:54:19.4 | 118.5063 | 13 | 30 | 1976.9126 | 61.1084 | 44.5606 | 50.4319 | 29.8184 | 31.9316 | -0.0045 | 105.5339 | 11.3812 | 69.4196 | 54.0145 | 22.7884 | 0.78367 | 98.9006 | 453.3315 | 430.2942 | 53.5635 | 463.8508 | 1.2901 | 451.1226 | 12.6508 | 40.5099 | 35.8104 | 40.1733 | 12.0096 | 106.7329 | 30.9517 | 4.9761 | 60.9398 | 20.6904 | 27.5 | 18.0392 | 46 | 32 | 0.81236 | 41.1765 | 63 | 5380 | 27.8431 | 105.5908 | 52.2247 | 0 | 19.4375 | 0 | 39.502 | 32.7344
9/30/2020 14:54:20.4 | 118.5066 | 14 | 30 | 2011.7929 | 62.7211 | 44.5526 | 50.484 | 29.83 | 31.9462 | -0.00452 | 105.6473 | 11.3647 | 69.648 | 54.8611 | 22.7838 | 0.80326 | 98.8983 | 454.7366 | 431.7588 | 53.5948 | 465.862 | 1.3319 | 450.3963 | 13.2137 | 40.7508 | 35.8698 | 40.2051 | 11.9982 | 107.2909 | 30.879 | 4.9439 | 61.7702 | 20.5904 | 27.5 | 18.0392 | 46 | 32 | 0.82371 | 42.3529 | 65 | 5360 | 27.8431 | 106.2317 | 50.7935 | -0.0625 | 19.3125 | 0 | 38.7726 | 32.7344
9/30/2020 14:54:21.4 | 118.5068 | 15 | 30 | 2045.8169 | 64.8668 | 44.5472 | 50.5432 | 29.8242 | 31.9674 | -0.00453 | 105.8917 | 11.3647 | 69.2198 | 55.6847 | 22.8027 | 0.83907 | 98.9 | 460.1601 | 437.2794 | 53.5124 | 468.1433 | 1.3663 | 450.0053 | 13.8969 | 40.9799 | 35.8104 | 40.3292 | 11.9792 | 101.9984 | 31.0564 | 5.0715 | 62.6341 | 20.6369 | 27 | 18.4314 | 46 | 32 | 0.84211 | 43.1373 | 62 | 5210 | 28.2353 | 102.6993 | 37.9852 | 0 | 20.5625 | 0 | 39.4226 | 32.7344
9/30/2020 14:54:22.4 | 118.5071 | 16 | 30 | 2074.3391 | 67.7925 | 44.5761 | 50.5942 | 29.8181 | 32.0178 | -0.00452 | 106.2931 | 11.3666 | 69.7336 | 57.6001 | 22.7976 | 0.851 | 98.8989 | 463.0546 | 439.3355 | 53.468 | 470.8808 | 1.3951 | 450.7595 | 14.7262 | 40.8823 | 35.8766 | 40.3879 | 11.9883 | 101.3249 | 30.8538 | 5.1565 | 63.6825 | 20.8111 | 28 | 19.2157 | 46 | 32 | 0.86604 | 44.3137 | 65 | 5580 | 28.2353 | 100.769 | 37.9852 | 0 | 20.25 | 0 | 39.4104 | 32.6406
9/30/2020 14:54:23.4 | 118.5074 | 17 | 30 | 2110.7195 | 69.9974 | 44.5915 | 50.658 | 29.8136 | 32.0345 | -0.00453 | 106.5724 | 11.3725 | 69.648 | 58.2926 | 22.7867 | 0.87505 | 98.8978 | 468.9839 | 444.2364 | 53.4235 | 474.1428 | 1.3926 | 450.536 | 15.4718 | 40.7323 | 35.79 | 40.5506 | 11.9967 | 100.7636 | 30.8082 | 5.2146 | 64.7393 | 20.8299 | 28.5 | 19.6078 | 46 | 32 | 0.8957 | 45.4902 | 68 | 5530 | 28.6274 | 100.441 | 37.9852 | 0 | 20.25 | 0 | 39.3555 | 32.6406
9/30/2020 14:54:24.4 | 118.5077 | 18 | 30 | 2137.4369 | 72.8951 | 44.6656 | 50.7058 | 29.8152 | 32.0787 | -0.00453 | 106.8255 | 11.3734 | 69.5623 | 59.1815 | 22.7658 | 0.88841 | 98.8995 | 472.047 | 447.1938 | 53.7234 | 477.7906 | 1.4137 | 450.8433 | 16.3162 | 40.6211 | 35.8426 | 40.5958 | 12.0096 | 105.6673 | 30.8014 | 5.2777 | 66.1148 | 20.6162 | 28.5 | 20 | 46 | 32 | 0.92189 | 46.6667 | 69 | 5770 | 28.6274 | 101.0895 | 46.9635 | 0 | 20.625 | 0 | 38.913 | 32.7344
9/30/2020 14:54:25.4 | 118.5079 | 19 | 30 | 2174.6404 | 74.5889 | 44.734 | 50.7622 | 29.8328 | 32.1433 | -0.00453 | 107.0349 | 11.3725 | 69.5052 | 60.3045 | 22.7519 | 0.92636 | 98.8995 | 476.5713 | 451.1089 | 53.5305 | 482.0245 | 1.5103 | 449.3629 | 16.986 | 40.7373 | 35.8766 | 40.4516 | 11.9914 | 103.9586 | 30.7085 | 5.3074 | 67.4987 | 20.7042 | 29 | 19.6078 | 46 | 32 | 0.94441 | 47.451 | 68 | 5580 | 29.0196 | 103.6606 | 37.9852 | 0.1875 | 20.1875 | 0 | 39.2273 | 32.7344
9/30/2020 14:54:26.4 | 118.5082 | 20 | 30 | 2205.7931 | 77.6835 | 44.7639 | 50.8158 | 29.838 | 32.2054 | -0.00454 | 107.192 | 11.3831 | 69.5909 | 61.6114 | 22.7297 | 0.97339 | 98.9012 | 478.6508 | 453.1087 | 53.5635 | 486.8168 | 1.5242 | 449.6143 | 17.9441 | 40.8233 | 35.8562 | 40.5891 | 11.9891 | 102.7838 | 30.69 | 5.3899 | 69.3691 | 20.6835 | 29 | 20.7843 | 46 | 32 | 0.97942 | 50.1961 | 70 | 5970 | 29.0196 | 102.3712 | 37.9852 | 0 | 20.0625 | 0 | 39.0472 | 32.7344
9/30/2020 14:54:27.4 | 118.5085 | 21 | 30 | 2236.6027 | 80.5415 | 44.8136 | 50.8489 | 29.8366 | 32.2754 | -0.00454 | 107.4276 | 11.3744 | 69.4481 | 62.4952 | 22.7373 | 1.0049 | 98.8983 | 481.1237 | 455.362 | 53.6525 | 492.4296 | 1.4985 | 450.6757 | 18.8641 | 40.7576 | 35.7052 | 40.5237 | 11.9845 | 102.0527 | 30.6764 | 5.4981 | 71.0633 | 20.5835 | 29 | 21.5686 | 46 | 33 | 0.99696 | 50.9804 | 72 | 6260 | 29.4118 | 101.4099 | 37.9852 | 0 | 20.0625 | 0 | 39.0259 | 32.7344
9/30/2020 14:54:28.4 | 118.5088 | 22 | 30 | 2264.5649 | 82.924 | 44.8858 | 50.8777 | 29.8629 | 32.359 | -0.00452 | 107.6632 | 11.3589 | 69.3911 | 63.4019 | 22.7651 | 1.0008 | 98.8989 | 485.7042 | 459.1926 | 53.5635 | 498.196 | 1.4899 | 450.0891 | 19.665 | 40.8233 | 35.8104 | 40.693 | 11.9952 | 106.7032 | 30.847 | 5.6734 | 72.5731 | 20.5835 | 29 | 21.9608 | 46 | 33 | 0.99956 | 52.549 | 73 | 6380 | 29.4118 | 103.3401 | 42.9291 | 0 | 20.125 | 0 | 38.8794 | 32.6406
9/30/2020 14:54:29.4 | 118.5091 | 23 | 30 | 2297.502 | 84.6651 | 44.9704 | 50.9068 | 29.8787 | 32.4595 | -0.00453 | 107.7505 | 11.3531 | 69.5052 | 63.6782 | 22.7703 | 0.99672 | 98.8989 | 487.5308 | 460.7981 | 53.5635 | 503.9161 | 1.5076 | 449.7539 | 20.3699 | 41.0321 | 35.8036 | 40.745 | 11.9937 | 108.44 | 30.7423 | 5.7998 | 73.7808 | 20.63 | 29 | 21.1765 | 46 | 33 | 1.0123 | 52.9412 | 74 | 6430 | 29.8039 | 107.5211 | 41.922 | -0.0625 | 19.875 | 0 | 38.5437 | 32.8281
9/30/2020 14:54:30.4 | 118.5093 | 24 | 30 | 2329.7495 | 86.7772 | 45.0314 | 50.9422 | 29.8767 | 32.5715 | -0.00456 | 107.7854 | 11.3531 | 69.7621 | 64.5452 | 22.7782 | 0.97374 | 98.8989 | 490.4533 | 463.6147 | 53.6525 | 509.4804 | 1.5204 | 450.0891 | 21.1711 | 41.0708 | 35.8562 | 40.6796 | 11.9914 | 108.0478 | 30.8858 | 6.0588 | 74.9718 | 20.5766 | 29 | 21.5686 | 46 | 33 | 1.0012 | 54.1176 | 75 | 6700 | 29.8039 | 107.5211 | 41.04 | 0.125 | 19.9375 | 0 | 38.9038 | 32.8281
9/30/2020 14:54:31.4 | 118.5096 | 25 | 30 | 2360.0709 | 89.3007 | 45.0617 | 50.9688 | 29.9212 | 32.6912 | -0.00453 | 107.8727 | 11.3463 | 69.3911 | 65.4188 | 22.7734 | 0.99138 | 98.8989 | 494.2189 | 467.1918 | 53.5569 | 515.225 | 1.5306 | 449.9494 | 22.0703 | 41.3907 | 35.8834 | 40.6343 | 11.9769 | 107.7117 | 30.7356 | 6.3167 | 76.2048 | 20.7111 | 29 | 22.3529 | 46 | 34 | 0.99864 | 55.2941 | 80 | 6850 | 30.1961 | 106.8802 | 40.3107 | 0 | 20.0625 | 0 | 38.9557 | 32.8281
9/30/2020 14:54:32.4 | 118.5099 | 26 | 30 | 2389.2996 | 91.7879 | 45.1036 | 51.0283 | 29.9403 | 32.8233 | -0.00453 | 107.925 | 11.3385 | 69.3625 | 66.4374 | 22.7704 | 0.98693 | 98.8983 | 495.624 | 468.7691 | 53.6146 | 521.013 | 1.5397 | 449.7539 | 22.966 | 41.6061 | 35.9155 | 40.693 | 11.9709 | 107.0668 | 30.8994 | 6.5036 | 77.4126 | 20.7438 | 28.5 | 22.7451 | 46 | 34 | 0.9994 | 56.0784 | 81 | 7090 | 30.1961 | 106.5597 | 39.6851 | -0.0625 | 19.875 | 0 | 38.9313 | 32.8281
9/30/2020 14:54:33.4 | 118.5102 | 27 | 30 | 2415.6396 | 93.355 | 45.1612 | 51.084 | 29.9573 | 32.9709 | -0.00452 | 108.0211 | 11.3278 | 69.4767 | 67.4029 | 22.7648 | 0.9725 | 98.8972 | 497.9002 | 470.7125 | 53.6014 | 526.6217 | 1.5563 | 450.4243 | 23.6155 | 41.6969 | 35.8172 | 40.8354 | 11.9617 | 106.5335 | 30.5717 | 6.5732 | 78.1674 | 20.8576 | 28.5 | 22.7451 | 46 | 34 | 1.0009 | 56.0784 | 81 | 7160 | 30.1961 | 105.9112 | 39.154 | 0 | 20 | 0 | 38.977 | 32.8281
9/30/2020 14:54:34.4 | 118.5104 | 28 | 30 | 2442.4112 | 93.9677 | 45.2371 | 51.14 | 29.9359 | 33.1455 | -0.00452 | 107.9949 | 11.3278 | 69.5338 | 67.8644 | 22.7528 | 0.98764 | 98.8989 | 500.7946 | 472.9377 | 53.9276 | 531.9697 | 1.5275 | 450.6198 | 24.034 | 41.8736 | 35.8494 | 40.7517 | 11.9731 | 106.3671 | 30.592 | 6.6724 | 78.5029 | 20.6231 | 29 | 23.1373 | 46 | 34 | 1.0039 | 55.6863 | 80 | 7430 | 30.1961 | 105.2704 | 39.9231 | 0.0625 | 20.0625 | 0 | 39.035 | 32.8281
9/30/2020 14:54:35.4 | 118.5107 | 29 | 30 | 2472.7333 | 93.6906 | 45.2686 | 51.1933 | 29.9372 | 33.3109 | -0.00453 | 107.8727 | 11.3327 | 69.5909 | 69.0741 | 22.7623 | 0.99708 | 98.8995 | 502.7617 | 474.9093 | 53.8699 | 537.1786 | 1.5249 | 449.5584 | 24.2606 | 42.0754 | 35.8562 | 40.8489 | 11.9937 | 106.8719 | 30.5853 | 6.6982 | 78.5448 | 20.63 | 29 | 22.7451 | 46 | 35 | 1.0005 | 55.2941 | 80 | 7140 | 30.1961 | 105.9112 | 39.6057 | 0.0625 | 19.875 | 0 | 39.0839 | 32.8281
9/30/2020 14:54:36.4 | 118.511 | 30 | 30 | 2501.2104 | 93.2956 | 45.3534 | 51.2619 | 29.9664 | 33.4799 | -0.00452 | 107.8116 | 11.3308 | 69.4767 | 69.6252 | 22.7947 | 0.98835 | 98.8983 | 506.2744 | 477.6696 | 54.0675 | 542.1028 | 1.5304 | 450.3684 | 24.4366 | 42.1208 | 35.9087 | 40.8941 | 11.9891 | 106.3385 | 30.6832 | 6.7871 | 78.3855 | 20.6835 | 29 | 23.1373 | 46 | 35 | 1.0004 | 55.2941 | 76 | 7410 | 30.1961 | 105.5908 | 39.2304 | 0.0625 | 19.3125 | 0 | 39.5081 | 32.8281
9/30/2020 14:54:37.4 | 118.5113 | 31 | 30 | 2511.8936 | 93.7277 | 45.4252 | 51.3195 | 29.9651 | 33.6544 | -0.00453 | 107.7069 | 11.3327 | 69.3054 | 70.6259 | 22.8509 | 0.96484 | 98.9 | 506.0496 | 478.5145 | 54.0099 | 546.6969 | 1.5304 | 449.726 | 24.6546 | 42.0098 | 35.79 | 40.7835 | 11.9967 | 106.8164 | 30.5193 | 6.8812 | 78.2345 | 20.6162 | 29 | 23.1373 | 46 | 35 | 0.99995 | 55.2941 | 76 | 7600 | 30.1961 | 105.5908 | 40.7074 | 0.125 | 20.4375 | 0 | 38.3514 | 32.8281
9/30/2020 14:54:38.4 | 118.5116 | 32 | 30 | 2506.2478 | 95.2848 | 45.4907 | 51.4097 | 29.9869 | 33.8193 | -0.00454 | 107.5934 | 11.354 | 69.6765 | 70.3795 | 22.8898 | 0.97944 | 98.8989 | 505.4875 | 477.0217 | 54.0609 | 551.1975 | 1.5187 | 450.927 | 25.0079 | 42.2183 | 35.863 | 40.9393 | 11.9929 | 107.1234 | 30.6764 | 6.9096 | 78.1674 | 20.6904 | 29 | 22.7451 | 46 | 35 | 1.0021 | 55.2941 | 76 | 7500 | 30.1961 | 106.2317 | 40.3534 | 0 | 19.8125 | 0 | 38.9893 | 32.8281
9/30/2020 14:54:39.4 | 118.5118 | 33 | 30 | 2506.7737 | 95.4632 | 45.551 | 51.4465 | 29.9996 | 33.9696 | -0.00452 | 107.4363 | 11.3531 | 69.3625 | 69.5231 | 22.9006 | 0.98283 | 98.8995 | 504.0544 | 476.0077 | 54.2404 | 555.2428 | 1.5145 | 449.5584 | 25.0599 | 42.5578 | 35.9681 | 40.9662 | 12.0043 | 107.096 | 30.5465 | 6.8851 | 78.201 | 20.7972 | 29 | 23.1373 | 46 | 35 | 1.0014 | 55.2941 | 80 | 7330 | 30.1961 | 106.2317 | 39.8834 | 0 | 20 | 0 | 38.8428 | 32.9219
9/30/2020 14:54:40.4 | 118.5121 | 34 | 30 | 2503.0776 | 95.6625 | 45.6218 | 51.4973 | 30.0165 | 34.1261 | -0.00453 | 107.3054 | 11.3598 | 69.6194 | 69.6704 | 22.9234 | 0.98497 | 98.8995 | 503.0427 | 474.9938 | 54.2782 | 559.1144 | 1.5184 | 449.5584 | 25.0752 | 42.7006 | 36.0021 | 41.0047 | 11.9997 | 106.1996 | 30.4281 | 6.8065 | 78.1842 | 20.8318 | 29 | 23.1373 | 46 | 36 | 0.99815 | 55.2941 | 76 | 7530 | 30.1961 | 105.9112 | 39.3707 | 0.0625 | 19.9375 | 0 | 38.8489 | 32.9219
9/30/2020 14:54:41.4 | 118.5124 | 35 | 30 | 2505.4829 | 95.7009 | 45.6775 | 51.5399 | 30.0206 | 34.2992 | -0.00452 | 107.1745 | 11.3598 | 69.2483 | 69.6119 | 22.9412 | 0.98639 | 98.8989 | 504.0544 | 475.8106 | 54.2519 | 562.4993 | 1.4965 | 451.0388 | 25.1094 | 42.5695 | 35.8698 | 41.1855 | 11.9853 | 106.5632 | 30.4534 | 6.7858 | 78.3603 | 20.8041 | 29 | 23.1373 | 46 | 36 | 1.0025 | 56.0784 | 81 | 7310 | 30.1961 | 105.5908 | 38.9954 | 0.0625 | 20.3125 | 0 | 38.5132 | 32.9219
9/30/2020 14:54:42.4 | 118.5127 | 36 | 30 | 2505.8277 | 96.2639 | 45.7411 | 51.6029 | 30.0265 | 34.4484 | -0.00455 | 107.0611 | 11.3453 | 69.5052 | 69.6018 | 22.9441 | 0.96787 | 98.8989 | 504.7288 | 475.2754 | 54.2338 | 565.6548 | 1.51 | 450.2008 | 25.2606 | 42.8115 | 35.9087 | 41.2191 | 11.9868 | 106.9273 | 30.4873 | 6.8555 | 78.57 | 20.7369 | 29 | 23.5294 | 46 | 36 | 1.0015 | 55.6863 | 77 | 7550 | 30.1961 | 105.2704 | 40.3748 | 0 | 19.6875 | 0 | 38.9923 | 32.9219
9/30/2020 14:54:43.4 | 118.5129 | 37 | 30 | 2502.9995 | 96.6901 | 45.8263 | 51.6286 | 30.052 | 34.6029 | -0.00453 | 107 | 11.3463 | 69.334 | 69.293 | 22.9136 | 0.98479 | 98.8983 | 504.9536 | 476.0077 | 54.4757 | 568.5858 | 1.526 | 449.4746 | 25.3438 | 42.9542 | 35.9155 | 41.3095 | 11.9678 | 107.0948 | 30.2642 | 6.8477 | 78.7462 | 20.9575 | 29 | 23.1373 | 46 | 36 | 1.0014 | 55.6863 | 81 | 7460 | 30.1961 | 106.5597 | 39.8895 | 0 | 20.625 | 0 | 38.2721 | 32.9219
9/30/2020 14:54:44.4 | 118.5132 | 38 | 30 | 2506.1746 | 96.6074 | 45.8781 | 51.6736 | 30.048 | 34.7526 | -0.00453 | 106.9651 | 11.3443 | 69.5909 | 69.2745 | 22.8666 | 0.98906 | 98.8989 | 502.3683 | 473.9798 | 54.5136 | 571.282 | 1.5063 | 449.6143 | 25.3542 | 42.8887 | 35.9291 | 41.3479 | 11.9754 | 107.0394 | 30.5126 | 6.889 | 78.9223 | 20.8111 | 29 | 23.1373 | 46 | 36 | 0.99831 | 55.6863 | 77 | 7530 | 30.1961 | 106.2317 | 39.2792 | -0.0625 | 19.9375 | 0 | 39.0472 | 33.0156
9/30/2020 14:54:45.4 | 118.5135 | 39 | 30 | 2503.0689 | 97.2092 | 45.9786 | 51.6985 | 30.061 | 34.897 | -0.00453 | 106.8429 | 11.3346 | 69.6194 | 69.1719 | 22.8527 | 0.97838 | 98.8995 | 502.9022 | 474.4023 | 54.4511 | 573.9231 | 1.5131 | 450.3405 | 25.4806 | 42.9811 | 35.8698 | 41.5439 | 11.9906 | 106.6758 | 30.5009 | 6.8825 | 79.0733 | 20.9644 | 29 | 23.1373 | 47 | 36 | 0.99916 | 56.0784 | 81 | 7580 | 30.1961 | 105.9112 | 38.913 | -0.0625 | 20.375 | 0 | 38.4979 | 33.0156
9/30/2020 14:54:46.4 | 118.5138 | 40 | 30 | 2504.5569 | 97.4868 | 46.0709 | 51.7508 | 30.0559 | 35.0016 | -0.00455 | 106.7382 | 11.3327 | 69.705 | 68.7427 | 22.8377 | 0.97891 | 98.9012 | 502.9584 | 474.346 | 54.4691 | 576.2838 | 1.5207 | 450.7036 | 25.5685 | 42.9475 | 35.9681 | 41.4585 | 11.999 | 106.2293 | 30.467 | 6.8851 | 79.2578 | 20.9041 | 29 | 23.1373 | 47 | 36 | 0.9984 | 56.0784 | 81 | 7580 | 30.1961 | 105.9112 | 38.4613 | -0.0625 | 20.0625 | 0 | 38.0371 | 33.0156
9/30/2020 14:54:47.4 | 118.5141 | 41 | 30 | 2503.3198 | 97.9348 | 46.1746 | 51.7973 | 30.0856 | 35.1253 | -0.00454 | 106.6509 | 11.3288 | 69.5623 | 69.6771 | 22.8504 | 0.99085 | 98.8978 | 501.8344 | 472.825 | 54.5712 | 578.4444 | 1.5076 | 449.6143 | 25.6733 | 42.9995 | 35.8562 | 41.4585 | 12.0058 | 106.6741 | 30.3622 | 6.8825 | 79.392 | 20.8972 | 29 | 23.5294 | 47 | 36 | 1.0058 | 56.4706 | 82 | 7500 | 30.1961 | 105.2704 | 39.6728 | 0 | 18.625 | 0 | 39.2822 | 33.0156
9/30/2020 14:54:48.4 | 118.5143 | 42 | 30 | 2501.0498 | 98.0522 | 46.2368 | 51.8226 | 30.0912 | 35.2429 | -0.00452 | 106.6684 | 11.3259 | 69.6765 | 69.5599 | 22.8876 | 0.99957 | 98.8978 | 503.4361 | 474.3178 | 54.6468 | 580.5653 | 1.508 | 449.9774 | 25.6808 | 43.0767 | 35.9019 | 41.4316 | 12.0073 | 107.2623 | 30.3351 | 6.9238 | 79.4926 | 20.9437 | 29 | 23.1373 | 47 | 36 | 0.99767 | 56.4706 | 78 | 7680 | 30.1961 | 106.2317 | 39.3707 | 0 | 20 | 0 | 38.9343 | 33.0156
9/30/2020 14:54:49.4 | 118.5146 | 43 | 30 | 2504.2802 | 97.9891 | 46.2992 | 51.8798 | 30.1066 | 35.3601 | -0.00453 | 106.6247 | 11.3259 | 69.5338 | 69.3283 | 22.9213 | 0.97089 | 98.8989 | 502.0873 | 473.4728 | 54.5646 | 582.6321 | 1.5309 | 450.0612 | 25.6974 | 43.201 | 36.0343 | 41.5037 | 11.9845 | 106.9833 | 29.9887 | 7.005 | 79.6688 | 21.0782 | 29 | 23.5294 | 47 | 36 | 1.0021 | 56.4706 | 79 | 7700 | 30.1961 | 106.2317 | 38.8397 | 0 | 20.5625 | 0 | 38.3453 | 33.0156
9/30/2020 14:54:50.4 | 118.5149 | 44 | 30 | 2504.2714 | 98.6718 | 46.3672 | 51.9186 | 30.1215 | 35.4587 | -0.00452 | 106.616 | 11.3288 | 69.4481 | 69.4526 | 22.9692 | 0.99334 | 98.8983 | 501.188 | 472.5715 | 54.7751 | 584.4222 | 1.5266 | 451.1505 | 25.8763 | 43.1557 | 35.9087 | 41.5622 | 11.9731 | 106.3385 | 30.3098 | 6.9663 | 79.9623 | 20.8972 | 29 | 23.5294 | 47 | 36 | 0.99983 | 56.8627 | 82 | 7360 | 30.1961 | 105.9112 | 38.4979 | 0 | 20.3125 | 0 | 38.4522 | 33.0156
9/30/2020 14:54:51.4 | 118.5152 | 45 | 30 | 2500.7317 | 99.1723 | 46.4529 | 51.9606 | 30.1706 | 35.5348 | -0.00453 | 106.7033 | 11.3269 | 69.6194 | 69.4962 | 22.9908 | 0.97463 | 98.8983 | 501.4972 | 472.4025 | 54.8525 | 586.2385 | 1.5103 | 449.726 | 25.9708 | 43.2867 | 35.9223 | 41.9004 | 11.9686 | 106.1984 | 30.337 | 6.9354 | 80.1217 | 21.0178 | 29 | 23.5294 | 47 | 36 | 1.0002 | 56.4706 | 82 | 7600 | 30.1961 | 105.5908 | 38.15 | 0 | 18.75 | 0 | 39.4745 | 33.1094
9/30/2020 14:54:52.4 | 118.5154 | 46 | 30 | 2503.8673 | 98.9467 | 46.4907 | 52.0023 | 30.1621 | 35.6186 | -0.00454 | 106.6946 | 11.3337 | 69.7907 | 69.8091 | 22.9889 | 0.99726 | 98.8989 | 501.441 | 472.5997 | 54.9479 | 587.6872 | 1.5025 | 450.2287 | 25.9443 | 43.332 | 35.7696 | 41.8936 | 11.9709 | 106.7873 | 30.3302 | 6.9315 | 80.2139 | 20.9695 | 28.5 | 23.5294 | 47 | 36 | 1.0024 | 56.8627 | 82 | 7330 | 30.1961 | 105.5908 | 39.3829 | 0 | 20 | 0 | 39.3341 | 33.1094
9/30/2020 14:54:53.4 | 118.5157 | 47 | 30 | 2502.0307 | 99.4433 | 46.5693 | 52.0298 | 30.1718 | 35.6791 | -0.00452 | 106.7033 | 11.3337 | 69.334 | 69.2392 | 23.0061 | 0.99548 | 98.8983 | 500.0078 | 471.1913 | 54.8195 | 589.3849 | 1.4943 | 450.3684 | 26.0553 | 43.3571 | 35.9953 | 41.8149 | 11.9747 | 106.9267 | 30.4078 | 6.9921 | 80.3481 | 20.9852 | 28.5 | 23.5294 | 47 | 36 | 0.99892 | 57.2549 | 79 | 7580 | 30.1961 | 105.9112 | 38.9404 | 0 | 20.75 | 0 | 38.4308 | 33.1094
9/30/2020 14:54:54.4 | 118.516 | 48 | 30 | 2503.852 | 99.9203 | 46.5942 | 52.09 | 30.1818 | 35.7444 | -0.00452 | 106.616 | 11.323 | 69.5909 | 69.6938 | 23.0508 | 0.98978 | 98.8995 | 500.1483 | 471.5857 | 54.9923 | 590.7641 | 1.5063 | 449.3629 | 26.1994 | 43.4293 | 35.8562 | 41.8869 | 12.0043 | 106.6197 | 30.3234 | 7.0694 | 80.7172 | 20.9506 | 29 | 23.9216 | 47 | 36 | 0.9995 | 57.2549 | 83 | 7460 | 30.1961 | 105.5908 | 38.5101 | 0 | 20.5625 | 0 | 39.0381 | 33.1094
9/30/2020 14:54:55.4 | 118.5163 | 49 | 30 | 2504.2649 | 100.3586 | 46.6723 | 52.1514 | 30.1749 | 35.7763 | -0.00454 | 106.6596 | 11.324 | 69.9619 | 69.7005 | 23.1119 | 0.99263 | 98.8983 | 499.1085 | 470.5999 | 55.2537 | 592.1694 | 1.5257 | 449.9215 | 26.3186 | 43.1759 | 35.9613 | 41.9974 | 12.0088 | 106.3945 | 30.2778 | 7.0746 | 81.0107 | 20.9506 | 28.5 | 23.9216 | 47 | 36 | 0.99971 | 57.6471 | 83 | 7630 | 30.1961 | 105.5908 | 38.2477 | 0.0625 | 19.25 | 0 | 39.2822 | 33.1094
9/30/2020 14:54:56.4 | 118.5166 | 50 | 30 | 2502.3099 | 100.6158 | 46.7351 | 52.2038 | 30.2148 | 35.7962 | -0.00453 | 106.6858 | 11.3123 | 69.705 | 68.9441 | 23.1406 | 1.0031 | 98.8978 | 499.6425 | 470.5999 | 55.1452 | 593.5852 | 1.5353 | 448.9439 | 26.3655 | 43.4813 | 35.9223 | 42.0944 | 11.9785 | 105.9177 | 30.3758 | 7.0823 | 81.0527 | 21.0712 | 28.5 | 23.5294 | 47 | 36 | 1.001 | 57.2549 | 83 | 7550 | 30.5882 | 105.2704 | 38.797 | 0 | 20.125 | 0 | 39.1663 | 33.1094
9/30/2020 14:54:57.4 | 118.5168 | 51 | 30 | 2503.2742 | 100.7941 | 46.8038 | 52.2557 | 30.2363 | 35.8028 | -0.00453 | 106.7033 | 11.3181 | 69.5909 | 69.6905 | 23.1496 | 0.98069 | 98.8989 | 500.4574 | 471.7547 | 55.1386 | 594.7447 | 1.5012 | 450.5081 | 26.4224 | 43.4746 | 35.9155 | 42.0876 | 11.9952 | 107.4315 | 30.2642 | 7.0604 | 81.2791 | 21.0109 | 28.5 | 23.9216 | 47 | 36 | 0.99858 | 57.6471 | 80 | 7680 | 30.5882 | 106.2317 | 39.8102 | 0 | 20.625 | 0 | 38.4277 | 33.2031
9/30/2020 14:54:58.4 | 118.5171 | 52 | 30 | 2503.6276 | 101.0452 | 46.8938 | 52.3101 | 30.2588 | 35.8019 | -0.00453 | 106.7033 | 11.322 | 69.7621 | 69.1634 | 23.153 | 0.98693 | 98.8983 | 499.6425 | 471.0505 | 55.2849 | 596.0404 | 1.491 | 449.2791 | 26.4919 | 43.6759 | 36.0343 | 42.0291 | 11.9944 | 107.515 | 29.8906 | 7.0991 | 81.5224 | 21.0248 | 28.5 | 23.5294 | 47 | 35 | 1.0002 | 58.0392 | 80 | 7820 | 30.5882 | 106.8802 | 39.3921 | 0.0625 | 19.875 | 0 | 38.6352 | 33.1094
9/30/2020 14:54:59.4 | 118.5174 | 53 | 30 | 2503.7982 | 101.2056 | 46.961 | 52.3647 | 30.2349 | 35.8023 | -0.00454 | 106.7382 | 11.321 | 69.7336 | 69.6236 | 23.1526 | 1.0012 | 98.8989 | 499.9516 | 470.5717 | 55.3934 | 597.2403 | 1.5151 | 449.7819 | 26.5358 | 43.6306 | 35.9223 | 42.1913 | 11.9724 | 106.6192 | 30.2118 | 7.0926 | 81.6901 | 21.1247 | 28.5 | 23.5294 | 47 | 35 | 0.99974 | 57.6471 | 84 | 7680 | 30.5882 | 106.2317 | 38.7604 | 0 | 19.5 | 0 | 39.2822 | 33.2031
9/30/2020 14:55:00.4 | 118.5177 | 54 | 30 | 2502.5977 | 101.7939 | 47.0373 | 52.4056 | 30.2533 | 35.7456 | -0.00455 | 106.808 | 11.323 | 69.7336 | 69.3048 | 23.1674 | 1.0017 | 98.8995 | 497.5911 | 468.6282 | 55.4641 | 598.4351 | 1.5242 | 449.8936 | 26.6773 | 43.5468 | 35.9613 | 42.2115 | 11.9526 | 106.2836 | 30.337 | 7.072 | 81.8495 | 21.1642 | 28.5 | 23.9216 | 47 | 35 | 1.0023 | 58.0392 | 80 | 7750 | 30.5882 | 105.5908 | 38.3881 | 0 | 20.125 | 0 | 38.7329 | 33.2031
9/30/2020 14:55:01.4 | 118.5179 | 55 | 30 | 2501.2967 | 102.2118 | 47.1149 | 52.4482 | 30.26 | 35.6894 | -0.00453 | 106.8255 | 11.323 | 69.5052 | 68.5985 | 23.1776 | 0.9969 | 98.9 | 497.5068 | 469.3887 | 55.3424 | 599.6612 | 1.5231 | 449.3349 | 26.7729 | 43.5786 | 35.8834 | 42.1913 | 11.9739 | 106.4522 | 30.3166 | 7.1017 | 81.9921 | 21.0316 | 28.5 | 23.9216 | 48 | 35 | 0.99742 | 58.4314 | 84 | 7720 | 30.5882 | 105.5908 | 38.5406 | 0 | 20.25 | 0 | 38.1348 | 33.2031
9/30/2020 14:55:02.4 | 118.5182 | 56 | 30 | 2503.6391 | 102.4062 | 47.1655 | 52.4805 | 30.273 | 35.6418 | -0.00452 | 106.8255 | 11.324 | 69.4196 | 69.3065 | 23.182 | 0.99281 | 98.8989 | 498.3779 | 469.2761 | 55.6415 | 600.7358 | 1.5063 | 450.117 | 26.8489 | 43.5719 | 35.9223 | 42.1846 | 11.9883 | 106.3951 | 29.943 | 7.1687 | 82.2521 | 21.1247 | 28.5 | 23.9216 | 48 | 35 | 1.0014 | 58.4314 | 81 | 7750 | 30.5882 | 105.5908 | 38.0676 | -0.0625 | 20.25 | 0 | 38.3972 | 33.2031
9/30/2020 14:55:03.4 | 118.5185 | 57 | 30 | 2503.6344 | 102.7879 | 47.2303 | 52.5304 | 30.2806 | 35.5857 | -0.00453 | 106.8167 | 11.323 | 69.7907 | 69.1988 | 23.1892 | 0.99031 | 98.8978 | 499.6706 | 470.29 | 55.4887 | 601.8454 | 1.5147 | 449.4467 | 26.9489 | 43.5199 | 35.9545 | 42.1328 | 11.9815 | 106.2539 | 30.2574 | 7.1468 | 82.4953 | 21.0505 | 28.5 | 23.9216 | 48 | 35 | 1.0036 | 58.4314 | 85 | 7480 | 30.5882 | 105.5908 | 38.2477 | 0 | 19.5625 | 0 | 39.1022 | 33.2031
9/30/2020 14:55:04.4 | 118.5188 | 58 | 30 | 2500.9586 | 103.2944 | 47.2922 | 52.5541 | 30.299 | 35.5059 | -0.00452 | 106.8604 | 11.3201 | 69.5338 | 69.5884 | 23.2034 | 0.98514 | 98.8978 | 497.9564 | 468.2058 | 55.6103 | 602.9007 | 1.5014 | 449.3629 | 27.0528 | 43.5401 | 35.9155 | 42.3084 | 11.9861 | 107.4584 | 30.3302 | 7.1519 | 82.6463 | 21.1178 | 28.5 | 23.9216 | 48 | 34 | 1.0006 | 58.8235 | 85 | 7600 | 30.5882 | 105.9112 | 39.2822 | 0 | 20.4375 | 0 | 38.6749 | 33.2969
9/30/2020 14:55:05.4 | 118.5191 | 59 | 30 | 2501.4729 | 103.2218 | 47.3484 | 52.5813 | 30.3061 | 35.4119 | -0.00452 | 106.8691 | 11.3017 | 69.6194 | 69.4996 | 23.2403 | 0.99138 | 98.8989 | 497.1415 | 468.1776 | 55.5216 | 603.759 | 1.493 | 448.9439 | 27.0393 | 43.6575 | 35.829 | 42.5291 | 11.9876 | 107.4875 | 30.2914 | 7.121 | 82.8895 | 21.0832 | 28.5 | 24.3137 | 48 | 34 | 0.99904 | 58.8235 | 82 | 7770 | 30.5882 | 106.5597 | 38.7085 | -0.0625 | 20.0625 | 0 | 38.7573 | 33.2969
9/30/2020 14:55:06.4 | 118.5193 | 60 | 30 | 2506.0464 | 103.2856 | 47.4036 | 52.6267 | 30.3232 | 35.3069 | -0.00453 | 106.9738 | 11.2968 | 69.3625 | 69.8091 | 23.2752 | 0.98176 | 98.8966 | 497.0852 | 468.0931 | 55.5906 | 604.825 | 1.5047 | 450.6757 | 27.1055 | 43.4678 | 35.9087 | 42.3402 | 11.9982 | 107.0371 | 30.1527 | 7.2512 | 83.1243 | 21.0574 | 28.5 | 23.9216 | 48 | 34 | 1.003 | 59.2157 | 86 | 7720 | 30.5882 | 106.5597 | 38.1958 | -0.0625 | 20.0625 | 0 | 38.2111 | 33.2969
9/30/2020 14:55:07.4 | 118.5196 | 61 | 30 | 2506.1967 | 104.8328 | 47.4708 | 52.6668 | 30.3345 | 35.2066 | -0.00452 | 107.1047 | 11.291 | 69.5623 | 69.4258 | 23.3102 | 0.98212 | 98.8978 | 496.6356 | 467.6424 | 55.8961 | 605.8196 | 1.518 | 450.6198 | 27.5132 | 43.6239 | 36.0003 | 42.4956 | 11.9815 | 106.618 | 30.1003 | 7.3814 | 83.6611 | 21.2038 | 28.5 | 24.7059 | 48 | 34 | 1.0001 | 60 | 83 | 7850 | 30.5882 | 106.2317 | 37.7563 | -0.0625 | 18.75 | 0 | 39.2364 | 33.2969
9/30/2020 14:55:08.4 | 118.5199 | 62 | 30 | 2503.9845 | 106.0263 | 47.5201 | 52.7178 | 30.368 | 35.0943 | -0.00452 | 107.3491 | 11.291 | 69.5338 | 69.8008 | 23.3368 | 0.99102 | 98.8989 | 495.9331 | 466.5721 | 55.7188 | 607.0414 | 1.5198 | 450.2287 | 27.8018 | 43.6508 | 35.863 | 42.5224 | 11.9632 | 106.5912 | 30.2846 | 7.3904 | 84.1812 | 21.278 | 28 | 24.7059 | 48 | 33 | 1.0011 | 60.3922 | 87 | 7850 | 30.5882 | 105.9112 | 37.5214 | 0 | 20.75 | 0 | 38.2507 | 33.2969
9/30/2020 14:55:09.4 | 118.5202 | 63 | 30 | 2504.5803 | 106.3783 | 47.5772 | 52.7544 | 30.3773 | 34.9962 | -0.00453 | 107.5411 | 11.2822 | 69.5052 | 69.7139 | 23.3683 | 1.0049 | 98.8983 | 495.905 | 467.6424 | 55.8895 | 608.1726 | 1.5368 | 448.8322 | 27.9008 | 43.9291 | 35.9749 | 42.4371 | 11.9838 | 106.7867 | 29.9887 | 7.3633 | 84.5921 | 21.2849 | 28.5 | 24.7059 | 48 | 33 | 1.0029 | 60 | 83 | 8020 | 30.9804 | 105.5908 | 38.0829 | -0.0625 | 18.9375 | 0 | 38.8519 | 33.3906
9/30/2020 14:55:10.4 | 118.5204 | 64 | 30 | 2502.7826 | 106.6889 | 47.6016 | 52.8094 | 30.3959 | 34.8702 | -0.00453 | 107.4712 | 11.3065 | 69.648 | 70.0974 | 23.3867 | 1.0008 | 98.8989 | 496.5794 | 467.3608 | 55.9158 | 609.1467 | 1.5138 | 450.5639 | 27.9622 | 43.6441 | 35.7238 | 42.6194 | 11.9785 | 107.1234 | 30.2254 | 7.3633 | 84.7347 | 21.2434 | 28 | 24.3137 | 48 | 33 | 1.0017 | 60.3922 | 87 | 7770 | 30.9804 | 106.2317 | 38.6017 | 0 | 20.4375 | 0 | 38.6719 | 33.3906
9/30/2020 14:55:11.4 | 118.5207 | 65 | 30 | 2505.4611 | 106.8243 | 47.6584 | 52.8582 | 30.4026 | 34.7356 | -0.00454 | 107.4102 | 11.2949 | 69.4481 | 70.6028 | 23.4097 | 0.98817 | 98.8978 | 497.5349 | 467.8678 | 55.8781 | 610.2989 | 1.4677 | 450.2846 | 28.0276 | 43.1373 | 35.9681 | 42.6846 | 11.9777 | 106.8982 | 30.1866 | 7.3479 | 84.9528 | 21.3847 | 28 | 24.7059 | 48 | 33 | 1.0004 | 60.7843 | 83 | 7970 | 30.9804 | 106.2317 | 38.1378 | -0.0625 | 20.375 | 0 | 38.0402 | 33.3906
9/30/2020 14:55:12.4 | 118.521 | 66 | 30 | 2502.4261 | 106.971 | 47.7201 | 52.9174 | 30.4538 | 34.5839 | -0.00453 | 107.2967 | 11.2987 | 69.3911 | 70.0408 | 23.4378 | 0.99797 | 98.8989 | 496.2422 | 467.3044 | 55.8763 | 611.2993 | 1.4276 | 449.307 | 28.0321 | 43.2916 | 35.9087 | 42.6828 | 11.9929 | 106.6192 | 29.8703 | 7.3749 | 85.1205 | 21.2176 | 28 | 24.7059 | 48 | 33 | 1.0036 | 60.3922 | 87 | 7920 | 30.9804 | 105.9112 | 37.7228 | -0.0625 | 20.25 | 0 | 38.7238 | 33.3906
9/30/2020 14:55:13.4 | 118.5213 | 67 | 30 | 2502.0707 | 107.0166 | 47.7789 | 52.973 | 30.456 | 34.4569 | -0.00454 | 107.3142 | 11.291 | 69.5338 | 69.4476 | 23.4516 | 0.98212 | 98.9006 | 496.4951 | 466.9101 | 55.7056 | 612.3855 | 1.4119 | 451.1784 | 28.0401 | 43.5853 | 35.9087 | 42.6645 | 11.9868 | 106.6489 | 30.2186 | 7.3917 | 85.2715 | 21.3244 | 28 | 24.7059 | 48 | 32 | 1.0014 | 60.7843 | 87 | 7530 | 30.9804 | 105.9112 | 37.2864 | 0 | 19.625 | 0 | 39.1357 | 33.3906
9/30/2020 14:55:14.4 | 118.5216 | 68 | 30 | 2502.3838 | 107.282 | 47.8128 | 52.9803 | 30.4658 | 34.2961 | -0.00453 | 107.3578 | 11.2842 | 69.4196 | 69.3603 | 23.4743 | 0.99387 | 98.8989 | 494.2189 | 465.6426 | 55.9733 | 613.351 | 1.4341 | 449.1674 | 28.1131 | 43.5468 | 35.8562 | 42.9886 | 11.9845 | 106.199 | 30.1798 | 7.4278 | 85.3134 | 21.3244 | 28 | 24.7059 | 48 | 32 | 1.0012 | 60.7843 | 83 | 7770 | 30.9804 | 105.5908 | 37.4237 | 0 | 19.375 | 0 | 39.3066 | 33.3906
9/30/2020 14:55:15.4 | 118.5218 | 69 | 30 | 2502.1504 | 107.4093 | 47.8621 | 53.0058 | 30.4761 | 34.1424 | -0.00454 | 107.3054 | 11.2774 | 69.5052 | 69.769 | 23.5023 | 0.97036 | 98.8983 | 495.062 | 465.5581 | 55.9979 | 614.2973 | 1.4414 | 450.7595 | 28.1439 | 43.6239 | 35.9359 | 42.7029 | 11.9959 | 106.9828 | 30.3622 | 7.4175 | 85.3805 | 21.3521 | 28 | 25.098 | 48 | 32 | 0.99763 | 60.7843 | 84 | 7900 | 30.9804 | 105.9112 | 38.7482 | 0 | 20.5 | 0 | 38.7756 | 33.3906
9/30/2020 14:55:16.4 | 118.5221 | 70 | 30 | 2505.3677 | 107.7063 | 47.9223 | 53.0771 | 30.4981 | 33.9952 | -0.00454 | 107.2356 | 11.2629 | 69.5909 | 70.3597 | 23.5159 | 0.9814 | 98.8989 | 494.6685 | 465.2201 | 56.1063 | 615.1618 | 1.4493 | 449.2232 | 28.258 | 43.2144 | 35.9087 | 43.0203 | 11.9823 | 107.2915 | 30.3166 | 7.5025 | 85.6741 | 21.4312 | 28 | 25.098 | 48 | 32 | 1.0026 | 61.1765 | 85 | 7940 | 30.9804 | 106.2317 | 38.1805 | 0.0625 | 20.5625 | 0 | 38.2751 | 33.3906
9/30/2020 14:55:17.4 | 118.5224 | 71 | 30 | 2505.0871 | 108.6134 | 47.9873 | 53.1104 | 30.5 | 33.8449 | -0.00453 | 107.2705 | 11.2629 | 69.6194 | 70.2734 | 23.5174 | 0.97802 | 98.8983 | 495.0339 | 464.9667 | 56.0997 | 615.9965 | 1.4899 | 448.3294 | 28.4928 | 43.3638 | 35.8951 | 42.91 | 11.9602 | 107.0948 | 30.1003 | 7.5464 | 86.0767 | 21.4708 | 28 | 25.098 | 48 | 32 | 0.99944 | 61.9608 | 89 | 7680 | 30.9804 | 106.2317 | 37.5336 | 0 | 18.875 | 0 | 39.7492 | 33.3906
9/30/2020 14:55:18.4 | 118.5227 | 72 | 30 | 2503.9947 | 109.4009 | 48.0316 | 53.1683 | 30.5108 | 33.6991 | -0.00453 | 107.4102 | 11.2667 | 69.5338 | 69.9309 | 23.5277 | 0.98906 | 98.8989 | 494.8933 | 465.361 | 56.2081 | 616.9975 | 1.4866 | 449.9494 | 28.6868 | 43.3185 | 35.8884 | 42.9168 | 11.9891 | 106.6472 | 30.1594 | 7.5606 | 86.4709 | 21.3571 | 28 | 25.4902 | 48 | 31 | 1.0014 | 61.9608 | 85 | 7970 | 30.9804 | 105.9112 | 37.1674 | 0 | 20.3125 | 0 | 38.5437 | 33.4844
9/30/2020 14:55:19.4 | 118.5229 | 73 | 30 | 2504.7852 | 109.6787 | 48.0937 | 53.2015 | 30.5309 | 33.5406 | -0.00453 | 107.384 | 11.2716 | 69.4196 | 70.2867 | 23.5352 | 0.97927 | 98.9012 | 495.1463 | 465.9243 | 56.1818 | 618.0649 | 1.5054 | 449.3908 | 28.7688 | 42.9273 | 35.9155 | 42.9417 | 11.9997 | 106.4534 | 30.1323 | 7.5618 | 86.7812 | 21.4915 | 28 | 25.8823 | 49 | 31 | 0.99843 | 62.3529 | 89 | 7800 | 31.3726 | 105.5908 | 37.0758 | 0.0625 | 20 | 0 | 38.8794 | 33.4844
9/30/2020 14:55:20.4 | 118.5232 | 74 | 30 | 2502.9972 | 110.2121 | 48.1721 | 53.249 | 30.5354 | 33.3991 | -0.00453 | 107.4102 | 11.2774 | 69.5623 | 69.8592 | 23.5498 | 0.97855 | 98.8972 | 492.8982 | 462.9105 | 56.2655 | 619.0363 | 1.5255 | 450.2567 | 28.888 | 42.9609 | 35.8698 | 43.1823 | 11.9876 | 106.6455 | 30.4281 | 7.4948 | 86.9741 | 21.5518 | 28 | 25.4902 | 49 | 31 | 1.001 | 61.9608 | 85 | 7990 | 31.3726 | 105.9112 | 38.6444 | 0.0625 | 19.25 | 0 | 39.5447 | 33.4844
9/30/2020 14:55:21.4 | 118.5235 | 75 | 30 | 2501.8096 | 110.6249 | 48.2237 | 53.2995 | 30.5546 | 33.2754 | -0.00454 | 107.3753 | 11.2822 | 69.3625 | 70.8846 | 23.5621 | 0.99298 | 98.8966 | 493.9379 | 464.2343 | 56.4182 | 619.796 | 1.5437 | 450.4243 | 28.9825 | 43.1691 | 36.0207 | 42.9752 | 11.9853 | 107.2892 | 30.2186 | 7.5245 | 87.209 | 21.4915 | 28 | 25.4902 | 49 | 31 | 0.99962 | 62.3529 | 89 | 7970 | 31.3726 | 106.2317 | 38.1897 | 0 | 20.875 | 0 | 38.3209 | 33.4844
9/30/2020 14:55:22.4 | 118.5238 | 76 | 30 | 2503.8692 | 110.5691 | 48.2844 | 53.338 | 30.5668 | 33.1635 | -0.00453 | 107.3491 | 11.2832 | 69.4196 | 69.9542 | 23.5761 | 0.99156 | 98.8972 | 493.0106 | 463.6429 | 56.3919 | 620.6572 | 1.5623 | 449.0556 | 28.9917 | 42.8299 | 36.0936 | 43.0002 | 11.9792 | 107.5979 | 30.1915 | 7.5451 | 87.4354 | 21.5656 | 28 | 25.4902 | 49 | 31 | 1.0008 | 62.3529 | 86 | 8120 | 31.3726 | 106.5597 | 37.8265 | 0.0625 | 20.4375 | 0 | 38.0615 | 33.4844
9/30/2020 14:55:23.4 | 118.5241 | 77 | 30 | 2503.8526 | 110.9865 | 48.2908 | 53.3737 | 30.5885 | 33.0469 | -0.00453 | 107.3229 | 11.3055 | 69.5052 | 69.9992 | 23.5701 | 0.98443 | 98.8966 | 492.6452 | 462.9669 | 56.4493 | 621.4066 | 1.6035 | 450.8433 | 29.101 | 43.253 | 35.863 | 43.1623 | 11.9785 | 106.841 | 30.0411 | 7.5709 | 87.5864 | 21.6516 | 28 | 25.4902 | 49 | 31 | 1.0032 | 62.3529 | 90 | 7940 | 31.3726 | 106.2317 | 37.4054 | 0 | 18.875 | 0 | 38.9832 | 33.5781
9/30/2020 14:55:24.4 | 118.5243 | 78 | 30 | 2502.5836 | 111.1973 | 48.2978 | 53.4487 | 30.6003 | 32.9434 | -0.00453 | 107.288 | 11.3075 | 69.3911 | 69.9842 | 23.5667 | 0.99708 | 98.8989 | 492.5328 | 463.0514 | 56.5133 | 622.1614 | 1.6095 | 448.2177 | 29.1415 | 43.1624 | 35.9545 | 43.1756 | 11.964 | 106.3951 | 30.2118 | 7.6263 | 87.5696 | 21.5844 | 28 | 25.4902 | 49 | 31 | 0.99953 | 62.3529 | 85 | 8040 | 31.3726 | 105.9112 | 37.1948 | 0 | 19.25 | 0 | 39.5111 | 33.4844
9/30/2020 14:55:25.4 | 118.5246 | 79 | 30 | 2501.5193 | 111.3115 | 48.3456 | 53.5028 | 30.6206 | 32.8358 | -0.00453 | 107.3142 | 11.3075 | 69.4767 | 70.2884 | 23.5536 | 0.99423 | 98.8989 | 493.404 | 463.5865 | 56.6151 | 622.9773 | 1.6006 | 450.0891 | 29.159 | 43.3185 | 36.1258 | 43.2274 | 11.9693 | 106.5912 | 30.1594 | 7.6366 | 87.6451 | 21.6516 | 28 | 25.4902 | 49 | 31 | 0.99855 | 62.7451 | 90 | 7990 | 31.3726 | 105.5908 | 36.8988 | 0 | 20.1875 | 0 | 38.8641 | 33.5781
9/30/2020 14:55:26.4 | 118.5249 | 80 | 30 | 2504.2893 | 111.3934 | 48.4467 | 53.5559 | 30.6168 | 32.7489 | -0.00454 | 107.3054 | 11.3007 | 69.3625 | 70.0558 | 23.5799 | 0.9814 | 98.8983 | 492.7296 | 463.0795 | 56.2967 | 623.788 | 1.6033 | 448.6646 | 29.2127 | 43.0969 | 35.8698 | 43.3175 | 11.9861 | 106.6466 | 30.1459 | 7.6405 | 87.8464 | 21.5518 | 28 | 25.4902 | 49 | 31 | 0.99858 | 62.7451 | 90 | 7750 | 31.3726 | 105.9112 | 36.5234 | -0.0625 | 20.3125 | 0 | 38.4613 | 33.5781
9/30/2020 14:55:27.4 | 118.5252 | 81 | 30 | 2501.9369 | 111.9169 | 48.521 | 53.5936 | 30.628 | 32.6648 | -0.00453 | 107.2967 | 11.3007 | 69.3054 | 69.7958 | 23.615 | 0.98265 | 98.8978 | 492.7015 | 461.8965 | 56.8185 | 624.5534 | 1.6183 | 450.0053 | 29.3225 | 42.9542 | 35.8172 | 43.3827 | 11.9921 | 106.422 | 30.369 | 7.6701 | 88.0142 | 21.7119 | 28 | 25.8823 | 49 | 31 | 1.0017 | 62.7451 | 86 | 7920 | 31.3726 | 105.9112 | 36.4166 | 0 | 20.75 | 0 | 38.2416 | 33.4844
9/30/2020 14:55:28.4 | 118.5254 | 82 | 30 | 2499.8172 | 112.097 | 48.5314 | 53.6422 | 30.6258 | 32.6046 | -0.00453 | 107.2967 | 11.2968 | 69.5623 | 69.8442 | 23.6543 | 0.99548 | 98.8978 | 490.9873 | 461.3332 | 56.8119 | 625.2174 | 1.6206 | 449.5584 | 29.3448 | 42.7913 | 36.0528 | 43.1689 | 11.9883 | 106.8421 | 30.1003 | 7.5966 | 88.1316 | 21.5775 | 28 | 25.8823 | 49 | 31 | 1.0004 | 62.7451 | 86 | 8020 | 31.3726 | 105.5908 | 37.6556 | -0.0625 | 19.75 | 0 | 38.6169 | 33.5781
9/30/2020 14:55:29.4 | 118.5257 | 83 | 30 | 2502.0963 | 112.0172 | 48.548 | 53.6772 | 30.6369 | 32.5532 | -0.00451 | 107.2618 | 11.3065 | 69.3911 | 69.5867 | 23.6635 | 0.98479 | 98.8983 | 491.0997 | 461.2487 | 56.7168 | 625.9426 | 1.6192 | 450.7874 | 29.3506 | 43.1103 | 36.0003 | 43.2792 | 11.9959 | 107.1228 | 30.1071 | 7.6418 | 88.14 | 21.6309 | 27.5 | 25.8823 | 49 | 31 | 1.0005 | 62.7451 | 90 | 7900 | 31.3726 | 105.9112 | 37.5549 | 0 | 19.125 | 0 | 38.6475 | 33.5781
9/30/2020 14:55:30.4 | 118.526 | 84 | 30 | 2501.3561 | 112.0514 | 48.5868 | 53.7127 | 30.645 | 32.4847 | 0.0048 | 107.2618 | 11.3046 | 69.648 | 69.8409 | 23.6713 | 0.99085 | 98.8989 | 491.8865 | 461.7557 | 56.6594 | 626.8096 | 1.6263 | 448.1898 | 29.3509 | 43.1557 | 35.9749 | 43.3242 | 11.9944 | 106.9553 | 30.2051 | 7.6534 | 88.1484 | 21.7119 | 27.5 | 25.4902 | 49 | 31 | 0.99977 | 62.7451 | 86 | 8240 | 31.3726 | 106.5597 | 37.2467 | -0.0625 | 18.6875 | 0 | 39.154 | 33.5781
9/30/2020 14:55:31.4 | 118.5263 | 85 | 30 | 2501.5281 | 112.2843 | 48.59 | 53.745 | 30.6734 | 32.4386 | 0.01742 | 107.2095 | 11.3055 | 69.334 | 69.9809 | 23.6717 | 0.98408 | 98.8995 | 491.4369 | 461.1924 | 56.551 | 627.5648 | 1.6573 | 451.9605 | 29.4139 | 43.1489 | 35.8562 | 43.5245 | 11.9906 | 107.152 | 29.8314 | 7.6662 | 88.1484 | 21.7514 | 27.5 | 25.8823 | 49 | 31 | 1.0011 | 62.7451 | 86 | 7990 | 31.3726 | 106.2317 | 36.9537 | 0 | 19.5 | 0 | 39.5203 | 33.5781
9/30/2020 14:55:32.4 | 118.5266 | 86 | 30 | 2502.2559 | 112.2533 | 48.6093 | 53.779 | 30.6729 | 32.4186 | 0.02686 | 107.2007 | 11.2987 | 69.4196 | 70.0275 | 23.6705 | 0.98443 | 98.9 | 490.4252 | 460.7417 | 56.907 | 628.2589 | 1.6668 | 448.7763 | 29.4143 | 42.8887 | 35.868 | 43.3693 | 11.9731 | 106.9565 | 30.1983 | 7.665 | 88.3077 | 21.6567 | 27.5 | 25.8823 | 49 | 31 | 0.99834 | 63.1373 | 87 | 8140 | 31.3726 | 106.2317 | 36.5906 | -0.0625 | 20.3125 | 0 | 39.148 | 33.5781
9/30/2020 14:55:33.4 | 118.5268 | 87 | 30 | 2501.1736 | 112.3435 | 48.6807 | 53.8352 | 30.6801 | 32.3576 | 0.03259 | 107.2356 | 11.3026 | 69.3054 | 69.8809 | 23.6985 | 0.99619 | 98.8983 | 490.088 | 460.4038 | 56.907 | 629.1768 | 1.6731 | 449.3908 | 29.4253 | 43.201 | 36.0139 | 43.2658 | 11.9929 | 106.6746 | 29.9887 | 7.7242 | 88.4419 | 21.8048 | 27.5 | 25.8823 | 49 | 31 | 1.003 | 63.1373 | 91 | 7970 | 31.3726 | 105.9112 | 36.4136 | 0 | 20.3125 | 0 | 39.4958 | 33.5781
9/30/2020 14:55:34.4 | 118.5271 | 88 | 30 | 2501.1739 | 112.4964 | 48.7427 | 53.8721 | 30.6766 | 32.3149 | 0.03784 | 107.2007 | 11.2987 | 69.334 | 69.4878 | 23.7355 | 1.0006 | 98.8995 | 490.5095 | 460.1784 | 56.9842 | 629.7463 | 1.6704 | 449.8098 | 29.4653 | 43.0718 | 35.9681 | 43.5513 | 11.9937 | 106.3957 | 30.1206 | 7.6559 | 88.6013 | 21.7583 | 27.5 | 26.2745 | 49 | 31 | 0.99806 | 63.1373 | 87 | 8020 | 31.3726 | 105.9112 | 36.2244 | -0.0625 | 20.25 | 0 | 39.4287 | 33.5781
9/30/2020 14:55:35.4 | 118.5274 | 89 | 30 | 2502.4744 | 112.5341 | 48.7843 | 53.9164 | 30.6873 | 32.2894 | 0.04114 | 107.2182 | 11.3065 | 69.334 | 70.1838 | 23.7948 | 0.97428 | 98.8966 | 490.2566 | 460.4319 | 56.907 | 630.5473 | 1.691 | 449.6701 | 29.4905 | 43.0448 | 35.9613 | 43.7315 | 11.9731 | 106.3928 | 30.2507 | 7.643 | 88.6851 | 21.7514 | 27.5 | 25.8823 | 49 | 31 | 0.99913 | 63.1373 | 87 | 8070 | 31.3726 | 105.5908 | 36.4807 | 0 | 20.125 | 0 | 39.3433 | 33.5781
9/30/2020 14:55:36.4 | 118.5277 | 90 | 30 | 2500.7439 | 112.7278 | 48.7857 | 53.9597 | 30.6848 | 32.2656 | 0.04244 | 107.2443 | 11.3065 | 69.4481 | 70.4325 | 23.8429 | 0.9953 | 98.8966 | 491.0716 | 460.2911 | 57.0661 | 631.243 | 1.7063 | 451.2901 | 29.5208 | 42.9995 | 35.9749 | 43.6864 | 11.98 | 106.813 | 30.1003 | 7.6443 | 88.7523 | 21.8719 | 27.5 | 25.8823 | 49 | 31 | 1.0021 | 63.1373 | 91 | 7750 | 31.3726 | 105.5908 | 37.5488 | -0.0625 | 20.1875 | 0 | 38.8458 | 33.5781
9/30/2020 14:55:37.4 | 118.5279 | 91 | 30 | 2499.9383 | 112.748 | 48.826 | 54.0108 | 30.6946 | 32.2316 | 0.04266 | 107.2269 | 11.3007 | 69.3625 | 69.8926 | 23.8762 | 0.98853 | 98.8989 | 489.5541 | 459.9249 | 57.1612 | 632.0545 | 1.7049 | 448.3294 | 29.5166 | 42.9407 | 36.0868 | 43.4728 | 11.9785 | 107.1514 | 30.0935 | 7.6907 | 88.8277 | 21.9322 | 27.5 | 25.8823 | 49 | 31 | 0.99901 | 63.5294 | 91 | 7990 | 31.3726 | 105.9112 | 37.2833 | 0 | 20.4375 | 0 | 39.0289 | 33.5781
9/30/2020 14:55:38.4 | 118.5282 | 92 | 30 | 2500.3107 | 112.7727 | 48.905 | 54.0583 | 30.6992 | 32.2122 | 0.0437 | 107.192 | 11.3007 | 69.8478 | 70.7002 | 23.9034 | 0.98443 | 98.8983 | 488.8797 | 458.8828 | 56.9202 | 632.6892 | 1.695 | 450.117 | 29.5275 | 42.9021 | 35.7578 | 43.6931 | 11.9876 | 106.7867 | 29.9498 | 7.6637 | 88.9452 | 21.865 | 27.5 | 25.8823 | 49 | 31 | 1.0004 | 63.1373 | 87 | 8120 | 31.3726 | 106.2317 | 36.9476 | 0 | 20.625 | 0 | 38.6322 | 33.5781
9/30/2020 14:55:39.4 | 118.5285 | 93 | 30 | 2504.6298 | 112.9441 | 48.9111 | 54.0883 | 30.7125 | 32.1947 | 0.04482 | 107.1745 | 11.2852 | 69.7336 | 70.5185 | 23.9402 | 0.97339 | 98.8978 | 489.1607 | 459.0236 | 57.053 | 633.3695 | 1.6708 | 449.4187 | 29.6234 | 43.1422 | 35.9087 | 43.6213 | 11.9975 | 106.618 | 30.0343 | 7.6766 | 89.0542 | 21.9115 | 27.5 | 25.8823 | 49 | 31 | 1.0014 | 63.5294 | 91 | 7970 | 31.3726 | 105.9112 | 36.7889 | 0 | 20.6875 | 0 | 38.6047 | 33.5781
9/30/2020 14:55:40.4 | 118.5288 | 94 | 30 | 2500.6849 | 113.5968 | 48.9193 | 54.1241 | 30.7083 | 32.1806 | 0.04307 | 107.1484 | 11.2861 | 69.4196 | 69.7941 | 23.9567 | 0.98889 | 98.9012 | 488.7111 | 457.9251 | 57.0153 | 634.1357 | 1.6844 | 450.7595 | 29.7477 | 42.9995 | 35.9087 | 43.6347 | 12.0051 | 106.7615 | 29.943 | 7.6998 | 89.1381 | 22.0715 | 27.5 | 26.2745 | 49 | 31 | 0.9998 | 63.5294 | 87 | 8040 | 31.3726 | 105.9112 | 36.4746 | 0 | 20.5 | 0 | 38.1927 | 33.5781
9/30/2020 14:55:41.4 | 118.5291 | 95 | 30 | 2502.3504 | 113.5328 | 48.9667 | 54.1727 | 30.7297 | 32.1528 | 0.04592 | 107.1745 | 11.2871 | 69.5909 | 69.7323 | 23.9805 | 0.99779 | 98.8995 | 488.7111 | 458.0378 | 57.3531 | 634.8825 | 1.7003 | 449.9494 | 29.7508 | 42.9291 | 36.041 | 43.8751 | 11.9899 | 106.3957 | 29.977 | 7.7268 | 89.2387 | 22.1524 | 27.5 | 25.8823 | 50 | 31 | 1.0013 | 63.5294 | 87 | 7920 | 31.3726 | 105.9112 | 36.4014 | 0.0625 | 20.125 | 0 | 38.2538 | 33.5781
9/30/2020 14:55:42.4 | 118.5293 | 96 | 30 | 2500.7379 | 113.6751 | 49.0653 | 54.2301 | 30.7365 | 32.1345 | 0.04947 | 107.1658 | 11.2861 | 69.5623 | 69.8458 | 23.9909 | 0.99352 | 98.8983 | 489.4698 | 458.8265 | 57.3136 | 635.3912 | 1.7424 | 448.2736 | 29.7688 | 42.9928 | 36.0207 | 43.8349 | 12.0028 | 106.3385 | 30.0411 | 7.7281 | 89.289 | 22.025 | 27.5 | 26.2745 | 50 | 31 | 0.99925 | 63.5294 | 91 | 7770 | 31.3726 | 105.5908 | 36.2549 | 0 | 19.125 | 0 | 38.327 | 33.5781
9/30/2020 14:55:43.4 | 118.5296 | 97 | 30 | 2500.8308 | 113.8887 | 49.0759 | 54.2565 | 30.7344 | 32.1308 | 0.04972 | 107.1047 | 11.2968 | 69.5338 | 69.9942 | 24.0159 | 0.97125 | 98.8989 | 488.2052 | 457.8688 | 57.4153 | 636.0171 | 1.7198 | 448.9439 | 29.8259 | 42.9407 | 35.9953 | 43.6797 | 11.9967 | 106.9273 | 30.1459 | 7.7191 | 89.2219 | 21.9993 | 27.5 | 26.2745 | 50 | 31 | 0.99614 | 63.5294 | 91 | 8070 | 31.3726 | 105.9112 | 37.3047 | 0 | 18.9375 | 0 | 38.9832 | 33.5781
9/30/2020 14:55:44.4 | 118.5299 | 98 | 30 | 2501.5899 | 113.9356 | 49.121 | 54.2923 | 30.7574 | 32.1099 | 0.04946 | 107.1135 | 11.2958 | 69.4481 | 69.9276 | 24.0411 | 0.99387 | 98.9006 | 487.6994 | 457.3055 | 57.5234 | 636.5154 | 1.6573 | 448.6646 | 29.8472 | 42.9995 | 35.9087 | 43.7899 | 11.9891 | 106.3968 | 29.9955 | 7.7281 | 89.2723 | 22.1248 | 27.5 | 25.8823 | 50 | 31 | 1.0028 | 63.5294 | 92 | 7850 | 31.3726 | 105.9112 | 36.9843 | 0 | 20.1875 | 0 | 38.974 | 33.5781
9/30/2020 14:55:45.4 | 118.5302 | 99 | 30 | 2501.272 | 114.0796 | 49.1225 | 54.3323 | 30.7506 | 32.0915 | 0.04791 | 107.1047 | 11.3036 | 69.3054 | 70.0308 | 24.0829 | 0.98746 | 98.8989 | 488.7673 | 458.3476 | 57.4284 | 636.9644 | 1.6788 | 450.7874 | 29.8812 | 42.9021 | 35.9155 | 43.7966 | 11.9838 | 107.0954 | 30.0022 | 7.7255 | 89.3226 | 22.1317 | 27.5 | 26.2745 | 50 | 31 | 1.0009 | 63.9216 | 88 | 7970 | 31.3726 | 106.2317 | 36.7523 | 0 | 20.1875 | 0 | 39.2487 | 33.5781
9/30/2020 14:55:46.4 | 118.5304 | 100 | 30 | 2501.684 | 114.2097 | 49.1719 | 54.3829 | 30.7655 | 32.0861 | 0.04769 | 107.1222 | 11.3017 | 69.334 | 69.8225 | 24.1161 | 0.9741 | 98.8983 | 488.6549 | 458.0378 | 57.4971 | 637.438 | 1.7118 | 449.3908 | 29.9202 | 42.8685 | 35.9019 | 43.6597 | 11.9876 | 106.9267 | 29.9683 | 7.7823 | 89.4568 | 22.1179 | 27.5 | 26.2745 | 50 | 31 | 0.99931 | 63.9216 | 92 | 7970 | 31.7647 | 105.9112 | 36.6242 | 0 | 20.0625 | 0 | 39.267 | 33.5781
9/30/2020 14:55:47.4 | 118.5307 | 101 | 30 | 2499.6293 | 114.2456 | 49.1973 | 54.4215 | 30.7528 | 32.0798 | 0.04713 | 107.1047 | 11.3026 | 69.5052 | 70.0957 | 24.1471 | 0.97962 | 98.8972 | 487.1655 | 456.8548 | 57.6119 | 638.0133 | 1.722 | 449.7819 | 29.905 | 42.8299 | 35.9155 | 43.8282 | 11.9891 | 106.9536 | 29.9295 | 7.7732 | 89.5742 | 22.025 | 27.5 | 26.2745 | 50 | 31 | 1.0001 | 63.9216 | 92 | 8040 | 31.7647 | 105.9112 | 36.3129 | 0 | 19.3125 | 0 | 39.3677 | 33.5781
9/30/2020 14:55:48.4 | 118.531 | 102 | 30 | 2499.9231 | 114.2716 | 49.2281 | 54.4524 | 30.7473 | 32.0855 | 0.04804 | 107.1047 | 11.3026 | 69.4196 | 70.0192 | 24.1792 | 0.9782 | 98.9 | 486.8845 | 456.545 | 57.3513 | 638.5079 | 1.7273 | 448.106 | 29.9153 | 42.9273 | 35.8766 | 43.925 | 11.9876 | 106.9565 | 29.9751 | 7.7088 | 89.5826 | 22.1455 | 27.5 | 25.8823 | 50 | 31 | 1.002 | 63.9216 | 88 | 8210 | 31.7647 | 105.9112 | 36.1389 | 0.0625 | 19.1875 | 0 | 39.3219 | 33.5781
9/30/2020 14:55:49.4 | 118.5313 | 103 | 30 | 2500.635 | 114.3086 | 49.2589 | 54.5145 | 30.7564 | 32.0659 | 0.04858 | 107.1571 | 11.3113 | 69.4481 | 70.0558 | 24.1822 | 0.98283 | 98.8989 | 487.5027 | 456.9957 | 57.53 | 639.0519 | 1.7136 | 449.9494 | 29.9335 | 43.2665 | 35.9545 | 43.8483 | 11.9845 | 106.9553 | 29.7926 | 7.7758 | 89.6413 | 22.1179 | 27.5 | 26.2745 | 50 | 31 | 1.0004 | 63.9216 | 92 | 7770 | 31.7647 | 105.5908 | 36.0382 | 0 | 19.75 | 0 | 39.3494 | 33.5781
9/30/2020 14:55:50.4 | 118.5316 | 104 | 30 | 2501.7298 | 114.5384 | 49.2976 | 54.5577 | 30.7689 | 32.0565 | 0.04717 | 107.1396 | 11.322 | 69.4481 | 70.2137 | 24.2011 | 0.9513 | 98.8989 | 486.463 | 456.3197 | 57.7134 | 639.587 | 1.7242 | 450.8153 | 30.0068 | 43.0902 | 35.9155 | 43.8282 | 11.9785 | 106.3951 | 30.0343 | 7.8261 | 89.7923 | 22.185 | 27.5 | 26.2745 | 50 | 31 | 0.99867 | 63.9216 | 92 | 7770 | 31.7647 | 105.5908 | 35.9589 | -0.0625 | 20.1875 | 0 | 38.9893 | 33.5781
9/30/2020 14:55:51.4 | 118.5318 | 105 | 30 | 2501.4252 | 114.7166 | 49.3451 | 54.5847 | 30.7554 | 32.0607 | 0.0455 | 107.1571 | 11.322 | 69.3625 | 69.3855 | 24.2267 | 0.96929 | 98.8972 | 486.8002 | 456.3478 | 57.7971 | 640.1116 | 1.726 | 449.0277 | 30.0498 | 42.9677 | 35.9681 | 44.0685 | 11.9747 | 106.3934 | 30.0682 | 7.7552 | 89.9852 | 22.3449 | 27.5 | 26.6667 | 50 | 31 | 1.0012 | 64.3137 | 88 | 8070 | 31.7647 | 106.2317 | 35.6934 | -0.0625 | 20.4375 | 0 | 38.913 | 33.5781
9/30/2020 14:55:52.4 | 118.5321 | 106 | 30 | 2502.8342 | 114.8563 | 49.3597 | 54.6123 | 30.761 | 32.0405 | 0.04585 | 107.1135 | 11.3317 | 69.2483 | 70.464 | 24.2021 | 0.98764 | 98.8989 | 487.5027 | 456.883 | 57.7266 | 640.7678 | 1.7247 | 449.8936 | 30.1034 | 43.1036 | 35.9291 | 43.8933 | 11.9792 | 106.5632 | 30.0479 | 7.7513 | 90.1362 | 22.3054 | 27.5 | 26.6667 | 50 | 31 | 0.99928 | 64.3137 | 93 | 8020 | 31.7647 | 105.5908 | 36.319 | -0.125 | 20.625 | 0 | 38.4766 | 33.5781
9/30/2020 14:55:53.4 | 118.5324 | 107 | 30 | 2500.1665 | 115.1731 | 49.4014 | 54.6448 | 30.7536 | 32.0462 | 0.04197 | 107.1309 | 11.3424 | 69.3054 | 70.5219 | 24.1935 | 0.98283 | 98.8995 | 488.1209 | 457.1646 | 57.6824 | 641.2925 | 1.7085 | 448.4691 | 30.1542 | 43.2665 | 36.0343 | 43.9517 | 11.9861 | 106.7598 | 29.845 | 7.772 | 90.3542 | 22.3054 | 27.5 | 26.6667 | 50 | 31 | 0.99843 | 64.3137 | 93 | 8090 | 31.7647 | 105.9112 | 36.8042 | 0 | 20.4375 | 0 | 38.1897 | 33.5781
9/30/2020 14:55:54.4 | 118.5327 | 108 | 30 | 2500.3532 | 115.1683 | 49.4363 | 54.6903 | 30.7636 | 32.0401 | 0.04485 | 107.1658 | 11.3463 | 69.2198 | 70.2652 | 24.1783 | 0.98372 | 98.9 | 485.7323 | 455.3902 | 57.8281 | 641.821 | 1.697 | 450.7036 | 30.1552 | 42.9995 | 35.829 | 44.0485 | 11.9929 | 106.9284 | 29.943 | 7.8029 | 90.3878 | 22.3638 | 27.5 | 26.2745 | 50 | 31 | 0.99886 | 64.3137 | 88 | 8070 | 31.7647 | 106.2317 | 36.6242 | -0.0625 | 20.25 | 0 | 38.1775 | 33.5781
9/30/2020 14:55:55.4 | 118.5329 | 109 | 30 | 2498.3283 | 115.2963 | 49.4921 | 54.7259 | 30.7437 | 32.0527 | 0.04781 | 107.1484 | 11.3521 | 69.5338 | 70.1971 | 24.1769 | 0.98621 | 98.8989 | 485.4232 | 455.6155 | 57.9297 | 642.407 | 1.7085 | 450.0891 | 30.1643 | 43.1036 | 35.9087 | 44.1002 | 11.9891 | 106.9553 | 29.7858 | 7.8183 | 90.4297 | 22.338 | 27.5 | 26.2745 | 50 | 31 | 0.99956 | 64.3137 | 92 | 7720 | 31.7647 | 105.5908 | 36.3831 | -0.0625 | 20 | 0 | 38.0035 | 33.6719
9/30/2020 14:55:56.4 | 118.5332 | 110 | 30 | 2503.3366 | 115.1378 | 49.5137 | 54.7741 | 30.7412 | 32.0357 | 0.04899 | 107.1396 | 11.3531 | 69.648 | 70.1373 | 24.1929 | 0.98514 | 98.8983 | 485.3951 | 454.6579 | 57.9542 | 643.0178 | 1.7136 | 448.7205 | 30.1832 | 43.0247 | 36.0207 | 44.1251 | 11.9777 | 106.3665 | 29.9683 | 7.7861 | 90.4633 | 22.3449 | 27.5 | 26.2745 | 50 | 31 | 1.0007 | 64.7059 | 92 | 7870 | 31.7647 | 105.9112 | 36.3464 | -0.0625 | 19.5625 | 0 | 38.5559 | 33.5781
9/30/2020 14:55:57.4 | 118.5335 | 111 | 30 | 2502.5143 | 115.6858 | 49.5286 | 54.8043 | 30.7262 | 32.0442 | 0.05219 | 107.1571 | 11.3589 | 69.334 | 69.9009 | 24.2056 | 0.97428 | 98.8989 | 485.8728 | 454.7424 | 58.0754 | 643.527 | 1.7198 | 449.4467 | 30.3169 | 42.9407 | 36.0528 | 43.9901 | 11.9739 | 106.7032 | 30.1983 | 7.8325 | 90.5136 | 22.4842 | 27.5 | 26.6667 | 50 | 31 | 0.99876 | 64.7059 | 93 | 8070 | 31.7647 | 105.5908 | 36.2671 | -0.0625 | 20.0625 | 0 | 38.2629 | 33.5781
9/30/2020 14:55:58.4 | 118.5338 | 112 | 30 | 2500.734 | 116.0615 | 49.5422 | 54.8636 | 30.7317 | 32.0237 | 0.05272 | 107.1309 | 11.3666 | 69.3625 | 70.0558 | 24.223 | 0.9782 | 98.8978 | 485.0017 | 454.1509 | 57.9936 | 643.9412 | 1.7393 | 449.2232 | 30.3937 | 43.013 | 35.9613 | 44.0618 | 11.9792 | 106.422 | 30.0614 | 7.8622 | 90.5807 | 22.4979 | 27.5 | 26.2745 | 50 | 31 | 1.0012 | 64.7059 | 89 | 8210 | 31.7647 | 105.9112 | 36.026 | -0.125 | 19.5625 | 0 | 38.9923 | 33.5781
9/30/2020 14:55:59.4 | 118.5341 | 113 | 30 | 2499.8991 | 115.9806 | 49.5806 | 54.8963 | 30.741 | 32.0466 | 0.05 | 107.2182 | 11.3657 | 69.2198 | 69.9009 | 24.2686 | 0.96965 | 98.8995 | 485.2827 | 454.2072 | 58.1327 | 644.4309 | 1.7216 | 450.4243 | 30.3624 | 42.9475 | 35.9681 | 44.1519 | 11.9868 | 106.5917 | 29.9955 | 7.8712 | 90.6059 | 22.5581 | 27.5 | 26.6667 | 50 | 31 | 0.99806 | 64.7059 | 89 | 8070 | 31.7647 | 105.9112 | 35.9741 | -0.0625 | 19.9375 | 0 | 38.8062 | 33.5781
9/30/2020 14:56:00.4 | 118.5343 | 114 | 30 | 2500.1794 | 115.8477 | 49.6158 | 54.9466 | 30.7489 | 32.0431 | 0.04892 | 107.192 | 11.3666 | 69.4196 | 69.7507 | 24.2893 | 0.98693 | 98.8995 | 484.9174 | 453.9537 | 58.3865 | 645.021 | 1.703 | 449.7539 | 30.331 | 42.9995 | 35.9477 | 44.0485 | 12.0028 | 106.3396 | 30.0479 | 7.83 | 90.6142 | 22.4842 | 27.5 | 26.6667 | 50 | 31 | 1.0013 | 64.7059 | 93 | 7990 | 31.7647 | 105.5908 | 35.7758 | -0.0625 | 19.9375 | 0 | 38.7878 | 33.5781
9/30/2020 14:56:01.4 | 118.5346 | 115 | 30 | 2501.8306 | 116.0759 | 49.645 | 54.9855 | 30.7355 | 32.0416 | 0.04668 | 107.1484 | 11.3686 | 69.648 | 70.3563 | 24.3369 | 0.99761 | 98.8989 | 484.0462 | 453.4749 | 58.0934 | 645.4248 | 1.7136 | 450.7036 | 30.4108 | 42.9591 | 36.0528 | 44.1118 | 11.9914 | 106.6472 | 29.9024 | 7.8377 | 90.6981 | 22.5375 | 27 | 26.2745 | 50 | 31 | 0.99858 | 65.098 | 89 | 8160 | 31.7647 | 105.9112 | 37.0056 | -0.0625 | 18.8125 | 0 | 39.1418 | 33.5781
9/30/2020 14:56:02.4 | 118.5349 | 116 | 30 | 2500.2007 | 116.4857 | 49.6507 | 55.0233 | 30.7541 | 32.0397 | 0.04535 | 107.1309 | 11.3841 | 69.5338 | 70.5599 | 24.3518 | 0.98942 | 98.8989 | 484.4397 | 454.01 | 58.393 | 645.8234 | 1.7397 | 449.1394 | 30.4983 | 42.9542 | 35.8358 | 44.1585 | 11.9769 | 106.6472 | 30.0022 | 7.8248 | 90.7065 | 22.5306 | 27.5 | 27.0588 | 50 | 31 | 0.99837 | 65.098 | 89 | 8360 | 31.7647 | 106.2317 | 37.03 | 0 | 19.5 | 0 | 39.5874 | 33.5781
9/30/2020 14:56:03.4 | 118.5352 | 117 | 30 | 2501.1153 | 116.492 | 49.6539 | 55.0786 | 30.7466 | 32.0466 | 0.04505 | 107.192 | 11.3957 | 69.5338 | 70.3447 | 24.3693 | 0.98586 | 98.9012 | 483.709 | 452.9116 | 58.2915 | 646.1517 | 1.74 | 448.5249 | 30.5111 | 42.9542 | 35.8426 | 44.2102 | 11.9724 | 106.7895 | 29.9498 | 7.8867 | 90.7652 | 22.6973 | 27.5 | 26.6667 | 50 | 31 | 0.99998 | 65.098 | 93 | 7870 | 31.7647 | 105.9112 | 36.7798 | 0 | 20.1875 | 0 | 39.6271 | 33.5781
9/30/2020 14:56:04.4 | 118.5354 | 118 | 30 | 2501.6742 | 116.5532 | 49.6882 | 55.1158 | 30.745 | 32.0446 | 0.04582 | 107.2269 | 11.4113 | 69.5623 | 69.8458 | 24.3654 | 0.97161 | 98.8983 | 484.2149 | 452.9679 | 58.393 | 646.5257 | 1.7552 | 451.3739 | 30.534 | 42.9021 | 35.9613 | 44.3136 | 11.9883 | 107.1508 | 29.6877 | 7.8648 | 90.9162 | 22.7644 | 27 | 26.6667 | 50 | 31 | 0.99818 | 65.098 | 89 | 8020 | 31.7647 | 106.2317 | 36.6821 | -0.0625 | 20.5625 | 0 | 39.682 | 33.5781
9/30/2020 14:56:05.4 | 118.5357 | 119 | 30 | 2501.0624 | 116.6922 | 49.7226 | 55.1488 | 30.7399 | 32.0461 | 0.04437 | 107.2269 | 11.4268 | 69.705 | 70.2137 | 24.3481 | 0.98924 | 98.8972 | 483.5123 | 453.0524 | 58.4438 | 646.7771 | 1.7643 | 449.1674 | 30.5629 | 43.2665 | 35.868 | 44.3653 | 12.0051 | 106.8976 | 29.8974 | 7.8841 | 91.1343 | 22.6698 | 27.5 | 27.0588 | 50 | 31 | 0.99739 | 65.4902 | 90 | 8160 | 31.7647 | 106.2317 | 36.4838 | 0 | 20.6875 | 0 | 39.3738 | 33.5781
9/30/2020 14:56:06.4 | 118.536 | 120 | 30 | 2500.7193 | 116.6821 | 49.7766 | 55.1923 | 30.7589 | 32.022 | 0.04547 | 107.1658 | 11.4365 | 69.5623 | 69.8575 | 24.3536 | 0.98265 | 98.8978 | 482.9784 | 452.5172 | 58.4748 | 647.3335 | 1.761 | 450.4522 | 30.5561 | 43.2983 | 35.9087 | 44.2419 | 12.0081 | 106.9822 | 29.9295 | 7.8338 | 91.2768 | 22.7644 | 27.5 | 26.6667 | 50 | 31 | 1.001 | 65.098 | 94 | 8040 | 31.7647 | 106.2317 | 36.2946 | 0 | 20.25 | 0 | 39.3494 | 33.5781
9/30/2020 14:56:07.4 | 118.5363 | 121 | 30 | 2501.2188 | 116.7194 | 49.8195 | 55.2504 | 30.7476 | 32.0127 | 0.04494 | 107.1484 | 11.4529 | 69.2198 | 69.9359 | 24.3728 | 0.98354 | 98.8989 | 482.866 | 451.6723 | 58.6598 | 647.6618 | 1.7568 | 449.0556 | 30.572 | 42.499 | 35.9681 | 44.327 | 11.983 | 107.0954 | 30.1206 | 7.8828 | 91.3104 | 22.718 | 27 | 26.6667 | 50 | 31 | 0.9987 | 65.098 | 89 | 8330 | 31.7647 | 106.5597 | 36.2976 | 0 | 19.875 | 0 | 39.0106 | 33.5781
9/30/2020 14:56:08.4 | 118.5366 | 122 | 30 | 2499.422 | 117.1244 | 49.8575 | 55.2841 | 30.758 | 32.0044 | 0.04399 | 107.0873 | 11.4539 | 69.6194 | 70.4855 | 24.393 | 0.99334 | 98.8978 | 482.9503 | 452.1229 | 58.4372 | 648.0853 | 1.7526 | 450.117 | 30.656 | 43.1036 | 35.9409 | 44.1519 | 11.9997 | 107.1223 | 29.8906 | 7.9408 | 91.3691 | 22.6904 | 27 | 26.6667 | 50 | 31 | 1.0004 | 65.4902 | 90 | 8140 | 31.7647 | 106.2317 | 35.8978 | 0 | 20.125 | 0 | 38.1561 | 33.5781
9/30/2020 14:56:09.4 | 118.5368 | 123 | 30 | 2501.5366 | 117.2151 | 49.872 | 55.3389 | 30.7544 | 32.0268 | 0.04258 | 107.0698 | 11.4665 | 69.2198 | 70.5384 | 24.4208 | 0.97178 | 98.8989 | 483.5123 | 451.9539 | 58.5386 | 648.505 | 1.7597 | 451.5974 | 30.7057 | 43.1557 | 35.9087 | 44.4103 | 11.98 | 106.8153 | 29.943 | 7.9241 | 91.4278 | 22.8709 | 27 | 27.0588 | 50 | 31 | 1.0019 | 65.4902 | 93 | 7720 | 31.7647 | 105.5908 | 35.8032 | 0 | 19.4375 | 0 | 38.4644 | 33.5781
9/30/2020 14:56:10.4 | 118.5371 | 124 | 30 | 2502.2827 | 117.4548 | 49.8851 | 55.3624 | 30.7423 | 32.0324 | 0.04242 | 107.0262 | 11.4675 | 69.4767 | 70.0674 | 24.4496 | 0.98176 | 98.9 | 483.5966 | 452.0102 | 58.5321 | 648.8738 | 1.7557 | 448.8322 | 30.7777 | 43.0969 | 36.0207 | 44.3002 | 11.9785 | 106.6483 | 29.9887 | 7.8918 | 91.4362 | 22.8245 | 27 | 26.6667 | 50 | 31 | 1.0013 | 65.4902 | 94 | 8070 | 31.7647 | 105.9112 | 35.8887 | 0 | 19.9375 | 0 | 38.2996 | 33.5781
9/30/2020 14:56:11.4 | 118.5374 | 125 | 30 | 2501.3047 | 117.6036 | 49.8949 | 55.41 | 30.736 | 32.0315 | 0.04464 | 107.1396 | 11.4491 | 69.4196 | 70.124 | 24.4735 | 0.98408 | 98.8983 | 481.9667 | 450.7991 | 58.5452 | 649.399 | 1.7614 | 450.2008 | 30.8046 | 43.1103 | 35.9681 | 44.3653 | 11.9823 | 106.4225 | 29.9498 | 7.9511 | 91.4949 | 22.8778 | 27 | 26.6667 | 51 | 31 | 1 | 65.4902 | 94 | 7770 | 31.7647 | 105.5908 | 35.7452 | 0 | 20.3125 | 0 | 38.2629 | 33.5781
9/30/2020 14:56:12.4 | 118.5377 | 126 | 30 | 2502.2952 | 117.752 | 49.9687 | 55.4384 | 30.7406 | 32.0157 | 0.04876 | 107.1396 | 11.4345 | 69.4481 | 70.129 | 24.5228 | 0.98354 | 98.8989 | 483.5123 | 452.7426 | 58.6908 | 649.9452 | 1.771 | 448.6087 | 30.8557 | 43.0516 | 36.1004 | 44.462 | 11.9838 | 106.6192 | 30.1003 | 7.9253 | 91.7046 | 23.0118 | 27 | 26.6667 | 50 | 31 | 0.99959 | 65.4902 | 90 | 8210 | 31.7647 | 106.2317 | 35.6018 | 0 | 20.375 | 0 | 38.324 | 33.5781
9/30/2020 14:56:13.4 | 118.5379 | 127 | 30 | 2498.8048 | 117.9933 | 49.987 | 55.4895 | 30.7337 | 32.0084 | 0.0502 | 107.1571 | 11.4209 | 69.5338 | 70.1655 | 24.5769 | 0.99459 | 98.8983 | 481.9667 | 450.9681 | 58.8692 | 650.4705 | 1.7718 | 450.9829 | 30.8758 | 43.0785 | 35.9953 | 44.6437 | 12.0005 | 106.4505 | 30.0226 | 8.0027 | 91.8304 | 22.9586 | 27 | 27.0588 | 51 | 31 | 0.9991 | 65.8824 | 94 | 7940 | 31.7647 | 105.5908 | 35.6537 | 0 | 19.625 | 0 | 38.4064 | 33.5781
9/30/2020 14:56:14.4 | 118.5382 | 128 | 30 | 2500.9034 | 117.7118 | 49.9961 | 55.5177 | 30.7615 | 31.9951 | 0.05448 | 107.2095 | 11.4035 | 69.5052 | 70.3514 | 24.5995 | 0.98265 | 98.8983 | 481.6857 | 450.5738 | 58.8757 | 650.8889 | 1.7679 | 450.927 | 30.828 | 43.0852 | 35.9613 | 44.547 | 11.9815 | 106.1424 | 30.0818 | 7.9563 | 91.8807 | 23.0839 | 27 | 26.6667 | 51 | 31 | 1.0001 | 65.4902 | 94 | 8020 | 31.7647 | 105.5908 | 35.5255 | -0.0625 | 20.0625 | 0 | 37.9944 | 33.5781
9/30/2020 14:56:15.4 | 118.5385 | 129 | 30 | 2501.563 | 118.054 | 50.0145 | 55.5572 | 30.7587 | 32.0093 | 0.05144 | 107.1571 | 11.4054 | 69.3911 | 70.3298 | 24.6115 | 0.98443 | 98.8983 | 481.7981 | 450.6301 | 58.9443 | 651.4546 | 1.7601 | 450.3963 | 30.9258 | 42.9995 | 35.9613 | 44.5136 | 11.9876 | 106.6186 | 29.9955 | 7.9485 | 91.8807 | 23.0839 | 27 | 27.0588 | 51 | 31 | 0.99989 | 65.4902 | 90 | 8260 | 31.7647 | 105.9112 | 35.4919 | -0.0625 | 19.8125 | 0 | 38.5406 | 33.5781
9/30/2020 14:56:16.4 | 118.5388 | 130 | 30 | 2503.0206 | 118.2347 | 50.0244 | 55.6054 | 30.7384 | 31.9921 | 0.05027 | 107.1484 | 11.4035 | 69.1056 | 70.2353 | 24.625 | 0.99797 | 98.8989 | 481.5733 | 449.926 | 58.6908 | 651.7832 | 1.7519 | 450.2567 | 30.9912 | 42.9475 | 35.9155 | 44.462 | 11.999 | 106.8713 | 29.8382 | 7.9395 | 91.931 | 23.2505 | 27 | 27.0588 | 51 | 31 | 0.99922 | 65.8824 | 94 | 8140 | 31.7647 | 105.5908 | 35.2966 | -0.125 | 19.5625 | 0 | 38.7024 | 33.5781
9/30/2020 14:56:17.4 | 118.5391 | 131 | 30 | 2500.8341 | 118.6982 | 50.0772 | 55.6226 | 30.7404 | 31.9681 | 0.05167 | 107.1396 | 11.4006 | 69.7336 | 69.9742 | 24.6377 | 0.96822 | 98.8978 | 480.6741 | 449.588 | 58.9443 | 652.2225 | 1.7712 | 450.0612 | 31.0855 | 42.9995 | 35.9613 | 44.462 | 11.9845 | 106.422 | 29.9955 | 7.9937 | 91.973 | 23.1372 | 27 | 27.0588 | 51 | 31 | 0.99971 | 65.8824 | 94 | 7870 | 31.7647 | 105.5908 | 35.434 | -0.0625 | 19.1875 | 0 | 39.6179 | 33.5781
9/30/2020 14:56:18.4 | 118.5393 | 132 | 30 | 2500.6283 | 118.6883 | 50.1005 | 55.693 | 30.7501 | 31.9574 | 0.05415 | 107.0785 | 11.4054 | 69.648 | 69.9009 | 24.6753 | 0.97374 | 98.8989 | 480.646 | 449.6443 | 58.9312 | 652.8093 | 1.79 | 451.0108 | 31.0803 | 42.934 | 35.9359 | 44.4486 | 11.9937 | 106.3671 | 29.8246 | 7.9073 | 91.9478 | 23.2179 | 27 | 27.451 | 51 | 31 | 0.99953 | 65.8824 | 90 | 7940 | 31.7647 | 105.9112 | 35.675 | -0.125 | 20.0625 | 0 | 39.3433 | 33.5781
9/30/2020 14:56:19.4 | 118.5396 | 133 | 30 | 2500.3683 | 118.7397 | 50.0676 | 55.716 | 30.7322 | 31.9552 | 0.05313 | 107.0785 | 11.419 | 69.5338 | 70.3215 | 24.6936 | 0.99227 | 98.8966 | 480.365 | 449.2781 | 58.9509 | 653.0766 | 1.7796 | 448.4691 | 31.0906 | 43.0063 | 35.9681 | 44.4686 | 11.9891 | 106.3648 | 29.845 | 7.9112 | 92.0988 | 23.3038 | 27 | 27.0588 | 51 | 31 | 1.0009 | 65.8824 | 94 | 7940 | 31.7647 | 105.2704 | 35.4736 | -0.0625 | 19.5 | 0 | 39.5538 | 33.4844
9/30/2020 14:56:20.4 | 118.5399 | 134 | 30 | 2499.9737 | 118.7638 | 50.0902 | 55.7572 | 30.738 | 31.9375 | 0.05378 | 107.0873 | 11.4103 | 69.705 | 69.8091 | 24.725 | 0.98621 | 98.8966 | 480.2807 | 449.0247 | 59.1668 | 653.5969 | 1.7865 | 451.2622 | 31.092 | 43.0197 | 36.0664 | 44.637 | 12.0096 | 106.5049 | 30.173 | 7.9524 | 92.1072 | 23.2436 | 27 | 27.0588 | 51 | 31 | 1.0001 | 65.8824 | 94 | 8070 | 31.7647 | 105.5908 | 35.8704 | -0.0625 | 19.375 | 0 | 39.6515 | 33.5781
9/30/2020 14:56:21.4 | 118.5402 | 135 | 30 | 2502.2963 | 118.72 | 50.1466 | 55.8092 | 30.7194 | 31.9469 | 0.05055 | 107.1135 | 11.419 | 69.705 | 70.4226 | 24.7467 | 0.98764 | 98.8983 | 480.0559 | 448.8275 | 59.407 | 653.9502 | 1.7736 | 449.2791 | 31.1094 | 42.798 | 35.9477 | 44.572 | 12.0119 | 106.7307 | 30.2118 | 7.8777 | 92.1324 | 23.3363 | 27 | 27.0588 | 51 | 31 | 1 | 65.8824 | 90 | 8330 | 32.1569 | 105.9112 | 35.907 | -0.0625 | 20.0625 | 0 | 39.5569 | 33.5781
9/30/2020 14:56:22.4 | 118.5404 | 136 | 30 | 2499.1852 | 119.0129 | 50.1684 | 55.8417 | 30.7026 | 31.9244 | 0.04903 | 107.1222 | 11.4209 | 69.5623 | 69.9326 | 24.792 | 0.98372 | 98.8989 | 480.2807 | 448.7148 | 59.0326 | 654.3036 | 1.7796 | 448.9718 | 31.1473 | 43.0902 | 35.9867 | 44.3969 | 11.9982 | 106.5071 | 29.7722 | 7.9279 | 92.2246 | 23.429 | 27 | 27.451 | 51 | 31 | 1.0002 | 66.2745 | 94 | 8240 | 32.1569 | 105.5908 | 35.8551 | -0.125 | 19.8125 | 0 | 39.1083 | 33.5781
9/30/2020 14:56:23.4 | 118.5407 | 137 | 30 | 2501.3492 | 118.8483 | 50.1896 | 55.8823 | 30.7103 | 31.9147 | 0.04896 | 107.1833 | 11.419 | 68.9914 | 69.3737 | 24.8576 | 0.97748 | 98.8972 | 479.6624 | 448.3205 | 59.0964 | 654.8097 | 1.802 | 451.2063 | 31.1312 | 42.9475 | 36.0139 | 44.7719 | 11.9937 | 106.8976 | 29.943 | 7.973 | 92.233 | 23.3501 | 27 | 26.6667 | 51 | 31 | 1.0012 | 65.8824 | 94 | 7800 | 32.1569 | 105.5908 | 35.7788 | -0.0625 | 19.4375 | 0 | 39.5325 | 33.5781
9/30/2020 14:56:24.4 | 118.541 | 138 | 30 | 2500.5991 | 119.0566 | 50.2462 | 55.9078 | 30.7203 | 31.8876 | 0.04847 | 107.2182 | 11.4413 | 69.5052 | 70.0358 | 24.9008 | 0.98924 | 98.8972 | 479.6062 | 447.9543 | 59.2353 | 655.2545 | 1.8024 | 449.2791 | 31.1764 | 42.8819 | 35.9613 | 44.6036 | 11.9975 | 106.5895 | 29.8771 | 8.0001 | 92.3672 | 23.3501 | 27 | 27.451 | 51 | 31 | 0.99797 | 65.8824 | 91 | 8090 | 32.1569 | 106.2317 | 35.9283 | -0.0625 | 20 | 0 | 39.2548 | 33.5781
9/30/2020 14:56:25.4 | 118.5413 | 139 | 30 | 2499.9216 | 118.8707 | 50.2719 | 55.9297 | 30.729 | 31.8663 | 0.04712 | 107.2356 | 11.4491 | 69.334 | 69.7239 | 24.9192 | 0.97107 | 98.8972 | 480.084 | 448.5177 | 59.3629 | 655.7554 | 1.7938 | 449.3908 | 31.1193 | 43.1171 | 36.1394 | 44.682 | 12.0142 | 106.8416 | 29.7469 | 7.955 | 92.4427 | 23.424 | 27 | 27.451 | 51 | 31 | 0.9998 | 66.2745 | 95 | 7940 | 32.1569 | 105.9112 | 35.7117 | 0 | 19.8125 | 0 | 39.3768 | 33.5781
9/30/2020 14:56:26.4 | 118.5416 | 140 | 30 | 2501.5116 | 118.8428 | 50.2807 | 55.9646 | 30.7296 | 31.8627 | 0.04829 | 107.2182 | 11.4529 | 69.5052 | 69.8909 | 24.9353 | 0.96787 | 98.8983 | 479.3533 | 448.1233 | 59.1716 | 656.204 | 1.788 | 449.9494 | 31.1318 | 43.0247 | 35.9341 | 44.5902 | 11.9891 | 106.8987 | 29.9159 | 8.0027 | 92.5769 | 23.429 | 27 | 27.0588 | 51 | 31 | 1.0014 | 66.2745 | 95 | 8160 | 32.1569 | 105.5908 | 35.5835 | 0 | 19.625 | 0 | 39.4379 | 33.5781
9/30/2020 14:56:27.4 | 118.5418 | 141 | 30 | 2499.2293 | 119.0939 | 50.2821 | 56.0008 | 30.7245 | 31.8772 | 0.04749 | 107.192 | 11.4617 | 69.6194 | 69.8892 | 24.9458 | 0.98853 | 98.8978 | 478.6508 | 447.1938 | 59.3498 | 656.675 | 1.7838 | 448.888 | 31.1691 | 43.2597 | 35.9681 | 44.7203 | 11.9701 | 107.0943 | 29.9955 | 8.0066 | 92.602 | 23.6762 | 27 | 27.451 | 51 | 31 | 1.0015 | 66.2745 | 95 | 8360 | 32.1569 | 106.2317 | 35.5926 | 0 | 20.0625 | 0 | 39.5569 | 33.5781
9/30/2020 14:56:28.4 | 118.5421 | 142 | 30 | 2502.8373 | 118.9242 | 50.3256 | 56.0475 | 30.7219 | 31.8576 | 0.04352 | 107.1745 | 11.4801 | 69.6194 | 70.1988 | 24.9679 | 0.98372 | 98.8972 | 478.1731 | 446.9404 | 59.376 | 657.1199 | 1.7911 | 451.2063 | 31.1696 | 43.1826 | 35.9681 | 44.8503 | 11.98 | 107.0377 | 29.8129 | 8.0104 | 92.6943 | 23.5698 | 27 | 27.451 | 51 | 31 | 1.0004 | 66.6667 | 95 | 8240 | 32.1569 | 106.2317 | 35.5469 | 0 | 20.1875 | 0 | 39.4318 | 33.5781
9/30/2020 14:56:29.4 | 118.5424 | 143 | 30 | 2501.4627 | 119.3909 | 50.3122 | 56.083 | 30.7306 | 31.8641 | 0.04351 | 107.1745 | 11.483 | 69.3625 | 69.9925 | 25.0015 | 0.97285 | 98.8978 | 478.2012 | 446.4052 | 59.4136 | 657.6562 | 1.7796 | 449.3908 | 31.2748 | 43.1691 | 35.9817 | 44.6303 | 11.9777 | 107.0382 | 29.9042 | 8.0194 | 92.7782 | 23.7432 | 27 | 27.451 | 51 | 31 | 1.0004 | 66.2745 | 91 | 8360 | 32.1569 | 106.5597 | 35.3638 | 0 | 20.5625 | 0 | 39.2487 | 33.5781
9/30/2020 14:56:30.4 | 118.5427 | 144 | 30 | 2500.3595 | 119.5779 | 50.3325 | 56.1402 | 30.7204 | 31.8641 | 0.04402 | 107.1745 | 11.5015 | 69.3625 | 69.9526 | 25.0457 | 0.98105 | 98.8995 | 478.4822 | 446.9967 | 59.4839 | 658.131 | 1.7991 | 449.5025 | 31.3099 | 43.2414 | 36.0207 | 44.9603 | 11.9769 | 107.0119 | 29.977 | 8.0633 | 92.904 | 23.5698 | 27 | 27.451 | 51 | 31 | 1.0001 | 66.6667 | 95 | 8160 | 32.1569 | 105.9112 | 35.3851 | 0.0625 | 20.625 | 0 | 39.1174 | 33.5781
9/30/2020 14:56:31.4 | 118.5429 | 145 | 30 | 2499.6222 | 119.399 | 50.3729 | 56.206 | 30.7233 | 31.8488 | 0.04405 | 107.2007 | 11.5267 | 69.334 | 69.4845 | 25.0769 | 0.97731 | 98.8995 | 479.55 | 447.2783 | 59.6538 | 658.6112 | 1.8064 | 450.0053 | 31.2538 | 43.3638 | 35.9613 | 44.8236 | 11.9876 | 106.8999 | 29.7858 | 8.0375 | 93.0214 | 23.6694 | 27 | 27.451 | 51 | 31 | 0.99809 | 66.6667 | 91 | 8190 | 32.1569 | 106.2317 | 35.2478 | 0 | 20.3125 | 0 | 39.3616 | 33.5781
9/30/2020 14:56:32.4 | 118.5432 | 146 | 30 | 2503.5848 | 119.1826 | 50.3894 | 56.277 | 30.7169 | 31.8657 | 0.04483 | 107.1484 | 11.5325 | 69.4481 | 69.8509 | 25.0992 | 0.98514 | 98.8978 | 477.9202 | 445.8982 | 59.4887 | 659.218 | 1.7938 | 448.7205 | 31.2467 | 43.1422 | 36.0139 | 44.6553 | 11.9959 | 107.2063 | 29.9295 | 7.995 | 93.0801 | 23.7757 | 27 | 27.451 | 51 | 31 | 0.99953 | 66.6667 | 91 | 8190 | 32.1569 | 106.5597 | 35.1501 | 0.0625 | 19.9375 | 0 | 39.3951 | 33.5781
9/30/2020 14:56:33.4 | 118.5435 | 147 | 30 | 2499.7044 | 119.9143 | 50.4408 | 56.3723 | 30.7083 | 31.8696 | 0.04248 | 107.0785 | 11.5684 | 69.2483 | 70.616 | 25.1337 | 0.97107 | 98.8955 | 477.8077 | 445.7011 | 59.3743 | 659.5612 | 1.7603 | 450.8433 | 31.3898 | 43.1287 | 35.9341 | 44.6936 | 11.9914 | 107.064 | 29.9159 | 8.0452 | 93.0969 | 23.7482 | 27 | 27.451 | 51 | 31 | 1.0021 | 66.6667 | 95 | 8020 | 32.1569 | 105.9112 | 35.26 | 0 | 20.4375 | 0 | 38.913 | 33.5781
9/30/2020 14:56:34.4 | 118.5438 | 148 | 30 | 2502.251 | 119.7473 | 50.4788 | 56.4548 | 30.7275 | 31.868 | 0.04238 | 107.0611 | 11.5713 | 69.4196 | 69.9559 | 25.163 | 0.9871 | 98.9 | 477.7797 | 445.87 | 59.6669 | 660.2295 | 1.7842 | 450.6198 | 31.378 | 43.2212 | 35.9087 | 44.8886 | 11.9861 | 106.9284 | 29.6945 | 8.0452 | 93.1724 | 23.7226 | 27 | 27.8431 | 51 | 31 | 1.0015 | 66.6667 | 91 | 8160 | 32.1569 | 106.2317 | 35.2112 | 0.0625 | 20.0625 | 0 | 39.2059 | 33.5781
9/30/2020 14:56:35.4 | 118.5441 | 149 | 30 | 2502.2906 | 120.0931 | 50.4853 | 56.5352 | 30.704 | 31.8877 | 0.03983 | 107.0698 | 11.5916 | 69.2198 | 70.5863 | 25.1882 | 0.97428 | 98.8978 | 477.6954 | 445.3349 | 59.6031 | 660.497 | 1.8055 | 449.1115 | 31.4691 | 43.4678 | 35.8884 | 44.6686 | 11.9967 | 106.534 | 29.8906 | 8.0272 | 93.2479 | 23.9147 | 27 | 27.451 | 51 | 31 | 1.0037 | 66.6667 | 91 | 8330 | 32.1569 | 106.2317 | 35.3149 | 0 | 20.3125 | 0 | 38.8275 | 33.5781
9/30/2020 14:56:36.4 | 118.5443 | 150 | 30 | 2501.6826 | 120.4575 | 50.4793 | 56.598 | 30.7031 | 31.8942 | 0.03906 | 107.1222 | 11.5936 | 69.6194 | 69.5314 | 25.2388 | 0.97962 | 98.8966 | 477.5267 | 445.5039 | 59.6097 | 660.9682 | 1.7925 | 450.6198 | 31.5569 | 43.2144 | 36.0275 | 45.1401 | 11.9944 | 106.5049 | 29.845 | 7.9859 | 93.3401 | 23.949 | 27 | 27.8431 | 51 | 31 | 0.99974 | 66.6667 | 95 | 8160 | 32.1569 | 105.5908 | 35.3577 | 0 | 20.5 | 0 | 38.4369 | 33.5781
9/30/2020 14:56:37.4 | 118.5446 | 151 | 30 | 2500.4324 | 120.5586 | 50.483 | 56.6221 | 30.7249 | 31.8819 | 0.0404 | 107.2007 | 11.6023 | 69.2198 | 69.8709 | 25.2791 | 0.98212 | 98.8983 | 477.049 | 444.7716 | 60.0213 | 661.322 | 1.8079 | 449.0277 | 31.5676 | 42.9089 | 35.9613 | 44.9402 | 11.9883 | 106.9267 | 30.271 | 8.0272 | 93.4911 | 23.9885 | 27 | 27.8431 | 51 | 31 | 1.0006 | 67.0588 | 92 | 8380 | 32.1569 | 106.2317 | 35.1685 | 0 | 20.5625 | 0 | 38.4003 | 33.5781
9/30/2020 14:56:38.4 | 118.5449 | 152 | 30 | 2500.1435 | 120.52 | 50.5477 | 56.6894 | 30.7039 | 31.8892 | 0.04133 | 107.1833 | 11.5955 | 69.2483 | 70.1572 | 25.3168 | 1.0071 | 98.8966 | 476.7118 | 444.5744 | 59.7044 | 661.7319 | 1.8476 | 451.1784 | 31.5539 | 43.0516 | 35.9681 | 44.8236 | 11.9906 | 106.897 | 29.9955 | 8.0465 | 93.6169 | 23.9953 | 27 | 27.8431 | 51 | 31 | 1.0008 | 67.0588 | 92 | 8040 | 32.1569 | 106.2317 | 35.3699 | -0.0625 | 20.25 | 0 | 38.2812 | 33.4844
9/30/2020 14:56:39.4 | 118.5452 | 153 | 30 | 2502.0561 | 120.4964 | 50.5591 | 56.7379 | 30.6899 | 31.9141 | 0.04121 | 107.2095 | 11.6014 | 69.4481 | 70.1572 | 25.361 | 0.99102 | 98.8966 | 476.9366 | 444.4617 | 59.7175 | 662.1156 | 1.8822 | 449.0277 | 31.5718 | 43.1171 | 35.8884 | 44.8886 | 11.9899 | 106.897 | 30.009 | 8.0787 | 93.6253 | 24.021 | 27 | 27.8431 | 51 | 31 | 1.0005 | 67.0588 | 96 | 7990 | 32.1569 | 105.5908 | 35.3088 | -0.0625 | 20.25 | 0 | 38.1714 | 33.5781
9/30/2020 14:56:40.4 | 118.5454 | 154 | 30 | 2501.4481 | 120.6636 | 50.5915 | 56.7668 | 30.7059 | 31.9033 | 0.03858 | 107.1833 | 11.5955 | 69.5338 | 70.3 | 25.4058 | 0.98087 | 98.8955 | 476.4308 | 444.7434 | 59.7485 | 662.536 | 1.8536 | 450.2846 | 31.6079 | 43.201 | 35.9613 | 44.9202 | 11.9861 | 106.7558 | 29.9363 | 8.0671 | 93.6505 | 24.0948 | 27 | 27.8431 | 51 | 31 | 0.9994 | 67.451 | 92 | 8260 | 32.1569 | 106.2317 | 35.2783 | 0 | 19.9375 | 0 | 38.1775 | 33.5781
9/30/2020 14:56:41.4 | 118.5457 | 155 | 30 | 2501.8806 | 120.793 | 50.6079 | 56.7874 | 30.7276 | 31.8961 | 0.03889 | 107.2007 | 11.6081 | 69.705 | 70.2734 | 25.4629 | 0.97463 | 98.9017 | 476.4589 | 444.3772 | 60.0082 | 662.9408 | 1.8454 | 449.6143 | 31.6473 | 43.3118 | 35.9613 | 45.0301 | 12.0035 | 106.8741 | 29.943 | 8.1238 | 93.6924 | 24.148 | 27 | 28.2353 | 51 | 31 | 1.002 | 67.0588 | 91 | 8460 | 32.1569 | 106.5597 | 35.3088 | -0.0625 | 19.0625 | 0 | 38.3301 | 33.5781
9/30/2020 14:56:42.4 | 118.546 | 156 | 30 | 2501.1176 | 120.9391 | 50.6254 | 56.8169 | 30.7052 | 31.9166 | 0.04234 | 107.1396 | 11.5887 | 69.4196 | 69.7741 | 25.5264 | 0.99708 | 98.8955 | 476.0093 | 444.1801 | 59.9576 | 663.3507 | 1.8398 | 450.4522 | 31.6759 | 43.2077 | 36.0207 | 44.6686 | 11.9967 | 106.5878 | 29.8382 | 8.0517 | 93.5918 | 24.0485 | 27 | 27.8431 | 51 | 31 | 0.99931 | 67.0588 | 95 | 8260 | 32.1569 | 106.2317 | 35.3485 | -0.0625 | 18.8125 | 0 | 38.7695 | 33.5781
9/30/2020 14:56:43.4 | 118.5463 | 157 | 30 | 2501.7366 | 121.0478 | 50.6379 | 56.8468 | 30.7038 | 31.9256 | 0.0491 | 107.1745 | 11.5887 | 69.7621 | 69.8041 | 25.5757 | 0.97873 | 98.8961 | 476.2903 | 444.1519 | 59.9576 | 663.5884 | 1.8505 | 450.0053 | 31.7123 | 43.1557 | 35.9613 | 45.0301 | 11.9868 | 106.6163 | 29.943 | 8.0581 | 93.5414 | 24.2543 | 26.5 | 27.8431 | 51 | 31 | 1.0023 | 67.0588 | 96 | 8310 | 32.1569 | 106.2317 | 35.3272 | 0 | 19.8125 | 0 | 39.0747 | 33.4844
9/30/2020 14:56:44.4 | 118.5466 | 158 | 30 | 2499.5705 | 121.2897 | 50.647 | 56.9076 | 30.7075 | 31.9232 | 0.05563 | 107.2007 | 11.582 | 69.6765 | 70.0159 | 25.5931 | 0.97802 | 98.8966 | 475.7283 | 443.8139 | 59.9576 | 663.8717 | 1.8775 | 448.9439 | 31.7481 | 43.1036 | 35.9087 | 44.9785 | 12.0058 | 106.757 | 29.8906 | 8.0207 | 93.6421 | 24.2543 | 26.5 | 27.8431 | 51 | 31 | 0.99983 | 67.0588 | 96 | 8190 | 32.1569 | 105.5908 | 35.4156 | -0.0625 | 20.0625 | 0 | 39.1449 | 33.5781
9/30/2020 14:56:45.4 | 118.5468 | 159 | 30 | 2501.5614 | 121.1588 | 50.6542 | 56.9357 | 30.7255 | 31.9217 | 0.06086 | 107.192 | 11.5742 | 69.5623 | 69.7106 | 25.6413 | 0.98693 | 98.8966 | 475.6159 | 443.1943 | 60.0147 | 664.5051 | 1.8425 | 450.3405 | 31.7391 | 42.6939 | 36.1004 | 44.9852 | 12.0073 | 106.813 | 29.8974 | 8.08 | 93.8014 | 24.3418 | 26.5 | 27.8431 | 51 | 31 | 1.0015 | 67.451 | 92 | 8260 | 32.1569 | 106.5597 | 35.4584 | -0.0625 | 20.1875 | 0 | 38.4399 | 33.5781
9/30/2020 14:56:46.4 | 118.5471 | 160 | 30 | 2502.0652 | 121.5949 | 50.6692 | 56.9766 | 30.7188 | 31.9207 | 0.06204 | 107.1571 | 11.5596 | 69.1912 | 70.0658 | 25.6698 | 0.98639 | 98.8961 | 475.3348 | 442.6028 | 60.0654 | 664.6814 | 1.8394 | 448.7205 | 31.8597 | 43.3705 | 36.0664 | 45.0368 | 12.0142 | 107.4567 | 29.9498 | 8.1019 | 93.8182 | 24.4669 | 26.5 | 27.8431 | 51 | 31 | 0.99806 | 67.0588 | 96 | 7970 | 32.1569 | 105.9112 | 35.2661 | -0.125 | 19.1875 | 0 | 39.2456 | 33.5781
9/30/2020 14:56:47.4 | 118.5474 | 161 | 30 | 2501.1979 | 121.9358 | 50.6894 | 57.0168 | 30.7051 | 31.9302 | 0.06142 | 107.1571 | 11.5693 | 69.5909 | 70.1124 | 25.7111 | 0.98051 | 98.8949 | 474.8571 | 442.4338 | 60.2107 | 664.97 | 1.8644 | 451.3739 | 31.938 | 43.1036 | 36.1258 | 45.0301 | 11.9914 | 107.2315 | 29.8382 | 8.0787 | 93.986 | 24.4206 | 26.5 | 27.451 | 51 | 31 | 1.0003 | 67.451 | 96 | 8020 | 32.1569 | 105.9112 | 35.3546 | -0.125 | 19.9375 | 0 | 39.2456 | 33.5781
9/30/2020 14:56:48.4 | 118.5477 | 162 | 30 | 2501.4809 | 121.9211 | 50.6919 | 57.0437 | 30.715 | 31.9169 | 0.06053 | 107.1658 | 11.5703 | 69.4196 | 69.8876 | 25.7731 | 0.99174 | 98.8921 | 474.267 | 441.8705 | 60.1666 | 665.2939 | 1.8873 | 448.1898 | 31.9378 | 43.2665 | 36.0732 | 45.1401 | 11.9883 | 107.0045 | 29.5304 | 8.1148 | 94.0195 | 24.4206 | 26.5 | 28.2353 | 51 | 31 | 1.0004 | 67.451 | 92 | 8310 | 32.1569 | 106.5597 | 35.495 | -0.0625 | 19.875 | 0 | 39.1449 | 33.5781
9/30/2020 14:56:49.4 | 118.5479 | 163 | 30 | 2498.8429 | 122.264 | 50.7509 | 57.0819 | 30.719 | 31.9029 | 0.06099 | 107.192 | 11.5655 | 69.5338 | 69.6972 | 25.8128 | 0.98924 | 98.8927 | 474.4918 | 442.0113 | 60.1535 | 665.5773 | 1.8848 | 450.0053 | 31.9938 | 43.0448 | 35.9681 | 45.1267 | 12.0104 | 107.0892 | 29.9887 | 8.2334 | 94.1705 | 24.4737 | 26.5 | 28.2353 | 51 | 31 | 1.0002 | 67.451 | 96 | 8240 | 32.1569 | 106.2317 | 35.2173 | -0.0625 | 20.6875 | 0 | 38.7085 | 33.4844
9/30/2020 14:56:50.4 | 118.5482 | 164 | 30 | 2501.0234 | 121.9471 | 50.7697 | 57.1003 | 30.7056 | 31.898 | 0.05815 | 107.2182 | 11.5596 | 69.6194 | 69.6219 | 25.841 | 1.0062 | 98.8949 | 474.8852 | 442.5183 | 60.2107 | 665.9417 | 1.8866 | 450.6198 | 31.9387 | 43.1036 | 36.0732 | 45.185 | 11.9997 | 107.2315 | 29.943 | 8.1084 | 94.3298 | 24.5268 | 26.5 | 27.8431 | 51 | 31 | 0.9973 | 67.8431 | 96 | 8240 | 32.1569 | 106.2317 | 35.1929 | 0 | 20.25 | 0 | 39.1113 | 33.5781
9/30/2020 14:56:51.4 | 118.5485 | 165 | 30 | 2500.666 | 122.065 | 50.756 | 57.1589 | 30.7001 | 31.8921 | 0.05602 | 107.2356 | 11.5596 | 69.5623 | 70.0907 | 25.8729 | 0.99387 | 98.8927 | 473.7612 | 441.3353 | 60.2482 | 666.1637 | 1.8839 | 449.0277 | 31.9651 | 43.1942 | 35.9409 | 45.0168 | 11.983 | 107.2852 | 29.8246 | 8.1367 | 94.3634 | 24.5525 | 26.5 | 28.2353 | 51 | 31 | 0.99849 | 67.451 | 93 | 8550 | 32.1569 | 106.5597 | 35.1776 | 0 | 20.0625 | 0 | 39.0686 | 33.4844
9/30/2020 14:56:52.4 | 118.5488 | 166 | 30 | 2499.1854 | 122.279 | 50.7597 | 57.2227 | 30.7157 | 31.8738 | 0.05632 | 107.2095 | 11.549 | 69.334 | 70.1672 | 25.9249 | 0.98639 | 98.8961 | 473.6488 | 441.0255 | 60.4833 | 666.5439 | 1.8731 | 450.8153 | 32.0021 | 42.9156 | 35.9613 | 45.205 | 11.9868 | 107.3447 | 29.9634 | 8.1496 | 94.3298 | 24.6262 | 26.5 | 28.2353 | 51 | 31 | 1.0007 | 67.8431 | 96 | 7970 | 32.1569 | 105.9112 | 35.2234 | 0 | 20.25 | 0 | 38.9893 | 33.4844
9/30/2020 14:56:53.4 | 118.5491 | 167 | 30 | 2502.0549 | 122.1498 | 50.8319 | 57.288 | 30.7157 | 31.8585 | 0.0495 | 107.1745 | 11.547 | 69.3911 | 69.9409 | 25.9696 | 0.99405 | 98.8944 | 474.0703 | 441.3635 | 60.5208 | 666.9698 | 1.8669 | 452.7147 | 32.005 | 43.2665 | 36.041 | 45.2949 | 12.0088 | 107.3149 | 29.845 | 8.1638 | 94.4305 | 24.7068 | 26.5 | 28.2353 | 51 | 31 | 1.0005 | 67.8431 | 97 | 8020 | 32.1569 | 106.2317 | 35.2814 | 0 | 20.0625 | 0 | 39.4562 | 33.5781
9/30/2020 14:56:54.4 | 118.5493 | 168 | 30 | 2502.9084 | 122.4619 | 50.881 | 57.3298 | 30.6991 | 31.8517 | 0.04418 | 107.1047 | 11.5296 | 69.648 | 70.2519 | 26.0169 | 0.99298 | 98.8938 | 473.1148 | 440.8565 | 60.369 | 667.4295 | 1.8644 | 449.2791 | 32.0977 | 43.2665 | 35.9019 | 45.1917 | 12.0096 | 107.1183 | 29.845 | 8.2063 | 94.5647 | 24.7256 | 26.5 | 28.2353 | 51 | 31 | 1.0013 | 67.8431 | 93 | 8380 | 32.1569 | 106.5597 | 35.199 | -0.0625 | 20.25 | 0 | 39.2334 | 33.5781
9/30/2020 14:56:55.4 | 118.5496 | 169 | 30 | 2499.0044 | 122.8209 | 50.8838 | 57.3737 | 30.7031 | 31.8437 | 0.04064 | 107.1047 | 11.5286 | 69.5052 | 69.9976 | 26.0723 | 0.97143 | 98.8938 | 473.7331 | 441.0537 | 60.5208 | 667.7287 | 1.9183 | 449.8936 | 32.1416 | 43.3185 | 36.0275 | 45.1401 | 12.0051 | 107.3984 | 29.8974 | 8.2102 | 94.615 | 24.7993 | 26.5 | 28.2353 | 51 | 31 | 0.99913 | 67.8431 | 96 | 8210 | 32.1569 | 106.2317 | 35.4187 | 0 | 20.4375 | 0 | 38.8 | 33.5781
9/30/2020 14:56:56.4 | 118.5499 | 170 | 30 | 2502.0853 | 122.5689 | 50.8951 | 57.4242 | 30.7072 | 31.8251 | 0.04124 | 107.0174 | 11.5228 | 69.3625 | 70.5499 | 26.1185 | 0.99957 | 98.8944 | 473.8455 | 440.7156 | 60.5273 | 667.9965 | 1.9714 | 447.7987 | 32.1152 | 43.3773 | 36.0071 | 45.4048 | 12.0255 | 107.1189 | 30.0614 | 8.1625 | 94.6737 | 24.7787 | 26.5 | 28.2353 | 52 | 31 | 0.99849 | 67.8431 | 96 | 8360 | 32.1569 | 106.2317 | 35.3302 | 0.0625 | 19.75 | 0 | 38.9099 | 33.5781
9/30/2020 14:56:57.4 | 118.5502 | 171 | 30 | 2501.8115 | 122.8067 | 50.9452 | 57.451 | 30.708 | 31.8034 | 0.04107 | 107.0611 | 11.5092 | 69.2483 | 69.749 | 26.1422 | 0.97998 | 98.8921 | 473.3678 | 440.8847 | 60.5273 | 668.3363 | 1.9539 | 451.5415 | 32.174 | 43.2732 | 36.08 | 45.3016 | 12.0179 | 107.2567 | 29.9042 | 8.1599 | 94.7156 | 24.8524 | 26.5 | 28.2353 | 52 | 31 | 1.0005 | 67.8431 | 93 | 8310 | 32.549 | 106.5597 | 35.3058 | -0.0625 | 19.375 | 0 | 38.562 | 33.5781
9/30/2020 14:56:58.4 | 118.5504 | 172 | 30 | 2502.5511 | 123.0366 | 50.9321 | 57.4638 | 30.6865 | 31.8202 | 0.03831 | 107.0436 | 11.5063 | 69.7907 | 70.3928 | 26.1539 | 0.98924 | 98.8921 | 473.4801 | 440.2932 | 60.5012 | 668.5479 | 1.9121 | 448.888 | 32.2438 | 43.3503 | 35.9341 | 45.12 | 11.9944 | 106.8085 | 29.9819 | 8.1947 | 94.7156 | 24.8112 | 26.5 | 28.2353 | 52 | 31 | 1.0015 | 67.8431 | 96 | 7920 | 32.549 | 105.9112 | 35.437 | 0.0625 | 19.625 | 0 | 38.4796 | 33.5781
9/30/2020 14:56:59.4 | 118.5507 | 173 | 30 | 2502.1078 | 123.0392 | 50.9296 | 57.5082 | 30.6862 | 31.8068 | 0.03601 | 107.0087 | 11.5082 | 69.6194 | 70.4772 | 26.1525 | 0.96216 | 98.8927 | 473.4239 | 440.1523 | 60.6987 | 668.9491 | 1.8979 | 450.5919 | 32.2387 | 43.4495 | 36.1394 | 45.6312 | 11.9967 | 107.2572 | 29.977 | 8.1677 | 94.7073 | 24.8593 | 26.5 | 28.2353 | 52 | 31 | 0.99962 | 68.2353 | 93 | 8310 | 32.549 | 106.8802 | 35.3943 | 0 | 20 | 0 | 38.4582 | 33.4844
9/30/2020 14:57:00.4 | 118.551 | 174 | 30 | 2500.6128 | 123.3115 | 50.9518 | 57.5395 | 30.6801 | 31.8022 | 0.03603 | 107.0785 | 11.5005 | 69.4196 | 70.2237 | 26.1514 | 0.97731 | 98.8898 | 473.2553 | 439.8425 | 60.6987 | 669.1412 | 1.9163 | 449.6701 | 32.2908 | 43.2414 | 35.9155 | 45.6312 | 11.9891 | 107.3384 | 30.0818 | 8.2411 | 94.8163 | 24.8986 | 26.5 | 28.2353 | 52 | 31 | 1.0042 | 68.2353 | 97 | 7970 | 32.549 | 106.2317 | 35.3607 | 0 | 20.25 | 0 | 38.3209 | 33.5781
9/30/2020 14:57:01.4 | 118.5513 | 175 | 30 | 2501.4956 | 123.18 | 50.964 | 57.6065 | 30.6865 | 31.7868 | 0.03576 | 107.1484 | 11.5005 | 69.8478 | 69.3737 | 26.1674 | 0.9757 | 98.8932 | 472.9181 | 439.4764 | 60.7035 | 669.298 | 1.9245 | 448.3573 | 32.2677 | 43.4024 | 36.119 | 45.2233 | 12.002 | 107.0897 | 29.4051 | 8.1947 | 94.9086 | 24.9449 | 26.5 | 28.2353 | 52 | 31 | 0.9995 | 68.2353 | 93 | 8360 | 32.549 | 106.8802 | 35.495 | 0 | 20.25 | 0 | 38.205 | 33.5781
9/30/2020 14:57:02.4 | 118.5516 | 176 | 30 | 2501.006 | 123.3294 | 51.0124 | 57.6517 | 30.6923 | 31.783 | 0.0365 | 107.1309 | 11.5053 | 69.5623 | 70.2369 | 26.1753 | 0.99672 | 98.8915 | 472.6371 | 439.8143 | 60.7101 | 669.6626 | 1.9001 | 450.0053 | 32.3005 | 43.201 | 36.119 | 45.3332 | 12.002 | 107.3681 | 30.0411 | 8.2347 | 95.0008 | 24.9449 | 26.5 | 28.6274 | 52 | 31 | 1.0012 | 68.2353 | 93 | 8360 | 32.549 | 106.8802 | 35.4675 | -0.125 | 20.125 | 0 | 38.0585 | 33.4844
9/30/2020 14:57:03.4 | 118.5518 | 177 | 30 | 2500.9627 | 123.5895 | 51.0115 | 57.6902 | 30.7012 | 31.7689 | 0.03742 | 107.1047 | 11.5015 | 69.4481 | 69.9742 | 26.1756 | 0.99067 | 98.8921 | 472.5809 | 439.589 | 60.6154 | 669.9461 | 1.8917 | 449.5025 | 32.3681 | 43.3638 | 36.1715 | 45.2882 | 12.0081 | 107.2287 | 29.943 | 8.1471 | 95.1099 | 25.0511 | 26.5 | 28.2353 | 52 | 31 | 1.0005 | 68.2353 | 97 | 8160 | 32.549 | 106.2317 | 35.5347 | -0.0625 | 19.75 | 0 | 38.1073 | 33.5781
9/30/2020 14:57:04.4 | 118.5521 | 178 | 30 | 2500.3623 | 123.7102 | 51.0391 | 57.7147 | 30.6971 | 31.7911 | 0.03746 | 107.0698 | 11.4917 | 69.7621 | 70.1954 | 26.2003 | 0.98906 | 98.8932 | 471.8222 | 438.9694 | 60.7737 | 670.235 | 1.8671 | 449.0277 | 32.3919 | 43.3705 | 36.0732 | 45.2949 | 11.9754 | 107.4539 | 29.9498 | 8.1406 | 95.1015 | 25.0579 | 26.5 | 28.2353 | 52 | 31 | 1.0004 | 68.2353 | 93 | 8460 | 32.549 | 106.8802 | 35.4706 | 0 | 19.875 | 0 | 38.382 | 33.5781
9/30/2020 14:57:05.4 | 118.5524 | 179 | 30 | 2501.4734 | 124.0632 | 51.0598 | 57.7313 | 30.6964 | 31.7909 | 0.03887 | 107.0611 | 11.4879 | 69.4481 | 70.6276 | 26.2419 | 0.98532 | 98.8932 | 472.6933 | 439.2792 | 60.9123 | 670.4375 | 1.893 | 449.5305 | 32.4988 | 43.253 | 36.0732 | 45.3848 | 11.9975 | 107.5939 | 29.9363 | 8.2283 | 95.1182 | 25.1641 | 26.5 | 28.2353 | 52 | 31 | 1.0014 | 68.2353 | 93 | 8550 | 32.549 | 106.8802 | 35.4736 | 0 | 19.1875 | 0 | 38.9832 | 33.5781
9/30/2020 14:57:06.4 | 118.5527 | 180 | 30 | 2498.3265 | 124.2552 | 51.0905 | 57.752 | 30.7028 | 31.784 | 0.04118 | 107.1047 | 11.4801 | 69.4481 | 70.5202 | 26.274 | 0.99886 | 98.8932 | 471.9065 | 438.6032 | 61.0134 | 670.6401 | 1.8999 | 449.5025 | 32.5081 | 43.201 | 36.0207 | 45.3848 | 11.9982 | 107.5659 | 29.9887 | 8.2154 | 95.1602 | 25.1641 | 26.5 | 28.2353 | 52 | 31 | 1.0004 | 68.6274 | 97 | 8020 | 32.549 | 106.2317 | 35.4492 | -0.125 | 19.875 | 0 | 39.0747 | 33.4844
9/30/2020 14:57:07.4 | 118.5529 | 181 | 30 | 2502.0157 | 124.0626 | 51.1248 | 57.7964 | 30.6925 | 31.7911 | 0.044 | 107.1135 | 11.4888 | 69.4481 | 70.1788 | 26.2972 | 0.98604 | 98.8938 | 472.2437 | 438.4342 | 60.8047 | 670.7617 | 1.9101 | 450.955 | 32.5057 | 43.5064 | 36.0207 | 45.3265 | 11.9868 | 107.6225 | 29.8246 | 8.1767 | 95.2189 | 25.2172 | 26.5 | 28.2353 | 52 | 31 | 0.99889 | 68.6274 | 93 | 8330 | 32.549 | 106.8802 | 35.5682 | 0 | 20 | 0 | 38.9252 | 33.4844
9/30/2020 14:57:08.4 | 118.5532 | 182 | 30 | 2500.043 | 124.2785 | 51.1491 | 57.8557 | 30.6976 | 31.7857 | 0.04824 | 107.1222 | 11.4859 | 69.3625 | 70.4722 | 26.3381 | 0.97267 | 98.8921 | 471.1758 | 438.1244 | 61.0152 | 670.959 | 1.9358 | 449.2511 | 32.5366 | 43.567 | 35.9613 | 45.6446 | 12.0035 | 107.6488 | 29.9905 | 8.2605 | 95.2524 | 25.3164 | 26.5 | 28.2353 | 52 | 31 | 1.0008 | 68.2353 | 93 | 8430 | 32.549 | 106.8802 | 35.6262 | -0.0625 | 20.125 | 0 | 39.0991 | 33.4844
9/30/2020 14:57:09.4 | 118.5535 | 183 | 30 | 2499.131 | 124.2081 | 51.1776 | 57.9061 | 30.707 | 31.7773 | 0.05547 | 107.1222 | 11.4888 | 69.4196 | 70.1406 | 26.3666 | 0.99459 | 98.8944 | 470.3328 | 437.2512 | 61.0705 | 671.2021 | 1.9555 | 448.7205 | 32.5063 | 43.6239 | 36.0664 | 45.3915 | 11.98 | 107.5951 | 29.9955 | 8.2489 | 95.3531 | 25.1042 | 26.5 | 28.6274 | 52 | 31 | 1.0019 | 68.6274 | 98 | 8310 | 32.549 | 106.5597 | 35.5469 | -0.125 | 20.0625 | 0 | 38.4979 | 33.5781
9/30/2020 14:57:10.4 | 118.5538 | 184 | 30 | 2499.6515 | 124.0096 | 51.1818 | 57.9808 | 30.7148 | 31.7773 | 0.05772 | 107.1484 | 11.4956 | 69.7621 | 70.5119 | 26.4036 | 0.99886 | 98.8938 | 470.8948 | 437.6456 | 61.02 | 671.3642 | 1.9597 | 450.4243 | 32.4611 | 43.5199 | 36.0664 | 45.4947 | 11.9959 | 107.8746 | 29.943 | 8.2424 | 95.437 | 25.3695 | 26.5 | 28.6274 | 52 | 31 | 1.0032 | 68.2353 | 93 | 8430 | 32.549 | 107.2006 | 35.6964 | -0.0625 | 20.125 | 0 | 38.1287 | 33.5781
9/30/2020 14:57:11.4 | 118.5541 | 185 | 30 | 2499.7494 | 124.1098 | 51.2109 | 58.0352 | 30.7006 | 31.7827 | 0.06144 | 107.1571 | 11.485 | 69.5909 | 70.3464 | 26.4432 | 0.97285 | 98.8932 | 470.5295 | 437.4202 | 61.0901 | 671.7289 | 1.946 | 449.2232 | 32.4886 | 43.5921 | 36.0664 | 45.6179 | 11.999 | 107.6219 | 29.8586 | 8.2631 | 95.4537 | 25.4226 | 26.5 | 28.2353 | 52 | 31 | 0.99864 | 68.2353 | 94 | 8650 | 32.549 | 107.2006 | 35.4218 | -0.0625 | 20.3125 | 0 | 38.0096 | 33.4844
9/30/2020 14:57:12.4 | 118.5543 | 186 | 30 | 2501.6074 | 124.3332 | 51.1983 | 58.0652 | 30.6924 | 31.7904 | 0.06114 | 107.1135 | 11.4859 | 69.4196 | 69.9559 | 26.4755 | 0.98372 | 98.8921 | 470.7543 | 437.392 | 61.0461 | 671.9668 | 1.9544 | 450.2287 | 32.5713 | 43.3907 | 36.1122 | 45.5729 | 11.9937 | 107.6208 | 29.7081 | 8.2128 | 95.5041 | 25.4157 | 26.5 | 28.2353 | 52 | 31 | 0.9998 | 68.6274 | 97 | 8090 | 32.549 | 106.5597 | 35.5347 | -0.0625 | 20.25 | 0 | 38.2721 | 33.5781
9/30/2020 14:57:13.4 | 118.5546 | 187 | 30 | 2501.3584 | 124.5967 | 51.1766 | 58.1235 | 30.6887 | 31.7878 | 0.06263 | 107.1135 | 11.4772 | 69.4481 | 70.0575 | 26.5231 | 0.97374 | 98.8921 | 470.8105 | 436.7161 | 61.2156 | 672.2099 | 1.9829 | 451.3181 | 32.6371 | 43.6172 | 36.1647 | 45.3848 | 11.9876 | 107.7889 | 29.8314 | 8.285 | 95.5628 | 25.4688 | 26.5 | 28.2353 | 52 | 31 | 1.005 | 68.6274 | 94 | 8240 | 32.549 | 107.2006 | 35.7147 | -0.0625 | 20.25 | 0 | 38.7451 | 33.5781
9/30/2020 14:57:14.4 | 118.5549 | 188 | 30 | 2500.6489 | 124.7299 | 51.2304 | 58.1957 | 30.6943 | 31.7893 | 0.06388 | 107.1571 | 11.4782 | 69.8192 | 70.305 | 26.5687 | 0.97873 | 98.8938 | 470.108 | 436.7442 | 61.2091 | 672.5341 | 2.004 | 449.6143 | 32.6627 | 43.8184 | 36.0596 | 45.4297 | 12.0058 | 107.6785 | 29.8771 | 8.2205 | 95.5628 | 25.5218 | 26.5 | 28.6274 | 52 | 31 | 1.001 | 68.6274 | 93 | 8430 | 32.549 | 107.2006 | 35.6049 | -0.0625 | 20.125 | 0 | 39.1022 | 33.4844
9/30/2020 14:57:15.4 | 118.5552 | 189 | 30 | 2500.4911 | 124.7121 | 51.2954 | 58.257 | 30.6928 | 31.7538 | 0.06154 | 107.1135 | 11.4888 | 69.6765 | 70.0741 | 26.5967 | 0.98764 | 98.8915 | 470.4452 | 436.9414 | 61.1145 | 672.6662 | 2.014 | 450.6757 | 32.656 | 43.4611 | 36.1258 | 45.488 | 12.0285 | 107.8163 | 29.6741 | 8.2605 | 95.5963 | 25.5355 | 26.5 | 28.6274 | 52 | 31 | 1.0001 | 68.6274 | 98 | 8310 | 32.549 | 106.5597 | 35.6201 | -0.0625 | 19.5 | 0 | 38.562 | 33.5781
9/30/2020 14:57:16.4 | 118.5554 | 190 | 30 | 2501.5375 | 124.5119 | 51.2604 | 58.2948 | 30.6962 | 31.7363 | 0.06094 | 107.0611 | 11.5044 | 69.7336 | 70.1871 | 26.629 | 0.97784 | 98.8915 | 469.827 | 436.4062 | 61.1716 | 672.9604 | 2.0097 | 448.9998 | 32.6172 | 43.6759 | 36.1394 | 45.4947 | 12.0035 | 107.8163 | 29.576 | 8.2063 | 95.5712 | 25.6553 | 26.5 | 27.8431 | 52 | 31 | 1.0007 | 68.6274 | 93 | 8650 | 32.549 | 107.2006 | 35.6903 | -0.125 | 19.0625 | 0 | 38.9984 | 33.5781
9/30/2020 14:57:17.4 | 118.5557 | 191 | 30 | 2502.1216 | 124.8169 | 51.2822 | 58.3311 | 30.7025 | 31.7393 | 0.0584 | 107.0698 | 11.5034 | 69.4196 | 69.8625 | 26.66 | 0.97553 | 98.8921 | 469.0682 | 435.2514 | 61.2352 | 673.1173 | 1.9818 | 451.1784 | 32.7047 | 43.6893 | 36.1326 | 45.508 | 11.9929 | 107.9009 | 29.9566 | 8.2244 | 95.5376 | 25.7015 | 26.5 | 28.6274 | 52 | 31 | 1.0006 | 68.6274 | 94 | 8460 | 32.549 | 107.2006 | 35.6171 | 0 | 18.9375 | 0 | 39.1815 | 33.5781
9/30/2020 14:57:18.4 | 118.556 | 192 | 30 | 2499.4478 | 124.987 | 51.2948 | 58.3318 | 30.6882 | 31.7208 | 0.05571 | 106.9913 | 11.5208 | 69.4767 | 69.5247 | 26.6869 | 1.0026 | 98.891 | 469.0682 | 435.3923 | 61.5384 | 673.2284 | 1.9537 | 451.4298 | 32.7143 | 43.6893 | 36.119 | 45.4048 | 12.0088 | 107.4516 | 30.0614 | 8.2231 | 95.4621 | 25.7408 | 26.5 | 28.2353 | 52 | 31 | 1.0053 | 68.2353 | 97 | 7970 | 32.549 | 106.2317 | 35.7269 | -0.0625 | 18.4375 | 0 | 39.6301 | 33.5781
9/30/2020 14:57:19.4 | 118.5563 | 193 | 30 | 2500.4938 | 124.777 | 51.3208 | 58.3388 | 30.6899 | 31.7089 | 0.05254 | 107.0524 | 11.5315 | 69.6765 | 69.8275 | 26.7206 | 0.99156 | 98.8927 | 469.4898 | 436.2091 | 61.4879 | 673.482 | 1.9433 | 448.4132 | 32.673 | 43.5853 | 36.1326 | 45.7144 | 12.0043 | 107.6214 | 30.2186 | 8.2141 | 95.395 | 25.9136 | 26.5 | 28.6274 | 52 | 31 | 0.99895 | 68.6274 | 94 | 8360 | 32.549 | 106.8802 | 35.9283 | -0.0625 | 19.625 | 0 | 39.3921 | 33.5781
9/30/2020 14:57:20.4 | 118.5566 | 194 | 30 | 2499.8025 | 124.9208 | 51.3569 | 58.3395 | 30.6686 | 31.7033 | 0.0476 | 107.0611 | 11.5402 | 69.334 | 70.0907 | 26.7603 | 0.99619 | 98.8915 | 468.5624 | 435.1951 | 61.5889 | 673.6389 | 1.9519 | 451.1226 | 32.7016 | 43.7933 | 36.1258 | 45.5596 | 11.9967 | 107.6763 | 29.9042 | 8.245 | 95.5208 | 25.8007 | 26.5 | 28.6274 | 52 | 31 | 1.0015 | 68.6274 | 97 | 8380 | 32.549 | 107.2006 | 35.7605 | 0 | 20 | 0 | 39.3372 | 33.5781
9/30/2020 14:57:21.4 | 118.5568 | 195 | 30 | 2499.2229 | 124.8712 | 51.3696 | 58.3665 | 30.6734 | 31.705 | 0.04682 | 107.096 | 11.5432 | 69.7621 | 70.1821 | 26.8138 | 0.99031 | 98.8932 | 468.9558 | 435.3923 | 61.4879 | 673.9985 | 1.9672 | 449.1115 | 32.681 | 43.6373 | 36.119 | 45.5596 | 11.9944 | 107.3698 | 29.6421 | 8.2205 | 95.6718 | 25.8469 | 26.5 | 28.2353 | 52 | 31 | 0.99928 | 69.0196 | 98 | 8430 | 32.549 | 107.2006 | 35.7819 | 0.0625 | 20.0625 | 0 | 39.1632 | 33.5781
9/30/2020 14:57:22.4 | 118.5571 | 196 | 30 | 2499.1828 | 124.6189 | 51.3991 | 58.3895 | 30.677 | 31.7058 | 0.0461 | 107.0873 | 11.547 | 69.2769 | 70.3265 | 26.8752 | 0.98728 | 98.891 | 467.9161 | 433.7586 | 61.7161 | 674.3581 | 1.9847 | 449.4467 | 32.6145 | 43.7163 | 36.1122 | 45.9473 | 11.9891 | 107.7878 | 29.9313 | 8.2476 | 95.7725 | 25.9461 | 26.5 | 28.2353 | 52 | 31 | 1.0005 | 68.6274 | 94 | 8580 | 32.549 | 107.2006 | 35.852 | 0 | 20.3125 | 0 | 38.5651 | 33.5781
9/30/2020 14:57:23.4 | 118.5574 | 197 | 30 | 2500.2463 | 124.7286 | 51.4083 | 58.4302 | 30.6833 | 31.701 | 0.04437 | 107.0873 | 11.5655 | 69.5623 | 70.3547 | 26.9109 | 0.97748 | 98.891 | 468.2533 | 434.4909 | 61.4748 | 674.6261 | 1.9772 | 450.1729 | 32.6571 | 43.4678 | 36.1444 | 45.3915 | 12.0051 | 107.8998 | 29.943 | 8.2515 | 95.8563 | 25.9785 | 26.5 | 28.6274 | 52 | 31 | 1.0035 | 69.0196 | 94 | 8410 | 32.549 | 107.2006 | 35.8215 | 0 | 20.25 | 0 | 38.3484 | 33.5781
9/30/2020 14:57:24.4 | 118.5577 | 198 | 30 | 2502.6722 | 124.8559 | 51.4658 | 58.4686 | 30.6839 | 31.6939 | 0.04227 | 107.096 | 11.5752 | 69.6765 | 69.7289 | 26.9569 | 0.98336 | 98.8915 | 468.6748 | 434.9134 | 61.7078 | 674.9609 | 1.9639 | 451.346 | 32.7221 | 43.6557 | 36.2105 | 45.4231 | 12.0088 | 108.2365 | 30.0799 | 8.2927 | 95.9905 | 25.9922 | 26.5 | 28.6274 | 52 | 31 | 0.99867 | 69.0196 | 98 | 8480 | 32.549 | 107.5211 | 35.7269 | 0 | 20.4375 | 0 | 38.2416 | 33.4844
9/30/2020 14:57:25.4 | 118.5579 | 199 | 30 | 2500.97 | 125.4238 | 51.4829 | 58.4986 | 30.6795 | 31.6871 | 0.04254 | 107.096 | 11.5907 | 69.5338 | 70.0608 | 26.9978 | 0.99334 | 98.8927 | 468.5343 | 434.5473 | 61.5758 | 675.1336 | 1.9612 | 449.5863 | 32.8486 | 43.6759 | 36.2241 | 45.6494 | 12.0285 | 107.9015 | 29.943 | 8.3108 | 96.0409 | 26.0059 | 26.5 | 28.6274 | 52 | 31 | 1.0029 | 69.0196 | 98 | 8430 | 32.549 | 106.5597 | 35.7117 | 0 | 20.1875 | 0 | 39.2914 | 33.5781
9/30/2020 14:57:26.4 | 118.5582 | 200 | 30 | 2501.2937 | 125.5939 | 51.4326 | 58.5534 | 30.6971 | 31.6826 | 0.04102 | 107.0873 | 11.5916 | 69.5052 | 70.1389 | 27.0428 | 0.98443 | 98.8927 | 468.6467 | 434.6881 | 61.5384 | 675.2957 | 1.9991 | 450.2567 | 32.8974 | 43.8973 | 36.119 | 45.8691 | 12.0338 | 108.1536 | 29.7469 | 8.3675 | 96.0912 | 26.2179 | 26.5 | 28.6274 | 52 | 31 | 1.0015 | 69.0196 | 98 | 8070 | 32.549 | 106.8802 | 35.8246 | -0.0625 | 19.9375 | 0 | 39.444 | 33.5781
9/30/2020 14:57:27.4 | 118.5585 | 201 | 30 | 2501.3656 | 125.6745 | 51.4319 | 58.5955 | 30.7052 | 31.6986 | 0.04094 | 107.0611 | 11.6062 | 69.5338 | 70.29 | 27.0866 | 0.97588 | 98.8932 | 467.7756 | 433.815 | 61.6834 | 675.3821 | 2.0268 | 450.7315 | 32.9195 | 43.8386 | 36.1258 | 45.7077 | 12.0195 | 107.9021 | 30.0546 | 8.2386 | 96.175 | 26.1718 | 26.5 | 28.2353 | 52 | 31 | 1.0007 | 69.0196 | 94 | 8480 | 32.549 | 107.5211 | 35.8032 | -0.0625 | 19 | 0 | 39.4928 | 33.4844
9/30/2020 14:57:28.4 | 118.5588 | 202 | 30 | 2498.4482 | 125.5667 | 51.4326 | 58.627 | 30.709 | 31.7212 | 0.04122 | 107.0262 | 11.6023 | 69.3625 | 70.1439 | 27.1185 | 0.98212 | 98.8927 | 467.9161 | 433.815 | 61.8789 | 675.4579 | 2.0109 | 452.0443 | 32.8529 | 43.9878 | 36.119 | 45.5463 | 12.0179 | 107.9015 | 29.8906 | 8.2566 | 96.0241 | 26.2179 | 26.5 | 28.6274 | 52 | 31 | 1.001 | 69.0196 | 98 | 8090 | 32.549 | 106.8802 | 35.8826 | 0 | 19.1875 | 0 | 39.4409 | 33.5781
9/30/2020 14:57:29.4 | 118.5591 | 203 | 30 | 2498.426 | 125.3883 | 51.4508 | 58.6653 | 30.7027 | 31.6998 | 0.04422 | 107.0349 | 11.5897 | 69.6765 | 70.2569 | 27.1572 | 0.99851 | 98.8932 | 467.607 | 433.7586 | 61.7779 | 675.6763 | 2.0414 | 448.9718 | 32.8059 | 43.9359 | 36.1919 | 45.8042 | 12.0179 | 108.0421 | 29.8906 | 8.2695 | 96.0073 | 26.2915 | 26.5 | 28.6274 | 52 | 31 | 1.0027 | 69.0196 | 98 | 8310 | 32.549 | 106.8802 | 35.8154 | 0 | 20 | 0 | 39.2517 | 33.5781
9/30/2020 14:57:30.4 | 118.5593 | 204 | 30 | 2503.406 | 125.2538 | 51.4763 | 58.6914 | 30.6935 | 31.6933 | 0.0447 | 107.0349 | 11.5975 | 69.4767 | 69.9826 | 27.181 | 0.98817 | 98.8932 | 467.7756 | 433.5615 | 61.7779 | 675.539 | 2.0587 | 448.6925 | 32.836 | 43.8839 | 36.1715 | 45.9589 | 12.0126 | 107.9861 | 29.8906 | 8.2347 | 96.0576 | 26.3239 | 26.5 | 28.6274 | 52 | 31 | 0.99867 | 69.0196 | 94 | 8600 | 32.549 | 107.5211 | 35.8582 | -0.125 | 20.625 | 0 | 38.7787 | 33.5781
9/30/2020 14:57:31.4 | 118.5596 | 205 | 30 | 2498.5259 | 125.8438 | 51.5065 | 58.7095 | 30.6921 | 31.6972 | 0.04242 | 107.0873 | 11.579 | 69.3054 | 70.2403 | 27.2168 | 0.97036 | 98.8915 | 466.9044 | 432.801 | 61.7404 | 675.6554 | 2.0922 | 449.6981 | 32.9284 | 44.1572 | 36.1647 | 45.6112 | 11.9967 | 107.9284 | 29.6945 | 8.3288 | 96.2002 | 26.476 | 26.5 | 28.6274 | 52 | 31 | 1.0036 | 69.0196 | 98 | 8410 | 32.549 | 106.8802 | 35.8063 | -0.125 | 19.9375 | 0 | 39.2395 | 33.5781
9/30/2020 14:57:32.4 | 118.5599 | 206 | 30 | 2502.807 | 125.742 | 51.5444 | 58.759 | 30.6938 | 31.7234 | 0.0433 | 107.1396 | 11.5693 | 69.334 | 69.9442 | 27.2511 | 0.97962 | 98.891 | 467.9723 | 433.5051 | 61.8789 | 675.828 | 2.0798 | 448.078 | 32.9561 | 43.9359 | 36.1783 | 46.1135 | 12.0111 | 108.1519 | 29.8382 | 8.3211 | 96.2841 | 26.3837 | 26.5 | 28.6274 | 52 | 31 | 1.0023 | 69.0196 | 98 | 8190 | 32.549 | 106.8802 | 35.8978 | -0.0625 | 20.4375 | 0 | 39.0411 | 33.5781
9/30/2020 14:57:33.4 | 118.5602 | 207 | 30 | 2498.1108 | 125.9475 | 51.5543 | 58.7874 | 30.6843 | 31.7298 | 0.04166 | 107.1222 | 11.5713 | 69.3911 | 69.9659 | 27.2868 | 1.0028 | 98.8921 | 467.2417 | 432.8292 | 61.8919 | 676.1576 | 2.0738 | 451.1505 | 32.9481 | 44.0013 | 36.2902 | 45.7144 | 12.0073 | 108.5172 | 29.6421 | 8.3559 | 96.3428 | 26.4436 | 26.5 | 28.6274 | 52 | 31 | 0.99965 | 69.4118 | 94 | 8330 | 32.549 | 107.5211 | 35.9253 | -0.0625 | 20.125 | 0 | 39.2242 | 33.5781
9/30/2020 14:57:34.4 | 118.5604 | 208 | 30 | 2498.2051 | 125.5549 | 51.5659 | 58.8226 | 30.6931 | 31.7227 | 0.04276 | 107.1222 | 11.5645 | 69.5623 | 69.5683 | 27.3492 | 0.98728 | 98.8955 | 466.7077 | 432.463 | 61.7404 | 676.3447 | 2.0871 | 450.7315 | 32.8466 | 43.8973 | 36.1647 | 45.8691 | 12.0081 | 108.4646 | 30.009 | 8.3481 | 96.4099 | 26.6349 | 26.5 | 28.6274 | 52 | 31 | 0.99736 | 69.0196 | 99 | 8090 | 32.549 | 107.2006 | 35.8582 | 0 | 20.5 | 0 | 38.6352 | 33.5781
9/30/2020 14:57:35.4 | 118.5607 | 209 | 30 | 2499.6003 | 125.3561 | 51.6397 | 58.8591 | 30.6769 | 31.728 | 0.04906 | 107.1135 | 11.547 | 69.5909 | 70.3696 | 27.4047 | 0.97446 | 98.8932 | 467.1855 | 432.3785 | 62.0108 | 676.5421 | 2.1263 | 450.1729 | 32.8129 | 43.9157 | 36.2105 | 45.4746 | 12.0301 | 108.2382 | 29.9751 | 8.2618 | 96.4099 | 26.5751 | 26.5 | 28.6274 | 52 | 31 | 1.0016 | 69.0196 | 98 | 8310 | 32.549 | 107.2006 | 35.8887 | -0.0625 | 20.625 | 0 | 38.2904 | 33.5781
9/30/2020 14:57:36.4 | 118.561 | 210 | 30 | 2500.5374 | 125.4407 | 51.6341 | 58.8921 | 30.7067 | 31.7117 | 0.05027 | 107.1047 | 11.5335 | 69.6765 | 69.6202 | 27.4567 | 0.99049 | 98.8927 | 466.5953 | 431.9842 | 61.949 | 676.8312 | 2.136 | 449.0836 | 32.8473 | 44.3718 | 36.1122 | 45.9273 | 12.0179 | 108.1816 | 29.911 | 8.3481 | 96.4434 | 26.5819 | 26.5 | 28.2353 | 52 | 31 | 0.99852 | 69.0196 | 94 | 8550 | 32.549 | 107.5211 | 35.9131 | -0.0625 | 20.4375 | 0 | 38.2629 | 33.5781
9/30/2020 14:57:37.4 | 118.5613 | 211 | 30 | 2501.6401 | 125.7374 | 51.6463 | 58.9313 | 30.7121 | 31.7127 | 0.05232 | 107.0785 | 11.5257 | 69.5052 | 69.8458 | 27.4976 | 0.9814 | 98.8915 | 465.8366 | 432.0405 | 62.1752 | 676.9777 | 2.0842 | 449.726 | 32.9395 | 44.1371 | 36.1969 | 45.7459 | 12.0119 | 108.0124 | 29.8838 | 8.3211 | 96.4686 | 26.6144 | 26.5 | 28.6274 | 52 | 31 | 0.99916 | 69.0196 | 98 | 8430 | 32.549 | 106.8802 | 35.9711 | -0.0625 | 20.3125 | 0 | 38.3514 | 33.5781
9/30/2020 14:57:38.4 | 118.5616 | 212 | 30 | 2501.5943 | 126.0254 | 51.6572 | 58.9603 | 30.7034 | 31.7466 | 0.05251 | 107.0873 | 11.5286 | 69.4196 | 70.3961 | 27.5667 | 0.988 | 98.8932 | 465.7804 | 431.6743 | 62.2892 | 677.2826 | 2.0319 | 448.6646 | 33.0144 | 44.1505 | 36.2241 | 45.8108 | 12.0157 | 108.1542 | 30.0022 | 8.2875 | 96.4686 | 26.7476 | 26.5 | 28.6274 | 52 | 31 | 0.99992 | 69.0196 | 98 | 8190 | 32.549 | 106.8802 | 35.9131 | -0.0625 | 20.0625 | 0 | 38.6475 | 33.4844
9/30/2020 14:57:39.4 | 118.5618 | 213 | 30 | 2500.2907 | 126.0269 | 51.6782 | 59.0256 | 30.7219 | 31.7233 | 0.05294 | 107.1047 | 11.5189 | 69.4481 | 69.7807 | 27.6378 | 0.97695 | 98.891 | 465.8928 | 431.787 | 61.9912 | 677.6227 | 2.0436 | 450.8433 | 32.9976 | 44.2593 | 36.3495 | 45.8157 | 12.0248 | 108.1239 | 29.9024 | 8.3688 | 96.5022 | 26.7152 | 26.5 | 28.6274 | 52 | 31 | 1.0001 | 69.0196 | 94 | 8430 | 32.549 | 107.5211 | 36.0535 | -0.0625 | 20.1875 | 0 | 38.6261 | 33.4844
9/30/2020 14:57:40.4 | 118.5621 | 214 | 30 | 2497.8931 | 126.0765 | 51.7295 | 59.0683 | 30.7202 | 31.7172 | 0.05247 | 107.0698 | 11.5073 | 69.6765 | 69.6688 | 27.6938 | 0.97962 | 98.8944 | 465.0779 | 431.0829 | 61.9798 | 677.6475 | 2.0556 | 450.8433 | 32.9789 | 44.2996 | 36.119 | 45.9073 | 12.0126 | 108.1833 | 29.9955 | 8.2669 | 96.4686 | 26.7476 | 26.5 | 28.6274 | 52 | 31 | 1.0015 | 69.0196 | 98 | 8120 | 32.549 | 106.8802 | 36.0138 | -0.0625 | 20 | 0 | 38.7146 | 33.4844
9/30/2020 14:57:41.4 | 118.5624 | 215 | 30 | 2500.1539 | 125.8466 | 51.73 | 59.1169 | 30.7043 | 31.7264 | 0.0539 | 107.0698 | 11.5053 | 69.5338 | 70.0808 | 27.7298 | 0.95967 | 98.8927 | 465.7242 | 431.2518 | 62.3462 | 677.8098 | 2.0425 | 448.9998 | 32.9486 | 43.7933 | 36.2241 | 45.9207 | 12.0104 | 108.2937 | 29.8518 | 8.2979 | 96.5022 | 26.9065 | 26.5 | 28.6274 | 52 | 31 | 1.0026 | 69.0196 | 98 | 8330 | 32.549 | 106.8802 | 36.0779 | 0 | 20.1875 | 0 | 38.4918 | 33.4844
9/30/2020 14:57:42.4 | 118.5627 | 216 | 30 | 2501.4817 | 125.9343 | 51.7434 | 59.1416 | 30.6949 | 31.7371 | 0.05683 | 107.0262 | 11.4947 | 69.4767 | 69.9726 | 27.7705 | 0.98621 | 98.891 | 465.387 | 430.9139 | 62.1509 | 677.9772 | 2.0388 | 451.0667 | 32.9891 | 43.6961 | 36.2309 | 45.8242 | 12.0157 | 108.32 | 29.9634 | 8.3791 | 96.5022 | 26.9133 | 26.5 | 28.6274 | 52 | 31 | 0.9991 | 69.4118 | 94 | 8550 | 32.549 | 107.8415 | 36.1511 | 0 | 20.4375 | 0 | 38.3911 | 33.4844
9/30/2020 14:57:43.4 | 118.5629 | 217 | 30 | 2499.6909 | 126.1784 | 51.7478 | 59.1627 | 30.6818 | 31.741 | 0.05263 | 107.0611 | 11.4898 | 69.2769 | 70.1373 | 27.8167 | 0.98069 | 98.8944 | 465.7242 | 430.9702 | 62.3967 | 678.0884 | 2.0589 | 448.6646 | 33.0293 | 44.1572 | 36.3224 | 46.0753 | 11.9967 | 108.1833 | 30.009 | 8.3636 | 96.5609 | 27.0584 | 26.5 | 28.6274 | 52 | 31 | 1.0008 | 69.4118 | 99 | 8480 | 32.549 | 106.8802 | 36.0596 | 0 | 20.4375 | 0 | 38.5468 | 33.4844
9/30/2020 14:57:44.4 | 118.5632 | 218 | 30 | 2500.1774 | 126.0967 | 51.7502 | 59.2017 | 30.6959 | 31.7321 | 0.05251 | 107.0873 | 11.4801 | 69.3054 | 69.6955 | 27.8442 | 0.96626 | 98.891 | 464.5158 | 430.2379 | 62.2079 | 678.3423 | 2.1057 | 448.9718 | 33.0144 | 43.8588 | 36.1783 | 46.0371 | 11.9876 | 108.1799 | 29.9702 | 8.3546 | 96.628 | 27.0192 | 26.5 | 29.0196 | 52 | 31 | 1.0003 | 69.4118 | 98 | 8160 | 32.549 | 107.2006 | 35.9131 | 0 | 20.375 | 0 | 38.5254 | 33.4844
9/30/2020 14:57:45.4 | 118.5635 | 219 | 30 | 2500.4684 | 126.1757 | 51.7765 | 59.2446 | 30.6768 | 31.7483 | 0.05159 | 107.0873 | 11.4694 | 69.5909 | 69.7607 | 27.8724 | 0.97339 | 98.8921 | 464.9654 | 430.5759 | 62.3575 | 678.6157 | 2.0671 | 450.4522 | 33.0406 | 44.2728 | 36.2698 | 45.6743 | 12.0013 | 108.3211 | 29.9683 | 8.392 | 96.6783 | 27.0584 | 26.5 | 28.6274 | 52 | 31 | 1.0026 | 69.4118 | 94 | 8330 | 32.549 | 107.5211 | 36.1847 | 0.0625 | 20.375 | 0 | 38.5254 | 33.4844
9/30/2020 14:57:46.4 | 118.5638 | 220 | 30 | 2498.184 | 126.1656 | 51.7966 | 59.2831 | 30.6893 | 31.7292 | 0.05391 | 107.0785 | 11.4627 | 69.5909 | 69.4577 | 27.8813 | 0.96199 | 98.891 | 464.4877 | 430.3505 | 62.2892 | 678.6262 | 2.043 | 448.8601 | 33.0061 | 44.5142 | 36.2309 | 45.914 | 12.0028 | 108.0959 | 30.0546 | 8.2747 | 96.6867 | 27.0721 | 26.5 | 29.0196 | 52 | 31 | 0.99837 | 69.0196 | 99 | 8160 | 32.549 | 107.2006 | 36.026 | 0 | 20.0625 | 0 | 38.327 | 33.4844
9/30/2020 14:57:47.4 | 118.5641 | 221 | 30 | 2501.4641 | 125.9544 | 51.8398 | 59.3367 | 30.6811 | 31.7229 | 0.05396 | 107.1135 | 11.4539 | 69.8478 | 69.8258 | 27.9265 | 0.97784 | 98.8921 | 465.4151 | 430.7449 | 62.3462 | 678.7426 | 2.0658 | 450.0612 | 32.9941 | 44.2611 | 36.2766 | 46.0753 | 12.0096 | 108.2931 | 30.2186 | 8.2592 | 96.628 | 27.1182 | 26.5 | 28.6274 | 52 | 31 | 1.0045 | 69.0196 | 98 | 8290 | 32.549 | 106.8802 | 36.1267 | 0 | 19.25 | 0 | 38.3484 | 33.4844
9/30/2020 14:57:48.4 | 118.5643 | 222 | 30 | 2500.9181 | 126.1172 | 51.8463 | 59.3672 | 30.6964 | 31.7346 | 0.05261 | 107.096 | 11.4549 | 69.6194 | 70.2934 | 27.9557 | 0.98889 | 98.8932 | 464.7687 | 430.3505 | 62.4911 | 678.6968 | 2.0848 | 450.6477 | 33.03 | 44.2024 | 36.2698 | 45.914 | 12.021 | 108.2942 | 30.0022 | 8.2618 | 96.5944 | 27.1643 | 26.5 | 28.6274 | 52 | 31 | 0.99925 | 69.4118 | 94 | 8630 | 32.549 | 107.5211 | 36.203 | 0.0625 | 20.0625 | 0 | 38.3057 | 33.4844
9/30/2020 14:57:49.4 | 118.5646 | 223 | 30 | 2501.492 | 126.1041 | 51.8884 | 59.3861 | 30.69 | 31.738 | 0.05276 | 107.1135 | 11.4578 | 69.2483 | 69.3552 | 27.9896 | 0.95914 | 98.8921 | 464.6001 | 429.5619 | 62.4341 | 678.8395 | 2.0844 | 448.5808 | 33.0337 | 44.2477 | 36.1919 | 46.0104 | 12.0142 | 108.2651 | 30.0479 | 8.2966 | 96.6028 | 27.2446 | 26.5 | 29.0196 | 52 | 31 | 0.99825 | 69.4118 | 98 | 8480 | 32.549 | 106.8802 | 36.2305 | 0.0625 | 19.8125 | 0 | 38.559 | 33.4844
9/30/2020 14:57:50.4 | 118.5649 | 224 | 30 | 2499.6138 | 126.2866 | 51.9119 | 59.4584 | 30.6737 | 31.738 | 0.05352 | 107.1135 | 11.4656 | 69.2769 | 70.6325 | 28.0356 | 0.98176 | 98.891 | 463.8133 | 429.1957 | 62.4341 | 678.9807 | 2.0769 | 450.7595 | 33.0559 | 44.1438 | 36.1647 | 46.0104 | 11.9967 | 107.9838 | 30.0479 | 8.4164 | 96.6699 | 27.2172 | 26.5 | 28.6274 | 53 | 31 | 1.0029 | 69.4118 | 99 | 8020 | 32.549 | 106.8802 | 36.1908 | 0 | 19.8125 | 0 | 38.3362 | 33.4844
9/30/2020 14:57:51.4 | 118.5652 | 225 | 30 | 2500.9171 | 126.4285 | 51.8975 | 59.5042 | 30.6867 | 31.7148 | 0.05057 | 107.0873 | 11.4685 | 69.5338 | 69.3031 | 28.0647 | 0.98657 | 98.8893 | 463.4761 | 429.1112 | 62.3023 | 679.1745 | 2.1039 | 449.5863 | 33.111 | 44.3198 | 36.3106 | 46.2366 | 12.0187 | 108.3743 | 30.173 | 8.3791 | 96.6531 | 27.3111 | 26 | 29.0196 | 53 | 31 | 1.003 | 69.4118 | 94 | 8410 | 32.549 | 107.5211 | 36.1938 | 0 | 19.9375 | 0 | 38.3057 | 33.4844
9/30/2020 14:57:52.4 | 118.5654 | 226 | 30 | 2498.5169 | 126.3637 | 51.8831 | 59.5418 | 30.6773 | 31.7197 | 0.05172 | 107.1222 | 11.4636 | 69.7336 | 69.4996 | 28.1026 | 0.97642 | 98.8904 | 462.8578 | 428.1536 | 62.5219 | 679.1587 | 2.1096 | 448.4132 | 33.0623 | 44.5459 | 36.1851 | 46.1002 | 11.9937 | 108.1233 | 30.1915 | 8.3365 | 96.6783 | 27.3435 | 26.5 | 28.6274 | 52 | 31 | 1.0023 | 69.4118 | 99 | 8140 | 32.549 | 107.2006 | 36.2671 | 0 | 19.25 | 0 | 38.6139 | 33.4844
9/30/2020 14:57:53.4 | 118.5657 | 227 | 30 | 2500.454 | 126.1416 | 51.9126 | 59.5979 | 30.6782 | 31.7144 | 0.05218 | 107.1047 | 11.4539 | 69.4767 | 69.6554 | 28.1276 | 0.98354 | 98.8904 | 463.5885 | 428.5761 | 62.5854 | 679.2399 | 2.1063 | 450.1729 | 33.0298 | 44.3516 | 36.2377 | 46.0104 | 12.0035 | 108.4035 | 30.1003 | 8.236 | 96.6531 | 27.5022 | 26 | 28.6274 | 53 | 31 | 1.0045 | 69.4118 | 99 | 8380 | 32.549 | 106.8802 | 36.2 | -0.125 | 19.375 | 0 | 38.9648 | 33.4844
9/30/2020 14:57:54.4 | 118.566 | 228 | 30 | 2499.7314 | 126.3092 | 51.9398 | 59.6165 | 30.6773 | 31.7035 | 0.05144 | 107.0873 | 11.4326 | 69.3911 | 70.0159 | 28.168 | 0.98657 | 98.891 | 463.3637 | 428.3789 | 62.7937 | 679.4584 | 2.0999 | 449.3908 | 33.0641 | 44.3583 | 36.3106 | 46.1718 | 12.0142 | 108.432 | 30.0022 | 8.3069 | 96.6699 | 27.4698 | 26 | 28.6274 | 53 | 31 | 1.0011 | 69.8039 | 94 | 8680 | 32.549 | 107.8415 | 36.3007 | -0.0625 | 20 | 0 | 38.8794 | 33.4844
9/30/2020 14:57:55.4 | 118.5663 | 229 | 30 | 2501.8468 | 126.1476 | 51.9356 | 59.6389 | 30.6897 | 31.709 | 0.05226 | 107.0785 | 11.4229 | 69.2483 | 70.1389 | 28.2156 | 0.98301 | 98.891 | 463.5885 | 428.4634 | 62.6863 | 679.5081 | 2.1088 | 448.5529 | 33.0498 | 44.6113 | 36.2698 | 46.0104 | 12.0104 | 108.432 | 30.0479 | 8.2437 | 96.6867 | 27.4817 | 26.5 | 28.6274 | 53 | 31 | 1.0032 | 69.4118 | 99 | 8480 | 32.549 | 107.2006 | 36.4136 | -0.125 | 19.75 | 0 | 39.2517 | 33.4844
9/30/2020 14:57:56.4 | 118.5666 | 230 | 30 | 2501.513 | 126.3685 | 51.9239 | 59.6856 | 30.6712 | 31.7215 | 0.05165 | 107.1484 | 11.4132 | 69.6194 | 70.3132 | 28.2682 | 0.9627 | 98.8915 | 463.2513 | 428.5197 | 62.8376 | 679.5945 | 2.1269 | 450.6477 | 33.1032 | 44.3516 | 36.1715 | 46.0104 | 12.0164 | 108.4326 | 30.1527 | 8.2991 | 96.7286 | 27.4356 | 26.5 | 28.6274 | 53 | 31 | 1.0053 | 69.4118 | 98 | 8070 | 32.549 | 107.2006 | 36.2701 | -0.0625 | 19.75 | 0 | 39.0045 | 33.4844
9/30/2020 14:57:57.4 | 118.5668 | 231 | 30 | 2498.144 | 126.5205 | 51.9538 | 59.7226 | 30.6766 | 31.6969 | 0.04948 | 107.2095 | 11.4083 | 69.0485 | 69.8825 | 28.3258 | 0.98853 | 98.891 | 461.9024 | 427.2523 | 62.6994 | 679.7515 | 2.0835 | 450.2287 | 33.0984 | 44.5209 | 36.2173 | 46.1269 | 12.0104 | 108.2359 | 29.9566 | 8.3868 | 96.7202 | 27.4817 | 26 | 28.6274 | 53 | 31 | 1.0009 | 69.4118 | 94 | 8360 | 32.549 | 107.8415 | 36.3739 | -0.0625 | 19.4375 | 0 | 39.09 | 33.4844
9/30/2020 14:57:58.4 | 118.5671 | 232 | 30 | 2500.4698 | 126.2605 | 51.9667 | 59.7471 | 30.6685 | 31.7013 | 0.0498 | 107.2095 | 11.4074 | 69.2769 | 69.7774 | 28.3834 | 0.99013 | 98.8932 | 462.352 | 427.5339 | 62.7563 | 679.9648 | 2.0529 | 448.9439 | 33.0611 | 44.2679 | 36.3359 | 46.1335 | 11.999 | 108.1262 | 30.0682 | 8.3069 | 96.6699 | 27.6011 | 26 | 28.6274 | 53 | 31 | 0.99834 | 69.4118 | 99 | 8160 | 32.549 | 107.2006 | 36.2793 | 0 | 19.25 | 0 | 39.9292 | 33.5781
9/30/2020 14:57:59.4 | 118.5674 | 233 | 30 | 2500.0952 | 126.3345 | 51.9589 | 59.7718 | 30.6763 | 31.704 | 0.04795 | 107.192 | 11.4142 | 69.5052 | 70.0924 | 28.4303 | 0.99708 | 98.8921 | 461.9024 | 426.9424 | 62.5285 | 680.2383 | 2.0609 | 450.8433 | 33.0755 | 44.5007 | 36.2173 | 46.1584 | 12.021 | 107.985 | 29.7266 | 8.4036 | 96.6783 | 27.799 | 26 | 28.6274 | 53 | 31 | 0.99367 | 69.4118 | 99 | 8330 | 32.549 | 106.8802 | 36.3159 | -0.125 | 19.25 | 0 | 39.8895 | 33.4844
9/30/2020 14:58:00.4 | 118.5677 | 234 | 30 | 2501.4752 | 126.5137 | 51.9785 | 59.824 | 30.6659 | 31.6968 | 0.04705 | 107.1484 | 11.418 | 69.3054 | 69.9742 | 28.4728 | 1.0242 | 98.891 | 461.4528 | 426.7171 | 62.8768 | 680.3142 | 2.0835 | 450.4801 | 33.1407 | 44.1321 | 36.2105 | 46.5143 | 12.0134 | 108.348 | 29.9838 | 8.3159 | 96.7202 | 27.6864 | 26 | 28.6274 | 53 | 31 | 1.0067 | 69.4118 | 94 | 8630 | 32.549 | 107.8415 | 36.4319 | -0.0625 | 20.0625 | 0 | 39.6851 | 33.5781
9/30/2020 14:58:01.4 | 118.5679 | 235 | 30 | 2497.9253 | 126.6056 | 51.9978 | 59.858 | 30.6649 | 31.6968 | 0.04557 | 107.1135 | 11.4151 | 69.6194 | 69.9376 | 28.5075 | 0.99031 | 98.8904 | 462.3801 | 426.9143 | 62.9515 | 680.3705 | 2.1035 | 449.5025 | 33.1178 | 44.417 | 36.2834 | 46.1784 | 11.9632 | 108.4035 | 29.9042 | 8.343 | 96.7789 | 27.7598 | 26 | 29.0196 | 53 | 31 | 0.99693 | 69.4118 | 99 | 8510 | 32.549 | 107.2006 | 36.4746 | -0.0625 | 19.25 | 0 | 39.5904 | 33.4844
9/30/2020 14:58:02.4 | 118.5682 | 236 | 30 | 2501.0587 | 126.2692 | 52.0044 | 59.8636 | 30.6682 | 31.7067 | 0.04616 | 107.0524 | 11.4161 | 69.4767 | 70.2867 | 28.5385 | 0.98354 | 98.8932 | 461.509 | 426.5763 | 62.888 | 680.4111 | 2.0837 | 451.9326 | 33.0712 | 44.4036 | 36.2834 | 46.2682 | 11.9914 | 108.4623 | 29.9955 | 8.4345 | 96.7873 | 27.8126 | 26 | 28.6274 | 53 | 31 | 0.99312 | 69.4118 | 99 | 7990 | 32.549 | 107.2006 | 36.3739 | 0 | 20.1875 | 0 | 39.4806 | 33.5781
9/30/2020 14:58:03.4 | 118.5685 | 237 | 30 | 2500.401 | 126.4963 | 52.0293 | 59.8858 | 30.6685 | 31.7134 | 0.0443 | 106.9913 | 11.4093 | 69.4481 | 69.2442 | 28.5883 | 0.94667 | 98.891 | 461.7338 | 426.7734 | 62.888 | 680.4765 | 2.0935 | 448.888 | 33.122 | 44.2996 | 36.1579 | 46.2166 | 12.0278 | 108.46 | 29.943 | 8.3958 | 96.846 | 27.845 | 26 | 28.6274 | 53 | 31 | 0.99477 | 69.4118 | 95 | 8310 | 32.549 | 107.8415 | 36.6119 | -0.0625 | 20.1875 | 0 | 39.621 | 33.4844
9/30/2020 14:58:04.4 | 118.5688 | 238 | 30 | 2500.6728 | 126.5802 | 52.0599 | 59.9317 | 30.6732 | 31.6936 | 0.04528 | 106.9913 | 11.4074 | 69.5909 | 70.1489 | 28.6303 | 0.96252 | 98.891 | 461.9024 | 426.7171 | 63.0085 | 680.665 | 2.1276 | 448.2456 | 33.1475 | 44.5276 | 36.3495 | 46.3397 | 12.0225 | 108.9643 | 29.9634 | 8.4061 | 96.9383 | 27.8792 | 26 | 29.0196 | 53 | 31 | 1.0187 | 69.4118 | 99 | 8040 | 32.549 | 107.2006 | 36.3648 | -0.0625 | 20.3125 | 0 | 39.8926 | 33.4844
9/30/2020 14:58:05.4 | 118.5691 | 239 | 30 | 2499.6935 | 126.477 | 52.093 | 59.9983 | 30.6736 | 31.7016 | 0.04535 | 106.9651 | 11.4035 | 69.6194 | 69.5147 | 28.6574 | 0.98051 | 98.891 | 462.1272 | 426.9988 | 62.6424 | 680.4817 | 2.1564 | 451.4298 | 33.1065 | 44.67 | 36.1647 | 46.3264 | 12.0111 | 108.6841 | 29.7926 | 8.3378 | 96.997 | 28.0632 | 26 | 28.6274 | 53 | 31 | 1.0085 | 69.4118 | 99 | 8210 | 32.549 | 107.5211 | 36.3129 | -0.0625 | 20.125 | 0 | 39.6362 | 33.4844
9/30/2020 14:58:06.4 | 118.5693 | 240 | 30 | 2500.8911 | 126.5731 | 52.103 | 60.0559 | 30.6717 | 31.7064 | 0.04671 | 106.9389 | 11.3938 | 69.6194 | 70.1207 | 28.6739 | 0.97267 | 98.8938 | 461.5371 | 426.1256 | 63.0019 | 680.5838 | 2.1624 | 449.726 | 33.1486 | 44.5209 | 36.3495 | 46.5907 | 12.0005 | 108.687 | 30.0614 | 8.3404 | 97.0138 | 27.9849 | 26 | 28.6274 | 53 | 31 | 0.98259 | 69.4118 | 95 | 8460 | 32.549 | 108.1619 | 36.3983 | 0 | 20.1875 | 0 | 39.682 | 33.5781
9/30/2020 14:58:07.4 | 118.5696 | 241 | 30 | 2502.478 | 126.8305 | 52.1292 | 60.0967 | 30.6669 | 31.7109 | 0.04332 | 106.9738 | 11.387 | 69.334 | 70.3331 | 28.7187 | 0.98229 | 98.8915 | 461.2842 | 425.8721 | 62.8376 | 680.4411 | 2.111 | 450.0332 | 33.237 | 44.6113 | 36.2698 | 46.2166 | 11.9853 | 109.0208 | 29.6285 | 8.3662 | 97.0893 | 28.0104 | 26 | 29.0196 | 53 | 31 | 0.98997 | 69.8039 | 99 | 8310 | 32.549 | 107.5211 | 36.5051 | -0.0625 | 19.875 | 0 | 39.6271 | 33.5781
9/30/2020 14:58:08.4 | 118.5699 | 242 | 30 | 2499.4059 | 127.1179 | 52.1274 | 60.1576 | 30.6728 | 31.7037 | 0.04488 | 106.9826 | 11.3928 | 69.3625 | 70.0841 | 28.7594 | 0.99672 | 98.8898 | 461.1999 | 425.9848 | 63.0962 | 680.3757 | 2.0862 | 450.7595 | 33.2715 | 44.67 | 36.3953 | 46.3779 | 12.0172 | 108.1788 | 29.9498 | 8.3765 | 97.1144 | 28.0837 | 26 | 28.6274 | 53 | 31 | 0.99724 | 69.8039 | 99 | 8240 | 32.549 | 107.2006 | 36.3373 | 0 | 19.9375 | 0 | 39.5752 | 33.5781
9/30/2020 14:58:09.4 | 118.5702 | 243 | 30 | 2499.859 | 126.9704 | 52.0961 | 60.2067 | 30.6701 | 31.7096 | 0.0464 | 107.0524 | 11.3928 | 69.1912 | 69.8976 | 28.8148 | 0.96216 | 98.8932 | 461.3966 | 425.7595 | 63.1971 | 680.1571 | 2.0682 | 449.5863 | 33.2389 | 44.5661 | 36.3224 | 46.4295 | 11.9967 | 108.6584 | 30.0022 | 8.3855 | 97.1144 | 28.1161 | 26 | 28.6274 | 53 | 31 | 1.0024 | 69.8039 | 99 | 8070 | 32.549 | 107.8415 | 36.4441 | 0 | 19.625 | 0 | 39.6881 | 33.4844
9/30/2020 14:58:10.4 | 118.5704 | 244 | 30 | 2499.1066 | 127.1366 | 52.1499 | 60.2448 | 30.6859 | 31.7081 | 0.04274 | 107.0698 | 11.4006 | 69.5338 | 69.6754 | 28.8716 | 0.96056 | 98.891 | 460.5535 | 425.2243 | 63.1401 | 680.0812 | 2.0747 | 450.6198 | 33.2724 | 44.6632 | 36.2766 | 46.2166 | 12.0043 | 108.404 | 30.1003 | 8.3468 | 97.0473 | 28.1758 | 26 | 28.6274 | 53 | 31 | 0.99602 | 69.8039 | 95 | 7920 | 32.549 | 107.8415 | 36.4044 | 0 | 20.3125 | 0 | 39.9017 | 33.5781
9/30/2020 14:58:11.4 | 118.5707 | 245 | 30 | 2499.9564 | 127.0321 | 52.1998 | 60.2694 | 30.6999 | 31.6945 | 0.04508 | 107.0174 | 11.4103 | 69.2769 | 69.6102 | 28.9259 | 1.0487 | 98.8915 | 460.8065 | 425.3651 | 63.2362 | 679.97 | 2.0853 | 450.9829 | 33.2563 | 44.6584 | 36.3427 | 46.7785 | 12.0035 | 108.3486 | 30.0429 | 8.352 | 97.0725 | 28.2951 | 26 | 29.0196 | 53 | 31 | 1.002 | 69.8039 | 99 | 8140 | 32.549 | 106.8802 | 36.4563 | 0 | 19.875 | 0 | 39.7339 | 33.4844
9/30/2020 14:58:12.4 | 118.571 | 246 | 30 | 2500.6716 | 127.0833 | 52.2052 | 60.3166 | 30.688 | 31.7154 | 0.04541 | 107 | 11.3977 | 69.3054 | 69.9826 | 28.9743 | 0.97357 | 98.8932 | 460.2725 | 424.8581 | 63.2475 | 679.8784 | 2.1112 | 448.3015 | 33.2793 | 44.618 | 36.2766 | 46.5325 | 12.0172 | 108.6584 | 30.1594 | 8.2991 | 97.0222 | 28.2814 | 26 | 28.6274 | 53 | 31 | 1.004 | 69.4118 | 99 | 8330 | 32.549 | 107.8415 | 36.5387 | 0.0625 | 19.875 | 0 | 39.856 | 33.4844
9/30/2020 14:58:13.4 | 118.5713 | 247 | 30 | 2497.6338 | 127.022 | 52.2001 | 60.3492 | 30.6807 | 31.7162 | 0.04314 | 107.0174 | 11.3928 | 69.4767 | 69.8442 | 29.009 | 0.97553 | 98.8932 | 459.4857 | 424.0132 | 63.0393 | 679.8326 | 2.0815 | 450.536 | 33.2228 | 44.6632 | 36.2173 | 46.3197 | 12.0043 | 108.4343 | 29.9955 | 8.3494 | 97.0977 | 28.4331 | 26 | 29.0196 | 53 | 31 | 0.99632 | 69.8039 | 99 | 8160 | 32.549 | 107.2006 | 36.496 | 0 | 20.375 | 0 | 39.7034 | 33.4844
9/30/2020 14:58:14.4 | 118.5716 | 248 | 30 | 2499.6078 | 126.6966 | 52.2369 | 60.4004 | 30.6546 | 31.7236 | 0.04506 | 107.0349 | 11.3938 | 69.5052 | 70.1572 | 29.0543 | 0.98746 | 98.8944 | 459.2609 | 423.5907 | 63.3352 | 679.97 | 2.0713 | 451.7091 | 33.1639 | 44.5007 | 36.2902 | 46.21 | 12.0096 | 108.8276 | 30.0935 | 8.3198 | 97.1228 | 28.3479 | 26 | 29.0196 | 53 | 31 | 0.9998 | 69.8039 | 99 | 7750 | 32.549 | 107.2006 | 36.5326 | 0 | 20.3125 | 0 | 39.0472 | 33.5781
9/30/2020 14:58:15.4 | 118.5718 | 249 | 30 | 2501.957 | 126.903 | 52.1778 | 60.4429 | 30.6658 | 31.7009 | 0.0464 | 107.0524 | 11.3948 | 69.5052 | 69.4761 | 29.1094 | 0.97285 | 98.8932 | 459.4857 | 423.9005 | 63.4864 | 679.9543 | 2.076 | 449.1394 | 33.2491 | 45.0718 | 36.2173 | 46.4161 | 12.0058 | 108.8265 | 29.779 | 8.3211 | 97.1983 | 28.4331 | 26 | 28.6274 | 53 | 31 | 1.0045 | 69.8039 | 95 | 8140 | 32.549 | 108.1619 | 36.5692 | 0 | 19.9375 | 0 | 39.0778 | 33.4844
9/30/2020 14:58:16.4 | 118.5721 | 250 | 30 | 2499.7152 | 127.2119 | 52.1644 | 60.4693 | 30.6503 | 31.7014 | 0.0465 | 107.0873 | 11.3899 | 69.6194 | 69.8492 | 29.1643 | 0.98728 | 98.8921 | 459.9634 | 424.7173 | 63.436 | 680.1781 | 2.1052 | 449.726 | 33.3002 | 44.7604 | 36.3495 | 46.21 | 11.9929 | 108.5172 | 30.0935 | 8.3958 | 97.1815 | 28.4076 | 26 | 28.6274 | 53 | 31 | 1.0033 | 69.8039 | 99 | 7940 | 32.549 | 108.1619 | 36.4563 | 0 | 20.375 | 0 | 39.4104 | 33.5781
9/30/2020 14:58:17.4 | 118.5724 | 251 | 30 | 2500.7154 | 127.1702 | 52.2225 | 60.5125 | 30.6574 | 31.7015 | 0.04981 | 107.0349 | 11.3938 | 69.6194 | 70.217 | 29.1918 | 0.97303 | 98.8921 | 459.9634 | 424.5483 | 63.3856 | 680.1767 | 2.1402 | 448.888 | 33.3026 | 44.7085 | 36.2426 | 46.21 | 11.9853 | 108.3491 | 30.1983 | 8.3752 | 97.2067 | 28.5642 | 26 | 29.4118 | 53 | 31 | 0.99867 | 69.8039 | 99 | 8210 | 32.549 | 107.8415 | 36.5295 | 0 | 19.9375 | 0 | 39.5081 | 33.4844
9/30/2020 14:58:18.4 | 118.5727 | 252 | 30 | 2499.0604 | 127.009 | 52.2759 | 60.5485 | 30.6742 | 31.7078 | 0.05184 | 107.0436 | 11.388 | 69.3054 | 70.4921 | 29.2109 | 0.96715 | 98.8932 | 459.3171 | 423.5625 | 63.3222 | 680.3247 | 2.1099 | 448.7484 | 33.2384 | 44.7989 | 36.2766 | 46.2997 | 12.0119 | 108.2942 | 30.1323 | 8.3597 | 97.2151 | 28.5455 | 26 | 29.0196 | 53 | 31 | 0.99821 | 69.8039 | 99 | 7920 | 32.549 | 107.8415 | 36.615 | 0 | 20 | 0 | 39.0717 | 33.4844
9/30/2020 14:58:19.4 | 118.5729 | 253 | 30 | 2502.3827 | 126.9429 | 52.2998 | 60.5851 | 30.6613 | 31.7031 | 0.05163 | 107.0262 | 11.386 | 69.3911 | 70.4176 | 29.2281 | 0.97553 | 98.891 | 458.7551 | 423.3653 | 63.3417 | 680.4869 | 2.0886 | 451.0946 | 33.2652 | 44.7152 | 36.3291 | 46.4228 | 11.9967 | 108.32 | 30.1527 | 8.4229 | 97.1647 | 28.5455 | 26 | 29.0196 | 53 | 31 | 0.99727 | 69.8039 | 99 | 8140 | 32.549 | 107.2006 | 36.6791 | 0 | 19.875 | 0 | 39.0991 | 33.5781
9/30/2020 14:58:20.4 | 118.5732 | 254 | 30 | 2499.63 | 127.4298 | 52.2744 | 60.6139 | 30.6595 | 31.7032 | 0.05342 | 106.9913 | 11.3792 | 69.0771 | 69.4241 | 29.2427 | 0.94346 | 98.8921 | 459.0923 | 422.8865 | 63.3548 | 680.5223 | 2.1128 | 449.5863 | 33.3561 | 44.7805 | 36.3749 | 46.5907 | 11.9838 | 108.3771 | 30.2186 | 8.3842 | 97.1647 | 28.6443 | 26 | 29.0196 | 53 | 31 | 0.99931 | 69.8039 | 95 | 8310 | 32.549 | 107.8415 | 36.6547 | -0.0625 | 20.125 | 0 | 39.1693 | 33.4844
9/30/2020 14:58:21.4 | 118.5735 | 255 | 30 | 2499.8277 | 127.4498 | 52.2726 | 60.6298 | 30.6487 | 31.701 | 0.05401 | 107.0174 | 11.3598 | 69.3911 | 69.9992 | 29.299 | 0.97606 | 98.8893 | 458.6427 | 422.9147 | 63.5368 | 680.6087 | 2.1477 | 449.307 | 33.364 | 44.8123 | 36.4342 | 46.313 | 11.9853 | 108.2623 | 29.8314 | 8.3958 | 97.2151 | 28.6511 | 26 | 29.0196 | 53 | 31 | 0.99977 | 69.8039 | 99 | 8140 | 32.549 | 106.8802 | 36.6608 | -0.125 | 20.125 | 0 | 39.3402 | 33.4844
9/30/2020 14:58:22.4 | 118.5738 | 256 | 30 | 2500.1996 | 127.3801 | 52.3009 | 60.6683 | 30.642 | 31.681 | 0.05481 | 107.0349 | 11.3598 | 69.3911 | 69.2964 | 29.3653 | 0.99263 | 98.8915 | 458.5303 | 423.1682 | 63.7951 | 680.6898 | 2.1546 | 450.1729 | 33.3507 | 44.6113 | 36.3817 | 46.5258 | 11.9747 | 108.4886 | 30.5717 | 8.3468 | 97.2318 | 28.7567 | 26 | 29.4118 | 53 | 31 | 1.0067 | 69.8039 | 95 | 8210 | 32.549 | 107.8415 | 36.7371 | -0.0625 | 20.1875 | 0 | 39.1205 | 33.4844
9/30/2020 14:58:23.4 | 118.5741 | 257 | 30 | 2500.5732 | 127.3256 | 52.3468 | 60.7143 | 30.6449 | 31.666 | 0.05433 | 107.0524 | 11.354 | 69.6194 | 70.1423 | 29.4102 | 0.96501 | 98.8927 | 458.5021 | 422.6049 | 63.7578 | 680.7605 | 2.1378 | 448.2177 | 33.3414 | 44.8844 | 36.4206 | 46.4876 | 11.9914 | 108.7979 | 30.1662 | 8.3868 | 97.299 | 28.7958 | 26 | 29.0196 | 53 | 31 | 1 | 69.8039 | 95 | 8260 | 32.549 | 107.8415 | 36.6669 | -0.0625 | 20.4375 | 0 | 39.1327 | 33.4844
9/30/2020 14:58:24.4 | 118.5743 | 258 | 30 | 2498.6565 | 127.3851 | 52.3528 | 60.7377 | 30.6551 | 31.668 | 0.05439 | 107.0873 | 11.3531 | 69.7336 | 70.1157 | 29.4458 | 0.96395 | 98.891 | 457.5748 | 422.3795 | 63.6879 | 680.9084 | 2.1548 | 449.2232 | 33.3309 | 44.8642 | 36.4021 | 46.3646 | 11.9914 | 108.5161 | 30.3031 | 8.3456 | 97.3661 | 28.83 | 26 | 29.0196 | 53 | 31 | 1.0002 | 69.8039 | 100 | 7920 | 32.549 | 107.2006 | 36.853 | -0.125 | 20.0625 | 0 | 38.9282 | 33.4844
9/30/2020 14:58:25.4 | 118.5746 | 259 | 30 | 2499.164 | 127.3404 | 52.3472 | 60.7911 | 30.6455 | 31.6607 | 0.05225 | 107.096 | 11.3598 | 69.3625 | 70.2369 | 29.4928 | 0.97695 | 98.891 | 457.6872 | 421.6754 | 63.644 | 680.9438 | 2.1907 | 450.3963 | 33.3265 | 44.7671 | 36.3953 | 46.3713 | 11.999 | 108.8802 | 30.2574 | 8.3765 | 97.3744 | 28.9815 | 26 | 29.0196 | 53 | 31 | 1.002 | 69.8039 | 95 | 8090 | 32.549 | 108.49 | 36.7798 | -0.0625 | 20.25 | 0 | 38.7512 | 33.4844
9/30/2020 14:58:26.4 | 118.5749 | 260 | 30 | 2500.8739 | 127.2695 | 52.4121 | 60.8297 | 30.6791 | 31.6515 | 0.0554 | 107.0698 | 11.3657 | 69.334 | 70.2436 | 29.5381 | 0.98461 | 98.8932 | 457.8558 | 422.2387 | 63.5563 | 681.0039 | 2.1606 | 448.916 | 33.3307 | 45.092 | 36.3156 | 46.4876 | 12.0058 | 108.6864 | 30.1138 | 8.294 | 97.408 | 29.0069 | 26 | 28.6274 | 53 | 31 | 1.0006 | 69.8039 | 95 | 8310 | 32.549 | 108.49 | 36.8408 | 0 | 20.375 | 0 | 38.5803 | 33.4844
9/30/2020 14:58:27.4 | 118.5752 | 261 | 30 | 2501.3222 | 127.3561 | 52.4798 | 60.8714 | 30.6749 | 31.6461 | 0.05642 | 107.0524 | 11.3657 | 69.5623 | 70.2934 | 29.5398 | 0.97535 | 98.891 | 457.9401 | 421.619 | 63.8017 | 681.0039 | 2.1743 | 449.1394 | 33.3594 | 44.7738 | 36.3681 | 46.481 | 11.9876 | 108.7121 | 30.3166 | 8.2605 | 97.408 | 28.9542 | 26 | 29.0196 | 53 | 31 | 1.0004 | 69.4118 | 99 | 8120 | 32.549 | 107.5211 | 36.7645 | -0.0625 | 20.25 | 0 | 38.7878 | 33.4844
9/30/2020 14:58:28.4 | 118.5754 | 262 | 30 | 2499.5307 | 127.3673 | 52.4513 | 60.8865 | 30.6602 | 31.6513 | 0.0551 | 107.0436 | 11.3569 | 69.3911 | 70.6837 | 29.5192 | 1.0071 | 98.891 | 457.4905 | 421.6754 | 63.8959 | 681.0903 | 2.1743 | 450.4801 | 33.3384 | 44.9228 | 36.3224 | 46.4743 | 11.9975 | 108.8522 | 30.1527 | 8.3056 | 97.408 | 29.1193 | 26 | 29.0196 | 53 | 31 | 1.0004 | 70.1961 | 95 | 8210 | 32.549 | 108.49 | 36.8591 | -0.0625 | 20.0625 | 0 | 38.7512 | 33.4844
9/30/2020 14:58:29.4 | 118.5757 | 263 | 30 | 2501.4856 | 127.3059 | 52.4365 | 60.9067 | 30.6687 | 31.6239 | 0.05625 | 107.0349 | 11.3531 | 69.2483 | 70.0442 | 29.5266 | 0.98782 | 98.8944 | 457.2657 | 421.5909 | 63.605 | 681.0497 | 2.1836 | 448.8601 | 33.3484 | 44.8826 | 36.3749 | 46.2797 | 12.0028 | 109.0797 | 30.112 | 8.3494 | 97.3828 | 29.0665 | 26 | 28.6274 | 53 | 31 | 0.99922 | 69.8039 | 95 | 8210 | 32.549 | 108.1619 | 36.5601 | -0.0625 | 19.875 | 0 | 39.3219 | 33.4844
9/30/2020 14:58:30.4 | 118.576 | 264 | 30 | 2497.0464 | 127.4409 | 52.477 | 60.9342 | 30.6743 | 31.6267 | 0.05671 | 107.0524 | 11.3366 | 69.4481 | 68.9305 | 29.5665 | 0.97962 | 98.8932 | 457.1533 | 420.7741 | 63.8893 | 681.2015 | 2.1788 | 449.1674 | 33.3245 | 44.8642 | 36.3613 | 46.4161 | 11.9823 | 108.8265 | 30.1459 | 8.3623 | 97.3325 | 29.0529 | 26 | 29.0196 | 53 | 31 | 1.0014 | 70.1961 | 99 | 7940 | 32.549 | 107.5211 | 36.731 | -0.0625 | 19.1875 | 0 | 39.032 | 33.4844
9/30/2020 14:58:31.4 | 118.5763 | 265 | 30 | 2500.8056 | 126.5481 | 52.4584 | 60.9715 | 30.672 | 31.6224 | 0.05746 | 107.0262 | 11.3288 | 69.4196 | 69.5231 | 29.6131 | 0.97285 | 98.8932 | 457.2376 | 421.2247 | 63.9527 | 681.1767 | 2.1588 | 449.3908 | 33.1409 | 44.8777 | 36.4342 | 46.6355 | 11.9853 | 108.9665 | 30.1594 | 8.3481 | 97.1815 | 29.0734 | 26 | 28.6274 | 53 | 31 | 1.0035 | 69.4118 | 99 | 8240 | 32.549 | 107.5211 | 36.6974 | 0 | 18.75 | 0 | 39.4379 | 33.4844
9/30/2020 14:58:32.4 | 118.5766 | 266 | 30 | 2501.4621 | 127.2875 | 52.4037 | 61.018 | 30.6813 | 31.6217 | 0.05659 | 106.9913 | 11.3084 | 69.5909 | 69.5733 | 29.6799 | 0.98176 | 98.8921 | 457.4624 | 421.4219 | 64.0973 | 681.0955 | 2.2157 | 448.6925 | 33.3433 | 44.8709 | 36.3817 | 46.7319 | 11.9914 | 108.7693 | 30.0479 | 8.3675 | 97.0473 | 29.2844 | 26 | 28.6274 | 53 | 31 | 0.99419 | 69.8039 | 94 | 7940 | 32.549 | 108.49 | 36.6791 | -0.0625 | 19.125 | 0 | 39.7217 | 33.4844
9/30/2020 14:58:33.4 | 118.5768 | 267 | 30 | 2500.2112 | 127.5376 | 52.4207 | 61.0648 | 30.6697 | 31.6315 | 0.05447 | 106.9476 | 11.3055 | 69.334 | 70.0109 | 29.7422 | 0.99851 | 98.891 | 456.6194 | 420.7459 | 63.9202 | 681.055 | 2.2244 | 448.916 | 33.3921 | 44.9479 | 36.4342 | 46.2415 | 11.9982 | 108.6281 | 30.2304 | 8.3262 | 97.0557 | 29.2316 | 26 | 29.0196 | 53 | 31 | 0.99641 | 69.8039 | 99 | 8120 | 32.549 | 107.5211 | 36.6791 | 0 | 20.1875 | 0 | 39.917 | 33.4844
9/30/2020 14:58:34.4 | 118.5771 | 268 | 30 | 2499.9099 | 127.73 | 52.4175 | 61.09 | 30.6718 | 31.6246 | 0.05221 | 107.0174 | 11.3036 | 69.1056 | 69.8659 | 29.7843 | 0.98229 | 98.891 | 456.7037 | 420.4079 | 64.1476 | 681.055 | 2.1876 | 449.9494 | 33.4384 | 45.0267 | 36.4342 | 46.6804 | 11.999 | 108.7962 | 30.2574 | 8.352 | 97.1899 | 29.3899 | 26 | 29.0196 | 53 | 31 | 1.0026 | 69.8039 | 95 | 8210 | 32.549 | 108.1619 | 36.6333 | -0.0625 | 20.125 | 0 | 40.0848 | 33.4844
9/30/2020 14:58:35.4 | 118.5774 | 269 | 30 | 2498.9377 | 127.5129 | 52.4584 | 61.139 | 30.6696 | 31.6097 | 0.05128 | 106.9738 | 11.3017 | 69.4196 | 69.1264 | 29.8284 | 0.99815 | 98.8881 | 456.3383 | 419.9009 | 63.7383 | 681.1361 | 2.1385 | 449.9215 | 33.3686 | 45.1238 | 36.4342 | 46.6222 | 11.98 | 108.6253 | 30.1459 | 8.3701 | 97.257 | 29.4953 | 26 | 29.0196 | 53 | 31 | 0.99825 | 69.8039 | 99 | 8190 | 32.549 | 108.1619 | 36.676 | 0 | 20.3125 | 0 | 39.6606 | 33.4844
9/30/2020 14:58:36.4 | 118.5777 | 270 | 30 | 2498.9126 | 127.2579 | 52.4934 | 61.1406 | 30.6614 | 31.6027 | 0.04903 | 106.9476 | 11.2939 | 69.2769 | 70.0824 | 29.8736 | 0.9684 | 98.891 | 456.2821 | 420.3797 | 64.2287 | 681.2984 | 2.1491 | 448.916 | 33.3015 | 44.9546 | 36.4342 | 46.6089 | 11.9731 | 108.9923 | 30.2895 | 8.3868 | 97.2822 | 29.3899 | 26 | 29.0196 | 53 | 31 | 0.99904 | 69.8039 | 95 | 8310 | 32.549 | 108.1619 | 36.6821 | 0 | 19.9375 | 0 | 39.2761 | 33.4844
9/30/2020 14:58:37.4 | 118.5779 | 271 | 30 | 2500.9904 | 127.2422 | 52.4882 | 61.181 | 30.6866 | 31.5958 | 0.04694 | 106.9651 | 11.3026 | 69.2483 | 70.0758 | 29.9131 | 0.97944 | 98.8955 | 456.0292 | 419.8164 | 64.0469 | 681.3901 | 2.1836 | 448.9718 | 33.3251 | 44.819 | 36.3953 | 46.6289 | 11.999 | 108.6607 | 30.4146 | 8.334 | 97.3073 | 29.5617 | 26 | 29.0196 | 53 | 31 | 0.99763 | 69.8039 | 99 | 8210 | 32.9412 | 107.5211 | 36.7004 | 0 | 19.625 | 0 | 39.3921 | 33.5781
9/30/2020 14:58:38.4 | 118.5782 | 272 | 30 | 2497.5509 | 127.4654 | 52.566 | 61.1909 | 30.6997 | 31.5873 | 0.0459 | 107.0087 | 11.2929 | 69.2198 | 70.7562 | 29.9372 | 0.97677 | 98.891 | 455.8606 | 419.7038 | 64.0973 | 681.466 | 2.1923 | 450.3405 | 33.3376 | 45.1305 | 36.4935 | 46.6289 | 12.0043 | 108.9082 | 30.0479 | 8.3043 | 97.2738 | 29.5022 | 26 | 29.0196 | 53 | 31 | 1.0008 | 69.8039 | 99 | 7720 | 32.549 | 107.2006 | 36.615 | 0 | 20.125 | 0 | 39.27 | 33.4844
9/30/2020 14:58:39.4 | 118.5785 | 273 | 30 | 2502.7306 | 127.1989 | 52.6038 | 61.2162 | 30.6844 | 31.5829 | 0.04577 | 107.0524 | 11.2871 | 69.4481 | 70.3149 | 29.9804 | 0.98016 | 98.891 | 455.8887 | 419.7319 | 64.0339 | 681.4555 | 2.1715 | 449.1115 | 33.337 | 45.1689 | 36.48 | 46.6155 | 12.0149 | 108.6561 | 30.1915 | 8.2605 | 97.299 | 29.5413 | 26 | 29.0196 | 53 | 31 | 1.0003 | 69.8039 | 95 | 8070 | 32.9412 | 108.1619 | 36.6394 | 0 | 20.375 | 0 | 38.8 | 33.4844
9/30/2020 14:58:40.4 | 118.5788 | 274 | 30 | 2499.6977 | 127.5989 | 52.5818 | 61.2523 | 30.6598 | 31.5883 | 0.04417 | 107.0785 | 11.2813 | 69.3054 | 70.1439 | 30.0331 | 0.97962 | 98.8921 | 455.0457 | 418.8306 | 64.0469 | 681.5929 | 2.1349 | 449.5584 | 33.4013 | 45.0786 | 36.5528 | 46.7834 | 12.0172 | 108.6853 | 30.1527 | 8.3262 | 97.3241 | 29.5617 | 26 | 29.0196 | 53 | 31 | 1.0043 | 69.8039 | 99 | 7900 | 32.549 | 107.5211 | 36.7126 | 0.0625 | 20.0625 | 0 | 39.1632 | 33.5781
9/30/2020 14:58:41.4 | 118.5791 | 275 | 30 | 2499.2973 | 127.6206 | 52.5643 | 61.2788 | 30.66 | 31.5981 | 0.04557 | 107.1047 | 11.2813 | 69.3911 | 69.9842 | 30.0399 | 0.97392 | 98.8927 | 455.2424 | 419.1123 | 63.9332 | 681.572 | 2.1438 | 450.0053 | 33.4016 | 44.7537 | 36.5257 | 46.5125 | 12.0088 | 108.7419 | 29.9819 | 8.4268 | 97.3828 | 29.6926 | 26 | 29.0196 | 53 | 31 | 1.0001 | 69.8039 | 100 | 8090 | 32.549 | 107.2006 | 36.7035 | 0 | 20.0625 | 0 | 39.0991 | 33.4844
9/30/2020 14:58:42.4 | 118.5793 | 276 | 30 | 2501.8952 | 127.3322 | 52.5902 | 61.291 | 30.6552 | 31.5916 | 0.04693 | 107.1745 | 11.2822 | 69.5623 | 70.3746 | 30.058 | 0.98604 | 98.8915 | 455.2705 | 419.0841 | 64.1411 | 681.6794 | 2.1628 | 449.307 | 33.3608 | 45.02 | 36.4546 | 46.7252 | 11.9914 | 108.7968 | 30.3031 | 8.3636 | 97.3661 | 29.7267 | 26 | 29.0196 | 53 | 31 | 0.99922 | 69.8039 | 95 | 8380 | 32.9412 | 108.1619 | 36.731 | 0 | 19.4375 | 0 | 39.5111 | 33.4844
9/30/2020 14:58:43.4 | 118.5796 | 277 | 30 | 2499.1309 | 127.6458 | 52.6114 | 61.3147 | 30.6605 | 31.5935 | 0.04512 | 107.096 | 11.2832 | 69.4481 | 70.0325 | 30.0921 | 0.97855 | 98.8904 | 454.2588 | 418.1828 | 64.3489 | 681.7042 | 2.1743 | 449.5863 | 33.406 | 45.0267 | 36.4342 | 46.7834 | 11.9823 | 108.7956 | 30.2574 | 8.2991 | 97.3744 | 29.8116 | 26 | 29.0196 | 53 | 31 | 0.99806 | 70.1961 | 99 | 8120 | 32.549 | 107.5211 | 36.554 | 0 | 19.875 | 0 | 38.8489 | 33.4844
9/30/2020 14:58:44.4 | 118.5799 | 278 | 30 | 2500.1934 | 127.635 | 52.6087 | 61.3375 | 30.6555 | 31.5889 | 0.04576 | 107.0611 | 11.2629 | 69.6765 | 70.8073 | 30.1286 | 1.0005 | 98.8927 | 454.7647 | 418.7179 | 64.2417 | 681.7853 | 2.1395 | 451.2063 | 33.4173 | 44.8642 | 36.4342 | 46.8797 | 11.9967 | 108.7419 | 29.8838 | 8.3636 | 97.4751 | 29.8116 | 26 | 29.0196 | 53 | 31 | 0.99922 | 70.1961 | 99 | 7750 | 32.549 | 108.49 | 36.7157 | -0.0625 | 20.125 | 0 | 38.7543 | 33.4844
9/30/2020 14:58:45.4 | 118.5802 | 279 | 30 | 2501.6951 | 127.4825 | 52.6243 | 61.3683 | 30.653 | 31.6147 | 0.04524 | 107.0436 | 11.2716 | 69.3625 | 70.3066 | 30.1754 | 0.9839 | 98.8921 | 454.5961 | 418.4644 | 64.4318 | 681.8403 | 2.1613 | 448.4132 | 33.3975 | 44.541 | 36.4528 | 46.7137 | 11.9967 | 109.0214 | 30.1866 | 8.4693 | 97.4248 | 29.883 | 26 | 29.0196 | 53 | 31 | 1.0001 | 70.1961 | 95 | 8090 | 32.9412 | 108.1619 | 36.615 | -0.125 | 19.8125 | 0 | 39.386 | 33.4844
9/30/2020 14:58:46.4 | 118.5804 | 280 | 30 | 2500.5585 | 127.6864 | 52.674 | 61.4223 | 30.6475 | 31.6066 | 0.04618 | 107.0349 | 11.258 | 69.2198 | 69.9842 | 30.228 | 0.98942 | 98.891 | 454.5961 | 418.2673 | 64.2417 | 681.7644 | 2.1715 | 450.5081 | 33.4357 | 45.1238 | 36.407 | 46.5192 | 12.0195 | 108.8802 | 30.1983 | 8.4577 | 97.4667 | 29.8898 | 26 | 29.0196 | 53 | 31 | 1.0036 | 69.8039 | 96 | 8260 | 32.549 | 108.49 | 36.6882 | 0 | 20.3125 | 0 | 39.1022 | 33.4844
9/30/2020 14:58:47.4 | 118.5807 | 281 | 30 | 2499.5122 | 127.6078 | 52.6393 | 61.4598 | 30.6439 | 31.6096 | 0.04707 | 107.0611 | 11.2648 | 69.6194 | 69.4526 | 30.2816 | 0.99423 | 98.891 | 454.4275 | 418.1546 | 64.3554 | 682.0288 | 2.1932 | 448.497 | 33.4011 | 44.9815 | 36.4867 | 46.7901 | 12.002 | 108.5441 | 30.2118 | 8.4074 | 97.4667 | 30.0751 | 26 | 28.6274 | 53 | 31 | 0.99818 | 69.8039 | 95 | 8290 | 32.9412 | 108.49 | 36.5234 | -0.0625 | 20.0625 | 0 | 39.624 | 33.4844
9/30/2020 14:58:48.4 | 118.581 | 282 | 30 | 2499.2482 | 127.5183 | 52.6858 | 61.5254 | 30.6237 | 31.6271 | 0.04612 | 107.0873 | 11.2784 | 69.3625 | 70.1522 | 30.3464 | 0.98924 | 98.891 | 454.2588 | 417.704 | 64.3862 | 682.2265 | 2.2111 | 448.7763 | 33.3742 | 45.1689 | 36.5325 | 46.7186 | 11.9838 | 108.7402 | 30.1391 | 8.4048 | 97.4751 | 30.0683 | 26 | 29.0196 | 53 | 31 | 0.99806 | 69.8039 | 100 | 7940 | 32.9412 | 107.5211 | 36.6242 | -0.125 | 19.5625 | 0 | 39.7736 | 33.4844
9/30/2020 14:58:49.4 | 118.5813 | 283 | 30 | 2499.0512 | 127.484 | 52.7279 | 61.5666 | 30.6138 | 31.6275 | 0.04579 | 107.0785 | 11.2784 | 69.4767 | 70.0658 | 30.4079 | 0.95682 | 98.8915 | 454.1745 | 417.6195 | 64.62 | 682.1348 | 2.1739 | 451.1226 | 33.3626 | 44.9949 | 36.4664 | 46.9064 | 11.9906 | 108.6847 | 30.4873 | 8.3675 | 97.4331 | 30.0547 | 26 | 29.0196 | 53 | 31 | 0.99883 | 69.8039 | 95 | 8090 | 32.549 | 108.1619 | 36.7035 | -0.0625 | 18.875 | 0 | 39.6881 | 33.4844
9/30/2020 14:58:50.4 | 118.5816 | 284 | 30 | 2500.6188 | 127.5332 | 52.7444 | 61.6215 | 30.6421 | 31.6215 | 0.04838 | 107.0349 | 11.2881 | 69.4196 | 70.4987 | 30.4404 | 0.98568 | 98.8927 | 454.2026 | 417.1688 | 64.4057 | 682.2016 | 2.1422 | 450.0612 | 33.3964 | 45.241 | 36.5528 | 46.996 | 11.9785 | 108.7419 | 30.1594 | 8.4023 | 97.3157 | 30.1414 | 26 | 28.6274 | 53 | 31 | 1.0011 | 69.8039 | 99 | 8240 | 32.9412 | 108.1619 | 36.5906 | -0.0625 | 19.5 | 0 | 39.92 | 33.4844
9/30/2020 14:58:51.4 | 118.5818 | 285 | 30 | 2500.2622 | 127.5823 | 52.7447 | 61.673 | 30.6197 | 31.6203 | 0.04828 | 107 | 11.29 | 69.4196 | 70.2436 | 30.4617 | 0.97517 | 98.8921 | 452.8257 | 416.5773 | 64.5567 | 682.3535 | 2.1449 | 448.3573 | 33.4044 | 45.1372 | 36.4867 | 46.893 | 11.9952 | 108.9654 | 30.2642 | 8.361 | 97.2738 | 30.1278 | 26 | 29.0196 | 53 | 31 | 1.0002 | 69.8039 | 99 | 8160 | 32.9412 | 107.5211 | 36.731 | -0.125 | 20.125 | 0 | 39.8346 | 33.4844
9/30/2020 14:58:52.4 | 118.5821 | 286 | 30 | 2500.1301 | 127.7641 | 52.7334 | 61.7008 | 30.6254 | 31.6315 | 0.0483 | 107.0262 | 11.2987 | 69.4767 | 70.1124 | 30.4962 | 0.97517 | 98.891 | 453.472 | 416.9153 | 64.3862 | 682.4346 | 2.1874 | 450.3963 | 33.4503 | 45.0132 | 36.4342 | 46.8731 | 12.0134 | 108.46 | 30.1915 | 8.3301 | 97.3744 | 30.1805 | 26 | 29.0196 | 53 | 31 | 0.99861 | 69.8039 | 95 | 8190 | 32.549 | 108.1619 | 36.7096 | -0.0625 | 20 | 0 | 39.8224 | 33.4844
9/30/2020 14:58:53.4 | 118.5824 | 287 | 30 | 2500.0549 | 127.7406 | 52.755 | 61.7717 | 30.6453 | 31.6388 | 0.04852 | 107.0349 | 11.2774 | 69.3625 | 69.7507 | 30.5445 | 0.98479 | 98.891 | 453.8373 | 417.1125 | 64.8017 | 682.4752 | 2.2204 | 448.7205 | 33.4431 | 45.338 | 36.4342 | 46.9894 | 12.0111 | 108.5721 | 30.4146 | 8.4036 | 97.4164 | 30.1805 | 26 | 29.0196 | 53 | 31 | 1.001 | 69.8039 | 95 | 8210 | 32.549 | 108.1619 | 36.6547 | -0.0625 | 20.25 | 0 | 40.0818 | 33.4844
9/30/2020 14:58:54.4 | 118.5827 | 288 | 30 | 2499.4141 | 127.6992 | 52.782 | 61.7811 | 30.6363 | 31.6484 | 0.04976 | 107 | 11.2842 | 69.4767 | 70.0458 | 30.6284 | 0.98069 | 98.8921 | 452.7414 | 416.3238 | 64.7449 | 682.4294 | 2.1929 | 448.9998 | 33.4237 | 45.0718 | 36.2698 | 46.9312 | 11.9997 | 108.8533 | 30.2507 | 8.3572 | 97.4919 | 30.1737 | 26 | 29.0196 | 53 | 31 | 1.0004 | 69.8039 | 100 | 7940 | 32.9412 | 107.2006 | 36.7767 | -0.0625 | 20.3125 | 0 | 40.0147 | 33.4844
9/30/2020 14:58:55.4 | 118.5829 | 289 | 30 | 2500.0202 | 127.6316 | 52.7959 | 61.8141 | 30.645 | 31.6338 | 0.05058 | 106.9913 | 11.2764 | 69.7621 | 70.3944 | 30.7071 | 0.98746 | 98.8898 | 453.472 | 416.352 | 64.607 | 682.4241 | 2.1874 | 451.7091 | 33.4141 | 45.1891 | 36.4732 | 46.996 | 11.98 | 108.767 | 29.7401 | 8.3597 | 97.5422 | 30.2195 | 26 | 29.4118 | 53 | 31 | 1.0006 | 69.8039 | 95 | 8140 | 32.549 | 108.1619 | 36.7706 | 0 | 20 | 0 | 39.743 | 33.4844
9/30/2020 14:58:56.4 | 118.5832 | 290 | 30 | 2499.7733 | 127.5918 | 52.8079 | 61.8493 | 30.6419 | 31.6432 | 0.05054 | 107.0611 | 11.2822 | 69.334 | 69.7757 | 30.767 | 0.99227 | 98.8904 | 453.5001 | 416.5773 | 64.7141 | 682.6428 | 2.1996 | 448.8601 | 33.4004 | 44.8844 | 36.441 | 47.0542 | 11.9815 | 108.8236 | 30.2186 | 8.3172 | 97.5338 | 30.3453 | 26 | 29.0196 | 53 | 31 | 1.003 | 69.8039 | 95 | 8240 | 32.549 | 108.1619 | 36.7645 | -0.0625 | 20.1875 | 0 | 39.5569 | 33.4844
9/30/2020 14:58:57.4 | 118.5835 | 291 | 30 | 2499.9575 | 127.6163 | 52.7843 | 61.8697 | 30.6314 | 31.6388 | 0.05148 | 107.0524 | 11.2803 | 69.4196 | 70.2237 | 30.7796 | 0.9871 | 98.8932 | 453.191 | 416.352 | 64.6508 | 682.5564 | 2.2437 | 449.1115 | 33.4093 | 45.1824 | 36.4867 | 47.1438 | 11.9785 | 108.6304 | 29.9955 | 8.3688 | 97.5338 | 30.4438 | 26 | 29.0196 | 53 | 31 | 1.0008 | 69.8039 | 99 | 8120 | 32.9412 | 107.5211 | 36.7645 | 0 | 20.1875 | 0 | 39.743 | 33.4844
9/30/2020 14:58:58.4 | 118.5838 | 292 | 30 | 2500.2535 | 127.6488 | 52.8687 | 61.9083 | 30.6466 | 31.6295 | 0.05161 | 106.9302 | 11.2803 | 69.334 | 70.0891 | 30.7869 | 0.98889 | 98.891 | 452.9662 | 416.2393 | 64.7011 | 682.6375 | 2.2217 | 450.1729 | 33.4218 | 45.0786 | 36.4342 | 46.9379 | 11.9853 | 108.7402 | 30.2574 | 8.3546 | 97.5002 | 30.4438 | 26 | 29.0196 | 54 | 31 | 1.0009 | 69.8039 | 95 | 8190 | 32.9412 | 108.1619 | 36.7828 | -0.0625 | 20.1875 | 0 | 39.4836 | 33.4844
9/30/2020 14:58:59.4 | 118.5841 | 293 | 30 | 2501.8407 | 127.6691 | 52.8636 | 61.9205 | 30.6257 | 31.6331 | 0.0532 | 106.9476 | 11.2803 | 69.4767 | 69.5633 | 30.8013 | 0.97927 | 98.8927 | 452.8538 | 415.9013 | 64.6946 | 682.7187 | 2.2228 | 449.1674 | 33.4483 | 45.1756 | 36.4867 | 46.9312 | 11.983 | 108.4057 | 30.0935 | 8.2927 | 97.5506 | 30.4438 | 26 | 29.0196 | 54 | 31 | 0.99998 | 69.8039 | 95 | 8260 | 32.9412 | 108.1619 | 36.8042 | 0 | 20.25 | 0 | 39.7919 | 33.4844
9/30/2020 14:59:00.4 | 118.5843 | 294 | 30 | 2498.939 | 127.8813 | 52.8545 | 61.9477 | 30.6219 | 31.6271 | 0.05199 | 106.9826 | 11.2793 | 69.6194 | 69.8158 | 30.8298 | 0.98604 | 98.8915 | 452.629 | 416.0703 | 64.7644 | 682.6781 | 2.2494 | 448.8322 | 33.465 | 45.1958 | 36.4342 | 46.9512 | 11.9845 | 108.5446 | 30.1662 | 8.2888 | 97.4583 | 30.6544 | 26 | 29.0196 | 54 | 31 | 0.9973 | 69.8039 | 100 | 7940 | 32.9412 | 107.2006 | 36.8805 | 0 | 20.25 | 0 | 39.801 | 33.3906
9/30/2020 14:59:01.4 | 118.5846 | 295 | 30 | 2500.3445 | 127.5534 | 52.8723 | 61.9673 | 30.6201 | 31.6309 | 0.05153 | 107.0262 | 11.2861 | 69.334 | 69.3922 | 30.8226 | 0.98301 | 98.8904 | 452.4042 | 415.1408 | 64.9656 | 682.8915 | 2.2884 | 451.4857 | 33.398 | 45.0401 | 36.5003 | 47.1571 | 11.9914 | 108.5155 | 30.1662 | 8.3378 | 97.517 | 30.6154 | 26 | 29.4118 | 54 | 31 | 0.99959 | 69.8039 | 95 | 8070 | 32.549 | 108.1619 | 36.8866 | 0 | 20.1875 | 0 | 39.2364 | 33.4844
9/30/2020 14:59:02.4 | 118.5849 | 296 | 30 | 2499.0088 | 127.7106 | 52.9079 | 62.0036 | 30.6196 | 31.6414 | 0.05075 | 107.0174 | 11.29 | 69.6194 | 69.3082 | 30.8218 | 0.98016 | 98.891 | 451.9545 | 415.2817 | 64.7467 | 682.9976 | 2.2968 | 449.4467 | 33.4213 | 45.2293 | 36.48 | 47.4992 | 11.9845 | 108.6001 | 30.3049 | 8.3817 | 97.5254 | 30.595 | 26 | 28.6274 | 54 | 31 | 1.0005 | 69.8039 | 95 | 8210 | 32.549 | 108.1619 | 36.8652 | 0.0625 | 19.9375 | 0 | 39.27 | 33.3906
9/30/2020 14:59:03.4 | 118.5852 | 297 | 30 | 2500.5279 | 127.5898 | 52.9013 | 62.0414 | 30.6309 | 31.6321 | 0.05236 | 107.0873 | 11.289 | 69.4767 | 69.7774 | 30.8594 | 0.98817 | 98.8921 | 452.2074 | 415.0563 | 64.8017 | 683.1245 | 2.2919 | 448.8322 | 33.41 | 45.0786 | 36.4342 | 47.1438 | 11.983 | 108.8533 | 30.3622 | 8.401 | 97.517 | 30.6544 | 26 | 29.0196 | 54 | 31 | 1.0031 | 70.1961 | 99 | 8140 | 32.9412 | 107.5211 | 36.8256 | 0.125 | 20.375 | 0 | 39.151 | 33.4844
9/30/2020 14:59:04.4 | 118.5854 | 298 | 30 | 2500.9439 | 127.6541 | 52.9389 | 62.0769 | 30.6248 | 31.6416 | 0.052 | 107.1222 | 11.289 | 69.3054 | 70.3398 | 30.9061 | 0.98087 | 98.8904 | 452.1513 | 415.0282 | 64.9023 | 683.2005 | 2.2928 | 450.7874 | 33.4324 | 45.1305 | 36.48 | 47.1953 | 12.0035 | 108.8516 | 30.2574 | 8.4281 | 97.6093 | 30.7529 | 26 | 29.0196 | 54 | 31 | 0.99858 | 70.1961 | 96 | 8210 | 32.9412 | 108.1619 | 36.9293 | 0 | 20.4375 | 0 | 39.2334 | 33.4844
9/30/2020 14:59:05.4 | 118.5857 | 299 | 30 | 2501.2854 | 127.759 | 52.9293 | 62.116 | 30.6335 | 31.6461 | 0.05231 | 107.1047 | 11.2852 | 69.6765 | 70.3795 | 30.9593 | 0.97446 | 98.8915 | 451.7297 | 414.6902 | 65.0271 | 683.211 | 2.2647 | 448.8601 | 33.4644 | 44.9998 | 36.4935 | 47.0657 | 11.999 | 108.7687 | 30.3875 | 8.4706 | 97.6093 | 30.7139 | 26 | 29.0196 | 54 | 31 | 1.0008 | 69.8039 | 95 | 8240 | 32.549 | 108.49 | 36.853 | 0 | 20.3125 | 0 | 39.0717 | 33.4844
9/30/2020 14:59:06.4 | 118.586 | 300 | 30 | 2498.5086 | 127.8973 | 52.9453 | 62.137 | 30.6434 | 31.6386 | 0.05101 | 107.0873 | 11.2755 | 69.5052 | 69.7239 | 31.0085 | 0.98568 | 98.891 | 451.7859 | 414.0987 | 64.9023 | 683.2463 | 2.2142 | 448.6367 | 33.4635 | 45.1824 | 36.4342 | 47.0923 | 12.0051 | 109.0763 | 30.2574 | 8.3984 | 97.6345 | 30.8123 | 26 | 29.0196 | 54 | 31 | 0.99818 | 69.8039 | 100 | 7940 | 32.9412 | 107.8415 | 36.9171 | 0.0625 | 20.1875 | 0 | 39.1113 | 33.4844
9/30/2020 14:59:07.4 | 118.5863 | 301 | 30 | 2500.7759 | 127.7498 | 52.9885 | 62.158 | 30.6263 | 31.6386 | 0.05059 | 107.0524 | 11.2755 | 69.4196 | 69.9909 | 31.0557 | 0.988 | 98.8921 | 450.9148 | 414.0142 | 65.0159 | 683.2411 | 2.2062 | 451.0667 | 33.4552 | 45.092 | 36.5325 | 47.1571 | 12.0005 | 108.9654 | 30.4281 | 8.4048 | 97.6009 | 30.9107 | 26 | 29.0196 | 54 | 31 | 0.99834 | 69.8039 | 95 | 8120 | 32.9412 | 108.8104 | 36.8439 | 0 | 20.0625 | 0 | 38.9435 | 33.4844
9/30/2020 14:59:08.4 | 118.5866 | 302 | 30 | 2500.5361 | 127.8137 | 52.9982 | 62.1885 | 30.6044 | 31.6598 | 0.05104 | 107.0087 | 11.2793 | 69.3054 | 69.6202 | 31.0867 | 0.97357 | 98.8904 | 451.252 | 414.2959 | 65.0028 | 683.2411 | 2.2259 | 449.2511 | 33.4687 | 45.1824 | 36.4274 | 47.0408 | 11.9868 | 108.8796 | 30.2051 | 8.3597 | 97.5506 | 31.016 | 26 | 28.6274 | 54 | 31 | 1.0029 | 69.8039 | 95 | 8210 | 32.549 | 108.49 | 36.795 | 0 | 19.3125 | 0 | 38.8886 | 33.3906
9/30/2020 14:59:09.4 | 118.5868 | 303 | 30 | 2498.1809 | 127.8675 | 52.9664 | 62.2192 | 30.6053 | 31.664 | 0.05344 | 106.9651 | 11.2629 | 69.4196 | 69.9292 | 31.1304 | 0.98229 | 98.8904 | 451.0272 | 413.3382 | 64.9088 | 683.0787 | 2.212 | 448.3015 | 33.4513 | 45.6559 | 36.48 | 46.996 | 12.0043 | 109.2718 | 30.4737 | 8.3069 | 97.4751 | 30.9634 | 26 | 28.6274 | 54 | 31 | 1.0016 | 69.8039 | 99 | 8140 | 32.9412 | 107.5211 | 36.7249 | 0 | 19.8125 | 0 | 38.8886 | 33.4844
9/30/2020 14:59:10.4 | 118.5871 | 304 | 30 | 2500.0017 | 127.7441 | 53.0318 | 62.2421 | 30.602 | 31.6381 | 0.05461 | 106.9738 | 11.2726 | 69.4196 | 69.7089 | 31.1868 | 0.9839 | 98.8893 | 451.2801 | 413.8734 | 65.0141 | 682.987 | 2.2051 | 449.9774 | 33.4433 | 45.3496 | 36.4138 | 47.0009 | 11.9762 | 108.6824 | 30.2168 | 8.3056 | 97.4415 | 30.8971 | 26 | 28.6274 | 54 | 31 | 1.0004 | 69.8039 | 95 | 8240 | 32.549 | 108.1619 | 36.8133 | 0 | 19 | 0 | 39.7095 | 33.4844
9/30/2020 14:59:11.4 | 118.5874 | 305 | 30 | 2500.1743 | 127.7057 | 53.0696 | 62.2618 | 30.6047 | 31.6446 | 0.05572 | 107 | 11.2871 | 69.4481 | 69.6838 | 31.2454 | 0.97731 | 98.8921 | 451.0272 | 413.6762 | 64.8828 | 683.0434 | 2.2237 | 448.497 | 33.4366 | 45.3179 | 36.4342 | 47.1238 | 11.9952 | 108.8533 | 30.1323 | 8.3082 | 97.3493 | 30.9702 | 26 | 28.6274 | 54 | 31 | 1.0004 | 69.8039 | 95 | 8240 | 32.9412 | 108.1619 | 36.7065 | -0.125 | 19.125 | 0 | 40.0574 | 33.3906
9/30/2020 14:59:12.4 | 118.5877 | 306 | 30 | 2501.0197 | 127.6583 | 53.0491 | 62.2985 | 30.6066 | 31.654 | 0.05337 | 106.9913 | 11.2822 | 69.5052 | 69.9692 | 31.3025 | 0.98425 | 98.8938 | 450.6057 | 413.1692 | 65.2607 | 683.0434 | 2.2496 | 448.4411 | 33.4345 | 45.4485 | 36.4867 | 47.3563 | 11.9937 | 108.9951 | 30.1071 | 8.2953 | 97.3577 | 31.128 | 26 | 29.0196 | 54 | 31 | 0.99867 | 70.1961 | 100 | 7940 | 32.9412 | 107.5211 | 36.795 | -0.0625 | 19.8125 | 0 | 40.0696 | 33.3906
9/30/2020 14:59:13.4 | 118.5879 | 307 | 30 | 2497.8511 | 127.7545 | 53.0545 | 62.3568 | 30.6036 | 31.62 | 0.05192 | 107.0349 | 11.291 | 69.6765 | 70.0375 | 31.3509 | 0.9782 | 98.891 | 450.8305 | 413.2819 | 65.1974 | 683.1141 | 2.2869 | 451.0946 | 33.4173 | 45.2794 | 36.4206 | 47.1371 | 11.9959 | 109.0483 | 30.2507 | 8.2695 | 97.4248 | 31.0092 | 26 | 29.0196 | 54 | 31 | 0.99913 | 70.1961 | 95 | 8090 | 32.9412 | 108.49 | 36.618 | -0.0625 | 19.9375 | 0 | 39.9597 | 33.3906
9/30/2020 14:59:14.4 | 118.5882 | 308 | 30 | 2499.9909 | 127.4119 | 53.0676 | 62.4192 | 30.5838 | 31.6336 | 0.05355 | 107.0873 | 11.3036 | 69.3625 | 69.9909 | 31.3763 | 0.98158 | 98.891 | 450.8305 | 413.2819 | 65.2169 | 683.2463 | 2.2224 | 449.726 | 33.3562 | 45.3514 | 36.4867 | 47.2601 | 12.0104 | 108.6841 | 30.3758 | 8.3417 | 97.517 | 31.2332 | 26 | 28.6274 | 54 | 31 | 0.99898 | 69.8039 | 99 | 8260 | 32.549 | 108.49 | 36.8652 | -0.125 | 19.625 | 0 | 39.6393 | 33.3906
9/30/2020 14:59:15.4 | 118.5885 | 309 | 30 | 2499.3904 | 127.5135 | 53.0827 | 62.4684 | 30.6016 | 31.6357 | 0.05242 | 107.1309 | 11.3017 | 69.2198 | 69.414 | 31.4025 | 0.96626 | 98.8921 | 450.7181 | 413.0566 | 65.1034 | 683.3681 | 2.1737 | 448.4691 | 33.3748 | 45.8048 | 36.4867 | 47.2467 | 12.0051 | 108.7413 | 30.0479 | 8.3546 | 97.517 | 31.128 | 26 | 28.6274 | 54 | 31 | 1.0042 | 69.8039 | 99 | 8090 | 32.549 | 108.49 | 36.7828 | 0 | 20.25 | 0 | 39.6271 | 33.3906
9/30/2020 14:59:16.4 | 118.5888 | 310 | 30 | 2501.6758 | 127.5302 | 53.1082 | 62.5034 | 30.5932 | 31.6393 | 0.05286 | 107.1484 | 11.2949 | 69.5338 | 70.4193 | 31.4201 | 0.99085 | 98.8915 | 450.0156 | 412.9439 | 65.1974 | 683.6168 | 2.212 | 449.4746 | 33.4097 | 45.4869 | 36.441 | 47.1371 | 11.9868 | 108.8528 | 30.0411 | 8.3224 | 97.4835 | 31.1874 | 26 | 29.0196 | 54 | 31 | 1.0026 | 69.8039 | 100 | 7870 | 32.549 | 107.5211 | 36.6455 | 0 | 19.9375 | 0 | 39.5477 | 33.3906
9/30/2020 14:59:17.4 | 118.5891 | 311 | 30 | 2499.9144 | 127.8625 | 53.1506 | 62.5533 | 30.5925 | 31.6261 | 0.05275 | 107.0873 | 11.2939 | 69.4481 | 70.0541 | 31.4311 | 0.98247 | 98.8921 | 449.5659 | 412.0989 | 65.0969 | 683.6875 | 2.2397 | 448.916 | 33.4732 | 45.5388 | 36.4274 | 47.2916 | 11.9861 | 108.6573 | 30.0935 | 8.4319 | 97.4751 | 31.3842 | 26 | 29.0196 | 54 | 31 | 0.99886 | 69.8039 | 95 | 8290 | 32.549 | 108.49 | 36.5906 | -0.0625 | 20.0625 | 0 | 39.7552 | 33.3906
9/30/2020 14:59:18.4 | 118.5893 | 312 | 30 | 2501.3941 | 127.8697 | 53.1791 | 62.573 | 30.5806 | 31.638 | 0.05266 | 107.0785 | 11.2871 | 69.2198 | 70.222 | 31.4279 | 0.98087 | 98.891 | 450.2123 | 412.5214 | 65.3985 | 683.8146 | 2.239 | 449.2232 | 33.4949 | 45.435 | 36.5393 | 47.2916 | 11.9944 | 108.8242 | 30.1459 | 8.4087 | 97.4667 | 31.3384 | 26 | 29.0196 | 54 | 31 | 1.0015 | 69.8039 | 100 | 7970 | 32.9412 | 107.5211 | 36.795 | -0.0625 | 20.0625 | 0 | 39.8499 | 33.3906
9/30/2020 14:59:19.4 | 118.5896 | 313 | 30 | 2499.1548 | 128.0005 | 53.2017 | 62.6182 | 30.578 | 31.6461 | 0.05142 | 107.0262 | 11.2687 | 69.5338 | 70.1506 | 31.4535 | 0.99102 | 98.891 | 449.313 | 412.1271 | 65.311 | 683.8957 | 2.2658 | 450.8433 | 33.4991 | 45.4485 | 36.4867 | 47.3049 | 11.9876 | 108.7962 | 30.2118 | 8.4203 | 97.4919 | 31.3384 | 26 | 29.0196 | 54 | 31 | 1.0002 | 69.8039 | 95 | 8190 | 32.9412 | 108.1619 | 36.8439 | -0.0625 | 19.9375 | 0 | 39.5447 | 33.3906
9/30/2020 14:59:20.4 | 118.5899 | 314 | 30 | 2499.4016 | 127.7111 | 53.2007 | 62.6309 | 30.5812 | 31.6388 | 0.05265 | 107 | 11.2648 | 69.1056 | 69.9292 | 31.5054 | 0.98693 | 98.891 | 449.4254 | 412.0707 | 65.405 | 684.0175 | 2.2674 | 449.2791 | 33.4267 | 45.3899 | 36.4867 | 47.2982 | 12.0058 | 108.7962 | 30.3098 | 8.3546 | 97.4835 | 31.391 | 26 | 29.0196 | 54 | 31 | 0.99965 | 69.8039 | 95 | 8240 | 32.549 | 108.1619 | 36.7767 | 0 | 19.75 | 0 | 39.4684 | 33.3906
9/30/2020 14:59:21.4 | 118.5902 | 315 | 30 | 2500.293 | 127.6881 | 53.2446 | 62.6666 | 30.571 | 31.6391 | 0.05336 | 106.904 | 11.258 | 69.3911 | 69.9376 | 31.5726 | 0.97855 | 98.8944 | 449.032 | 411.3947 | 65.3547 | 683.8905 | 2.2979 | 449.3629 | 33.4326 | 45.5455 | 36.48 | 47.2467 | 12.0066 | 108.4634 | 30.3098 | 8.3584 | 97.4667 | 31.3842 | 26 | 29.0196 | 54 | 31 | 1.0015 | 69.8039 | 99 | 8140 | 32.9412 | 107.5211 | 36.7493 | -0.0625 | 20.125 | 0 | 39.3799 | 33.3906
9/30/2020 14:59:22.4 | 118.5904 | 316 | 30 | 2500.5363 | 127.8958 | 53.2916 | 62.7068 | 30.5612 | 31.6296 | 0.04953 | 106.9826 | 11.2638 | 69.2769 | 69.6503 | 31.6167 | 0.9684 | 98.8921 | 449.0601 | 411.0286 | 65.405 | 683.9769 | 2.2678 | 450.1729 | 33.4902 | 45.1824 | 36.3817 | 47.3497 | 11.9914 | 108.5732 | 30.3622 | 8.3817 | 97.4919 | 31.4435 | 26 | 29.4118 | 54 | 31 | 1.0017 | 69.8039 | 95 | 8190 | 32.9412 | 108.1619 | 36.8469 | 0 | 20.3125 | 0 | 39.3616 | 33.3906
9/30/2020 14:59:23.4 | 118.5907 | 317 | 30 | 2498.9422 | 128.0334 | 53.2676 | 62.7543 | 30.5658 | 31.6216 | 0.04854 | 107.0349 | 11.2813 | 69.5909 | 69.8609 | 31.655 | 0.98408 | 98.8904 | 448.6667 | 411.2821 | 65.512 | 683.9363 | 2.2616 | 448.5249 | 33.5049 | 45.4485 | 36.4867 | 47.4078 | 12.0073 | 108.8236 | 30.2118 | 8.3739 | 97.517 | 31.6012 | 26 | 29.0196 | 54 | 31 | 0.99873 | 70.1961 | 95 | 8240 | 32.9412 | 108.1619 | 36.9629 | 0 | 20.125 | 0 | 39.5569 | 33.3906
9/30/2020 14:59:24.4 | 118.591 | 318 | 30 | 2501.0487 | 127.7686 | 53.2435 | 62.7758 | 30.5688 | 31.6207 | 0.04769 | 107.0611 | 11.2793 | 69.3625 | 70.1988 | 31.7096 | 0.98319 | 98.8932 | 449.0039 | 411.0568 | 65.4552 | 684.0175 | 2.286 | 449.1953 | 33.4638 | 45.5974 | 36.5393 | 47.504 | 11.9997 | 108.7985 | 30.3098 | 8.419 | 97.5674 | 31.5487 | 26 | 29.0196 | 54 | 31 | 0.99922 | 69.8039 | 100 | 7940 | 32.9412 | 107.5211 | 36.9049 | 0 | 20.625 | 0 | 39.3433 | 33.3906
9/30/2020 14:59:25.4 | 118.5913 | 319 | 30 | 2499.6649 | 127.9385 | 53.2827 | 62.8279 | 30.5726 | 31.6193 | 0.04508 | 107.0349 | 11.2822 | 69.5052 | 69.7741 | 31.7803 | 0.97624 | 98.8927 | 448.8634 | 411.0286 | 65.6515 | 684.0829 | 2.3256 | 451.6812 | 33.4897 | 45.385 | 36.5714 | 47.4992 | 11.9967 | 108.994 | 30.3573 | 8.2901 | 97.6345 | 31.686 | 26 | 29.0196 | 54 | 31 | 0.99947 | 69.8039 | 95 | 8120 | 32.549 | 108.49 | 36.8286 | 0 | 20.375 | 0 | 39.1815 | 33.3906
9/30/2020 14:59:26.4 | 118.5916 | 320 | 30 | 2499.0963 | 127.7926 | 53.2977 | 62.9073 | 30.5604 | 31.6112 | 0.04691 | 107.0349 | 11.2968 | 69.2483 | 69.9742 | 31.8285 | 0.97072 | 98.8921 | 448.1328 | 410.4653 | 65.5557 | 684.1746 | 2.323 | 449.1953 | 33.4439 | 45.7011 | 36.48 | 47.4526 | 12.0073 | 109.3576 | 30.2574 | 8.3301 | 97.6345 | 31.7521 | 26 | 29.0196 | 54 | 31 | 0.99849 | 69.8039 | 95 | 8260 | 32.9412 | 108.49 | 36.7676 | 0 | 20.3125 | 0 | 39.0381 | 33.3906
9/30/2020 14:59:27.4 | 118.5918 | 321 | 30 | 2500.6711 | 127.8017 | 53.3201 | 62.9465 | 30.562 | 31.6254 | 0.04783 | 107.0611 | 11.2949 | 69.4767 | 70.4176 | 31.8551 | 0.97392 | 98.8904 | 448.3295 | 410.6343 | 65.3482 | 684.2257 | 2.2722 | 448.0501 | 33.4674 | 45.5906 | 36.4935 | 47.4459 | 11.9975 | 108.7676 | 30.1459 | 8.3481 | 97.668 | 31.8183 | 26 | 28.6274 | 54 | 31 | 1.0068 | 69.8039 | 99 | 8090 | 32.9412 | 107.8415 | 36.7676 | 0 | 19.6875 | 0 | 39.1632 | 33.3906
9/30/2020 14:59:28.4 | 118.5921 | 322 | 30 | 2502.5253 | 127.8639 | 53.3033 | 62.9935 | 30.5946 | 31.5924 | 0.04655 | 107.0611 | 11.3152 | 69.4196 | 70.3182 | 31.8814 | 0.9798 | 98.891 | 447.8798 | 410.1554 | 65.606 | 684.1393 | 2.2326 | 450.2287 | 33.5085 | 45.338 | 36.4867 | 47.6069 | 12.0066 | 108.8242 | 30.467 | 8.3159 | 97.6261 | 31.8115 | 26 | 29.0196 | 54 | 31 | 1.0011 | 70.1961 | 96 | 8190 | 32.9412 | 108.49 | 36.7493 | 0 | 19.8125 | 0 | 39.3219 | 33.3906
9/30/2020 14:59:29.4 | 118.5924 | 323 | 30 | 2499.9139 | 128.0542 | 53.2952 | 63.0541 | 30.5811 | 31.5971 | 0.04786 | 107.0349 | 11.3181 | 69.334 | 70.0225 | 31.9149 | 0.98639 | 98.8915 | 447.2897 | 409.9583 | 65.5492 | 684.3226 | 2.2277 | 449.1674 | 33.5234 | 45.3832 | 36.6715 | 47.5488 | 11.9914 | 108.7687 | 30.2507 | 8.343 | 97.6261 | 31.8387 | 26 | 29.0196 | 54 | 31 | 0.99669 | 70.1961 | 99 | 7800 | 32.9412 | 107.5211 | 36.8622 | 0 | 20.0625 | 0 | 39.2029 | 33.3906
9/30/2020 14:59:30.4 | 118.5927 | 324 | 30 | 2500.4706 | 128.1535 | 53.3357 | 63.1097 | 30.5647 | 31.6092 | 0.04633 | 107.0524 | 11.3288 | 69.5623 | 69.8225 | 31.9768 | 0.9839 | 98.8932 | 447.4583 | 409.6485 | 65.6432 | 684.1904 | 2.2527 | 448.888 | 33.5568 | 45.4283 | 36.5003 | 47.3364 | 11.983 | 108.8265 | 30.2439 | 8.3559 | 97.6345 | 31.8776 | 26 | 29.0196 | 54 | 31 | 1.0042 | 70.1961 | 100 | 7970 | 32.9412 | 107.5211 | 36.8317 | 0 | 19.9375 | 0 | 39.1388 | 33.3906
9/30/2020 14:59:31.4 | 118.5929 | 325 | 30 | 2498.7441 | 128.2431 | 53.4017 | 63.1534 | 30.5842 | 31.5965 | 0.04747 | 107.096 | 11.3269 | 69.2769 | 70.3215 | 32.0317 | 0.97962 | 98.891 | 447.2616 | 409.226 | 65.6302 | 684.2152 | 2.255 | 450.4522 | 33.5571 | 45.4149 | 36.48 | 47.5289 | 11.9777 | 108.9362 | 30.1779 | 8.3765 | 97.6093 | 31.8572 | 26 | 29.0196 | 54 | 31 | 0.99837 | 70.1961 | 95 | 8140 | 32.549 | 108.1619 | 36.7889 | 0.0625 | 19.375 | 0 | 39.0472 | 33.3906
9/30/2020 14:59:32.4 | 118.5932 | 326 | 30 | 2499.7307 | 128.0237 | 53.4343 | 63.1695 | 30.5764 | 31.5976 | 0.04785 | 107.1396 | 11.3269 | 69.3625 | 70.0175 | 32.0678 | 0.99797 | 98.8915 | 446.6715 | 408.2402 | 65.6692 | 684.358 | 2.2372 | 449.2791 | 33.5129 | 45.4552 | 36.5596 | 47.7231 | 11.9777 | 108.6007 | 30.4805 | 8.3301 | 97.559 | 31.9895 | 26 | 29.0196 | 54 | 31 | 1.0006 | 69.8039 | 99 | 7990 | 32.9412 | 107.5211 | 36.7493 | 0 | 19 | 0 | 39.7583 | 33.3906
9/30/2020 14:59:33.4 | 118.5935 | 327 | 30 | 2499.276 | 127.9925 | 53.4342 | 63.2154 | 30.5668 | 31.5916 | 0.04598 | 107.1222 | 11.3424 | 69.4196 | 70.2187 | 32.1024 | 0.99352 | 98.8904 | 446.7839 | 408.8598 | 65.6497 | 684.2558 | 2.2087 | 448.9998 | 33.4986 | 45.4869 | 36.5325 | 47.5488 | 11.9921 | 108.7116 | 30.3554 | 8.4048 | 97.4499 | 32.0148 | 26 | 29.0196 | 54 | 31 | 1.0002 | 69.8039 | 99 | 8140 | 32.9412 | 107.5211 | 36.7859 | 0 | 18.875 | 0 | 40.0665 | 33.3906
9/30/2020 14:59:34.4 | 118.5938 | 328 | 30 | 2500.4431 | 127.9311 | 53.5001 | 63.248 | 30.5698 | 31.5815 | 0.04635 | 107.0785 | 11.3424 | 69.2483 | 69.8909 | 32.1335 | 0.98497 | 98.8921 | 447.0087 | 409.2823 | 65.8571 | 684.2964 | 2.2217 | 450.4522 | 33.4982 | 45.5974 | 36.5325 | 47.8127 | 12.0179 | 109.0214 | 30.1527 | 8.3623 | 97.4415 | 31.9623 | 26 | 29.0196 | 54 | 31 | 1.0039 | 70.1961 | 95 | 8160 | 32.549 | 108.1619 | 36.5631 | 0.0625 | 20.25 | 0 | 40.036 | 33.3906
9/30/2020 14:59:35.4 | 118.5941 | 329 | 30 | 2501.041 | 128.0751 | 53.4849 | 63.3083 | 30.575 | 31.5789 | 0.046 | 106.9826 | 11.3385 | 69.4481 | 69.8409 | 32.1574 | 0.97909 | 98.8898 | 446.0533 | 408.55 | 65.7064 | 684.2205 | 2.2771 | 448.497 | 33.5439 | 45.4936 | 36.5393 | 47.6069 | 12.0051 | 108.8791 | 30.1527 | 8.3791 | 97.517 | 32.1267 | 26 | 29.0196 | 54 | 31 | 1.0003 | 70.1961 | 99 | 7850 | 32.9412 | 107.5211 | 36.6943 | 0.0625 | 19.9375 | 0 | 40.1276 | 33.3906
9/30/2020 14:59:36.4 | 118.5943 | 330 | 30 | 2501.4123 | 128.2857 | 53.4765 | 63.3457 | 30.5575 | 31.5901 | 0.04609 | 106.9913 | 11.3443 | 69.2769 | 70.1788 | 32.1678 | 1.0021 | 98.8927 | 446.7277 | 408.7471 | 65.8506 | 684.3933 | 2.2366 | 450.0612 | 33.6041 | 45.3832 | 36.7104 | 47.6517 | 11.9952 | 108.7699 | 30.3031 | 8.4087 | 97.5757 | 32.1403 | 26 | 29.0196 | 54 | 31 | 1.0015 | 69.8039 | 100 | 7940 | 32.9412 | 107.5211 | 36.731 | -0.0625 | 19 | 0 | 40.155 | 33.3906
9/30/2020 14:59:37.4 | 118.5946 | 331 | 30 | 2499.2568 | 128.3578 | 53.517 | 63.3899 | 30.546 | 31.6024 | 0.04839 | 106.9826 | 11.3482 | 69.2769 | 69.1095 | 32.1903 | 0.97659 | 98.8904 | 445.9971 | 407.6487 | 65.8571 | 684.3475 | 2.2135 | 450.6198 | 33.594 | 45.5455 | 36.5461 | 47.5555 | 11.9899 | 108.8236 | 30.3098 | 8.3791 | 97.4919 | 32.186 | 26 | 29.0196 | 54 | 31 | 1.0004 | 69.8039 | 95 | 8120 | 32.9412 | 108.1619 | 36.7523 | 0 | 19.3125 | 0 | 40.1123 | 33.3906
9/30/2020 14:59:38.4 | 118.5949 | 332 | 30 | 2499.7684 | 128.1605 | 53.5742 | 63.4473 | 30.5514 | 31.5923 | 0.04822 | 106.904 | 11.3482 | 69.5338 | 69.8275 | 32.1777 | 0.98532 | 98.8887 | 446.6996 | 408.6908 | 65.9511 | 684.4182 | 2.2576 | 449.307 | 33.5492 | 45.5906 | 36.48 | 47.6003 | 11.9899 | 108.6819 | 30.3554 | 8.4036 | 97.4667 | 32.1724 | 26 | 28.6274 | 54 | 31 | 0.99788 | 70.1961 | 99 | 8070 | 32.9412 | 107.2006 | 36.7645 | 0 | 19.0625 | 0 | 40.2435 | 33.3906
9/30/2020 14:59:39.4 | 118.5952 | 333 | 30 | 2498.5312 | 127.7699 | 53.5583 | 63.5149 | 30.549 | 31.5868 | 0.04784 | 106.9476 | 11.3628 | 69.3911 | 69.9109 | 32.1915 | 0.99851 | 98.8921 | 446.0533 | 408.3528 | 66.1649 | 684.4588 | 2.2574 | 449.1674 | 33.4304 | 45.3966 | 36.585 | 47.7165 | 12.0058 | 108.6292 | 29.845 | 8.4164 | 97.4499 | 32.1724 | 26 | 28.6274 | 54 | 31 | 1.0025 | 70.1961 | 99 | 8120 | 32.9412 | 107.2006 | 36.9171 | -0.0625 | 20.25 | 0 | 39.8102 | 33.3906
9/30/2020 14:59:40.4 | 118.5954 | 334 | 30 | 2499.27 | 127.649 | 53.5748 | 63.5639 | 30.5643 | 31.5763 | 0.04916 | 106.9476 | 11.3598 | 69.4767 | 69.4728 | 32.2465 | 0.98728 | 98.8915 | 445.0697 | 407.1135 | 65.9576 | 684.5858 | 2.2756 | 450.1729 | 33.4087 | 45.4936 | 36.5393 | 47.7612 | 11.9815 | 108.9928 | 30.1527 | 8.3559 | 97.5338 | 32.2317 | 26 | 29.4118 | 54 | 31 | 1.004 | 70.1961 | 96 | 8140 | 32.549 | 108.49 | 36.6882 | -0.0625 | 20.875 | 0 | 39.5904 | 33.3906
9/30/2020 14:59:41.4 | 118.5957 | 335 | 30 | 2500.885 | 127.6977 | 53.5889 | 63.5971 | 30.5582 | 31.5589 | 0.05002 | 106.9651 | 11.3628 | 69.5623 | 69.6035 | 32.2973 | 0.98123 | 98.8904 | 445.6879 | 407.9585 | 66.0208 | 684.7482 | 2.2873 | 448.7763 | 33.443 | 45.507 | 36.5393 | 47.8774 | 11.9967 | 109.0197 | 30.271 | 8.3752 | 97.7099 | 32.3367 | 26 | 29.0196 | 54 | 31 | 0.99925 | 70.1961 | 100 | 7820 | 32.9412 | 107.5211 | 36.8408 | -0.0625 | 20.75 | 0 | 39.5569 | 33.3906
9/30/2020 14:59:42.4 | 118.596 | 336 | 30 | 2501.1579 | 128.0079 | 53.6206 | 63.62 | 30.5574 | 31.5563 | 0.04861 | 107.0174 | 11.3579 | 69.5909 | 70.2353 | 32.3574 | 0.9668 | 98.8904 | 445.3507 | 407.1698 | 66.1584 | 684.8647 | 2.2829 | 449.1674 | 33.5279 | 45.3899 | 36.48 | 47.7612 | 11.9845 | 109.1318 | 30.3622 | 8.2966 | 97.7435 | 32.435 | 26 | 29.0196 | 54 | 31 | 1.0004 | 70.1961 | 100 | 7970 | 32.9412 | 107.5211 | 36.8988 | -0.0625 | 20.625 | 0 | 39.389 | 33.3906
9/30/2020 14:59:43.4 | 118.5963 | 337 | 30 | 2501.5769 | 128.1188 | 53.6337 | 63.656 | 30.5639 | 31.581 | 0.04972 | 106.9913 | 11.3618 | 69.2769 | 70.358 | 32.3891 | 0.97446 | 98.8915 | 445.6598 | 407.2262 | 66.1779 | 684.9158 | 2.295 | 451.9605 | 33.5626 | 45.4619 | 36.5461 | 47.8326 | 11.9952 | 108.9368 | 30.592 | 8.3958 | 97.8609 | 32.4485 | 26 | 29.0196 | 54 | 31 | 0.99922 | 69.8039 | 96 | 8160 | 32.549 | 108.49 | 36.9507 | -0.0625 | 20.6875 | 0 | 39.2273 | 33.3906
9/30/2020 14:59:44.4 | 118.5966 | 338 | 30 | 2499.0603 | 128.2537 | 53.6863 | 63.713 | 30.5744 | 31.5798 | 0.04936 | 106.9476 | 11.3579 | 69.2769 | 70.2037 | 32.4389 | 0.96573 | 98.8915 | 444.5077 | 406.8318 | 66.0078 | 684.8294 | 2.2625 | 449.6981 | 33.5673 | 45.5974 | 36.5393 | 47.7612 | 11.9937 | 108.8808 | 29.7858 | 8.4061 | 97.8693 | 32.4942 | 26 | 28.6274 | 54 | 31 | 1.0024 | 69.8039 | 100 | 8090 | 32.9412 | 107.5211 | 36.8744 | 0 | 20.3125 | 0 | 39.2975 | 33.3906
9/30/2020 14:59:45.4 | 118.5968 | 339 | 30 | 2500.0335 | 127.8515 | 53.6648 | 63.7479 | 30.5541 | 31.5945 | 0.05023 | 106.8953 | 11.3531 | 69.5338 | 70.2718 | 32.4992 | 0.99405 | 98.8915 | 444.592 | 406.4375 | 66.1277 | 684.8294 | 2.2534 | 449.0277 | 33.4719 | 45.4619 | 36.5393 | 48.0897 | 12.0005 | 109.0489 | 30.2778 | 8.3468 | 97.8357 | 32.5467 | 26 | 29.4118 | 54 | 31 | 0.99995 | 70.1961 | 100 | 8090 | 32.9412 | 107.5211 | 36.8957 | 0 | 20.4375 | 0 | 39.035 | 33.3906
9/30/2020 14:59:46.4 | 118.5971 | 340 | 30 | 2499.8059 | 127.7694 | 53.6671 | 63.7891 | 30.5666 | 31.5866 | 0.04953 | 106.9302 | 11.3482 | 69.9049 | 69.9742 | 32.5569 | 1.0019 | 98.8927 | 444.1424 | 405.9869 | 66.1017 | 684.7888 | 2.2669 | 451.1784 | 33.4473 | 45.3313 | 36.4867 | 47.8575 | 11.999 | 109.022 | 30.4078 | 8.3262 | 97.8777 | 32.4942 | 26 | 29.0196 | 54 | 31 | 1.0049 | 70.1961 | 96 | 8190 | 32.549 | 108.49 | 36.8652 | -0.0625 | 20.5625 | 0 | 39.0564 | 33.3906
9/30/2020 14:59:47.4 | 118.5974 | 341 | 30 | 2501.5824 | 127.8696 | 53.6632 | 63.8225 | 30.5569 | 31.5915 | 0.04731 | 106.9738 | 11.3453 | 69.3911 | 70.4937 | 32.6045 | 0.99316 | 98.8938 | 443.9457 | 405.8742 | 66.1826 | 684.7429 | 2.2924 | 448.888 | 33.4974 | 45.3631 | 36.585 | 47.6832 | 12.0005 | 108.9111 | 30.2827 | 8.3649 | 97.8525 | 32.6449 | 26 | 29.0196 | 54 | 31 | 0.99663 | 70.1961 | 100 | 7850 | 32.9412 | 107.8415 | 36.8225 | 0 | 20.4375 | 0 | 39.1571 | 33.3906
9/30/2020 14:59:48.4 | 118.5977 | 342 | 30 | 2501.7364 | 128.1645 | 53.6947 | 63.851 | 30.5397 | 31.5973 | 0.04778 | 107.0262 | 11.3366 | 69.5338 | 70.1805 | 32.6321 | 0.96145 | 98.8921 | 444.3953 | 406.1559 | 66.3155 | 684.6211 | 2.2924 | 449.0277 | 33.5767 | 45.6559 | 36.5325 | 47.8708 | 12.0157 | 109.0774 | 30.5785 | 8.4371 | 97.8357 | 32.6449 | 26 | 29.0196 | 54 | 31 | 1.0038 | 70.1961 | 100 | 7940 | 32.9412 | 107.8415 | 36.8561 | 0 | 19.9375 | 0 | 39.1144 | 33.3906
9/30/2020 14:59:49.4 | 118.5979 | 343 | 30 | 2499.2963 | 128.3542 | 53.7494 | 63.9258 | 30.5495 | 31.5698 | 0.04924 | 106.9826 | 11.3375 | 69.5623 | 70.0808 | 32.6568 | 0.98568 | 98.8904 | 443.3274 | 405.2545 | 66.2523 | 684.5858 | 2.2988 | 451.1226 | 33.5936 | 45.7981 | 36.4342 | 48.0117 | 12.024 | 109.1318 | 30.1459 | 8.3236 | 97.8106 | 32.6517 | 26 | 29.0196 | 54 | 31 | 1.0004 | 70.1961 | 96 | 8120 | 32.9412 | 108.49 | 36.8011 | -0.0625 | 19.75 | 0 | 38.9832 | 33.3906
9/30/2020 14:59:50.4 | 118.5982 | 344 | 30 | 2498.7797 | 128.1803 | 53.7696 | 63.957 | 30.5464 | 31.5918 | 0.05178 | 106.9389 | 11.3346 | 69.1342 | 69.7991 | 32.6657 | 0.97873 | 98.8921 | 443.0745 | 404.8039 | 66.4029 | 684.6211 | 2.3154 | 449.5305 | 33.5411 | 45.4869 | 36.5325 | 47.806 | 11.9891 | 108.9654 | 30.4078 | 8.3739 | 97.7351 | 32.6449 | 26 | 29.0196 | 54 | 31 | 0.99702 | 69.8039 | 100 | 8040 | 32.9412 | 107.8415 | 36.731 | -0.0625 | 19.875 | 0 | 39.2792 | 33.3906
9/30/2020 14:59:51.4 | 118.5985 | 345 | 30 | 2500.4109 | 127.8406 | 53.7363 | 64.0037 | 30.5434 | 31.5858 | 0.05521 | 106.9651 | 11.3288 | 69.5052 | 69.9292 | 32.6727 | 0.99476 | 98.8921 | 443.6365 | 405.0574 | 66.4595 | 684.667 | 2.3212 | 448.9718 | 33.4741 | 45.5974 | 36.4867 | 47.9669 | 11.9899 | 109.0494 | 30.3098 | 8.3494 | 97.6009 | 32.7567 | 26 | 29.0196 | 54 | 31 | 0.99889 | 70.1961 | 99 | 8140 | 32.9412 | 107.5211 | 36.9354 | 0 | 19 | 0 | 40.0909 | 33.3906
9/30/2020 14:59:52.4 | 118.5988 | 346 | 30 | 2498.8887 | 127.8585 | 53.7948 | 64.0559 | 30.5496 | 31.5836 | 0.05538 | 106.9302 | 11.3298 | 69.4481 | 69.5901 | 32.7047 | 1.0033 | 98.8915 | 443.2431 | 404.6067 | 66.3964 | 684.8451 | 2.3154 | 451.4298 | 33.4584 | 45.5839 | 36.5071 | 47.8508 | 11.9785 | 109.1329 | 30.3487 | 8.3198 | 97.5757 | 32.8295 | 26 | 29.0196 | 54 | 31 | 1.0011 | 69.8039 | 95 | 8240 | 32.549 | 108.49 | 36.6791 | 0 | 19.4375 | 0 | 40.1977 | 33.3906
9/30/2020 14:59:53.4 | 118.5991 | 347 | 30 | 2499.6317 | 127.8303 | 53.8409 | 64.0981 | 30.5332 | 31.5972 | 0.05272 | 106.9389 | 11.3259 | 69.4481 | 69.419 | 32.7143 | 0.96216 | 98.8921 | 443.0745 | 404.6067 | 66.5227 | 684.7888 | 2.3159 | 448.7205 | 33.4609 | 45.6626 | 36.5393 | 47.9802 | 11.9823 | 109.0494 | 30.6376 | 8.3868 | 97.5422 | 32.7567 | 26 | 29.0196 | 55 | 31 | 0.9987 | 70.1961 | 99 | 7800 | 32.9412 | 107.5211 | 36.734 | -0.0625 | 20.125 | 0 | 40.387 | 33.3906
9/30/2020 14:59:54.4 | 118.5993 | 348 | 30 | 2499.7624 | 127.78 | 53.8357 | 64.1552 | 30.5411 | 31.5894 | 0.05233 | 106.9215 | 11.3308 | 69.334 | 69.8458 | 32.7325 | 0.99512 | 98.8938 | 442.8497 | 405.0011 | 66.5599 | 684.7377 | 2.3263 | 449.1674 | 33.4495 | 45.5974 | 36.5257 | 47.9669 | 12.0058 | 108.9951 | 30.3622 | 8.3817 | 97.6261 | 32.9005 | 26 | 29.0196 | 55 | 31 | 0.99846 | 70.1961 | 100 | 7970 | 32.549 | 107.5211 | 36.7065 | 0 | 20.125 | 0 | 40.0696 | 33.3906
9/30/2020 14:59:55.4 | 118.5996 | 349 | 30 | 2499.0589 | 127.7168 | 53.8381 | 64.1899 | 30.5479 | 31.554 | 0.05499 | 106.9389 | 11.3317 | 69.4481 | 70.0458 | 32.7607 | 0.98105 | 98.891 | 442.3439 | 403.5364 | 66.5729 | 684.9511 | 2.2744 | 449.8656 | 33.4236 | 45.7663 | 36.4867 | 48.2373 | 12.0172 | 108.9923 | 30.3758 | 8.3778 | 97.6932 | 32.7567 | 26 | 29.0196 | 55 | 31 | 1.002 | 69.8039 | 100 | 8140 | 32.9412 | 107.8415 | 36.7737 | 0 | 20.1875 | 0 | 39.8651 | 33.3906
9/30/2020 14:59:56.4 | 118.5999 | 350 | 30 | 2501.2697 | 127.6094 | 53.9063 | 64.2113 | 30.552 | 31.5617 | 0.05268 | 106.9476 | 11.3298 | 69.4767 | 70.2768 | 32.7892 | 0.97802 | 98.891 | 442.5125 | 404.0434 | 66.5227 | 684.9106 | 2.2762 | 450.9829 | 33.425 | 45.6108 | 36.4867 | 47.8774 | 12.021 | 109.0203 | 30.1138 | 8.4319 | 97.7351 | 33.019 | 26 | 29.0196 | 55 | 31 | 0.99748 | 70.1961 | 96 | 8190 | 32.9412 | 108.8104 | 36.7004 | 0 | 20.1875 | 0 | 39.6545 | 33.3906
9/30/2020 14:59:57.4 | 118.6002 | 351 | 30 | 2498.8914 | 127.9395 | 53.9353 | 64.236 | 30.5498 | 31.5518 | 0.05328 | 106.9651 | 11.3278 | 69.1912 | 69.6738 | 32.8153 | 0.99263 | 98.891 | 442.4844 | 404.0434 | 66.6036 | 684.9616 | 2.3028 | 448.106 | 33.4796 | 45.3832 | 36.5528 | 48.1659 | 12.0172 | 109.1883 | 30.1983 | 8.3224 | 97.777 | 32.9801 | 26 | 29.0196 | 55 | 31 | 0.99831 | 70.1961 | 95 | 8020 | 32.9412 | 108.49 | 36.731 | 0 | 19.8125 | 0 | 39.566 | 33.3906
9/30/2020 14:59:58.4 | 118.6004 | 352 | 30 | 2499.659 | 127.8252 | 53.9362 | 64.2988 | 30.5509 | 31.5494 | 0.05248 | 107.0174 | 11.323 | 69.2198 | 70.1655 | 32.8577 | 1.0113 | 98.8915 | 442.372 | 404.1842 | 66.6166 | 684.9263 | 2.3176 | 449.1115 | 33.46 | 45.6041 | 36.5596 | 48.0764 | 11.999 | 108.7968 | 30.4737 | 8.4074 | 97.7015 | 33.0918 | 26 | 29.0196 | 55 | 31 | 1.0037 | 70.1961 | 100 | 7850 | 32.9412 | 107.8415 | 36.6638 | 0.0625 | 19.5625 | 0 | 39.5599 | 33.3906
9/30/2020 14:59:59.4 | 118.6007 | 353 | 30 | 2498.2104 | 127.9478 | 53.9728 | 64.3541 | 30.5413 | 31.5561 | 0.05397 | 107.0262 | 11.3298 | 69.1912 | 70.3812 | 32.9087 | 0.9839 | 98.891 | 441.4446 | 403.2548 | 66.678 | 684.8595 | 2.2917 | 449.726 | 33.4727 | 45.7713 | 36.6307 | 47.9337 | 12.0058 | 108.8802 | 30.276 | 8.3804 | 97.6764 | 33.0579 | 26 | 28.6274 | 55 | 31 | 1.0007 | 70.1961 | 95 | 8140 | 32.9412 | 108.1619 | 36.673 | 0 | 20.1875 | 0 | 39.7003 | 33.2969
9/30/2020 15:00:00.4 | 118.601 | 354 | 30 | 2500.1288 | 127.8567 | 53.9707 | 64.3868 | 30.5388 | 31.536 | 0.05327 | 107.0785 | 11.3269 | 69.4481 | 69.8442 | 32.9614 | 0.98817 | 98.891 | 442.2877 | 403.1139 | 66.6667 | 684.9053 | 2.2235 | 448.7763 | 33.4745 | 45.8633 | 36.5325 | 48.1792 | 12.0104 | 108.6841 | 30.4737 | 8.3378 | 97.7183 | 33.1171 | 26 | 29.0196 | 55 | 31 | 1.0003 | 69.8039 | 95 | 8330 | 32.9412 | 108.1619 | 36.7279 | 0 | 20.125 | 0 | 39.2761 | 33.3906
9/30/2020 15:00:01.4 | 118.6013 | 355 | 30 | 2500.7293 | 127.8677 | 54.0351 | 64.4602 | 30.5391 | 31.5097 | 0.05308 | 107.096 | 11.324 | 69.334 | 69.461 | 33.0215 | 0.98354 | 98.8915 | 441.1636 | 402.7759 | 66.7429 | 685.0677 | 2.2468 | 449.3349 | 33.4854 | 45.5272 | 36.5325 | 48.2058 | 11.9944 | 108.7407 | 30.6579 | 8.4255 | 97.8022 | 33.1695 | 26 | 29.0196 | 55 | 31 | 1.0036 | 70.1961 | 100 | 8160 | 32.9412 | 107.5211 | 36.618 | 0 | 19.9375 | 0 | 39.2426 | 33.3906
9/30/2020 15:00:02.4 | 118.6016 | 356 | 30 | 2501.412 | 128.0195 | 54.0207 | 64.4967 | 30.5328 | 31.5189 | 0.05488 | 107.192 | 11.3249 | 69.1627 | 70.3464 | 33.073 | 0.9684 | 98.8915 | 441.4165 | 403.0013 | 66.7104 | 685.1188 | 2.3203 | 449.8377 | 33.5343 | 45.5974 | 36.5461 | 48.1726 | 11.9952 | 108.9088 | 30.3622 | 8.3004 | 97.7854 | 33.1831 | 26 | 29.0196 | 55 | 31 | 1.0028 | 70.1961 | 96 | 8120 | 32.9412 | 108.49 | 36.8042 | 0 | 20.125 | 0 | 39.209 | 33.2969
9/30/2020 15:00:03.4 | 118.6018 | 357 | 30 | 2500.0203 | 128.1827 | 54.0248 | 64.5277 | 30.5565 | 31.5042 | 0.05573 | 107.1396 | 11.3104 | 69.4481 | 69.6738 | 33.0875 | 0.98782 | 98.891 | 441.3884 | 402.3816 | 66.8285 | 685.0729 | 2.3334 | 448.3294 | 33.5584 | 45.7194 | 36.5393 | 48.0879 | 11.9921 | 108.6561 | 30.3284 | 8.3301 | 97.7938 | 33.2288 | 26 | 29.4118 | 55 | 31 | 1.001 | 69.8039 | 100 | 8160 | 32.9412 | 107.5211 | 36.8042 | -0.0625 | 20.5 | 0 | 39.0625 | 33.3906
9/30/2020 15:00:04.4 | 118.6021 | 358 | 30 | 2500.8774 | 127.9932 | 54.0987 | 64.5865 | 30.5575 | 31.4694 | 0.05367 | 107.1047 | 11.3104 | 69.2198 | 69.5884 | 33.1465 | 0.97446 | 98.891 | 441.276 | 402.0154 | 66.8107 | 685.0624 | 2.3008 | 450.2567 | 33.5203 | 45.7529 | 36.4206 | 48.2754 | 12.0028 | 109.0483 | 30.3098 | 8.3597 | 97.8022 | 33.3201 | 26 | 29.4118 | 55 | 31 | 1.0018 | 70.1961 | 100 | 8190 | 32.9412 | 108.49 | 36.7432 | 0 | 20 | 0 | 38.9526 | 33.3906
9/30/2020 15:00:05.4 | 118.6024 | 359 | 30 | 2501.4109 | 127.9486 | 54.068 | 64.6342 | 30.5521 | 31.4642 | 0.05247 | 107.0698 | 11.2997 | 69.334 | 70.2303 | 33.1989 | 0.98069 | 98.8904 | 440.4892 | 401.7056 | 67.081 | 685.1135 | 2.2975 | 449.8656 | 33.5158 | 45.5138 | 36.4867 | 48.2953 | 11.9975 | 109.1598 | 30.5397 | 8.3443 | 97.8106 | 33.386 | 26 | 29.0196 | 55 | 31 | 1.0006 | 70.1961 | 100 | 8160 | 32.9412 | 108.49 | 36.676 | 0 | 19.9375 | 0 | 39.3982 | 33.2969
9/30/2020 15:00:06.4 | 118.6027 | 360 | 30 | 2499.8239 | 128.0232 | 54.0756 | 64.6796 | 30.5498 | 31.4688 | 0.05106 | 107.0349 | 11.3026 | 69.2769 | 70.1606 | 33.2471 | 0.97232 | 98.8921 | 440.0396 | 401.086 | 67.0178 | 685.2052 | 2.3024 | 448.9998 | 33.514 | 45.7078 | 36.6579 | 48.282 | 11.9883 | 109.2455 | 30.4214 | 8.2785 | 97.8022 | 33.3472 | 26 | 28.6274 | 55 | 31 | 0.99904 | 69.8039 | 100 | 7990 | 32.9412 | 107.8415 | 36.7615 | -0.0625 | 20.125 | 0 | 39.3097 | 33.3906
9/30/2020 15:00:07.4 | 118.6029 | 361 | 30 | 2499.6856 | 128.0765 | 54.0769 | 64.748 | 30.5484 | 31.4527 | 0.05184 | 107.0873 | 11.3036 | 69.2198 | 70.2718 | 33.307 | 0.97446 | 98.891 | 439.7024 | 401.0578 | 66.9111 | 685.1541 | 2.2977 | 451.8209 | 33.5261 | 45.5455 | 36.5393 | 48.224 | 11.999 | 109.1043 | 30.4146 | 8.3572 | 97.7938 | 33.386 | 26 | 29.0196 | 55 | 31 | 1.0012 | 70.1961 | 96 | 8120 | 32.9412 | 108.49 | 36.5814 | -0.0625 | 19.8125 | 0 | 39.4592 | 33.2969
9/30/2020 15:00:08.4 | 118.6032 | 362 | 30 | 2500.1637 | 128.1651 | 54.1104 | 64.7594 | 30.5511 | 31.4536 | 0.05327 | 107.0611 | 11.3113 | 69.1342 | 69.3435 | 33.3577 | 0.96323 | 98.8921 | 440.0396 | 400.8606 | 67.0049 | 685.1436 | 2.2767 | 449.6701 | 33.5557 | 45.6425 | 36.6307 | 48.3201 | 12.0081 | 108.9934 | 30.3031 | 8.3868 | 97.7854 | 33.4773 | 26 | 29.0196 | 55 | 31 | 0.99913 | 70.1961 | 100 | 8020 | 32.9412 | 107.8415 | 36.4716 | -0.0625 | 19.9375 | 0 | 39.6515 | 33.3906
9/30/2020 15:00:09.4 | 118.6035 | 363 | 30 | 2500.1144 | 128.0884 | 54.1304 | 64.8078 | 30.5442 | 31.4459 | 0.05192 | 107.0873 | 11.3201 | 69.5052 | 69.513 | 33.3916 | 0.9912 | 98.8904 | 440.2082 | 401.4521 | 67.0987 | 685.2196 | 2.2231 | 448.078 | 33.535 | 45.5839 | 36.5189 | 48.2107 | 12.0096 | 109.1878 | 30.3487 | 8.3507 | 97.777 | 33.4706 | 26 | 29.0196 | 55 | 31 | 0.99959 | 70.1961 | 100 | 8120 | 32.9412 | 107.8415 | 36.6791 | 0 | 19.5 | 0 | 39.856 | 33.2969
9/30/2020 15:00:10.4 | 118.6038 | 364 | 30 | 2498.5648 | 128.0168 | 54.1443 | 64.831 | 30.548 | 31.4462 | 0.05103 | 107.096 | 11.3172 | 69.4767 | 69.8759 | 33.4071 | 0.98034 | 98.8915 | 440.0958 | 400.6635 | 66.8609 | 685.2458 | 2.2082 | 450.8153 | 33.4955 | 45.8048 | 36.5528 | 48.3267 | 12.0187 | 108.9088 | 30.2574 | 8.4216 | 97.6932 | 33.5044 | 26 | 29.0196 | 55 | 31 | 1.0009 | 69.8039 | 95 | 8260 | 32.9412 | 108.1619 | 36.5875 | 0 | 18.875 | 0 | 40.0024 | 33.3906
9/30/2020 15:00:11.4 | 118.6041 | 365 | 30 | 2499.5589 | 127.9694 | 54.155 | 64.8626 | 30.506 | 31.4609 | 0.0504 | 107.0524 | 11.3104 | 69.648 | 70.2253 | 33.4218 | 0.96911 | 98.8915 | 439.9834 | 400.8325 | 67.0113 | 685.1895 | 2.2104 | 450.6757 | 33.4964 | 45.6492 | 36.585 | 48.3267 | 11.9891 | 108.8528 | 30.4146 | 8.3945 | 97.5841 | 33.6414 | 26 | 29.0196 | 55 | 31 | 1.0018 | 69.8039 | 99 | 8160 | 32.9412 | 108.49 | 36.5662 | 0 | 19 | 0 | 40.4541 | 33.2969
9/30/2020 15:00:12.4 | 118.6043 | 366 | 30 | 2500.2918 | 127.8963 | 54.1631 | 64.9052 | 30.5256 | 31.4554 | 0.04733 | 107.0436 | 11.321 | 69.4481 | 69.9809 | 33.4148 | 0.97232 | 98.891 | 440.0677 | 400.5226 | 66.8479 | 685.2707 | 2.2523 | 448.3853 | 33.4871 | 45.6358 | 36.48 | 48.2107 | 11.9929 | 109.1323 | 30.3487 | 8.3894 | 97.5002 | 33.6414 | 26 | 29.0196 | 55 | 31 | 1.0034 | 70.1961 | 95 | 8380 | 32.9412 | 108.49 | 36.554 | 0 | 20.1875 | 0 | 39.9841 | 33.3906
9/30/2020 15:00:13.4 | 118.6046 | 367 | 30 | 2499.884 | 127.9064 | 54.2002 | 64.933 | 30.51 | 31.4646 | 0.04866 | 106.9826 | 11.3065 | 69.4767 | 69.7106 | 33.4387 | 0.97196 | 98.8904 | 439.5337 | 400.3255 | 67.1618 | 685.3165 | 2.2931 | 449.6981 | 33.4842 | 45.6492 | 36.5918 | 48.3781 | 11.9975 | 108.7116 | 30.467 | 8.4448 | 97.6932 | 33.5957 | 26 | 29.0196 | 55 | 31 | 0.99904 | 70.1961 | 100 | 8190 | 32.9412 | 107.8415 | 36.5326 | -0.0625 | 20.25 | 0 | 39.74 | 33.3906
9/30/2020 15:00:14.4 | 118.6049 | 368 | 30 | 2499.4131 | 128.0331 | 54.2154 | 64.9652 | 30.5281 | 31.4446 | 0.04674 | 106.9651 | 11.3084 | 69.5052 | 69.9359 | 33.4787 | 0.9871 | 98.891 | 438.8593 | 399.903 | 67.2491 | 685.4331 | 2.2904 | 450.8433 | 33.5111 | 45.5321 | 36.585 | 48.3648 | 12.0119 | 109.1603 | 30.4534 | 8.361 | 97.777 | 33.7985 | 26 | 29.0196 | 55 | 31 | 1.0001 | 70.1961 | 96 | 8210 | 32.9412 | 108.8104 | 36.4594 | 0 | 20.3125 | 0 | 39.859 | 33.2969
9/30/2020 15:00:15.4 | 118.6052 | 369 | 30 | 2500.1044 | 128.1299 | 54.2377 | 65.0378 | 30.5008 | 31.4464 | 0.04695 | 107 | 11.3152 | 69.3911 | 69.9709 | 33.5312 | 0.98443 | 98.891 | 438.494 | 398.889 | 67.2426 | 685.6256 | 2.272 | 448.0222 | 33.5457 | 45.7328 | 36.3613 | 48.3068 | 12.0058 | 108.9643 | 30.3419 | 8.3584 | 97.8022 | 33.7326 | 26 | 29.0196 | 55 | 31 | 1.0011 | 70.1961 | 95 | 8120 | 32.9412 | 108.49 | 36.5387 | -0.0625 | 20.3125 | 0 | 39.8743 | 33.3906
9/30/2020 15:00:16.4 | 118.6054 | 370 | 30 | 2499.6697 | 128.1154 | 54.2526 | 65.1222 | 30.518 | 31.4519 | 0.04678 | 106.9564 | 11.321 | 69.4196 | 70.1439 | 33.578 | 0.98621 | 98.8944 | 437.9601 | 399.058 | 67.2555 | 685.8391 | 2.2563 | 448.888 | 33.5361 | 45.5906 | 36.5325 | 48.3715 | 12.0104 | 108.6035 | 30.4602 | 8.3301 | 97.8357 | 33.6938 | 26 | 29.0196 | 55 | 31 | 0.99947 | 70.1961 | 100 | 7870 | 32.549 | 107.8415 | 36.4929 | 0 | 20.125 | 0 | 39.7095 | 33.3906
9/30/2020 15:00:17.4 | 118.6057 | 371 | 30 | 2499.2071 | 128.0928 | 54.2961 | 65.1914 | 30.5221 | 31.43 | 0.04658 | 106.9913 | 11.3181 | 69.3911 | 69.1432 | 33.6172 | 0.9839 | 98.8915 | 438.7188 | 399.0017 | 67.4254 | 685.7579 | 2.3072 | 450.7874 | 33.524 | 45.1958 | 36.4274 | 48.4942 | 12.0255 | 109.2169 | 30.5329 | 8.2875 | 97.7854 | 33.7985 | 26 | 29.0196 | 55 | 31 | 1.0007 | 69.8039 | 96 | 8190 | 32.9412 | 108.49 | 36.319 | -0.0625 | 19.9375 | 0 | 39.8193 | 33.2969
9/30/2020 15:00:18.4 | 118.606 | 372 | 30 | 2498.8813 | 128.0081 | 54.3074 | 65.2259 | 30.5234 | 31.4336 | 0.04791 | 107.0174 | 11.3162 | 69.4767 | 70.3265 | 33.6223 | 0.96573 | 98.8921 | 438.0725 | 398.72 | 67.042 | 685.9203 | 2.2866 | 449.1115 | 33.4974 | 45.7328 | 36.5325 | 48.4096 | 12.0202 | 109.0214 | 30.3419 | 8.3933 | 97.7686 | 33.8509 | 26 | 29.0196 | 55 | 31 | 1.0007 | 70.1961 | 96 | 8310 | 32.9412 | 108.49 | 36.5448 | 0 | 20.125 | 0 | 39.8346 | 33.3906
9/30/2020 15:00:19.4 | 118.6063 | 373 | 30 | 2501.296 | 127.8677 | 54.3126 | 65.2554 | 30.5126 | 31.4425 | 0.0481 | 107.0174 | 11.3181 | 69.4481 | 70.4375 | 33.648 | 0.98194 | 98.891 | 438.213 | 399.1425 | 67.4059 | 686.0827 | 2.2273 | 448.6646 | 33.493 | 45.6944 | 36.5325 | 48.3715 | 12.0096 | 108.8802 | 30.4602 | 8.3353 | 97.7938 | 33.7462 | 26 | 29.0196 | 55 | 31 | 1.0002 | 70.1961 | 100 | 8140 | 32.9412 | 107.5211 | 36.5021 | 0 | 20.125 | 0 | 39.4714 | 33.3906
9/30/2020 15:00:20.4 | 118.6066 | 374 | 30 | 2500.2583 | 128.342 | 54.3239 | 65.3119 | 30.516 | 31.4437 | 0.04641 | 106.9738 | 11.3084 | 69.0485 | 70.9274 | 33.7296 | 0.97196 | 98.8921 | 437.9601 | 398.6355 | 67.3623 | 686.1285 | 2.2038 | 449.1394 | 33.6033 | 45.8048 | 36.4342 | 48.5323 | 11.999 | 108.8253 | 30.2574 | 8.3868 | 97.7686 | 33.9101 | 26 | 29.0196 | 55 | 31 | 0.9998 | 70.1961 | 100 | 8070 | 32.9412 | 108.49 | 36.4136 | 0 | 20.25 | 0 | 39.7369 | 33.2969
9/30/2020 15:00:21.4 | 118.6068 | 375 | 30 | 2499.7587 | 128.2384 | 54.3208 | 65.3472 | 30.5062 | 31.4297 | 0.0467 | 106.9738 | 11.3104 | 69.5909 | 70.1556 | 33.784 | 0.96145 | 98.8915 | 437.4824 | 397.875 | 67.3688 | 686.1849 | 2.2527 | 448.8043 | 33.5695 | 45.6041 | 36.5596 | 48.4362 | 11.9975 | 109.0208 | 30.369 | 8.4255 | 97.7938 | 34.0876 | 26 | 29.0196 | 55 | 31 | 1.0012 | 70.1961 | 100 | 8090 | 32.9412 | 107.5211 | 36.5723 | 0.0625 | 20.4375 | 0 | 39.3188 | 33.2969
9/30/2020 15:00:22.4 | 118.6071 | 376 | 30 | 2499.3858 | 128.1756 | 54.3646 | 65.4098 | 30.5047 | 31.4386 | 0.04575 | 107 | 11.3172 | 69.3625 | 70.2486 | 33.8378 | 0.99761 | 98.8921 | 437.9601 | 398.4665 | 67.4254 | 686.2045 | 2.2826 | 448.9439 | 33.5481 | 45.6108 | 36.48 | 48.5456 | 12.0255 | 109.1335 | 30.4805 | 8.3584 | 97.8441 | 34.1128 | 26 | 29.4118 | 55 | 31 | 0.99901 | 70.1961 | 100 | 8140 | 32.549 | 108.49 | 36.5723 | 0.0625 | 20.1875 | 0 | 39.3127 | 33.2969
9/30/2020 15:00:23.4 | 118.6074 | 377 | 30 | 2499.9176 | 127.9513 | 54.383 | 65.4431 | 30.5111 | 31.4287 | 0.04834 | 107.0087 | 11.3181 | 69.3625 | 70.5119 | 33.8814 | 0.9839 | 98.891 | 437.3981 | 397.6215 | 67.3994 | 686.3722 | 2.2554 | 449.8098 | 33.4952 | 45.7395 | 36.5393 | 48.6217 | 12.0301 | 108.9362 | 30.2439 | 8.4152 | 97.8525 | 34.0672 | 26 | 29.0196 | 55 | 31 | 1.001 | 70.1961 | 96 | 8120 | 32.9412 | 108.49 | 36.5692 | 0 | 19.4375 | 0 | 39.5386 | 33.2969
9/30/2020 15:00:24.4 | 118.6077 | 378 | 30 | 2501.5525 | 127.9617 | 54.3873 | 65.4654 | 30.4954 | 31.4274 | 0.05055 | 106.9738 | 11.3152 | 69.334 | 69.8125 | 33.9381 | 0.96662 | 98.8915 | 436.8922 | 397.2835 | 67.5627 | 686.4992 | 2.2271 | 448.6646 | 33.5211 | 46.0121 | 36.4935 | 48.635 | 11.9731 | 109.1049 | 30.3098 | 8.3481 | 97.7351 | 34.1264 | 26 | 28.6274 | 55 | 31 | 1.002 | 70.1961 | 95 | 8360 | 32.9412 | 108.8104 | 36.4777 | 0.0625 | 19.875 | 0 | 39.6973 | 33.2969
9/30/2020 15:00:25.4 | 118.6079 | 379 | 30 | 2498.5879 | 128.1539 | 54.445 | 65.5191 | 30.4855 | 31.4214 | 0.04838 | 106.9476 | 11.3414 | 69.3625 | 69.7273 | 33.9878 | 0.99067 | 98.8921 | 436.6955 | 396.9455 | 67.5692 | 686.4887 | 2.2643 | 448.8322 | 33.5317 | 45.5522 | 36.5325 | 48.7957 | 11.9792 | 109.2175 | 30.369 | 8.4255 | 97.7267 | 34.1128 | 26 | 29.0196 | 55 | 31 | 1.0007 | 70.1961 | 100 | 8160 | 32.549 | 107.5211 | 36.5448 | 0.0625 | 20.0625 | 0 | 39.7064 | 33.3906
9/30/2020 15:00:26.4 | 118.6082 | 380 | 30 | 2500.923 | 128.2293 | 54.4614 | 65.5544 | 30.4964 | 31.4071 | 0.048 | 107.0087 | 11.3395 | 69.7907 | 69.9709 | 34.0283 | 0.98443 | 98.8915 | 436.3021 | 396.9455 | 67.5321 | 686.4782 | 2.2647 | 449.6422 | 33.5827 | 45.8249 | 36.4664 | 48.809 | 11.9914 | 109.1889 | 30.4349 | 8.4126 | 97.7267 | 34.1517 | 26 | 28.6274 | 55 | 31 | 1.0038 | 70.1961 | 95 | 8190 | 32.9412 | 108.8104 | 36.3403 | 0 | 19.4375 | 0 | 40.1276 | 33.2969
9/30/2020 15:00:27.4 | 118.6085 | 381 | 30 | 2499.3143 | 128.4228 | 54.5024 | 65.5924 | 30.5003 | 31.3995 | 0.0484 | 106.9738 | 11.3511 | 69.8192 | 70.9257 | 34.054 | 0.98693 | 98.891 | 436.2178 | 397.199 | 67.6193 | 686.418 | 2.2685 | 448.2456 | 33.6118 | 45.7078 | 36.5986 | 48.7444 | 12.0134 | 109.1603 | 30.369 | 8.3894 | 97.7519 | 34.2835 | 26 | 28.6274 | 55 | 31 | 0.99867 | 70.1961 | 100 | 8120 | 32.9412 | 107.8415 | 36.4502 | 0.0625 | 20.4375 | 0 | 39.624 | 33.2969
9/30/2020 15:00:28.4 | 118.6088 | 382 | 30 | 2499.996 | 128.3745 | 54.555 | 65.6366 | 30.4856 | 31.3913 | 0.04691 | 106.9389 | 11.355 | 69.5338 | 70.6094 | 34.0862 | 0.97606 | 98.891 | 436.6955 | 396.8329 | 67.6565 | 686.4887 | 2.2818 | 450.5081 | 33.6083 | 45.6944 | 36.5325 | 48.8852 | 12.0157 | 108.9643 | 30.3554 | 8.4036 | 97.7854 | 34.2699 | 26 | 29.0196 | 55 | 31 | 1.0008 | 70.1961 | 96 | 8210 | 32.549 | 108.49 | 36.4227 | 0 | 19.9375 | 0 | 39.8468 | 33.2969
9/30/2020 15:00:29.4 | 118.6091 | 383 | 30 | 2499.6193 | 128.3366 | 54.5496 | 65.6654 | 30.4861 | 31.4004 | 0.04803 | 107 | 11.3618 | 69.4196 | 69.6336 | 34.1038 | 0.97285 | 98.8898 | 436.274 | 396.5231 | 67.894 | 686.4128 | 2.2922 | 448.8322 | 33.5933 | 45.7846 | 36.5393 | 48.5637 | 11.9982 | 108.8231 | 30.2895 | 8.4203 | 97.8022 | 34.2243 | 26 | 29.4118 | 55 | 31 | 0.99971 | 70.1961 | 99 | 7800 | 32.9412 | 107.5211 | 36.4807 | 0 | 19.375 | 0 | 40.033 | 33.2969
9/30/2020 15:00:30.4 | 118.6093 | 384 | 30 | 2499.531 | 128.2381 | 54.581 | 65.7069 | 30.4779 | 31.3985 | 0.04977 | 106.9738 | 11.3918 | 69.3625 | 69.7807 | 34.1056 | 1.0195 | 98.8921 | 436.1054 | 396.2696 | 67.3558 | 686.4481 | 2.3161 | 449.1953 | 33.5663 | 45.7462 | 36.4274 | 48.7311 | 11.9967 | 108.9374 | 30.4078 | 8.401 | 97.7519 | 34.3746 | 26 | 29.0196 | 55 | 31 | 0.99876 | 70.1961 | 100 | 7940 | 32.9412 | 107.5211 | 36.4227 | 0 | 19.75 | 0 | 40.2191 | 33.2969
9/30/2020 15:00:31.4 | 118.6096 | 385 | 30 | 2499.7422 | 128.2007 | 54.5514 | 65.7337 | 30.4833 | 31.4024 | 0.05023 | 107.0262 | 11.3909 | 69.3054 | 69.6637 | 34.1043 | 0.97855 | 98.8927 | 436.6955 | 396.5794 | 67.8067 | 686.494 | 2.2908 | 450.955 | 33.5594 | 45.2794 | 36.5918 | 48.6284 | 12.0073 | 108.8259 | 30.722 | 8.3404 | 97.7686 | 34.4337 | 26 | 29.4118 | 55 | 31 | 0.99846 | 70.1961 | 96 | 8090 | 32.9412 | 108.1619 | 36.5662 | -0.125 | 19.875 | 0 | 40.1459 | 33.2969
9/30/2020 15:00:32.4 | 118.6099 | 386 | 30 | 2501.0253 | 128.0222 | 54.5759 | 65.76 | 30.4839 | 31.3993 | 0.04818 | 107.0524 | 11.4054 | 69.334 | 69.8141 | 34.1238 | 0.98746 | 98.8921 | 436.0773 | 396.2977 | 67.8681 | 686.6053 | 2.2649 | 451.3739 | 33.5299 | 45.5504 | 36.4206 | 48.5372 | 12.0195 | 108.6853 | 30.4196 | 8.3597 | 97.7603 | 34.3155 | 26 | 29.4118 | 55 | 31 | 1.0023 | 70.1961 | 95 | 8140 | 32.9412 | 108.1619 | 36.4838 | 0 | 19.4375 | 0 | 39.978 | 33.2969
9/30/2020 15:00:33.4 | 118.6102 | 387 | 30 | 2499.2693 | 128.1902 | 54.6133 | 65.8038 | 30.4956 | 31.3901 | 0.04807 | 107.096 | 11.4248 | 69.1627 | 70.1506 | 34.1616 | 0.99476 | 98.8921 | 435.7682 | 395.8471 | 67.7631 | 686.8346 | 2.2669 | 448.7205 | 33.5503 | 45.8048 | 36.5071 | 48.7891 | 12.0005 | 108.7973 | 30.3622 | 8.4281 | 97.7183 | 34.3494 | 26 | 29.0196 | 55 | 31 | 1.0013 | 70.1961 | 100 | 8070 | 32.9412 | 108.49 | 36.4288 | -0.0625 | 20.125 | 0 | 39.9689 | 33.2969
9/30/2020 15:00:34.4 | 118.6104 | 388 | 30 | 2498.8078 | 128.1229 | 54.6178 | 65.8544 | 30.4906 | 31.3869 | 0.04892 | 107.0698 | 11.4365 | 69.3054 | 70.2502 | 34.2199 | 0.99191 | 98.891 | 435.3748 | 395.3964 | 67.7631 | 686.7376 | 2.259 | 449.0556 | 33.5265 | 45.7011 | 36.5393 | 48.4809 | 11.9602 | 109.0483 | 30.3098 | 8.3108 | 97.7267 | 34.3814 | 26 | 29.0196 | 55 | 31 | 0.99913 | 70.1961 | 100 | 7850 | 32.9412 | 107.5211 | 36.4899 | -0.0625 | 20.1875 | 0 | 39.798 | 33.3906
9/30/2020 15:00:35.4 | 118.6107 | 389 | 30 | 2500.444 | 128.08 | 54.6487 | 65.9005 | 30.4842 | 31.3793 | 0.05073 | 107.0524 | 11.4345 | 69.2769 | 70.1705 | 34.2902 | 0.98265 | 98.891 | 435.8806 | 395.4809 | 67.8309 | 686.6354 | 2.2984 | 450.3684 | 33.5372 | 45.4601 | 36.5121 | 48.6532 | 12.002 | 109.0203 | 30.5378 | 8.3701 | 97.8106 | 34.459 | 26 | 29.0196 | 55 | 31 | 0.99889 | 70.1961 | 96 | 8140 | 32.9412 | 108.49 | 36.615 | 0 | 20.0625 | 0 | 39.8163 | 33.2969
9/30/2020 15:00:36.4 | 118.611 | 390 | 30 | 2500.762 | 128.0007 | 54.6647 | 65.9354 | 30.5015 | 31.3923 | 0.04889 | 107.0524 | 11.4471 | 69.334 | 70.4259 | 34.3537 | 0.9855 | 98.8893 | 434.8689 | 395.3401 | 67.8633 | 686.7023 | 2.3245 | 449.3908 | 33.5207 | 45.7011 | 36.6511 | 48.6864 | 11.9982 | 109.1306 | 30.3622 | 8.3443 | 97.7938 | 34.4928 | 26 | 29.0196 | 55 | 31 | 0.99904 | 69.8039 | 96 | 8330 | 32.9412 | 108.49 | 36.5326 | -0.0625 | 20.25 | 0 | 39.7064 | 33.3906
9/30/2020 15:00:37.4 | 118.6113 | 391 | 30 | 2500.0797 | 128.2167 | 54.6527 | 65.9762 | 30.5061 | 31.4016 | 0.04915 | 107.0524 | 11.4617 | 69.2198 | 70.5714 | 34.3728 | 0.97161 | 98.8921 | 435.0937 | 395.2274 | 68.1202 | 686.5647 | 2.3119 | 449.5584 | 33.5681 | 45.6559 | 36.5257 | 49.0525 | 11.9579 | 108.7973 | 30.4737 | 8.3726 | 97.8441 | 34.5249 | 26 | 29.0196 | 55 | 31 | 0.99879 | 70.1961 | 100 | 8190 | 32.9412 | 107.8415 | 36.554 | -0.0625 | 20.125 | 0 | 39.6759 | 33.2969
9/30/2020 15:00:38.4 | 118.6116 | 392 | 30 | 2498.15 | 128.1491 | 54.7074 | 66.0431 | 30.4914 | 31.4079 | 0.04812 | 107.0436 | 11.4762 | 69.2198 | 69.7423 | 34.3897 | 0.98586 | 98.8904 | 434.2507 | 394.2416 | 68.1767 | 686.5699 | 2.276 | 450.3125 | 33.5245 | 45.7145 | 36.5325 | 48.9051 | 11.9899 | 109.0197 | 30.4805 | 8.3159 | 97.8525 | 34.6886 | 26 | 29.0196 | 55 | 31 | 0.99983 | 70.1961 | 96 | 8160 | 32.9412 | 108.1619 | 36.5418 | 0 | 20.0625 | 0 | 39.447 | 33.2969
9/30/2020 15:00:39.4 | 118.6118 | 393 | 30 | 2500.1766 | 127.956 | 54.7439 | 66.0835 | 30.4924 | 31.4105 | 0.04939 | 107.0174 | 11.4869 | 69.5338 | 70.3597 | 34.4311 | 0.97517 | 98.891 | 434.8408 | 394.7204 | 68.1638 | 686.5594 | 2.2882 | 449.6422 | 33.5012 | 45.7011 | 36.4138 | 48.7891 | 12.0179 | 109.0763 | 30.467 | 8.4126 | 97.8693 | 34.5705 | 26 | 29.0196 | 55 | 31 | 1.0061 | 70.1961 | 96 | 8040 | 32.9412 | 108.49 | 36.499 | -0.0625 | 20.3125 | 0 | 39.2975 | 33.3906
9/30/2020 15:00:40.4 | 118.6121 | 394 | 30 | 2500.3197 | 127.9936 | 54.7689 | 66.1234 | 30.4865 | 31.4133 | 0.04924 | 107.0262 | 11.4859 | 69.5338 | 70.1057 | 34.4746 | 0.98034 | 98.8921 | 434.2507 | 394.1008 | 68.0442 | 686.7324 | 2.2616 | 448.4132 | 33.5129 | 45.7846 | 36.48 | 48.8205 | 12.0035 | 108.9094 | 30.3943 | 8.3855 | 97.8525 | 34.6363 | 26 | 29.4118 | 55 | 31 | 1.0004 | 70.5882 | 100 | 7850 | 32.549 | 107.5211 | 36.5356 | 0 | 20.25 | 0 | 39.3829 | 33.2969
9/30/2020 15:00:41.4 | 118.6124 | 395 | 30 | 2501.255 | 127.865 | 54.8179 | 66.1747 | 30.4827 | 31.4138 | 0.0496 | 107.0262 | 11.4772 | 69.3054 | 70.1489 | 34.5249 | 1.0031 | 98.891 | 434.0821 | 394.0726 | 68.1137 | 686.8188 | 2.2496 | 450.8153 | 33.4918 | 45.5455 | 36.5393 | 48.9945 | 11.9967 | 109.1603 | 30.5193 | 8.303 | 97.8525 | 34.6431 | 26 | 29.4118 | 55 | 31 | 1.0025 | 70.1961 | 96 | 8070 | 32.9412 | 108.49 | 36.6119 | 0 | 19.25 | 0 | 39.975 | 33.2969
9/30/2020 15:00:42.4 | 118.6127 | 396 | 30 | 2499.583 | 128.0407 | 54.8584 | 66.2055 | 30.4955 | 31.4066 | 0.04932 | 107.0262 | 11.4869 | 69.1912 | 69.7841 | 34.5414 | 0.99156 | 98.8938 | 433.2953 | 393.5093 | 67.9764 | 686.8594 | 2.2532 | 449.1674 | 33.5154 | 45.7145 | 36.5393 | 49.3158 | 12.0043 | 109.1352 | 30.4281 | 8.3456 | 97.7603 | 34.7477 | 26 | 28.6274 | 55 | 31 | 0.99895 | 70.1961 | 95 | 8330 | 32.549 | 108.49 | 36.4868 | 0 | 20.0625 | 0 | 40.0391 | 33.2969
9/30/2020 15:00:43.4 | 118.6129 | 397 | 30 | 2500.5324 | 128.1723 | 54.8801 | 66.2361 | 30.4916 | 31.4199 | 0.04917 | 106.9476 | 11.4859 | 69.5623 | 69.9692 | 34.5916 | 0.9855 | 98.8915 | 433.4639 | 393.7346 | 68.1832 | 686.6655 | 2.2849 | 448.6087 | 33.5626 | 45.7212 | 36.446 | 48.9631 | 11.9899 | 109.1329 | 30.3826 | 8.4358 | 97.7435 | 34.7595 | 26 | 29.0196 | 56 | 31 | 0.9991 | 70.1961 | 100 | 8210 | 32.9412 | 107.8415 | 36.4471 | 0 | 20.125 | 0 | 39.9963 | 33.2969
9/30/2020 15:00:44.4 | 118.6132 | 398 | 30 | 2502.2429 | 128.2493 | 54.8858 | 66.2746 | 30.4929 | 31.4197 | 0.04961 | 107.0262 | 11.4869 | 69.648 | 70.4524 | 34.662 | 0.96306 | 98.8915 | 433.5763 | 393.3121 | 68.1573 | 686.6354 | 2.286 | 450.6757 | 33.6057 | 45.7462 | 36.3545 | 48.9879 | 11.999 | 109.1049 | 30.5126 | 8.41 | 97.7938 | 34.773 | 26 | 29.4118 | 56 | 31 | 1.0005 | 70.1961 | 95 | 8160 | 32.549 | 108.49 | 36.3678 | 0 | 19.375 | 0 | 40.1154 | 33.2969
9/30/2020 15:00:45.4 | 118.6135 | 399 | 30 | 2498.9442 | 128.1358 | 54.9104 | 66.3257 | 30.4977 | 31.4186 | 0.04897 | 107.0524 | 11.485 | 69.3625 | 70.3994 | 34.7422 | 0.98372 | 98.891 | 433.5482 | 393.5093 | 68.1137 | 686.6459 | 2.2691 | 450.0053 | 33.5317 | 45.8566 | 36.4732 | 49.0458 | 11.9861 | 109.4124 | 30.2051 | 8.4487 | 97.7099 | 34.8388 | 26 | 29.4118 | 56 | 31 | 1.0008 | 70.1961 | 96 | 8090 | 32.9412 | 108.8104 | 36.4471 | 0.0625 | 19.875 | 0 | 40.3198 | 33.2969
9/30/2020 15:00:46.4 | 118.6138 | 400 | 30 | 2501.0282 | 128.0221 | 54.9386 | 66.3535 | 30.4722 | 31.4341 | 0.05128 | 107.0873 | 11.4927 | 69.5338 | 70.5037 | 34.797 | 0.99886 | 98.891 | 433.1547 | 393.115 | 68.1072 | 686.697 | 2.2691 | 448.497 | 33.5299 | 45.7462 | 36.5393 | 49.0905 | 11.9861 | 109.0203 | 30.4078 | 8.3404 | 97.8693 | 34.8524 | 26 | 29.0196 | 56 | 31 | 0.99934 | 70.1961 | 100 | 7870 | 32.549 | 107.8415 | 36.3831 | 0 | 20.375 | 0 | 40.4938 | 33.2969
9/30/2020 15:00:47.4 | 118.6141 | 401 | 30 | 2500.3175 | 128.1781 | 54.9515 | 66.3887 | 30.4941 | 31.4178 | 0.05214 | 107.1047 | 11.4811 | 69.7907 | 70.0608 | 34.8237 | 0.98871 | 98.8921 | 433.211 | 392.7488 | 68.2074 | 686.7429 | 2.2764 | 449.1674 | 33.5612 | 45.435 | 36.5461 | 49.0392 | 11.9747 | 109.2735 | 30.1983 | 8.3327 | 97.8609 | 35.016 | 26 | 29.0196 | 56 | 31 | 0.99828 | 69.8039 | 96 | 8120 | 32.9412 | 108.8104 | 36.3129 | 0 | 19.5625 | 0 | 40.3076 | 33.2969
9/30/2020 15:00:48.4 | 118.6143 | 402 | 30 | 2499.6334 | 128.2138 | 54.9727 | 66.4174 | 30.4867 | 31.4323 | 0.05061 | 107.1222 | 11.485 | 69.3054 | 70.3961 | 34.8359 | 0.98586 | 98.8898 | 432.6208 | 392.1573 | 68.3075 | 686.7887 | 2.2738 | 449.1115 | 33.5614 | 45.7981 | 36.5528 | 49.0905 | 11.9883 | 109.2712 | 30.5649 | 8.3353 | 97.7267 | 35.0228 | 26 | 28.6274 | 56 | 31 | 1.0025 | 69.8039 | 95 | 8330 | 32.9412 | 108.49 | 36.2335 | 0.0625 | 19.4375 | 0 | 40.4175 | 33.2969
9/30/2020 15:00:49.4 | 118.6146 | 403 | 30 | 2499.4805 | 128.0792 | 54.9746 | 66.4724 | 30.4887 | 31.4185 | 0.05174 | 107.1745 | 11.4714 | 69.3054 | 70.104 | 34.844 | 0.98586 | 98.8904 | 433.2391 | 392.4108 | 68.314 | 686.7429 | 2.2669 | 448.0501 | 33.5241 | 45.7529 | 36.4935 | 49.2512 | 11.9944 | 109.2718 | 30.7288 | 8.3817 | 97.7938 | 34.9637 | 26 | 29.0196 | 56 | 31 | 0.99892 | 70.1961 | 99 | 8190 | 32.9412 | 107.5211 | 36.3617 | 0.125 | 20.0625 | 0 | 40.3595 | 33.2969
9/30/2020 15:00:50.4 | 118.6149 | 404 | 30 | 2499.7947 | 128.0354 | 55.0227 | 66.5148 | 30.4741 | 31.4151 | 0.05024 | 107.1745 | 11.4646 | 69.6765 | 69.5415 | 34.8837 | 0.97891 | 98.8921 | 432.9018 | 392.5235 | 68.251 | 686.7835 | 2.3176 | 450.4801 | 33.5168 | 45.7914 | 36.441 | 49.1866 | 11.9944 | 109.1615 | 30.4534 | 8.3817 | 97.8273 | 35.1206 | 26 | 29.0196 | 56 | 31 | 1.0002 | 70.1961 | 96 | 8160 | 32.9412 | 108.8104 | 36.2244 | 0.0625 | 20.375 | 0 | 40.033 | 33.2969
9/30/2020 15:00:51.4 | 118.6152 | 405 | 30 | 2500.9944 | 128.1497 | 55.0693 | 66.5649 | 30.455 | 31.4655 | 0.05215 | 106.9913 | 11.452 | 69.334 | 70.4358 | 34.9233 | 0.97553 | 98.8893 | 432.1431 | 392.4671 | 68.3075 | 686.6105 | 2.3413 | 449.7539 | 33.5628 | 45.7981 | 36.48 | 49.2445 | 11.9861 | 108.9906 | 30.4078 | 8.3108 | 97.8441 | 35.1071 | 26 | 29.0196 | 56 | 31 | 1.0005 | 69.8039 | 96 | 8040 | 32.549 | 108.49 | 36.3434 | 0 | 19.8125 | 0 | 40.2435 | 33.2969
9/30/2020 15:00:52.4 | 118.6154 | 406 | 30 | 2498.5683 | 128.4387 | 55.0913 | 66.606 | 30.4943 | 31.4333 | 0.05303 | 107 | 11.4665 | 69.334 | 70.1522 | 34.9725 | 0.99085 | 98.891 | 432.396 | 391.8756 | 68.4206 | 686.6564 | 2.3192 | 448.2736 | 33.6059 | 45.8115 | 36.5393 | 49.1551 | 11.9823 | 109.3564 | 30.4737 | 8.2631 | 97.8357 | 35.1661 | 26 | 29.4118 | 56 | 31 | 0.99974 | 70.1961 | 100 | 7820 | 32.549 | 107.5211 | 36.322 | 0 | 20 | 0 | 40.3259 | 33.2969
9/30/2020 15:00:53.4 | 118.6157 | 407 | 30 | 2500.0829 | 128.0797 | 55.0847 | 66.637 | 30.4927 | 31.445 | 0.05463 | 106.9826 | 11.4656 | 69.6194 | 70.1456 | 35.0411 | 0.99637 | 98.891 | 432.0588 | 391.425 | 68.4141 | 686.6459 | 2.266 | 450.2567 | 33.5323 | 45.8566 | 36.4732 | 49.1998 | 11.999 | 108.9643 | 30.3622 | 8.3249 | 97.8441 | 35.048 | 26 | 29.4118 | 56 | 31 | 0.99934 | 70.1961 | 96 | 8140 | 32.9412 | 108.49 | 36.3281 | 0 | 20.25 | 0 | 40.0207 | 33.2969
9/30/2020 15:00:54.4 | 118.616 | 408 | 30 | 2499.5984 | 127.8666 | 55.1382 | 66.6714 | 30.4743 | 31.4423 | 0.05339 | 106.9651 | 11.4801 | 69.1912 | 69.9626 | 35.0697 | 0.99583 | 98.8915 | 432.115 | 391.4813 | 68.4512 | 686.773 | 2.2678 | 448.888 | 33.47 | 45.8432 | 36.585 | 49.1866 | 11.9921 | 109.5251 | 30.4011 | 8.3958 | 97.8693 | 35.2117 | 26 | 29.0196 | 56 | 31 | 1.001 | 70.1961 | 96 | 8310 | 32.9412 | 108.8104 | 36.319 | 0 | 20.25 | 0 | 39.6881 | 33.2969
9/30/2020 15:00:55.4 | 118.6163 | 409 | 30 | 2501.6103 | 127.9958 | 55.1779 | 66.7227 | 30.4735 | 31.4418 | 0.05192 | 106.9389 | 11.4869 | 69.3625 | 70.4259 | 35.0977 | 1.0074 | 98.8927 | 432.0869 | 391.1715 | 68.4641 | 686.7978 | 2.3052 | 449.2232 | 33.5308 | 45.8048 | 36.407 | 49.3025 | 11.9488 | 109.3861 | 30.3622 | 8.3701 | 97.9196 | 35.2437 | 26 | 29.0196 | 56 | 31 | 1.0016 | 70.1961 | 100 | 8210 | 32.549 | 107.8415 | 36.4594 | 0 | 20.5 | 0 | 39.5844 | 33.2969
9/30/2020 15:00:56.4 | 118.6166 | 410 | 30 | 2498.5748 | 128.2897 | 55.201 | 66.7639 | 30.4679 | 31.4552 | 0.05117 | 106.9738 | 11.485 | 69.2198 | 70.1506 | 35.1252 | 0.98247 | 98.891 | 431.2158 | 390.749 | 68.5448 | 686.7978 | 2.2826 | 450.2846 | 33.567 | 45.8883 | 36.5121 | 49.1799 | 11.9731 | 109.1043 | 30.4467 | 8.4448 | 97.9867 | 35.1914 | 26 | 29.0196 | 56 | 31 | 1.0013 | 70.1961 | 96 | 8240 | 32.9412 | 108.49 | 36.264 | 0.0625 | 19.875 | 0 | 39.7705 | 33.2969
9/30/2020 15:00:57.4 | 118.6168 | 411 | 30 | 2502.2489 | 128.1364 | 55.2364 | 66.8214 | 30.4759 | 31.48 | 0.05186 | 107.0087 | 11.4791 | 69.334 | 69.466 | 35.1739 | 0.98051 | 98.8921 | 431.6654 | 390.8053 | 68.5077 | 687.1136 | 2.2428 | 449.2791 | 33.5762 | 45.8499 | 36.6579 | 49.2445 | 11.9891 | 108.8533 | 30.4602 | 8.4371 | 97.9448 | 35.3365 | 26 | 29.0196 | 56 | 31 | 0.99886 | 70.1961 | 96 | 8020 | 32.9412 | 108.49 | 36.4136 | -0.0625 | 19.8125 | 0 | 39.6057 | 33.2969
9/30/2020 15:00:58.4 | 118.6171 | 412 | 30 | 2499.6235 | 128.5395 | 55.2803 | 66.8512 | 30.4591 | 31.5 | 0.05222 | 106.9738 | 11.4743 | 69.4767 | 70.5285 | 35.2156 | 0.98336 | 98.8921 | 431.272 | 390.4392 | 68.6578 | 686.879 | 2.2521 | 449.4187 | 33.6465 | 45.7981 | 36.5121 | 49.2445 | 11.9952 | 108.7413 | 30.3554 | 8.4036 | 97.8945 | 35.2437 | 26 | 29.4118 | 56 | 31 | 0.99971 | 70.1961 | 100 | 7900 | 32.549 | 108.1619 | 36.2213 | -0.0625 | 19.9375 | 0 | 39.7583 | 33.2969
9/30/2020 15:00:59.4 | 118.6174 | 413 | 30 | 2499.5787 | 128.3571 | 55.3165 | 66.8762 | 30.4731 | 31.4805 | 0.05455 | 106.9476 | 11.4636 | 69.334 | 69.9376 | 35.2353 | 0.98265 | 98.8915 | 430.0917 | 389.5379 | 68.4141 | 686.9459 | 2.264 | 450.8712 | 33.5981 | 45.8566 | 36.4935 | 49.4051 | 11.9853 | 108.7127 | 30.3098 | 8.3791 | 97.8441 | 35.382 | 26 | 29.4118 | 56 | 31 | 0.99892 | 70.1961 | 96 | 8140 | 32.9412 | 108.1619 | 36.3586 | -0.0625 | 19.875 | 0 | 39.7888 | 33.2031
9/30/2020 15:01:00.4 | 118.6177 | 414 | 30 | 2500.1795 | 128.1558 | 55.3103 | 66.8822 | 30.4525 | 31.4876 | 0.05344 | 106.9302 | 11.4724 | 69.4196 | 70.6672 | 35.2358 | 0.99833 | 98.8921 | 430.2322 | 389.9322 | 68.958 | 687.1031 | 2.2155 | 448.4691 | 33.5535 | 45.7981 | 36.6443 | 49.5011 | 12.0088 | 108.5732 | 30.5649 | 8.3198 | 97.8106 | 35.3753 | 26 | 29.0196 | 56 | 31 | 0.99977 | 70.1961 | 96 | 8360 | 32.549 | 108.1619 | 36.4563 | 0 | 19.75 | 0 | 39.3921 | 33.2969
9/30/2020 15:01:01.4 | 118.6179 | 415 | 30 | 2499.2947 | 128.0706 | 55.3383 | 66.9216 | 30.4621 | 31.4844 | 0.05135 | 106.8953 | 11.4801 | 69.2769 | 69.7306 | 35.2887 | 0.97374 | 98.8915 | 430.3165 | 389.7068 | 68.7273 | 687.0166 | 2.1934 | 449.3349 | 33.5193 | 45.9737 | 36.5325 | 49.4697 | 12.0195 | 109.1889 | 30.271 | 8.3468 | 97.8022 | 35.3685 | 26 | 29.4118 | 56 | 31 | 1.0015 | 70.1961 | 100 | 8190 | 32.9412 | 107.5211 | 36.4929 | -0.0625 | 20.125 | 0 | 39.5081 | 33.2969
9/30/2020 15:01:02.4 | 118.6182 | 416 | 30 | 2500.0761 | 128.0068 | 55.3907 | 66.9452 | 30.4532 | 31.4987 | 0.05146 | 106.8953 | 11.4791 | 69.3054 | 70.2419 | 35.3568 | 0.97072 | 98.8904 | 430.0917 | 389.4815 | 68.6272 | 687.0978 | 2.239 | 451.1784 | 33.5131 | 45.9737 | 36.5325 | 49.521 | 11.9769 | 109.0757 | 30.6376 | 8.303 | 97.8273 | 35.5776 | 26 | 29.0196 | 56 | 31 | 1.0013 | 69.8039 | 96 | 8160 | 32.9412 | 108.49 | 36.261 | -0.0625 | 19.875 | 0 | 39.859 | 33.2969
9/30/2020 15:01:03.4 | 118.6185 | 417 | 30 | 2499.5408 | 128.2153 | 55.3957 | 66.9896 | 30.4375 | 31.5046 | 0.05155 | 106.9302 | 11.4733 | 69.2769 | 69.5499 | 35.4116 | 0.98319 | 98.8932 | 429.7826 | 388.9182 | 68.745 | 687.0978 | 2.2744 | 449.5025 | 33.5605 | 45.681 | 36.69 | 49.2826 | 11.9617 | 108.6864 | 30.4467 | 8.3301 | 97.8357 | 35.473 | 26 | 29.0196 | 56 | 31 | 1.0011 | 69.8039 | 96 | 8090 | 32.9412 | 108.49 | 36.3525 | 0 | 20.125 | 0 | 39.6637 | 33.2969
9/30/2020 15:01:04.4 | 118.6188 | 418 | 30 | 2500.3348 | 128.3225 | 55.4018 | 67.0465 | 30.4298 | 31.5013 | 0.05377 | 106.9476 | 11.4636 | 69.4767 | 70.2303 | 35.465 | 0.9912 | 98.891 | 429.7264 | 388.9182 | 68.8644 | 687.0572 | 2.2917 | 448.8043 | 33.5992 | 45.8048 | 36.5325 | 49.3538 | 11.9663 | 108.7682 | 30.5717 | 8.3971 | 97.8357 | 35.5253 | 26 | 29.0196 | 56 | 31 | 1.0016 | 70.1961 | 100 | 7870 | 32.9412 | 107.8415 | 36.3983 | 0 | 19.9375 | 0 | 39.9994 | 33.2969
9/30/2020 15:01:05.4 | 118.6191 | 419 | 30 | 2499.3798 | 128.3087 | 55.4314 | 67.0967 | 30.4383 | 31.5078 | 0.05327 | 107 | 11.4656 | 69.5052 | 69.9409 | 35.5165 | 0.99191 | 98.8915 | 429.7264 | 388.8619 | 68.7902 | 687.1542 | 2.2946 | 449.8377 | 33.5828 | 45.8316 | 36.5003 | 49.6369 | 11.9792 | 108.8808 | 30.5465 | 8.3404 | 97.8441 | 35.6501 | 26 | 29.0196 | 56 | 31 | 0.9998 | 70.1961 | 96 | 8140 | 32.9412 | 108.49 | 36.4532 | 0 | 19.9375 | 0 | 40.2618 | 33.2969
9/30/2020 15:01:06.4 | 118.6193 | 420 | 30 | 2500.7631 | 128.1888 | 55.493 | 67.1562 | 30.4409 | 31.51 | 0.05217 | 106.9651 | 11.4665 | 69.334 | 69.4174 | 35.5626 | 0.96911 | 98.8893 | 429.5859 | 389.0309 | 68.9774 | 687.1031 | 2.2771 | 448.078 | 33.57 | 45.8182 | 36.5918 | 49.6749 | 11.9777 | 108.9345 | 30.4805 | 8.3726 | 97.8441 | 35.532 | 26 | 29.0196 | 56 | 31 | 0.99986 | 69.8039 | 95 | 8360 | 32.9412 | 108.49 | 36.3708 | 0 | 19.125 | 0 | 40.3198 | 33.2969
9/30/2020 15:01:07.4 | 118.6196 | 421 | 30 | 2499.611 | 128.2086 | 55.5191 | 67.2199 | 30.4521 | 31.5186 | 0.05103 | 106.9564 | 11.4636 | 69.2769 | 70.4838 | 35.5916 | 0.97 | 98.891 | 428.799 | 388.0732 | 69.1015 | 687.0978 | 2.2813 | 447.8266 | 33.5597 | 45.5839 | 36.585 | 49.3405 | 11.9785 | 109.2724 | 30.8199 | 8.3159 | 97.7267 | 35.5776 | 26 | 29.0196 | 56 | 31 | 1.0007 | 70.1961 | 100 | 8120 | 32.549 | 107.8415 | 36.4044 | -0.0625 | 19.6875 | 0 | 40.4327 | 33.2969
9/30/2020 15:01:08.4 | 118.6199 | 422 | 30 | 2500.0954 | 128.1506 | 55.4969 | 67.2908 | 30.4582 | 31.5223 | 0.0524 | 107 | 11.4607 | 69.5052 | 69.8008 | 35.6155 | 0.98639 | 98.8904 | 429.0801 | 387.9606 | 68.9403 | 687.0625 | 2.2736 | 450.7036 | 33.551 | 45.7797 | 36.5918 | 49.6882 | 11.9807 | 109.1318 | 30.6512 | 8.3494 | 97.7351 | 35.5843 | 26 | 29.0196 | 56 | 31 | 0.99965 | 70.1961 | 96 | 8140 | 32.9412 | 108.8104 | 36.2793 | 0 | 20 | 0 | 40.3961 | 33.2969
9/30/2020 15:01:09.4 | 118.6202 | 423 | 30 | 2500.0412 | 128.2666 | 55.5264 | 67.3238 | 30.4475 | 31.537 | 0.05044 | 107.0174 | 11.4597 | 69.5338 | 70.2353 | 35.6298 | 0.95949 | 98.8915 | 429.1082 | 387.9042 | 69.1515 | 687.0271 | 2.2601 | 450.2008 | 33.5806 | 45.7395 | 36.6511 | 49.5457 | 11.9914 | 109.0769 | 30.7676 | 8.3945 | 97.8106 | 35.4865 | 26 | 29.0196 | 56 | 31 | 1 | 70.1961 | 96 | 8040 | 32.9412 | 108.49 | 36.2884 | 0 | 20 | 0 | 40.3381 | 33.2969
9/30/2020 15:01:10.4 | 118.6204 | 424 | 30 | 2500.4321 | 128.3591 | 55.5508 | 67.3705 | 30.4549 | 31.536 | 0.05078 | 107.0087 | 11.4481 | 69.3625 | 69.6169 | 35.6688 | 0.97428 | 98.8904 | 428.4618 | 387.3972 | 69.0144 | 686.9497 | 2.2583 | 449.0277 | 33.6101 | 46.1158 | 36.6036 | 49.5077 | 12.0066 | 109.1318 | 30.7288 | 8.3649 | 97.8273 | 35.6483 | 26 | 28.6274 | 56 | 31 | 1.0012 | 70.1961 | 100 | 7870 | 32.549 | 107.8415 | 36.1481 | 0 | 20.125 | 0 | 40.4694 | 33.2969
9/30/2020 15:01:11.4 | 118.6207 | 425 | 30 | 2499.83 | 128.435 | 55.5773 | 67.4062 | 30.4472 | 31.524 | 0.0509 | 106.9651 | 11.4423 | 69.2483 | 70.1074 | 35.7068 | 0.97962 | 98.8927 | 428.6866 | 387.5099 | 69.0209 | 686.8843 | 2.2711 | 450.3963 | 33.6219 | 45.967 | 36.5189 | 49.7708 | 12.0005 | 108.7699 | 30.5261 | 8.4358 | 97.8357 | 35.6685 | 26 | 29.4118 | 56 | 31 | 1.0008 | 70.1961 | 96 | 8140 | 32.549 | 108.49 | 36.264 | 0 | 20.0625 | 0 | 40.7257 | 33.2031
9/30/2020 15:01:12.4 | 118.621 | 426 | 30 | 2498.4473 | 128.2786 | 55.5523 | 67.4547 | 30.4497 | 31.5415 | 0.05116 | 106.9826 | 11.4209 | 69.2769 | 70.5896 | 35.7405 | 0.96608 | 98.8927 | 428.3775 | 386.9747 | 69.1209 | 687.0677 | 2.2634 | 448.8601 | 33.5624 | 45.9151 | 36.6511 | 49.7708 | 11.964 | 108.994 | 30.0022 | 8.2682 | 97.8357 | 35.6956 | 26 | 29.0196 | 56 | 31 | 0.99944 | 70.1961 | 96 | 8330 | 32.9412 | 108.49 | 36.3617 | 0 | 20.0625 | 0 | 40.2985 | 33.2969
9/30/2020 15:01:13.4 | 118.6213 | 427 | 30 | 2500.9557 | 128.1292 | 55.55 | 67.483 | 30.4392 | 31.5535 | 0.04893 | 107.0524 | 11.4209 | 69.2769 | 69.9559 | 35.7688 | 0.98194 | 98.8904 | 427.9841 | 386.8339 | 69.2709 | 687.0572 | 2.2645 | 447.8546 | 33.557 | 45.7596 | 36.6375 | 49.7708 | 11.9876 | 109.2998 | 30.7879 | 8.3572 | 97.8861 | 35.7865 | 26 | 29.0196 | 56 | 31 | 1.0018 | 70.1961 | 100 | 8140 | 32.549 | 107.8415 | 36.3648 | 0 | 20.125 | 0 | 40.1581 | 33.2969
9/30/2020 15:01:14.4 | 118.6216 | 428 | 30 | 2499.3577 | 128.2852 | 55.5551 | 67.5224 | 30.4508 | 31.5364 | 0.04786 | 107.0087 | 11.4122 | 69.2769 | 70.1207 | 35.7896 | 0.97731 | 98.891 | 427.7874 | 386.7776 | 69.308 | 687.1437 | 2.2842 | 450.2287 | 33.5764 | 45.6425 | 36.6443 | 49.6037 | 11.9899 | 108.9923 | 30.722 | 8.3494 | 97.9028 | 35.7933 | 26 | 29.0196 | 56 | 31 | 0.99922 | 70.1961 | 96 | 8160 | 32.9412 | 108.49 | 36.3831 | 0 | 20.3125 | 0 | 40.1215 | 33.2969
9/30/2020 15:01:15.4 | 118.6218 | 429 | 30 | 2500.5298 | 128.2811 | 55.5435 | 67.5566 | 30.4469 | 31.5346 | 0.04881 | 106.9564 | 11.4142 | 69.2769 | 70.0525 | 35.804 | 1.0183 | 98.8915 | 428.2651 | 386.7212 | 69.2015 | 687.2302 | 2.2982 | 449.3349 | 33.591 | 45.9987 | 36.5986 | 49.6484 | 11.999 | 109.1609 | 30.2439 | 8.3404 | 97.9532 | 35.8 | 26 | 29.0196 | 56 | 31 | 1.0003 | 70.1961 | 96 | 8070 | 32.9412 | 108.49 | 36.3251 | 0.0625 | 20.25 | 0 | 39.9048 | 33.2969
9/30/2020 15:01:16.4 | 118.6221 | 430 | 30 | 2499.8965 | 128.2172 | 55.5965 | 67.5931 | 30.4522 | 31.5547 | 0.04668 | 106.9651 | 11.4016 | 69.4481 | 70.1207 | 35.8164 | 0.9912 | 98.8898 | 427.5064 | 386.2143 | 69.2274 | 687.2655 | 2.2379 | 448.3015 | 33.5658 | 45.9737 | 36.6443 | 50.0851 | 11.983 | 108.767 | 30.4805 | 8.4152 | 97.8945 | 35.95 | 26 | 29.0196 | 56 | 31 | 0.99974 | 70.1961 | 100 | 7870 | 32.549 | 107.8415 | 36.2854 | 0.125 | 20.3125 | 0 | 40.0085 | 33.2969
9/30/2020 15:01:17.4 | 118.6224 | 431 | 30 | 2500.051 | 128.217 | 55.6435 | 67.6254 | 30.4466 | 31.5638 | 0.04678 | 106.9389 | 11.3918 | 69.4196 | 69.5516 | 35.827 | 0.99156 | 98.8887 | 427.1973 | 386.1579 | 69.3515 | 687.3467 | 2.2149 | 449.0556 | 33.5678 | 46.0505 | 36.6968 | 49.8535 | 11.9944 | 109.046 | 30.4011 | 8.3765 | 97.9867 | 35.95 | 26 | 29.4118 | 56 | 31 | 0.99797 | 70.1961 | 96 | 8140 | 32.9412 | 108.8104 | 36.3007 | 0.0625 | 20.3125 | 0 | 39.8529 | 33.2969
9/30/2020 15:01:18.4 | 118.6227 | 432 | 30 | 2498.4487 | 128.2972 | 55.6782 | 67.6506 | 30.4473 | 31.5671 | 0.04629 | 106.9651 | 11.3909 | 69.334 | 69.9876 | 35.8524 | 0.98123 | 98.8938 | 426.832 | 385.7073 | 69.3145 | 687.428 | 2.198 | 449.1674 | 33.5673 | 45.9085 | 36.6968 | 49.918 | 12.0172 | 108.771 | 30.6241 | 8.3288 | 98.0203 | 35.95 | 26 | 29.0196 | 56 | 31 | 0.99684 | 69.8039 | 96 | 8360 | 32.9412 | 108.49 | 36.4563 | 0.0625 | 19.8125 | 0 | 39.563 | 33.2969
9/30/2020 15:01:19.4 | 118.6229 | 433 | 30 | 2499.2688 | 127.9065 | 55.7372 | 67.69 | 30.4331 | 31.5815 | 0.0472 | 106.9913 | 11.3725 | 69.1912 | 69.9259 | 35.8894 | 0.97713 | 98.8927 | 426.6633 | 385.2566 | 69.5144 | 687.5039 | 2.1854 | 448.106 | 33.4761 | 45.7011 | 36.69 | 49.9693 | 11.9769 | 108.6858 | 30.5717 | 8.285 | 97.9448 | 36.0477 | 26 | 29.4118 | 56 | 31 | 1.002 | 70.1961 | 100 | 8160 | 32.549 | 107.8415 | 36.2976 | 0 | 19.625 | 0 | 40.1215 | 33.2969
9/30/2020 15:01:20.4 | 118.6232 | 434 | 30 | 2501.4615 | 127.7756 | 55.7758 | 67.7489 | 30.4295 | 31.5737 | 0.04974 | 107.0087 | 11.3763 | 69.4481 | 69.7022 | 35.9168 | 0.98568 | 98.8927 | 426.6071 | 385.2566 | 69.2774 | 687.6258 | 2.1721 | 450.2008 | 33.4711 | 46.0255 | 36.69 | 50.0338 | 11.9967 | 108.6578 | 30.5853 | 8.2747 | 97.9364 | 35.9954 | 26 | 29.0196 | 56 | 31 | 1.0019 | 69.8039 | 96 | 8120 | 32.9412 | 108.49 | 36.264 | 0 | 20.0625 | 0 | 40.5365 | 33.2969
9/30/2020 15:01:21.4 | 118.6235 | 435 | 30 | 2498.5164 | 127.981 | 55.8279 | 67.7806 | 30.4143 | 31.5942 | 0.04808 | 106.9564 | 11.3628 | 69.705 | 70.0957 | 35.932 | 0.98319 | 98.891 | 426.1294 | 384.8623 | 69.4015 | 687.6664 | 2.1839 | 449.9215 | 33.4855 | 45.8432 | 36.6375 | 49.9048 | 12.024 | 108.7682 | 30.6629 | 8.2875 | 97.9028 | 35.9432 | 26 | 29.4118 | 56 | 31 | 1.0011 | 70.1961 | 96 | 8040 | 32.549 | 108.1619 | 36.441 | 0 | 20.0625 | 0 | 40.39 | 33.2969
9/30/2020 15:01:22.4 | 118.6238 | 436 | 30 | 2499.4029 | 128.0394 | 55.7856 | 67.8146 | 30.4137 | 31.6066 | 0.04694 | 107 | 11.3628 | 69.6765 | 69.4392 | 35.9514 | 0.97232 | 98.8927 | 426.6071 | 385.1721 | 69.4386 | 687.783 | 2.171 | 448.2177 | 33.5126 | 45.8816 | 36.7357 | 49.3786 | 11.9929 | 108.8539 | 30.4399 | 8.2682 | 97.8861 | 36.0409 | 26 | 29.0196 | 56 | 31 | 0.99937 | 70.1961 | 100 | 7870 | 32.9412 | 107.5211 | 36.438 | 0 | 19.8125 | 0 | 40.6311 | 33.2031
9/30/2020 15:01:23.4 | 118.6241 | 437 | 30 | 2501.5852 | 128.1357 | 55.7922 | 67.8472 | 30.4221 | 31.6045 | 0.04607 | 106.9564 | 11.3492 | 69.4196 | 70.4209 | 35.9823 | 0.97909 | 98.8921 | 425.6517 | 384.2708 | 69.6337 | 687.8642 | 2.1597 | 449.307 | 33.5671 | 45.9286 | 36.6832 | 50.0917 | 12.0088 | 108.8253 | 30.592 | 8.3301 | 97.8777 | 36.0409 | 26 | 29.4118 | 56 | 31 | 1.0002 | 70.1961 | 96 | 8140 | 32.9412 | 108.49 | 36.3098 | 0 | 20.125 | 0 | 40.5273 | 33.2969
9/30/2020 15:01:24.4 | 118.6243 | 438 | 30 | 2499.0931 | 128.2483 | 55.7891 | 67.8916 | 30.426 | 31.5987 | 0.0461 | 106.9738 | 11.3531 | 69.5338 | 69.409 | 36.0088 | 0.99993 | 98.8904 | 425.8203 | 384.468 | 69.308 | 687.9153 | 2.1291 | 449.2511 | 33.5631 | 46.1091 | 36.6968 | 50.0652 | 11.9747 | 108.9917 | 30.5649 | 8.2901 | 97.8861 | 36.1066 | 26 | 29.0196 | 56 | 31 | 1.0012 | 70.1961 | 96 | 8310 | 32.549 | 108.49 | 36.4441 | -0.0625 | 20.125 | 0 | 40.448 | 33.2969
9/30/2020 15:01:25.4 | 118.6246 | 439 | 30 | 2501.037 | 128.0037 | 55.8902 | 67.9342 | 30.445 | 31.5736 | 0.04831 | 107 | 11.3482 | 69.648 | 70.4193 | 36.0227 | 0.98906 | 98.891 | 425.9046 | 384.4116 | 69.5467 | 687.8694 | 2.14 | 448.4132 | 33.5252 | 45.942 | 36.585 | 50.2075 | 11.9785 | 108.8802 | 30.4485 | 8.2991 | 97.928 | 36.1521 | 26 | 29.4118 | 56 | 31 | 0.99916 | 70.1961 | 100 | 8160 | 32.549 | 107.8415 | 36.4288 | 0 | 20.0625 | 0 | 40.0604 | 33.2969
9/30/2020 15:01:26.4 | 118.6249 | 440 | 30 | 2501.011 | 128.1666 | 55.9158 | 67.9754 | 30.4276 | 31.5913 | 0.04846 | 106.9913 | 11.3589 | 69.3625 | 70.4474 | 36.0297 | 0.98283 | 98.891 | 425.736 | 384.3835 | 69.6014 | 687.9965 | 2.1872 | 451.0388 | 33.5675 | 45.9987 | 36.6968 | 49.9048 | 11.9632 | 108.9923 | 30.3487 | 8.3726 | 97.9112 | 36.2111 | 26 | 29.4118 | 57 | 31 | 1.0044 | 70.1961 | 96 | 8190 | 32.9412 | 108.49 | 36.3007 | 0 | 20.1875 | 0 | 40.1825 | 33.2969
9/30/2020 15:01:27.4 | 118.6252 | 441 | 30 | 2500.8678 | 128.3195 | 55.9103 | 68.0293 | 30.4271 | 31.5952 | 0.04759 | 107.0087 | 11.3686 | 69.3625 | 70.3795 | 36.0459 | 0.97731 | 98.8921 | 426.0451 | 384.1018 | 69.7642 | 687.8694 | 2.1974 | 450.7036 | 33.6056 | 45.8048 | 36.6375 | 50.0718 | 11.9815 | 109.1895 | 30.467 | 8.3468 | 97.9364 | 36.2043 | 26 | 28.6274 | 57 | 31 | 0.99883 | 69.8039 | 96 | 8070 | 32.9412 | 108.8104 | 36.3525 | 0 | 20.125 | 0 | 40.0818 | 33.2969
9/30/2020 15:01:28.4 | 118.6254 | 442 | 30 | 2500.0779 | 128.3109 | 55.9412 | 68.0898 | 30.4164 | 31.6104 | 0.0467 | 107.0174 | 11.3608 | 69.4196 | 70.9274 | 36.0915 | 0.97891 | 98.8927 | 425.4831 | 383.7638 | 69.5579 | 687.7017 | 2.2434 | 448.7484 | 33.5927 | 45.9536 | 36.5782 | 50.0139 | 12.0073 | 109.4141 | 30.5126 | 8.2888 | 97.9532 | 36.1976 | 26 | 29.0196 | 57 | 31 | 1.004 | 70.1961 | 100 | 7900 | 32.549 | 107.8415 | 36.3007 | 0 | 19.6875 | 0 | 40.1367 | 33.2031
9/30/2020 15:01:29.4 | 118.6257 | 443 | 30 | 2501.0831 | 128.2372 | 55.948 | 68.1288 | 30.4194 | 31.5977 | 0.0495 | 107 | 11.3686 | 69.3911 | 70.2203 | 36.0927 | 0.99405 | 98.8921 | 424.9773 | 382.8625 | 69.4015 | 687.7935 | 2.249 | 450.0053 | 33.587 | 46.206 | 36.6443 | 50.1611 | 11.9997 | 109.0214 | 30.1915 | 8.334 | 97.9196 | 36.3155 | 26 | 29.0196 | 57 | 31 | 0.99968 | 70.1961 | 96 | 8140 | 32.9412 | 108.8104 | 36.2396 | 0 | 20 | 0 | 39.9872 | 33.2969
9/30/2020 15:01:30.4 | 118.626 | 444 | 30 | 2498.4389 | 128.2466 | 55.9884 | 68.1724 | 30.4236 | 31.5971 | 0.04884 | 106.9913 | 11.3618 | 69.4481 | 70.232 | 36.0989 | 0.99031 | 98.891 | 424.5276 | 382.9752 | 69.6337 | 687.6912 | 2.2173 | 449.3908 | 33.5539 | 46.1877 | 36.6171 | 50.348 | 11.9906 | 109.2444 | 30.5397 | 8.352 | 97.8609 | 36.1841 | 26 | 29.0196 | 57 | 31 | 1.0004 | 70.1961 | 96 | 8310 | 32.549 | 108.8104 | 36.3159 | 0 | 20.0625 | 0 | 39.9017 | 33.2969
9/30/2020 15:01:31.4 | 118.6263 | 445 | 30 | 2499.6364 | 127.9489 | 55.993 | 68.2107 | 30.4252 | 31.6214 | 0.05104 | 107.0436 | 11.3647 | 69.334 | 70.4044 | 36.126 | 0.97998 | 98.8932 | 424.6682 | 383.0033 | 69.6578 | 687.8341 | 2.1867 | 448.9718 | 33.4921 | 45.9536 | 36.8018 | 50.1165 | 11.9997 | 108.7985 | 30.6697 | 8.3894 | 97.9112 | 36.3155 | 26 | 29.0196 | 57 | 31 | 0.99879 | 70.1961 | 100 | 8210 | 32.549 | 107.8415 | 36.3373 | 0 | 20.125 | 0 | 39.5569 | 33.2031
9/30/2020 15:01:32.4 | 118.6266 | 446 | 30 | 2499.3043 | 127.9122 | 56.0181 | 68.2709 | 30.4108 | 31.633 | 0.04968 | 106.9913 | 11.3657 | 69.6194 | 70.6754 | 36.1565 | 0.97927 | 98.891 | 424.4152 | 382.271 | 69.7014 | 687.8799 | 2.1858 | 449.1674 | 33.478 | 46.1024 | 36.7561 | 50.0586 | 11.9967 | 108.8242 | 30.6629 | 8.3649 | 97.928 | 36.3222 | 26 | 29.4118 | 57 | 31 | 1.0019 | 70.1961 | 96 | 8380 | 32.9412 | 108.49 | 36.2305 | 0 | 20.3125 | 0 | 39.4775 | 33.2969
9/30/2020 15:01:33.4 | 118.6268 | 447 | 30 | 2500.4018 | 128.0453 | 56.0041 | 68.3002 | 30.4142 | 31.6319 | 0.04986 | 107.0262 | 11.3773 | 69.8192 | 69.8876 | 36.2015 | 0.98016 | 98.8915 | 423.0383 | 381.8485 | 69.8013 | 687.9612 | 2.1956 | 451.7091 | 33.5275 | 45.9987 | 36.7561 | 50.1098 | 12.0195 | 108.8528 | 30.5582 | 8.3584 | 97.928 | 36.4788 | 26 | 29.4118 | 57 | 31 | 0.99687 | 70.1961 | 96 | 8070 | 32.9412 | 108.1619 | 36.3953 | 0 | 20.5625 | 0 | 39.7186 | 33.2031
9/30/2020 15:01:34.4 | 118.6271 | 448 | 30 | 2500.7924 | 128.1345 | 56.0437 | 68.3608 | 30.4289 | 31.6417 | 0.05057 | 107.0349 | 11.3734 | 69.334 | 70.0442 | 36.2569 | 0.97891 | 98.8921 | 424.4433 | 382.5245 | 69.6514 | 687.9559 | 2.1958 | 449.9494 | 33.5562 | 46.0505 | 36.6968 | 50.2124 | 12.0005 | 108.6292 | 30.4534 | 8.3159 | 97.9112 | 36.3155 | 26 | 29.0196 | 57 | 31 | 1.0019 | 70.1961 | 100 | 7850 | 32.9412 | 107.5211 | 36.3007 | -0.0625 | 20.3125 | 0 | 39.5996 | 33.2031
9/30/2020 15:01:35.4 | 118.6274 | 449 | 30 | 2500.4488 | 128.2956 | 56.1121 | 68.4185 | 30.4272 | 31.6462 | 0.05104 | 107 | 11.387 | 69.1342 | 70.0242 | 36.2925 | 0.96359 | 98.8921 | 423.8532 | 382.0175 | 69.9382 | 688.0319 | 2.2022 | 449.3629 | 33.5937 | 45.9335 | 36.69 | 50.4041 | 12.0013 | 108.9094 | 30.6493 | 8.3636 | 97.9112 | 36.4131 | 26 | 29.0196 | 57 | 31 | 1.0039 | 70.1961 | 96 | 8140 | 32.9412 | 108.49 | 36.3373 | 0 | 20.125 | 0 | 39.7278 | 33.2031
9/30/2020 15:01:36.4 | 118.6277 | 450 | 30 | 2498.0975 | 128.3505 | 56.1321 | 68.4366 | 30.4098 | 31.6603 | 0.05082 | 107.0349 | 11.4025 | 69.9905 | 70.4259 | 36.3153 | 0.9871 | 98.8915 | 423.1507 | 381.4542 | 69.9641 | 688.1079 | 2.1872 | 449.5584 | 33.5765 | 46.1158 | 36.8407 | 50.1743 | 12.0225 | 108.7407 | 30.5717 | 8.3842 | 97.928 | 36.5107 | 26 | 29.0196 | 57 | 31 | 1.0002 | 69.8039 | 96 | 8310 | 32.9412 | 108.49 | 36.4075 | 0 | 20.0625 | 0 | 39.8041 | 33.2031
9/30/2020 15:01:37.4 | 118.6279 | 451 | 30 | 2498.3569 | 128.0624 | 56.1364 | 68.485 | 30.4126 | 31.6357 | 0.05118 | 107.0174 | 11.3996 | 69.3625 | 70.0991 | 36.2812 | 0.98158 | 98.8927 | 423.1226 | 381.4542 | 69.9141 | 688.1943 | 2.1949 | 448.8043 | 33.5046 | 46.0121 | 36.7425 | 50.4818 | 12.0308 | 108.6578 | 30.5193 | 8.3494 | 97.8861 | 36.5697 | 26 | 29.0196 | 57 | 31 | 0.99876 | 69.8039 | 99 | 8190 | 32.549 | 107.5211 | 36.5173 | 0 | 18.6875 | 0 | 40.3565 | 33.2031
9/30/2020 15:01:38.4 | 118.6282 | 452 | 30 | 2501.0111 | 128.0248 | 56.1582 | 68.5109 | 30.4109 | 31.6547 | 0.05147 | 107.0436 | 11.4229 | 69.4481 | 70.305 | 36.2843 | 0.98675 | 98.8932 | 422.5324 | 380.9754 | 69.9206 | 688.0921 | 2.2248 | 449.3349 | 33.5303 | 45.967 | 36.7154 | 50.2835 | 12.0263 | 108.2942 | 30.5261 | 8.361 | 97.6512 | 36.3861 | 26 | 29.0196 | 57 | 31 | 1.004 | 69.8039 | 95 | 8330 | 32.549 | 107.8415 | 36.3281 | 0 | 18.875 | 0 | 40.7959 | 33.2031
9/30/2020 15:01:39.4 | 118.6285 | 453 | 30 | 2499.0824 | 128.1315 | 56.2044 | 68.5487 | 30.4007 | 31.6755 | 0.05292 | 107.0436 | 11.4277 | 69.648 | 69.9076 | 36.3148 | 0.97232 | 98.891 | 423.6284 | 381.4823 | 70.0075 | 688.1943 | 2.2036 | 450.8991 | 33.5324 | 45.9536 | 36.8475 | 50.3727 | 11.9997 | 108.4881 | 30.5126 | 8.3894 | 97.6261 | 36.5697 | 26 | 29.0196 | 57 | 31 | 1.0012 | 70.1961 | 96 | 8040 | 32.549 | 108.1619 | 36.5845 | 0.0625 | 20.125 | 0 | 40.7227 | 33.2031
9/30/2020 15:01:40.4 | 118.6288 | 454 | 30 | 2500.4873 | 128.0968 | 56.2158 | 68.5913 | 30.3895 | 31.6819 | 0.05244 | 107.0524 | 11.4229 | 69.6194 | 70.6193 | 36.3641 | 0.98354 | 98.8932 | 422.8697 | 380.8345 | 70.1203 | 688.2402 | 2.194 | 447.9384 | 33.5422 | 45.8115 | 36.7493 | 50.5397 | 12.0028 | 108.6304 | 30.6832 | 8.2863 | 97.7435 | 36.5764 | 26 | 29.4118 | 57 | 31 | 1.0007 | 70.1961 | 100 | 7850 | 32.549 | 107.2006 | 36.5692 | 0.0625 | 20.125 | 0 | 40.8173 | 33.2031
9/30/2020 15:01:41.4 | 118.6291 | 455 | 30 | 2498.8727 | 128.3783 | 56.2505 | 68.6153 | 30.3913 | 31.6901 | 0.05137 | 107.0174 | 11.4287 | 70.019 | 70.0059 | 36.4064 | 0.95557 | 98.8915 | 422.2514 | 380.074 | 70.101 | 688.2245 | 2.2304 | 449.6422 | 33.5942 | 45.8432 | 36.7289 | 50.3661 | 12.0164 | 108.6007 | 30.1915 | 8.3468 | 97.7854 | 36.6083 | 26 | 29.4118 | 57 | 31 | 1.0008 | 70.1961 | 96 | 8140 | 32.549 | 108.1619 | 36.4624 | 0 | 19.875 | 0 | 40.8173 | 33.2031
9/30/2020 15:01:42.4 | 118.6293 | 456 | 30 | 2501.7488 | 128.3574 | 56.2669 | 68.6742 | 30.4001 | 31.7012 | 0.04973 | 107.0436 | 11.4277 | 69.4481 | 70.4772 | 36.4503 | 0.97125 | 98.8927 | 423.0383 | 381.088 | 70.1703 | 688.2756 | 2.2485 | 449.2791 | 33.6274 | 45.967 | 36.795 | 50.5397 | 11.9997 | 108.6578 | 30.6308 | 8.3236 | 97.8357 | 36.7262 | 26 | 29.0196 | 57 | 31 | 0.99855 | 69.8039 | 95 | 8310 | 32.549 | 108.1619 | 36.5936 | 0.1875 | 19.875 | 0 | 40.7715 | 33.2031
9/30/2020 15:01:43.4 | 118.6296 | 457 | 30 | 2499.2523 | 128.4693 | 56.3088 | 68.719 | 30.4036 | 31.7032 | 0.05106 | 107.0349 | 11.4239 | 69.5909 | 69.9442 | 36.4864 | 1.0051 | 98.891 | 422.2795 | 380.1585 | 70.014 | 688.159 | 2.2166 | 448.6646 | 33.6231 | 45.9603 | 36.6968 | 50.3793 | 11.9868 | 108.9923 | 30.6241 | 8.3391 | 97.8525 | 36.6808 | 26 | 29.4118 | 57 | 31 | 0.99754 | 70.1961 | 100 | 8120 | 32.549 | 107.8415 | 36.7065 | 0.0625 | 19.9375 | 0 | 40.5579 | 33.2031
9/30/2020 15:01:44.4 | 118.6299 | 458 | 30 | 2498.3129 | 128.252 | 56.3153 | 68.7848 | 30.4028 | 31.714 | 0.05036 | 107.0262 | 11.4239 | 69.5623 | 70.4342 | 36.5198 | 0.98425 | 98.8949 | 421.4646 | 379.3699 | 70.2637 | 688.1131 | 2.1951 | 450.6757 | 33.5536 | 45.8566 | 36.795 | 50.4306 | 12.0142 | 109.1923 | 30.5717 | 8.3095 | 97.9112 | 36.674 | 26 | 29.0196 | 57 | 31 | 0.99998 | 70.1961 | 96 | 8120 | 32.549 | 108.49 | 36.3953 | 0 | 20 | 0 | 40.4816 | 33.2031
9/30/2020 15:01:45.4 | 118.6302 | 459 | 30 | 2500.1351 | 127.9919 | 56.3275 | 68.8132 | 30.4096 | 31.7087 | 0.0493 | 107.1047 | 11.419 | 69.5052 | 70.0142 | 36.5587 | 0.95789 | 98.8915 | 421.6051 | 379.6797 | 70.3635 | 688.2245 | 2.1797 | 450.0891 | 33.51 | 45.9603 | 36.7289 | 50.4818 | 12.0051 | 109.469 | 30.6764 | 8.3546 | 97.9532 | 36.7127 | 26 | 29.0196 | 57 | 31 | 0.99925 | 70.1961 | 96 | 7970 | 32.549 | 108.8104 | 36.7401 | 0 | 20.625 | 0 | 39.9933 | 33.2031
9/30/2020 15:01:46.4 | 118.6304 | 460 | 30 | 2499.8597 | 128.1774 | 56.3644 | 68.8538 | 30.432 | 31.7159 | 0.05105 | 107.0611 | 11.4297 | 69.7621 | 69.8308 | 36.5853 | 0.99067 | 98.891 | 421.2398 | 379.2854 | 70.1574 | 688.3267 | 2.1843 | 448.7205 | 33.5549 | 45.8499 | 36.7561 | 50.6289 | 11.9997 | 109.2444 | 30.6173 | 8.3778 | 97.9951 | 36.7397 | 26 | 29.0196 | 57 | 31 | 1.0003 | 70.1961 | 100 | 7870 | 32.549 | 107.8415 | 36.554 | 0 | 20.125 | 0 | 40.0299 | 33.2031
9/30/2020 15:01:47.4 | 118.6307 | 461 | 30 | 2499.5147 | 128.2977 | 56.3672 | 68.8853 | 30.419 | 31.7284 | 0.05045 | 107.0698 | 11.4297 | 69.6765 | 69.7473 | 36.6062 | 1.0019 | 98.8932 | 421.296 | 378.9192 | 70.5133 | 688.5298 | 2.1703 | 449.5863 | 33.5817 | 45.9085 | 36.8611 | 50.8404 | 11.9982 | 109.1626 | 30.8335 | 8.4293 | 97.9699 | 36.7397 | 26 | 29.0196 | 57 | 31 | 1.0032 | 70.1961 | 96 | 8120 | 32.549 | 108.8104 | 36.441 | 0.0625 | 19.9375 | 0 | 40.1093 | 33.2031
9/30/2020 15:01:48.4 | 118.631 | 462 | 30 | 2501.8195 | 128.2352 | 56.3941 | 68.9516 | 30.423 | 31.7295 | 0.04905 | 107.0698 | 11.4268 | 69.4767 | 70.2021 | 36.6462 | 0.98372 | 98.8915 | 421.7175 | 379.2854 | 70.2637 | 688.362 | 2.1781 | 449.307 | 33.5963 | 45.8048 | 36.8543 | 50.5331 | 11.9815 | 108.8248 | 30.3622 | 8.4048 | 97.9616 | 36.9415 | 26 | 29.0196 | 57 | 31 | 1.0027 | 69.8039 | 96 | 8330 | 32.549 | 108.8104 | 36.5204 | -0.0625 | 19.875 | 0 | 40.0421 | 33.2031
9/30/2020 15:01:49.4 | 118.6313 | 463 | 30 | 2498.7019 | 128.3972 | 56.4264 | 69.0027 | 30.4188 | 31.751 | 0.04971 | 107.1047 | 11.4471 | 69.5338 | 69.8675 | 36.6859 | 0.97998 | 98.8921 | 420.3124 | 378.4967 | 70.4892 | 688.3974 | 2.1956 | 448.0501 | 33.5968 | 45.5723 | 36.795 | 50.662 | 12.0013 | 109.1615 | 30.7035 | 8.2656 | 97.9364 | 36.9348 | 26 | 29.0196 | 57 | 31 | 0.9994 | 70.1961 | 100 | 8210 | 32.549 | 107.8415 | 36.4197 | 0 | 19.75 | 0 | 39.9414 | 33.2031
9/30/2020 15:01:50.4 | 118.6316 | 464 | 30 | 2499.5138 | 128.2121 | 56.4543 | 69.0354 | 30.431 | 31.7437 | 0.05165 | 107.1047 | 11.4704 | 69.4767 | 70.3398 | 36.7269 | 0.99281 | 98.891 | 421.0712 | 378.5249 | 70.5004 | 688.3515 | 2.2341 | 450.4243 | 33.5593 | 45.7914 | 36.7882 | 50.7247 | 12.002 | 109.0763 | 30.6105 | 8.3108 | 97.9364 | 36.8759 | 26 | 29.0196 | 57 | 31 | 1.0017 | 70.1961 | 96 | 8140 | 32.549 | 108.49 | 36.441 | -0.0625 | 19.6875 | 0 | 39.6362 | 33.2031
9/30/2020 15:01:51.4 | 118.6318 | 465 | 30 | 2499.759 | 128.1759 | 56.5255 | 69.0796 | 30.4347 | 31.747 | 0.04995 | 107.1222 | 11.4694 | 69.5052 | 69.5214 | 36.7559 | 0.988 | 98.8921 | 420.2281 | 377.9898 | 70.3876 | 688.3358 | 2.2452 | 450.5081 | 33.5531 | 45.9335 | 36.8204 | 50.7627 | 12.002 | 108.8253 | 30.597 | 8.3198 | 97.9448 | 36.96 | 26 | 29.0196 | 57 | 31 | 0.99861 | 70.1961 | 96 | 8040 | 32.549 | 108.49 | 36.5265 | 0 | 20.3125 | 0 | 39.4257 | 33.2031
9/30/2020 15:01:52.4 | 118.6321 | 466 | 30 | 2500.4252 | 128.2516 | 56.5365 | 69.1139 | 30.4147 | 31.7574 | 0.04938 | 107.1135 | 11.4801 | 69.705 | 70.5615 | 36.7782 | 0.99708 | 98.8893 | 420.2562 | 377.7081 | 70.4311 | 688.5088 | 2.2406 | 448.2736 | 33.5819 | 45.7713 | 36.7289 | 50.6024 | 12.0035 | 108.8505 | 30.5902 | 8.2837 | 97.9616 | 37.0256 | 26 | 29.0196 | 57 | 31 | 0.99959 | 70.1961 | 100 | 7850 | 32.549 | 107.8415 | 36.5173 | 0 | 20.3125 | 0 | 39.6179 | 33.2031
9/30/2020 15:01:53.4 | 118.6324 | 467 | 30 | 2499.9111 | 128.2869 | 56.5511 | 69.1643 | 30.4096 | 31.7581 | 0.04905 | 107.1222 | 11.4714 | 69.3911 | 70.0874 | 36.7978 | 0.97927 | 98.891 | 419.3008 | 377.4264 | 70.4569 | 688.5599 | 2.2408 | 449.0836 | 33.5842 | 45.7981 | 36.69 | 50.7825 | 12.0096 | 108.8522 | 30.1459 | 8.2618 | 97.9783 | 36.9348 | 26 | 29.0196 | 57 | 31 | 0.99965 | 70.1961 | 96 | 8090 | 32.549 | 108.49 | 36.5387 | -0.0625 | 20.1875 | 0 | 39.4745 | 33.2031
9/30/2020 15:01:54.4 | 118.6327 | 468 | 30 | 2500.2558 | 128.3517 | 56.5617 | 69.2103 | 30.418 | 31.7399 | 0.05071 | 107.096 | 11.4588 | 69.2483 | 70.0874 | 36.8108 | 0.98372 | 98.8921 | 420.2843 | 377.8208 | 70.5004 | 688.687 | 2.2399 | 450.0332 | 33.6058 | 45.895 | 36.8018 | 50.8271 | 11.9967 | 108.7413 | 30.5582 | 8.3765 | 98.0119 | 36.9937 | 26 | 29.0196 | 57 | 31 | 0.99937 | 69.8039 | 96 | 8310 | 32.549 | 108.49 | 36.5723 | -0.0625 | 20.1875 | 0 | 39.7369 | 33.2031
9/30/2020 15:01:55.4 | 118.6329 | 469 | 30 | 2500.7401 | 128.1988 | 56.5865 | 69.2538 | 30.4154 | 31.7437 | 0.05328 | 107.0873 | 11.4646 | 69.6194 | 69.6838 | 36.8426 | 0.97054 | 98.8932 | 419.8628 | 377.3701 | 70.5262 | 688.6817 | 2.2346 | 449.0836 | 33.5723 | 45.4552 | 36.69 | 50.7512 | 12.0035 | 108.9945 | 30.5853 | 8.419 | 97.9783 | 37.0391 | 26 | 29.0196 | 57 | 31 | 1.0001 | 70.1961 | 100 | 8190 | 32.549 | 107.8415 | 36.5631 | -0.0625 | 19.75 | 0 | 40.0177 | 33.2031
9/30/2020 15:01:56.4 | 118.6332 | 470 | 30 | 2500.5097 | 128.1439 | 56.6542 | 69.2901 | 30.3995 | 31.7569 | 0.05259 | 106.9651 | 11.452 | 69.4767 | 69.8742 | 36.8763 | 0.99191 | 98.8921 | 419.7223 | 376.5533 | 70.5873 | 688.8141 | 2.2554 | 449.5025 | 33.5548 | 45.9335 | 36.8086 | 50.6602 | 11.9959 | 108.8813 | 30.7017 | 8.2991 | 97.9196 | 37.1047 | 26 | 29.0196 | 57 | 31 | 0.99785 | 69.8039 | 96 | 8360 | 32.549 | 108.49 | 36.3953 | -0.0625 | 18.8125 | 0 | 40.2283 | 33.2031
9/30/2020 15:01:57.4 | 118.6335 | 471 | 30 | 2500.4652 | 128.2154 | 56.683 | 69.3212 | 30.3973 | 31.7559 | 0.05084 | 106.9826 | 11.4549 | 69.1627 | 70.2685 | 36.9198 | 0.98604 | 98.8949 | 419.1322 | 376.9476 | 70.8127 | 688.7224 | 2.2237 | 451.5136 | 33.5729 | 45.8566 | 36.8475 | 50.8916 | 12.0104 | 108.7441 | 30.5193 | 8.2811 | 97.7519 | 37.0912 | 26 | 28.6274 | 57 | 31 | 1.0009 | 69.8039 | 95 | 7940 | 32.549 | 108.1619 | 36.6119 | 0 | 19.1875 | 0 | 40.7105 | 33.2031
9/30/2020 15:01:58.4 | 118.6338 | 472 | 30 | 2499.1125 | 128.3493 | 56.6932 | 69.362 | 30.4176 | 31.7446 | 0.05157 | 106.9738 | 11.4724 | 69.5623 | 69.8392 | 36.9638 | 0.9798 | 98.8904 | 418.8512 | 376.1308 | 70.6131 | 688.7171 | 2.2472 | 448.497 | 33.5898 | 45.8048 | 36.8407 | 51.0452 | 11.9845 | 108.7956 | 30.7288 | 8.3017 | 97.6848 | 37.1888 | 26 | 29.4118 | 57 | 31 | 1.0003 | 70.1961 | 100 | 7800 | 32.549 | 107.5211 | 36.734 | 0 | 20.0625 | 0 | 40.6647 | 33.2031
9/30/2020 15:01:59.4 | 118.6341 | 473 | 30 | 2500.2325 | 128.1836 | 56.7295 | 69.4187 | 30.3883 | 31.7633 | 0.04964 | 106.9651 | 11.484 | 69.4767 | 70.454 | 36.9929 | 0.98212 | 98.891 | 418.9636 | 376.4406 | 70.8256 | 688.763 | 2.2631 | 447.687 | 33.5615 | 45.9219 | 36.8475 | 50.956 | 11.9982 | 108.6281 | 30.7947 | 8.3043 | 97.7603 | 37.1955 | 26 | 29.4118 | 57 | 31 | 0.99983 | 69.8039 | 96 | 8090 | 32.549 | 108.49 | 36.557 | 0 | 19.75 | 0 | 40.7318 | 33.2031
9/30/2020 15:02:00.4 | 118.6343 | 474 | 30 | 2500.6246 | 128.3975 | 56.7569 | 69.4701 | 30.4081 | 31.7525 | 0.05025 | 106.8865 | 11.4927 | 69.4767 | 70.7447 | 37.0274 | 0.97606 | 98.891 | 418.9636 | 375.99 | 70.6131 | 688.763 | 2.274 | 449.7539 | 33.6228 | 45.8566 | 36.9 | 50.9428 | 12.0013 | 108.2079 | 30.6764 | 8.3868 | 97.777 | 37.1955 | 26 | 29.4118 | 57 | 31 | 1.0039 | 69.8039 | 95 | 8210 | 32.549 | 108.1619 | 36.5753 | 0 | 20.125 | 0 | 40.8508 | 33.2031
9/30/2020 15:02:01.4 | 118.6346 | 475 | 30 | 2499.8099 | 128.3404 | 56.8011 | 69.4955 | 30.3972 | 31.7484 | 0.04968 | 106.8865 | 11.5199 | 69.4196 | 69.7139 | 37.0703 | 0.96733 | 98.8915 | 419.1603 | 376.4688 | 70.9189 | 688.86 | 2.2293 | 448.3853 | 33.5969 | 45.9151 | 36.9729 | 51.0006 | 11.9549 | 108.9648 | 30.7356 | 8.3327 | 97.7938 | 37.32 | 26 | 29.4118 | 57 | 31 | 0.99956 | 69.8039 | 100 | 8190 | 32.549 | 107.5211 | 36.7035 | -0.0625 | 19.875 | 0 | 40.7593 | 33.2031
9/30/2020 15:02:02.4 | 118.6349 | 476 | 30 | 2497.6278 | 128.3103 | 56.8071 | 69.5539 | 30.4108 | 31.734 | 0.04925 | 106.9127 | 11.5432 | 69.5338 | 70.0691 | 37.1173 | 1.0044 | 98.8932 | 418.3453 | 375.652 | 70.8626 | 688.8442 | 2.2412 | 449.6143 | 33.5597 | 45.8566 | 36.795 | 50.9428 | 11.9762 | 108.6584 | 30.6764 | 8.334 | 97.8357 | 37.2476 | 26 | 29.0196 | 57 | 31 | 0.99864 | 70.1961 | 96 | 8190 | 32.549 | 108.1619 | 36.6119 | 0 | 19.5625 | 0 | 40.6799 | 33.2031
9/30/2020 15:02:03.4 | 118.6352 | 477 | 30 | 2501.1621 | 127.9802 | 56.8132 | 69.5802 | 30.4069 | 31.7257 | 0.05139 | 106.904 | 11.5567 | 69.5338 | 69.8024 | 37.1616 | 0.97659 | 98.8932 | 418.795 | 375.5393 | 70.9254 | 688.9097 | 2.2401 | 450.0332 | 33.5207 | 45.9219 | 36.8272 | 51.0072 | 12.0111 | 108.8265 | 30.6376 | 8.3146 | 97.8777 | 37.2274 | 26 | 29.0196 | 58 | 31 | 1.0017 | 70.1961 | 96 | 8040 | 32.549 | 108.49 | 36.7218 | 0.0625 | 20.3125 | 0 | 40.3076 | 33.2031
9/30/2020 15:02:04.4 | 118.6354 | 478 | 30 | 2499.3487 | 128.1462 | 56.8282 | 69.6307 | 30.4036 | 31.7446 | 0.05085 | 106.9302 | 11.5664 | 69.2769 | 70.1024 | 37.2033 | 0.97178 | 98.891 | 418.0362 | 375.314 | 70.6131 | 688.8495 | 2.2465 | 449.5025 | 33.5399 | 45.9603 | 36.9593 | 50.994 | 12.0035 | 109.0203 | 30.6764 | 8.2927 | 97.9112 | 37.3065 | 26 | 29.4118 | 58 | 31 | 1.0021 | 69.8039 | 100 | 7770 | 32.549 | 107.5211 | 36.734 | 0 | 20.625 | 0 | 40.2374 | 33.2031
9/30/2020 15:02:05.4 | 118.6357 | 479 | 30 | 2500.8931 | 128.0687 | 56.8422 | 69.6437 | 30.4138 | 31.7304 | 0.0479 | 106.9826 | 11.5674 | 69.5338 | 69.5113 | 37.2324 | 0.98105 | 98.8915 | 417.6709 | 375.1731 | 70.906 | 688.936 | 2.247 | 448.4691 | 33.5403 | 45.8499 | 36.8611 | 51.0385 | 12.0217 | 109.357 | 30.6697 | 8.3481 | 97.9616 | 37.3653 | 26 | 29.4118 | 58 | 31 | 1.0026 | 70.1961 | 96 | 8120 | 32.549 | 108.8104 | 36.7706 | 0 | 20.5 | 0 | 40.213 | 33.2031
9/30/2020 15:02:06.4 | 118.636 | 480 | 30 | 2499.2028 | 128.4152 | 56.8745 | 69.6623 | 30.4075 | 31.7599 | 0.04838 | 107 | 11.5916 | 69.7336 | 70.3016 | 37.2668 | 0.99191 | 98.8921 | 417.3337 | 374.6943 | 70.7499 | 688.936 | 2.27 | 450.3963 | 33.6083 | 45.8432 | 36.9136 | 51.0319 | 12.0088 | 109.2455 | 30.7152 | 8.3739 | 98.0119 | 37.3653 | 26 | 29.0196 | 58 | 31 | 1.0001 | 70.1961 | 96 | 8190 | 32.9412 | 108.8104 | 36.7004 | 0.125 | 20.1875 | 0 | 40.0574 | 33.2031
9/30/2020 15:02:07.4 | 118.6363 | 481 | 30 | 2501.4922 | 128.3405 | 56.9019 | 69.7081 | 30.4213 | 31.7488 | 0.04771 | 107 | 11.6111 | 69.3054 | 70.0209 | 37.3005 | 0.98568 | 98.891 | 417.4742 | 374.3563 | 71.0187 | 688.8389 | 2.2395 | 448.9439 | 33.6195 | 45.7596 | 36.7357 | 51.103 | 12.0164 | 109.1883 | 30.7356 | 8.3765 | 98.0203 | 37.3972 | 26 | 29.4118 | 58 | 31 | 0.998 | 70.1961 | 100 | 8190 | 32.549 | 107.8415 | 36.8011 | 0.125 | 20.25 | 0 | 39.9841 | 33.2031
9/30/2020 15:02:08.4 | 118.6366 | 482 | 30 | 2498.9697 | 128.4337 | 56.9477 | 69.7626 | 30.4174 | 31.7369 | 0.04903 | 107.0436 | 11.6198 | 69.5052 | 69.7807 | 37.3197 | 0.98461 | 98.891 | 417.0808 | 373.8493 | 71.0686 | 688.7013 | 2.2348 | 448.3573 | 33.61 | 45.7078 | 36.8204 | 51.3077 | 12.0066 | 109.1883 | 30.6832 | 8.2785 | 98.0286 | 37.4813 | 26 | 29.0196 | 58 | 31 | 0.99947 | 69.8039 | 96 | 8190 | 32.549 | 108.49 | 36.5875 | 0.0625 | 20.1875 | 0 | 39.8651 | 33.2031
9/30/2020 15:02:09.4 | 118.6368 | 483 | 30 | 2501.4288 | 128.1763 | 56.9807 | 69.8113 | 30.4044 | 31.7496 | 0.04943 | 107.0785 | 11.6188 | 69.5052 | 69.6236 | 37.3347 | 0.98639 | 98.891 | 417.3899 | 374.4972 | 71.1489 | 688.763 | 2.2454 | 450.3684 | 33.5756 | 45.6877 | 36.795 | 51.1343 | 12.0073 | 109.1323 | 30.8723 | 8.2386 | 98.0203 | 37.5082 | 26 | 29.0196 | 58 | 31 | 0.99934 | 69.8039 | 96 | 7990 | 32.549 | 108.49 | 36.7188 | 0 | 19.9375 | 0 | 39.7064 | 33.2031
9/30/2020 15:02:10.4 | 118.6371 | 484 | 30 | 2497.7578 | 128.3661 | 57.005 | 69.8633 | 30.3912 | 31.7626 | 0.04664 | 107.0436 | 11.613 | 69.5338 | 69.7557 | 37.3537 | 0.98212 | 98.8921 | 416.8841 | 373.7648 | 70.9688 | 688.7472 | 2.2596 | 450.0891 | 33.576 | 45.7596 | 36.8272 | 51.3589 | 12.0058 | 108.9654 | 30.8403 | 8.2644 | 98.0035 | 37.488 | 26 | 29.0196 | 58 | 31 | 1.0026 | 70.1961 | 100 | 7850 | 32.549 | 107.8415 | 36.7401 | 0 | 20.0625 | 0 | 39.7125 | 33.2031
9/30/2020 15:02:11.4 | 118.6374 | 485 | 30 | 2501.0534 | 128.1206 | 57.0278 | 69.9107 | 30.381 | 31.7438 | 0.04786 | 107.1047 | 11.612 | 69.8478 | 69.7607 | 37.3847 | 0.98372 | 98.891 | 416.3501 | 373.286 | 71.1378 | 688.6712 | 2.2406 | 448.0222 | 33.556 | 45.9353 | 36.8864 | 51.2764 | 11.9899 | 109.1323 | 31.0176 | 8.2824 | 97.9951 | 37.4426 | 26 | 29.4118 | 58 | 31 | 1.0042 | 70.1961 | 96 | 8160 | 32.549 | 108.49 | 36.673 | 0.0625 | 20 | 0 | 39.7522 | 33.2031
9/30/2020 15:02:12.4 | 118.6377 | 486 | 30 | 2500.991 | 128.1997 | 57.0538 | 69.9583 | 30.3879 | 31.7685 | 0.04916 | 107.1484 | 11.5984 | 69.5909 | 69.7874 | 37.4275 | 0.96787 | 98.8932 | 416.2097 | 372.948 | 70.943 | 688.6765 | 2.2144 | 450.1729 | 33.5759 | 45.7846 | 36.8407 | 51.23 | 12.0096 | 108.8825 | 30.9179 | 8.3468 | 97.9699 | 37.6578 | 26 | 29.0196 | 58 | 31 | 1.0038 | 70.1961 | 96 | 8190 | 32.549 | 108.49 | 36.7371 | -0.0625 | 19.8125 | 0 | 39.7583 | 33.2031
9/30/2020 15:02:13.4 | 118.6379 | 487 | 30 | 2499.7131 | 128.3244 | 57.0775 | 69.9959 | 30.392 | 31.7907 | 0.04999 | 107.1222 | 11.582 | 69.2483 | 69.8158 | 37.4653 | 0.94845 | 98.8921 | 415.8724 | 373.0607 | 71.1489 | 688.666 | 2.2096 | 449.9774 | 33.5914 | 45.6877 | 36.7747 | 51.2367 | 11.9845 | 109.0494 | 30.7676 | 8.3301 | 97.9783 | 37.4359 | 26 | 29.0196 | 58 | 31 | 0.99989 | 70.1961 | 100 | 8140 | 32.549 | 107.5211 | 36.7706 | 0 | 19.875 | 0 | 39.92 | 33.2031
9/30/2020 15:02:14.4 | 118.6382 | 488 | 30 | 2500.3551 | 128.2685 | 57.1228 | 70.0399 | 30.4055 | 31.7809 | 0.05234 | 107.096 | 11.582 | 69.8192 | 69.8409 | 37.4953 | 0.98301 | 98.8915 | 416.2097 | 373.2015 | 71.2487 | 688.8547 | 2.2036 | 448.078 | 33.5854 | 45.895 | 37.176 | 51.1855 | 12.0051 | 109.0489 | 30.6105 | 8.303 | 97.9532 | 37.6259 | 26 | 29.0196 | 58 | 31 | 1.0003 | 69.8039 | 96 | 8310 | 32.549 | 108.49 | 36.6974 | 0 | 19.5 | 0 | 40.1703 | 33.2031
9/30/2020 15:02:15.4 | 118.6385 | 489 | 30 | 2499.9463 | 128.1716 | 57.1464 | 70.0825 | 30.39 | 31.7855 | 0.05094 | 107.0349 | 11.5693 | 69.6765 | 70.0175 | 37.5321 | 0.98889 | 98.8944 | 416.0972 | 372.5537 | 71.305 | 688.7276 | 2.1424 | 449.9215 | 33.5545 | 45.8499 | 36.8543 | 51.3968 | 11.9952 | 109.0517 | 30.7744 | 8.3017 | 97.8609 | 37.5671 | 26 | 29.0196 | 58 | 31 | 0.9991 | 69.8039 | 95 | 8020 | 32.549 | 108.49 | 36.7889 | 0 | 18.5625 | 0 | 40.683 | 33.2031
9/30/2020 15:02:16.4 | 118.6388 | 490 | 30 | 2499.803 | 128.3121 | 57.1413 | 70.0971 | 30.3705 | 31.764 | 0.05154 | 107.0698 | 11.5538 | 69.9049 | 70.5929 | 37.5831 | 0.98158 | 98.8921 | 415.3104 | 371.934 | 71.2745 | 688.7329 | 2.1121 | 450.2846 | 33.5894 | 45.8182 | 36.9661 | 51.2631 | 12.0035 | 108.8253 | 30.8994 | 8.3288 | 97.777 | 37.678 | 26 | 28.6274 | 58 | 31 | 1.0004 | 69.8039 | 100 | 7770 | 32.549 | 107.8415 | 36.8042 | 0 | 19.625 | 0 | 40.9607 | 33.2031
9/30/2020 15:02:17.4 | 118.6391 | 491 | 30 | 2499.9586 | 128.5044 | 57.1747 | 70.1599 | 30.3996 | 31.7587 | 0.05181 | 107.0349 | 11.5238 | 69.1056 | 70.1506 | 37.6225 | 0.97143 | 98.891 | 414.8608 | 371.5397 | 71.268 | 688.6411 | 2.1227 | 448.1618 | 33.6418 | 46.1743 | 36.9525 | 51.1542 | 12.0005 | 109.0203 | 30.369 | 8.3584 | 97.7519 | 37.6645 | 26 | 29.4118 | 58 | 31 | 1.0008 | 70.1961 | 96 | 8140 | 32.549 | 108.49 | 36.7126 | -0.0625 | 20 | 0 | 40.8081 | 33.2031
9/30/2020 15:02:18.4 | 118.6393 | 492 | 30 | 2501.3075 | 128.4002 | 57.1879 | 70.2108 | 30.3842 | 31.7654 | 0.05151 | 107.0174 | 11.5053 | 69.4196 | 70.1689 | 37.657 | 0.97659 | 98.8932 | 414.8608 | 371.2299 | 71.5366 | 688.59 | 2.1336 | 450.3963 | 33.6327 | 45.3649 | 36.9389 | 51.4811 | 11.9937 | 108.7704 | 30.8082 | 8.3017 | 97.8022 | 37.651 | 26 | 29.0196 | 58 | 31 | 1.001 | 70.1961 | 96 | 8190 | 32.549 | 108.49 | 36.8439 | 0 | 19.4375 | 0 | 40.8051 | 33.1094
9/30/2020 15:02:19.4 | 118.6396 | 493 | 30 | 2499.3266 | 128.5732 | 57.1847 | 70.2456 | 30.3689 | 31.768 | 0.05259 | 107 | 11.484 | 69.2483 | 70.3464 | 37.682 | 0.98123 | 98.8915 | 415.4228 | 371.596 | 71.3243 | 688.6817 | 2.1619 | 448.3294 | 33.6513 | 45.87 | 36.9525 | 51.3655 | 11.9883 | 108.9088 | 30.7947 | 8.3224 | 97.8609 | 37.7687 | 26 | 29.4118 | 58 | 31 | 1.0001 | 70.1961 | 100 | 8210 | 32.549 | 107.5211 | 36.734 | 0 | 20 | 0 | 40.7196 | 33.2031
9/30/2020 15:02:20.4 | 118.6399 | 494 | 30 | 2500.1752 | 128.4079 | 57.2036 | 70.3029 | 30.3675 | 31.7571 | 0.05235 | 106.9651 | 11.4617 | 69.5909 | 70.6672 | 37.6889 | 0.99031 | 98.8978 | 414.1864 | 371.1454 | 71.4176 | 688.7682 | 2.1839 | 449.4187 | 33.6195 | 45.9151 | 37.0118 | 51.2053 | 12.0051 | 108.9711 | 30.6832 | 8.3249 | 97.9028 | 37.7754 | 26 | 29.0196 | 58 | 31 | 1.0018 | 70.1961 | 96 | 8240 | 32.549 | 108.49 | 36.7706 | 0 | 19.9375 | 0 | 40.6433 | 33.2031
9/30/2020 15:02:21.4 | 118.6402 | 495 | 30 | 2501.0314 | 128.3114 | 57.211 | 70.3376 | 30.3654 | 31.7533 | 0.05241 | 106.9215 | 11.4578 | 69.3054 | 70.2021 | 37.7014 | 0.97748 | 98.891 | 414.636 | 371.6805 | 71.5478 | 688.8299 | 2.1446 | 451.3739 | 33.6057 | 45.9469 | 37.0914 | 51.4413 | 11.9982 | 109.1043 | 30.6629 | 8.3224 | 97.9196 | 37.8024 | 26 | 29.0196 | 58 | 31 | 0.99867 | 70.1961 | 96 | 7940 | 32.549 | 108.49 | 36.8866 | 0 | 19.6875 | 0 | 40.6921 | 33.2031
9/30/2020 15:02:22.4 | 118.6404 | 496 | 30 | 2499.554 | 128.505 | 57.3043 | 70.3719 | 30.362 | 31.7614 | 0.05093 | 106.8865 | 11.4568 | 69.2769 | 69.9576 | 37.7265 | 0.98693 | 98.891 | 414.5236 | 370.8919 | 71.305 | 688.7276 | 2.1398 | 448.8322 | 33.6365 | 45.8499 | 36.9068 | 51.448 | 11.9921 | 109.1883 | 30.9314 | 8.3224 | 97.9112 | 37.8275 | 26 | 29.0196 | 58 | 31 | 0.99825 | 70.1961 | 100 | 7820 | 32.549 | 107.5211 | 36.8927 | 0.0625 | 19.9375 | 0 | 40.9943 | 33.2031
9/30/2020 15:02:23.4 | 118.6407 | 497 | 30 | 2499.8265 | 128.5158 | 57.317 | 70.3952 | 30.3415 | 31.7706 | 0.05084 | 106.9302 | 11.4559 | 69.8763 | 70.3944 | 37.7424 | 0.98693 | 98.8904 | 413.6243 | 370.7792 | 71.4176 | 688.7118 | 2.1608 | 448.7484 | 33.643 | 45.8115 | 36.7814 | 51.5124 | 12.0005 | 109.4119 | 31.1019 | 8.3146 | 97.928 | 37.7031 | 26 | 29.0196 | 58 | 31 | 0.99889 | 69.8039 | 96 | 8160 | 32.549 | 108.49 | 36.9995 | -0.0625 | 20.3125 | 0 | 40.8051 | 33.2031
9/30/2020 15:02:24.4 | 118.641 | 498 | 30 | 2499.0065 | 128.4903 | 57.3499 | 70.4461 | 30.3391 | 31.779 | 0.04883 | 106.9913 | 11.4597 | 69.5623 | 70.7084 | 37.755 | 0.98782 | 98.8927 | 413.9615 | 370.8074 | 71.6973 | 688.9006 | 2.1847 | 451.0946 | 33.6253 | 45.9987 | 37.0253 | 51.5437 | 12.0051 | 109.2741 | 30.7676 | 8.3507 | 97.9951 | 37.7889 | 26 | 29.0196 | 58 | 31 | 1.0014 | 70.1961 | 96 | 8210 | 32.549 | 108.8104 | 36.8866 | 0 | 20.3125 | 0 | 40.5029 | 33.1094
9/30/2020 15:02:25.4 | 118.6413 | 499 | 30 | 2500.8276 | 128.4361 | 57.3669 | 70.4947 | 30.3715 | 31.7625 | 0.04881 | 107.0262 | 11.4636 | 69.5338 | 70.7941 | 37.7746 | 0.9684 | 98.891 | 414.1583 | 370.8919 | 71.7729 | 688.9254 | 2.1876 | 449.4746 | 33.6356 | 45.9737 | 36.9525 | 51.5701 | 11.9883 | 109.2724 | 30.7947 | 8.3224 | 98.0454 | 37.8728 | 26 | 29.4118 | 58 | 31 | 1.0007 | 70.1961 | 100 | 8190 | 32.549 | 107.8415 | 36.8469 | 0 | 20.5625 | 0 | 40.1855 | 33.2031
9/30/2020 15:02:26.4 | 118.6416 | 500 | 30 | 2501.2764 | 128.3628 | 57.4215 | 70.5127 | 30.3806 | 31.7443 | 0.04945 | 106.9913 | 11.4665 | 69.6765 | 70.0924 | 37.7791 | 0.98586 | 98.8904 | 413.8491 | 370.5821 | 71.6234 | 689.0525 | 2.2328 | 448.6646 | 33.6224 | 45.9219 | 37.0118 | 51.9281 | 12.0301 | 109.692 | 30.8994 | 8.3185 | 98.1041 | 37.8275 | 26 | 29.4118 | 58 | 31 | 0.99773 | 70.1961 | 96 | 8260 | 32.549 | 108.8104 | 36.795 | 0 | 20.4375 | 0 | 39.9353 | 33.2031
9/30/2020 15:02:27.4 | 118.6418 | 501 | 30 | 2497.3198 | 128.4779 | 57.4569 | 70.5474 | 30.3702 | 31.7689 | 0.04885 | 106.9913 | 11.482 | 69.5052 | 69.7089 | 37.7856 | 0.98461 | 98.891 | 413.2871 | 370.1314 | 71.9031 | 689.1233 | 2.2979 | 451.1784 | 33.5994 | 46.1091 | 36.9982 | 51.5503 | 12.021 | 109.2444 | 30.722 | 8.2579 | 98.2048 | 37.8661 | 25.5 | 28.6274 | 58 | 31 | 0.99867 | 70.1961 | 96 | 7970 | 32.549 | 108.8104 | 36.8439 | 0 | 20.125 | 0 | 40.0909 | 33.2031
9/30/2020 15:02:28.4 | 118.6421 | 502 | 30 | 2502.2272 | 128.142 | 57.4677 | 70.6157 | 30.3645 | 31.7669 | 0.04931 | 106.9564 | 11.4947 | 69.7336 | 70.3248 | 37.7672 | 0.97232 | 98.8887 | 413.6805 | 369.5118 | 71.3548 | 689.1285 | 2.2844 | 450.8991 | 33.5774 | 46.0054 | 36.9 | 51.6014 | 11.9883 | 108.99 | 30.3554 | 8.3211 | 98.1209 | 37.7687 | 25.5 | 29.0196 | 58 | 31 | 0.99998 | 70.1961 | 100 | 7800 | 32.549 | 107.8415 | 36.7737 | 0 | 20.3125 | 0 | 40.0085 | 33.1094
9/30/2020 15:02:29.4 | 118.6424 | 503 | 30 | 2500.8477 | 128.4493 | 57.444 | 70.6667 | 30.3812 | 31.7659 | 0.04965 | 106.9826 | 11.5141 | 69.5338 | 70.3232 | 37.772 | 0.9782 | 98.891 | 412.5565 | 368.8358 | 71.7167 | 689.118 | 2.2284 | 447.9942 | 33.6394 | 46.0188 | 36.9914 | 51.717 | 12.0157 | 109.0483 | 30.8403 | 8.2811 | 98.0957 | 37.9115 | 25.5 | 29.0196 | 58 | 31 | 0.99986 | 70.1961 | 96 | 8160 | 32.549 | 108.8104 | 36.7401 | 0 | 20.375 | 0 | 39.9292 | 33.2031
9/30/2020 15:02:30.4 | 118.6427 | 504 | 30 | 2499.1169 | 128.4437 | 57.4634 | 70.7185 | 30.3632 | 31.7679 | 0.04832 | 106.9476 | 11.5141 | 69.7336 | 69.6068 | 37.7849 | 0.98408 | 98.8927 | 412.7532 | 369.1456 | 71.7102 | 689.1285 | 2.2363 | 449.6981 | 33.6146 | 46.0639 | 37.005 | 51.7615 | 11.9982 | 108.7979 | 30.8335 | 8.3533 | 98.079 | 37.9249 | 26 | 29.0196 | 58 | 31 | 0.99986 | 69.8039 | 96 | 8210 | 32.549 | 108.8104 | 36.7279 | 0.0625 | 20.25 | 0 | 39.7278 | 33.1094
9/30/2020 15:02:31.4 | 118.6429 | 505 | 30 | 2502.162 | 128.4743 | 57.5042 | 70.7518 | 30.3502 | 31.7802 | 0.04711 | 106.9826 | 11.5044 | 69.1342 | 70.3845 | 37.7889 | 0.96947 | 98.8932 | 413.2871 | 369.3146 | 71.9288 | 689.1586 | 2.2578 | 448.8601 | 33.6636 | 46.084 | 36.9914 | 51.8325 | 12.024 | 108.6304 | 30.6444 | 8.4281 | 98.0622 | 37.9635 | 25.5 | 29.4118 | 58 | 31 | 1.0001 | 70.1961 | 100 | 8140 | 32.549 | 107.8415 | 36.7615 | 0.0625 | 20.0625 | 0 | 39.8956 | 33.1094
9/30/2020 15:02:32.4 | 118.6432 | 506 | 30 | 2499.9073 | 128.7236 | 57.5793 | 70.7919 | 30.3573 | 31.7983 | 0.04873 | 106.9651 | 11.5218 | 69.4196 | 69.8475 | 37.8081 | 0.99744 | 98.8904 | 412.1912 | 368.5541 | 71.9593 | 689.2098 | 2.2368 | 450.5919 | 33.6985 | 46.0639 | 37.005 | 51.8126 | 11.9769 | 109.1598 | 30.6241 | 8.3365 | 98.0538 | 37.9249 | 26 | 29.4118 | 58 | 31 | 0.99699 | 69.8039 | 96 | 8190 | 32.549 | 108.49 | 36.6486 | 0.0625 | 20 | 0 | 39.9017 | 33.2031
9/30/2020 15:02:33.4 | 118.6435 | 507 | 30 | 2499.6424 | 128.5849 | 57.6125 | 70.8262 | 30.369 | 31.807 | 0.04894 | 106.9826 | 11.5432 | 69.2483 | 69.6704 | 37.8487 | 0.97962 | 98.8915 | 411.7134 | 368.3288 | 71.8837 | 689.0774 | 2.2069 | 450.927 | 33.6586 | 46.1926 | 37.2013 | 51.5305 | 11.9982 | 109.1889 | 30.7017 | 8.3443 | 98.0454 | 38.0156 | 25.5 | 29.0196 | 58 | 31 | 0.99883 | 70.1961 | 96 | 7990 | 32.549 | 108.49 | 36.7828 | 0 | 20 | 0 | 39.6637 | 33.1094
9/30/2020 15:02:34.4 | 118.6438 | 508 | 30 | 2499.3502 | 128.5943 | 57.6258 | 70.8666 | 30.3569 | 31.8073 | 0.0494 | 107.0436 | 11.5548 | 69.7336 | 69.6838 | 37.8879 | 0.97909 | 98.8898 | 411.601 | 368.2724 | 71.8966 | 689.215 | 2.1845 | 449.6981 | 33.6572 | 46.1024 | 37.0118 | 51.9017 | 12.0361 | 109.2152 | 30.7676 | 8.3314 | 98.037 | 38.0358 | 26 | 29.0196 | 58 | 31 | 1.0026 | 70.1961 | 100 | 7800 | 32.549 | 107.8415 | 36.7645 | 0 | 19.9375 | 0 | 39.9078 | 33.2031
9/30/2020 15:02:35.4 | 118.6441 | 509 | 30 | 2500.9801 | 128.4947 | 57.7341 | 70.9405 | 30.3522 | 31.8171 | 0.05081 | 107.0611 | 11.5703 | 69.8478 | 70.2602 | 37.9325 | 0.98853 | 98.8898 | 411.6853 | 367.681 | 71.8468 | 689.2963 | 2.1721 | 448.4691 | 33.653 | 45.9987 | 37.0643 | 51.7483 | 12.0278 | 108.9911 | 30.8723 | 8.3804 | 98.0035 | 38.192 | 26 | 29.0196 | 58 | 31 | 1.0023 | 69.8039 | 96 | 8120 | 32.549 | 108.8104 | 36.6486 | 0.125 | 19.5625 | 0 | 40.4266 | 33.2031
9/30/2020 15:02:36.4 | 118.6443 | 510 | 30 | 2501.2044 | 128.514 | 57.7205 | 70.9928 | 30.3505 | 31.7976 | 0.05107 | 107.0349 | 11.5703 | 69.4767 | 69.9042 | 37.9758 | 0.98283 | 98.8898 | 411.4886 | 366.9486 | 72.0091 | 689.291 | 2.1719 | 450.2846 | 33.6611 | 46.0121 | 37.005 | 51.608 | 12.0104 | 109.1312 | 30.7811 | 8.3404 | 97.9699 | 38.0811 | 25.5 | 29.0196 | 58 | 31 | 0.99678 | 70.1961 | 96 | 8210 | 32.549 | 108.49 | 36.7645 | 0.0625 | 19.5 | 0 | 40.4785 | 33.1094
9/30/2020 15:02:37.4 | 118.6446 | 511 | 30 | 2499.2771 | 128.6435 | 57.7186 | 71.0352 | 30.3372 | 31.793 | 0.0511 | 106.9826 | 11.579 | 69.1627 | 69.9892 | 38.0116 | 1.0204 | 98.891 | 410.5613 | 366.5261 | 72.0525 | 689.3316 | 2.1728 | 448.7205 | 33.669 | 46.3163 | 37.0575 | 51.8572 | 11.999 | 109.1603 | 30.722 | 8.2566 | 97.9112 | 38.1852 | 25.5 | 29.0196 | 58 | 31 | 0.99879 | 69.8039 | 100 | 8190 | 32.549 | 107.5211 | 36.7432 | 0 | 19.1875 | 0 | 40.7562 | 33.1094
9/30/2020 15:02:38.4 | 118.6449 | 512 | 30 | 2499.5817 | 128.4928 | 57.7716 | 71.072 | 30.3544 | 31.7939 | 0.04966 | 107.0524 | 11.582 | 69.4767 | 69.2947 | 38.0296 | 0.98283 | 98.8887 | 410.8704 | 366.9205 | 71.916 | 689.3828 | 2.1721 | 450.3684 | 33.6311 | 46.0188 | 37.0185 | 51.9726 | 12.0331 | 108.8219 | 30.9973 | 8.3133 | 97.8357 | 38.1467 | 25.5 | 29.0196 | 58 | 31 | 0.99995 | 69.8039 | 95 | 8290 | 32.549 | 108.49 | 36.438 | 0.0625 | 19.375 | 0 | 40.9668 | 33.2031
9/30/2020 15:02:39.4 | 118.6452 | 513 | 30 | 2500.0468 | 128.4957 | 57.779 | 71.1242 | 30.3727 | 31.7791 | 0.04874 | 107.0698 | 11.5839 | 69.7621 | 69.9076 | 38.0632 | 0.97873 | 98.8904 | 410.758 | 367.2585 | 72.0654 | 689.4693 | 2.1615 | 450.6757 | 33.6399 | 46.1743 | 37.1303 | 52.1771 | 12.024 | 109.0197 | 30.8926 | 8.3082 | 97.8609 | 38.2575 | 25.5 | 29.0196 | 58 | 31 | 0.99797 | 69.8039 | 96 | 7970 | 32.549 | 108.49 | 36.8103 | 0 | 19.6875 | 0 | 40.8569 | 33.1094
9/30/2020 15:02:40.4 | 118.6454 | 514 | 30 | 2499.2839 | 128.5309 | 57.8074 | 71.1553 | 30.3477 | 31.793 | 0.05081 | 107.0174 | 11.5849 | 69.4481 | 69.9276 | 38.0924 | 0.97321 | 98.8921 | 410.6175 | 366.667 | 72.0959 | 689.5151 | 2.1555 | 448.497 | 33.6393 | 46.1024 | 37.0846 | 51.7483 | 12.0195 | 108.9094 | 30.7676 | 8.3262 | 97.8609 | 38.2122 | 25.5 | 29.0196 | 58 | 31 | 1.0002 | 69.8039 | 100 | 7800 | 32.549 | 107.5211 | 36.7126 | 0 | 19.375 | 0 | 40.921 | 33.1094
9/30/2020 15:02:41.4 | 118.6457 | 515 | 30 | 2498.7093 | 128.4998 | 57.8517 | 71.1878 | 30.3532 | 31.7841 | 0.05101 | 107 | 11.6033 | 69.5052 | 69.9209 | 38.1352 | 0.96822 | 98.8915 | 410.3365 | 366.7515 | 72.2517 | 689.616 | 2.1077 | 449.2791 | 33.6231 | 46.3681 | 37.1624 | 51.7549 | 12.0005 | 109.0208 | 30.8267 | 8.2966 | 97.8777 | 38.2373 | 25.5 | 29.0196 | 58 | 31 | 1.0054 | 70.1961 | 96 | 8140 | 32.549 | 108.49 | 36.6821 | 0 | 20.125 | 0 | 40.7684 | 33.1094
9/30/2020 15:02:42.4 | 118.646 | 516 | 30 | 2499.3914 | 128.458 | 57.8944 | 71.2272 | 30.3532 | 31.7924 | 0.05027 | 107 | 11.5965 | 69.4767 | 70.5681 | 38.163 | 0.98336 | 98.891 | 409.8025 | 366.329 | 72.3144 | 689.6619 | 2.0919 | 449.8377 | 33.6219 | 46.6405 | 37.1167 | 51.9726 | 12.0013 | 108.9362 | 30.7356 | 8.2682 | 97.9196 | 38.192 | 26 | 29.4118 | 58 | 31 | 1.0002 | 69.8039 | 96 | 8240 | 32.549 | 108.49 | 36.8256 | -0.0625 | 20.3125 | 0 | 40.5487 | 33.1094
9/30/2020 15:02:43.4 | 118.6463 | 517 | 30 | 2500.2447 | 128.6027 | 57.9303 | 71.2621 | 30.3364 | 31.8147 | 0.04956 | 106.9913 | 11.5936 | 69.3911 | 70.406 | 38.1822 | 0.9896 | 98.8915 | 410.477 | 366.3008 | 72.332 | 689.6619 | 2.1347 | 448.0501 | 33.6732 | 46.1408 | 37.1692 | 52.2463 | 12.0217 | 108.9928 | 30.597 | 8.3907 | 97.9783 | 38.244 | 26 | 29.4118 | 58 | 31 | 0.99962 | 69.8039 | 100 | 8120 | 32.549 | 107.8415 | 36.8652 | -0.0625 | 20.1875 | 0 | 40.4968 | 33.1094
9/30/2020 15:02:44.4 | 118.6466 | 518 | 30 | 2500.5924 | 128.7574 | 57.935 | 71.3186 | 30.3738 | 31.8042 | 0.05011 | 106.9215 | 11.6043 | 69.648 | 69.9142 | 38.2005 | 0.98675 | 98.891 | 410.477 | 366.1037 | 72.2517 | 689.7326 | 2.2222 | 449.8936 | 33.7165 | 46.1091 | 37.1031 | 52.0105 | 12.0195 | 109.1323 | 30.879 | 8.3752 | 98.0454 | 38.2306 | 26 | 29.0196 | 59 | 31 | 0.99779 | 69.8039 | 96 | 8240 | 32.549 | 108.8104 | 36.7767 | 0 | 20.3125 | 0 | 40.4907 | 33.2031
9/30/2020 15:02:45.4 | 118.6468 | 519 | 30 | 2499.2256 | 128.6868 | 57.92 | 71.3518 | 30.3568 | 31.7962 | 0.04744 | 107.0087 | 11.6072 | 69.3911 | 69.9492 | 38.2223 | 0.9757 | 98.891 | 409.5215 | 365.146 | 72.2582 | 689.865 | 2.2286 | 450.955 | 33.6797 | 46.2712 | 37.1167 | 52.2727 | 12.0081 | 109.2444 | 30.8858 | 8.3108 | 98.1041 | 38.4001 | 25.5 | 29.0196 | 59 | 31 | 1.0007 | 69.8039 | 96 | 8070 | 32.549 | 108.8104 | 36.7432 | 0 | 20.4375 | 0 | 40.3381 | 33.1094
9/30/2020 15:02:46.4 | 118.6471 | 520 | 30 | 2500.9425 | 128.3945 | 57.9655 | 71.4151 | 30.3547 | 31.8041 | 0.04782 | 107.0611 | 11.5907 | 69.4481 | 69.8942 | 38.2596 | 0.99583 | 98.8898 | 409.6901 | 365.4558 | 72.3577 | 689.9004 | 2.2009 | 449.9215 | 33.6263 | 46.2712 | 37.1099 | 52.2216 | 11.9982 | 109.1872 | 30.7811 | 8.2824 | 98.1293 | 38.3934 | 25.5 | 29.0196 | 59 | 31 | 0.99837 | 70.1961 | 100 | 7820 | 32.549 | 108.1619 | 36.7584 | -0.0625 | 20.25 | 0 | 40.0024 | 33.1094
9/30/2020 15:02:47.4 | 118.6474 | 521 | 30 | 2500.2501 | 128.4277 | 58.0679 | 71.4568 | 30.3391 | 31.8192 | 0.04977 | 107.1135 | 11.5926 | 69.2769 | 69.5314 | 38.2968 | 0.98639 | 98.8921 | 409.1281 | 364.4137 | 72.414 | 690.017 | 2.1821 | 449.2791 | 33.6256 | 46.1743 | 37.1031 | 52.2282 | 12.0331 | 109.4696 | 30.7879 | 8.3159 | 98.1125 | 38.3867 | 25.5 | 29.4118 | 59 | 31 | 1.0009 | 70.1961 | 96 | 8140 | 32.549 | 108.8104 | 36.8622 | 0 | 20.125 | 0 | 39.9719 | 33.2031
9/30/2020 15:02:48.4 | 118.6477 | 522 | 30 | 2501.0974 | 128.639 | 58.077 | 71.5254 | 30.3444 | 31.8238 | 0.04978 | 107.1222 | 11.5916 | 69.1342 | 69.4258 | 38.3274 | 0.98247 | 98.8915 | 408.4818 | 364.1602 | 72.3577 | 690.0222 | 2.1606 | 449.8936 | 33.6924 | 46.2194 | 37.1099 | 52.2727 | 11.9845 | 109.301 | 30.8335 | 8.419 | 98.1629 | 38.3934 | 25.5 | 29.0196 | 59 | 31 | 0.99934 | 70.1961 | 96 | 8260 | 32.549 | 108.8104 | 36.795 | 0 | 20.25 | 0 | 39.92 | 33.1094
9/30/2020 15:02:49.4 | 118.6479 | 523 | 30 | 2499.2184 | 128.768 | 58.0992 | 71.5947 | 30.3541 | 31.832 | 0.05313 | 107.1047 | 11.5878 | 69.334 | 69.6721 | 38.3527 | 1.0023 | 98.8887 | 409.0438 | 364.132 | 72.5457 | 690.017 | 2.1387 | 450.0053 | 33.7008 | 45.7932 | 37.0507 | 52.4146 | 12.0081 | 109.4102 | 30.8218 | 8.4061 | 98.1209 | 38.4387 | 25.5 | 29.0196 | 59 | 31 | 0.99852 | 69.8039 | 100 | 8120 | 32.549 | 108.1619 | 36.7218 | 0 | 20 | 0 | 39.9414 | 33.1094
9/30/2020 15:02:50.4 | 118.6482 | 524 | 30 | 2500.6635 | 128.5667 | 58.1398 | 71.6624 | 30.3441 | 31.847 | 0.05267 | 107.1222 | 11.5878 | 69.4767 | 69.9992 | 38.3711 | 0.97624 | 98.8921 | 408.7909 | 364.47 | 72.4509 | 690.1178 | 2.1418 | 448.4411 | 33.6676 | 46.1091 | 37.076 | 52.4194 | 11.9899 | 109.0214 | 30.879 | 8.3829 | 98.0874 | 38.4118 | 25.5 | 29.0196 | 59 | 31 | 0.99898 | 69.8039 | 96 | 8260 | 32.549 | 108.8104 | 36.5692 | 0 | 20.25 | 0 | 39.7797 | 33.2031
9/30/2020 15:02:51.4 | 118.6485 | 525 | 30 | 2499.2344 | 128.6617 | 58.131 | 71.6939 | 30.3281 | 31.8534 | 0.05174 | 107.1222 | 11.5897 | 69.3054 | 69.5918 | 38.3994 | 0.97463 | 98.8921 | 408.1727 | 363.456 | 72.6307 | 690.0877 | 2.1681 | 451.3181 | 33.6732 | 46.1926 | 37.0896 | 52.1952 | 12.0096 | 109.1615 | 30.754 | 8.334 | 98.0622 | 38.4773 | 25.5 | 29.0196 | 59 | 31 | 0.99889 | 70.1961 | 96 | 7970 | 32.549 | 108.8104 | 36.7279 | 0 | 20.25 | 0 | 39.9628 | 33.1094
9/30/2020 15:02:52.4 | 118.6488 | 526 | 30 | 2500.5679 | 128.6227 | 58.1403 | 71.7268 | 30.3535 | 31.8377 | 0.05084 | 107.0873 | 11.5849 | 69.648 | 69.7139 | 38.4189 | 1.0049 | 98.8927 | 407.723 | 363.7377 | 72.4942 | 690.0629 | 2.2122 | 449.8936 | 33.681 | 46.206 | 37.1624 | 52.3617 | 12.0187 | 108.7979 | 30.8723 | 8.3662 | 98.0874 | 38.5495 | 26 | 29.0196 | 59 | 31 | 0.99998 | 70.1961 | 100 | 7800 | 32.549 | 107.8415 | 36.6058 | 0 | 19.9375 | 0 | 39.8956 | 33.1094
9/30/2020 15:02:53.4 | 118.6491 | 527 | 30 | 2499.8569 | 128.6274 | 58.181 | 71.773 | 30.3443 | 31.8507 | 0.04776 | 107.0698 | 11.548 | 69.5623 | 70.1522 | 38.4558 | 0.98051 | 98.8915 | 407.8917 | 363.2589 | 72.4878 | 690.0275 | 2.2142 | 448.6087 | 33.6726 | 46.4583 | 37.1692 | 52.304 | 12.0301 | 109.1329 | 30.3419 | 8.4113 | 98.037 | 38.4522 | 25.5 | 29.0196 | 59 | 31 | 1.0014 | 69.8039 | 96 | 8140 | 32.549 | 108.49 | 36.5478 | 0 | 19.9375 | 0 | 40.1093 | 33.1094
9/30/2020 15:02:54.4 | 118.6493 | 528 | 30 | 2500.8639 | 128.777 | 58.2323 | 71.7946 | 30.3277 | 31.8523 | 0.04821 | 107.0611 | 11.5451 | 69.5338 | 69.6671 | 38.4814 | 0.98069 | 98.891 | 407.161 | 362.8646 | 72.8491 | 690.0681 | 2.2206 | 449.2232 | 33.7254 | 46.3163 | 37.2217 | 52.4705 | 12.0149 | 109.1603 | 30.9314 | 8.2953 | 98.0286 | 38.6083 | 25.5 | 29.0196 | 59 | 31 | 1.0017 | 69.8039 | 96 | 8190 | 32.549 | 108.8104 | 36.6852 | 0 | 20.25 | 0 | 39.975 | 33.1094
9/30/2020 15:02:55.4 | 118.6496 | 529 | 30 | 2499.4051 | 128.8995 | 58.238 | 71.8525 | 30.3299 | 31.8407 | 0.04756 | 107.0349 | 11.5335 | 69.648 | 70.2552 | 38.5158 | 0.96127 | 98.891 | 406.5147 | 362.6674 | 72.8684 | 690.0275 | 2.2096 | 448.078 | 33.7377 | 46.2328 | 37.2217 | 52.2348 | 12.021 | 109.3004 | 30.9517 | 8.245 | 98.037 | 38.6083 | 25.5 | 29.0196 | 59 | 31 | 1.0003 | 70.1961 | 100 | 8190 | 32.549 | 108.1619 | 36.6455 | 0 | 20.125 | 0 | 40.094 | 33.2031
9/30/2020 15:02:56.4 | 118.6499 | 530 | 30 | 2501.6186 | 128.7713 | 58.2428 | 71.869 | 30.341 | 31.8441 | 0.04837 | 107.0349 | 11.5354 | 69.1627 | 70.0442 | 38.5495 | 0.988 | 98.8915 | 407.2453 | 363.118 | 72.6436 | 690.1847 | 2.1903 | 449.6981 | 33.7341 | 46.206 | 37.2149 | 52.4639 | 12.0157 | 109.301 | 30.7676 | 8.3069 | 98.0622 | 38.6536 | 25.5 | 29.0196 | 59 | 31 | 1.0016 | 69.8039 | 96 | 8240 | 32.549 | 108.8104 | 36.319 | 0 | 19.8125 | 0 | 40.1215 | 33.1094
9/30/2020 15:02:57.4 | 118.6502 | 531 | 30 | 2500.5056 | 129.0565 | 58.2745 | 71.9303 | 30.3356 | 31.8447 | 0.04782 | 107.0262 | 11.5208 | 69.3625 | 69.5516 | 38.5951 | 0.9798 | 98.891 | 406.599 | 362.3012 | 73.0914 | 690.1245 | 2.1761 | 450.0332 | 33.7937 | 46.206 | 37.1895 | 52.5661 | 12.0149 | 109.2724 | 31.0293 | 8.3456 | 97.9867 | 38.6285 | 25.5 | 29.0196 | 59 | 31 | 0.99718 | 69.8039 | 96 | 8040 | 32.549 | 108.8104 | 36.5387 | 0.125 | 19.9375 | 0 | 39.9231 | 33.1094
9/30/2020 15:02:58.4 | 118.6504 | 532 | 30 | 2499.4286 | 129.0541 | 58.2893 | 71.976 | 30.3448 | 31.8555 | 0.04694 | 107.0174 | 11.5218 | 69.6194 | 70.4772 | 38.6135 | 0.97161 | 98.8915 | 405.9808 | 361.8224 | 72.8426 | 690.0576 | 2.1856 | 447.7428 | 33.7786 | 46.2578 | 37.2606 | 52.515 | 11.9952 | 109.2169 | 30.7676 | 8.3133 | 98.0035 | 38.6468 | 25.5 | 29.0196 | 59 | 31 | 1.0008 | 69.8039 | 100 | 7900 | 32.549 | 108.1619 | 36.5295 | 0.125 | 19.3125 | 0 | 39.9628 | 33.1094
9/30/2020 15:02:59.4 | 118.6507 | 533 | 30 | 2501.3286 | 128.8185 | 58.32 | 72.0284 | 30.3532 | 31.8478 | 0.04922 | 107.0174 | 11.5063 | 69.705 | 70.6705 | 38.633 | 0.98924 | 98.891 | 406.4304 | 361.9351 | 72.8426 | 689.9816 | 2.2129 | 449.6143 | 33.7436 | 46.0505 | 37.3723 | 52.4639 | 12.0104 | 109.1043 | 31.0293 | 8.3456 | 97.9448 | 38.6016 | 25.5 | 29.0196 | 59 | 31 | 1.0029 | 69.8039 | 95 | 8090 | 32.549 | 108.8104 | 36.3434 | 0.0625 | 18.625 | 0 | 40.8691 | 33.1094
9/30/2020 15:03:00.4 | 118.651 | 534 | 30 | 2497.1733 | 128.9882 | 58.3645 | 72.0549 | 30.3308 | 31.8594 | 0.05072 | 106.9564 | 11.5015 | 69.334 | 69.3384 | 38.6516 | 0.97713 | 98.891 | 405.6997 | 361.2027 | 72.955 | 690.0222 | 2.2122 | 447.8266 | 33.7304 | 46.3748 | 37.2149 | 52.5793 | 12.0361 | 109.3564 | 31.0951 | 8.294 | 97.8777 | 38.7056 | 25.5 | 29.0196 | 59 | 31 | 1.0007 | 69.8039 | 96 | 8260 | 32.549 | 108.8104 | 36.2854 | 0.0625 | 19.8125 | 0 | 40.4541 | 33.1094
9/30/2020 15:03:01.4 | 118.6513 | 535 | 30 | 2500.7771 | 128.7122 | 58.4001 | 72.0883 | 30.3431 | 31.8538 | 0.04961 | 107.0349 | 11.4937 | 69.8763 | 70.232 | 38.6572 | 0.98105 | 98.8921 | 406.0089 | 361.5408 | 73.0112 | 689.9816 | 2.2319 | 449.0556 | 33.7091 | 46.2261 | 37.2149 | 52.4837 | 12.0157 | 109.0214 | 30.8403 | 8.3314 | 97.9028 | 38.7576 | 25.5 | 29.0196 | 59 | 31 | 0.99925 | 69.8039 | 100 | 8140 | 32.549 | 107.8415 | 36.5112 | 0.0625 | 19.4375 | 0 | 40.979 | 33.1094
9/30/2020 15:03:02.4 | 118.6516 | 536 | 30 | 2499.9209 | 128.8294 | 58.4187 | 72.1326 | 30.3359 | 31.8607 | 0.04931 | 107.0611 | 11.4859 | 69.3911 | 70.1024 | 38.6643 | 0.988 | 98.8921 | 405.1377 | 360.6394 | 73.0674 | 689.941 | 2.2328 | 450.5639 | 33.7264 | 46.2846 | 37.2149 | 52.8989 | 12.0391 | 108.9094 | 30.9517 | 8.3636 | 97.8777 | 38.7576 | 25.5 | 29.0196 | 59 | 31 | 1.0012 | 69.8039 | 96 | 8140 | 32.549 | 108.49 | 36.2976 | 0 | 19.625 | 0 | 41.0034 | 33.1094
9/30/2020 15:03:03.4 | 118.6518 | 537 | 30 | 2500.0585 | 128.7388 | 58.4448 | 72.1911 | 30.315 | 31.8705 | 0.04825 | 107.0349 | 11.4753 | 69.1627 | 69.8575 | 38.6721 | 0.99459 | 98.8915 | 406.2618 | 361.1746 | 72.9983 | 690.0275 | 2.2545 | 450.5639 | 33.7045 | 46.2645 | 37.2741 | 52.777 | 11.9997 | 109.301 | 30.9837 | 8.3468 | 97.8777 | 38.8163 | 25.5 | 29.0196 | 59 | 31 | 0.99785 | 70.1961 | 96 | 8020 | 32.549 | 108.49 | 36.3831 | -0.0625 | 20.125 | 0 | 40.9363 | 33.1094
9/30/2020 15:03:04.4 | 118.6521 | 538 | 30 | 2497.9216 | 128.81 | 58.4838 | 72.2333 | 30.3387 | 31.8784 | 0.05009 | 107.0524 | 11.4685 | 69.3625 | 69.5633 | 38.6826 | 0.98657 | 98.891 | 405.1096 | 360.8929 | 73.0978 | 690.2005 | 2.2906 | 448.6646 | 33.6943 | 46.3163 | 37.2877 | 52.7259 | 12.0248 | 109.1883 | 30.879 | 8.2579 | 97.9028 | 38.8298 | 25.5 | 29.0196 | 59 | 31 | 0.99883 | 69.8039 | 100 | 7850 | 32.549 | 107.8415 | 36.4288 | 0.0625 | 20 | 0 | 40.9515 | 33.1094
9/30/2020 15:03:05.4 | 118.6524 | 539 | 30 | 2501.7927 | 128.3223 | 58.5329 | 72.2582 | 30.3305 | 31.8764 | 0.05145 | 106.9913 | 11.4694 | 69.334 | 69.7189 | 38.7018 | 0.97731 | 98.8904 | 405.8121 | 361.0619 | 72.9052 | 690.2306 | 2.2795 | 448.1339 | 33.6188 | 46.2194 | 37.1167 | 52.7836 | 12.0088 | 109.1318 | 30.7288 | 8.2308 | 97.9699 | 38.8683 | 25.5 | 29.0196 | 59 | 31 | 1.0049 | 70.1961 | 96 | 8090 | 32.549 | 108.8104 | 36.3556 | 0 | 20.25 | 0 | 40.3107 | 33.1094
9/30/2020 15:03:06.4 | 118.6527 | 540 | 30 | 2498.4287 | 128.7356 | 58.5526 | 72.2873 | 30.3168 | 31.8947 | 0.05134 | 106.9651 | 11.4772 | 69.6765 | 69.6905 | 38.7086 | 0.97428 | 98.8921 | 405.1377 | 360.9211 | 73.178 | 690.2713 | 2.278 | 449.6981 | 33.6817 | 46.2962 | 37.4315 | 52.5529 | 11.9975 | 109.1615 | 30.6493 | 8.3108 | 98.0874 | 38.8683 | 25.5 | 29.0196 | 59 | 31 | 1.0014 | 69.8039 | 96 | 8260 | 32.549 | 108.8104 | 36.4502 | 0 | 20.25 | 0 | 40.4449 | 33.1094
9/30/2020 15:03:07.4 | 118.6529 | 541 | 30 | 2500.7916 | 128.7718 | 58.593 | 72.3113 | 30.3241 | 31.8736 | 0.04854 | 106.9738 | 11.4733 | 69.334 | 70.5268 | 38.7476 | 0.99209 | 98.8932 | 405.3063 | 360.6113 | 73.0914 | 690.3224 | 2.2984 | 449.4467 | 33.7231 | 46.3096 | 37.2877 | 52.7704 | 12.0088 | 109.0786 | 30.8199 | 8.2631 | 98.1125 | 38.8298 | 25.5 | 29.4118 | 59 | 31 | 1.0011 | 70.1961 | 100 | 8190 | 32.549 | 107.8415 | 36.4716 | -0.0625 | 20.1875 | 0 | 39.9506 | 33.1094
9/30/2020 15:03:08.4 | 118.6532 | 542 | 30 | 2500.4036 | 128.8793 | 58.6417 | 72.3569 | 30.3238 | 31.8608 | 0.04861 | 106.9476 | 11.4753 | 69.3054 | 69.739 | 38.7788 | 0.98906 | 98.891 | 405.0815 | 360.0761 | 73.4588 | 690.3525 | 2.2665 | 448.8601 | 33.746 | 46.2261 | 37.3266 | 52.9944 | 12.0104 | 108.8242 | 30.9449 | 8.2991 | 98.1209 | 38.9203 | 25.5 | 29.0196 | 59 | 31 | 1.0022 | 70.1961 | 96 | 8330 | 32.549 | 108.49 | 36.3037 | 0 | 20 | 0 | 40.0421 | 33.1094
9/30/2020 15:03:09.4 | 118.6535 | 543 | 30 | 2500.3726 | 129.0249 | 58.6745 | 72.3956 | 30.3154 | 31.88 | 0.0474 | 106.9302 | 11.4879 | 69.5623 | 69.7757 | 38.8075 | 0.98906 | 98.8915 | 404.0137 | 359.7663 | 73.4395 | 690.2961 | 2.2541 | 450.5081 | 33.7837 | 46.206 | 37.3062 | 52.9236 | 12.0255 | 109.0769 | 31.0293 | 8.3894 | 98.1293 | 38.9002 | 25.5 | 29.0196 | 59 | 31 | 1.0016 | 69.8039 | 96 | 8070 | 32.549 | 108.49 | 36.5173 | 0 | 19.9375 | 0 | 40.1306 | 33.1094
9/30/2020 15:03:10.4 | 118.6538 | 544 | 30 | 2500.8497 | 129.019 | 58.7064 | 72.4455 | 30.3061 | 31.8913 | 0.05014 | 106.9389 | 11.4947 | 69.6765 | 69.8509 | 38.8312 | 0.98532 | 98.891 | 404.379 | 359.3156 | 73.4956 | 690.3826 | 2.2363 | 448.078 | 33.7886 | 46.2645 | 37.2081 | 52.6238 | 12.0111 | 109.0763 | 30.9314 | 8.3391 | 98.1293 | 38.8549 | 25.5 | 29.0196 | 59 | 31 | 1.0005 | 70.1961 | 100 | 7850 | 32.549 | 107.8415 | 36.4044 | 0 | 20.125 | 0 | 40.2405 | 33.1094
9/30/2020 15:03:11.4 | 118.6541 | 545 | 30 | 2498.8584 | 129.0085 | 58.7565 | 72.5108 | 30.311 | 31.8878 | 0.04744 | 106.9127 | 11.5015 | 69.4481 | 69.9925 | 38.8495 | 0.97446 | 98.891 | 403.7889 | 359.0903 | 73.3032 | 690.3525 | 2.2186 | 450.1729 | 33.7589 | 46.1158 | 37.2741 | 52.9368 | 12.0081 | 109.4685 | 30.9905 | 8.3146 | 98.0874 | 39.0763 | 25.5 | 29.4118 | 59 | 31 | 1.0042 | 69.8039 | 96 | 8070 | 32.549 | 108.8104 | 36.2549 | 0 | 19.4375 | 0 | 40.2191 | 33.1094
9/30/2020 15:03:12.4 | 118.6543 | 546 | 30 | 2500.0179 | 128.7278 | 58.8004 | 72.5784 | 30.3156 | 31.8819 | 0.04873 | 106.9476 | 11.5112 | 69.6765 | 69.9476 | 38.8746 | 0.98265 | 98.8927 | 403.3392 | 358.5551 | 73.154 | 690.3525 | 2.2368 | 449.8098 | 33.7011 | 46.4784 | 37.2741 | 53.0389 | 12.0157 | 109.2741 | 30.4146 | 8.3224 | 98.0286 | 39.0243 | 25.5 | 29.0196 | 59 | 31 | 1.0017 | 70.1961 | 96 | 8260 | 32.549 | 108.8104 | 36.3403 | -0.0625 | 20.3125 | 0 | 40.1154 | 33.1094
9/30/2020 15:03:13.4 | 118.6546 | 547 | 30 | 2501.1084 | 128.741 | 58.8209 | 72.6026 | 30.2881 | 31.8859 | 0.04826 | 106.9651 | 11.5092 | 69.8192 | 69.6319 | 38.9056 | 0.9814 | 98.8915 | 403.9013 | 358.8368 | 73.0416 | 690.3066 | 2.2516 | 447.9104 | 33.7193 | 46.3096 | 37.1099 | 52.9746 | 12.0316 | 109.329 | 30.6629 | 8.3262 | 98.0538 | 39.1216 | 25.5 | 29.4118 | 59 | 31 | 1.001 | 70.1961 | 100 | 8210 | 32.549 | 107.8415 | 36.438 | 0 | 20.375 | 0 | 39.8163 | 33.1094
9/30/2020 15:03:14.4 | 118.6549 | 548 | 30 | 2500.4385 | 129.0123 | 58.8349 | 72.6362 | 30.2969 | 31.9027 | 0.04626 | 106.9826 | 11.5073 | 69.7907 | 69.0521 | 38.9246 | 0.95896 | 98.8898 | 403.1706 | 358.2172 | 73.2968 | 690.3066 | 2.2634 | 450.5081 | 33.7813 | 46.3681 | 37.3198 | 52.9812 | 12.0104 | 109.1312 | 30.6697 | 8.3249 | 98.1041 | 38.9656 | 25.5 | 29.4118 | 59 | 31 | 1.0008 | 70.1961 | 96 | 8140 | 32.549 | 108.49 | 36.2427 | 0 | 20.25 | 0 | 39.8926 | 33.1094
9/30/2020 15:03:15.4 | 118.6552 | 549 | 30 | 2499.6395 | 129.0933 | 58.8481 | 72.6783 | 30.2991 | 31.8995 | 0.04658 | 107.0087 | 11.5189 | 69.705 | 70.0325 | 38.9494 | 0.98657 | 98.8915 | 403.6764 | 358.1608 | 73.5021 | 690.3066 | 2.2769 | 450.6757 | 33.7917 | 46.323 | 37.2674 | 53.0389 | 12.0195 | 109.5251 | 30.8858 | 8.2089 | 98.1041 | 38.9656 | 25.5 | 29.0196 | 59 | 31 | 1.0027 | 69.8039 | 96 | 8040 | 32.549 | 108.8104 | 36.4563 | 0 | 20.0625 | 0 | 40.0391 | 33.1094
9/30/2020 15:03:16.4 | 118.6554 | 550 | 30 | 2499.142 | 128.9024 | 58.8794 | 72.7192 | 30.3018 | 31.8918 | 0.04803 | 107.0524 | 11.5208 | 69.6194 | 69.6654 | 38.9756 | 0.99316 | 98.8915 | 403.1987 | 357.4848 | 73.4763 | 690.2765 | 2.2459 | 447.8266 | 33.735 | 46.348 | 37.2809 | 53.0125 | 12.0263 | 109.2449 | 30.4399 | 8.2579 | 98.1209 | 39.083 | 25.5 | 29.0196 | 60 | 31 | 1.0012 | 69.8039 | 100 | 7870 | 32.549 | 108.1619 | 36.3739 | 0 | 20.125 | 0 | 40.2191 | 33.1094
9/30/2020 15:03:17.4 | 118.6557 | 551 | 30 | 2498.804 | 128.673 | 58.9568 | 72.785 | 30.3035 | 31.8834 | 0.04798 | 107.096 | 11.5247 | 69.8763 | 69.2022 | 39.0162 | 0.98817 | 98.8927 | 402.8334 | 357.9355 | 73.4459 | 690.2961 | 2.2073 | 447.0166 | 33.6704 | 46.4199 | 37.3587 | 53.1854 | 12.0172 | 108.8539 | 30.7744 | 8.254 | 98.079 | 39.1081 | 25.5 | 29.0196 | 60 | 31 | 1.0001 | 69.8039 | 96 | 8120 | 32.549 | 108.49 | 36.3831 | 0 | 18.3125 | 0 | 40.9088 | 33.1094
9/30/2020 15:03:18.4 | 118.656 | 552 | 30 | 2502.3161 | 128.7454 | 58.9829 | 72.8192 | 30.3022 | 31.8919 | 0.05284 | 107.096 | 11.5383 | 69.4767 | 69.3149 | 39.0326 | 0.97606 | 98.8904 | 402.0747 | 357.2313 | 73.6881 | 690.3473 | 2.1635 | 450.6477 | 33.7358 | 46.2578 | 37.2674 | 53.1788 | 12.0422 | 108.4595 | 30.9769 | 8.3095 | 97.8357 | 39.0176 | 25.5 | 29.0196 | 60 | 31 | 0.9984 | 69.4118 | 95 | 8240 | 32.549 | 108.1619 | 36.5784 | 0 | 19 | 0 | 41.3696 | 33.0156
9/30/2020 15:03:19.4 | 118.6563 | 553 | 30 | 2500.3618 | 128.9811 | 59.0289 | 72.8703 | 30.2846 | 31.9013 | 0.0514 | 107.1396 | 11.5393 | 69.705 | 69.8625 | 39.0568 | 0.98817 | 98.891 | 402.1871 | 356.9497 | 73.7442 | 690.3525 | 2.173 | 447.8825 | 33.769 | 46.2127 | 37.379 | 53.3385 | 12.0369 | 108.5441 | 30.9837 | 8.3133 | 97.8022 | 39.1283 | 25.5 | 29.4118 | 60 | 31 | 0.99748 | 70.1961 | 100 | 8140 | 32.549 | 107.5211 | 36.4654 | 0 | 20.1875 | 0 | 41.1926 | 33.1094
9/30/2020 15:03:20.4 | 118.6566 | 554 | 30 | 2498.7997 | 129.0018 | 59.0166 | 72.8965 | 30.2996 | 31.8971 | 0.04813 | 107.1745 | 11.5519 | 69.3911 | 70.2934 | 39.0871 | 0.99138 | 98.8932 | 401.7094 | 356.6117 | 73.7682 | 690.2961 | 2.2022 | 450.0891 | 33.7564 | 46.2377 | 37.3062 | 53.0569 | 12.0035 | 109.1906 | 30.7473 | 8.3353 | 97.8777 | 39.1601 | 25.5 | 29.4118 | 60 | 31 | 0.9995 | 69.8039 | 96 | 8140 | 32.549 | 108.49 | 36.4563 | 0 | 20.125 | 0 | 41.0278 | 33.1094
9/30/2020 15:03:21.4 | 118.6568 | 555 | 30 | 2501.4792 | 128.8031 | 59.0365 | 72.9479 | 30.296 | 31.899 | 0.04829 | 107.1571 | 11.5635 | 69.5909 | 69.9159 | 39.1169 | 0.98176 | 98.8938 | 401.625 | 356.7807 | 73.8436 | 690.3931 | 2.2282 | 450.2287 | 33.7405 | 46.1091 | 37.484 | 53.2364 | 11.9815 | 108.799 | 30.9314 | 8.3713 | 97.9532 | 39.1803 | 25.5 | 29.0196 | 60 | 31 | 1.0014 | 69.8039 | 96 | 8020 | 32.549 | 108.49 | 36.5326 | 0.0625 | 19.8125 | 0 | 41.1469 | 33.1094
9/30/2020 15:03:22.4 | 118.6571 | 556 | 30 | 2499.1768 | 129.0134 | 59.0761 | 73.0032 | 30.2883 | 31.9055 | 0.05063 | 107.096 | 11.5655 | 69.4767 | 69.9376 | 39.1401 | 0.9871 | 98.8921 | 401.6531 | 356.8088 | 73.6688 | 690.4075 | 2.2357 | 448.497 | 33.7645 | 46.2377 | 37.2927 | 53.108 | 12.021 | 109.0494 | 30.9043 | 8.2824 | 97.9951 | 39.1987 | 25.5 | 29.4118 | 60 | 31 | 1.0003 | 69.8039 | 100 | 7820 | 32.549 | 107.8415 | 36.5204 | 0 | 20.1875 | 0 | 41.3483 | 33.1094
9/30/2020 15:03:23.4 | 118.6574 | 557 | 30 | 2497.0206 | 128.8621 | 59.1043 | 73.027 | 30.2734 | 31.907 | 0.04805 | 107.1135 | 11.5761 | 69.4196 | 70.1705 | 39.1689 | 1.0142 | 98.8921 | 402.1028 | 356.5553 | 73.6688 | 690.439 | 2.2541 | 448.8322 | 33.6958 | 46.2895 | 37.3334 | 53.2611 | 12.0331 | 109.0774 | 30.852 | 8.2424 | 98.0538 | 39.239 | 25.5 | 29.0196 | 60 | 31 | 0.99815 | 70.1961 | 96 | 8120 | 32.549 | 108.49 | 36.3586 | 0 | 20 | 0 | 41.0126 | 33.1094
9/30/2020 15:03:24.4 | 118.6577 | 558 | 30 | 2501.3967 | 128.5612 | 59.1434 | 73.0633 | 30.2714 | 31.9061 | 0.0494 | 107.1309 | 11.5849 | 69.3911 | 70.1556 | 39.1993 | 0.98639 | 98.8944 | 401.4283 | 356.3019 | 73.6448 | 690.5963 | 2.2463 | 449.1674 | 33.676 | 46.1091 | 37.3266 | 53.3895 | 12.0399 | 109.0517 | 30.4078 | 8.3224 | 98.1041 | 39.4401 | 25.5 | 29.4118 | 60 | 31 | 1.0016 | 70.1961 | 96 | 8210 | 32.549 | 108.49 | 36.6211 | 0.125 | 20.4375 | 0 | 40.3992 | 33.0156
9/30/2020 15:03:25.4 | 118.6579 | 559 | 30 | 2501.711 | 128.8325 | 59.1765 | 73.109 | 30.2721 | 31.9053 | 0.04848 | 107.0698 | 11.5907 | 69.4196 | 70.2834 | 39.2277 | 0.98514 | 98.8921 | 401.2316 | 355.823 | 73.5886 | 690.5858 | 2.2372 | 449.5863 | 33.7513 | 46.3096 | 37.313 | 53.3319 | 12.0399 | 109.0494 | 30.7676 | 8.2914 | 98.1209 | 39.3747 | 25.5 | 29.4118 | 60 | 31 | 0.99898 | 70.1961 | 100 | 8190 | 32.549 | 107.8415 | 36.6364 | 0.125 | 20.5 | 0 | 40.5151 | 33.1094
9/30/2020 15:03:26.4 | 118.6582 | 560 | 30 | 2499.0258 | 129.0018 | 59.2104 | 73.152 | 30.2874 | 31.9005 | 0.05035 | 107.0262 | 11.5946 | 69.7336 | 70.0674 | 39.257 | 0.98479 | 98.8932 | 400.5853 | 355.3724 | 73.5021 | 690.5098 | 2.2335 | 447.7149 | 33.7594 | 46.2712 | 37.3198 | 53.4472 | 12.0384 | 108.9665 | 30.7811 | 8.2669 | 98.188 | 39.4853 | 25.5 | 29.0196 | 60 | 31 | 0.99922 | 69.8039 | 96 | 8160 | 32.549 | 108.8104 | 36.4624 | 0.125 | 20.4375 | 0 | 40.4266 | 33.1094
9/30/2020 15:03:27.4 | 118.6585 | 561 | 30 | 2500.6743 | 128.8417 | 59.2022 | 73.1971 | 30.2867 | 31.9133 | 0.05112 | 107.0262 | 11.5849 | 69.8763 | 69.7791 | 39.2869 | 0.97962 | 98.891 | 401.1754 | 356.1329 | 73.9494 | 690.6422 | 2.2302 | 451.2622 | 33.7398 | 46.323 | 37.4383 | 53.6512 | 12.0407 | 109.1043 | 30.8335 | 8.3159 | 98.1964 | 39.3429 | 25.5 | 29.0196 | 60 | 31 | 1.0014 | 70.1961 | 96 | 7920 | 32.549 | 108.8104 | 36.4105 | 0 | 20.125 | 0 | 40.3259 | 33.1094
9/30/2020 15:03:28.4 | 118.6588 | 562 | 30 | 2499.1885 | 129.0942 | 59.2422 | 73.2411 | 30.296 | 31.9036 | 0.05289 | 107.0698 | 11.58 | 69.4481 | 70.6754 | 39.3103 | 0.99459 | 98.8915 | 401.063 | 355.5132 | 73.9926 | 690.4691 | 2.2231 | 447.7987 | 33.7858 | 46.2127 | 37.3723 | 53.4406 | 12.0285 | 109.1049 | 30.9837 | 8.3713 | 98.1377 | 39.3295 | 25.5 | 29.0196 | 60 | 31 | 0.99898 | 70.1961 | 100 | 7770 | 32.549 | 107.8415 | 36.4807 | 0.0625 | 19.875 | 0 | 40.5945 | 33.1094
9/30/2020 15:03:29.4 | 118.6591 | 563 | 30 | 2500.47 | 129.0102 | 59.2766 | 73.2781 | 30.2894 | 31.8992 | 0.05002 | 107.1047 | 11.58 | 69.4196 | 70.0242 | 39.3384 | 0.97214 | 98.8915 | 400.7258 | 355.316 | 73.9991 | 690.5556 | 2.206 | 448.9718 | 33.7799 | 46.2712 | 37.3266 | 53.4982 | 12.0293 | 109.1609 | 30.9382 | 8.3108 | 98.1545 | 39.4401 | 25.5 | 29.0196 | 60 | 31 | 0.99861 | 70.1961 | 96 | 8140 | 32.549 | 108.8104 | 36.3739 | 0.0625 | 19.8125 | 0 | 40.329 | 33.1094
9/30/2020 15:03:30.4 | 118.6593 | 564 | 30 | 2499.1038 | 128.8986 | 59.2979 | 73.3012 | 30.265 | 31.9206 | 0.05226 | 107 | 11.5558 | 69.4767 | 69.6336 | 39.3539 | 0.97143 | 98.8915 | 400.3605 | 354.6119 | 73.8628 | 690.5963 | 2.2175 | 449.5305 | 33.7335 | 46.5436 | 37.3266 | 53.7154 | 12.0248 | 108.9648 | 30.6376 | 8.2979 | 98.1377 | 39.4921 | 25.5 | 29.0196 | 60 | 31 | 1.0025 | 69.8039 | 96 | 8190 | 32.549 | 108.8104 | 36.4777 | 0.0625 | 19.875 | 0 | 39.9597 | 33.0156
9/30/2020 15:03:31.4 | 118.6596 | 565 | 30 | 2498.1608 | 128.7232 | 59.3063 | 73.3228 | 30.2665 | 31.933 | 0.05361 | 107.0262 | 11.5567 | 69.334 | 70.0841 | 39.3751 | 0.97891 | 98.8915 | 399.5736 | 353.9641 | 73.9687 | 690.7745 | 2.2124 | 449.726 | 33.6748 | 46.2395 | 37.3994 | 53.875 | 12.0429 | 109.1329 | 30.9061 | 8.2734 | 98.1125 | 39.5122 | 25.5 | 29.0196 | 60 | 31 | 1.0006 | 70.1961 | 100 | 8190 | 32.549 | 107.8415 | 36.5326 | 0 | 20.1875 | 0 | 39.7888 | 33.1094
9/30/2020 15:03:32.4 | 118.6599 | 566 | 30 | 2500.8942 | 128.6572 | 59.3454 | 73.3452 | 30.2902 | 31.9182 | 0.05319 | 106.9476 | 11.5567 | 69.5052 | 69.7156 | 39.3998 | 0.98817 | 98.8927 | 400.0795 | 354.6964 | 74.092 | 690.7588 | 2.2007 | 448.8043 | 33.6944 | 46.4717 | 37.379 | 53.5936 | 12.0263 | 109.3581 | 30.7744 | 8.236 | 98.1461 | 39.4921 | 25.5 | 29.0196 | 60 | 31 | 1.0003 | 70.1961 | 96 | 8290 | 32.549 | 108.49 | 36.6211 | 0 | 20.125 | 0 | 39.9689 | 33.1094
9/30/2020 15:03:33.4 | 118.6602 | 567 | 30 | 2501.8796 | 128.9709 | 59.3995 | 73.4095 | 30.2692 | 31.9317 | 0.05302 | 106.9476 | 11.5335 | 69.6765 | 69.8659 | 39.4201 | 0.98942 | 98.891 | 400.6134 | 354.64 | 73.9991 | 690.8754 | 2.2162 | 451.8488 | 33.7883 | 46.5302 | 37.4772 | 53.6512 | 12.0285 | 108.9362 | 30.6241 | 8.3494 | 98.1461 | 39.5373 | 25.5 | 29.0196 | 60 | 31 | 0.9995 | 69.8039 | 100 | 7800 | 32.549 | 107.8415 | 36.438 | 0.0625 | 20 | 0 | 39.9719 | 33.1094
9/30/2020 15:03:34.4 | 118.6604 | 568 | 30 | 2499.0013 | 129.226 | 59.4412 | 73.4551 | 30.2728 | 31.9186 | 0.05173 | 106.9913 | 11.5179 | 69.4767 | 69.8542 | 39.4421 | 0.99387 | 98.8915 | 399.3488 | 353.5134 | 74.5022 | 690.9777 | 2.1991 | 448.5529 | 33.8177 | 46.3297 | 37.4519 | 53.7088 | 12.0278 | 108.9088 | 30.8926 | 8.352 | 98.1461 | 39.5642 | 25.5 | 29.0196 | 60 | 31 | 0.99831 | 70.1961 | 100 | 7850 | 32.549 | 107.8415 | 36.4624 | 0 | 20.125 | 0 | 40.1031 | 33.1094
9/30/2020 15:03:35.4 | 118.6607 | 569 | 30 | 2500.3003 | 129.0557 | 59.4502 | 73.5021 | 30.2646 | 31.9216 | 0.05002 | 106.9738 | 11.5092 | 69.5909 | 69.744 | 39.4505 | 1.0017 | 98.891 | 398.7025 | 352.6966 | 74.092 | 690.9213 | 2.1597 | 450.6757 | 33.792 | 46.2645 | 37.4315 | 53.7466 | 12.0217 | 108.9643 | 30.4602 | 8.2875 | 98.1629 | 39.6479 | 25.5 | 29.0196 | 60 | 31 | 1.0006 | 70.1961 | 96 | 8120 | 32.549 | 108.8104 | 36.4349 | 0 | 20 | 0 | 40.2985 | 33.1094
9/30/2020 15:03:36.4 | 118.661 | 570 | 30 | 2492.9255 | 127.4154 | 59.5063 | 73.5726 | 30.2673 | 31.9145 | 0.05742 | 106.9826 | 11.4947 | 69.6194 | 69.7373 | 39.4816 | 0.99548 | 98.8904 | 397.3256 | 351.7953 | 73.9061 | 690.7889 | 2.1068 | 451.6253 | 33.2629 | 46.3297 | 37.3655 | 53.7598 | 12.0376 | 109.2438 | 30.7879 | 8.1767 | 97.7435 | 39.7384 | 26 | 28.2353 | 60 | 31 | 1.0296 | 69.0196 | 99 | 8040 | 32.549 | 108.49 | 36.8591 | 0 | 18.8125 | 0 | 39.7858 | 33.1094
9/30/2020 15:03:37.4 | 118.6613 | 571 | 30 | 2494.7287 | 126.36 | 59.56 | 73.6063 | 30.2678 | 31.9283 | 0.06691 | 106.8865 | 11.4733 | 69.5623 | 69.585 | 39.4947 | 0.98034 | 98.8921 | 398.3372 | 352.6121 | 74.2586 | 690.7889 | 2.0027 | 449.7819 | 33.0112 | 46.3864 | 37.3655 | 53.5607 | 12.0172 | 109.4136 | 30.6882 | 8.1651 | 97.0138 | 39.5825 | 26 | 27.8431 | 60 | 31 | 1.0036 | 68.6274 | 94 | 8120 | 32.549 | 108.49 | 36.6089 | 0 | 17.5 | 0 | 40.8844 | 33.0156
9/30/2020 15:03:38.4 | 118.6616 | 572 | 30 | 2497.7493 | 126.2566 | 59.6309 | 73.6429 | 30.2542 | 31.9243 | 0.06635 | 106.8429 | 11.4578 | 69.5052 | 69.5415 | 39.5303 | 0.96787 | 98.8904 | 398.3091 | 352.5839 | 74.2539 | 690.7942 | 1.9849 | 450.0612 | 33.0241 | 46.3297 | 37.3723 | 53.9128 | 12.0134 | 109.4679 | 30.7356 | 8.1999 | 96.8293 | 39.6412 | 26 | 28.2353 | 60 | 31 | 1.0021 | 68.6274 | 99 | 8070 | 32.549 | 108.49 | 36.4166 | 0 | 20.875 | 0 | 39.9872 | 33.1094
9/30/2020 15:03:39.4 | 118.6618 | 573 | 30 | 2501.325 | 126.3265 | 59.6266 | 73.7114 | 30.2754 | 31.9117 | 0.06653 | 106.7557 | 11.4597 | 69.5338 | 69.6336 | 39.563 | 0.9741 | 98.8898 | 398.4496 | 352.9783 | 74.241 | 690.9108 | 2.014 | 448.8322 | 33.0868 | 46.4717 | 37.4179 | 53.8486 | 12.0278 | 109.1872 | 30.9837 | 8.1316 | 96.9467 | 39.6864 | 26 | 28.2353 | 60 | 31 | 1.0061 | 68.6274 | 95 | 8290 | 32.549 | 109.1309 | 36.4624 | 0 | 19.375 | 0 | 40.7288 | 33.1094
9/30/2020 15:03:40.4 | 118.6621 | 574 | 30 | 2497.1499 | 126.8608 | 59.6617 | 73.7562 | 30.2623 | 31.9273 | 0.06747 | 106.7469 | 11.4452 | 69.4481 | 69.9326 | 39.5831 | 0.97606 | 98.891 | 398 | 351.9643 | 74.3339 | 691.0733 | 2.0459 | 449.5584 | 33.1742 | 46.3614 | 37.4179 | 53.842 | 12.0126 | 108.5721 | 30.7152 | 8.1561 | 96.7957 | 39.7903 | 26 | 28.2353 | 60 | 31 | 1.0028 | 68.6274 | 94 | 8410 | 32.549 | 108.49 | 36.3983 | -0.0625 | 19.375 | 0 | 41.1285 | 33.0156
9/30/2020 15:03:41.4 | 118.6624 | 575 | 30 | 2497.8041 | 126.5797 | 59.7094 | 73.7861 | 30.2525 | 31.9121 | 0.06777 | 106.7207 | 11.4268 | 69.3911 | 69.2207 | 39.6203 | 0.97962 | 98.8938 | 398.1686 | 351.8234 | 74.4028 | 691.2411 | 2.0538 | 449.7819 | 33.111 | 46.4333 | 37.4247 | 53.9638 | 12.0346 | 108.799 | 30.7879 | 8.2012 | 96.7622 | 39.797 | 26 | 28.6274 | 60 | 31 | 1.0002 | 69.0196 | 99 | 8360 | 32.549 | 107.5211 | 36.3098 | 0 | 20.375 | 0 | 40.4236 | 33.0156
9/30/2020 15:03:42.4 | 118.6627 | 576 | 30 | 2497.8345 | 126.2947 | 59.7224 | 73.8168 | 30.2452 | 31.9118 | 0.06548 | 106.7557 | 11.4093 | 69.4481 | 69.734 | 39.649 | 1.006 | 98.891 | 397.2412 | 351.5981 | 74.3836 | 691.4089 | 2.0645 | 448.2177 | 33.0371 | 46.2578 | 37.4315 | 53.842 | 12.0452 | 109.1603 | 30.9769 | 8.1496 | 96.8712 | 39.7518 | 26 | 28.6274 | 60 | 31 | 1.001 | 68.6274 | 95 | 8260 | 32.549 | 108.49 | 36.2305 | 0 | 20.8125 | 0 | 39.4287 | 33.0156
9/30/2020 15:03:43.4 | 118.6629 | 577 | 30 | 2500.7133 | 126.1735 | 59.7415 | 73.8615 | 30.2412 | 31.8904 | 0.06135 | 106.7993 | 11.4045 | 69.9619 | 70.0858 | 39.6804 | 1.004 | 98.8898 | 397.6347 | 351.6826 | 74.4461 | 691.6369 | 2.0711 | 448.4132 | 33.0406 | 46.4784 | 37.4112 | 54.0082 | 12.0142 | 108.9351 | 30.9905 | 8.138 | 96.997 | 39.7317 | 26 | 28.2353 | 60 | 31 | 0.99962 | 69.0196 | 99 | 8480 | 32.549 | 108.8104 | 35.9985 | 0 | 20.125 | 0 | 40.0665 | 33.0156
9/30/2020 15:03:44.4 | 118.6632 | 578 | 30 | 2500.1514 | 126.4845 | 59.7717 | 73.9136 | 30.2444 | 31.8844 | 0.05977 | 106.808 | 11.3967 | 69.3911 | 69.7941 | 39.7122 | 0.99245 | 98.8904 | 397.2131 | 351.1474 | 74.4765 | 691.7641 | 2.064 | 449.6143 | 33.1155 | 46.4583 | 37.4179 | 53.9884 | 12.024 | 109.2158 | 30.9179 | 8.2205 | 96.9886 | 39.6864 | 26 | 28.2353 | 60 | 31 | 1.001 | 69.0196 | 99 | 8160 | 32.549 | 108.8104 | 35.9894 | 0.0625 | 20.1875 | 0 | 40.2161 | 33.0156
9/30/2020 15:03:45.4 | 118.6635 | 579 | 30 | 2500.411 | 126.6845 | 59.7925 | 73.9487 | 30.2333 | 31.8835 | 0.05971 | 106.8516 | 11.3928 | 69.5338 | 69.642 | 39.7394 | 0.97659 | 98.891 | 397.438 | 351.1756 | 74.6511 | 692.0184 | 2.0919 | 449.726 | 33.1756 | 46.3297 | 37.4315 | 54.0148 | 12.0422 | 109.2444 | 30.8926 | 8.2051 | 97.0054 | 39.7518 | 26 | 28.2353 | 60 | 31 | 1.0021 | 69.0196 | 99 | 8210 | 32.549 | 108.1619 | 35.8063 | 0.0625 | 19.8125 | 0 | 40.3717 | 33.1094
9/30/2020 15:03:46.4 | 118.6638 | 580 | 30 | 2499.5686 | 126.7604 | 59.8189 | 73.9946 | 30.241 | 31.8947 | 0.05889 | 106.8604 | 11.3773 | 69.8478 | 69.3468 | 39.7578 | 0.98051 | 98.8893 | 397.438 | 351.2883 | 74.6447 | 692.0485 | 2.0948 | 449.5025 | 33.1809 | 46.6338 | 37.313 | 54.0082 | 12.0285 | 109.4107 | 30.9905 | 8.2038 | 96.9299 | 39.8422 | 26 | 28.2353 | 60 | 31 | 1.0018 | 69.0196 | 94 | 8460 | 32.549 | 108.8104 | 35.6537 | 0 | 19.75 | 0 | 40.7257 | 33.1094
9/30/2020 15:03:47.4 | 118.6641 | 581 | 30 | 2498.4331 | 126.5859 | 59.8981 | 74.0634 | 30.2586 | 31.8797 | 0.05649 | 106.9215 | 11.3773 | 69.648 | 69.3183 | 39.7779 | 0.99334 | 98.8893 | 396.4544 | 350.7813 | 74.5694 | 692.0328 | 2.103 | 449.5305 | 33.1193 | 46.5034 | 37.5025 | 53.8289 | 12.0248 | 109.1867 | 30.8064 | 8.1728 | 96.9048 | 39.874 | 26 | 28.2353 | 61 | 31 | 0.99861 | 69.0196 | 99 | 8310 | 32.549 | 108.8104 | 35.669 | 0 | 19.3125 | 0 | 41.0217 | 33.0156
9/30/2020 15:03:48.4 | 118.6643 | 582 | 30 | 2501.2424 | 126.441 | 59.9414 | 74.1056 | 30.2446 | 31.8706 | 0.05507 | 106.9476 | 11.3744 | 69.7907 | 70.3563 | 39.7879 | 0.98817 | 98.891 | 396.7635 | 350.6405 | 74.5886 | 692.1403 | 2.0755 | 449.6701 | 33.1186 | 46.3163 | 37.5364 | 54.2055 | 12.0164 | 109.0483 | 31.0884 | 8.1432 | 96.8293 | 39.9595 | 26 | 28.2353 | 61 | 31 | 0.99715 | 69.0196 | 94 | 8290 | 32.549 | 108.49 | 35.5591 | 0 | 19.375 | 0 | 40.7074 | 33.0156
9/30/2020 15:03:49.4 | 118.6646 | 583 | 30 | 2499.7921 | 126.6826 | 59.9237 | 74.146 | 30.2244 | 31.8711 | 0.05282 | 106.8953 | 11.3676 | 69.5338 | 70.1589 | 39.8052 | 0.98105 | 98.8893 | 396.4263 | 349.9363 | 74.88 | 692.1351 | 2.06 | 450.0332 | 33.1627 | 46.4132 | 37.4247 | 54.0969 | 12.0111 | 109.0186 | 30.4011 | 8.1844 | 96.737 | 39.9528 | 26 | 28.2353 | 61 | 31 | 1.0029 | 68.6274 | 99 | 8260 | 32.549 | 107.8415 | 35.4279 | 0 | 19.3125 | 0 | 40.8997 | 33.0156
9/30/2020 15:03:50.4 | 118.6649 | 584 | 30 | 2496.2042 | 126.602 | 59.91 | 74.1878 | 30.2137 | 31.8625 | 0.05305 | 106.9215 | 11.3666 | 69.5623 | 70.3298 | 39.8084 | 0.99672 | 98.8904 | 395.9205 | 349.9926 | 74.7311 | 692.181 | 2.0775 | 448.7763 | 33.094 | 46.5686 | 37.3266 | 54.1479 | 12.0263 | 108.7956 | 30.8723 | 8.1715 | 96.7454 | 39.8556 | 26 | 28.2353 | 61 | 31 | 0.99889 | 69.0196 | 95 | 8480 | 32.549 | 108.49 | 35.5621 | 0 | 20.375 | 0 | 40.332 | 33.0156
9/30/2020 15:03:51.4 | 118.6652 | 585 | 30 | 2500.5686 | 126.2387 | 59.9507 | 74.2241 | 30.223 | 31.8688 | 0.05234 | 107.0087 | 11.3686 | 69.8192 | 70.0442 | 39.8198 | 0.99191 | 98.8904 | 396.342 | 349.9926 | 74.6815 | 692.3894 | 2.1353 | 448.916 | 33.0567 | 46.5168 | 37.4907 | 54.3008 | 12.0361 | 108.9917 | 30.8199 | 8.1909 | 96.9131 | 39.9662 | 26 | 28.6274 | 61 | 31 | 0.99986 | 69.0196 | 99 | 8360 | 32.549 | 107.5211 | 35.5225 | 0 | 21.3125 | 0 | 39.6942 | 33.0156
9/30/2020 15:03:52.4 | 118.6654 | 586 | 30 | 2500.8335 | 126.256 | 59.9635 | 74.2865 | 30.2101 | 31.8783 | 0.0533 | 106.9826 | 11.3686 | 69.6194 | 69.9042 | 39.8348 | 0.97339 | 98.891 | 395.3023 | 349.373 | 74.6943 | 692.6634 | 2.1586 | 451.2343 | 33.0647 | 46.6338 | 37.4247 | 54.2121 | 12.0482 | 108.6281 | 30.7288 | 8.1999 | 97.0893 | 39.9528 | 26 | 28.6274 | 61 | 31 | 1.0014 | 69.0196 | 99 | 7900 | 32.549 | 107.5211 | 35.4462 | 0.125 | 20.75 | 0 | 39.9719 | 33.0156
9/30/2020 15:03:53.4 | 118.6657 | 587 | 30 | 2498.9213 | 126.5557 | 59.9901 | 74.33 | 30.2076 | 31.8859 | 0.05244 | 107.0524 | 11.3589 | 69.5338 | 69.5583 | 39.8466 | 0.97962 | 98.891 | 395.6676 | 349.4575 | 74.8 | 693.0291 | 2.1477 | 448.7763 | 33.1179 | 46.4333 | 37.4247 | 54.3715 | 12.0596 | 108.2639 | 30.8926 | 8.218 | 97.148 | 40.0047 | 26 | 29.0196 | 61 | 31 | 1.0007 | 69.0196 | 95 | 8210 | 32.549 | 107.8415 | 35.5347 | 0.125 | 20.8125 | 0 | 39.6759 | 33.0156
9/30/2020 15:03:54.4 | 118.666 | 588 | 30 | 2499.4428 | 126.5661 | 60.0454 | 74.3765 | 30.2037 | 31.8658 | 0.05104 | 107.0262 | 11.3589 | 69.5052 | 70.0525 | 39.8675 | 0.96911 | 98.8904 | 395.5271 | 349.2322 | 74.7311 | 693.2075 | 2.117 | 450.0332 | 33.1282 | 46.2578 | 37.4975 | 54.2499 | 12.0323 | 108.3474 | 31.1339 | 8.1702 | 97.1564 | 40.0248 | 26 | 29.0196 | 61 | 31 | 0.99998 | 69.4118 | 99 | 8090 | 32.549 | 107.2006 | 35.6537 | 0.125 | 20.25 | 0 | 40.0269 | 33.0156
9/30/2020 15:03:55.4 | 118.6663 | 589 | 30 | 2501.1156 | 126.4581 | 60.0491 | 74.3944 | 30.1856 | 31.8741 | 0.05255 | 107.0262 | 11.3405 | 69.5909 | 70.0342 | 39.898 | 0.97695 | 98.891 | 395.1055 | 349.1195 | 74.8928 | 693.3543 | 2.0764 | 450.7315 | 33.1214 | 46.1676 | 37.4772 | 54.365 | 12.0331 | 108.32 | 30.467 | 8.1651 | 97.1144 | 40.1604 | 26 | 28.6274 | 61 | 31 | 1.0027 | 69.0196 | 99 | 8190 | 32.549 | 107.5211 | 35.498 | 0.0625 | 19.5625 | 0 | 40.2924 | 33.0156
9/30/2020 15:03:56.4 | 118.6666 | 590 | 30 | 2501.0359 | 126.451 | 60.0969 | 74.4415 | 30.1728 | 31.8765 | 0.05125 | 107.0174 | 11.3405 | 69.4196 | 70.5681 | 39.9328 | 0.99067 | 98.8893 | 394.9088 | 348.866 | 74.9921 | 693.4815 | 2.0682 | 449.5584 | 33.1185 | 46.2194 | 37.379 | 54.365 | 12.0301 | 108.2623 | 31.0428 | 8.1715 | 97.0222 | 40.1671 | 26 | 28.6274 | 61 | 31 | 0.99895 | 69.0196 | 95 | 8460 | 32.549 | 107.8415 | 35.5164 | 0.1875 | 19.8125 | 0 | 40.4999 | 33.0156
9/30/2020 15:03:57.4 | 118.6668 | 591 | 30 | 2500.1073 | 126.6787 | 60.2038 | 74.4647 | 30.1826 | 31.882 | 0.05149 | 107.0174 | 11.3346 | 69.8192 | 69.325 | 39.9541 | 0.96804 | 98.8904 | 394.0658 | 348.3027 | 74.8496 | 693.6283 | 2.0682 | 449.2232 | 33.1658 | 46.6923 | 37.4636 | 54.3715 | 12.0338 | 108.0953 | 30.7356 | 8.2399 | 96.9802 | 39.9913 | 26 | 29.0196 | 61 | 31 | 1.0008 | 69.0196 | 99 | 8380 | 32.549 | 107.2006 | 35.5804 | 0.125 | 20 | 0 | 40.2985 | 33.0156
9/30/2020 15:03:58.4 | 118.6671 | 592 | 30 | 2500.0779 | 126.8149 | 60.2249 | 74.5117 | 30.1827 | 31.8618 | 0.05228 | 106.9913 | 11.3424 | 69.7907 | 69.8024 | 39.9808 | 0.98532 | 98.8904 | 394.9088 | 348.2745 | 75.0289 | 693.766 | 2.0667 | 451.2343 | 33.2011 | 46.0505 | 37.484 | 54.7084 | 12.0331 | 108.0953 | 30.9769 | 8.1767 | 96.9551 | 40.1152 | 26 | 28.6274 | 61 | 31 | 1.0063 | 69.0196 | 99 | 7940 | 32.549 | 107.2006 | 35.4614 | 0.0625 | 19.3125 | 0 | 40.271 | 33.0156
9/30/2020 15:03:59.4 | 118.6674 | 593 | 30 | 2498.9296 | 126.8801 | 60.2464 | 74.5321 | 30.1889 | 31.8601 | 0.05217 | 106.9826 | 11.3453 | 69.5623 | 70.0741 | 40.0145 | 0.98942 | 98.8904 | 393.5038 | 347.514 | 75.0481 | 693.745 | 2.0684 | 448.6087 | 33.2081 | 46.2779 | 37.4044 | 54.4225 | 12.0202 | 108.4035 | 30.8926 | 8.2308 | 96.9131 | 40.0884 | 26 | 28.6274 | 61 | 31 | 0.99919 | 69.0196 | 94 | 8260 | 32.549 | 107.8415 | 35.5774 | 0.0625 | 19.375 | 0 | 40.2954 | 33.0156
9/30/2020 15:04:00.4 | 118.6677 | 594 | 30 | 2501.1327 | 126.6588 | 60.2338 | 74.575 | 30.1773 | 31.8521 | 0.05193 | 106.9476 | 11.3501 | 69.5338 | 69.7624 | 40.0481 | 0.98657 | 98.8904 | 393.8972 | 347.7394 | 75.1345 | 693.8827 | 2.0556 | 450.955 | 33.1758 | 46.3681 | 37.4772 | 54.4603 | 12.024 | 108.3194 | 30.6173 | 8.2218 | 96.846 | 40.1604 | 26 | 28.6274 | 61 | 31 | 1.0044 | 69.0196 | 99 | 8070 | 32.549 | 107.2006 | 35.5316 | 0.0625 | 18.5 | 0 | 41.0889 | 33.0156
9/30/2020 15:04:01.4 | 118.6679 | 595 | 30 | 2500.8824 | 126.6416 | 60.2923 | 74.6311 | 30.1814 | 31.8564 | 0.05177 | 106.9651 | 11.3492 | 69.705 | 69.1011 | 40.0536 | 0.99851 | 98.8921 | 394.4311 | 348.021 | 74.9792 | 693.8014 | 2.06 | 449.726 | 33.1671 | 46.3614 | 37.5821 | 54.5046 | 12.0126 | 108.4892 | 30.8199 | 8.1084 | 96.8041 | 40.3161 | 25.5 | 28.6274 | 61 | 31 | 1 | 69.0196 | 99 | 8190 | 32.549 | 107.2006 | 35.4096 | 0 | 19.5 | 0 | 41.0156 | 33.0156
9/30/2020 15:04:02.4 | 118.6682 | 596 | 30 | 2500.3889 | 126.8016 | 60.3841 | 74.6602 | 30.1728 | 31.836 | 0.0505 | 106.9738 | 11.3482 | 69.7336 | 69.4929 | 40.0775 | 0.98229 | 98.8915 | 393.841 | 347.4859 | 74.9792 | 693.8014 | 2.0771 | 449.9494 | 33.2036 | 46.206 | 37.5296 | 54.4537 | 12.0195 | 108.1525 | 30.4534 | 8.1071 | 96.8376 | 40.2123 | 26 | 28.6274 | 61 | 31 | 0.99947 | 69.0196 | 94 | 8480 | 32.549 | 107.8415 | 35.4919 | 0 | 19.9375 | 0 | 40.9699 | 33.0156
9/30/2020 15:04:03.4 | 118.6685 | 597 | 30 | 2499.8057 | 126.8293 | 60.3933 | 74.695 | 30.1701 | 31.8384 | 0.05029 | 106.9476 | 11.3783 | 69.3911 | 68.868 | 40.0986 | 0.96965 | 98.8915 | 393.7286 | 347.3169 | 75.0785 | 693.7961 | 2.0853 | 449.7819 | 33.2013 | 46.206 | 37.5228 | 54.5556 | 12.0429 | 108.6007 | 30.9246 | 8.1097 | 96.846 | 40.1537 | 26 | 28.6274 | 61 | 31 | 0.99953 | 69.0196 | 99 | 8330 | 32.549 | 107.2006 | 35.5255 | -0.0625 | 19.8125 | 0 | 41.1591 | 32.9219
9/30/2020 15:04:04.4 | 118.6688 | 598 | 30 | 2498.5061 | 126.7732 | 60.4462 | 74.7308 | 30.1752 | 31.8677 | 0.05092 | 106.9215 | 11.3763 | 69.4481 | 70.1871 | 40.1271 | 0.98247 | 98.8927 | 393.1947 | 346.6409 | 75.1409 | 693.7961 | 2.0986 | 450.5639 | 33.1696 | 46.0639 | 37.4704 | 54.365 | 12.0429 | 108.7699 | 30.7811 | 8.1483 | 96.888 | 40.2575 | 26 | 28.6274 | 61 | 31 | 1.0028 | 69.0196 | 98 | 7920 | 32.549 | 107.2006 | 35.437 | 0 | 20.125 | 0 | 41.0706 | 33.0156
9/30/2020 15:04:05.4 | 118.6691 | 599 | 30 | 2498.2639 | 126.716 | 60.4751 | 74.7528 | 30.1769 | 31.8672 | 0.05183 | 106.9651 | 11.3744 | 69.6194 | 70.1639 | 40.1332 | 0.98693 | 98.891 | 392.0425 | 346.3592 | 75.2833 | 693.9286 | 2.1167 | 448.7205 | 33.1522 | 46.2645 | 37.484 | 54.664 | 12.0323 | 108.7402 | 30.9837 | 8.2295 | 96.8544 | 40.2709 | 25.5 | 28.6274 | 61 | 31 | 1.0007 | 69.0196 | 95 | 8240 | 32.549 | 108.1619 | 35.4797 | 0 | 20.5 | 0 | 40.8234 | 33.0156
9/30/2020 15:04:06.4 | 118.6693 | 600 | 30 | 2500.0701 | 126.6298 | 60.5349 | 74.8374 | 30.1834 | 31.8308 | 0.05108 | 106.9913 | 11.3734 | 69.7336 | 69.9976 | 40.1662 | 1.0331 | 98.8898 | 392.8574 | 346.1057 | 75.2273 | 693.7961 | 2.1203 | 449.1394 | 33.1538 | 46.2578 | 37.4179 | 54.5556 | 12.0346 | 108.4589 | 30.7152 | 8.1638 | 97.0054 | 40.3094 | 26 | 28.6274 | 61 | 31 | 0.99785 | 69.0196 | 99 | 8090 | 32.549 | 107.5211 | 35.5621 | 0 | 20.75 | 0 | 40.6342 | 33.0156
9/30/2020 15:04:07.4 | 118.6696 | 601 | 30 | 2498.3541 | 126.7235 | 60.5197 | 74.8581 | 30.1684 | 31.8475 | 0.05062 | 106.9913 | 11.356 | 69.334 | 70.1971 | 40.1849 | 0.99245 | 98.8881 | 392.9979 | 345.8241 | 75.0849 | 693.7909 | 2.126 | 451.1226 | 33.1543 | 46.3163 | 37.6209 | 54.7659 | 12.024 | 108.5692 | 30.7744 | 8.2128 | 97.0809 | 40.3546 | 26 | 28.6274 | 61 | 31 | 0.99953 | 69.0196 | 99 | 8240 | 32.549 | 107.5211 | 35.4858 | 0 | 20.4375 | 0 | 40.4022 | 32.9219
9/30/2020 15:04:08.4 | 118.6699 | 602 | 30 | 2499.175 | 126.4205 | 60.5091 | 74.8912 | 30.1756 | 31.8624 | 0.05002 | 106.9826 | 11.3405 | 69.3625 | 69.9509 | 40.2105 | 0.9757 | 98.8887 | 391.8739 | 345.3452 | 75.2833 | 693.8722 | 2.0844 | 449.3908 | 33.0858 | 46.2645 | 37.516 | 54.8168 | 12.0278 | 108.3457 | 30.9314 | 8.1135 | 97.1312 | 40.2508 | 25.5 | 28.6274 | 61 | 31 | 1.0029 | 69.0196 | 95 | 8480 | 32.549 | 107.8415 | 35.5988 | 0 | 20.9375 | 0 | 39.6912 | 33.0156
9/30/2020 15:04:09.4 | 118.6702 | 603 | 30 | 2501.1291 | 126.307 | 60.5528 | 74.9454 | 30.1802 | 31.8698 | 0.05051 | 107.0262 | 11.3375 | 69.4196 | 69.5465 | 40.2322 | 0.96199 | 98.887 | 391.9863 | 345.5142 | 75.4193 | 694.0505 | 2.0669 | 448.9439 | 33.0815 | 46.1475 | 37.5364 | 54.9055 | 12.0301 | 108.5961 | 30.7608 | 8.2102 | 97.1899 | 40.4785 | 26 | 29.0196 | 61 | 31 | 1.0017 | 69.0196 | 99 | 8410 | 32.549 | 107.2006 | 35.5255 | 0 | 20.75 | 0 | 39.5874 | 32.9219
9/30/2020 15:04:10.4 | 118.6704 | 604 | 30 | 2499.8977 | 126.7052 | 60.5582 | 74.9958 | 30.1692 | 31.8922 | 0.05051 | 107.0349 | 11.3327 | 69.8192 | 69.9059 | 40.2567 | 0.99263 | 98.8876 | 391.4805 | 345.0636 | 75.4881 | 694.0807 | 2.0709 | 451.2343 | 33.168 | 46.323 | 37.5228 | 54.8234 | 12.0058 | 108.5127 | 30.8335 | 8.2231 | 97.2235 | 40.4651 | 26 | 29.0196 | 61 | 31 | 0.99998 | 69.0196 | 99 | 8020 | 32.549 | 107.2006 | 35.498 | 0 | 20.5625 | 0 | 39.325 | 33.0156
9/30/2020 15:04:11.4 | 118.6707 | 605 | 30 | 2502.3833 | 126.8224 | 60.6318 | 75.0414 | 30.1704 | 31.884 | 0.04937 | 107.0262 | 11.3308 | 69.3625 | 69.7172 | 40.28 | 0.99405 | 98.8904 | 391.621 | 344.7537 | 75.4945 | 694.1266 | 2.0722 | 449.8377 | 33.2298 | 46.2261 | 37.4772 | 54.7791 | 12.0225 | 108.5155 | 30.8926 | 8.178 | 97.0725 | 40.4718 | 26 | 28.6274 | 61 | 31 | 1.0064 | 69.0196 | 95 | 8210 | 32.549 | 108.1619 | 35.4309 | 0 | 20.1875 | 0 | 39.5264 | 33.0156
9/30/2020 15:04:12.4 | 118.671 | 606 | 30 | 2497.5187 | 127.1318 | 60.6522 | 75.078 | 30.1773 | 31.8777 | 0.04814 | 106.9826 | 11.3123 | 69.5909 | 69.6503 | 40.3032 | 0.97392 | 98.8876 | 391.0308 | 344.9227 | 75.4129 | 694.1266 | 2.1028 | 448.916 | 33.25 | 46.1926 | 37.5296 | 54.7971 | 12.0187 | 108.6807 | 30.8587 | 8.1238 | 97.0473 | 40.4718 | 25.5 | 28.6274 | 61 | 31 | 1.0002 | 69.0196 | 99 | 8070 | 32.549 | 107.5211 | 35.5713 | 0 | 19.1875 | 0 | 39.9414 | 33.0156
9/30/2020 15:04:13.4 | 118.6713 | 607 | 30 | 2498.739 | 126.6256 | 60.6975 | 75.1201 | 30.1788 | 31.8777 | 0.05161 | 106.9476 | 11.3094 | 69.2769 | 69.8108 | 40.3176 | 0.98621 | 98.8887 | 391.0308 | 344.3594 | 75.4514 | 694.2131 | 2.0981 | 450.7315 | 33.1338 | 46.181 | 37.5364 | 54.8875 | 12.0316 | 108.7659 | 30.8994 | 8.1226 | 96.9551 | 40.5304 | 25.5 | 28.2353 | 61 | 31 | 0.99715 | 69.0196 | 99 | 8190 | 32.549 | 107.5211 | 35.376 | 0.0625 | 19.875 | 0 | 39.9689 | 32.9219
9/30/2020 15:04:14.4 | 118.6716 | 608 | 30 | 2500.4645 | 126.3024 | 60.7433 | 75.1307 | 30.1559 | 31.9039 | 0.05473 | 106.9302 | 11.3046 | 69.5338 | 70.1007 | 40.3313 | 0.98069 | 98.8881 | 391.087 | 344.2468 | 75.5441 | 694.2892 | 2.0806 | 448.6925 | 33.072 | 46.1743 | 37.5296 | 54.83 | 12.0346 | 108.5692 | 30.7879 | 8.196 | 96.9299 | 40.5237 | 26 | 28.6274 | 61 | 31 | 0.99873 | 69.0196 | 94 | 8530 | 32.549 | 107.8415 | 35.5499 | 0 | 19.9375 | 0 | 40.6036 | 32.9219
9/30/2020 15:04:15.4 | 118.6718 | 609 | 30 | 2500.1175 | 126.6954 | 60.7603 | 75.176 | 30.1607 | 31.8806 | 0.05256 | 106.9476 | 11.3007 | 69.9049 | 70.0142 | 40.3479 | 0.93954 | 98.8864 | 390.9184 | 344.3313 | 75.4881 | 694.2485 | 2.0649 | 449.0836 | 33.1703 | 46.5302 | 37.5821 | 54.9762 | 12.052 | 108.5395 | 30.6764 | 8.1483 | 96.9383 | 40.5755 | 25.5 | 28.6274 | 61 | 31 | 0.99998 | 69.0196 | 99 | 8360 | 32.549 | 107.2006 | 35.5896 | 0.0625 | 20.375 | 0 | 40.2527 | 32.9219
9/30/2020 15:04:16.4 | 118.6721 | 610 | 30 | 2501.7328 | 126.6406 | 60.7544 | 75.2205 | 30.1623 | 31.9004 | 0.05107 | 106.9738 | 11.3104 | 69.3054 | 70.3464 | 40.3752 | 0.98835 | 98.8864 | 391.3681 | 344.1059 | 75.6368 | 694.3757 | 2.089 | 451.5415 | 33.1774 | 46.2194 | 37.5364 | 55.0271 | 12.0278 | 108.3715 | 30.7811 | 8.2128 | 96.9719 | 40.6341 | 25.5 | 28.6274 | 62 | 31 | 1.0019 | 69.0196 | 99 | 7920 | 32.549 | 107.2006 | 35.4401 | 0.125 | 19.6875 | 0 | 40.6799 | 32.9219
9/30/2020 15:04:17.4 | 118.6724 | 611 | 30 | 2499.7462 | 126.9077 | 60.7908 | 75.255 | 30.1647 | 31.8997 | 0.05169 | 107 | 11.3201 | 69.4481 | 70.3597 | 40.3983 | 0.97909 | 98.8864 | 390.5812 | 343.7116 | 75.68 | 694.2892 | 2.0846 | 448.8322 | 33.221 | 46.2127 | 37.5296 | 55.1223 | 12.024 | 108.5675 | 30.9314 | 8.2334 | 96.9802 | 40.5237 | 25.5 | 28.6274 | 62 | 31 | 1.0044 | 69.0196 | 95 | 8190 | 32.549 | 107.8415 | 35.5988 | 0.125 | 19.875 | 0 | 40.3229 | 33.0156
9/30/2020 15:04:18.4 | 118.6727 | 612 | 30 | 2499.5762 | 126.7799 | 60.8291 | 75.2834 | 30.1493 | 31.9048 | 0.04832 | 107.0174 | 11.3133 | 69.4767 | 69.6771 | 40.4236 | 0.98906 | 98.8864 | 390.1035 | 342.8948 | 75.6001 | 694.3456 | 2.0549 | 448.9998 | 33.1853 | 45.87 | 37.6024 | 55.0911 | 12.0217 | 108.3715 | 30.6376 | 8.1999 | 96.9635 | 40.6475 | 25.5 | 28.6274 | 62 | 31 | 1.0005 | 69.0196 | 99 | 8120 | 32.549 | 107.5211 | 35.5866 | 0 | 19.1875 | 0 | 40.9759 | 32.9219
9/30/2020 15:04:19.4 | 118.6729 | 613 | 30 | 2500.9041 | 126.5293 | 60.8712 | 75.3079 | 30.152 | 31.9138 | 0.05023 | 106.9651 | 11.3084 | 69.4196 | 70.3364 | 40.4574 | 0.98497 | 98.887 | 390.7498 | 343.2609 | 75.8287 | 694.3652 | 2.0286 | 448.3015 | 33.1341 | 46.1091 | 37.6801 | 55.0714 | 12.0369 | 108.176 | 30.9837 | 8.1432 | 96.9048 | 40.6726 | 25.5 | 28.6274 | 62 | 31 | 0.99889 | 69.0196 | 99 | 8190 | 32.549 | 107.2006 | 35.5499 | 0.1875 | 19 | 0 | 41.5192 | 32.9219
9/30/2020 15:04:20.4 | 118.6732 | 614 | 30 | 2501.2519 | 126.6883 | 60.9195 | 75.3505 | 30.1504 | 31.9237 | 0.05164 | 106.9826 | 11.3143 | 69.6765 | 69.2409 | 40.487 | 0.98942 | 98.8876 | 389.9911 | 343.1483 | 75.68 | 694.3652 | 2.0168 | 448.1339 | 33.1816 | 46.0572 | 37.5753 | 55.1732 | 12.0452 | 108.0645 | 30.8267 | 8.111 | 96.8544 | 40.7244 | 25.5 | 28.6274 | 62 | 31 | 1.001 | 68.6274 | 94 | 8460 | 32.549 | 107.8415 | 35.8093 | 0.1875 | 19.5625 | 0 | 41.3269 | 32.9219
9/30/2020 15:04:21.4 | 118.6735 | 615 | 30 | 2497.9939 | 126.9154 | 60.9287 | 75.4049 | 30.1379 | 31.9254 | 0.05144 | 107 | 11.3162 | 69.3054 | 70.3729 | 40.5118 | 1.0274 | 98.8864 | 389.4853 | 342.5005 | 75.9471 | 694.5082 | 2.0509 | 449.5584 | 33.1997 | 46.1292 | 37.7073 | 55.2438 | 12.0505 | 108.2594 | 30.847 | 8.2102 | 96.8041 | 40.8031 | 25.5 | 29.0196 | 62 | 31 | 1.0008 | 69.0196 | 99 | 8360 | 32.9412 | 106.8802 | 35.6873 | 0.1875 | 20 | 0 | 41.2781 | 32.9219
9/30/2020 15:04:22.4 | 118.6738 | 616 | 30 | 2500.6655 | 126.6569 | 60.9636 | 75.4557 | 30.1201 | 31.9409 | 0.05124 | 107.0087 | 11.323 | 69.5338 | 70.2701 | 40.5228 | 0.99031 | 98.8881 | 390.4407 | 342.923 | 75.915 | 694.6091 | 2.07 | 451.5136 | 33.1675 | 46.0957 | 37.785 | 55.2109 | 12.046 | 108.1771 | 30.8132 | 8.1548 | 96.8628 | 40.7763 | 25.5 | 28.6274 | 62 | 31 | 1.0019 | 69.0196 | 99 | 7900 | 32.9412 | 107.2006 | 35.6628 | 0.125 | 20.1875 | 0 | 41.1102 | 32.9219
9/30/2020 15:04:23.4 | 118.6741 | 617 | 30 | 2502.102 | 126.9083 | 61.0041 | 75.4904 | 30.1155 | 31.9526 | 0.05003 | 107.0087 | 11.321 | 69.5623 | 70.0907 | 40.5567 | 0.98568 | 98.8904 | 389.7101 | 342.5849 | 75.792 | 694.579 | 2.0882 | 449.2232 | 33.249 | 46.1743 | 37.5888 | 55.1864 | 12.0573 | 108.5995 | 30.9973 | 8.1664 | 96.9551 | 40.8415 | 26 | 29.0196 | 62 | 31 | 1.0039 | 68.6274 | 95 | 8190 | 32.9412 | 107.8415 | 35.7513 | 0 | 20 | 0 | 41.2079 | 32.9219
9/30/2020 15:04:24.4 | 118.6743 | 618 | 30 | 2499.1779 | 127.3111 | 61.0242 | 75.5467 | 30.1372 | 31.9372 | 0.04982 | 107 | 11.3181 | 69.1912 | 70.3613 | 40.5848 | 0.97998 | 98.8898 | 389.0356 | 341.7963 | 75.8719 | 694.4924 | 2.117 | 449.7819 | 33.319 | 45.9987 | 37.5821 | 55.1666 | 12.0338 | 108.8231 | 30.8199 | 8.2025 | 96.9635 | 40.7311 | 25.5 | 29.0196 | 62 | 31 | 1.0008 | 69.0196 | 99 | 8140 | 32.549 | 107.5211 | 35.6567 | 0.0625 | 19.5 | 0 | 41.1011 | 32.9219
9/30/2020 15:04:25.4 | 118.6746 | 619 | 30 | 2499.054 | 127 | 61.0374 | 75.581 | 30.1454 | 31.915 | 0.04918 | 106.9826 | 11.2987 | 69.4196 | 70.0874 | 40.608 | 0.99833 | 98.8921 | 388.8389 | 341.8245 | 76.0159 | 694.4977 | 2.1092 | 450.927 | 33.2329 | 46.2011 | 37.5364 | 55.4163 | 12.0475 | 108.7693 | 30.972 | 8.1754 | 96.9383 | 40.8934 | 25.5 | 28.2353 | 62 | 31 | 0.99806 | 69.0196 | 99 | 8140 | 32.549 | 107.5211 | 35.6415 | 0 | 19.1875 | 0 | 41.2598 | 33.0156
9/30/2020 15:04:26.4 | 118.6749 | 620 | 30 | 2499.4189 | 126.8139 | 61.0714 | 75.6249 | 30.157 | 31.8956 | 0.04964 | 107 | 11.2968 | 69.5909 | 70.2436 | 40.6436 | 0.97891 | 98.8881 | 388.3612 | 341.6273 | 75.8287 | 694.4465 | 2.0937 | 449.1953 | 33.1912 | 46.2645 | 37.5228 | 55.3259 | 12.0346 | 108.6533 | 30.722 | 8.1793 | 96.9299 | 40.88 | 25.5 | 28.2353 | 62 | 31 | 0.99864 | 69.0196 | 95 | 8460 | 32.549 | 108.49 | 35.6781 | 0.0625 | 20.0625 | 0 | 40.7013 | 32.9219
9/30/2020 15:04:27.4 | 118.6752 | 621 | 30 | 2500.3021 | 126.7234 | 61.1377 | 75.6376 | 30.1269 | 31.924 | 0.05022 | 107.0174 | 11.289 | 69.705 | 70.1821 | 40.6742 | 0.9725 | 98.8898 | 388.4174 | 341.402 | 75.8847 | 694.4059 | 2.115 | 449.1394 | 33.1809 | 46.0121 | 37.5753 | 55.2816 | 12.0338 | 108.9351 | 30.8858 | 8.178 | 96.997 | 40.7763 | 25.5 | 28.6274 | 62 | 31 | 1.0044 | 69.0196 | 99 | 8330 | 32.549 | 107.5211 | 35.6445 | 0 | 20.625 | 0 | 40.1489 | 32.9219
9/30/2020 15:04:28.4 | 118.6754 | 622 | 30 | 2498.8497 | 126.8203 | 61.2057 | 75.6657 | 30.1437 | 31.927 | 0.04946 | 106.9826 | 11.2793 | 69.7336 | 70.5681 | 40.6871 | 1.0051 | 98.8876 | 388.5017 | 341.4301 | 75.971 | 694.381 | 2.1382 | 451.1784 | 33.1851 | 46.1024 | 37.5432 | 55.5228 | 12.0301 | 108.6807 | 30.9769 | 8.196 | 97.1228 | 41.0038 | 26 | 28.6274 | 62 | 31 | 1.0047 | 69.0196 | 99 | 7940 | 32.549 | 107.5211 | 35.6934 | 0 | 20.6875 | 0 | 39.9078 | 32.9219
9/30/2020 15:04:29.4 | 118.6757 | 623 | 30 | 2501.9759 | 126.6784 | 61.2116 | 75.7042 | 30.135 | 31.9291 | 0.04958 | 106.9651 | 11.2793 | 69.648 | 70.4143 | 40.7098 | 0.98675 | 98.8859 | 389.0075 | 341.9653 | 76.0829 | 694.4518 | 2.134 | 450.0891 | 33.1894 | 46.2194 | 37.4772 | 55.4851 | 12.0285 | 108.567 | 30.7811 | 8.1432 | 97.2151 | 40.9904 | 26 | 29.0196 | 62 | 31 | 1.0003 | 69.0196 | 95 | 8190 | 32.549 | 108.49 | 35.4492 | 0.0625 | 20.8125 | 0 | 39.6484 | 32.9219
9/30/2020 15:04:30.4 | 118.676 | 624 | 30 | 2498.4868 | 126.9761 | 61.2078 | 75.7464 | 30.127 | 31.9331 | 0.04934 | 106.9564 | 11.2793 | 69.7907 | 70.0924 | 40.7215 | 0.99619 | 98.8859 | 387.3496 | 340.1627 | 76.0206 | 694.4924 | 2.1249 | 449.1953 | 33.2221 | 46.206 | 37.5296 | 55.5737 | 12.0316 | 108.567 | 30.7676 | 8.2076 | 97.1983 | 40.9385 | 26 | 28.6274 | 62 | 31 | 1.0001 | 69.0196 | 99 | 8120 | 32.9412 | 107.5211 | 35.5866 | 0 | 20.125 | 0 | 39.8987 | 32.9219
9/30/2020 15:04:31.4 | 118.6763 | 625 | 30 | 2500.6728 | 126.8841 | 61.2295 | 75.7643 | 30.1075 | 31.9533 | 0.04907 | 106.9127 | 11.2803 | 69.7336 | 70.6523 | 40.7343 | 0.99993 | 98.8864 | 387.8835 | 340.6133 | 76.0637 | 694.457 | 2.1032 | 451.5136 | 33.2271 | 46.2511 | 37.5888 | 55.4654 | 12.027 | 108.5115 | 30.8655 | 8.1922 | 97.1396 | 40.9971 | 25.5 | 28.6274 | 62 | 31 | 1.0008 | 69.0196 | 99 | 8160 | 32.9412 | 107.5211 | 35.5438 | 0 | 20.4375 | 0 | 39.6271 | 32.9219
9/30/2020 15:04:32.4 | 118.6766 | 626 | 30 | 2499.0024 | 127.07 | 61.2549 | 75.8173 | 30.1134 | 31.9553 | 0.04911 | 106.9476 | 11.2919 | 69.8763 | 70.3099 | 40.7535 | 0.98728 | 98.8864 | 387.6868 | 340.7823 | 76.2251 | 694.4059 | 2.0953 | 448.6925 | 33.2536 | 46.3681 | 37.5228 | 55.6311 | 12.0301 | 108.6796 | 30.8267 | 8.2231 | 97.1312 | 41.0355 | 25.5 | 28.6274 | 62 | 31 | 0.99904 | 69.0196 | 95 | 8530 | 32.549 | 108.1619 | 35.5469 | 0 | 19.8125 | 0 | 39.6728 | 32.9219
9/30/2020 15:04:33.4 | 118.6768 | 627 | 30 | 2500.1417 | 126.9151 | 61.2912 | 75.8559 | 30.1063 | 31.952 | 0.04789 | 107 | 11.289 | 69.648 | 70.4044 | 40.7768 | 0.99904 | 98.887 | 387.4058 | 340.3598 | 76.2123 | 694.4977 | 2.091 | 451.346 | 33.2296 | 46.0957 | 37.5364 | 55.4145 | 12.0429 | 108.7082 | 30.7085 | 8.2605 | 97.0641 | 40.9452 | 25.5 | 28.6274 | 62 | 31 | 1.003 | 68.6274 | 99 | 8360 | 32.9412 | 107.8415 | 35.5255 | 0.0625 | 20 | 0 | 39.7675 | 32.9219
9/30/2020 15:04:34.4 | 118.6771 | 628 | 30 | 2499.0732 | 126.8828 | 61.3404 | 75.8799 | 30.1094 | 31.9278 | 0.05095 | 106.9302 | 11.2949 | 69.5052 | 69.6169 | 40.8034 | 0.99263 | 98.887 | 387.2653 | 340.1627 | 76.3242 | 694.4465 | 2.1021 | 450.6757 | 33.2048 | 46.3163 | 37.5753 | 55.5803 | 12.0172 | 108.8762 | 30.879 | 8.1999 | 97.0389 | 41.0874 | 25.5 | 28.6274 | 62 | 31 | 1.0051 | 69.0196 | 99 | 7940 | 32.9412 | 107.5211 | 35.4553 | 0 | 20.25 | 0 | 39.7797 | 32.9219
9/30/2020 15:04:35.4 | 118.6774 | 629 | 30 | 2500.8256 | 126.755 | 61.3552 | 75.9068 | 30.1003 | 31.9421 | 0.04967 | 106.904 | 11.2997 | 69.7621 | 69.4459 | 40.8224 | 0.98942 | 98.8859 | 387.3777 | 339.9092 | 76.3306 | 694.4872 | 2.0968 | 448.6646 | 33.1953 | 46.1676 | 37.4179 | 55.6886 | 12.0149 | 108.623 | 30.6764 | 8.1715 | 97.0557 | 41.1392 | 25.5 | 29.0196 | 62 | 31 | 0.998 | 69.0196 | 95 | 8240 | 32.9412 | 108.1619 | 35.4797 | 0 | 20.125 | 0 | 39.975 | 32.9219
9/30/2020 15:04:36.4 | 118.6777 | 630 | 30 | 2499.5957 | 126.7713 | 61.418 | 75.9831 | 30.1147 | 31.9362 | 0.04967 | 106.9738 | 11.2822 | 69.705 | 70.3066 | 40.8409 | 1.004 | 98.8859 | 386.4784 | 339.3177 | 76.3673 | 694.5226 | 2.1096 | 450.7036 | 33.1821 | 46.3096 | 37.5685 | 55.3193 | 12.0278 | 108.7351 | 30.8199 | 8.1458 | 97.0389 | 41.1843 | 25.5 | 28.6274 | 62 | 31 | 1.0037 | 69.0196 | 99 | 8040 | 32.9412 | 107.5211 | 35.4767 | 0 | 19.8125 | 0 | 40.2374 | 32.9219
9/30/2020 15:04:37.4 | 118.6779 | 631 | 30 | 2509.7315 | 127.0352 | 61.4915 | 76.0255 | 30.1314 | 31.9243 | 0.04895 | 107.0174 | 11.2987 | 69.5052 | 70.6655 | 40.8621 | 0.97784 | 98.8864 | 387.7149 | 339.8528 | 76.7076 | 694.6144 | 2.1019 | 448.5808 | 33.3861 | 46.4583 | 37.5296 | 55.618 | 12.0278 | 108.8477 | 30.7085 | 8.3095 | 97.1899 | 41.0941 | 25.5 | 28.6274 | 62 | 31 | 1.0016 | 69.0196 | 100 | 8240 | 32.9412 | 107.2006 | 35.083 | 0 | 19.75 | 0 | 40.8539 | 32.9219
9/30/2020 15:04:38.4 | 118.6782 | 632 | 30 | 2502.3717 | 128.9639 | 61.5302 | 76.0771 | 30.1316 | 31.9203 | 0.0411 | 107.1047 | 11.2978 | 69.3911 | 69.5415 | 40.8845 | 0.97143 | 98.8893 | 386.928 | 339.036 | 76.4664 | 694.4059 | 2.161 | 449.1674 | 33.7957 | 46.2578 | 37.5753 | 55.6754 | 12.0255 | 107.8981 | 30.9246 | 8.3726 | 97.4919 | 41.0874 | 25.5 | 29.4118 | 62 | 31 | 0.98732 | 69.8039 | 100 | 7850 | 32.9412 | 106.8802 | 35.2264 | 0 | 19.8125 | 0 | 40.921 | 32.9219
9/30/2020 15:04:39.4 | 118.6785 | 633 | 30 | 2503.2565 | 129.0666 | 61.5102 | 76.0937 | 30.1095 | 31.9297 | 0.03683 | 107.2007 | 11.29 | 69.6194 | 69.4224 | 40.9191 | 0.97677 | 98.8893 | 386.8157 | 339.5712 | 76.2747 | 694.2892 | 2.2031 | 449.4467 | 33.8345 | 46.3681 | 37.5821 | 55.682 | 12.0338 | 108.4023 | 30.6697 | 8.2914 | 97.7435 | 41.1977 | 25.5 | 29.4118 | 62 | 31 | 0.99989 | 69.8039 | 96 | 8120 | 32.549 | 107.8415 | 35.2508 | 0 | 20.5 | 0 | 40.9088 | 32.9219
9/30/2020 15:04:40.4 | 118.6788 | 634 | 30 | 2501.3753 | 129.1393 | 61.5576 | 76.1346 | 30.0994 | 31.9371 | 0.03665 | 107.2443 | 11.3026 | 69.5623 | 69.9276 | 40.9508 | 0.9757 | 98.8887 | 386.6189 | 339.3177 | 76.4664 | 694.183 | 2.2295 | 448.1339 | 33.8271 | 46.2578 | 37.7073 | 55.7263 | 12.0278 | 108.3457 | 30.7676 | 8.3675 | 97.9699 | 41.2178 | 25.5 | 29.4118 | 62 | 31 | 0.99916 | 69.8039 | 96 | 8290 | 32.9412 | 108.1619 | 35.4797 | 0.0625 | 20.1875 | 0 | 40.9973 | 32.9219
9/30/2020 15:04:41.4 | 118.6791 | 635 | 30 | 2500.9496 | 129.0073 | 61.5594 | 76.1664 | 30.1119 | 31.9303 | 0.03728 | 107.2618 | 11.3143 | 69.8192 | 70.1373 | 40.9767 | 1.0017 | 98.8881 | 387.8273 | 338.9234 | 76.4297 | 693.964 | 2.2397 | 448.3853 | 33.7869 | 46.1676 | 37.5296 | 55.8412 | 12.024 | 108.065 | 31.1998 | 8.352 | 98.079 | 41.3013 | 25.5 | 29.8039 | 62 | 31 | 0.99962 | 69.8039 | 100 | 8120 | 32.549 | 106.8802 | 35.6262 | 0 | 19.4375 | 0 | 40.979 | 32.9219
9/30/2020 15:04:42.4 | 118.6793 | 636 | 30 | 2501.4012 | 128.8604 | 61.5413 | 76.2044 | 30.0995 | 31.9344 | 0.03971 | 107.2618 | 11.3113 | 69.5338 | 69.9409 | 40.991 | 0.97873 | 98.887 | 386.4784 | 338.5572 | 76.7204 | 693.964 | 2.2749 | 451.6253 | 33.7545 | 46.1609 | 37.5296 | 55.9363 | 12.0338 | 108.0919 | 31.0884 | 8.2334 | 97.9783 | 41.405 | 25.5 | 29.8039 | 62 | 31 | 1.0041 | 69.8039 | 95 | 8160 | 32.9412 | 107.5211 | 35.8124 | 0.0625 | 19.375 | 0 | 41.4093 | 32.9219
9/30/2020 15:04:43.4 | 118.6796 | 637 | 30 | 2499.1568 | 128.9952 | 61.5983 | 76.2338 | 30.087 | 31.9336 | 0.0391 | 107.2618 | 11.3026 | 69.6765 | 70.5566 | 41.0122 | 1.0051 | 98.8864 | 385.7759 | 338.2192 | 76.6214 | 693.8473 | 2.2685 | 448.9439 | 33.7595 | 46.2127 | 37.6413 | 55.9363 | 12.0172 | 108.3154 | 30.7744 | 8.2901 | 97.9616 | 41.2562 | 25.5 | 29.8039 | 62 | 31 | 0.99998 | 69.8039 | 100 | 8020 | 32.9412 | 107.8415 | 35.8704 | 0.1875 | 20.1875 | 0 | 41.4856 | 32.9219
9/30/2020 15:04:44.4 | 118.6799 | 638 | 30 | 2500.8822 | 128.7173 | 61.6866 | 76.288 | 30.0976 | 31.9253 | 0.03761 | 107.2269 | 11.3046 | 69.7336 | 70.4226 | 41.0414 | 0.98176 | 98.8864 | 384.8766 | 337.5714 | 76.5718 | 693.8774 | 2.2395 | 449.1953 | 33.71 | 46.2127 | 37.5753 | 55.9363 | 12.0331 | 108.3715 | 30.7744 | 8.303 | 98.0454 | 41.3465 | 25.5 | 29.4118 | 62 | 31 | 0.99831 | 69.8039 | 100 | 8090 | 32.9412 | 107.8415 | 35.91 | 0.1875 | 20.25 | 0 | 41.1499 | 32.9219
9/30/2020 15:04:45.4 | 118.6802 | 639 | 30 | 2500.0912 | 128.8388 | 61.6939 | 76.2981 | 30.0878 | 31.9136 | 0.03783 | 107.1396 | 11.3104 | 69.3625 | 70.2851 | 41.0502 | 0.99102 | 98.8842 | 385.0172 | 337.0644 | 76.6214 | 693.9181 | 2.2067 | 448.9439 | 33.7311 | 46.1091 | 37.5753 | 55.8854 | 12.0331 | 108.7334 | 30.9837 | 8.2644 | 98.1041 | 41.3465 | 25.5 | 29.4118 | 62 | 31 | 1.0002 | 69.8039 | 100 | 7750 | 32.9412 | 107.2006 | 35.8154 | 0.0625 | 20.125 | 0 | 41.4215 | 32.9219
9/30/2020 15:04:46.4 | 118.6804 | 640 | 30 | 2501.0331 | 129.0124 | 61.7417 | 76.3562 | 30.0815 | 31.9207 | 0.03672 | 107.1571 | 11.3201 | 69.3911 | 69.8425 | 41.0713 | 0.97927 | 98.8847 | 385.242 | 337.2334 | 76.6773 | 693.8578 | 2.2133 | 448.6646 | 33.7893 | 46.1158 | 37.7597 | 56.0445 | 12.0354 | 108.93 | 30.8858 | 8.294 | 98.1629 | 41.3733 | 25.5 | 29.0196 | 62 | 31 | 0.99825 | 69.8039 | 100 | 7900 | 32.549 | 107.5211 | 35.8093 | 0.125 | 19.8125 | 0 | 41.4764 | 33.0156
9/30/2020 15:04:47.4 | 118.6807 | 641 | 30 | 2500.7531 | 129.0091 | 61.8087 | 76.3978 | 30.1063 | 31.9152 | 0.03587 | 107.1047 | 11.321 | 69.5052 | 69.6754 | 41.1021 | 0.98621 | 98.8859 | 385.3544 | 337.6277 | 76.714 | 693.7961 | 2.2226 | 451.9326 | 33.7846 | 46.1542 | 37.6277 | 55.9297 | 12.0233 | 109.2953 | 30.7676 | 8.3198 | 98.1964 | 41.3983 | 25.5 | 29.0196 | 63 | 31 | 1.0026 | 69.8039 | 96 | 8070 | 32.9412 | 109.1309 | 35.8551 | 0.125 | 19.5625 | 0 | 41.2872 | 32.9219
9/30/2020 15:04:48.4 | 118.681 | 642 | 30 | 2502.1489 | 128.9626 | 61.8049 | 76.4299 | 30.1129 | 31.9171 | 0.03577 | 107.1047 | 11.3201 | 69.5623 | 69.6587 | 41.1195 | 0.98479 | 98.8864 | 384.9047 | 337.3742 | 76.6645 | 693.7555 | 2.2073 | 448.9998 | 33.7913 | 46.3614 | 37.6801 | 55.9806 | 12.0361 | 109.0998 | 30.8723 | 8.2695 | 98.1964 | 41.4501 | 25.5 | 29.0196 | 63 | 31 | 1.0004 | 70.1961 | 100 | 8040 | 32.9412 | 108.49 | 35.7452 | 0 | 19.5 | 0 | 41.3086 | 32.9219
9/30/2020 15:04:49.4 | 118.6813 | 643 | 30 | 2498.3611 | 129.1596 | 61.8298 | 76.4692 | 30.1173 | 31.9162 | 0.03596 | 107.0524 | 11.3346 | 69.4767 | 70.5433 | 41.1508 | 0.98212 | 98.8893 | 384.427 | 336.5574 | 76.5718 | 693.6847 | 2.1916 | 449.2511 | 33.796 | 46.5753 | 37.6937 | 56.2413 | 12.0255 | 109.3827 | 30.6697 | 8.2295 | 98.1796 | 41.4635 | 25.5 | 29.0196 | 63 | 31 | 0.99837 | 70.1961 | 100 | 8070 | 32.9412 | 108.1619 | 35.8185 | 0 | 19.125 | 0 | 41.3117 | 32.9219
9/30/2020 15:04:50.4 | 118.6816 | 644 | 30 | 2500.5046 | 128.6613 | 61.8565 | 76.4823 | 30.1085 | 31.9002 | 0.0369 | 107.0873 | 11.3385 | 69.4481 | 69.7824 | 41.1773 | 1.0136 | 98.8904 | 384.7923 | 336.6701 | 76.8322 | 693.6388 | 2.1588 | 449.9494 | 33.6888 | 46.5369 | 37.6345 | 56.2544 | 12.0263 | 109.2158 | 30.8926 | 8.2708 | 98.1712 | 41.5604 | 25.5 | 29.0196 | 63 | 31 | 0.99937 | 70.1961 | 96 | 8140 | 32.549 | 108.8104 | 35.7849 | 0 | 20.6875 | 0 | 40.7623 | 32.9219
9/30/2020 15:04:51.4 | 118.6818 | 645 | 30 | 2498.0064 | 128.6739 | 61.9614 | 76.5233 | 30.1155 | 31.931 | 0.0376 | 107.0436 | 11.3356 | 69.4481 | 70.3215 | 41.201 | 0.98942 | 98.8876 | 383.6683 | 336.2476 | 76.8689 | 693.6283 | 2.1732 | 448.4691 | 33.6599 | 46.2645 | 37.6734 | 56.1396 | 12.0104 | 109.1569 | 30.9837 | 8.2759 | 98.2551 | 41.6506 | 25.5 | 29.0196 | 63 | 31 | 1.0008 | 70.1961 | 100 | 7720 | 32.9412 | 107.8415 | 35.7666 | 0.0625 | 20.25 | 0 | 40.6189 | 32.9219
9/30/2020 15:04:52.4 | 118.6821 | 646 | 30 | 2503.0382 | 128.6742 | 61.9402 | 76.5796 | 30.1184 | 31.9216 | 0.03784 | 107.0436 | 11.3434 | 69.3054 | 69.508 | 41.2268 | 0.98532 | 98.891 | 384.0898 | 336.1349 | 76.9679 | 693.7148 | 2.1876 | 448.2456 | 33.7277 | 46.3163 | 37.6801 | 56.2921 | 12.0111 | 108.8242 | 30.9837 | 8.3249 | 98.3054 | 41.5537 | 25.5 | 29.0196 | 63 | 31 | 0.99931 | 70.1961 | 101 | 8240 | 32.9412 | 107.8415 | 35.8063 | 0 | 20.3125 | 0 | 40.7196 | 32.9219
9/30/2020 15:04:53.4 | 118.6824 | 647 | 30 | 2501.7512 | 129.2466 | 61.9933 | 76.5958 | 30.1253 | 31.9172 | 0.03787 | 107.0611 | 11.321 | 69.3054 | 70.0425 | 41.2469 | 0.97855 | 98.8876 | 384.146 | 336.2757 | 76.8561 | 693.5719 | 2.2237 | 450.2287 | 33.8622 | 46.5619 | 37.5482 | 56.0757 | 12.0142 | 109.241 | 30.7608 | 8.2656 | 98.3306 | 41.5787 | 25.5 | 29.4118 | 63 | 31 | 0.99843 | 69.8039 | 96 | 8090 | 32.549 | 108.8104 | 35.8124 | 0 | 19.75 | 0 | 40.741 | 32.9219
9/30/2020 15:04:54.4 | 118.6827 | 648 | 30 | 2499.1078 | 129.3687 | 62.0396 | 76.6282 | 30.1151 | 31.9204 | 0.03855 | 107.0698 | 11.321 | 69.4481 | 69.9842 | 41.2668 | 0.97695 | 98.8876 | 383.2749 | 335.4026 | 76.912 | 693.5982 | 2.2355 | 449.1674 | 33.8556 | 46.3614 | 37.6869 | 56.0314 | 12.0452 | 109.241 | 30.8199 | 8.245 | 98.3054 | 41.6122 | 25.5 | 29.4118 | 63 | 31 | 1.0077 | 69.8039 | 100 | 7970 | 32.549 | 107.8415 | 35.7727 | 0 | 18.8125 | 0 | 40.7593 | 32.9219
9/30/2020 15:04:55.4 | 118.6829 | 649 | 30 | 2501.3672 | 129.2508 | 62.0674 | 76.6585 | 30.1083 | 31.9238 | 0.04364 | 107.1047 | 11.3181 | 69.3911 | 69.9109 | 41.2779 | 1.0313 | 98.8887 | 383.865 | 335.4871 | 77.0605 | 693.5523 | 2.2049 | 450.5081 | 33.8565 | 46.465 | 37.6277 | 56.3364 | 12.0255 | 109.1021 | 30.8723 | 8.3391 | 98.1629 | 41.6055 | 25.5 | 29.0196 | 63 | 31 | 1.0002 | 69.8039 | 100 | 8120 | 32.549 | 108.1619 | 35.5896 | 0 | 19.5 | 0 | 40.9027 | 32.9219
9/30/2020 15:04:56.4 | 118.6832 | 650 | 30 | 2499.1366 | 129.1838 | 62.0888 | 76.7 | 30.1101 | 31.9096 | 0.04689 | 107.096 | 11.323 | 69.6194 | 69.7139 | 41.3 | 0.98514 | 98.8904 | 383.3311 | 335.2899 | 76.9871 | 693.4762 | 2.202 | 449.726 | 33.8085 | 46.2328 | 37.6345 | 56.3118 | 12.0119 | 108.9637 | 30.8994 | 8.2901 | 98.1125 | 41.664 | 25.5 | 29.0196 | 63 | 31 | 1.0039 | 70.1961 | 96 | 8260 | 32.549 | 108.8104 | 35.7544 | 0 | 19.625 | 0 | 40.8356 | 32.9219
9/30/2020 15:04:57.4 | 118.6835 | 651 | 30 | 2498.7554 | 128.8151 | 62.0852 | 76.7356 | 30.1069 | 31.9254 | 0.05004 | 107.1047 | 11.321 | 69.648 | 69.9076 | 41.3148 | 0.97054 | 98.891 | 383.5278 | 335.0928 | 77.0541 | 693.4303 | 2.2186 | 448.1618 | 33.7091 | 46.5101 | 37.6801 | 56.1265 | 12.0202 | 109.3844 | 31.1272 | 8.2798 | 98.1377 | 41.6055 | 25.5 | 29.0196 | 63 | 31 | 1.0004 | 70.1961 | 100 | 7770 | 32.549 | 107.8415 | 35.7452 | 0.0625 | 20.0625 | 0 | 41.0004 | 32.9219
9/30/2020 15:04:58.4 | 118.6838 | 652 | 30 | 2500.6326 | 128.7883 | 62.1085 | 76.7757 | 30.0961 | 31.9254 | 0.05051 | 107.1484 | 11.323 | 69.648 | 69.2375 | 41.3177 | 0.98675 | 98.8898 | 383.3592 | 334.9801 | 77.1466 | 693.6441 | 2.2583 | 449.726 | 33.7264 | 46.607 | 37.7985 | 56.4248 | 12.0263 | 109.3553 | 30.8587 | 8.2721 | 98.1964 | 41.7225 | 25.5 | 29.0196 | 63 | 31 | 1.0009 | 70.1961 | 101 | 7900 | 32.549 | 107.8415 | 35.7574 | 0 | 20.625 | 0 | 40.6952 | 32.9219
9/30/2020 15:04:59.4 | 118.6841 | 653 | 30 | 2501.2548 | 129.1142 | 62.1477 | 76.819 | 30.1049 | 31.9217 | 0.05268 | 107.1571 | 11.324 | 69.7336 | 70.1007 | 41.3446 | 0.98621 | 98.891 | 383.865 | 335.3463 | 77.0174 | 693.5929 | 2.2893 | 450.2567 | 33.8186 | 46.5235 | 37.6801 | 56.3937 | 12.0278 | 109.1603 | 30.8267 | 8.3133 | 98.3558 | 41.7091 | 25.5 | 29.4118 | 63 | 31 | 1.0017 | 69.8039 | 96 | 8040 | 32.549 | 108.8104 | 35.669 | 0 | 20.3125 | 0 | 40.4419 | 32.9219
9/30/2020 15:05:00.4 | 118.6843 | 654 | 30 | 2499.6586 | 129.1984 | 62.2152 | 76.8534 | 30.0992 | 31.9225 | 0.05522 | 107.1745 | 11.3278 | 69.4481 | 70.1157 | 41.3751 | 0.99298 | 98.8921 | 382.1227 | 334.3886 | 76.9487 | 693.5982 | 2.2964 | 449.5025 | 33.8181 | 46.7106 | 37.6869 | 56.3232 | 12.0013 | 109.1895 | 30.754 | 8.312 | 98.3138 | 41.7158 | 25.5 | 29.0196 | 63 | 31 | 1.0004 | 70.1961 | 100 | 8020 | 32.549 | 107.8415 | 35.6628 | 0 | 19.5625 | 0 | 40.3656 | 32.9219
9/30/2020 15:05:01.4 | 118.6846 | 655 | 30 | 2497.7746 | 128.9758 | 62.2932 | 76.8808 | 30.0918 | 31.9054 | 0.05901 | 107.1571 | 11.3201 | 69.648 | 69.8809 | 41.4046 | 0.99298 | 98.8927 | 382.2913 | 333.9943 | 77.2648 | 693.6676 | 2.2753 | 449.4746 | 33.7366 | 46.6271 | 37.5143 | 56.597 | 11.9716 | 109.4421 | 30.7744 | 8.2682 | 98.2551 | 41.7524 | 25.5 | 29.0196 | 63 | 31 | 1.0017 | 69.8039 | 100 | 8120 | 32.9412 | 107.8415 | 35.8795 | 0 | 20.1875 | 0 | 40.5853 | 32.9219
9/30/2020 15:05:02.4 | 118.6849 | 656 | 30 | 2500.2367 | 128.7546 | 62.3303 | 76.9293 | 30.0912 | 31.9179 | 0.06095 | 107.096 | 11.3278 | 69.5623 | 69.8709 | 41.4468 | 0.98176 | 98.8921 | 382.1789 | 333.9661 | 77.2648 | 693.8827 | 2.2815 | 450.4243 | 33.7111 | 46.6271 | 37.6345 | 56.4954 | 12.0187 | 109.0774 | 30.7744 | 8.2631 | 98.2383 | 41.8193 | 25.5 | 29.0196 | 63 | 31 | 1.0023 | 69.8039 | 96 | 8160 | 32.549 | 108.8104 | 35.7178 | 0 | 20.4375 | 0 | 40.9454 | 32.9219
9/30/2020 15:05:03.4 | 118.6852 | 657 | 30 | 2501.1074 | 128.6685 | 62.3937 | 76.9849 | 30.1032 | 31.9108 | 0.06283 | 107.0349 | 11.321 | 69.4481 | 70.4689 | 41.4661 | 0.95005 | 98.8915 | 382.0946 | 333.7971 | 77.3701 | 694.0099 | 2.2804 | 447.268 | 33.7013 | 46.6856 | 37.6413 | 56.5527 | 12.0126 | 109.1049 | 30.8858 | 8.2592 | 98.2887 | 41.8778 | 25.5 | 29.0196 | 63 | 31 | 0.99974 | 69.8039 | 100 | 7700 | 32.9412 | 107.8415 | 35.7147 | 0 | 19.75 | 0 | 41.748 | 32.9219
9/30/2020 15:05:04.4 | 118.6854 | 658 | 30 | 2499.799 | 128.8237 | 62.4535 | 77.0126 | 30.0945 | 31.9095 | 0.05971 | 106.9826 | 11.322 | 69.7336 | 69.8525 | 41.4842 | 0.99281 | 98.8915 | 382.4318 | 333.938 | 77.2089 | 693.9535 | 2.2667 | 449.9215 | 33.7246 | 46.6204 | 37.4636 | 56.438 | 12.0028 | 109.301 | 30.7676 | 8.2875 | 98.2719 | 41.9613 | 25.5 | 29.0196 | 63 | 31 | 1.0003 | 70.1961 | 100 | 7870 | 32.549 | 107.8415 | 35.7666 | 0 | 19.9375 | 0 | 41.7358 | 32.9219
9/30/2020 15:05:05.4 | 118.6857 | 659 | 30 | 2501.3796 | 128.8049 | 62.5241 | 77.0587 | 30.1072 | 31.9023 | 0.06026 | 106.9651 | 11.3288 | 69.5623 | 69.7607 | 41.5093 | 0.98835 | 98.8915 | 381.5607 | 333.1775 | 77.3206 | 694.04 | 2.2683 | 450.6757 | 33.7393 | 46.582 | 37.5753 | 56.6543 | 11.9982 | 109.329 | 30.7288 | 8.2966 | 98.3138 | 41.968 | 25.5 | 29.4118 | 63 | 31 | 1.0012 | 70.1961 | 96 | 8020 | 32.549 | 108.8104 | 35.6964 | 0.0625 | 20.3125 | 0 | 41.5588 | 32.9219
9/30/2020 15:05:06.4 | 118.686 | 660 | 30 | 2501.3428 | 128.9863 | 62.5471 | 77.0871 | 30.1217 | 31.9012 | 0.05693 | 106.9738 | 11.3269 | 69.1912 | 69.7657 | 41.5426 | 0.98051 | 98.891 | 381.926 | 333.6 | 77.5057 | 693.9181 | 2.225 | 447.5473 | 33.7866 | 46.6204 | 37.6801 | 56.6412 | 11.9937 | 109.1603 | 30.8723 | 8.2515 | 98.3306 | 41.968 | 25.5 | 29.0196 | 63 | 31 | 0.9998 | 69.8039 | 101 | 7990 | 32.549 | 108.1619 | 35.6171 | 0.0625 | 20 | 0 | 41.4825 | 32.9219
9/30/2020 15:05:07.4 | 118.6863 | 661 | 30 | 2500.0444 | 129.1838 | 62.5635 | 77.1364 | 30.0946 | 31.9139 | 0.05625 | 106.9651 | 11.3191 | 69.4481 | 70.2569 | 41.5767 | 0.99405 | 98.8915 | 381.5607 | 332.5578 | 77.4068 | 693.9233 | 2.2153 | 449.7539 | 33.8207 | 46.6204 | 37.6869 | 56.7936 | 11.9944 | 109.5251 | 30.7676 | 8.2759 | 98.3054 | 41.8193 | 25.5 | 29.0196 | 63 | 31 | 1 | 69.8039 | 100 | 8090 | 32.549 | 108.1619 | 35.6049 | 0.125 | 19.4375 | 0 | 41.4459 | 32.9219
9/30/2020 15:05:08.4 | 118.6866 | 662 | 30 | 2498.0216 | 129.0255 | 62.5186 | 77.1876 | 30.094 | 31.8901 | 0.05587 | 106.9476 | 11.3104 | 69.648 | 70.2734 | 41.6112 | 0.98319 | 98.891 | 381.1954 | 332.3607 | 77.6668 | 693.9233 | 2.2111 | 449.6143 | 33.7501 | 46.3748 | 37.7394 | 56.6543 | 12.0142 | 109.4124 | 30.7288 | 8.2708 | 98.2803 | 42.0782 | 25.5 | 29.0196 | 63 | 31 | 1.0002 | 69.8039 | 96 | 8120 | 32.549 | 108.8104 | 35.6384 | 0.0625 | 19.6875 | 0 | 41.568 | 32.9219
9/30/2020 15:05:09.4 | 118.6868 | 663 | 30 | 2501.0082 | 128.7804 | 62.5229 | 77.2008 | 30.1032 | 31.8879 | 0.05307 | 106.9651 | 11.3026 | 69.5052 | 69.7172 | 41.6346 | 0.99904 | 98.8921 | 380.7176 | 332.3325 | 77.4626 | 693.8722 | 2.202 | 447.5194 | 33.7293 | 46.6789 | 37.6734 | 56.8509 | 12.0066 | 109.1335 | 30.8267 | 8.2979 | 98.2887 | 42.0648 | 25.5 | 29.0196 | 63 | 31 | 0.9998 | 70.1961 | 100 | 7700 | 32.549 | 107.8415 | 35.672 | 0.0625 | 20.6875 | 0 | 41.2048 | 32.9219
9/30/2020 15:05:10.4 | 118.6871 | 664 | 30 | 2500.2787 | 129.0658 | 62.5722 | 77.221 | 30.1097 | 31.8823 | 0.05145 | 106.9651 | 11.2978 | 69.7621 | 70.1173 | 41.6678 | 0.98942 | 98.8921 | 380.8301 | 332.5578 | 77.5057 | 693.842 | 2.2098 | 449.5025 | 33.7944 | 46.5686 | 37.6345 | 56.8443 | 12.0028 | 109.1615 | 30.7676 | 8.3353 | 98.3138 | 42.0782 | 25.5 | 29.0196 | 63 | 31 | 1.0034 | 70.1961 | 101 | 7900 | 32.549 | 108.1619 | 35.6903 | 0.1875 | 19.9375 | 0 | 41.1133 | 32.9219
9/30/2020 15:05:11.4 | 118.6874 | 665 | 30 | 2501.0889 | 128.8985 | 62.5902 | 77.2396 | 30.1086 | 31.8877 | 0.04715 | 106.9389 | 11.2832 | 69.7621 | 69.8876 | 41.6978 | 0.9725 | 98.891 | 380.5772 | 332.1072 | 77.8216 | 693.8526 | 2.2231 | 451.1226 | 33.7578 | 46.6405 | 37.7005 | 56.864 | 12.0088 | 109.3004 | 31.1019 | 8.2592 | 98.3138 | 42.1433 | 25.5 | 29.4118 | 63 | 31 | 1.0003 | 69.8039 | 96 | 8020 | 32.549 | 108.8104 | 35.5835 | 0.1875 | 20.25 | 0 | 41.0523 | 32.9219
9/30/2020 15:05:12.4 | 118.6877 | 666 | 30 | 2501.0436 | 129.0001 | 62.6374 | 77.273 | 30.0872 | 31.8949 | 0.04642 | 107.0262 | 11.2852 | 69.4481 | 69.8409 | 41.7222 | 0.99868 | 98.8893 | 380.8582 | 331.9382 | 77.7657 | 693.7201 | 2.2149 | 449.5584 | 33.7862 | 46.7373 | 37.6869 | 56.9083 | 12.0035 | 109.3267 | 30.6764 | 8.2411 | 98.3306 | 42.2334 | 25.5 | 29.0196 | 63 | 31 | 1.0029 | 69.8039 | 100 | 7940 | 32.549 | 108.1619 | 35.5042 | 0.1875 | 20.1875 | 0 | 40.9027 | 32.9219
9/30/2020 15:05:13.4 | 118.6879 | 667 | 30 | 2500.785 | 129.061 | 62.676 | 77.3288 | 30.0803 | 31.8975 | 0.04584 | 106.9651 | 11.291 | 69.5338 | 69.9492 | 41.7499 | 0.97517 | 98.8898 | 380.5209 | 331.6847 | 77.5918 | 693.7608 | 2.2131 | 449.0556 | 33.7987 | 46.8141 | 37.7394 | 56.8312 | 12.0111 | 109.4113 | 30.754 | 8.3004 | 98.3306 | 42.2334 | 25.5 | 29.4118 | 64 | 31 | 1.0026 | 69.8039 | 100 | 8070 | 32.549 | 108.1619 | 35.5866 | 0.0625 | 19.8125 | 0 | 40.921 | 32.9219
9/30/2020 15:05:14.4 | 118.6882 | 668 | 30 | 2499.7368 | 129.2421 | 62.7011 | 77.3617 | 30.093 | 31.8859 | 0.04662 | 107 | 11.291 | 69.7621 | 70.1606 | 41.7819 | 0.99993 | 98.8921 | 380.0713 | 331.6283 | 77.7529 | 693.7148 | 2.2051 | 449.5305 | 33.8319 | 46.6204 | 37.6801 | 56.9459 | 12.0035 | 109.4696 | 30.8723 | 8.334 | 98.339 | 42.1232 | 25.5 | 29.0196 | 64 | 31 | 1.0001 | 69.8039 | 96 | 8240 | 32.549 | 108.49 | 35.5591 | 0.125 | 19.875 | 0 | 40.8447 | 32.9219
9/30/2020 15:05:15.4 | 118.6885 | 669 | 30 | 2499.4303 | 129.2526 | 62.749 | 77.4128 | 30.1072 | 31.8733 | 0.04645 | 107.0174 | 11.2871 | 69.3911 | 69.6821 | 41.8034 | 0.98906 | 98.8927 | 379.5936 | 330.9242 | 77.8216 | 693.7818 | 2.2076 | 448.2736 | 33.8305 | 46.7958 | 37.6616 | 57.1179 | 11.9937 | 109.4421 | 30.8926 | 8.2167 | 98.3054 | 42.2084 | 25.5 | 29.0196 | 64 | 31 | 0.99849 | 69.8039 | 100 | 7820 | 32.549 | 107.8415 | 35.5042 | 0.125 | 19.3125 | 0 | 40.9027 | 32.9219
9/30/2020 15:05:16.4 | 118.6888 | 670 | 30 | 2498.4379 | 128.9961 | 62.7858 | 77.4537 | 30.105 | 31.8685 | 0.04703 | 107.0174 | 11.2939 | 69.7907 | 69.6436 | 41.8065 | 0.99441 | 98.8921 | 378.9754 | 330.22 | 77.5679 | 693.7555 | 2.2215 | 448.8601 | 33.75 | 46.6856 | 37.6277 | 56.959 | 11.9982 | 109.4416 | 30.7288 | 8.2231 | 98.2635 | 42.2267 | 25.5 | 29.0196 | 64 | 31 | 0.99995 | 69.8039 | 100 | 7870 | 32.549 | 107.8415 | 35.672 | 0.0625 | 19.9375 | 0 | 40.8478 | 32.9219
9/30/2020 15:05:17.4 | 118.6891 | 671 | 30 | 2499.972 | 128.7807 | 62.7982 | 77.4853 | 30.1051 | 31.8754 | 0.04659 | 107.0349 | 11.2871 | 69.0771 | 70.3961 | 41.8258 | 0.98016 | 98.8927 | 379.7903 | 330.7833 | 77.7593 | 693.7961 | 2.233 | 451.2901 | 33.7143 | 46.5753 | 37.6801 | 57.1048 | 12.0104 | 109.6382 | 30.722 | 8.3198 | 98.2803 | 42.2267 | 25.5 | 29.0196 | 64 | 31 | 1.0021 | 69.8039 | 96 | 8040 | 32.549 | 108.8104 | 35.4919 | 0 | 20.5 | 0 | 40.6494 | 32.9219
9/30/2020 15:05:18.4 | 118.6893 | 672 | 30 | 2500.3361 | 128.9331 | 62.7976 | 77.5 | 30.0977 | 31.8786 | 0.04869 | 107.0436 | 11.2784 | 69.5052 | 69.9159 | 41.8499 | 0.97339 | 98.8915 | 378.6663 | 329.6849 | 77.8088 | 693.7502 | 2.2563 | 448.8322 | 33.7591 | 46.8342 | 37.6209 | 57.054 | 11.9861 | 109.1329 | 30.6173 | 8.3082 | 98.3641 | 42.3753 | 25.5 | 29.0196 | 64 | 31 | 1.0006 | 70.1961 | 100 | 7970 | 32.549 | 107.8415 | 35.5255 | 0 | 20.25 | 0 | 40.6403 | 32.9219
9/30/2020 15:05:19.4 | 118.6896 | 673 | 30 | 2500.056 | 129.0881 | 62.8721 | 77.5392 | 30.1033 | 31.8722 | 0.04629 | 107.0436 | 11.2687 | 69.705 | 70.583 | 41.8854 | 0.98853 | 98.8921 | 379.1159 | 329.9947 | 77.8518 | 693.9233 | 2.2563 | 448.3294 | 33.7959 | 46.6722 | 37.7394 | 56.9967 | 11.9838 | 108.9654 | 30.8723 | 8.3082 | 98.3641 | 42.3886 | 25.5 | 29.4118 | 64 | 31 | 1.0001 | 69.8039 | 100 | 8040 | 32.549 | 107.8415 | 35.5652 | 0 | 20.1875 | 0 | 40.6006 | 32.9219
9/30/2020 15:05:20.4 | 118.6899 | 674 | 30 | 2500.7916 | 129.0912 | 62.9156 | 77.5649 | 30.0895 | 31.8673 | 0.04529 | 107.0349 | 11.2599 | 69.6765 | 69.5063 | 41.9203 | 1.0062 | 98.891 | 378.4414 | 329.9665 | 78.1373 | 693.9836 | 2.2412 | 450.0332 | 33.8067 | 46.3498 | 37.6074 | 57.2899 | 12.0088 | 109.1883 | 30.9653 | 8.3314 | 98.3474 | 42.3619 | 25.5 | 29.0196 | 64 | 31 | 1.0041 | 70.1961 | 96 | 8120 | 32.549 | 108.8104 | 35.5133 | 0 | 19.875 | 0 | 40.8081 | 32.9219
9/30/2020 15:05:21.4 | 118.6902 | 675 | 30 | 2497.8482 | 129.1733 | 62.9442 | 77.6049 | 30.0804 | 31.8732 | 0.0459 | 106.9913 | 11.257 | 69.3054 | 70.0109 | 41.9461 | 0.97588 | 98.8927 | 377.9075 | 329.0089 | 78.0129 | 694.0099 | 2.2104 | 448.106 | 33.7884 | 46.7891 | 37.6937 | 57.2636 | 12.0081 | 109.078 | 30.7811 | 8.3301 | 98.3138 | 42.3436 | 25.5 | 29.4118 | 64 | 31 | 0.99883 | 69.8039 | 100 | 7770 | 32.549 | 107.5211 | 35.5194 | 0 | 19.9375 | 0 | 40.7105 | 32.9219
9/30/2020 15:05:22.4 | 118.6904 | 676 | 30 | 2500.3027 | 128.739 | 62.9419 | 77.6224 | 30.0879 | 31.8644 | 0.04547 | 107.096 | 11.2541 | 69.7621 | 70.4507 | 41.97 | 0.98443 | 98.8955 | 378.6381 | 330.0792 | 77.8454 | 694.0912 | 2.2113 | 447.9384 | 33.7079 | 46.7172 | 37.7461 | 57.2439 | 12.024 | 109.0808 | 30.8132 | 8.2824 | 98.1964 | 42.4471 | 25.5 | 29.0196 | 64 | 31 | 1.0032 | 69.8039 | 100 | 7870 | 32.549 | 107.8415 | 35.6018 | 0 | 18.875 | 0 | 41.571 | 32.9219
9/30/2020 15:05:23.4 | 118.6907 | 677 | 30 | 2499.7288 | 128.9568 | 62.9616 | 77.6383 | 30.0973 | 31.8634 | 0.04877 | 107.0611 | 11.2493 | 69.4196 | 70.6441 | 41.9996 | 1.009 | 98.8915 | 378.7225 | 329.3187 | 78.0129 | 694.1515 | 2.2051 | 451.6812 | 33.7571 | 46.4784 | 37.719 | 57.3651 | 12.0005 | 109.2169 | 30.9905 | 8.2901 | 98.1796 | 42.5238 | 25.5 | 29.4118 | 64 | 31 | 0.99806 | 69.8039 | 96 | 8040 | 32.549 | 108.49 | 35.6476 | 0 | 19.75 | 0 | 41.6534 | 32.9219
9/30/2020 15:05:24.4 | 118.691 | 678 | 30 | 2499.738 | 129.0078 | 63.027 | 77.6872 | 30.0906 | 31.8673 | 0.04823 | 107.0611 | 11.2415 | 69.8763 | 70.2104 | 42.0241 | 0.98176 | 98.8915 | 378.4977 | 329.882 | 78.0431 | 694.162 | 2.2523 | 448.9439 | 33.7725 | 46.6655 | 37.6801 | 57.2947 | 12.0225 | 108.9368 | 30.8132 | 8.2411 | 98.1796 | 42.4854 | 25.5 | 29.0196 | 64 | 31 | 1.0019 | 69.8039 | 100 | 7990 | 32.549 | 107.8415 | 35.5591 | 0 | 20.1875 | 0 | 41.51 | 32.9219
9/30/2020 15:05:25.4 | 118.6913 | 679 | 30 | 2499.868 | 128.9773 | 63.042 | 77.7186 | 30.0999 | 31.861 | 0.04794 | 107.0785 | 11.2464 | 69.3625 | 69.9326 | 42.0499 | 0.98728 | 98.8927 | 378.9192 | 329.3187 | 77.9699 | 694.259 | 2.2468 | 449.9215 | 33.7636 | 46.744 | 37.7005 | 57.4224 | 12.0134 | 109.2461 | 30.7879 | 8.2528 | 98.2551 | 42.6606 | 25.5 | 29.4118 | 64 | 31 | 0.99934 | 69.8039 | 100 | 8070 | 32.549 | 107.8415 | 35.5866 | 0.0625 | 20.25 | 0 | 41.5222 | 32.9219
9/30/2020 15:05:26.4 | 118.6916 | 680 | 30 | 2501.4694 | 129.0263 | 63.0541 | 77.7812 | 30.0954 | 31.8697 | 0.04663 | 107.0611 | 11.2561 | 69.7336 | 69.5499 | 42.0784 | 0.97428 | 98.8921 | 378.4414 | 329.3469 | 78.0559 | 694.238 | 2.2414 | 449.2791 | 33.7989 | 46.7824 | 37.7782 | 57.257 | 12.0111 | 108.6853 | 30.7744 | 8.2953 | 98.3725 | 42.5305 | 25.5 | 29.4118 | 64 | 31 | 1.0004 | 69.8039 | 96 | 8120 | 32.549 | 108.8104 | 35.5896 | 0 | 20.3125 | 0 | 41.4917 | 32.9219
9/30/2020 15:05:27.4 | 118.6918 | 681 | 30 | 2499.1218 | 129.3014 | 63.1078 | 77.8272 | 30.0998 | 31.8564 | 0.04596 | 107.0524 | 11.2483 | 69.5338 | 68.9812 | 42.1116 | 0.97481 | 98.8921 | 377.8513 | 329.1497 | 78.0495 | 694.1515 | 2.2434 | 447.8546 | 33.8391 | 46.8793 | 37.6666 | 57.149 | 12.0119 | 109.5816 | 30.7152 | 8.285 | 98.3809 | 42.5238 | 25.5 | 29.0196 | 64 | 31 | 0.9991 | 69.8039 | 100 | 7750 | 32.549 | 107.8415 | 35.5499 | 0.0625 | 19.75 | 0 | 41.5527 | 32.9219
9/30/2020 15:05:28.4 | 118.6921 | 682 | 30 | 2499.0946 | 128.9981 | 63.1448 | 77.8577 | 30.0924 | 31.8621 | 0.04931 | 107.0174 | 11.2551 | 69.5338 | 69.9792 | 42.131 | 0.99619 | 98.891 | 377.8794 | 329.2624 | 78.303 | 694.1055 | 2.2381 | 450.117 | 33.7608 | 46.7824 | 37.6598 | 57.257 | 12.0028 | 109.5245 | 30.722 | 8.2811 | 98.3558 | 42.6205 | 25.5 | 29.0196 | 64 | 31 | 1.0007 | 70.1961 | 100 | 7870 | 32.549 | 108.1619 | 35.4462 | 0 | 19.8125 | 0 | 41.4551 | 32.9219
9/30/2020 15:05:29.4 | 118.6924 | 683 | 30 | 2498.838 | 128.8583 | 63.1939 | 77.8974 | 30.1039 | 31.845 | 0.0499 | 106.9738 | 11.2464 | 69.5623 | 69.5834 | 42.1569 | 0.98586 | 98.891 | 377.7951 | 328.6146 | 78.1548 | 694.04 | 2.2541 | 451.0108 | 33.7208 | 46.7306 | 37.7326 | 57.4093 | 12.002 | 109.3564 | 30.879 | 8.2489 | 98.3306 | 42.6406 | 25.5 | 29.0196 | 64 | 31 | 1.0013 | 69.8039 | 96 | 8040 | 32.549 | 109.1309 | 35.5102 | 0.0625 | 20.1875 | 0 | 41.0889 | 32.9219
9/30/2020 15:05:30.4 | 118.6927 | 684 | 30 | 2498.2173 | 128.882 | 63.2421 | 77.9083 | 30.0938 | 31.8756 | 0.04813 | 106.9651 | 11.2464 | 69.7907 | 69.9759 | 42.1773 | 0.98497 | 98.8927 | 376.9521 | 327.8822 | 78.2902 | 694.2026 | 2.2437 | 448.3573 | 33.7188 | 46.6655 | 37.8898 | 57.2947 | 12.0104 | 109.5822 | 30.9179 | 8.2411 | 98.3809 | 42.5889 | 25.5 | 29.0196 | 64 | 31 | 1.0014 | 70.1961 | 101 | 7990 | 32.549 | 108.1619 | 35.4889 | 0.0625 | 20.4375 | 0 | 40.8813 | 32.9219
9/30/2020 15:05:31.4 | 118.6929 | 685 | 30 | 2500.0332 | 128.638 | 63.2699 | 77.9552 | 30.0992 | 31.866 | 0.04965 | 106.9738 | 11.2599 | 69.5623 | 69.4677 | 42.1999 | 0.98461 | 98.891 | 377.0364 | 327.9386 | 78.1978 | 694.3863 | 2.2242 | 449.0556 | 33.676 | 47.0345 | 37.8645 | 57.6564 | 12.0278 | 109.0763 | 30.7152 | 8.3236 | 98.4396 | 42.7191 | 25.5 | 29.0196 | 64 | 31 | 1.0002 | 70.1961 | 101 | 7970 | 32.549 | 108.8104 | 35.553 | 0.125 | 20.4375 | 0 | 40.5701 | 32.9219
9/30/2020 15:05:32.4 | 118.6932 | 686 | 30 | 2502.4113 | 128.8616 | 63.2729 | 78.0028 | 30.0926 | 31.8561 | 0.04955 | 107.0174 | 11.2881 | 69.5623 | 70.1323 | 42.219 | 0.99138 | 98.8904 | 376.6992 | 327.7132 | 78.3222 | 694.722 | 2.2262 | 449.4746 | 33.7683 | 46.9578 | 37.8257 | 57.6826 | 11.9693 | 108.9637 | 31.1087 | 8.3017 | 98.448 | 42.7324 | 25.5 | 29.4118 | 64 | 31 | 1.0018 | 69.8039 | 100 | 8120 | 32.549 | 108.49 | 35.5866 | 0.0625 | 20.375 | 0 | 40.8691 | 32.9219
9/30/2020 15:05:33.4 | 118.6935 | 687 | 30 | 2498.8643 | 129.3405 | 63.2589 | 78.036 | 30.0686 | 31.8857 | 0.04817 | 107.0087 | 11.2881 | 69.2483 | 70.4259 | 42.2344 | 0.98835 | 98.8904 | 376.9802 | 327.6569 | 78.5006 | 694.6144 | 2.2399 | 449.3349 | 33.8459 | 46.8342 | 37.8442 | 57.5108 | 11.9701 | 109.0757 | 30.879 | 8.3211 | 98.4816 | 42.7507 | 25.5 | 29.4118 | 64 | 31 | 1.0017 | 69.8039 | 100 | 7720 | 32.549 | 107.8415 | 35.5438 | 0.0625 | 20.1875 | 0 | 41.2201 | 32.9219
9/30/2020 15:05:34.4 | 118.6938 | 688 | 30 | 2500.6447 | 129.07 | 63.3143 | 78.0753 | 30.0625 | 31.8867 | 0.05001 | 107 | 11.3026 | 69.4481 | 70.4358 | 42.2627 | 0.98497 | 98.8904 | 377.205 | 327.4034 | 78.4512 | 694.6799 | 2.2519 | 448.4691 | 33.7991 | 46.6789 | 37.7715 | 57.6629 | 11.9731 | 109.3278 | 30.8267 | 8.2605 | 98.448 | 42.7306 | 25.5 | 29.0196 | 64 | 31 | 1.0003 | 69.8039 | 100 | 7870 | 32.549 | 107.8415 | 35.495 | 0.125 | 20.125 | 0 | 40.8752 | 32.9219
9/30/2020 15:05:35.4 | 118.6941 | 689 | 30 | 2499.7659 | 129.186 | 63.3713 | 78.1078 | 30.0773 | 31.8858 | 0.05229 | 107.0087 | 11.3075 | 69.334 | 69.9542 | 42.29 | 0.988 | 98.891 | 376.4744 | 327.0091 | 78.4512 | 694.6498 | 2.2603 | 451.1784 | 33.8176 | 46.9895 | 37.8374 | 57.6629 | 11.9929 | 109.5805 | 30.7744 | 8.2772 | 98.4312 | 42.7957 | 25.5 | 29.0196 | 64 | 31 | 0.9991 | 69.8039 | 96 | 8070 | 32.549 | 108.8104 | 35.614 | 0.1875 | 19.9375 | 0 | 40.8234 | 32.9219
9/30/2020 15:05:36.4 | 118.6943 | 690 | 30 | 2499.3424 | 129.0724 | 63.4096 | 78.141 | 30.0706 | 31.8886 | 0.05383 | 107.0349 | 11.3143 | 69.2769 | 70.2569 | 42.3123 | 0.97677 | 98.891 | 375.7999 | 326.4176 | 78.7045 | 694.5737 | 2.2375 | 449.4187 | 33.7822 | 46.6856 | 37.7394 | 57.6695 | 12.0104 | 109.3004 | 30.9905 | 8.3275 | 98.4312 | 42.8024 | 25.5 | 29.0196 | 64 | 31 | 0.99742 | 69.8039 | 101 | 7990 | 32.549 | 108.1619 | 35.5347 | 0.125 | 20.0625 | 0 | 40.7715 | 32.9219
9/30/2020 15:05:37.4 | 118.6946 | 691 | 30 | 2498.6492 | 128.9594 | 63.4545 | 78.188 | 30.059 | 31.9181 | 0.05479 | 107 | 11.3259 | 69.4481 | 70.0442 | 42.336 | 0.98301 | 98.891 | 374.9569 | 326.3894 | 78.8161 | 694.5226 | 2.2189 | 448.1898 | 33.7432 | 46.8543 | 37.7782 | 57.6826 | 11.9762 | 108.9923 | 31.1087 | 8.2966 | 98.4312 | 42.9441 | 25.5 | 29.4118 | 64 | 31 | 1.0041 | 69.8039 | 100 | 8070 | 32.549 | 107.8415 | 35.5896 | 0.0625 | 20.0625 | 0 | 40.7135 | 32.9219
9/30/2020 15:05:38.4 | 118.6949 | 692 | 30 | 2501.174 | 128.8928 | 63.4786 | 78.208 | 30.0701 | 31.9121 | 0.05554 | 106.9826 | 11.3298 | 69.4767 | 69.1095 | 42.3563 | 0.98194 | 98.891 | 375.8842 | 326.5866 | 78.4448 | 694.5278 | 2.2067 | 450.4522 | 33.7599 | 46.8275 | 37.7326 | 57.4027 | 12.0058 | 108.6281 | 30.7676 | 8.294 | 98.4061 | 42.744 | 25.5 | 29.4118 | 64 | 31 | 1.0038 | 69.8039 | 96 | 8090 | 32.549 | 108.49 | 35.6964 | 0.125 | 19.4375 | 0 | 41.1163 | 32.9219
9/30/2020 15:05:39.4 | 118.6952 | 693 | 30 | 2499.6222 | 129.0839 | 63.5159 | 78.2287 | 30.0577 | 31.9302 | 0.05502 | 107.0262 | 11.3317 | 69.4767 | 69.9376 | 42.3779 | 0.98016 | 98.8915 | 375.3784 | 325.9106 | 78.4814 | 694.6091 | 2.1936 | 448.8322 | 33.789 | 46.7106 | 37.785 | 57.694 | 12.0051 | 108.9088 | 30.9634 | 8.2695 | 98.3641 | 42.9508 | 25.5 | 29.4118 | 64 | 31 | 0.99644 | 69.8039 | 100 | 7700 | 32.549 | 107.5211 | 35.6201 | 0.125 | 20.0625 | 0 | 41.2353 | 32.9219
9/30/2020 15:05:40.4 | 118.6954 | 694 | 30 | 2499.6129 | 129.1166 | 63.5172 | 78.2519 | 30.0524 | 31.9329 | 0.05372 | 107.0174 | 11.3308 | 69.3625 | 70.3066 | 42.397 | 0.99263 | 98.8921 | 375.5751 | 326.1359 | 78.5994 | 694.6656 | 2.1971 | 448.0222 | 33.7974 | 46.8342 | 37.8053 | 57.7644 | 12.0195 | 109.1895 | 30.722 | 8.236 | 98.3222 | 42.9192 | 25.5 | 29.0196 | 64 | 31 | 0.99644 | 69.8039 | 100 | 7900 | 32.549 | 107.8415 | 35.6293 | 0.125 | 19.6875 | 0 | 41.2262 | 32.9219
9/30/2020 15:05:41.4 | 118.6957 | 695 | 30 | 2499.3036 | 129.1204 | 63.5374 | 78.2955 | 30.0637 | 31.9416 | 0.05422 | 107.0174 | 11.3327 | 69.6194 | 69.7206 | 42.4274 | 0.99494 | 98.8927 | 374.985 | 325.5163 | 78.6058 | 694.655 | 2.1832 | 451.1784 | 33.7932 | 46.8927 | 37.7394 | 57.9738 | 12.024 | 109.134 | 31.0428 | 8.2553 | 98.2803 | 43.0092 | 25.5 | 29.4118 | 64 | 31 | 0.99883 | 69.8039 | 96 | 8040 | 32.549 | 108.49 | 35.6659 | 0.0625 | 18.6875 | 0 | 41.5283 | 32.9219
9/30/2020 15:05:42.4 | 118.696 | 696 | 30 | 2498.9027 | 129.0411 | 63.5704 | 78.3191 | 30.0533 | 31.9342 | 0.05479 | 107.0349 | 11.3259 | 69.648 | 70.0841 | 42.4477 | 0.97446 | 98.8915 | 375.1255 | 325.7135 | 78.9148 | 694.634 | 2.1622 | 448.8322 | 33.7681 | 46.8025 | 37.7122 | 57.8855 | 12.0134 | 109.2169 | 31.0564 | 8.254 | 98.188 | 43.0342 | 25.5 | 29.4118 | 65 | 31 | 1.0011 | 69.8039 | 100 | 7970 | 32.549 | 107.8415 | 35.5682 | 0.125 | 19.5625 | 0 | 41.7206 | 32.9219
9/30/2020 15:05:43.4 | 118.6963 | 697 | 30 | 2500.5823 | 128.9428 | 63.6212 | 78.3619 | 30.0646 | 31.934 | 0.05309 | 107.0524 | 11.3278 | 69.3054 | 70.6672 | 42.471 | 0.99744 | 98.8915 | 374.6478 | 325.3755 | 78.6552 | 694.6904 | 2.1726 | 448.1898 | 33.765 | 46.8927 | 37.7326 | 57.7709 | 12.0028 | 109.1049 | 30.7811 | 8.2386 | 98.1545 | 43.0542 | 25.5 | 29.4118 | 65 | 31 | 1 | 70.1961 | 100 | 8090 | 32.549 | 107.5211 | 35.9009 | 0 | 19.875 | 0 | 41.745 | 32.8281
9/30/2020 15:05:44.4 | 118.6966 | 698 | 30 | 2500.5594 | 129.1974 | 63.6775 | 78.3967 | 30.0702 | 31.9351 | 0.05296 | 107.1047 | 11.3308 | 69.3911 | 70.1539 | 42.499 | 0.98514 | 98.891 | 374.6478 | 325.2346 | 78.7841 | 694.6603 | 2.1894 | 449.5584 | 33.8314 | 46.9243 | 37.7985 | 57.802 | 12.0005 | 109.4124 | 30.7608 | 8.2334 | 98.2887 | 43.0676 | 25.5 | 29.4118 | 65 | 31 | 1.003 | 69.8039 | 96 | 8090 | 32.549 | 108.49 | 35.7696 | 0 | 19.9375 | 0 | 41.5222 | 32.8281
9/30/2020 15:05:45.4 | 118.6968 | 699 | 30 | 2498.6285 | 129.2205 | 63.6681 | 78.429 | 30.0516 | 31.9331 | 0.05197 | 107.0087 | 11.3278 | 69.4767 | 70.8929 | 42.5149 | 0.9782 | 98.8915 | 375.2941 | 325.291 | 78.636 | 694.4872 | 2.2231 | 447.3797 | 33.8118 | 46.9243 | 37.5753 | 57.7513 | 12.0058 | 109.5251 | 30.6561 | 8.2953 | 98.3558 | 43.1576 | 25.5 | 29.0196 | 65 | 31 | 0.99739 | 69.8039 | 100 | 7720 | 32.549 | 107.8415 | 35.6567 | 0.125 | 20.1875 | 0 | 41.8335 | 32.9219
9/30/2020 15:05:46.4 | 118.6971 | 700 | 30 | 2500.9388 | 129.0873 | 63.6932 | 78.4613 | 30.0704 | 31.9446 | 0.05254 | 106.9738 | 11.3278 | 69.2769 | 70.119 | 42.5394 | 0.98657 | 98.891 | 374.5916 | 325.291 | 78.5628 | 694.4924 | 2.253 | 449.6143 | 33.8082 | 46.9511 | 37.7394 | 57.8282 | 11.983 | 109.4685 | 30.5785 | 8.3043 | 98.3893 | 43.1642 | 25.5 | 29.0196 | 65 | 31 | 1.0002 | 69.8039 | 101 | 7870 | 32.549 | 108.1619 | 35.6781 | 0 | 20 | 0 | 41.6748 | 32.9219
9/30/2020 15:05:47.4 | 118.6974 | 701 | 30 | 2499.7279 | 129.2607 | 63.713 | 78.4693 | 30.0585 | 31.9453 | 0.05197 | 106.9913 | 11.3269 | 69.4196 | 70.3812 | 42.5747 | 0.97463 | 98.8921 | 374.5354 | 325.291 | 78.7905 | 694.3705 | 2.249 | 450.927 | 33.8366 | 46.6722 | 37.7918 | 57.91 | 11.9982 | 109.5536 | 30.9769 | 8.2991 | 98.4145 | 43.1642 | 25.5 | 29.0196 | 65 | 31 | 1.0026 | 69.8039 | 96 | 7990 | 32.549 | 109.1309 | 35.6812 | 0 | 19 | 0 | 41.4978 | 32.9219
9/30/2020 15:05:48.4 | 118.6977 | 702 | 30 | 2499.1882 | 129.028 | 63.7705 | 78.4718 | 30.0587 | 31.9552 | 0.0519 | 106.9651 | 11.3375 | 69.648 | 70.2685 | 42.5961 | 0.97838 | 98.8932 | 374.2262 | 324.9811 | 78.7045 | 694.3403 | 2.2076 | 448.106 | 33.7661 | 46.8927 | 37.7529 | 58.1259 | 11.983 | 109.6388 | 30.8335 | 8.3069 | 98.3725 | 43.2293 | 25.5 | 29.0196 | 65 | 31 | 0.99971 | 69.8039 | 100 | 7990 | 32.549 | 108.49 | 35.556 | 0.0625 | 20.1875 | 0 | 41.1835 | 32.9219
9/30/2020 15:05:49.4 | 118.6979 | 703 | 30 | 2500.4352 | 128.856 | 63.7831 | 78.4991 | 30.0675 | 31.9558 | 0.05255 | 107.0262 | 11.3405 | 69.3911 | 70.6688 | 42.6147 | 0.99191 | 98.891 | 374.0014 | 325.4036 | 78.8893 | 694.3351 | 2.1903 | 449.8936 | 33.7437 | 47.0345 | 37.851 | 58.0114 | 11.9937 | 108.9362 | 30.6629 | 8.2824 | 98.4145 | 43.2743 | 25.5 | 29.4118 | 65 | 31 | 0.99901 | 70.1961 | 100 | 8070 | 32.549 | 107.8415 | 35.675 | 0.125 | 20.4375 | 0 | 40.8905 | 32.9219
9/30/2020 15:05:50.4 | 118.6982 | 704 | 30 | 2500.5992 | 129.0568 | 63.8058 | 78.5336 | 30.0418 | 31.9605 | 0.04961 | 106.9302 | 11.3424 | 69.5909 | 69.5398 | 42.6337 | 0.99138 | 98.8904 | 373.6642 | 324.1643 | 78.7905 | 694.3863 | 2.1938 | 450.3125 | 33.7924 | 46.9828 | 37.7597 | 58.0621 | 12.0195 | 109.2998 | 30.6629 | 8.2489 | 98.4396 | 43.2876 | 25.5 | 29.4118 | 65 | 31 | 1.0041 | 69.8039 | 96 | 8140 | 32.549 | 108.8104 | 35.6506 | 0 | 20.1875 | 0 | 40.8173 | 32.9219
9/30/2020 15:05:51.4 | 118.6985 | 705 | 30 | 2500.6957 | 129.1691 | 63.8134 | 78.5828 | 30.046 | 31.952 | 0.05021 | 106.9302 | 11.3375 | 69.648 | 70.1772 | 42.657 | 0.9684 | 98.891 | 373.7766 | 324.1643 | 78.7603 | 694.5278 | 2.198 | 448.4691 | 33.8284 | 47.2616 | 37.785 | 58.031 | 12.0149 | 109.0763 | 30.6308 | 8.3378 | 98.448 | 43.3126 | 25.5 | 29.4118 | 65 | 31 | 0.99535 | 69.8039 | 100 | 7720 | 32.549 | 107.5211 | 35.6781 | 0.0625 | 20.375 | 0 | 41.1163 | 32.9219
9/30/2020 15:05:52.4 | 118.6988 | 706 | 30 | 2498.945 | 129.2008 | 63.8404 | 78.617 | 30.0523 | 31.9485 | 0.05012 | 106.9651 | 11.3259 | 69.3625 | 70.4176 | 42.6831 | 0.98176 | 98.8921 | 373.3551 | 323.6855 | 79.0008 | 694.6196 | 2.1958 | 448.106 | 33.8081 | 46.9444 | 37.851 | 58.3793 | 12.0043 | 109.2455 | 30.8335 | 8.303 | 98.4648 | 43.3776 | 25.5 | 29.0196 | 65 | 31 | 0.99934 | 69.8039 | 101 | 7870 | 32.549 | 108.1619 | 35.7483 | 0 | 20.3125 | 0 | 40.9515 | 32.9219
9/30/2020 15:05:53.4 | 118.6991 | 707 | 30 | 2498.7811 | 129.0356 | 63.941 | 78.6659 | 30.0664 | 31.9409 | 0.04848 | 106.9476 | 11.324 | 69.3054 | 69.9259 | 42.7022 | 0.98354 | 98.891 | 373.5237 | 323.7418 | 78.9386 | 694.6039 | 2.1949 | 451.7929 | 33.7649 | 46.931 | 37.7782 | 58.1634 | 12.0058 | 109.0483 | 30.8199 | 8.2489 | 98.4732 | 43.4092 | 25.5 | 29.4118 | 65 | 31 | 0.99919 | 70.1961 | 96 | 7990 | 32.549 | 108.8104 | 35.6995 | 0.0625 | 20.125 | 0 | 40.7684 | 32.8281
9/30/2020 15:05:54.4 | 118.6993 | 708 | 30 | 2499.422 | 128.8442 | 63.9744 | 78.7079 | 30.0468 | 31.9518 | 0.04978 | 107.0087 | 11.3191 | 69.4481 | 70.3978 | 42.7364 | 0.99708 | 98.891 | 373.2427 | 323.5728 | 78.988 | 694.6603 | 2.2149 | 451.4019 | 33.7235 | 47.1898 | 37.851 | 58.2141 | 12.0142 | 108.8242 | 30.6629 | 8.2605 | 98.4732 | 43.3259 | 25.5 | 29.4118 | 65 | 31 | 1.0009 | 69.8039 | 96 | 8070 | 32.549 | 108.49 | 35.733 | 0 | 20.1875 | 0 | 40.7623 | 32.9219
9/30/2020 15:05:55.4 | 118.6996 | 709 | 30 | 2501.6678 | 128.7966 | 64.0069 | 78.7651 | 30.0395 | 31.9609 | 0.05025 | 107.0087 | 11.3055 | 69.1627 | 70.4093 | 42.7647 | 0.98212 | 98.8927 | 373.1022 | 323.2912 | 78.9944 | 694.8636 | 2.1921 | 448.7205 | 33.7413 | 46.9895 | 37.7461 | 58.2207 | 12.0058 | 108.7419 | 30.8267 | 8.2618 | 98.3641 | 43.5326 | 25.5 | 29.4118 | 65 | 31 | 1.0012 | 70.1961 | 96 | 8020 | 32.549 | 108.1619 | 35.9222 | 0.0625 | 19.5 | 0 | 41.1591 | 32.8281
9/30/2020 15:05:56.4 | 118.6999 | 710 | 30 | 2500.6988 | 128.9735 | 64.0489 | 78.7882 | 30.0346 | 31.9723 | 0.04926 | 107.0262 | 11.3046 | 69.4196 | 70.5499 | 42.7922 | 0.99975 | 98.8927 | 373.0179 | 323.432 | 79.0548 | 694.899 | 2.1608 | 449.6701 | 33.7746 | 47.0011 | 37.7918 | 57.9279 | 12.0066 | 108.8259 | 30.6814 | 8.2424 | 98.3809 | 43.3709 | 25.5 | 29.4118 | 65 | 31 | 0.99992 | 69.8039 | 101 | 8090 | 32.549 | 108.49 | 35.6995 | 0.0625 | 20 | 0 | 41.095 | 32.9219
9/30/2020 15:05:57.4 | 118.7002 | 711 | 30 | 2499.966 | 129.1345 | 64.0478 | 78.8138 | 30.042 | 31.957 | 0.04822 | 107.0262 | 11.3113 | 69.3625 | 70.4358 | 42.8264 | 0.9643 | 98.8915 | 372.3716 | 322.1927 | 79.0803 | 694.9501 | 2.1761 | 448.2177 | 33.8035 | 47.1831 | 37.8578 | 58.1569 | 12.0035 | 108.8808 | 30.7608 | 8.2437 | 98.3558 | 43.5909 | 25.5 | 29.4118 | 65 | 31 | 1.0043 | 69.8039 | 100 | 8090 | 32.549 | 107.5211 | 35.8582 | 0 | 20 | 0 | 41.452 | 32.9219
9/30/2020 15:05:58.4 | 118.7004 | 712 | 30 | 2489.215 | 129.254 | 64.0764 | 78.8595 | 30.0431 | 31.9356 | 0.04895 | 107.0436 | 11.3123 | 69.5909 | 70.1506 | 42.859 | 1.0332 | 98.891 | 370.9384 | 321.5167 | 79.0501 | 695.0262 | 2.1593 | 450.2008 | 33.701 | 46.9962 | 37.851 | 58.1766 | 12.0043 | 109.0763 | 30.7811 | 8.2605 | 98.2551 | 43.5326 | 25.5 | 29.0196 | 65 | 31 | 0.99767 | 70.1961 | 101 | 7920 | 32.549 | 107.5211 | 35.7971 | 0.125 | 20.3125 | 0 | 41.4612 | 32.8281
9/30/2020 15:05:59.4 | 118.7007 | 713 | 30 | 2501.1377 | 126.9622 | 64.0532 | 78.8703 | 30.0289 | 31.9489 | 0.05944 | 106.9302 | 11.3094 | 69.4196 | 69.4644 | 42.8867 | 0.96537 | 98.8898 | 372.5402 | 322.6433 | 79.0008 | 695.097 | 2.091 | 448.8043 | 33.2539 | 47.1514 | 37.8374 | 58.3793 | 11.9883 | 108.8511 | 30.8335 | 8.0787 | 97.9112 | 43.7258 | 25.5 | 28.6274 | 65 | 31 | 1.0079 | 69.0196 | 99 | 8210 | 32.549 | 108.1619 | 36.2549 | 0.0625 | 18.625 | 0 | 41.3239 | 32.9219
9/30/2020 15:06:00.4 | 118.701 | 714 | 30 | 2496.2826 | 127.1072 | 64.0797 | 78.8871 | 30.0375 | 31.9504 | 0.06363 | 106.8167 | 11.3249 | 69.2198 | 70.0941 | 42.908 | 0.98158 | 98.891 | 371.8095 | 321.9392 | 79.2301 | 695.0314 | 2.0363 | 448.5808 | 33.2258 | 46.8744 | 37.9102 | 58.6654 | 11.9921 | 108.6841 | 30.8673 | 8.1367 | 97.299 | 43.6425 | 25.5 | 28.2353 | 65 | 31 | 1.0022 | 68.6274 | 94 | 8600 | 32.549 | 108.1619 | 36.2305 | 0.125 | 18.1875 | 0 | 41.8426 | 32.9219
9/30/2020 15:06:01.4 | 118.7013 | 715 | 30 | 2498.188 | 126.8645 | 64.1245 | 78.9225 | 30.0307 | 31.9626 | 0.06409 | 106.7207 | 11.3191 | 69.4767 | 70.649 | 42.9225 | 0.98425 | 98.8927 | 372.1467 | 322.2772 | 79.4879 | 695.1285 | 2.0221 | 447.8825 | 33.1862 | 47.093 | 37.9829 | 58.3727 | 12.0066 | 109.2181 | 30.722 | 8.1122 | 97.1564 | 43.7142 | 25.5 | 28.2353 | 65 | 31 | 1.0022 | 69.0196 | 95 | 8360 | 32.549 | 108.49 | 36.0168 | 0.1875 | 21.0625 | 0 | 40.332 | 32.9219
9/30/2020 15:06:02.4 | 118.7016 | 716 | 30 | 2500.0123 | 126.9398 | 64.2077 | 78.937 | 30.0344 | 31.9588 | 0.06002 | 106.7033 | 11.3308 | 69.5909 | 69.5298 | 42.9352 | 0.99993 | 98.8921 | 371.9219 | 322.4462 | 79.1982 | 695.0668 | 2.0715 | 449.0277 | 33.2329 | 47.1514 | 37.851 | 58.5313 | 11.9937 | 109.5816 | 30.6764 | 8.1445 | 97.3073 | 43.6358 | 25.5 | 28.2353 | 65 | 31 | 1.0003 | 69.0196 | 99 | 8190 | 32.549 | 108.1619 | 35.9192 | 0.1875 | 20.4375 | 0 | 40.7349 | 32.8281
9/30/2020 15:06:03.4 | 118.7018 | 717 | 30 | 2501.6052 | 127.2267 | 64.2485 | 78.9725 | 30.0256 | 31.9599 | 0.0577 | 106.712 | 11.3201 | 69.7621 | 70.0292 | 42.9671 | 0.98336 | 98.891 | 371.7252 | 322.2772 | 79.4385 | 695.1835 | 2.0844 | 451.0946 | 33.3293 | 46.9895 | 37.949 | 58.4741 | 11.9868 | 109.5525 | 30.8267 | 8.236 | 97.3744 | 43.6292 | 25.5 | 28.6274 | 65 | 31 | 1.0026 | 68.6274 | 99 | 8330 | 32.549 | 108.49 | 35.8124 | 0.1875 | 19.625 | 0 | 40.9546 | 32.8281
9/30/2020 15:06:04.4 | 118.7021 | 718 | 30 | 2500.8798 | 127.3236 | 64.2844 | 79.0208 | 30.0231 | 31.9587 | 0.05496 | 106.7469 | 11.3201 | 69.5623 | 70.0425 | 42.9924 | 0.99245 | 98.8893 | 371.7533 | 321.5167 | 79.4815 | 695.1835 | 2.0808 | 451.0108 | 33.345 | 47.0345 | 37.8966 | 58.3662 | 12.0119 | 110.027 | 30.7676 | 8.178 | 97.299 | 43.6808 | 25.5 | 27.8431 | 65 | 31 | 0.99937 | 69.0196 | 99 | 7990 | 32.549 | 108.49 | 35.5621 | 0.125 | 19.3125 | 0 | 41.2476 | 32.9219
9/30/2020 15:06:05.4 | 118.7024 | 719 | 30 | 2498.9552 | 127.4702 | 64.3071 | 79.0535 | 30.0039 | 31.9567 | 0.05424 | 106.808 | 11.3269 | 69.705 | 69.7707 | 43.0145 | 1.0104 | 98.8904 | 371.3599 | 321.066 | 79.4321 | 695.3567 | 2.064 | 448.497 | 33.3576 | 47.0863 | 37.9102 | 58.7715 | 11.9975 | 109.636 | 30.9246 | 8.1393 | 97.1815 | 43.7458 | 25.5 | 28.2353 | 65 | 31 | 0.99849 | 69.0196 | 95 | 8160 | 32.549 | 108.8104 | 35.7574 | 0.125 | 19.25 | 0 | 41.4551 | 32.8281
9/30/2020 15:06:06.4 | 118.7027 | 720 | 30 | 2498.6555 | 127.1671 | 64.3348 | 79.1057 | 30.0143 | 31.9484 | 0.05525 | 106.808 | 11.3337 | 69.5623 | 70.0824 | 43.0319 | 0.98568 | 98.891 | 371.5847 | 321.4322 | 79.2603 | 695.1324 | 2.0554 | 449.6701 | 33.2732 | 47.2165 | 37.9355 | 58.5951 | 12.0073 | 109.0483 | 30.2186 | 8.0994 | 97.0893 | 43.874 | 25.5 | 28.2353 | 65 | 31 | 1.0013 | 68.6274 | 99 | 8040 | 32.549 | 108.1619 | 35.5499 | 0.125 | 19.1875 | 0 | 41.7114 | 32.8281
9/30/2020 15:06:07.4 | 118.7029 | 721 | 30 | 2499.9844 | 127.0225 | 64.3713 | 79.1428 | 30.0025 | 31.9511 | 0.05629 | 106.8865 | 11.3259 | 69.2483 | 69.4241 | 43.0676 | 0.9611 | 98.8898 | 370.5169 | 320.8125 | 79.4321 | 695.0563 | 2.0536 | 449.4187 | 33.2542 | 46.8793 | 37.8898 | 58.6195 | 11.9975 | 108.9631 | 30.9246 | 8.12 | 97.1144 | 43.9323 | 25.5 | 28.6274 | 65 | 31 | 1.0004 | 68.6274 | 99 | 8160 | 32.549 | 107.8415 | 35.5591 | 0.125 | 20.8125 | 0 | 40.6982 | 32.8281
9/30/2020 15:06:08.4 | 118.7032 | 722 | 30 | 2498.9942 | 127.1741 | 64.421 | 79.1687 | 30.015 | 31.9336 | 0.05447 | 106.9215 | 11.3337 | 69.4481 | 70.0924 | 43.0929 | 0.99191 | 98.8932 | 371.5285 | 321.1505 | 79.4815 | 695.0563 | 2.1081 | 448.9998 | 33.2824 | 47.2415 | 37.8898 | 58.6195 | 12.0013 | 108.8825 | 30.9246 | 8.2025 | 97.2822 | 43.9323 | 25.5 | 29.0196 | 65 | 31 | 1.0022 | 69.0196 | 95 | 8460 | 32.549 | 108.49 | 35.6018 | 0.125 | 21 | 0 | 40.3015 | 32.8281
9/30/2020 15:06:09.4 | 118.7035 | 723 | 30 | 2498.5537 | 127.0601 | 64.4174 | 79.1846 | 29.9812 | 31.9627 | 0.05527 | 106.9826 | 11.3317 | 69.9049 | 70.5978 | 43.1088 | 0.98639 | 98.8904 | 370.4888 | 320.728 | 79.5308 | 695.1481 | 2.121 | 448.5529 | 33.2455 | 47.2933 | 37.9558 | 58.6702 | 12.0081 | 108.7116 | 30.8199 | 8.2038 | 97.4415 | 43.894 | 25.5 | 29.0196 | 65 | 31 | 1.0008 | 69.0196 | 100 | 8360 | 32.549 | 107.5211 | 35.6018 | 0.125 | 20.6875 | 0 | 40.1062 | 32.8281
9/30/2020 15:06:10.4 | 118.7038 | 724 | 30 | 2499.5364 | 127.0151 | 64.4296 | 79.2151 | 29.9902 | 31.9568 | 0.05479 | 107 | 11.3269 | 69.7907 | 70.1888 | 43.1333 | 0.97891 | 98.8904 | 370.8541 | 320.5591 | 79.6057 | 695.4576 | 2.1278 | 449.6701 | 33.2434 | 47.1648 | 38.0403 | 58.6457 | 11.9785 | 108.7676 | 30.7947 | 8.1419 | 97.5086 | 43.874 | 25.5 | 28.6274 | 65 | 31 | 0.9994 | 69.0196 | 99 | 7990 | 32.549 | 107.5211 | 35.498 | 0 | 20.3125 | 0 | 40.3198 | 32.8281
9/30/2020 15:06:11.4 | 118.7041 | 725 | 30 | 2499.4348 | 127.1181 | 64.4524 | 79.2523 | 29.9846 | 31.944 | 0.05402 | 107 | 11.3375 | 69.4767 | 70.2353 | 43.1591 | 0.988 | 98.8893 | 370.6012 | 320.221 | 79.655 | 695.5179 | 2.121 | 451.3739 | 33.2753 | 47.0613 | 37.856 | 58.7977 | 11.9929 | 108.4023 | 30.847 | 8.1458 | 97.4751 | 43.9505 | 25.5 | 28.6274 | 65 | 31 | 1.0004 | 69.0196 | 95 | 8120 | 32.549 | 108.1619 | 35.6384 | 0.0625 | 20.25 | 0 | 40.4571 | 32.8281
9/30/2020 15:06:12.4 | 118.7043 | 726 | 30 | 2500.7586 | 127.1414 | 64.4866 | 79.2841 | 29.9751 | 31.9511 | 0.05398 | 106.9913 | 11.3395 | 69.3625 | 70.1921 | 43.193 | 0.98942 | 98.8921 | 371.0508 | 320.728 | 79.6422 | 695.6556 | 2.1271 | 448.6087 | 33.2972 | 47.0997 | 37.9287 | 58.6326 | 12.021 | 108.6012 | 30.7811 | 8.0671 | 97.3325 | 43.9706 | 25.5 | 29.0196 | 65 | 31 | 0.9977 | 69.0196 | 99 | 8020 | 32.549 | 107.2006 | 35.4797 | 0.0625 | 19.5 | 0 | 40.6952 | 32.8281
9/30/2020 15:06:13.4 | 118.7046 | 727 | 30 | 2497.1865 | 127.2471 | 64.5729 | 79.3326 | 29.9775 | 31.9624 | 0.0534 | 106.9913 | 11.3414 | 69.9619 | 70.227 | 43.2186 | 0.99441 | 98.8921 | 370.1234 | 320.1929 | 79.3956 | 695.8144 | 2.1121 | 448.497 | 33.2757 | 47.2032 | 38.0285 | 58.6833 | 12.0111 | 108.3211 | 30.467 | 8.1819 | 97.3073 | 44.0173 | 25.5 | 29.0196 | 66 | 31 | 1.001 | 69.0196 | 99 | 8160 | 32.549 | 107.2006 | 35.5469 | 0.0625 | 19.8125 | 0 | 41.0645 | 32.8281
9/30/2020 15:06:14.4 | 118.7049 | 728 | 30 | 2499.3376 | 126.7846 | 64.5993 | 79.339 | 29.9882 | 31.9487 | 0.05511 | 106.8953 | 11.3501 | 69.648 | 70.29 | 43.2377 | 0.99512 | 98.8944 | 370.1796 | 319.6859 | 79.561 | 695.9153 | 2.0724 | 450.2846 | 33.1833 | 47.1697 | 37.949 | 58.7518 | 12.0013 | 108.7716 | 30.7473 | 8.1509 | 97.2151 | 44.0938 | 25.5 | 28.6274 | 66 | 31 | 0.99986 | 68.6274 | 94 | 8310 | 32.549 | 108.1619 | 35.553 | 0 | 19 | 0 | 41.7236 | 32.8281
9/30/2020 15:06:15.4 | 118.7052 | 729 | 30 | 2499.4081 | 127.0008 | 64.6111 | 79.3706 | 29.9882 | 31.9639 | 0.05179 | 106.9564 | 11.3618 | 69.3911 | 70.0674 | 43.2572 | 0.98568 | 98.8932 | 370.0672 | 320.0239 | 79.6295 | 695.935 | 2.0793 | 448.497 | 33.2431 | 46.931 | 37.9743 | 58.8221 | 12.002 | 108.8825 | 30.7152 | 8.1458 | 97.1228 | 44.1703 | 25.5 | 28.6274 | 66 | 31 | 0.99983 | 68.6274 | 99 | 8330 | 32.549 | 107.8415 | 35.5042 | 0.0625 | 19.3125 | 0 | 41.6504 | 32.8281
9/30/2020 15:06:16.4 | 118.7054 | 730 | 30 | 2500.9129 | 127.1227 | 64.6335 | 79.399 | 29.984 | 31.9582 | 0.05051 | 106.9302 | 11.3608 | 69.705 | 69.9726 | 43.2784 | 0.97748 | 98.891 | 369.9267 | 319.4042 | 79.4321 | 696.0019 | 2.0953 | 449.2511 | 33.2928 | 47.1898 | 37.9034 | 58.9234 | 12.0119 | 108.9362 | 30.0867 | 8.1419 | 97.0725 | 44.1521 | 25.5 | 28.6274 | 66 | 31 | 0.99666 | 69.0196 | 99 | 8070 | 32.549 | 107.5211 | 35.434 | 0 | 20.1875 | 0 | 41.7145 | 32.8281
9/30/2020 15:06:17.4 | 118.7057 | 731 | 30 | 2500.0733 | 127.0394 | 64.6302 | 79.4303 | 29.9731 | 31.9639 | 0.05226 | 106.8778 | 11.3676 | 69.5623 | 70.2652 | 43.3129 | 0.99922 | 98.8876 | 369.6176 | 319.0944 | 79.7217 | 696.0727 | 2.0758 | 450.5919 | 33.2598 | 47.0796 | 37.8898 | 58.9675 | 12.0096 | 108.7928 | 30.6038 | 8.1187 | 97.1396 | 44.1903 | 25.5 | 28.6274 | 66 | 31 | 0.9969 | 68.6274 | 95 | 8240 | 32.549 | 108.1619 | 35.4889 | 0.0625 | 20.3125 | 0 | 41.4459 | 32.8281
9/30/2020 15:06:18.4 | 118.706 | 732 | 30 | 2498.6165 | 126.9384 | 64.7107 | 79.4629 | 29.9642 | 31.9597 | 0.05186 | 106.9127 | 11.3676 | 69.5338 | 70.4673 | 43.3376 | 0.98283 | 98.8915 | 369.5052 | 319.5732 | 79.9317 | 696.1947 | 2.1152 | 450.3125 | 33.214 | 46.8342 | 37.9423 | 58.9806 | 11.9785 | 109.1329 | 30.8267 | 8.1303 | 97.2738 | 44.3451 | 25.5 | 29.0196 | 66 | 31 | 0.99934 | 68.6274 | 100 | 7940 | 32.549 | 107.5211 | 35.6049 | 0.0625 | 20.125 | 0 | 40.7654 | 32.8281
9/30/2020 15:06:19.4 | 118.7063 | 733 | 30 | 2501.0963 | 126.906 | 64.7094 | 79.5059 | 29.9788 | 31.9526 | 0.05242 | 106.9127 | 11.3666 | 69.5052 | 70.1473 | 43.3544 | 0.98568 | 98.8915 | 370.0672 | 319.4042 | 79.6852 | 696.1488 | 2.144 | 447.6311 | 33.2385 | 47.093 | 37.9879 | 58.8793 | 11.9868 | 108.8528 | 30.6697 | 8.2012 | 97.3073 | 44.2869 | 25.5 | 28.6274 | 66 | 31 | 1.0007 | 68.6274 | 99 | 8210 | 32.549 | 107.8415 | 35.3729 | 0.0625 | 20.375 | 0 | 40.3961 | 32.8281
9/30/2020 15:06:20.4 | 118.7066 | 734 | 30 | 2499.5651 | 126.9806 | 64.7287 | 79.5324 | 29.9695 | 31.9563 | 0.05223 | 106.904 | 11.3666 | 69.4767 | 69.7273 | 43.3854 | 0.99387 | 98.8898 | 369.5052 | 319.2071 | 79.6916 | 696.2354 | 2.1311 | 450.5639 | 33.2377 | 47.0997 | 37.9947 | 58.9871 | 11.9876 | 108.683 | 30.6241 | 8.1535 | 97.3241 | 44.2419 | 25.5 | 28.6274 | 66 | 31 | 0.99806 | 69.0196 | 95 | 8330 | 32.549 | 108.49 | 35.4248 | 0 | 20.5 | 0 | 40.2893 | 32.8281
9/30/2020 15:06:21.4 | 118.7068 | 735 | 30 | 2499.4569 | 127.0452 | 64.7489 | 79.5655 | 29.9527 | 31.95 | 0.05028 | 106.8953 | 11.3676 | 69.8192 | 69.7106 | 43.4168 | 0.98906 | 98.8944 | 369.0275 | 318.3621 | 79.919 | 696.1593 | 2.1748 | 449.6701 | 33.2531 | 47.0278 | 38.0538 | 59.0181 | 11.9891 | 108.9116 | 30.7085 | 8.169 | 97.3912 | 44.3002 | 25.5 | 28.6274 | 66 | 31 | 1.0011 | 69.0196 | 99 | 8290 | 32.549 | 107.8415 | 35.3363 | 0.0625 | 20.4375 | 0 | 40.213 | 32.8281
9/30/2020 15:06:22.4 | 118.7071 | 736 | 30 | 2500.0991 | 127.0579 | 64.7842 | 79.622 | 29.956 | 31.9548 | 0.05025 | 106.8953 | 11.3666 | 69.5623 | 70.4093 | 43.4371 | 0.99993 | 98.8904 | 369.3928 | 318.9536 | 79.7838 | 696.2813 | 2.1566 | 447.9942 | 33.265 | 46.7824 | 38.0014 | 58.9806 | 11.9967 | 108.6836 | 30.9314 | 8.1651 | 97.3493 | 44.3518 | 25.5 | 29.0196 | 66 | 31 | 1.001 | 69.0196 | 99 | 8020 | 32.549 | 107.5211 | 35.26 | 0.125 | 20.0625 | 0 | 40.5304 | 32.8281
9/30/2020 15:06:23.4 | 118.7074 | 737 | 30 | 2500.4999 | 126.8438 | 64.7973 | 79.6332 | 29.9595 | 31.9406 | 0.05234 | 106.8429 | 11.3715 | 69.5052 | 69.8458 | 43.4657 | 0.97339 | 98.8915 | 368.7746 | 318.1086 | 79.9874 | 696.2813 | 2.1564 | 448.9439 | 33.2142 | 47.0479 | 37.949 | 59.2402 | 11.9807 | 109.0769 | 30.7288 | 8.138 | 97.3325 | 44.3002 | 25.5 | 28.6274 | 66 | 31 | 0.99626 | 69.0196 | 95 | 8210 | 32.549 | 108.49 | 35.2905 | 0.125 | 19.8125 | 0 | 40.9332 | 32.8281
9/30/2020 15:06:24.4 | 118.7077 | 738 | 30 | 2498.859 | 126.9395 | 64.8396 | 79.6627 | 29.9528 | 31.949 | 0.05185 | 106.9651 | 11.3802 | 69.2483 | 69.4258 | 43.4843 | 0.99316 | 98.8921 | 367.7629 | 317.2073 | 80.0129 | 696.2459 | 2.1557 | 449.9215 | 33.2175 | 47.1264 | 38.0082 | 59.317 | 11.9845 | 109.0494 | 30.7559 | 8.1277 | 97.2738 | 44.4616 | 25.5 | 28.6274 | 66 | 31 | 0.99821 | 68.6274 | 99 | 7990 | 32.549 | 107.8415 | 35.1929 | 0.0625 | 19.6875 | 0 | 40.8875 | 32.8281
9/30/2020 15:06:25.4 | 118.7079 | 739 | 30 | 2502.1795 | 126.8608 | 64.851 | 79.6859 | 29.9723 | 31.9422 | 0.05041 | 107 | 11.3889 | 69.648 | 69.6403 | 43.511 | 0.9839 | 98.8904 | 368.606 | 317.9114 | 79.9381 | 696.2813 | 2.1296 | 447.2959 | 33.241 | 47.2549 | 38.0014 | 59.1896 | 11.999 | 109.2158 | 30.5717 | 8.0865 | 97.2318 | 44.5065 | 25.5 | 28.6274 | 66 | 31 | 1.0033 | 68.6274 | 99 | 8190 | 32.549 | 108.1619 | 35.2295 | 0.0625 | 18.875 | 0 | 41.4551 | 32.8281
9/30/2020 15:06:26.4 | 118.7082 | 740 | 30 | 2499.0661 | 127.1299 | 64.873 | 79.7269 | 29.9772 | 31.9579 | 0.05248 | 107.0349 | 11.3812 | 69.5338 | 70.0109 | 43.5535 | 0.99191 | 98.891 | 368.325 | 317.4326 | 79.9746 | 696.276 | 2.1283 | 450.2287 | 33.2719 | 47.138 | 37.9947 | 59.1765 | 11.983 | 109.0763 | 30.6629 | 8.2051 | 97.1396 | 44.4483 | 25.5 | 28.2353 | 66 | 31 | 1.001 | 68.6274 | 95 | 8380 | 32.549 | 108.49 | 35.0891 | 0.125 | 20.125 | 0 | 41.2659 | 32.8281
9/30/2020 15:06:27.4 | 118.7085 | 741 | 30 | 2499.152 | 127.1219 | 64.9159 | 79.7678 | 29.9584 | 31.9636 | 0.05104 | 106.9826 | 11.3851 | 69.3911 | 70.5863 | 43.5659 | 0.9871 | 98.8898 | 367.8472 | 317.2354 | 79.9317 | 696.1593 | 2.1433 | 448.6367 | 33.2695 | 47.0412 | 38.0014 | 59.2843 | 11.9815 | 109.3833 | 30.9314 | 8.1367 | 97.1396 | 44.5065 | 25.5 | 28.2353 | 66 | 31 | 0.99876 | 69.0196 | 99 | 8310 | 32.549 | 107.8415 | 35.025 | 0.125 | 19.875 | 0 | 41.4398 | 32.8281
9/30/2020 15:06:28.4 | 118.7088 | 742 | 30 | 2500.7158 | 127.1788 | 64.9802 | 79.7956 | 29.944 | 31.9639 | 0.05147 | 106.9651 | 11.3734 | 69.648 | 70.2203 | 43.5935 | 0.96199 | 98.891 | 368.0158 | 317.3763 | 80.1782 | 696.1134 | 2.1672 | 448.5249 | 33.3034 | 47.093 | 37.9947 | 59.0818 | 11.9815 | 108.9643 | 30.7744 | 8.2141 | 97.2402 | 44.4999 | 25.5 | 28.6274 | 66 | 31 | 1.0014 | 68.6274 | 99 | 8040 | 32.549 | 107.8415 | 34.9396 | 0.1875 | 19.5625 | 0 | 41.5497 | 32.7344
9/30/2020 15:06:29.4 | 118.7091 | 743 | 30 | 2497.3353 | 127.1772 | 65.0276 | 79.8266 | 29.9475 | 31.9575 | 0.05363 | 106.9826 | 11.3773 | 69.6765 | 69.642 | 43.6122 | 0.99298 | 98.8898 | 367.229 | 316.5031 | 80.0558 | 696.2406 | 2.1466 | 451.5695 | 33.2595 | 47.1715 | 38.0538 | 59.3105 | 11.9914 | 109.0191 | 30.7491 | 8.1586 | 97.1983 | 44.6097 | 25.5 | 28.6274 | 66 | 31 | 0.99986 | 69.0196 | 95 | 8160 | 32.549 | 108.49 | 34.9335 | 0.25 | 19.625 | 0 | 41.7969 | 32.8281
9/30/2020 15:06:30.4 | 118.7093 | 744 | 30 | 2499.8677 | 126.8745 | 65.029 | 79.8473 | 29.9387 | 31.9757 | 0.05365 | 107 | 11.3841 | 69.5338 | 69.754 | 43.6317 | 0.99868 | 98.8915 | 367.3133 | 316.5876 | 80.1591 | 696.3626 | 2.1205 | 449.6701 | 33.2139 | 47.0729 | 38.0538 | 59.3153 | 12.0096 | 108.6847 | 30.8064 | 8.1135 | 97.1899 | 44.5581 | 25.5 | 28.6274 | 66 | 31 | 0.99702 | 69.0196 | 99 | 7970 | 32.549 | 107.8415 | 34.9213 | 0.1875 | 19.8125 | 0 | 41.5832 | 32.8281
9/30/2020 15:06:31.4 | 118.7096 | 745 | 30 | 2500.4576 | 126.8123 | 65.0573 | 79.8604 | 29.9369 | 31.9672 | 0.05055 | 106.9651 | 11.3851 | 69.5623 | 69.9092 | 43.6439 | 0.98176 | 98.8887 | 367.51 | 316.7566 | 79.8267 | 696.4085 | 2.1296 | 450.0891 | 33.2054 | 47.0863 | 38.0606 | 59.2778 | 11.9891 | 109.1861 | 30.7676 | 8.2295 | 97.2151 | 44.8741 | 25.5 | 28.6274 | 66 | 31 | 1.0019 | 69.0196 | 99 | 8240 | 32.549 | 107.8415 | 34.9793 | 0.1875 | 20.0625 | 0 | 41.1835 | 32.8281
9/30/2020 15:06:32.4 | 118.7099 | 746 | 30 | 2500.6223 | 126.8237 | 65.133 | 79.9005 | 29.9442 | 31.959 | 0.04871 | 106.9389 | 11.3899 | 69.5052 | 69.8191 | 43.665 | 0.99209 | 98.8904 | 366.9199 | 316.1933 | 80.2339 | 696.5607 | 2.1347 | 448.7763 | 33.2101 | 47.1514 | 38.0471 | 59.4427 | 11.98 | 109.0197 | 30.7811 | 8.1574 | 97.2822 | 44.7577 | 25.5 | 28.6274 | 66 | 31 | 1.0027 | 68.6274 | 95 | 8380 | 32.549 | 108.49 | 34.8328 | 0.1875 | 20.5 | 0 | 40.8295 | 32.7344
9/30/2020 15:06:33.4 | 118.7102 | 747 | 30 | 2500.2811 | 127.0965 | 65.1848 | 79.9273 | 29.9287 | 31.9593 | 0.05062 | 106.9826 | 11.4064 | 69.6765 | 70.616 | 43.6807 | 0.96947 | 98.8887 | 367.1447 | 316.3905 | 80.2037 | 696.6315 | 2.1821 | 448.1898 | 33.2783 | 47.275 | 37.9287 | 59.5635 | 11.9792 | 109.018 | 30.8014 | 8.1625 | 97.3325 | 44.6928 | 25.5 | 29.0196 | 66 | 31 | 0.99861 | 69.0196 | 99 | 8290 | 32.549 | 107.5211 | 34.8602 | 0.125 | 20.4375 | 0 | 41.0614 | 32.8281
9/30/2020 15:06:34.4 | 118.7104 | 748 | 30 | 2500.6283 | 127.0586 | 65.1961 | 79.9632 | 29.9301 | 31.9429 | 0.04906 | 107.0174 | 11.4045 | 69.334 | 70.4822 | 43.6958 | 0.99227 | 98.891 | 367.1166 | 316.5595 | 80.2768 | 696.7338 | 2.1885 | 448.7484 | 33.2721 | 47.1447 | 38.0606 | 59.3855 | 12.0073 | 108.8802 | 30.8267 | 8.1599 | 97.3828 | 44.7195 | 25.5 | 28.6274 | 66 | 31 | 1.0009 | 69.0196 | 99 | 7940 | 32.549 | 107.8415 | 34.787 | 0.0625 | 20.5625 | 0 | 40.5609 | 32.8281
9/30/2020 15:06:35.4 | 118.7107 | 749 | 30 | 2500.3292 | 127.4161 | 65.2273 | 80.0005 | 29.938 | 31.9537 | 0.04943 | 107.0524 | 11.4045 | 69.8763 | 70.0658 | 43.7182 | 0.9798 | 98.891 | 366.5265 | 315.8553 | 80.2339 | 696.8047 | 2.1706 | 451.4577 | 33.3641 | 47.3066 | 38.0471 | 59.2908 | 11.9861 | 108.8802 | 30.6764 | 8.138 | 97.4331 | 44.8608 | 25.5 | 28.6274 | 66 | 31 | 0.99727 | 69.0196 | 95 | 8260 | 32.549 | 108.49 | 34.7595 | 0 | 20 | 0 | 41.2353 | 32.8281
9/30/2020 15:06:36.4 | 118.711 | 750 | 30 | 2500.0486 | 127.3197 | 65.2531 | 80.0054 | 29.9417 | 31.9579 | 0.05154 | 107.0349 | 11.3996 | 69.5052 | 70.109 | 43.7361 | 0.99209 | 98.8932 | 367.0604 | 316.3341 | 80.1417 | 696.8047 | 2.1559 | 448.9718 | 33.3311 | 47.1581 | 38.0995 | 59.6516 | 11.9937 | 108.9945 | 30.8926 | 8.129 | 97.3996 | 44.8093 | 25.5 | 28.6274 | 66 | 31 | 0.99672 | 69.0196 | 99 | 8020 | 32.549 | 107.5211 | 34.8145 | 0.125 | 20.125 | 0 | 40.7288 | 32.8281
9/30/2020 15:06:37.4 | 118.7113 | 751 | 30 | 2500.1261 | 127.2141 | 65.2817 | 80.0469 | 29.9367 | 31.9596 | 0.05021 | 107.0262 | 11.388 | 69.5623 | 70.1406 | 43.7643 | 0.98906 | 98.891 | 366.9199 | 315.9961 | 80.2768 | 696.7128 | 2.1785 | 449.5584 | 33.3086 | 47.1447 | 37.8763 | 59.5879 | 11.9792 | 108.9362 | 30.7744 | 8.1612 | 97.3493 | 44.8475 | 25.5 | 28.6274 | 66 | 31 | 1.0019 | 69.0196 | 99 | 8160 | 32.549 | 107.5211 | 34.7412 | 0 | 19.9375 | 0 | 40.5823 | 32.8281
9/30/2020 15:06:38.4 | 118.7116 | 752 | 30 | 2499.642 | 127.2238 | 65.2878 | 80.0566 | 29.9257 | 31.9754 | 0.04898 | 107.0611 | 11.3812 | 69.2769 | 69.456 | 43.786 | 0.96252 | 98.8904 | 366.6951 | 315.6581 | 80.2657 | 697.0749 | 2.1874 | 450.3405 | 33.3017 | 46.7191 | 38.1333 | 59.8801 | 11.9982 | 108.7676 | 30.7627 | 8.2167 | 97.3493 | 44.8941 | 25.5 | 29.0196 | 66 | 31 | 0.99828 | 69.0196 | 95 | 8330 | 32.549 | 108.49 | 34.729 | 0.125 | 20.25 | 0 | 40.4388 | 32.8281
9/30/2020 15:06:39.4 | 118.7118 | 753 | 30 | 2499.1415 | 127.0069 | 65.3318 | 80.0728 | 29.941 | 31.9575 | 0.05022 | 107.0611 | 11.3783 | 69.5338 | 70.4673 | 43.8028 | 1.0053 | 98.8881 | 365.9644 | 315.2075 | 80.369 | 696.9726 | 2.1595 | 450.2287 | 33.2378 | 47.0863 | 38.0538 | 59.4802 | 11.9823 | 108.7653 | 30.7676 | 8.169 | 97.3493 | 44.919 | 25.5 | 29.0196 | 66 | 31 | 0.99986 | 68.6274 | 99 | 8260 | 32.549 | 107.5211 | 34.8877 | 0 | 20.125 | 0 | 40.4053 | 32.8281
9/30/2020 15:06:40.4 | 118.7121 | 754 | 30 | 2500.7714 | 127.0809 | 65.3706 | 80.0833 | 29.9144 | 31.9474 | 0.04912 | 107.0524 | 11.386 | 69.3911 | 70.7117 | 43.8245 | 1.0133 | 98.8881 | 365.8239 | 314.8413 | 80.4866 | 697.0539 | 2.1409 | 448.9718 | 33.2806 | 47.1581 | 38.1062 | 59.6516 | 11.9861 | 108.8774 | 30.8403 | 8.1432 | 97.3577 | 44.9706 | 25.5 | 28.6274 | 66 | 31 | 1.0029 | 69.0196 | 99 | 7990 | 32.549 | 107.5211 | 34.8236 | 0.0625 | 19.875 | 0 | 40.5792 | 32.7344
9/30/2020 15:06:41.4 | 118.7124 | 755 | 30 | 2498.7603 | 127.3976 | 65.3925 | 80.1238 | 29.9164 | 31.9483 | 0.04948 | 107.1745 | 11.3783 | 69.2483 | 69.7674 | 43.8401 | 0.99138 | 98.8876 | 365.6272 | 314.8413 | 80.4739 | 697.1458 | 2.134 | 450.7036 | 33.3361 | 47.093 | 38.015 | 59.7902 | 12.0195 | 108.5407 | 30.879 | 8.2038 | 97.3577 | 45.087 | 25.5 | 28.6274 | 66 | 31 | 0.99852 | 69.0196 | 95 | 8260 | 32.549 | 108.1619 | 34.8724 | 0.0625 | 20.125 | 0 | 40.4633 | 32.7344
9/30/2020 15:06:42.4 | 118.7127 | 756 | 30 | 2498.4333 | 127.0984 | 65.4477 | 80.1688 | 29.9362 | 31.9425 | 0.04851 | 107.0698 | 11.3725 | 69.8192 | 70.7612 | 43.8636 | 0.9855 | 98.8864 | 365.0652 | 314.3625 | 80.7138 | 697.2625 | 2.1427 | 448.888 | 33.2566 | 47.138 | 38.0606 | 59.7331 | 11.9944 | 109.0998 | 30.8199 | 8.1006 | 97.3744 | 45.0803 | 25.5 | 28.6274 | 67 | 31 | 1.0022 | 69.0196 | 100 | 8040 | 32.549 | 107.5211 | 34.8969 | 0.125 | 20 | 0 | 40.6677 | 32.7344
9/30/2020 15:06:43.4 | 118.7129 | 757 | 30 | 2501.3648 | 126.8526 | 65.4685 | 80.2321 | 29.9365 | 31.9313 | 0.04772 | 107.1047 | 11.3705 | 69.5623 | 70.3663 | 43.8841 | 0.99156 | 98.8904 | 365.4867 | 315.123 | 80.6837 | 697.4199 | 2.1453 | 449.2232 | 33.2281 | 46.8476 | 38.1062 | 59.8033 | 12.0028 | 108.6275 | 30.6308 | 8.1045 | 97.3409 | 45.1252 | 25.5 | 28.6274 | 67 | 31 | 1.0011 | 68.6274 | 99 | 8190 | 32.549 | 107.5211 | 34.8633 | 0.125 | 18.4375 | 0 | 41.4246 | 32.7344
9/30/2020 15:06:44.4 | 118.7132 | 758 | 30 | 2500.801 | 127.067 | 65.5286 | 80.2845 | 29.93 | 31.9362 | 0.04751 | 107.0524 | 11.3521 | 69.8478 | 70.3928 | 43.9089 | 0.99672 | 98.8893 | 364.8966 | 314.0527 | 80.3324 | 697.4501 | 2.1526 | 448.497 | 33.2767 | 47.1514 | 38.0403 | 59.645 | 11.9914 | 108.7385 | 30.5717 | 8.1638 | 97.1983 | 45.318 | 25.5 | 28.6274 | 67 | 31 | 0.9998 | 69.0196 | 95 | 8360 | 32.549 | 108.1619 | 34.7778 | 0.0625 | 19.4375 | 0 | 41.4581 | 32.7344
9/30/2020 15:06:45.4 | 118.7135 | 759 | 30 | 2500.6397 | 127.0676 | 65.5514 | 80.3007 | 29.9087 | 31.9462 | 0.04889 | 107.0262 | 11.3385 | 69.6765 | 70.0591 | 43.9337 | 0.97285 | 98.8864 | 365.3181 | 314.5597 | 80.6153 | 697.4606 | 2.1608 | 449.9215 | 33.2747 | 47.0863 | 38.0538 | 59.9354 | 11.9815 | 108.7076 | 30.7152 | 8.1458 | 97.257 | 45.1767 | 25.5 | 28.6274 | 67 | 31 | 0.99788 | 69.0196 | 99 | 8260 | 32.549 | 107.8415 | 34.8358 | 0.0625 | 19.9375 | 0 | 41.5222 | 32.8281
9/30/2020 15:06:46.4 | 118.7138 | 760 | 30 | 2500.5053 | 127.2264 | 65.575 | 80.3322 | 29.9028 | 31.9495 | 0.04675 | 107.0698 | 11.3434 | 69.5052 | 70.0691 | 43.9535 | 0.98372 | 98.8881 | 364.3065 | 313.1232 | 80.4675 | 697.3438 | 2.1783 | 448.497 | 33.3145 | 47.1898 | 38.0606 | 59.8343 | 12.0043 | 108.9894 | 30.7676 | 8.1471 | 97.2318 | 45.1834 | 25.5 | 28.6274 | 67 | 31 | 0.99919 | 69.0196 | 99 | 8040 | 32.549 | 107.8415 | 34.7473 | 0.125 | 20 | 0 | 41.4307 | 32.7344
9/30/2020 15:06:47.4 | 118.7141 | 761 | 30 | 2501.2991 | 127.3615 | 65.5825 | 80.362 | 29.9258 | 31.9388 | 0.04694 | 106.9826 | 11.3414 | 69.4481 | 70.1971 | 43.9839 | 0.98105 | 98.8915 | 364.8404 | 314.1372 | 80.6837 | 697.252 | 2.1566 | 450.536 | 33.3605 | 46.744 | 38.0471 | 59.9045 | 12.0119 | 109.1329 | 30.5785 | 8.1831 | 97.2151 | 45.2731 | 25.5 | 28.6274 | 67 | 31 | 0.99928 | 68.6274 | 95 | 8210 | 32.549 | 108.49 | 34.7168 | 0.125 | 19.875 | 0 | 41.51 | 32.8281
9/30/2020 15:06:48.4 | 118.7143 | 762 | 30 | 2499.0872 | 127.2586 | 65.6428 | 80.3635 | 29.9238 | 31.9382 | 0.04696 | 106.9651 | 11.3327 | 69.6765 | 69.5247 | 44.012 | 0.98586 | 98.8893 | 365.1214 | 313.7992 | 80.7567 | 697.2008 | 2.1604 | 450.4243 | 33.304 | 47.2866 | 38.1383 | 59.6254 | 12.0225 | 108.9345 | 30.9179 | 8.0942 | 97.2318 | 45.2082 | 25.5 | 29.0196 | 67 | 31 | 0.99977 | 68.6274 | 99 | 8020 | 32.549 | 107.8415 | 34.8297 | 0.0625 | 19.75 | 0 | 41.6382 | 32.7344
9/30/2020 15:06:49.4 | 118.7146 | 763 | 30 | 2499.3686 | 127.1567 | 65.6775 | 80.397 | 29.9111 | 31.9496 | 0.04659 | 106.9651 | 11.3317 | 69.4767 | 70.8287 | 44.0373 | 0.98283 | 98.8893 | 364.3908 | 313.0105 | 80.7631 | 697.3898 | 2.1675 | 447.8825 | 33.2811 | 46.9828 | 38.1198 | 59.9354 | 11.9914 | 108.6544 | 30.8199 | 8.0981 | 97.2235 | 45.2931 | 25.5 | 28.6274 | 67 | 31 | 0.99937 | 68.6274 | 99 | 8190 | 32.549 | 107.5211 | 34.8511 | 0.0625 | 19.3125 | 0 | 41.9403 | 32.7344
9/30/2020 15:06:50.4 | 118.7149 | 764 | 30 | 2500.4559 | 127.0787 | 65.7073 | 80.4136 | 29.9069 | 31.9453 | 0.04778 | 106.9127 | 11.3249 | 69.3054 | 70.4838 | 44.0647 | 0.99387 | 98.8881 | 363.9411 | 312.6162 | 80.9044 | 697.4094 | 2.1599 | 449.2511 | 33.2769 | 46.9243 | 38.1451 | 59.8277 | 12.0005 | 108.8494 | 31.0225 | 8.1844 | 97.1815 | 45.318 | 25.5 | 28.6274 | 67 | 31 | 1.0035 | 69.0196 | 95 | 8360 | 32.549 | 108.49 | 34.8877 | 0.0625 | 19.6875 | 0 | 41.8549 | 32.7344
9/30/2020 15:06:51.4 | 118.7152 | 765 | 30 | 2497.12 | 127.0992 | 65.7493 | 80.4637 | 29.9133 | 31.9469 | 0.04799 | 106.9564 | 11.324 | 69.5909 | 69.8258 | 44.0849 | 0.98336 | 98.8881 | 364.1098 | 312.6725 | 80.8743 | 697.4343 | 2.1579 | 449.2232 | 33.2368 | 47.2032 | 38.0724 | 59.9991 | 11.9747 | 108.9334 | 30.7811 | 8.1406 | 97.2654 | 45.3495 | 25.5 | 28.6274 | 67 | 31 | 0.99825 | 68.6274 | 99 | 8260 | 32.549 | 107.8415 | 34.7443 | 0.125 | 20.25 | 0 | 41.8396 | 32.8281
9/30/2020 15:06:52.4 | 118.7154 | 766 | 30 | 2501.2467 | 126.6903 | 65.7305 | 80.5073 | 29.9217 | 31.9375 | 0.04855 | 106.9651 | 11.3084 | 69.4767 | 70.2353 | 44.1202 | 0.99494 | 98.8893 | 364.5875 | 313.1232 | 80.8679 | 697.4501 | 2.1836 | 448.4132 | 33.1837 | 47.1965 | 37.9879 | 59.942 | 11.98 | 108.7665 | 30.6697 | 8.0762 | 97.2822 | 45.421 | 25.5 | 28.6274 | 67 | 31 | 0.9994 | 69.0196 | 99 | 7990 | 32.549 | 107.8415 | 34.7809 | 0.125 | 21.1875 | 0 | 40.7776 | 32.8281
9/30/2020 15:06:53.4 | 118.7157 | 767 | 30 | 2502.7606 | 126.7755 | 65.745 | 80.5438 | 29.9246 | 31.9333 | 0.04706 | 107.0524 | 11.2958 | 69.2483 | 69.4845 | 44.1445 | 0.9855 | 98.8887 | 364.3065 | 313.0669 | 80.9299 | 697.6232 | 2.2025 | 448.5808 | 33.2267 | 47.2099 | 38.1062 | 60.1573 | 11.9838 | 108.8219 | 30.7879 | 8.1045 | 97.408 | 45.4858 | 25.5 | 28.6274 | 67 | 31 | 0.99861 | 69.0196 | 95 | 8240 | 32.549 | 108.49 | 34.8053 | 0.1875 | 21.125 | 0 | 40.7196 | 32.7344
9/30/2020 15:06:54.4 | 118.716 | 768 | 30 | 2499.9943 | 127.2394 | 65.7846 | 80.5661 | 29.9214 | 31.9371 | 0.04629 | 107.0785 | 11.3026 | 69.5623 | 70.4706 | 44.1713 | 0.98675 | 98.8887 | 363.9973 | 312.4472 | 80.9108 | 697.6587 | 2.2016 | 451.4577 | 33.3099 | 47.0345 | 38.1519 | 60.1377 | 12.0119 | 109.1021 | 30.7676 | 8.1161 | 97.5002 | 45.4791 | 25.5 | 28.6274 | 67 | 31 | 0.99898 | 69.0196 | 99 | 8040 | 32.549 | 107.5211 | 34.7229 | 0.0625 | 20.4375 | 0 | 41.0797 | 32.7344
9/30/2020 15:06:55.4 | 118.7163 | 769 | 30 | 2499.417 | 127.3505 | 65.8465 | 80.58 | 29.8906 | 31.9441 | 0.04522 | 107.0436 | 11.3046 | 69.3911 | 69.4929 | 44.2012 | 0.99494 | 98.8864 | 363.1543 | 312.2782 | 80.8187 | 697.4907 | 2.2146 | 448.6646 | 33.3344 | 46.9895 | 38.0403 | 60.0936 | 11.9876 | 108.8477 | 30.722 | 8.1754 | 97.4835 | 45.524 | 25.5 | 28.6274 | 67 | 31 | 0.99635 | 68.6274 | 100 | 8210 | 32.549 | 107.8415 | 34.7992 | 0.125 | 19.9375 | 0 | 40.9454 | 32.7344
9/30/2020 15:06:56.4 | 118.7166 | 770 | 30 | 2497.4458 | 127.2442 | 65.8546 | 80.6096 | 29.8959 | 31.9347 | 0.04613 | 107.0174 | 11.3075 | 69.3911 | 70.1722 | 44.2261 | 0.9798 | 98.8898 | 363.0138 | 312.0247 | 80.8981 | 697.4448 | 2.206 | 448.916 | 33.2769 | 47.1764 | 38.0859 | 59.9729 | 11.9785 | 109.1032 | 30.754 | 8.0852 | 97.4248 | 45.5173 | 25.5 | 28.6274 | 67 | 31 | 1.0023 | 69.0196 | 95 | 8330 | 32.549 | 108.49 | 34.8145 | 0.25 | 19.9375 | 0 | 40.7227 | 32.7344
9/30/2020 15:06:57.4 | 118.7168 | 771 | 30 | 2501.7214 | 126.6341 | 65.9068 | 80.6457 | 29.9171 | 31.924 | 0.04968 | 107 | 11.3104 | 69.705 | 70.5169 | 44.2564 | 0.97891 | 98.8881 | 363.2105 | 312.0247 | 80.9236 | 697.5524 | 2.1843 | 450.0612 | 33.1762 | 47.2032 | 38.1198 | 60.2518 | 11.9792 | 108.6533 | 30.8335 | 8.0787 | 97.3744 | 45.6536 | 25.5 | 29.0196 | 67 | 31 | 0.99986 | 69.0196 | 99 | 8260 | 32.549 | 107.8415 | 34.8633 | 0.25 | 20.25 | 0 | 40.9454 | 32.7344
9/30/2020 15:06:58.4 | 118.7171 | 772 | 30 | 2499.4881 | 126.9223 | 65.9795 | 80.6673 | 29.8986 | 31.9431 | 0.04836 | 106.9215 | 11.324 | 69.3625 | 69.5029 | 44.2806 | 0.98817 | 98.8915 | 363.3229 | 311.9684 | 80.9728 | 697.618 | 2.1763 | 448.888 | 33.2207 | 46.9962 | 38.0995 | 60.2518 | 11.9937 | 108.8528 | 30.5193 | 8.1471 | 97.408 | 45.7366 | 25.5 | 28.6274 | 67 | 31 | 0.99843 | 69.0196 | 99 | 8020 | 32.549 | 107.5211 | 34.8541 | 0.125 | 20 | 0 | 40.979 | 32.7344
9/30/2020 15:06:59.4 | 118.7174 | 773 | 30 | 2501.1324 | 126.9891 | 65.9887 | 80.6955 | 29.8973 | 31.9267 | 0.04773 | 106.904 | 11.3181 | 69.5052 | 69.6654 | 44.3194 | 0.99566 | 98.8842 | 363.3229 | 311.3487 | 81.1077 | 697.6127 | 2.1799 | 449.6143 | 33.2603 | 47.3967 | 38.1451 | 60.2388 | 11.9967 | 108.2011 | 30.7152 | 8.1406 | 97.3996 | 45.6785 | 25.5 | 28.6274 | 67 | 31 | 1.0018 | 69.0196 | 95 | 8380 | 32.549 | 108.1619 | 34.8267 | 0.125 | 19.6875 | 0 | 40.9241 | 32.7344
9/30/2020 15:07:00.4 | 118.7177 | 774 | 30 | 2499.6888 | 127.2165 | 66.0182 | 80.7487 | 29.901 | 31.9243 | 0.04947 | 106.9389 | 11.3201 | 69.334 | 69.7741 | 44.348 | 0.98087 | 98.8898 | 362.4518 | 311.1516 | 81.0967 | 697.5826 | 2.1814 | 450.8991 | 33.2994 | 47.1264 | 38.0014 | 60.4296 | 11.999 | 108.8791 | 30.7559 | 8.1586 | 97.3661 | 45.7433 | 25.5 | 28.6274 | 67 | 31 | 0.99861 | 68.6274 | 99 | 8070 | 32.549 | 107.5211 | 34.8785 | 0.1875 | 19.9375 | 0 | 40.7806 | 32.7344
9/30/2020 15:07:01.4 | 118.7179 | 775 | 30 | 2498.8681 | 127.3461 | 66.0334 | 80.7644 | 29.8762 | 31.9309 | 0.04734 | 106.9651 | 11.3181 | 69.7336 | 69.9292 | 44.3727 | 1.0008 | 98.8893 | 362.8733 | 311.1797 | 81.3602 | 697.6534 | 2.1593 | 447.3797 | 33.324 | 47.1447 | 38.0403 | 60.2958 | 11.9868 | 108.6264 | 30.7744 | 8.1277 | 97.3577 | 45.8844 | 25.5 | 28.6274 | 67 | 31 | 0.99986 | 69.0196 | 99 | 8190 | 32.549 | 107.5211 | 34.8602 | 0.0625 | 20.0625 | 0 | 40.4663 | 32.7344
9/30/2020 15:07:02.4 | 118.7182 | 776 | 30 | 2502.0681 | 127.2182 | 66.1016 | 80.8003 | 29.8905 | 31.9177 | 0.04721 | 107.0087 | 11.3143 | 69.5338 | 70.7266 | 44.4043 | 1.0023 | 98.8893 | 362.8171 | 311.5459 | 81.0284 | 697.74 | 2.1741 | 450.1729 | 33.3332 | 47.2099 | 38.1519 | 60.2584 | 12.0043 | 108.7665 | 30.7879 | 8.1767 | 97.3912 | 45.7881 | 25.5 | 28.6274 | 67 | 31 | 1.0043 | 69.0196 | 95 | 8310 | 32.549 | 108.49 | 34.8053 | 0.125 | 19.375 | 0 | 40.8081 | 32.7344
9/30/2020 15:07:03.4 | 118.7185 | 777 | 30 | 2500.3245 | 127.3402 | 66.1257 | 80.8156 | 29.8913 | 31.9259 | 0.04641 | 107.0349 | 11.3181 | 69.3911 | 70.353 | 44.4377 | 0.9814 | 98.8887 | 362.0021 | 310.9544 | 81.157 | 697.74 | 2.1943 | 449.3349 | 33.3419 | 47.345 | 38.0995 | 60.2893 | 12.0172 | 108.906 | 30.7676 | 8.0903 | 97.3661 | 45.8911 | 25.5 | 29.0196 | 67 | 31 | 0.99934 | 69.0196 | 99 | 8240 | 32.549 | 107.5211 | 34.9029 | 0.0625 | 20 | 0 | 40.8112 | 32.7344
9/30/2020 15:07:04.4 | 118.7188 | 778 | 30 | 2500.1664 | 127.3194 | 66.1832 | 80.8624 | 29.8834 | 31.9385 | 0.04768 | 107.0436 | 11.3172 | 69.6765 | 70.0874 | 44.4631 | 0.99922 | 98.8898 | 361.6368 | 310.5882 | 81.2126 | 697.7151 | 2.194 | 448.497 | 33.3344 | 47.2482 | 38.277 | 60.2958 | 11.9861 | 108.627 | 30.6697 | 8.1496 | 97.4248 | 45.8595 | 25.5 | 28.6274 | 67 | 31 | 1.0019 | 69.0196 | 99 | 8040 | 32.549 | 107.5211 | 34.9335 | 0.0625 | 20.1875 | 0 | 40.8478 | 32.7344
9/30/2020 15:07:05.4 | 118.7191 | 779 | 30 | 2498.4935 | 127.3208 | 66.1814 | 80.8876 | 29.8741 | 31.9403 | 0.04972 | 107.0698 | 11.3181 | 69.3625 | 70.6639 | 44.4783 | 0.98443 | 98.8876 | 361.6649 | 310.0813 | 81.0394 | 697.7098 | 2.1969 | 449.6422 | 33.3124 | 47.3766 | 38.113 | 60.6739 | 11.9975 | 109.0729 | 30.5378 | 8.1548 | 97.4248 | 45.8014 | 25.5 | 28.6274 | 67 | 31 | 1.0042 | 68.6274 | 95 | 8240 | 32.549 | 108.49 | 34.79 | 0.125 | 19.9375 | 0 | 41.098 | 32.7344
9/30/2020 15:07:06.4 | 118.7193 | 780 | 30 | 2498.26 | 126.905 | 66.2192 | 80.9269 | 29.8922 | 31.9315 | 0.04822 | 107.0785 | 11.3395 | 69.2769 | 69.8876 | 44.514 | 1.0085 | 98.8887 | 361.7211 | 310.3066 | 81.2554 | 697.7204 | 2.1597 | 450.0332 | 33.2005 | 47.5002 | 38.1266 | 60.3904 | 11.9914 | 108.8219 | 30.7152 | 8.0994 | 97.3744 | 45.9691 | 25.5 | 28.2353 | 67 | 31 | 0.99721 | 68.2353 | 99 | 8020 | 32.549 | 107.8415 | 34.8114 | 0.0625 | 18.5625 | 0 | 42.0136 | 32.7344
9/30/2020 15:07:07.4 | 118.7196 | 781 | 30 | 2500.0931 | 126.6843 | 66.2746 | 80.9745 | 29.874 | 31.9425 | 0.05022 | 107.0349 | 11.3511 | 69.1912 | 70.2203 | 44.5414 | 0.98906 | 98.8898 | 362.3113 | 310.9544 | 81.1935 | 697.7754 | 2.1283 | 451.2063 | 33.1671 | 47.1247 | 38.0927 | 60.3773 | 12.0035 | 108.8231 | 30.7017 | 8.1058 | 97.2318 | 45.9359 | 25.5 | 28.6274 | 67 | 31 | 0.99864 | 68.6274 | 99 | 8190 | 32.549 | 107.5211 | 34.7961 | 0.0625 | 20.25 | 0 | 41.6107 | 32.7344
9/30/2020 15:07:08.4 | 118.7199 | 782 | 30 | 2498.3773 | 126.8448 | 66.2886 | 80.9929 | 29.869 | 31.9395 | 0.05172 | 107.0524 | 11.3598 | 69.4767 | 70.0724 | 44.5642 | 0.96626 | 98.8881 | 361.7492 | 310.3629 | 81.2189 | 697.8725 | 2.1491 | 448.8601 | 33.1863 | 47.3584 | 38.1654 | 60.5045 | 12.0013 | 108.7373 | 30.6241 | 8.0865 | 97.257 | 46.1617 | 25.5 | 29.0196 | 67 | 31 | 1.0003 | 69.0196 | 95 | 8380 | 32.549 | 108.49 | 34.8175 | 0 | 20.125 | 0 | 41.1774 | 32.7344
9/30/2020 15:07:09.4 | 118.7202 | 783 | 30 | 2501.153 | 126.8299 | 66.2863 | 81.0135 | 29.8658 | 31.9384 | 0.05203 | 107.0524 | 11.3695 | 69.5338 | 70.4358 | 44.5897 | 0.97802 | 98.8876 | 361.7492 | 310.1939 | 81.3046 | 697.9434 | 2.1517 | 449.4187 | 33.2193 | 47.138 | 38.0995 | 60.643 | 11.9906 | 108.9048 | 30.8199 | 8.0981 | 97.3409 | 46.0455 | 25.5 | 29.0196 | 67 | 31 | 0.99876 | 69.0196 | 99 | 8210 | 32.9412 | 107.5211 | 34.9029 | 0.0625 | 20.5625 | 0 | 40.7135 | 32.7344
9/30/2020 15:07:10.4 | 118.7204 | 784 | 30 | 2498.9398 | 127.0186 | 66.3365 | 81.0472 | 29.8705 | 31.9145 | 0.04964 | 107.1396 | 11.3831 | 69.5909 | 70.6127 | 44.5996 | 0.98782 | 98.8842 | 362.0303 | 309.9686 | 81.4094 | 697.9893 | 2.1827 | 449.7819 | 33.2393 | 47.4551 | 38.211 | 60.8011 | 11.9792 | 108.9575 | 30.6697 | 8.1277 | 97.4164 | 46.1036 | 25.5 | 28.6274 | 67 | 31 | 1.0004 | 68.6274 | 99 | 7940 | 32.549 | 107.5211 | 34.8602 | 0.0625 | 20.5625 | 0 | 40.9454 | 32.7344
9/30/2020 15:07:11.4 | 118.7207 | 785 | 30 | 2500.0401 | 126.9036 | 66.3657 | 81.0671 | 29.8619 | 31.9225 | 0.04972 | 107.1571 | 11.388 | 69.6194 | 69.4929 | 44.6336 | 1.0063 | 98.8847 | 361.8616 | 310.2221 | 81.2427 | 698.1467 | 2.1872 | 448.5249 | 33.2238 | 47.0729 | 38.1519 | 60.4784 | 12.0073 | 109.1261 | 30.7017 | 8.0671 | 97.4667 | 46.0455 | 25.5 | 29.0196 | 67 | 31 | 1.0022 | 69.0196 | 95 | 8330 | 32.549 | 108.49 | 34.9579 | 0.1875 | 20.625 | 0 | 40.3717 | 32.7344
9/30/2020 15:07:12.4 | 118.721 | 786 | 30 | 2499.3879 | 126.9567 | 66.4287 | 81.0948 | 29.8796 | 31.9193 | 0.04917 | 107.2007 | 11.3928 | 69.5052 | 69.642 | 44.6558 | 0.99512 | 98.8864 | 361.3839 | 309.4053 | 81.4094 | 698.2635 | 2.1648 | 448.9439 | 33.229 | 47.5586 | 38.1451 | 60.8011 | 11.9982 | 108.5956 | 30.5126 | 8.1355 | 97.517 | 46.2446 | 25.5 | 29.0196 | 67 | 31 | 0.99892 | 69.0196 | 100 | 8140 | 32.9412 | 107.5211 | 34.9731 | 0 | 20.5 | 0 | 40.4205 | 32.7344
9/30/2020 15:07:13.4 | 118.7213 | 787 | 30 | 2497.3832 | 127.0766 | 66.424 | 81.1164 | 29.8655 | 31.9333 | 0.04725 | 107.096 | 11.3928 | 69.3625 | 69.7807 | 44.6849 | 0.99441 | 98.8853 | 361.2996 | 309.3208 | 81.3602 | 698.3448 | 2.1462 | 451.5974 | 33.2337 | 47.1447 | 38.1451 | 60.7 | 11.9937 | 108.4824 | 30.7744 | 8.1187 | 97.5506 | 46.1932 | 25.5 | 28.6274 | 68 | 31 | 0.99837 | 69.0196 | 99 | 8210 | 32.9412 | 107.5211 | 34.7992 | 0.125 | 20.375 | 0 | 40.5426 | 32.7344
9/30/2020 15:07:14.4 | 118.7216 | 788 | 30 | 2500.4853 | 127.0024 | 66.4747 | 81.1558 | 29.8794 | 31.9189 | 0.05019 | 107.1047 | 11.3918 | 69.648 | 69.9659 | 44.7164 | 0.9839 | 98.8859 | 360.6814 | 309.3771 | 81.2427 | 698.4563 | 2.1378 | 447.3797 | 33.2556 | 47.1764 | 38.1315 | 60.5289 | 11.9899 | 108.651 | 30.6493 | 8.0787 | 97.5338 | 46.2313 | 25.5 | 28.6274 | 68 | 31 | 1.0019 | 69.0196 | 95 | 8310 | 32.549 | 108.1619 | 34.9609 | 0.0625 | 20.0625 | 0 | 40.4999 | 32.7344
9/30/2020 15:07:15.4 | 118.7218 | 789 | 30 | 2498.9466 | 127.2463 | 66.5099 | 81.1888 | 29.8622 | 31.9247 | 0.0495 | 107.0698 | 11.4122 | 69.8763 | 69.6688 | 44.7278 | 0.99227 | 98.8864 | 360.1194 | 308.8138 | 81.465 | 698.5587 | 2.1243 | 449.0277 | 33.299 | 47.2032 | 38.2634 | 60.8076 | 11.9929 | 108.7917 | 31.0428 | 8.0903 | 97.4415 | 46.3094 | 25.5 | 29.0196 | 68 | 31 | 1.0031 | 68.6274 | 99 | 8240 | 32.9412 | 107.2006 | 34.964 | 0.125 | 20.0625 | 0 | 40.3534 | 32.7344
9/30/2020 15:07:16.4 | 118.7221 | 790 | 30 | 2499.4893 | 127.228 | 66.495 | 81.2171 | 29.8632 | 31.9277 | 0.04732 | 107 | 11.4287 | 69.3911 | 70.8287 | 44.7601 | 1.0001 | 98.887 | 360.7376 | 308.7011 | 81.803 | 698.4826 | 2.1318 | 449.5584 | 33.3014 | 47.0412 | 38.2702 | 60.599 | 11.9769 | 108.5961 | 31.036 | 8.1071 | 97.4248 | 46.4189 | 25.5 | 28.6274 | 68 | 31 | 0.99886 | 69.0196 | 99 | 7970 | 32.9412 | 107.5211 | 34.9335 | 0.125 | 19.8125 | 0 | 40.7318 | 32.7344
9/30/2020 15:07:17.4 | 118.7224 | 791 | 30 | 2499.2653 | 127.1161 | 66.5187 | 81.2519 | 29.8508 | 31.9297 | 0.04774 | 107 | 11.4423 | 69.3054 | 70.1639 | 44.7833 | 0.97748 | 98.887 | 360.1756 | 308.6166 | 81.5079 | 698.4879 | 2.1433 | 447.6311 | 33.2691 | 47.2999 | 38.277 | 60.8011 | 11.9883 | 109.1004 | 30.6173 | 8.0955 | 97.3912 | 46.3741 | 25.5 | 28.2353 | 68 | 31 | 1.0013 | 68.6274 | 95 | 8380 | 32.9412 | 108.1619 | 34.9823 | 0.125 | 19.5625 | 0 | 40.8325 | 32.7344
9/30/2020 15:07:18.4 | 118.7227 | 792 | 30 | 2501.1133 | 127.12 | 66.5475 | 81.2845 | 29.8593 | 31.9249 | 0.04879 | 106.9302 | 11.4423 | 69.1342 | 70.212 | 44.8034 | 0.98675 | 98.8859 | 360.4566 | 308.6166 | 81.7602 | 698.4314 | 2.1201 | 449.8098 | 33.2947 | 46.8927 | 38.2566 | 60.8076 | 11.9982 | 108.8471 | 30.6241 | 8.1406 | 97.2822 | 46.4056 | 25.5 | 29.0196 | 68 | 31 | 1.0062 | 68.6274 | 99 | 8040 | 32.9412 | 107.5211 | 34.9365 | 0.125 | 19.4375 | 0 | 41.272 | 32.7344
9/30/2020 15:07:19.4 | 118.7229 | 793 | 30 | 2501.0238 | 127.2297 | 66.5938 | 81.324 | 29.8595 | 31.9044 | 0.04918 | 106.9564 | 11.4433 | 69.2198 | 70.4623 | 44.8179 | 1.001 | 98.8864 | 360.7376 | 308.4758 | 81.4824 | 698.3802 | 2.1163 | 450.7595 | 33.3223 | 47.2214 | 38.2431 | 60.5224 | 11.9861 | 108.6236 | 30.6426 | 8.1548 | 97.2822 | 46.3409 | 25.5 | 29.0196 | 68 | 31 | 1.0032 | 69.0196 | 95 | 8240 | 32.549 | 108.1619 | 34.9884 | 0.0625 | 19.75 | 0 | 41.2079 | 32.7344
9/30/2020 15:07:20.4 | 118.7232 | 794 | 30 | 2498.9909 | 127.361 | 66.5974 | 81.359 | 29.8719 | 31.8978 | 0.0479 | 106.9826 | 11.4345 | 69.334 | 69.7574 | 44.837 | 0.99583 | 98.8876 | 359.8664 | 307.8843 | 81.6491 | 698.4721 | 2.1176 | 448.3294 | 33.3296 | 47.2415 | 38.1519 | 60.8451 | 11.9891 | 108.7368 | 30.7152 | 8.0916 | 97.3241 | 46.457 | 25.5 | 28.6274 | 68 | 31 | 0.99998 | 69.0196 | 95 | 8360 | 32.549 | 108.1619 | 34.8999 | 0.1875 | 19.5 | 0 | 40.7532 | 32.7344
9/30/2020 15:07:21.4 | 118.7235 | 795 | 30 | 2500.0084 | 127.2399 | 66.6083 | 81.3984 | 29.8653 | 31.9012 | 0.04918 | 106.9476 | 11.4355 | 69.2769 | 70.3646 | 44.8642 | 0.99708 | 98.8881 | 360.0913 | 308.0533 | 81.4523 | 698.3094 | 2.1108 | 449.8656 | 33.3114 | 47.138 | 38.309 | 60.8956 | 11.983 | 108.8494 | 30.5582 | 8.0955 | 97.2906 | 46.5085 | 25.5 | 28.6274 | 68 | 31 | 1.0068 | 68.6274 | 99 | 8240 | 32.9412 | 107.5211 | 34.9609 | 0.25 | 18.8125 | 0 | 41.2872 | 32.7344
9/30/2020 15:07:22.4 | 118.7238 | 796 | 30 | 2501.6045 | 127.1651 | 66.6614 | 81.434 | 29.8498 | 31.91 | 0.04863 | 106.9738 | 11.4336 | 69.5623 | 70.0442 | 44.8843 | 0.98051 | 98.887 | 359.7822 | 307.659 | 81.803 | 698.2687 | 2.1121 | 449.7819 | 33.3131 | 47.2482 | 38.2566 | 60.8516 | 11.9975 | 109.0163 | 30.6697 | 8.071 | 97.1983 | 46.6113 | 25.5 | 29.0196 | 68 | 31 | 1.0001 | 69.0196 | 95 | 8480 | 32.549 | 108.1619 | 35.0555 | 0.125 | 19.4375 | 0 | 41.745 | 32.7344
9/30/2020 15:07:23.4 | 118.7241 | 797 | 30 | 2509.6535 | 127.4931 | 66.6719 | 81.4431 | 29.8455 | 31.9243 | 0.04582 | 106.9738 | 11.4462 | 69.5623 | 70.3795 | 44.9071 | 1.0076 | 98.8853 | 359.8102 | 308.0251 | 81.6555 | 698.1008 | 2.1218 | 449.2791 | 33.5065 | 47.4034 | 38.3023 | 61.0536 | 11.9853 | 108.9306 | 30.8267 | 8.2102 | 97.4248 | 46.5532 | 25.5 | 28.6274 | 68 | 31 | 0.99986 | 69.8039 | 96 | 8360 | 32.9412 | 108.1619 | 34.7107 | 0.1875 | 20.25 | 0 | 41.1957 | 32.7344
9/30/2020 15:07:24.4 | 118.7243 | 798 | 30 | 2504.719 | 129.1518 | 66.7157 | 81.47 | 29.8397 | 31.9088 | 0.03857 | 107.0873 | 11.45 | 69.7336 | 69.4929 | 44.9263 | 0.9839 | 98.8853 | 359.4168 | 307.6871 | 81.7475 | 698.0654 | 2.1701 | 447.6311 | 33.8757 | 47.2415 | 38.2043 | 60.8956 | 11.9709 | 108.8465 | 30.6105 | 8.3236 | 97.8441 | 46.6113 | 25.5 | 29.8039 | 68 | 31 | 0.99931 | 69.8039 | 101 | 7870 | 32.549 | 107.2006 | 35.0037 | 0.1875 | 20.3125 | 0 | 42.218 | 32.7344
9/30/2020 15:07:25.4 | 118.7246 | 799 | 30 | 2501.1265 | 129.6101 | 66.7732 | 81.517 | 29.8395 | 31.9074 | 0.03359 | 107.1222 | 11.4597 | 69.4767 | 69.5984 | 44.9543 | 0.99512 | 98.8847 | 358.9672 | 307.0393 | 81.7411 | 697.8817 | 2.1905 | 448.7763 | 33.9471 | 47.4417 | 38.1772 | 60.9395 | 12.0202 | 108.7619 | 30.7608 | 8.303 | 98.2216 | 46.5333 | 25 | 29.4118 | 68 | 31 | 0.9969 | 69.8039 | 100 | 7720 | 32.549 | 107.5211 | 34.7778 | 0.1875 | 21.125 | 0 | 41.3269 | 32.7344
9/30/2020 15:07:26.4 | 118.7249 | 800 | 30 | 2502.618 | 129.367 | 66.7816 | 81.5477 | 29.839 | 31.9065 | 0.03554 | 107.1047 | 11.452 | 69.6194 | 69.6805 | 44.9787 | 0.99619 | 98.883 | 358.7424 | 306.983 | 81.8586 | 698.0299 | 2.2233 | 448.5529 | 33.9037 | 47.2549 | 38.2634 | 61.0601 | 11.9876 | 108.6202 | 30.6764 | 8.2437 | 98.4648 | 46.7208 | 25 | 29.8039 | 68 | 31 | 0.99968 | 69.8039 | 101 | 7870 | 32.9412 | 107.5211 | 35.0983 | 0.1875 | 20.375 | 0 | 41.1499 | 32.7344
9/30/2020 15:07:27.4 | 118.7252 | 801 | 30 | 2500.7381 | 129.4206 | 66.8131 | 81.5845 | 29.8565 | 31.9055 | 0.03627 | 107.1571 | 11.4462 | 69.7907 | 70.0075 | 44.9952 | 0.98817 | 98.8881 | 358.9672 | 306.814 | 81.7475 | 697.9434 | 2.2306 | 449.5584 | 33.8922 | 47.345 | 38.2043 | 61.047 | 11.9731 | 108.7093 | 30.7676 | 8.2167 | 98.5654 | 46.6627 | 25 | 29.8039 | 68 | 31 | 1.0006 | 69.8039 | 96 | 7990 | 32.549 | 108.1619 | 35.083 | 0.1875 | 18.625 | 0 | 41.3025 | 32.7344
9/30/2020 15:07:28.4 | 118.7254 | 802 | 30 | 2501.4564 | 129.3281 | 66.8613 | 81.5938 | 29.8457 | 31.8928 | 0.03823 | 107.192 | 11.4248 | 69.705 | 69.7106 | 45.0154 | 0.99637 | 98.8842 | 359.3887 | 307.2646 | 81.6555 | 697.9185 | 2.216 | 449.3349 | 33.8777 | 47.5586 | 38.2246 | 61.0536 | 11.9754 | 109.0135 | 30.3554 | 8.2979 | 98.4229 | 46.7341 | 25 | 29.4118 | 68 | 31 | 1.0032 | 69.8039 | 100 | 7970 | 32.549 | 107.5211 | 35.2325 | 0.1875 | 19.75 | 0 | 41.6687 | 32.7344
9/30/2020 15:07:29.4 | 118.7257 | 803 | 30 | 2499.4533 | 129.332 | 66.9272 | 81.6225 | 29.8624 | 31.9043 | 0.0353 | 107.192 | 11.4151 | 69.6765 | 69.2644 | 45.0414 | 0.99334 | 98.8842 | 358.2366 | 306.5041 | 81.8713 | 697.8213 | 2.2142 | 450.3125 | 33.8516 | 47.1648 | 38.2043 | 61.1741 | 11.9701 | 109.2096 | 30.5329 | 8.2566 | 98.4312 | 46.817 | 25 | 29.4118 | 68 | 31 | 0.99821 | 69.8039 | 100 | 8070 | 32.549 | 107.8415 | 35.2661 | 0.0625 | 20.125 | 0 | 41.5802 | 32.7344
9/30/2020 15:07:30.4 | 118.726 | 804 | 30 | 2502.5255 | 129.1011 | 66.9509 | 81.6367 | 29.8657 | 31.9051 | 0.03568 | 107.2007 | 11.418 | 69.5909 | 70.0292 | 45.0626 | 0.98906 | 98.8825 | 359.6978 | 307.0675 | 81.9934 | 697.74 | 2.204 | 447.9663 | 33.8327 | 47.5002 | 38.2566 | 61.1985 | 11.9709 | 109.432 | 30.5058 | 8.2244 | 98.5403 | 46.817 | 25 | 29.4118 | 68 | 31 | 1.0022 | 69.8039 | 96 | 8190 | 32.9412 | 108.8104 | 35.1868 | 0.0625 | 20.125 | 0 | 41.452 | 32.7344
9/30/2020 15:07:31.4 | 118.7263 | 805 | 30 | 2499.128 | 129.3567 | 66.9666 | 81.6708 | 29.8645 | 31.896 | 0.03661 | 107.192 | 11.4229 | 69.5623 | 70.9882 | 45.084 | 1.0031 | 98.8853 | 358.7143 | 306.7013 | 81.803 | 697.6232 | 2.2744 | 449.7819 | 33.8537 | 47.5586 | 38.211 | 61.205 | 12.021 | 109.0706 | 30.4078 | 8.2553 | 98.599 | 46.875 | 25 | 29.0196 | 68 | 31 | 0.99968 | 69.8039 | 97 | 8040 | 32.549 | 108.8104 | 35.26 | 0.0625 | 20.0625 | 0 | 41.7877 | 32.7344
9/30/2020 15:07:32.4 | 118.7266 | 806 | 30 | 2500.1028 | 129.1062 | 66.9902 | 81.6951 | 29.8487 | 31.9095 | 0.03778 | 107.2007 | 11.4268 | 69.705 | 69.5096 | 45.1095 | 0.99102 | 98.8842 | 358.1523 | 306.0253 | 82.0061 | 697.6587 | 2.2629 | 451.0946 | 33.8013 | 47.0997 | 38.2043 | 61.2115 | 11.9731 | 109.2096 | 30.5717 | 8.2295 | 98.6158 | 46.8684 | 25 | 29.0196 | 68 | 31 | 0.99922 | 69.8039 | 101 | 7770 | 32.549 | 108.1619 | 35.1776 | 0.0625 | 20.375 | 0 | 41.5039 | 32.7344
9/30/2020 15:07:33.4 | 118.7268 | 807 | 30 | 2500.0548 | 129.0756 | 67.002 | 81.7221 | 29.8487 | 31.9231 | 0.0401 | 107.192 | 11.4365 | 69.4767 | 69.8375 | 45.1384 | 1.0003 | 98.8836 | 357.5059 | 305.6873 | 82.0917 | 697.618 | 2.2503 | 448.5249 | 33.7927 | 47.2415 | 38.2566 | 61.0975 | 11.9792 | 109.181 | 30.6105 | 8.3082 | 98.6829 | 46.8684 | 25 | 29.0196 | 68 | 31 | 1.0007 | 69.8039 | 96 | 8070 | 32.549 | 108.8104 | 35.1532 | 0.0625 | 19.9375 | 0 | 41.4429 | 32.7344
9/30/2020 15:07:34.4 | 118.7271 | 808 | 30 | 2502.6587 | 129.0618 | 67.072 | 81.7642 | 29.8528 | 31.914 | 0.04172 | 107.1745 | 11.4355 | 69.5052 | 69.5096 | 45.1708 | 0.97107 | 98.8847 | 357.815 | 305.3212 | 81.968 | 697.5314 | 2.2284 | 449.3629 | 33.8242 | 47.37 | 38.2499 | 61.1219 | 11.9838 | 109.014 | 30.6882 | 8.2618 | 98.6996 | 46.9131 | 25 | 29.0196 | 68 | 31 | 1.0004 | 69.8039 | 96 | 8140 | 32.549 | 108.8104 | 35.4187 | 0.0625 | 20.375 | 0 | 41.3727 | 32.7344
9/30/2020 15:07:35.4 | 118.7274 | 809 | 30 | 2496.8005 | 129.3539 | 67.1067 | 81.8074 | 29.8437 | 31.9012 | 0.04607 | 107.1396 | 11.4374 | 69.7336 | 69.8542 | 45.2037 | 0.9529 | 98.8836 | 358.5457 | 305.8282 | 82.2519 | 697.496 | 2.2164 | 450.0891 | 33.8214 | 47.0479 | 38.2043 | 61.3125 | 11.9876 | 109.4611 | 30.9905 | 8.2618 | 98.6829 | 46.9712 | 25 | 29.4118 | 68 | 31 | 0.99867 | 69.8039 | 100 | 8120 | 32.549 | 107.8415 | 35.3546 | 0.125 | 20.375 | 0 | 41.6138 | 32.7344
9/30/2020 15:07:36.4 | 118.7277 | 810 | 30 | 2502.5499 | 129.1076 | 67.0952 | 81.8309 | 29.8533 | 31.9008 | 0.04868 | 107.0873 | 11.4452 | 69.4196 | 69.5599 | 45.2204 | 0.99138 | 98.8864 | 358.1523 | 305.6028 | 82.2456 | 697.5367 | 2.2213 | 447.9384 | 33.8348 | 47.1965 | 38.2566 | 61.2555 | 11.9868 | 109.1278 | 30.6697 | 8.2785 | 98.7248 | 46.9712 | 25 | 29.4118 | 68 | 31 | 0.99852 | 69.8039 | 97 | 8310 | 32.549 | 108.8104 | 35.0983 | 0.125 | 20.125 | 0 | 41.4246 | 32.7344
9/30/2020 15:07:37.4 | 118.7279 | 811 | 30 | 2499.9192 | 129.5233 | 67.1136 | 81.8539 | 29.8631 | 31.9129 | 0.05373 | 107.0611 | 11.4404 | 69.3054 | 70.4623 | 45.2313 | 0.99423 | 98.8842 | 357.4778 | 304.6452 | 82.1409 | 697.4553 | 2.2253 | 450.0612 | 33.908 | 47.4484 | 38.309 | 61.3499 | 11.9602 | 108.9855 | 30.7676 | 8.2579 | 98.6493 | 46.9198 | 25 | 29.0196 | 68 | 31 | 1.0035 | 69.8039 | 100 | 7750 | 32.549 | 107.8415 | 35.26 | 0 | 19.6875 | 0 | 41.7389 | 32.7344
9/30/2020 15:07:38.4 | 118.7282 | 812 | 30 | 2501.1048 | 129.5399 | 67.1577 | 81.8789 | 29.8586 | 31.9208 | 0.05832 | 107.1047 | 11.4413 | 69.4767 | 69.8208 | 45.252 | 1.0017 | 98.8864 | 357.8431 | 305.5465 | 82.1901 | 697.4658 | 2.2184 | 449.0277 | 33.9284 | 47.5002 | 38.3226 | 61.5518 | 11.9883 | 108.8197 | 30.6105 | 8.2502 | 98.5822 | 47.1386 | 25 | 29.8039 | 68 | 31 | 0.99809 | 70.1961 | 101 | 7850 | 32.549 | 107.8415 | 35.4096 | 0.0625 | 19.8125 | 0 | 41.864 | 32.7344
9/30/2020 15:07:39.4 | 118.7285 | 813 | 30 | 2498.8422 | 129.4537 | 67.1979 | 81.9182 | 29.8671 | 31.9306 | 0.06066 | 107.0873 | 11.4374 | 69.6765 | 70.2519 | 45.2827 | 0.99672 | 98.8842 | 357.4216 | 304.7297 | 82.374 | 697.4658 | 2.2118 | 449.4746 | 33.8752 | 47.3833 | 38.3226 | 61.4378 | 11.9777 | 108.8454 | 30.7017 | 8.2321 | 98.5235 | 47.0872 | 25 | 29.4118 | 68 | 31 | 1.0001 | 69.8039 | 96 | 8020 | 32.9412 | 108.49 | 35.4553 | 0.125 | 19.25 | 0 | 41.7145 | 32.7344
9/30/2020 15:07:40.4 | 118.7288 | 814 | 30 | 2499.8807 | 129.3612 | 67.2213 | 81.9608 | 29.8564 | 31.9178 | 0.06344 | 107.096 | 11.4248 | 69.6765 | 69.9792 | 45.3103 | 0.98817 | 98.8853 | 356.8315 | 304.3072 | 81.9807 | 697.4711 | 2.2149 | 449.8377 | 33.8651 | 47.5385 | 38.277 | 61.3369 | 11.9747 | 108.8745 | 30.4399 | 8.2038 | 98.4732 | 47.1966 | 25 | 29.4118 | 68 | 31 | 0.99901 | 69.8039 | 100 | 7940 | 32.549 | 107.5211 | 35.669 | 0.0625 | 19.875 | 0 | 41.7358 | 32.7344
9/30/2020 15:07:41.4 | 118.7291 | 815 | 30 | 2500.1889 | 129.3558 | 67.2368 | 81.9747 | 29.8528 | 31.9387 | 0.06371 | 107.0262 | 11.4113 | 69.2769 | 69.3888 | 45.3269 | 0.99744 | 98.8842 | 357.2249 | 304.617 | 82.1901 | 697.3989 | 2.216 | 447.3797 | 33.8678 | 47.4484 | 38.2363 | 61.4508 | 11.9876 | 108.8734 | 30.6105 | 8.2502 | 98.448 | 47.1054 | 25 | 29.4118 | 68 | 31 | 1.0004 | 69.8039 | 100 | 8140 | 32.549 | 107.5211 | 35.5133 | 0.125 | 20.3125 | 0 | 41.5985 | 32.7344
9/30/2020 15:07:42.4 | 118.7293 | 816 | 30 | 2499.0949 | 129.2978 | 67.2721 | 81.9749 | 29.8502 | 31.9332 | 0.0636 | 107.0262 | 11.4113 | 69.648 | 70.1954 | 45.3506 | 0.99067 | 98.8825 | 356.3257 | 303.9692 | 82.2647 | 697.3228 | 2.2051 | 451.4019 | 33.8378 | 47.32 | 38.2431 | 61.7796 | 11.9929 | 108.9277 | 30.6376 | 8.2579 | 98.5571 | 47.2148 | 25 | 29.8039 | 68 | 31 | 0.99889 | 69.8039 | 96 | 8020 | 32.549 | 108.49 | 35.4645 | 0.125 | 20.5 | 0 | 41.3696 | 32.7344
9/30/2020 15:07:43.4 | 118.7296 | 817 | 30 | 2500.4982 | 129.3326 | 67.2939 | 82.0006 | 29.8509 | 31.9318 | 0.06288 | 107.0524 | 11.4045 | 69.2198 | 69.749 | 45.3744 | 0.98158 | 98.8836 | 356.4381 | 304.0537 | 82.3867 | 697.5118 | 2.2131 | 450.2846 | 33.8659 | 47.2933 | 38.3817 | 61.5013 | 11.9853 | 109.153 | 30.7152 | 8.2759 | 98.6242 | 47.1966 | 25 | 29.4118 | 68 | 31 | 1.0005 | 69.8039 | 100 | 7680 | 32.549 | 107.8415 | 35.6628 | 0.0625 | 20.375 | 0 | 41.5192 | 32.7344
9/30/2020 15:07:44.4 | 118.7299 | 818 | 30 | 2498.8978 | 129.4397 | 67.3161 | 82.0352 | 29.8674 | 31.9267 | 0.06114 | 107.0524 | 11.4025 | 69.334 | 70.114 | 45.4043 | 0.98942 | 98.8819 | 356.2976 | 303.7439 | 82.2884 | 697.5577 | 2.2231 | 447.5753 | 33.8723 | 47.4484 | 38.3885 | 61.804 | 11.9845 | 108.8712 | 30.5058 | 8.3211 | 98.6409 | 47.306 | 25 | 29.4118 | 68 | 31 | 0.99989 | 69.8039 | 101 | 7820 | 32.549 | 107.8415 | 35.852 | 0.1875 | 20.1875 | 0 | 41.5405 | 32.7344
9/30/2020 15:07:45.4 | 118.7302 | 819 | 30 | 2501.6623 | 129.1508 | 67.3505 | 82.0552 | 29.8511 | 31.945 | 0.05908 | 107.1047 | 11.3957 | 69.3911 | 70.1373 | 45.4308 | 1.0031 | 98.8853 | 356.2695 | 303.5749 | 82.5896 | 697.5314 | 2.2131 | 449.726 | 33.8341 | 47.2999 | 38.2499 | 61.5583 | 11.9739 | 109.3227 | 30.5126 | 8.294 | 98.7164 | 47.1701 | 25 | 29.4118 | 68 | 31 | 0.99699 | 69.8039 | 96 | 8070 | 32.549 | 108.8104 | 35.7086 | 0.125 | 20.4375 | 0 | 41.2567 | 32.7344
9/30/2020 15:07:46.4 | 118.7304 | 820 | 30 | 2499.7455 | 129.4948 | 67.4101 | 82.0975 | 29.8413 | 31.9389 | 0.05672 | 107.1135 | 11.3948 | 69.2769 | 69.0353 | 45.447 | 0.99387 | 98.8847 | 355.8199 | 303.6594 | 82.4295 | 697.5065 | 2.2231 | 449.6422 | 33.8982 | 47.4417 | 38.3226 | 61.5957 | 11.9823 | 109.4062 | 30.6561 | 8.2515 | 98.7416 | 47.2927 | 25 | 29.0196 | 68 | 31 | 1.0041 | 69.8039 | 101 | 7970 | 32.549 | 107.8415 | 35.7574 | 0.125 | 19.4375 | 0 | 41.098 | 32.7344
9/30/2020 15:07:47.4 | 118.7307 | 821 | 30 | 2500.0976 | 129.4703 | 67.4292 | 82.1464 | 29.8438 | 31.9218 | 0.05574 | 107.0698 | 11.3821 | 69.5623 | 69.513 | 45.4728 | 0.97446 | 98.8864 | 355.4545 | 303.1524 | 82.2329 | 697.3792 | 2.1938 | 447.8266 | 33.8966 | 47.7003 | 38.3158 | 61.6461 | 11.9861 | 108.6796 | 30.5514 | 8.227 | 98.6996 | 47.3375 | 25 | 29.4118 | 69 | 31 | 0.99855 | 69.8039 | 100 | 8140 | 32.549 | 107.8415 | 35.8124 | 0.1875 | 19.75 | 0 | 41.098 | 32.7344
9/30/2020 15:07:48.4 | 118.731 | 822 | 30 | 2499.2949 | 129.3547 | 67.4626 | 82.1779 | 29.8584 | 31.9329 | 0.05257 | 107.0698 | 11.3831 | 69.4767 | 69.5063 | 45.4852 | 1.0094 | 98.8847 | 355.3983 | 302.4764 | 82.4913 | 697.4199 | 2.1548 | 450.1729 | 33.8554 | 47.5586 | 38.3682 | 61.6087 | 11.9967 | 109.1541 | 30.7744 | 8.2656 | 98.6074 | 47.2861 | 25 | 29.4118 | 69 | 31 | 1.0007 | 69.8039 | 96 | 8120 | 32.549 | 108.8104 | 35.7666 | 0.1875 | 19.9375 | 0 | 41.0217 | 32.7344
9/30/2020 15:07:49.4 | 118.7313 | 823 | 30 | 2501.1434 | 129.3383 | 67.5011 | 82.1923 | 29.8592 | 31.9255 | 0.04677 | 107.0698 | 11.3676 | 69.5909 | 70.654 | 45.5154 | 0.98319 | 98.8836 | 355.2297 | 302.7581 | 82.4358 | 697.5012 | 2.1429 | 450.536 | 33.8762 | 47.5002 | 38.3158 | 61.7031 | 11.9815 | 109.4051 | 30.6629 | 8.2927 | 98.599 | 47.3888 | 25 | 29.4118 | 69 | 31 | 1.0016 | 69.8039 | 100 | 7680 | 32.549 | 108.1619 | 35.6903 | 0.25 | 19.5625 | 0 | 41.2933 | 32.7344
9/30/2020 15:07:50.4 | 118.7316 | 824 | 30 | 2499.3727 | 129.5652 | 67.5517 | 82.1981 | 29.8321 | 31.947 | 0.04179 | 107.0698 | 11.3792 | 69.8478 | 69.9009 | 45.5374 | 1.0014 | 98.8847 | 355.3983 | 302.7017 | 82.3867 | 697.496 | 2.1613 | 447.9663 | 33.9116 | 47.6036 | 38.3614 | 61.7536 | 11.9899 | 109.0701 | 30.8199 | 8.312 | 98.5487 | 47.4336 | 25 | 29.4118 | 69 | 31 | 1.0001 | 69.8039 | 101 | 7820 | 32.549 | 107.8415 | 35.8612 | 0.1875 | 19.625 | 0 | 41.2048 | 32.7344
9/30/2020 15:07:51.4 | 118.7318 | 825 | 30 | 2499.5092 | 129.3939 | 67.5512 | 82.237 | 29.8336 | 31.9465 | 0.04137 | 107.0785 | 11.3812 | 69.5338 | 69.8992 | 45.5651 | 0.99476 | 98.8842 | 354.8644 | 302.7862 | 82.4723 | 697.5012 | 2.144 | 449.7819 | 33.8686 | 47.5385 | 38.3158 | 61.7405 | 11.9975 | 109.1255 | 30.6493 | 8.2927 | 98.5487 | 47.4916 | 25 | 29.0196 | 69 | 31 | 0.99959 | 69.8039 | 96 | 8070 | 32.549 | 108.8104 | 35.8429 | 0.1875 | 19.25 | 0 | 41.629 | 32.7344
9/30/2020 15:07:52.4 | 118.7321 | 826 | 30 | 2499.6145 | 129.2515 | 67.5687 | 82.2598 | 29.8184 | 31.9451 | 0.04221 | 107.1047 | 11.3783 | 69.6765 | 70.1921 | 45.5774 | 0.99922 | 98.8847 | 355.314 | 302.2511 | 82.6324 | 697.4147 | 2.1712 | 449.2511 | 33.8327 | 47.5519 | 38.309 | 61.804 | 11.9914 | 109.2661 | 30.6629 | 8.2411 | 98.448 | 47.4336 | 25 | 29.0196 | 69 | 31 | 1.0133 | 69.8039 | 100 | 7990 | 32.549 | 107.8415 | 35.849 | 0.1875 | 18.5625 | 0 | 42.2577 | 32.7344
9/30/2020 15:07:53.4 | 118.7324 | 827 | 30 | 2501.2805 | 129.2771 | 67.5934 | 82.293 | 29.8409 | 31.9452 | 0.0388 | 106.9913 | 11.3899 | 69.5052 | 70.411 | 45.6003 | 0.98336 | 98.8847 | 354.3867 | 301.8004 | 82.6879 | 697.2926 | 2.177 | 448.5808 | 33.862 | 47.5586 | 38.309 | 61.8105 | 11.9853 | 109.0421 | 30.3031 | 8.2927 | 98.3977 | 47.5876 | 25 | 29.4118 | 69 | 31 | 0.99538 | 69.8039 | 100 | 8210 | 32.549 | 107.8415 | 35.8185 | 0.0625 | 20.0625 | 0 | 42.1936 | 32.7344
9/30/2020 15:07:54.4 | 118.7327 | 828 | 30 | 2500.8015 | 129.3664 | 67.6274 | 82.3191 | 29.8523 | 31.9297 | 0.04112 | 106.9476 | 11.3715 | 69.5338 | 69.8308 | 45.6131 | 0.99797 | 98.8859 | 355.6232 | 302.3074 | 82.485 | 697.3792 | 2.1832 | 450.2287 | 33.8789 | 47.3967 | 38.3158 | 61.804 | 11.9587 | 109.2393 | 30.7152 | 8.2656 | 98.4983 | 47.697 | 25 | 29.4118 | 69 | 31 | 0.99916 | 69.8039 | 97 | 8090 | 32.549 | 108.8104 | 35.8826 | 0.0625 | 20.125 | 0 | 42.1936 | 32.7344
9/30/2020 15:07:55.4 | 118.7329 | 829 | 30 | 2501.1073 | 129.5595 | 67.6845 | 82.3484 | 29.835 | 31.9508 | 0.0407 | 106.9302 | 11.3725 | 69.5623 | 70.1938 | 45.633 | 0.99886 | 98.8842 | 355.1173 | 302.2792 | 82.4596 | 697.2979 | 2.1834 | 450.5639 | 33.9336 | 47.5251 | 38.3682 | 61.7779 | 11.9731 | 109.0135 | 30.6358 | 8.2051 | 98.5906 | 47.6456 | 25 | 29.4118 | 69 | 31 | 1.0015 | 69.8039 | 101 | 7650 | 32.549 | 107.8415 | 35.8948 | 0.1875 | 19.75 | 0 | 42.099 | 32.7344
9/30/2020 15:07:56.4 | 118.7332 | 830 | 30 | 2498.7324 | 129.6406 | 67.69 | 82.3834 | 29.8384 | 31.9406 | 0.03845 | 106.8953 | 11.388 | 69.7907 | 70.0442 | 45.6512 | 1.021 | 98.8836 | 354.8644 | 302.3356 | 82.6388 | 697.2979 | 2.1779 | 449.7539 | 33.9226 | 47.6103 | 38.3158 | 61.9114 | 11.9838 | 109.097 | 30.6697 | 8.294 | 98.5571 | 47.6456 | 25 | 29.4118 | 69 | 31 | 0.99925 | 69.8039 | 100 | 7770 | 32.549 | 107.8415 | 36.023 | 0.125 | 19.375 | 0 | 42.2455 | 32.7344
9/30/2020 15:07:57.4 | 118.7335 | 831 | 30 | 2500.2992 | 129.5112 | 67.6768 | 82.4072 | 29.8311 | 31.958 | 0.03954 | 106.9826 | 11.3977 | 69.5623 | 69.3821 | 45.6806 | 1.009 | 98.8813 | 354.471 | 301.9131 | 82.5896 | 697.2113 | 2.1808 | 450.3405 | 33.91 | 47.662 | 38.3614 | 61.9618 | 11.9914 | 109.2067 | 30.5649 | 8.2811 | 98.4983 | 47.8443 | 25 | 29.4118 | 69 | 31 | 0.99248 | 69.8039 | 96 | 8120 | 32.549 | 108.8104 | 36.0809 | 0.125 | 19.4375 | 0 | 42.4866 | 32.7344
9/30/2020 15:07:58.4 | 118.7338 | 832 | 30 | 2497.8837 | 129.5427 | 67.6942 | 82.4436 | 29.8491 | 31.9592 | 0.04076 | 106.9302 | 11.4161 | 69.3625 | 69.187 | 45.706 | 0.99761 | 98.8859 | 354.2743 | 301.9131 | 82.7307 | 697.0486 | 2.1901 | 449.8377 | 33.8855 | 47.707 | 38.309 | 61.7536 | 11.9921 | 108.8191 | 30.5582 | 8.2334 | 98.4899 | 47.793 | 25 | 29.4118 | 69 | 31 | 0.98897 | 69.8039 | 101 | 8020 | 32.549 | 107.8415 | 36.0474 | 0.0625 | 19.3125 | 0 | 42.3218 | 32.7344
9/30/2020 15:07:59.4 | 118.7341 | 833 | 30 | 2501.2351 | 129.287 | 67.759 | 82.454 | 29.8315 | 31.9757 | 0.0443 | 106.9651 | 11.4404 | 69.8192 | 69.8575 | 45.7206 | 0.97784 | 98.8842 | 353.9933 | 301.2089 | 82.6688 | 697.0735 | 2.2104 | 448.7205 | 33.864 | 47.7453 | 38.2887 | 61.791 | 11.9861 | 109.0135 | 30.597 | 8.2386 | 98.4983 | 47.7218 | 25 | 29.4118 | 69 | 31 | 0.99794 | 69.8039 | 101 | 8120 | 32.549 | 107.8415 | 36.145 | 0.125 | 20.5 | 0 | 42.0471 | 32.6406
9/30/2020 15:08:00.4 | 118.7343 | 834 | 30 | 2497.4416 | 129.4143 | 67.7871 | 82.4865 | 29.8455 | 31.9652 | 0.04372 | 106.9564 | 11.4452 | 69.2198 | 69.6872 | 45.7352 | 0.99868 | 98.883 | 353.8809 | 301.0118 | 82.7497 | 697.2572 | 2.2178 | 450.5081 | 33.8459 | 47.8822 | 38.211 | 62.1765 | 12.0051 | 109.2084 | 30.5261 | 8.254 | 98.5738 | 47.851 | 25 | 29.4118 | 69 | 31 | 0.99837 | 69.8039 | 97 | 8040 | 32.549 | 108.8104 | 36.0504 | 0.0625 | 20.4375 | 0 | 42.0227 | 32.7344
9/30/2020 15:08:01.4 | 118.7346 | 835 | 30 | 2500.6724 | 129.0861 | 67.8099 | 82.5169 | 29.8357 | 31.9806 | 0.04417 | 106.9564 | 11.4529 | 69.5909 | 70.0974 | 45.7555 | 1.0393 | 98.8864 | 353.7685 | 300.8146 | 82.7798 | 697.3333 | 2.1978 | 451.5974 | 33.8038 | 47.6553 | 38.3614 | 62.1066 | 11.9815 | 109.2398 | 30.7152 | 8.2566 | 98.7583 | 47.8443 | 25 | 29.8039 | 69 | 31 | 0.99907 | 69.8039 | 101 | 7700 | 32.549 | 107.8415 | 36.142 | 0.0625 | 21.25 | 0 | 41.3391 | 32.7344
9/30/2020 15:08:02.4 | 118.7349 | 836 | 30 | 2500.2671 | 129.3434 | 67.865 | 82.534 | 29.8391 | 31.9776 | 0.0446 | 106.9476 | 11.4549 | 69.6765 | 69.6487 | 45.7641 | 1.0051 | 98.8842 | 354.0495 | 301.4343 | 82.7989 | 697.5261 | 2.2091 | 448.888 | 33.8656 | 47.6754 | 38.1907 | 62.1765 | 11.9815 | 109.3776 | 30.6308 | 8.2631 | 98.8674 | 47.8311 | 25 | 29.4118 | 69 | 31 | 1.0005 | 69.8039 | 101 | 7820 | 32.549 | 108.1619 | 36.1267 | 0.125 | 20.9375 | 0 | 41.5955 | 32.7344
9/30/2020 15:08:03.4 | 118.7352 | 837 | 30 | 2500.9665 | 129.3241 | 67.8969 | 82.5702 | 29.8379 | 31.9797 | 0.0499 | 106.9215 | 11.4578 | 69.5052 | 69.8091 | 45.7737 | 0.99601 | 98.8864 | 353.656 | 300.2513 | 82.8971 | 697.6285 | 2.2153 | 450.7315 | 33.87 | 47.7271 | 38.3226 | 62.4286 | 11.9823 | 109.4359 | 30.6832 | 8.3159 | 98.8925 | 47.9089 | 25 | 29.4118 | 69 | 31 | 0.99641 | 69.8039 | 97 | 8090 | 32.549 | 108.8104 | 36.2457 | 0.0625 | 20.6875 | 0 | 41.5772 | 32.7344
9/30/2020 15:08:04.4 | 118.7354 | 838 | 30 | 2501.1096 | 129.4463 | 67.9398 | 82.6027 | 29.8207 | 31.9774 | 0.05346 | 106.9215 | 11.4539 | 69.5909 | 69.7473 | 45.8007 | 1.003 | 98.8819 | 353.5999 | 300.6174 | 82.7544 | 697.5314 | 2.1958 | 450.2567 | 33.904 | 47.732 | 38.2499 | 61.8788 | 11.9693 | 109.4034 | 30.2168 | 8.1793 | 98.8422 | 47.8377 | 25 | 29.4118 | 69 | 31 | 0.99944 | 69.8039 | 101 | 8040 | 32.549 | 108.1619 | 36.2122 | 0.1875 | 20.1875 | 0 | 41.4154 | 32.7344
9/30/2020 15:08:05.4 | 118.7357 | 839 | 30 | 2501.1777 | 129.5853 | 67.9741 | 82.6289 | 29.826 | 31.9793 | 0.05484 | 106.9651 | 11.4433 | 69.3054 | 70.3762 | 45.809 | 0.99566 | 98.883 | 353.7123 | 300.4484 | 82.9145 | 697.5209 | 2.1876 | 449.0556 | 33.9413 | 47.7453 | 38.2887 | 61.8918 | 11.9883 | 109.5166 | 30.6493 | 8.254 | 98.8255 | 48.0297 | 25 | 29.4118 | 69 | 31 | 0.99956 | 69.8039 | 101 | 8140 | 32.549 | 107.8415 | 36.1938 | 0.0625 | 20.0625 | 0 | 41.3788 | 32.7344
9/30/2020 15:08:06.4 | 118.736 | 840 | 30 | 2500.0458 | 129.8005 | 67.9673 | 82.6477 | 29.8202 | 31.9891 | 0.05664 | 106.9127 | 11.4336 | 69.705 | 69.5649 | 45.8273 | 0.98817 | 98.8842 | 353.6279 | 300.2231 | 82.9399 | 697.4907 | 2.1748 | 451.1505 | 33.9823 | 47.7721 | 38.3023 | 62.2708 | 11.9876 | 109.4056 | 30.6241 | 8.2798 | 98.7751 | 47.9917 | 25 | 29.4118 | 69 | 31 | 1.002 | 69.8039 | 96 | 8120 | 32.549 | 108.8104 | 36.0809 | 0.125 | 19.625 | 0 | 41.5924 | 32.7344
9/30/2020 15:08:07.4 | 118.7363 | 841 | 30 | 2499.0956 | 129.777 | 68.0221 | 82.6821 | 29.8091 | 31.9894 | 0.05774 | 106.9476 | 11.4287 | 69.5909 | 69.508 | 45.8534 | 1.0031 | 98.8847 | 353.5999 | 300.2794 | 82.7798 | 697.4553 | 2.1591 | 450.1729 | 33.9632 | 47.6553 | 38.309 | 62.2578 | 11.9883 | 109.6583 | 30.4011 | 8.1986 | 98.7332 | 48.1009 | 25 | 29.0196 | 69 | 31 | 0.99959 | 69.8039 | 100 | 7650 | 32.549 | 107.8415 | 36.0931 | 0.125 | 19.9375 | 0 | 41.1804 | 32.7344
9/30/2020 15:08:08.4 | 118.7366 | 842 | 30 | 2501.112 | 129.6911 | 68.0314 | 82.7277 | 29.8174 | 31.9711 | 0.05867 | 106.9651 | 11.4113 | 69.648 | 70.0242 | 45.8759 | 1.0021 | 98.8847 | 353.4312 | 300.1668 | 82.8289 | 697.496 | 2.1734 | 449.0277 | 33.9681 | 48.1205 | 38.2043 | 62.3586 | 11.9716 | 109.5183 | 30.3487 | 8.254 | 98.7332 | 48.1522 | 25 | 29.4118 | 69 | 31 | 1.0013 | 69.8039 | 101 | 7870 | 32.549 | 108.1619 | 36.026 | 0.1875 | 19.875 | 0 | 41.4612 | 32.7344
9/30/2020 15:08:09.4 | 118.7368 | 843 | 30 | 2501.0414 | 129.681 | 68.0882 | 82.7125 | 29.8142 | 31.979 | 0.05948 | 106.9476 | 11.3899 | 69.4196 | 69.8358 | 45.8926 | 1.0163 | 98.8859 | 352.9535 | 299.5471 | 83.0444 | 697.4147 | 2.1905 | 449.726 | 33.9645 | 47.6754 | 38.2566 | 62.0757 | 11.9747 | 109.2393 | 30.6308 | 8.2553 | 98.708 | 48.1522 | 25 | 29.4118 | 69 | 31 | 0.99779 | 69.8039 | 96 | 8070 | 32.549 | 108.8104 | 36.1633 | 0.1875 | 20.25 | 0 | 41.5466 | 32.7344
9/30/2020 15:08:10.4 | 118.7371 | 844 | 30 | 2499.3036 | 129.8314 | 68.1252 | 82.7449 | 29.808 | 31.9782 | 0.05974 | 106.9476 | 11.3686 | 69.7336 | 69.0673 | 45.9169 | 1.0001 | 98.8842 | 353.375 | 299.8851 | 83.1299 | 697.4764 | 2.1819 | 449.307 | 33.9803 | 47.8171 | 38.3885 | 62.3651 | 11.9572 | 109.2096 | 30.6697 | 8.2283 | 98.7332 | 48.1275 | 25 | 29.4118 | 69 | 31 | 0.99815 | 69.8039 | 101 | 8020 | 32.549 | 108.8104 | 36.1603 | 0.125 | 19.9375 | 0 | 41.4276 | 32.6406
9/30/2020 15:08:11.4 | 118.7374 | 845 | 30 | 2500.2672 | 129.7298 | 68.1569 | 82.7893 | 29.8196 | 31.9735 | 0.05999 | 106.9826 | 11.3521 | 69.4481 | 69.2796 | 45.9474 | 0.98372 | 98.8836 | 352.532 | 299.2936 | 83.1063 | 697.2979 | 2.1865 | 448.9439 | 33.9668 | 47.8438 | 38.1586 | 62.492 | 11.9632 | 109.3491 | 30.6444 | 8.1793 | 98.7332 | 48.2102 | 25 | 29.4118 | 69 | 31 | 1.0003 | 69.8039 | 100 | 8120 | 32.549 | 108.1619 | 36.2091 | 0.3125 | 19.625 | 0 | 41.2293 | 32.6406
9/30/2020 15:08:12.4 | 118.7377 | 846 | 30 | 2499.5933 | 129.4943 | 68.2035 | 82.8253 | 29.8063 | 31.9643 | 0.06038 | 107 | 11.3492 | 69.6194 | 69.2796 | 45.9813 | 0.99263 | 98.8859 | 352.8973 | 299.4908 | 83.1964 | 697.2769 | 2.1752 | 450.5081 | 33.896 | 47.7837 | 38.1839 | 62.1813 | 11.9921 | 109.3513 | 30.5311 | 8.2012 | 98.7248 | 48.1323 | 25 | 29.4118 | 69 | 31 | 1.0045 | 70.1961 | 96 | 8140 | 32.549 | 108.8104 | 36.2701 | 0.1875 | 19.75 | 0 | 41.6473 | 32.7344
9/30/2020 15:08:13.4 | 118.7379 | 847 | 30 | 2498.5313 | 129.5791 | 68.268 | 82.865 | 29.8206 | 31.9555 | 0.05909 | 107.0174 | 11.3337 | 69.4481 | 70.4822 | 46.0165 | 0.99744 | 98.8842 | 351.8014 | 298.505 | 83.2345 | 697.4764 | 2.1672 | 451.2063 | 33.9038 | 47.8238 | 38.3885 | 62.5228 | 11.9937 | 109.4056 | 30.6241 | 8.2515 | 98.6996 | 48.2301 | 25 | 29.0196 | 69 | 31 | 0.9995 | 69.8039 | 100 | 7750 | 32.549 | 107.8415 | 36.1328 | 0.25 | 20 | 0 | 41.6077 | 32.7344
9/30/2020 15:08:14.4 | 118.7382 | 848 | 30 | 2500.2946 | 129.4666 | 68.2519 | 82.8772 | 29.84 | 31.9667 | 0.05692 | 107.0349 | 11.3308 | 69.7336 | 69.4375 | 46.0487 | 0.98639 | 98.8853 | 351.5485 | 298.6176 | 83.2345 | 697.3687 | 2.1484 | 448.3573 | 33.8982 | 47.7721 | 38.1975 | 62.422 | 11.9792 | 109.7709 | 30.7288 | 8.236 | 98.6409 | 48.1969 | 25 | 29.0196 | 70 | 31 | 0.99992 | 69.8039 | 101 | 7800 | 32.549 | 108.1619 | 36.1847 | 0.25 | 19.375 | 0 | 42.5537 | 32.7344
9/30/2020 15:08:15.4 | 118.7385 | 849 | 30 | 2499.6411 | 129.601 | 68.2458 | 82.9045 | 29.8148 | 31.9594 | 0.05622 | 107.0174 | 11.3172 | 69.6194 | 70.3282 | 46.0725 | 1.0006 | 98.8847 | 352.1667 | 299.1246 | 83.1299 | 697.4501 | 2.1311 | 450.0332 | 33.9246 | 47.7654 | 38.1975 | 62.3651 | 11.9769 | 109.4622 | 30.4602 | 8.2515 | 98.6409 | 48.1456 | 25 | 29.4118 | 70 | 31 | 0.99953 | 70.1961 | 96 | 8040 | 32.549 | 109.1309 | 36.145 | 0.3125 | 20 | 0 | 42.511 | 32.7344
9/30/2020 15:08:16.4 | 118.7388 | 850 | 30 | 2501.8313 | 129.7313 | 68.2722 | 82.9635 | 29.8235 | 31.9497 | 0.05241 | 107.0524 | 11.3172 | 69.705 | 69.6102 | 46.1127 | 1.0083 | 98.8859 | 351.6609 | 298.4205 | 83.1727 | 697.496 | 2.1247 | 449.726 | 33.9884 | 47.7587 | 38.309 | 62.4594 | 11.9952 | 109.4073 | 30.8199 | 8.218 | 98.6829 | 48.2035 | 25 | 29.0196 | 70 | 31 | 0.99913 | 70.1961 | 101 | 7970 | 32.549 | 108.1619 | 36.2854 | 0.1875 | 19.8125 | 0 | 42.4164 | 32.6406
9/30/2020 15:08:17.4 | 118.7391 | 851 | 30 | 2490.871 | 128.7192 | 68.3461 | 82.9753 | 29.8005 | 31.9609 | 0.05237 | 107 | 11.3055 | 69.6765 | 69.6236 | 46.1343 | 0.99601 | 98.8847 | 350.9021 | 297.491 | 83.2899 | 697.4199 | 2.0698 | 450.8991 | 33.5755 | 47.7788 | 38.3158 | 62.4789 | 11.9921 | 109.4903 | 30.5785 | 8.0684 | 98.3809 | 48.4154 | 25 | 28.6274 | 70 | 31 | 1.0237 | 69.0196 | 100 | 8310 | 32.549 | 108.1619 | 36.6242 | 0.1875 | 20.375 | 0 | 41.2109 | 32.7344
9/30/2020 15:08:18.4 | 118.7393 | 852 | 30 | 2496.5849 | 127.2797 | 68.401 | 82.9747 | 29.7956 | 31.9699 | 0.05602 | 106.9302 | 11.2987 | 69.6765 | 69.8525 | 46.1702 | 0.99156 | 98.8847 | 350.6773 | 297.8853 | 83.5036 | 697.2979 | 2.0095 | 449.9774 | 33.2762 | 47.6936 | 38.2634 | 62.5975 | 12.0088 | 109.5743 | 30.6493 | 8.0852 | 98.0035 | 48.3128 | 25.5 | 28.6274 | 70 | 31 | 1.001 | 68.6274 | 95 | 8310 | 32.549 | 109.4513 | 36.1542 | 0.1875 | 20.3125 | 0 | 41.4886 | 32.6406
9/30/2020 15:08:19.4 | 118.7396 | 853 | 30 | 2498.5464 | 127.2974 | 68.4252 | 83.0299 | 29.7941 | 31.9634 | 0.05536 | 106.8167 | 11.2939 | 69.648 | 69.6152 | 46.1966 | 0.99672 | 98.8853 | 351.2393 | 297.5755 | 83.3263 | 697.2572 | 2.0335 | 450.7315 | 33.307 | 47.7654 | 38.3158 | 62.8186 | 11.9914 | 110.1071 | 30.5649 | 8.129 | 97.819 | 48.4154 | 25.5 | 28.6274 | 70 | 31 | 1.0008 | 69.0196 | 95 | 7870 | 32.549 | 109.4513 | 36.0748 | 0.1875 | 20.375 | 0 | 41.0156 | 32.7344
9/30/2020 15:08:20.4 | 118.7399 | 854 | 30 | 2498.8079 | 127.7616 | 68.4296 | 83.0675 | 29.7914 | 31.9513 | 0.05194 | 106.7905 | 11.3036 | 69.5623 | 69.4996 | 46.2193 | 0.99476 | 98.8853 | 350.6211 | 297.6037 | 83.3644 | 697.2061 | 2.0445 | 449.3629 | 33.432 | 47.9606 | 38.2499 | 62.8073 | 11.9754 | 110.023 | 30.6056 | 8.1677 | 97.7015 | 48.5047 | 25.5 | 28.2353 | 70 | 31 | 1.0002 | 69.0196 | 95 | 8530 | 32.549 | 109.1309 | 35.9283 | 0.125 | 19.1875 | 0 | 41.1713 | 32.6406
9/30/2020 15:08:21.4 | 118.7402 | 855 | 30 | 2498.7349 | 127.8851 | 68.5152 | 83.109 | 29.7867 | 31.943 | 0.05204 | 106.808 | 11.3152 | 69.8478 | 69.2594 | 46.2413 | 0.99245 | 98.8842 | 350.2839 | 297.6318 | 83.4245 | 697.1759 | 2.0281 | 448.2736 | 33.4633 | 48.1272 | 38.3682 | 62.5667 | 11.964 | 109.6577 | 30.6173 | 8.1032 | 97.559 | 48.5692 | 25.5 | 28.6274 | 70 | 31 | 0.99852 | 68.6274 | 99 | 8360 | 32.549 | 108.49 | 35.907 | 0.0625 | 18.5 | 0 | 42.1173 | 32.6406
9/30/2020 15:08:22.4 | 118.7404 | 856 | 30 | 2496.4802 | 127.5721 | 68.5156 | 83.1049 | 29.7984 | 31.9322 | 0.05651 | 106.7033 | 11.3337 | 69.5338 | 69.4459 | 46.2623 | 0.98978 | 98.8842 | 350.2277 | 297.66 | 83.32 | 697.1706 | 1.9996 | 448.9998 | 33.3513 | 48.0172 | 38.1519 | 62.6106 | 11.999 | 109.2936 | 30.6629 | 8.0994 | 97.4248 | 48.5113 | 25 | 28.6274 | 70 | 31 | 0.99702 | 68.6274 | 95 | 8360 | 32.549 | 108.8104 | 35.846 | 0.125 | 20.5 | 0 | 41.8701 | 32.6406
9/30/2020 15:08:23.4 | 118.7407 | 857 | 30 | 2499.6136 | 126.9719 | 68.5344 | 83.1326 | 29.7787 | 31.9339 | 0.05631 | 106.6946 | 11.3511 | 69.3054 | 69.9609 | 46.2744 | 0.99209 | 98.8864 | 350.8459 | 297.2938 | 83.4609 | 697.2467 | 2.0235 | 450.3963 | 33.236 | 48.0622 | 38.1975 | 62.6041 | 11.9762 | 109.548 | 30.6561 | 8.1161 | 97.5841 | 48.6072 | 25.5 | 29.0196 | 70 | 31 | 1.0034 | 69.0196 | 96 | 8160 | 32.549 | 108.8104 | 35.8887 | 0.125 | 21.0625 | 0 | 40.8478 | 32.6406
9/30/2020 15:08:24.4 | 118.741 | 858 | 30 | 2500.1978 | 127.1455 | 68.544 | 83.1729 | 29.793 | 31.9403 | 0.05306 | 106.7033 | 11.3715 | 69.6194 | 69.9709 | 46.3017 | 0.99583 | 98.883 | 350.4806 | 297.2657 | 83.48 | 697.5773 | 2.0673 | 451.0388 | 33.2893 | 47.9788 | 38.3614 | 62.7244 | 11.9671 | 109.6566 | 30.5717 | 8.1754 | 97.7099 | 48.5626 | 25 | 28.6274 | 70 | 31 | 1.0003 | 69.0196 | 100 | 7990 | 32.549 | 108.8104 | 35.7636 | 0.125 | 20.25 | 0 | 41.2933 | 32.6406
9/30/2020 15:08:25.4 | 118.7413 | 859 | 30 | 2499.4266 | 127.4363 | 68.5794 | 83.1886 | 29.7988 | 31.9451 | 0.05183 | 106.8429 | 11.3821 | 69.705 | 69.6252 | 46.326 | 0.99744 | 98.8853 | 350.6211 | 297.5473 | 83.5163 | 697.8213 | 2.0173 | 448.3573 | 33.3551 | 48.2755 | 38.3614 | 62.7617 | 11.9807 | 109.4068 | 30.5582 | 8.1329 | 97.7183 | 48.6138 | 25 | 28.2353 | 70 | 31 | 1.0007 | 68.6274 | 95 | 8240 | 32.549 | 109.1309 | 35.6201 | 0.0625 | 20.0625 | 0 | 41.5741 | 32.6406
9/30/2020 15:08:26.4 | 118.7416 | 860 | 30 | 2500.5182 | 127.5496 | 68.6236 | 83.2311 | 29.7803 | 31.9335 | 0.05208 | 106.8429 | 11.3899 | 69.4767 | 70.5863 | 46.3492 | 1.0078 | 98.8842 | 350.0029 | 296.9277 | 83.7317 | 697.984 | 2.0248 | 449.726 | 33.3993 | 48.0889 | 38.309 | 62.9323 | 11.9914 | 109.6577 | 30.6308 | 8.1793 | 97.6596 | 48.5626 | 25 | 28.6274 | 70 | 31 | 1.0004 | 69.0196 | 95 | 8360 | 32.549 | 109.1309 | 35.3973 | 0.125 | 19.4375 | 0 | 41.8762 | 32.6406
9/30/2020 15:08:27.4 | 118.7418 | 861 | 30 | 2499.4313 | 127.5802 | 68.6487 | 83.2602 | 29.7838 | 31.9466 | 0.05206 | 106.8953 | 11.3899 | 69.648 | 69.769 | 46.3768 | 0.99049 | 98.8847 | 349.4128 | 296.3362 | 83.6636 | 697.9434 | 2.0335 | 449.8656 | 33.3928 | 48.0172 | 38.2566 | 62.9632 | 11.9876 | 109.5743 | 30.5582 | 8.1702 | 97.5674 | 48.7164 | 25 | 28.2353 | 70 | 31 | 1.0001 | 68.6274 | 99 | 8310 | 32.549 | 108.49 | 35.3302 | 0.125 | 19.4375 | 0 | 42.0837 | 32.6406
9/30/2020 15:08:28.4 | 118.7421 | 862 | 30 | 2499.5246 | 127.5182 | 68.7186 | 83.2994 | 29.7896 | 31.9381 | 0.05148 | 106.9302 | 11.3996 | 69.3911 | 70.0358 | 46.3981 | 0.9757 | 98.8847 | 349.8624 | 296.7305 | 83.5654 | 697.9381 | 2.045 | 448.7763 | 33.3778 | 48.1205 | 38.3546 | 62.7113 | 11.9944 | 109.3502 | 30.4534 | 8.1741 | 97.4835 | 48.6585 | 25 | 28.6274 | 70 | 31 | 0.99934 | 68.6274 | 95 | 8460 | 32.549 | 109.1309 | 35.2844 | 0.0625 | 19.3125 | 0 | 42.279 | 32.6406
9/30/2020 15:08:29.4 | 118.7424 | 863 | 30 | 2499.0808 | 127.558 | 68.7264 | 83.3242 | 29.7954 | 31.9264 | 0.05042 | 106.9215 | 11.4103 | 69.6194 | 69.5013 | 46.4246 | 0.98229 | 98.8842 | 349.6095 | 296.7868 | 83.4863 | 697.9644 | 2.0645 | 447.9942 | 33.3823 | 48.0372 | 38.3361 | 62.9323 | 11.9876 | 109.4056 | 30.5785 | 8.1458 | 97.4415 | 48.7429 | 25 | 28.2353 | 70 | 31 | 0.99937 | 68.6274 | 95 | 8260 | 32.549 | 108.8104 | 35.1471 | 0.0625 | 19.5625 | 0 | 42.0624 | 32.6406
9/30/2020 15:08:30.4 | 118.7427 | 864 | 30 | 2498.1368 | 127.2624 | 68.7162 | 83.3399 | 29.8057 | 31.9311 | 0.05237 | 106.9476 | 11.4239 | 69.5623 | 70.2751 | 46.4474 | 0.98568 | 98.8842 | 349.75 | 296.7023 | 83.7363 | 697.9998 | 2.072 | 449.9494 | 33.2924 | 47.9387 | 38.4341 | 62.9371 | 11.9883 | 109.3496 | 30.6882 | 8.0916 | 97.517 | 48.6337 | 25 | 28.6274 | 70 | 31 | 1.0054 | 69.0196 | 100 | 8090 | 32.549 | 108.49 | 35.141 | 0.0625 | 20.9375 | 0 | 41.272 | 32.6406
9/30/2020 15:08:31.4 | 118.7429 | 865 | 30 | 2499.5235 | 127.0459 | 68.7055 | 83.3792 | 29.7822 | 31.9437 | 0.0522 | 107.0349 | 11.4345 | 69.705 | 69.6604 | 46.4677 | 1.0014 | 98.8847 | 350.1153 | 296.815 | 83.51 | 698.1926 | 2.0961 | 451.0667 | 33.2542 | 48.0622 | 38.4729 | 63.007 | 11.9762 | 108.3978 | 30.6038 | 8.129 | 97.7015 | 48.7743 | 25.5 | 29.0196 | 70 | 31 | 1.0043 | 69.0196 | 96 | 8290 | 32.549 | 108.8104 | 35.3241 | 0.125 | 21.4375 | 0 | 40.6403 | 32.6406
9/30/2020 15:08:32.4 | 118.7432 | 866 | 30 | 2501.0663 | 127.1551 | 68.7495 | 83.3961 | 29.7716 | 31.9356 | 0.05266 | 107.1047 | 11.4433 | 69.4481 | 69.4224 | 46.4823 | 0.99672 | 98.8847 | 349.8624 | 297.0685 | 83.4673 | 698.5941 | 2.1606 | 448.7484 | 33.3033 | 48.1722 | 38.309 | 63.1142 | 11.9921 | 108.6219 | 30.5582 | 8.1728 | 97.819 | 48.9214 | 25.5 | 29.0196 | 70 | 31 | 0.99892 | 68.6274 | 100 | 8380 | 32.549 | 108.49 | 35.1593 | 0.125 | 20.5625 | 0 | 40.8051 | 32.6406
9/30/2020 15:08:33.4 | 118.7435 | 867 | 30 | 2499.852 | 127.4215 | 68.7728 | 83.4017 | 29.7643 | 31.9461 | 0.05491 | 107.1222 | 11.452 | 69.5623 | 70.0957 | 46.4963 | 0.96501 | 98.8847 | 350.1153 | 296.1954 | 83.768 | 698.7673 | 2.1495 | 450.2567 | 33.3569 | 47.9721 | 38.3749 | 63.0704 | 11.9899 | 108.6219 | 30.6697 | 8.1406 | 97.8106 | 48.8322 | 25 | 28.6274 | 70 | 31 | 1.002 | 69.0196 | 100 | 8210 | 32.549 | 107.5211 | 35.1898 | 0.125 | 20.5 | 0 | 41.1011 | 32.6406
9/30/2020 15:08:34.4 | 118.7438 | 868 | 30 | 2499.201 | 127.4785 | 68.886 | 83.4501 | 29.7792 | 31.9444 | 0.05191 | 107.0873 | 11.4452 | 69.2769 | 69.759 | 46.506 | 0.99566 | 98.8859 | 349.5533 | 296.0545 | 83.8662 | 698.9865 | 2.1446 | 450.536 | 33.3631 | 47.9721 | 38.3953 | 63.02 | 11.9747 | 108.3989 | 30.6173 | 8.1071 | 97.7603 | 48.9546 | 25 | 28.6274 | 70 | 31 | 0.99828 | 68.6274 | 95 | 8260 | 32.549 | 108.1619 | 35.2844 | 0.125 | 20.5 | 0 | 41.1469 | 32.6406
9/30/2020 15:08:35.4 | 118.7441 | 869 | 30 | 2500.637 | 127.5205 | 68.8814 | 83.4673 | 29.7558 | 31.9354 | 0.05262 | 107.0436 | 11.4471 | 69.6194 | 70.3514 | 46.5302 | 0.99423 | 98.8859 | 349.4409 | 295.463 | 83.8662 | 699.0468 | 2.1254 | 448.497 | 33.3933 | 47.7137 | 38.4206 | 63.1207 | 11.9921 | 108.539 | 30.4602 | 8.0117 | 97.777 | 48.8768 | 25 | 29.0196 | 70 | 31 | 0.99913 | 68.6274 | 95 | 8330 | 32.549 | 108.1619 | 35.2448 | 0.1875 | 20.1875 | 0 | 41.4185 | 32.6406
9/30/2020 15:08:36.4 | 118.7443 | 870 | 30 | 2502.8228 | 127.3592 | 68.8783 | 83.502 | 29.7571 | 31.9401 | 0.05078 | 107.0611 | 11.4433 | 69.5623 | 70.2137 | 46.5503 | 0.99085 | 98.8847 | 349.216 | 295.6602 | 83.719 | 699.1387 | 2.1446 | 449.8936 | 33.3802 | 47.8171 | 38.3293 | 63.1207 | 12.0028 | 109.1541 | 30.722 | 8.1316 | 97.6764 | 48.8901 | 25 | 29.0196 | 70 | 31 | 1.0003 | 69.0196 | 100 | 8070 | 32.549 | 107.5211 | 35.4126 | 0.125 | 19.625 | 0 | 41.571 | 32.6406
9/30/2020 15:08:37.4 | 118.7446 | 871 | 30 | 2499.3652 | 127.7852 | 68.9215 | 83.5406 | 29.7429 | 31.9617 | 0.05116 | 107.0174 | 11.4462 | 69.5909 | 69.8926 | 46.5658 | 0.99334 | 98.8842 | 348.2325 | 295.2377 | 83.7617 | 698.9707 | 2.1901 | 450.4801 | 33.4456 | 47.9138 | 38.3749 | 63.1142 | 11.9785 | 108.3412 | 30.6629 | 8.1509 | 97.6428 | 48.9347 | 25 | 29.0196 | 70 | 31 | 0.99992 | 68.6274 | 95 | 8260 | 32.549 | 108.1619 | 35.3088 | 0.1875 | 20.375 | 0 | 41.3269 | 32.6406
9/30/2020 15:08:38.4 | 118.7449 | 872 | 30 | 2501.0875 | 127.5265 | 68.943 | 83.5706 | 29.7526 | 31.9637 | 0.05089 | 107.0174 | 11.4481 | 69.4196 | 70.1539 | 46.6009 | 1.0031 | 98.8853 | 348.8788 | 295.3504 | 84.0434 | 698.9444 | 2.1531 | 448.916 | 33.4009 | 47.9521 | 38.3935 | 62.799 | 11.9815 | 108.5384 | 30.6493 | 8.0929 | 97.5841 | 49.0553 | 25 | 28.6274 | 70 | 31 | 1.0015 | 68.6274 | 95 | 8260 | 32.549 | 108.49 | 35.2234 | 0.25 | 19.5625 | 0 | 41.7328 | 32.6406
9/30/2020 15:08:39.4 | 118.7452 | 873 | 30 | 2498.4657 | 127.712 | 68.9962 | 83.5989 | 29.7602 | 31.9333 | 0.05142 | 107.0174 | 11.4481 | 70.0476 | 69.6788 | 46.6216 | 0.98853 | 98.8859 | 348.4011 | 294.618 | 83.8234 | 698.909 | 2.134 | 449.4467 | 33.4144 | 47.7721 | 38.4002 | 63.1776 | 11.9876 | 108.7351 | 30.7288 | 8.0994 | 97.5506 | 49.0107 | 25 | 29.0196 | 70 | 31 | 1.0015 | 68.6274 | 99 | 8260 | 32.549 | 107.5211 | 35.3638 | 0.25 | 20.125 | 0 | 41.5192 | 32.6406
9/30/2020 15:08:40.4 | 118.7454 | 874 | 30 | 2499.1403 | 127.5721 | 68.9998 | 83.622 | 29.7464 | 31.9487 | 0.05011 | 107.0436 | 11.45 | 69.5052 | 69.9409 | 46.6466 | 0.99512 | 98.8847 | 348.8788 | 295.0405 | 83.7317 | 699.0416 | 2.1108 | 451.0108 | 33.3868 | 47.4685 | 38.4138 | 63.2848 | 11.9671 | 108.986 | 30.6832 | 8.0981 | 97.4919 | 48.9727 | 25 | 28.6274 | 70 | 31 | 1.0004 | 68.6274 | 95 | 8310 | 32.549 | 108.49 | 35.2417 | 0.1875 | 19.5 | 0 | 42.2516 | 32.6406
9/30/2020 15:08:41.4 | 118.7457 | 875 | 30 | 2498.5679 | 127.325 | 69.0367 | 83.6524 | 29.758 | 31.9424 | 0.05152 | 107.0436 | 11.4549 | 69.9334 | 69.4073 | 46.6732 | 1.0156 | 98.8842 | 347.8391 | 294.618 | 83.8298 | 699.0928 | 2.111 | 448.3294 | 33.3145 | 47.8305 | 38.4273 | 63.5364 | 11.9906 | 108.3692 | 30.6308 | 8.1509 | 97.4835 | 49.0884 | 25 | 29.0196 | 70 | 31 | 1.0019 | 69.0196 | 95 | 8290 | 32.549 | 108.49 | 35.3027 | 0.25 | 19.3125 | 0 | 42.273 | 32.6406
9/30/2020 15:08:42.4 | 118.746 | 876 | 30 | 2501.2171 | 127.0358 | 69.0515 | 83.6622 | 29.7474 | 31.9341 | 0.0539 | 107.0611 | 11.4549 | 69.6194 | 69.4123 | 46.6841 | 0.99797 | 98.8836 | 348.092 | 294.9842 | 84.007 | 699.2607 | 2.0955 | 448.9439 | 33.2741 | 47.7587 | 38.4341 | 63.3156 | 11.9944 | 108.4527 | 30.2439 | 8.0865 | 97.4499 | 49.095 | 25 | 28.6274 | 70 | 31 | 1.0021 | 68.6274 | 95 | 8430 | 32.549 | 108.1619 | 35.3485 | 0.3125 | 20 | 0 | 41.4001 | 32.6406
9/30/2020 15:08:43.4 | 118.7463 | 877 | 30 | 2499.4574 | 127.3725 | 69.0812 | 83.6875 | 29.7268 | 31.9364 | 0.05379 | 107 | 11.4549 | 69.4767 | 69.657 | 46.7058 | 0.99013 | 98.8853 | 348.8507 | 295.463 | 84.015 | 699.2909 | 2.1028 | 450.8991 | 33.3388 | 47.8706 | 38.3682 | 63.6761 | 11.9982 | 108.4264 | 30.6715 | 8.111 | 97.4583 | 49.1843 | 25 | 29.0196 | 70 | 31 | 1.0033 | 68.6274 | 99 | 8240 | 32.549 | 108.1619 | 35.4706 | 0.3125 | 19.8125 | 0 | 41.7236 | 32.6406
9/30/2020 15:08:44.4 | 118.7466 | 878 | 30 | 2499.3108 | 127.412 | 69.079 | 83.6873 | 29.7307 | 31.928 | 0.05226 | 107.0174 | 11.4539 | 69.334 | 69.5901 | 46.7256 | 1.0101 | 98.8847 | 348.3449 | 294.8152 | 84.1478 | 699.489 | 2.1311 | 450.8433 | 33.3472 | 47.7003 | 38.4662 | 63.1581 | 11.9868 | 108.5658 | 30.7085 | 8.1586 | 97.4919 | 49.0752 | 25 | 29.0196 | 70 | 31 | 1.0008 | 69.0196 | 99 | 8310 | 32.549 | 108.1619 | 35.3424 | 0.25 | 20.25 | 0 | 41.1926 | 32.6406
9/30/2020 15:08:45.4 | 118.7468 | 879 | 30 | 2502.1184 | 127.4588 | 69.0859 | 83.6986 | 29.7313 | 31.942 | 0.05144 | 107.0174 | 11.4529 | 69.3911 | 70.1373 | 46.7519 | 0.99138 | 98.8847 | 348.3168 | 294.5335 | 84.0006 | 699.5048 | 2.173 | 448.888 | 33.3969 | 47.7003 | 38.5388 | 63.2084 | 11.9914 | 108.5098 | 30.6561 | 8.1432 | 97.6009 | 49.3 | 25 | 29.0196 | 70 | 31 | 1.0029 | 69.0196 | 100 | 8140 | 32.549 | 108.1619 | 35.4096 | 0 | 20.25 | 0 | 40.918 | 32.6406
9/30/2020 15:08:46.4 | 118.7471 | 880 | 30 | 2499.2616 | 127.814 | 69.1732 | 83.7166 | 29.7396 | 31.9513 | 0.05057 | 107 | 11.451 | 69.3911 | 69.9092 | 46.7674 | 1.0006 | 98.8842 | 347.6986 | 294.0265 | 84.0197 | 699.4589 | 2.1429 | 449.6981 | 33.4517 | 47.6687 | 38.3749 | 63.3789 | 11.9891 | 109.1816 | 30.6241 | 8.1535 | 97.6345 | 49.2933 | 25 | 29.0196 | 70 | 31 | 1.0008 | 68.6274 | 95 | 8260 | 32.549 | 108.49 | 35.4156 | 0 | 20.1875 | 0 | 41.626 | 32.6406
9/30/2020 15:08:47.4 | 118.7474 | 881 | 30 | 2500.2019 | 127.6998 | 69.274 | 83.769 | 29.7381 | 31.9507 | 0.05196 | 106.9738 | 11.452 | 69.3911 | 70.5268 | 46.7927 | 1.0015 | 98.8853 | 348.4573 | 294.5899 | 84.007 | 699.4483 | 2.1245 | 448.0501 | 33.4344 | 47.6553 | 38.4138 | 63.4162 | 11.9709 | 108.6785 | 30.6629 | 8.0916 | 97.6932 | 49.2801 | 25 | 29.0196 | 70 | 31 | 0.99879 | 68.6274 | 95 | 8310 | 32.549 | 108.49 | 35.3729 | -0.125 | 20.4375 | 0 | 41.1011 | 32.6406
9/30/2020 15:08:48.4 | 118.7477 | 882 | 30 | 2500.3237 | 127.4848 | 69.3512 | 83.7918 | 29.7313 | 31.9461 | 0.04994 | 106.9826 | 11.452 | 69.5052 | 69.5482 | 46.8082 | 1.0074 | 98.8842 | 348.0639 | 294.3927 | 83.8835 | 699.5244 | 2.082 | 448.2736 | 33.3797 | 47.7837 | 38.407 | 63.3399 | 11.9891 | 108.8454 | 30.4787 | 8.1071 | 97.6848 | 49.2222 | 25 | 29.0196 | 70 | 31 | 0.99834 | 68.6274 | 100 | 8040 | 32.549 | 108.49 | 35.4492 | 0 | 20.3125 | 0 | 40.5426 | 32.6406
9/30/2020 15:08:49.4 | 118.7479 | 883 | 30 | 2499.7365 | 127.5013 | 69.3842 | 83.8277 | 29.7282 | 31.9474 | 0.05119 | 106.9738 | 11.4559 | 69.02 | 69.739 | 46.8159 | 0.99387 | 98.883 | 347.5862 | 293.4632 | 84.0133 | 699.6465 | 2.0656 | 451.7371 | 33.3762 | 47.8171 | 38.4594 | 63.3724 | 11.9899 | 108.9003 | 30.6697 | 8.1342 | 97.6428 | 49.3247 | 25 | 28.6274 | 71 | 31 | 0.99968 | 69.0196 | 99 | 8240 | 32.549 | 108.49 | 35.2814 | -0.0625 | 19.8125 | 0 | 40.6891 | 32.6406
9/30/2020 15:08:50.4 | 118.7482 | 884 | 30 | 2500.2821 | 127.6714 | 69.3553 | 83.8536 | 29.7347 | 31.9275 | 0.05058 | 107 | 11.4607 | 69.3054 | 69.7891 | 46.8187 | 0.98817 | 98.8842 | 347.7829 | 294.1674 | 84.3566 | 699.8499 | 2.093 | 449.6143 | 33.428 | 47.5586 | 38.407 | 63.7247 | 11.9959 | 108.7053 | 30.7744 | 8.1432 | 97.6596 | 49.4271 | 25 | 28.6274 | 71 | 31 | 1.0027 | 68.6274 | 95 | 8360 | 32.549 | 108.1619 | 35.3485 | -0.0625 | 20 | 0 | 40.6342 | 32.6406
9/30/2020 15:08:51.4 | 118.7485 | 885 | 30 | 2499.5679 | 127.6374 | 69.3545 | 83.8816 | 29.7155 | 31.929 | 0.05112 | 106.9651 | 11.4694 | 69.6765 | 69.7356 | 46.8342 | 0.99174 | 98.8859 | 347.3333 | 293.3787 | 84.1478 | 699.9365 | 2.1511 | 448.888 | 33.4096 | 47.752 | 38.4662 | 63.611 | 11.9914 | 108.595 | 30.5514 | 8.1548 | 97.6596 | 49.3825 | 25 | 29.0196 | 71 | 31 | 0.99858 | 69.0196 | 100 | 8240 | 32.549 | 107.5211 | 35.4462 | -0.125 | 20.1875 | 0 | 40.7532 | 32.6406
9/30/2020 15:08:52.4 | 118.7488 | 886 | 30 | 2500.6851 | 127.7268 | 69.3859 | 83.8885 | 29.7138 | 31.9272 | 0.04966 | 106.9738 | 11.4869 | 69.7336 | 69.2072 | 46.844 | 0.97855 | 98.8859 | 347.2489 | 293.0971 | 84.2395 | 699.9576 | 2.1608 | 450.2567 | 33.4479 | 47.8487 | 38.5456 | 63.6548 | 11.9906 | 108.511 | 30.754 | 8.1303 | 97.6428 | 49.4602 | 25 | 28.6274 | 71 | 31 | 1.001 | 68.6274 | 95 | 8330 | 32.549 | 108.1619 | 35.2814 | -0.1875 | 20.0625 | 0 | 40.8386 | 32.6406
9/30/2020 15:08:53.4 | 118.7491 | 887 | 30 | 2499.1808 | 127.786 | 69.412 | 83.903 | 29.7155 | 31.9311 | 0.04899 | 106.9651 | 11.4879 | 69.5623 | 69.6688 | 46.8596 | 1.0005 | 98.8853 | 346.5745 | 293.1252 | 84.3076 | 699.6819 | 2.1469 | 448.4691 | 33.4433 | 47.9721 | 38.4002 | 63.7247 | 11.9701 | 108.8465 | 30.5126 | 8.1406 | 97.6848 | 49.4205 | 25 | 28.6274 | 71 | 31 | 0.9991 | 68.6274 | 95 | 8310 | 32.549 | 108.49 | 35.3668 | -0.125 | 20.25 | 0 | 41.0095 | 32.5469
9/30/2020 15:08:54.4 | 118.7493 | 888 | 30 | 2500.9741 | 127.6788 | 69.4243 | 83.9373 | 29.6909 | 31.9331 | 0.05047 | 106.904 | 11.484 | 69.2483 | 69.7055 | 46.8817 | 0.9953 | 98.883 | 347.53 | 293.1816 | 84.2095 | 699.7436 | 2.1455 | 450.3405 | 33.4392 | 47.7654 | 38.4797 | 63.6743 | 11.9876 | 108.5922 | 30.6173 | 8.1161 | 97.6512 | 49.4982 | 25 | 28.6274 | 71 | 31 | 0.99886 | 68.6274 | 100 | 8070 | 32.549 | 107.5211 | 35.3088 | -0.0625 | 19.625 | 0 | 41.214 | 32.6406
9/30/2020 15:08:55.4 | 118.7496 | 889 | 30 | 2499.3432 | 127.849 | 69.4693 | 83.9755 | 29.7042 | 31.9333 | 0.04964 | 106.9302 | 11.483 | 69.6194 | 69.7741 | 46.8821 | 0.98871 | 98.8853 | 346.6588 | 292.9844 | 84.2395 | 699.6623 | 2.1322 | 451.9605 | 33.462 | 47.797 | 38.5321 | 63.7052 | 11.9807 | 108.6785 | 30.8064 | 8.1251 | 97.6428 | 49.5494 | 25 | 29.0196 | 71 | 31 | 1.0018 | 69.0196 | 95 | 8240 | 32.549 | 108.49 | 35.3088 | -0.125 | 20 | 0 | 41.1743 | 32.6406
9/30/2020 15:08:56.4 | 118.7499 | 890 | 30 | 2500.7328 | 127.8232 | 69.5393 | 84.0117 | 29.6939 | 31.939 | 0.04995 | 106.9302 | 11.4694 | 69.3054 | 69.8592 | 46.8931 | 0.98479 | 98.8842 | 347.4737 | 293.1816 | 84.3929 | 699.6111 | 2.1077 | 449.1115 | 33.4738 | 47.9588 | 38.4662 | 63.7116 | 11.9693 | 108.9294 | 30.5514 | 8.0865 | 97.6009 | 49.5874 | 25 | 28.6274 | 71 | 31 | 1.0004 | 68.6274 | 95 | 8410 | 32.549 | 108.49 | 35.3302 | -0.125 | 20.1875 | 0 | 41.272 | 32.6406
9/30/2020 15:08:57.4 | 118.7502 | 891 | 30 | 2500.3609 | 127.671 | 69.5544 | 84.0511 | 29.7014 | 31.9399 | 0.04728 | 106.9913 | 11.4568 | 69.4481 | 69.8158 | 46.898 | 0.99138 | 98.8847 | 346.8836 | 292.7309 | 84.5037 | 699.6924 | 2.105 | 449.6701 | 33.429 | 47.8688 | 38.4662 | 63.775 | 11.9838 | 109.2381 | 30.879 | 8.1238 | 97.6009 | 49.5362 | 25 | 29.0196 | 71 | 31 | 0.99901 | 69.0196 | 100 | 8210 | 32.549 | 107.8415 | 35.4309 | -0.0625 | 19.8125 | 0 | 41.4886 | 32.6406
9/30/2020 15:08:58.4 | 118.7504 | 892 | 30 | 2497.6708 | 127.811 | 69.5551 | 84.0598 | 29.7148 | 31.9234 | 0.0491 | 107.0262 | 11.4442 | 69.5338 | 70.4954 | 46.9003 | 0.97891 | 98.8864 | 346.153 | 292.3366 | 84.3566 | 699.8092 | 2.1112 | 450.8712 | 33.4297 | 47.7137 | 38.407 | 63.775 | 11.9739 | 108.7356 | 30.6173 | 8.1883 | 97.5757 | 49.632 | 25 | 28.6274 | 71 | 31 | 1.0064 | 68.6274 | 95 | 8380 | 32.549 | 108.49 | 35.2722 | -0.125 | 19.6875 | 0 | 41.8823 | 32.6406
9/30/2020 15:08:59.4 | 118.7507 | 893 | 30 | 2500.1267 | 127.598 | 69.5808 | 84.1029 | 29.7039 | 31.9238 | 0.04945 | 107.0698 | 11.4277 | 69.2769 | 70.5846 | 46.9175 | 0.99512 | 98.8847 | 346.2092 | 291.9704 | 84.4293 | 699.8657 | 2.0873 | 447.9384 | 33.4068 | 47.842 | 38.4797 | 63.749 | 11.9997 | 108.93 | 30.4855 | 8.1097 | 97.4667 | 49.6006 | 25 | 28.6274 | 71 | 31 | 0.99901 | 69.0196 | 95 | 8380 | 32.549 | 108.1619 | 35.3332 | -0.0625 | 19 | 0 | 42.5232 | 32.6406
9/30/2020 15:09:00.4 | 118.751 | 894 | 30 | 2497.5116 | 127.5685 | 69.6136 | 84.1196 | 29.7267 | 31.9303 | 0.04941 | 107.1135 | 11.4093 | 69.5623 | 69.7657 | 46.9387 | 1.0012 | 98.8847 | 345.6191 | 291.8296 | 84.3012 | 699.9064 | 2.0623 | 449.9215 | 33.3641 | 47.9655 | 38.4797 | 63.7685 | 11.9777 | 108.7059 | 30.6629 | 8.1032 | 97.4583 | 49.703 | 25 | 28.6274 | 71 | 31 | 0.99745 | 68.6274 | 99 | 8020 | 32.549 | 107.5211 | 35.3027 | -0.0625 | 18.875 | 0 | 42.5751 | 32.6406
9/30/2020 15:09:01.4 | 118.7513 | 895 | 30 | 2501.5952 | 127.1501 | 69.6645 | 84.1445 | 29.701 | 31.9346 | 0.05033 | 107.0873 | 11.388 | 69.3911 | 69.7607 | 46.9727 | 0.98995 | 98.8859 | 346.5464 | 292.2239 | 84.4973 | 700.0533 | 2.0261 | 450.0612 | 33.3091 | 47.8104 | 38.5118 | 63.9697 | 11.9739 | 108.3709 | 30.6105 | 8.0813 | 97.4164 | 49.6832 | 25 | 29.0196 | 71 | 31 | 0.99934 | 68.6274 | 99 | 8290 | 32.549 | 107.5211 | 35.4614 | -0.0625 | 19.9375 | 0 | 41.5558 | 32.5469
9/30/2020 15:09:02.4 | 118.7516 | 896 | 30 | 2500.0111 | 127.7535 | 69.6482 | 84.1521 | 29.7134 | 31.9325 | 0.05058 | 107.0873 | 11.3831 | 69.705 | 69.128 | 46.9917 | 0.99263 | 98.8842 | 345.9282 | 291.9704 | 84.5037 | 700.1045 | 2.0467 | 447.8266 | 33.4459 | 47.8688 | 38.5253 | 63.9259 | 11.9792 | 108.5653 | 31.036 | 8.0994 | 97.408 | 49.7988 | 25 | 29.0196 | 71 | 31 | 1.0028 | 68.6274 | 95 | 8360 | 32.549 | 108.1619 | 35.318 | -0.0625 | 19.1875 | 0 | 42.572 | 32.5469
9/30/2020 15:09:03.4 | 118.7518 | 897 | 30 | 2501.7611 | 127.7505 | 69.6951 | 84.1709 | 29.7113 | 31.9287 | 0.04955 | 107.0524 | 11.3705 | 69.334 | 69.9526 | 47.0122 | 1.0006 | 98.8853 | 346.1811 | 291.8578 | 84.472 | 700.1203 | 2.0516 | 450.0332 | 33.4685 | 47.732 | 38.4409 | 63.8934 | 11.9952 | 108.7345 | 30.5834 | 8.1574 | 97.3912 | 49.8698 | 25 | 29.0196 | 71 | 31 | 0.99892 | 69.0196 | 99 | 8290 | 32.549 | 107.5211 | 35.4279 | 0 | 20.4375 | 0 | 42.1539 | 32.6406
9/30/2020 15:09:04.4 | 118.7521 | 898 | 30 | 2500.6018 | 127.8894 | 69.734 | 84.2008 | 29.6989 | 31.9162 | 0.04829 | 107.0698 | 11.3725 | 69.4481 | 70.3398 | 47.0334 | 0.99744 | 98.883 | 345.5348 | 291.4916 | 84.54 | 700.1452 | 2.0833 | 450.7036 | 33.4894 | 47.7003 | 38.5253 | 63.9129 | 11.9792 | 108.7322 | 30.5514 | 8.1303 | 97.4835 | 49.85 | 25 | 29.0196 | 71 | 31 | 1.0038 | 69.0196 | 96 | 8290 | 32.549 | 108.1619 | 35.4889 | -0.0625 | 20.5 | 0 | 42.3859 | 32.6406
9/30/2020 15:09:05.4 | 118.7524 | 899 | 30 | 2500.0125 | 127.8805 | 69.7567 | 84.2318 | 29.6822 | 31.9317 | 0.04641 | 107.0262 | 11.3686 | 69.2769 | 69.6269 | 47.0675 | 0.9953 | 98.8853 | 345.7315 | 291.4916 | 84.5037 | 700.2108 | 2.0939 | 448.8601 | 33.4792 | 47.8171 | 38.505 | 64.0264 | 11.9861 | 109.3508 | 30.879 | 8.1264 | 97.6345 | 49.8813 | 25 | 29.0196 | 71 | 31 | 0.99825 | 69.0196 | 96 | 8310 | 32.549 | 108.49 | 35.3821 | 0.0625 | 20.6875 | 0 | 42.395 | 32.6406
9/30/2020 15:09:06.4 | 118.7527 | 900 | 30 | 2499.8404 | 127.7555 | 69.7738 | 84.2665 | 29.7022 | 31.9135 | 0.04814 | 107.0524 | 11.3773 | 69.3625 | 70.5665 | 47.0979 | 0.99637 | 98.8842 | 345.057 | 291.5761 | 84.2585 | 700.1452 | 2.0817 | 449.8936 | 33.4442 | 47.7654 | 38.4729 | 63.9762 | 11.9952 | 109.3776 | 30.5649 | 8.1122 | 97.6764 | 49.85 | 25 | 28.6274 | 71 | 31 | 1.0003 | 68.6274 | 100 | 8090 | 32.549 | 108.1619 | 35.2631 | 0 | 20.5625 | 0 | 41.9922 | 32.6406
9/30/2020 15:09:07.4 | 118.7529 | 901 | 30 | 2499.7783 | 127.6652 | 69.8015 | 84.3038 | 29.7047 | 31.8987 | 0.04871 | 107.0174 | 11.3715 | 69.4767 | 70.1173 | 47.1281 | 0.98942 | 98.8859 | 345.4505 | 291.0691 | 84.5527 | 700.1452 | 2.0804 | 451.4019 | 33.4197 | 47.8688 | 38.5253 | 64.127 | 11.9853 | 109.0712 | 30.5649 | 8.1599 | 97.7519 | 50.0035 | 25 | 28.6274 | 71 | 31 | 0.99754 | 68.6274 | 95 | 8210 | 32.549 | 108.8104 | 35.321 | 0 | 20.3125 | 0 | 41.4856 | 32.6406
9/30/2020 15:09:08.4 | 118.7532 | 902 | 30 | 2500.0723 | 127.811 | 69.8191 | 84.3195 | 29.7083 | 31.9083 | 0.04794 | 106.9913 | 11.3657 | 69.4196 | 70.2934 | 47.1553 | 1.0035 | 98.8853 | 344.7198 | 290.9846 | 84.7487 | 700.0533 | 2.1212 | 448.7763 | 33.4618 | 47.8688 | 38.407 | 64.127 | 11.9883 | 108.9586 | 30.7744 | 8.1329 | 97.7099 | 49.9903 | 25 | 28.6274 | 71 | 31 | 1.0037 | 68.6274 | 95 | 8360 | 32.549 | 108.49 | 35.3058 | 0 | 20.1875 | 0 | 41.3757 | 32.5469
9/30/2020 15:09:09.4 | 118.7535 | 903 | 30 | 2499.7158 | 127.7671 | 69.8791 | 84.3453 | 29.7205 | 31.9005 | 0.04525 | 107.0698 | 11.356 | 69.5623 | 69.8275 | 47.1751 | 0.99138 | 98.8853 | 345.4505 | 290.9001 | 84.6444 | 700.0337 | 2.0665 | 449.4467 | 33.4455 | 47.8621 | 38.5388 | 64.1205 | 11.9929 | 109.2947 | 30.5582 | 8.0968 | 97.7435 | 50.0679 | 25 | 28.6274 | 71 | 31 | 0.99913 | 68.6274 | 99 | 8210 | 32.549 | 107.8415 | 35.2783 | 0 | 20.375 | 0 | 41.0309 | 32.6406
9/30/2020 15:09:10.4 | 118.7538 | 904 | 30 | 2502.91 | 127.8252 | 69.9177 | 84.3541 | 29.7224 | 31.8944 | 0.04569 | 107.0873 | 11.3569 | 69.6194 | 69.7941 | 47.206 | 1.0056 | 98.8853 | 345.0851 | 291.1536 | 84.6507 | 699.993 | 2.0727 | 450.6477 | 33.5035 | 47.9721 | 38.5388 | 64.1773 | 11.9754 | 109.0146 | 30.6173 | 8.1496 | 97.7854 | 50.0167 | 25 | 28.6274 | 71 | 31 | 1.0013 | 68.6274 | 95 | 8330 | 32.549 | 108.49 | 35.318 | 0 | 20.4375 | 0 | 40.8356 | 32.5469
9/30/2020 15:09:11.4 | 118.7541 | 905 | 30 | 2499.3787 | 128.1304 | 70.012 | 84.3848 | 29.7186 | 31.9109 | 0.04657 | 107.0698 | 11.3511 | 69.2483 | 70.6061 | 47.2396 | 0.99405 | 98.8808 | 345.2538 | 291.1818 | 84.2095 | 699.9418 | 2.0733 | 448.3294 | 33.5361 | 47.9721 | 38.4729 | 64.2778 | 11.9709 | 109.2622 | 30.5126 | 8.1548 | 97.7686 | 50.2082 | 25 | 28.6274 | 71 | 31 | 0.99898 | 69.0196 | 95 | 8330 | 32.549 | 108.8104 | 35.0617 | 0 | 19.75 | 0 | 41.3513 | 32.5469
9/30/2020 15:09:12.4 | 118.7543 | 906 | 30 | 2498.9901 | 127.8615 | 69.9916 | 84.3956 | 29.7045 | 31.912 | 0.0473 | 107.0174 | 11.3569 | 69.4767 | 70.2552 | 47.2618 | 0.9994 | 98.8842 | 344.9165 | 290.7029 | 84.6017 | 700.0179 | 2.0421 | 449.307 | 33.4605 | 48.0238 | 38.5185 | 64.1773 | 11.9549 | 109.4337 | 30.722 | 8.1677 | 97.7015 | 50.0992 | 25 | 28.6274 | 71 | 31 | 0.99831 | 68.6274 | 100 | 8090 | 32.549 | 108.1619 | 35.1532 | 0 | 20.1875 | 0 | 41.0248 | 32.6406
9/30/2020 15:09:13.4 | 118.7546 | 907 | 30 | 2500.5665 | 127.5318 | 70.0304 | 84.438 | 29.7143 | 31.9085 | 0.04942 | 107.0087 | 11.3511 | 69.6765 | 70.6111 | 47.2793 | 0.99655 | 98.8836 | 344.214 | 290.3368 | 84.8087 | 700.1859 | 1.9836 | 451.9884 | 33.3953 | 47.9321 | 38.5777 | 63.9874 | 11.9526 | 109.181 | 30.3148 | 8.0903 | 97.7015 | 50.0547 | 25 | 28.6274 | 71 | 31 | 0.9995 | 68.6274 | 95 | 8210 | 32.549 | 108.8104 | 35.144 | 0 | 19.9375 | 0 | 40.9119 | 32.5469
9/30/2020 15:09:14.4 | 118.7549 | 908 | 30 | 2499.9806 | 127.6426 | 70.0683 | 84.4506 | 29.7273 | 31.8947 | 0.05105 | 107.0174 | 11.3569 | 69.334 | 70.2469 | 47.2998 | 0.99263 | 98.8864 | 345.4224 | 291.0128 | 84.7614 | 700.1911 | 2.0186 | 448.6646 | 33.4165 | 47.9338 | 38.5844 | 64.3914 | 11.9929 | 109.1278 | 30.6308 | 8.1342 | 97.6848 | 50.1124 | 25 | 28.6274 | 71 | 31 | 0.99864 | 69.0196 | 95 | 8380 | 32.549 | 108.49 | 35.022 | -0.125 | 20.1875 | 0 | 40.8844 | 32.6406
9/30/2020 15:09:15.4 | 118.7552 | 909 | 30 | 2500.8391 | 127.6496 | 70.0682 | 84.4836 | 29.7143 | 31.8905 | 0.05011 | 107 | 11.3618 | 69.4196 | 69.8859 | 47.3303 | 0.98497 | 98.8842 | 344.8884 | 290.2805 | 84.7551 | 700.2672 | 2.0363 | 449.2232 | 33.4298 | 47.8238 | 38.5253 | 64.3346 | 11.9876 | 109.0975 | 30.7811 | 8.1213 | 97.7015 | 50.2593 | 25 | 29.0196 | 71 | 31 | 1.0006 | 69.0196 | 100 | 8240 | 32.549 | 107.8415 | 35.1471 | -0.0625 | 19.9375 | 0 | 41.2079 | 32.6406
9/30/2020 15:09:16.4 | 118.7554 | 910 | 30 | 2501.0234 | 127.9732 | 70.088 | 84.5093 | 29.7127 | 31.9029 | 0.0506 | 107 | 11.3511 | 69.5338 | 70.2569 | 47.3606 | 0.99761 | 98.8847 | 344.6355 | 290.2805 | 84.9384 | 700.3893 | 2.0277 | 450.6757 | 33.517 | 47.9655 | 38.5253 | 64.3719 | 11.9952 | 109.5463 | 30.6629 | 8.1561 | 97.6932 | 50.0547 | 25 | 28.6274 | 71 | 31 | 1.0002 | 69.0196 | 95 | 8290 | 32.549 | 108.49 | 35.0555 | -0.0625 | 19.9375 | 0 | 40.8813 | 32.5469
9/30/2020 15:09:17.4 | 118.7557 | 911 | 30 | 2500.2771 | 127.8541 | 70.1054 | 84.5296 | 29.6896 | 31.8964 | 0.04764 | 107 | 11.3589 | 69.6765 | 69.9509 | 47.3867 | 0.9839 | 98.8842 | 343.9892 | 289.6608 | 84.8404 | 700.43 | 2.0175 | 448.2736 | 33.4758 | 47.9138 | 38.5253 | 64.4221 | 11.9914 | 109.2376 | 30.6629 | 8.1599 | 97.7099 | 50.2593 | 25 | 28.6274 | 71 | 31 | 1.0003 | 68.6274 | 95 | 8360 | 32.549 | 108.8104 | 34.9609 | 0 | 19.25 | 0 | 41.4154 | 32.6406
9/30/2020 15:09:18.4 | 118.756 | 912 | 30 | 2498.6722 | 127.6901 | 70.0798 | 84.5539 | 29.7033 | 31.893 | 0.04698 | 106.9826 | 11.355 | 69.3054 | 70.5632 | 47.4147 | 0.99013 | 98.8853 | 344.214 | 289.52 | 85.049 | 700.3788 | 2.0319 | 449.9494 | 33.4114 | 47.9271 | 38.5118 | 64.4854 | 11.9769 | 108.6785 | 30.467 | 8.1342 | 97.6345 | 50.2461 | 25 | 28.6274 | 71 | 31 | 0.99504 | 69.0196 | 100 | 8120 | 32.549 | 107.8415 | 35.0189 | -0.0625 | 19.875 | 0 | 41.3849 | 32.6406
9/30/2020 15:09:19.4 | 118.7563 | 913 | 30 | 2497.8826 | 127.5126 | 70.132 | 84.5789 | 29.7018 | 31.9133 | 0.04972 | 106.9476 | 11.356 | 69.2483 | 70.109 | 47.4431 | 0.98069 | 98.8842 | 344.7479 | 289.858 | 84.8404 | 700.3735 | 2.0654 | 451.7371 | 33.3544 | 47.9655 | 38.4002 | 64.3216 | 11.9769 | 108.8174 | 30.6105 | 8.1393 | 97.559 | 50.3418 | 25 | 28.6274 | 72 | 31 | 0.99831 | 68.6274 | 95 | 8190 | 32.549 | 108.49 | 34.9823 | -0.125 | 19 | 0 | 41.8732 | 32.6406
9/30/2020 15:09:20.4 | 118.7566 | 914 | 30 | 2501.8912 | 127.4909 | 70.2212 | 84.6131 | 29.715 | 31.9174 | 0.05267 | 106.904 | 11.3695 | 69.3054 | 69.5918 | 47.4675 | 1.0006 | 98.8836 | 343.8206 | 288.9848 | 84.8404 | 700.384 | 2.0379 | 449.4467 | 33.4023 | 47.9655 | 38.5185 | 64.4221 | 11.9952 | 108.4247 | 30.6105 | 8.1277 | 97.3828 | 50.355 | 25 | 28.6274 | 72 | 31 | 1.0006 | 68.6274 | 95 | 8310 | 32.549 | 108.1619 | 35.1196 | -0.0625 | 18.5 | 0 | 42.6056 | 32.6406
9/30/2020 15:09:21.4 | 118.7568 | 915 | 30 | 2500.6933 | 127.9643 | 70.2482 | 84.6521 | 29.7124 | 31.9205 | 0.05062 | 106.8691 | 11.3725 | 69.4481 | 70.2137 | 47.491 | 0.99441 | 98.8842 | 343.5958 | 289.4073 | 85.1343 | 700.3788 | 2.0401 | 450.0053 | 33.5102 | 48.0172 | 38.5641 | 64.2211 | 11.9944 | 108.5093 | 30.6105 | 8.1561 | 97.3493 | 50.4507 | 25 | 29.0196 | 72 | 31 | 1.0016 | 68.6274 | 99 | 8260 | 32.549 | 107.5211 | 35.0159 | 0 | 20.4375 | 0 | 41.806 | 32.6406
9/30/2020 15:09:22.4 | 118.7571 | 916 | 30 | 2501.0776 | 127.8769 | 70.3034 | 84.6895 | 29.6923 | 31.9308 | 0.05011 | 106.8691 | 11.3666 | 69.334 | 70.5185 | 47.5229 | 0.98194 | 98.8813 | 343.5396 | 289.0975 | 84.9274 | 700.3644 | 2.0516 | 450.4243 | 33.4925 | 47.9539 | 38.598 | 64.6621 | 11.9724 | 108.8146 | 30.7035 | 8.1264 | 97.4248 | 50.3815 | 25 | 29.0196 | 72 | 31 | 1.0021 | 68.6274 | 95 | 8410 | 32.549 | 108.49 | 34.9793 | -0.125 | 19.8125 | 0 | 41.9464 | 32.5469
9/30/2020 15:09:23.4 | 118.7574 | 917 | 30 | 2499.2807 | 127.8866 | 70.3039 | 84.6915 | 29.6713 | 31.9463 | 0.04953 | 106.8778 | 11.3715 | 69.1342 | 70.363 | 47.5425 | 0.99245 | 98.8825 | 343.3429 | 288.9848 | 84.913 | 700.195 | 2.0908 | 448.6925 | 33.471 | 47.8354 | 38.6418 | 64.3962 | 11.9625 | 109.1238 | 30.5834 | 8.1238 | 97.5254 | 50.322 | 25 | 29.0196 | 72 | 31 | 1.0009 | 68.6274 | 95 | 8360 | 32.549 | 108.49 | 34.8999 | 0 | 19.875 | 0 | 42.1906 | 32.5469
9/30/2020 15:09:24.4 | 118.7577 | 918 | 30 | 2499.4992 | 127.907 | 70.2973 | 84.7071 | 29.6831 | 31.9237 | 0.04868 | 106.9476 | 11.355 | 69.5909 | 70.1672 | 47.5665 | 0.99067 | 98.883 | 343.2305 | 288.7032 | 84.9684 | 700.2672 | 2.0824 | 450.0612 | 33.4793 | 47.8937 | 38.5777 | 64.5534 | 11.9709 | 109.2084 | 30.6426 | 8.1226 | 97.559 | 50.4639 | 25 | 28.6274 | 72 | 31 | 0.99669 | 68.6274 | 100 | 8070 | 32.549 | 107.8415 | 34.7748 | -0.125 | 20.1875 | 0 | 42.3431 | 32.5469
9/30/2020 15:09:25.4 | 118.7579 | 919 | 30 | 2498.4628 | 127.758 | 70.3199 | 84.7337 | 29.6821 | 31.9253 | 0.04837 | 106.9302 | 11.3666 | 69.5052 | 71.1211 | 47.5878 | 0.99601 | 98.8864 | 343.0337 | 288.7032 | 84.8104 | 700.1859 | 2.0735 | 451.6812 | 33.4264 | 48.0372 | 38.5777 | 64.6929 | 11.9739 | 109.2118 | 30.4737 | 8.0671 | 97.5674 | 50.6684 | 25 | 28.6274 | 72 | 31 | 1.0021 | 68.6274 | 95 | 8160 | 32.549 | 108.49 | 34.8938 | -0.0625 | 19.375 | 0 | 42.5873 | 32.5469
9/30/2020 15:09:26.4 | 118.7582 | 920 | 30 | 2501.5008 | 127.4786 | 70.3472 | 84.743 | 29.6976 | 31.9108 | 0.04834 | 106.9826 | 11.388 | 69.334 | 69.6503 | 47.5934 | 1.0033 | 98.8836 | 343.7644 | 289.6045 | 84.883 | 700.1452 | 2.0782 | 449.2791 | 33.3938 | 48.0105 | 38.5777 | 64.6669 | 11.9754 | 109.125 | 30.4467 | 8.0388 | 97.5338 | 50.6173 | 25 | 28.6274 | 72 | 31 | 1.0041 | 68.6274 | 95 | 8360 | 32.549 | 108.8104 | 34.6985 | 0 | 20.5625 | 0 | 42.0837 | 32.5469
9/30/2020 15:09:27.4 | 118.7585 | 921 | 30 | 2498.4883 | 127.5995 | 70.3692 | 84.7878 | 29.7052 | 31.9214 | 0.04883 | 106.9738 | 11.386 | 69.6765 | 70.134 | 47.6187 | 0.99245 | 98.8847 | 343.0899 | 288.3933 | 85.1343 | 700.1504 | 2.0884 | 448.9439 | 33.3853 | 48.0688 | 38.6891 | 64.6734 | 11.9929 | 109.2101 | 30.5582 | 8.0839 | 97.6596 | 50.6239 | 25 | 29.0196 | 72 | 31 | 1.0009 | 68.6274 | 100 | 8240 | 32.549 | 107.8415 | 34.9762 | -0.0625 | 20.8125 | 0 | 41.8304 | 32.6406
9/30/2020 15:09:28.4 | 118.7588 | 922 | 30 | 2503.1375 | 127.5225 | 70.416 | 84.8023 | 29.6976 | 31.9362 | 0.05029 | 106.9826 | 11.3909 | 69.0771 | 70.9603 | 47.6313 | 0.99174 | 98.8842 | 342.8089 | 288.675 | 85.0727 | 700.2974 | 2.148 | 449.7539 | 33.4272 | 48.1071 | 38.5641 | 64.7106 | 11.9861 | 108.7053 | 30.5446 | 8.1097 | 97.7435 | 50.5529 | 25 | 29.0196 | 72 | 31 | 1.004 | 68.6274 | 96 | 8310 | 32.549 | 108.49 | 34.8969 | 0 | 20.9375 | 0 | 40.9699 | 32.5469
9/30/2020 15:09:29.4 | 118.7591 | 923 | 30 | 2498.7238 | 127.8857 | 70.4515 | 84.8406 | 29.6826 | 31.931 | 0.05019 | 106.9913 | 11.4151 | 69.3625 | 69.7072 | 47.6398 | 1.0062 | 98.8864 | 342.0783 | 287.2948 | 85.1343 | 700.43 | 2.1389 | 448.6367 | 33.4633 | 47.9655 | 38.5253 | 64.9246 | 11.9769 | 108.7917 | 30.6105 | 8.1741 | 97.777 | 50.5662 | 25 | 28.6274 | 72 | 31 | 0.99901 | 69.0196 | 96 | 8460 | 32.549 | 108.49 | 34.8053 | 0 | 20.1875 | 0 | 41.6931 | 32.6406
9/30/2020 15:09:30.4 | 118.7593 | 924 | 30 | 2496.5964 | 127.764 | 70.5061 | 84.8894 | 29.6761 | 31.9304 | 0.04849 | 107.0262 | 11.4074 | 69.0771 | 70.5268 | 47.6573 | 0.98212 | 98.8847 | 341.7411 | 287.5202 | 85.0554 | 700.531 | 2.117 | 449.726 | 33.403 | 47.8822 | 38.4982 | 64.8436 | 11.9815 | 108.874 | 30.6308 | 8.1445 | 97.8106 | 50.642 | 25 | 28.6274 | 72 | 31 | 0.99815 | 68.6274 | 100 | 8090 | 32.549 | 107.8415 | 34.9121 | -0.0625 | 20.5 | 0 | 41.2842 | 32.6406
9/30/2020 15:09:31.4 | 118.7596 | 925 | 30 | 2502.6144 | 127.376 | 70.5189 | 84.9206 | 29.6893 | 31.9271 | 0.0497 | 107.0262 | 11.4209 | 69.2769 | 70.5879 | 47.6648 | 1.0133 | 98.8859 | 342.7527 | 288.2807 | 85.1407 | 700.8014 | 2.0968 | 452.1002 | 33.3818 | 48.0238 | 38.6368 | 64.5291 | 11.9876 | 108.595 | 30.8267 | 8.0942 | 97.819 | 50.7261 | 25 | 29.4118 | 72 | 31 | 0.99632 | 68.6274 | 100 | 8190 | 32.549 | 108.1619 | 34.9793 | 0 | 20.0625 | 0 | 41.0614 | 32.5469
9/30/2020 15:09:32.4 | 118.7599 | 926 | 30 | 2499.3816 | 127.6886 | 70.5603 | 84.9254 | 29.7005 | 31.9391 | 0.05018 | 107.0524 | 11.4326 | 69.2198 | 69.5633 | 47.6763 | 1.0188 | 98.8836 | 342.4998 | 287.9427 | 85.1833 | 700.8316 | 2.1006 | 449.1394 | 33.4205 | 48.0688 | 38.5185 | 64.8743 | 11.9716 | 108.6768 | 30.6629 | 8.0568 | 97.777 | 50.7129 | 25 | 29.0196 | 72 | 31 | 1.0044 | 68.6274 | 95 | 8310 | 32.549 | 108.1619 | 34.9121 | 0 | 20.0625 | 0 | 40.9485 | 32.5469
9/30/2020 15:09:33.4 | 118.7602 | 927 | 30 | 2500.3878 | 127.7553 | 70.6252 | 84.929 | 29.6807 | 31.9588 | 0.04798 | 107.0524 | 11.4423 | 69.1912 | 70.0059 | 47.6897 | 0.98425 | 98.8842 | 342.3031 | 287.7737 | 85.147 | 700.8828 | 2.0614 | 449.8377 | 33.4515 | 47.9271 | 38.5844 | 64.9878 | 11.9747 | 108.6213 | 30.6764 | 8.0749 | 97.7267 | 50.8284 | 25 | 28.6274 | 72 | 31 | 1.0031 | 68.6274 | 99 | 8190 | 32.549 | 107.5211 | 34.9487 | 0 | 20.25 | 0 | 41.0858 | 32.6406
9/30/2020 15:09:34.4 | 118.7604 | 928 | 30 | 2499.2555 | 127.6593 | 70.6549 | 84.9609 | 29.6795 | 31.9637 | 0.04972 | 106.9826 | 11.4685 | 69.4767 | 70.0674 | 47.7071 | 0.99334 | 98.883 | 341.994 | 287.323 | 85.1643 | 700.9274 | 2.0649 | 449.9494 | 33.4112 | 47.8937 | 38.5371 | 64.8046 | 11.9899 | 108.9843 | 30.6426 | 8.0723 | 97.7351 | 50.7821 | 25 | 29.4118 | 72 | 31 | 1.0003 | 68.6274 | 96 | 8290 | 32.549 | 108.1619 | 35.1532 | 0.0625 | 20.375 | 0 | 41.394 | 32.5469
9/30/2020 15:09:35.4 | 118.7607 | 929 | 30 | 2500.0711 | 127.5464 | 70.7443 | 84.9968 | 29.6772 | 31.9733 | 0.04865 | 107.0174 | 11.4675 | 69.0485 | 71.1867 | 47.7235 | 0.98889 | 98.8853 | 342.2188 | 287.6047 | 85.3556 | 701.2241 | 2.08 | 447.659 | 33.3925 | 48.0956 | 38.6571 | 65.1012 | 11.9891 | 108.5384 | 30.6376 | 8.0581 | 97.7183 | 50.8482 | 25 | 29.0196 | 72 | 31 | 1.0004 | 68.6274 | 96 | 8360 | 32.549 | 108.49 | 34.8969 | 0 | 19.5 | 0 | 41.5588 | 32.5469
9/30/2020 15:09:36.4 | 118.761 | 930 | 30 | 2499.9171 | 127.7995 | 70.7585 | 85.0053 | 29.6841 | 31.9842 | 0.04922 | 107 | 11.4685 | 69.3625 | 70.776 | 47.728 | 0.99387 | 98.8859 | 341.9097 | 287.0695 | 85.2812 | 701.1518 | 2.0693 | 449.1115 | 33.4567 | 47.9138 | 38.6165 | 65.025 | 11.9815 | 108.7911 | 30.6105 | 8.1393 | 97.7015 | 50.7063 | 25 | 28.6274 | 72 | 31 | 0.99748 | 68.6274 | 100 | 8090 | 32.549 | 107.5211 | 34.9823 | 0.0625 | 20 | 0 | 41.6107 | 32.6406
9/30/2020 15:09:37.4 | 118.7613 | 931 | 30 | 2499.7144 | 127.7826 | 70.7519 | 85.0391 | 29.6935 | 31.9701 | 0.04833 | 106.9302 | 11.4879 | 69.1627 | 69.6637 | 47.7466 | 0.98354 | 98.8859 | 341.3758 | 286.7597 | 85.4155 | 701.1269 | 2.0868 | 450.927 | 33.4496 | 47.9004 | 38.6368 | 64.6102 | 11.9929 | 108.8471 | 30.5446 | 8.1251 | 97.6596 | 50.8795 | 25 | 29.0196 | 72 | 31 | 0.99983 | 69.0196 | 95 | 8310 | 32.549 | 108.49 | 35.0617 | -0.0625 | 20 | 0 | 41.629 | 32.5469
9/30/2020 15:09:38.4 | 118.7616 | 932 | 30 | 2499.733 | 127.7727 | 70.7557 | 85.0756 | 29.6664 | 31.9875 | 0.04765 | 106.9738 | 11.4956 | 69.5052 | 69.6604 | 47.7492 | 0.96038 | 98.8842 | 341.5725 | 286.9569 | 85.2323 | 701.0403 | 2.0946 | 448.7763 | 33.4472 | 47.8621 | 38.63 | 65.1254 | 11.9747 | 108.5093 | 30.5058 | 8.111 | 97.7099 | 50.8729 | 25 | 28.6274 | 72 | 31 | 1.0005 | 69.0196 | 95 | 8310 | 32.549 | 108.49 | 35.0403 | -0.125 | 19.3125 | 0 | 41.5283 | 32.5469
9/30/2020 15:09:39.4 | 118.7618 | 933 | 30 | 2500.635 | 127.739 | 70.7623 | 85.1083 | 29.6583 | 32.0063 | 0.04807 | 106.9651 | 11.5073 | 69.7907 | 70.5516 | 47.7615 | 0.98336 | 98.8864 | 341.7973 | 287.2948 | 85.2386 | 700.9077 | 2.0822 | 448.1898 | 33.4505 | 47.9721 | 38.6165 | 65.0315 | 11.9747 | 108.8197 | 30.722 | 8.1148 | 97.6261 | 50.8597 | 25 | 29.0196 | 72 | 31 | 1.0015 | 68.6274 | 99 | 8210 | 32.549 | 107.8415 | 35.0128 | -0.0625 | 18.9375 | 0 | 42.1753 | 32.6406
9/30/2020 15:09:40.4 | 118.7621 | 934 | 30 | 2499.1646 | 127.929 | 70.8106 | 85.1154 | 29.6594 | 31.9925 | 0.04859 | 106.9215 | 11.5257 | 69.02 | 70.2934 | 47.7756 | 0.99797 | 98.8859 | 341.9097 | 286.7879 | 85.3792 | 700.8421 | 2.0321 | 450.0612 | 33.4805 | 47.9138 | 38.6368 | 65.2259 | 11.9488 | 108.595 | 30.5582 | 8.12 | 97.4835 | 51.0328 | 25 | 29.0196 | 72 | 31 | 1.0012 | 68.6274 | 95 | 8360 | 32.549 | 108.49 | 35.0128 | 0 | 20 | 0 | 41.6443 | 32.5469
9/30/2020 15:09:41.4 | 118.7624 | 935 | 30 | 2499.2994 | 127.6911 | 70.886 | 85.1309 | 29.6722 | 32.0016 | 0.04855 | 106.9302 | 11.5238 | 69.6194 | 69.8258 | 47.7975 | 0.99387 | 98.8853 | 341.3758 | 286.6189 | 85.3855 | 700.8828 | 2.0399 | 447.687 | 33.4201 | 47.7654 | 38.6891 | 65.0817 | 11.961 | 108.6505 | 30.5649 | 8.1483 | 97.6093 | 51.0328 | 25 | 28.6274 | 72 | 31 | 1.0018 | 68.6274 | 95 | 8330 | 32.549 | 108.49 | 34.9884 | -0.0625 | 18.875 | 0 | 42.6148 | 32.5469
9/30/2020 15:09:42.4 | 118.7627 | 936 | 30 | 2502.2534 | 127.6784 | 70.9353 | 85.1412 | 29.6896 | 31.9722 | 0.05177 | 106.8778 | 11.5422 | 69.2483 | 69.7991 | 47.8168 | 0.98746 | 98.8847 | 341.2915 | 286.1964 | 85.4834 | 700.9537 | 2.0191 | 449.2791 | 33.4562 | 48.0238 | 38.6233 | 65.0817 | 11.9792 | 108.6219 | 30.5649 | 8.1187 | 97.517 | 51.0707 | 25 | 28.6274 | 72 | 31 | 1.0037 | 68.6274 | 100 | 8120 | 32.549 | 107.5211 | 35.0464 | -0.0625 | 19.625 | 0 | 42.9108 | 32.5469
9/30/2020 15:09:43.4 | 118.7629 | 937 | 30 | 2498.7472 | 127.9148 | 70.9474 | 85.1574 | 29.677 | 31.995 | 0.0501 | 106.9127 | 11.5364 | 68.9914 | 69.9159 | 47.8333 | 0.99815 | 98.8859 | 340.9823 | 286.1119 | 85.556 | 700.8263 | 2.0184 | 450.8433 | 33.4712 | 47.9454 | 38.6688 | 65.0055 | 11.9823 | 109.0152 | 30.5378 | 8.1754 | 97.5254 | 51.013 | 25 | 29.0196 | 72 | 31 | 0.99873 | 68.6274 | 95 | 8190 | 32.549 | 108.49 | 35.0525 | -0.0625 | 19.9375 | 0 | 42.6086 | 32.5469
9/30/2020 15:09:44.4 | 118.7632 | 938 | 30 | 2500.155 | 127.8848 | 70.9386 | 85.1812 | 29.6912 | 31.9996 | 0.0488 | 106.9826 | 11.5383 | 69.0771 | 69.9659 | 47.8324 | 1.0023 | 98.8825 | 340.8418 | 285.971 | 85.4282 | 700.8775 | 2.0372 | 447.8825 | 33.4822 | 47.9138 | 38.63 | 65.1757 | 11.9861 | 108.7597 | 30.7152 | 8.111 | 97.5841 | 51.1284 | 25 | 29.0196 | 72 | 31 | 1.0001 | 68.6274 | 95 | 8310 | 32.549 | 108.49 | 35.0952 | -0.0625 | 19.875 | 0 | 42.392 | 32.5469
9/30/2020 15:09:45.4 | 118.7635 | 939 | 30 | 2500.273 | 127.9427 | 70.9628 | 85.2136 | 29.6835 | 31.9991 | 0.04591 | 107 | 11.5402 | 69.2769 | 70.8188 | 47.8389 | 1.0101 | 98.8847 | 341.0385 | 286.1119 | 85.4282 | 700.7909 | 2.074 | 449.0556 | 33.499 | 48.0172 | 38.6233 | 65.025 | 11.9579 | 109.0701 | 30.7676 | 8.0903 | 97.6009 | 51.275 | 25 | 28.6274 | 72 | 31 | 0.99925 | 68.6274 | 100 | 8240 | 32.549 | 107.8415 | 35.0037 | -0.125 | 19.9375 | 0 | 42.4591 | 32.5469
9/30/2020 15:09:46.4 | 118.7638 | 940 | 30 | 2501.4571 | 127.7358 | 70.9923 | 85.2346 | 29.7018 | 32.0065 | 0.04711 | 106.9913 | 11.548 | 69.3911 | 70.4027 | 47.8481 | 0.98301 | 98.8859 | 341.6006 | 286.5344 | 85.5024 | 700.6741 | 2.0815 | 450.145 | 33.4606 | 48.0439 | 38.63 | 65.302 | 11.9572 | 108.8751 | 30.6376 | 8.08 | 97.6261 | 51.2306 | 25 | 29.0196 | 72 | 31 | 1.0014 | 68.6274 | 95 | 8330 | 32.549 | 108.8104 | 34.9396 | -0.0625 | 20.5625 | 0 | 42.096 | 32.5469
9/30/2020 15:09:47.4 | 118.7641 | 941 | 30 | 2498.8146 | 127.8846 | 71.0054 | 85.2857 | 29.7019 | 32.0221 | 0.04754 | 107.0349 | 11.5393 | 69.3911 | 70.0858 | 47.8621 | 0.98728 | 98.8876 | 340.5889 | 285.9147 | 85.624 | 700.6282 | 2.0919 | 447.6311 | 33.4642 | 48.1205 | 38.6756 | 65.4768 | 11.9952 | 109.0729 | 30.8199 | 8.1393 | 97.7351 | 51.224 | 25 | 29.0196 | 72 | 31 | 1.0013 | 68.6274 | 96 | 8310 | 32.549 | 108.8104 | 34.8267 | 0 | 20.1875 | 0 | 42.1997 | 32.5469
9/30/2020 15:09:48.4 | 118.7643 | 942 | 30 | 2499.5052 | 127.6983 | 71.038 | 85.3179 | 29.7037 | 32.0161 | 0.04851 | 107.0698 | 11.5528 | 69.3911 | 70.7331 | 47.8783 | 0.9871 | 98.8864 | 341.3477 | 286.309 | 85.5387 | 700.5717 | 2.0771 | 449.726 | 33.4247 | 47.9788 | 38.6029 | 65.1384 | 11.9876 | 108.8197 | 30.9382 | 8.1715 | 97.7686 | 51.2041 | 25 | 28.6274 | 72 | 31 | 1.0017 | 69.0196 | 100 | 8090 | 32.549 | 107.8415 | 34.9335 | -0.0625 | 20.8125 | 0 | 41.6229 | 32.6406
9/30/2020 15:09:49.4 | 118.7646 | 943 | 30 | 2500.1363 | 127.5961 | 71.0418 | 85.3283 | 29.6867 | 32.0175 | 0.0501 | 107.0611 | 11.5519 | 69.5052 | 70.3116 | 47.8763 | 1.0117 | 98.8859 | 340.6451 | 286.0274 | 85.575 | 700.7095 | 2.0724 | 451.4857 | 33.4064 | 48.1205 | 38.6233 | 65.3765 | 11.9914 | 108.8471 | 30.4534 | 8.1612 | 97.8441 | 51.1729 | 25 | 29.0196 | 72 | 31 | 0.99846 | 69.0196 | 96 | 8240 | 32.549 | 108.49 | 35.0159 | -0.125 | 20.9375 | 0 | 40.918 | 32.6406
9/30/2020 15:09:50.4 | 118.7649 | 944 | 30 | 2499.7161 | 127.5713 | 71.1099 | 85.3671 | 29.6929 | 32.0082 | 0.05104 | 107.0436 | 11.5412 | 69.2198 | 69.7406 | 47.8782 | 0.99548 | 98.8847 | 341.432 | 286.4217 | 85.6366 | 700.7148 | 2.0981 | 448.6367 | 33.3943 | 48.1339 | 38.6824 | 65.3894 | 11.9853 | 108.6499 | 30.7288 | 8.0968 | 97.8945 | 51.3327 | 25 | 28.6274 | 72 | 31 | 1.0006 | 68.6274 | 95 | 8260 | 32.549 | 108.49 | 34.9762 | -0.0625 | 20.25 | 0 | 40.7989 | 32.5469
9/30/2020 15:09:51.4 | 118.7652 | 945 | 30 | 2499.6522 | 127.72 | 71.1346 | 85.375 | 29.6881 | 32.0137 | 0.05219 | 107.0174 | 11.5335 | 69.5052 | 69.7824 | 47.8883 | 1.0047 | 98.883 | 340.1112 | 285.2106 | 85.6729 | 700.8723 | 2.0899 | 449.5584 | 33.4323 | 48.0688 | 38.7803 | 65.2761 | 11.9747 | 108.8443 | 30.7676 | 8.0542 | 97.8273 | 51.275 | 25 | 29.0196 | 72 | 31 | 1.002 | 68.6274 | 99 | 8240 | 32.549 | 107.2006 | 35.0311 | -0.0625 | 20 | 0 | 41.0248 | 32.6406
9/30/2020 15:09:52.4 | 118.7654 | 946 | 30 | 2499.9217 | 127.6589 | 71.1559 | 85.4093 | 29.6998 | 32.0052 | 0.05 | 106.9913 | 11.5112 | 69.5909 | 69.8225 | 47.9043 | 0.99334 | 98.8842 | 341.2915 | 286.5062 | 85.6366 | 700.7962 | 2.0543 | 450.0053 | 33.42 | 48.0305 | 38.6824 | 65.7407 | 11.9693 | 108.5653 | 30.6241 | 8.0903 | 97.7603 | 51.3838 | 25 | 29.0196 | 72 | 31 | 0.9994 | 68.6274 | 95 | 8260 | 32.549 | 108.49 | 35.0189 | -0.125 | 20.3125 | 0 | 41.0523 | 32.5469
9/30/2020 15:09:53.4 | 118.7657 | 947 | 30 | 2501.821 | 127.5225 | 71.1931 | 85.4548 | 29.6901 | 32.0264 | 0.05057 | 106.9389 | 11.5112 | 69.2198 | 70.4937 | 47.9302 | 1.0028 | 98.8847 | 340.5608 | 285.6049 | 85.7708 | 700.867 | 2.0565 | 447.6032 | 33.4096 | 47.9655 | 38.5641 | 65.3765 | 11.9899 | 108.7059 | 30.7152 | 8.1548 | 97.7351 | 51.4217 | 25 | 29.0196 | 72 | 31 | 0.99937 | 69.0196 | 100 | 8330 | 32.549 | 108.1619 | 35.1288 | 0 | 19.6875 | 0 | 41.4124 | 32.5469
9/30/2020 15:09:54.4 | 118.766 | 948 | 30 | 2500.0247 | 127.9204 | 71.234 | 85.4649 | 29.6966 | 32.004 | 0.05251 | 106.8865 | 11.515 | 69.3054 | 70.8715 | 47.9506 | 0.99583 | 98.8853 | 340.055 | 284.9007 | 85.7582 | 701.081 | 2.0556 | 449.5863 | 33.4898 | 48.0038 | 38.63 | 65.4137 | 12.0051 | 108.6785 | 30.7017 | 8.1097 | 97.6848 | 51.4349 | 25 | 28.6274 | 72 | 31 | 1.0018 | 68.6274 | 100 | 8090 | 32.549 | 107.2006 | 35.0891 | -0.0625 | 20.3125 | 0 | 41.6016 | 32.6406
9/30/2020 15:09:55.4 | 118.7663 | 949 | 30 | 2498.8177 | 127.9304 | 71.2167 | 85.4942 | 29.691 | 32.0162 | 0.05197 | 106.9389 | 11.5102 | 69.0771 | 70.0225 | 47.9719 | 0.99085 | 98.8847 | 339.5492 | 284.7317 | 85.7708 | 701.0193 | 2.0609 | 451.4019 | 33.4763 | 47.8621 | 38.4982 | 65.5772 | 12.0028 | 108.6499 | 30.5058 | 8.129 | 97.7267 | 51.5106 | 25 | 29.0196 | 72 | 31 | 1.0004 | 68.6274 | 95 | 8210 | 32.549 | 108.49 | 35.1593 | 0 | 20.5 | 0 | 41.5497 | 32.5469
9/30/2020 15:09:56.4 | 118.7666 | 950 | 30 | 2499.8103 | 127.7977 | 71.251 | 85.5141 | 29.6816 | 32.0121 | 0.05285 | 106.9127 | 11.4995 | 69.1342 | 70.2734 | 47.9995 | 0.99423 | 98.883 | 339.9988 | 284.5346 | 85.6729 | 701.203 | 2.0638 | 448.3294 | 33.4548 | 47.8621 | 38.6824 | 65.527 | 11.9853 | 108.7602 | 30.8199 | 8.1122 | 97.7351 | 51.4349 | 25 | 28.6274 | 73 | 31 | 0.99727 | 68.6274 | 95 | 8430 | 32.549 | 108.49 | 35.0128 | 0 | 19.6875 | 0 | 41.5741 | 32.6406
9/30/2020 15:09:57.4 | 118.7668 | 951 | 30 | 2501.2014 | 127.718 | 71.2835 | 85.5171 | 29.6794 | 32.0053 | 0.05122 | 106.9826 | 11.4995 | 69.1912 | 69.8809 | 48.0125 | 1.0037 | 98.8864 | 339.493 | 285.0134 | 85.8324 | 701.2792 | 2.0556 | 448.6925 | 33.4526 | 47.9788 | 38.7803 | 65.7407 | 11.983 | 108.5395 | 30.6764 | 8.1174 | 97.7435 | 51.5304 | 25 | 29.0196 | 73 | 31 | 1.0022 | 69.0196 | 99 | 8240 | 32.549 | 107.8415 | 35.1166 | 0 | 18.875 | 0 | 41.9952 | 32.6406
9/30/2020 15:09:58.4 | 118.7671 | 952 | 30 | 2498.4993 | 127.7595 | 71.3186 | 85.5481 | 29.6841 | 31.9875 | 0.05322 | 106.9389 | 11.4947 | 69.2769 | 70.3497 | 48.0488 | 0.98301 | 98.8847 | 340.1955 | 284.9007 | 85.8261 | 701.203 | 2.0454 | 450.9829 | 33.4273 | 47.9721 | 38.5777 | 65.7342 | 12.0134 | 108.5378 | 30.6697 | 8.1393 | 97.6345 | 51.537 | 25 | 29.0196 | 73 | 31 | 1 | 68.6274 | 95 | 8290 | 32.549 | 108.1619 | 35.1654 | 0 | 19.3125 | 0 | 42.3676 | 32.6406
9/30/2020 15:09:59.4 | 118.7674 | 953 | 30 | 2500.4777 | 127.5232 | 71.363 | 85.5631 | 29.6885 | 31.9918 | 0.05505 | 106.9564 | 11.4985 | 69.2769 | 70.4491 | 48.0847 | 1.0014 | 98.8847 | 339.4368 | 284.0557 | 85.9113 | 701.1978 | 2.0188 | 448.5249 | 33.3918 | 47.9588 | 38.5185 | 65.6711 | 12.0142 | 108.3978 | 30.6038 | 8.0246 | 97.5422 | 51.5304 | 25 | 29.0196 | 73 | 31 | 1.0019 | 68.6274 | 99 | 8310 | 32.549 | 108.1619 | 35.1349 | 0 | 18.75 | 0 | 42.6849 | 32.5469
9/30/2020 15:10:00.4 | 118.7677 | 954 | 30 | 2500.3012 | 127.6473 | 71.3985 | 85.5851 | 29.6998 | 31.9789 | 0.05444 | 107 | 11.4859 | 69.2483 | 69.5649 | 48.1046 | 0.99655 | 98.883 | 338.6499 | 284.0276 | 85.8324 | 701.3605 | 2.0095 | 449.6143 | 33.422 | 48.0305 | 38.728 | 65.6906 | 11.9853 | 108.4521 | 30.6764 | 8.12 | 97.4415 | 51.6325 | 25 | 29.0196 | 73 | 31 | 1.0015 | 68.6274 | 100 | 8380 | 32.549 | 107.2006 | 35.2234 | 0.0625 | 18.9375 | 0 | 42.8742 | 32.6406
9/30/2020 15:10:01.4 | 118.7679 | 955 | 30 | 2499.3454 | 127.7676 | 71.444 | 85.627 | 29.6795 | 31.9805 | 0.05207 | 107.0174 | 11.4879 | 69.1912 | 70.2237 | 48.1308 | 0.98995 | 98.8853 | 338.3689 | 284.4782 | 85.875 | 701.2437 | 2.016 | 451.346 | 33.4407 | 47.9721 | 38.7347 | 65.8346 | 11.9625 | 108.5104 | 30.7744 | 8.1097 | 97.4415 | 51.6391 | 25 | 29.0196 | 73 | 31 | 0.99809 | 68.6274 | 95 | 8190 | 32.549 | 107.8415 | 35.1746 | 0.0625 | 19.9375 | 0 | 42.7765 | 32.5469
9/30/2020 15:10:02.4 | 118.7682 | 956 | 30 | 2498.824 | 127.6038 | 71.4671 | 85.6542 | 29.6883 | 31.9873 | 0.05276 | 107.0262 | 11.4888 | 69.1342 | 70.0508 | 48.1534 | 1.0035 | 98.8842 | 339.0996 | 284.0839 | 85.8198 | 701.3199 | 2.0372 | 450.0332 | 33.3909 | 48.0172 | 38.7803 | 65.6776 | 11.98 | 108.6773 | 30.7676 | 8.0787 | 97.559 | 51.6836 | 25 | 29.0196 | 73 | 31 | 0.99818 | 69.0196 | 99 | 8360 | 32.549 | 108.1619 | 35.3149 | 0 | 20.375 | 0 | 42.1265 | 32.6406
9/30/2020 15:10:03.4 | 118.7685 | 957 | 30 | 2501.2982 | 127.3907 | 71.4923 | 85.6577 | 29.6719 | 31.9955 | 0.05098 | 107.0611 | 11.482 | 69.4767 | 69.8492 | 48.1743 | 0.97553 | 98.883 | 338.8747 | 283.6051 | 85.9176 | 701.3199 | 2.0494 | 448.4411 | 33.3681 | 48.0172 | 38.6756 | 65.7278 | 11.9747 | 108.6202 | 30.9246 | 8.0968 | 97.6848 | 51.6836 | 25 | 29.0196 | 73 | 31 | 1.0053 | 68.6274 | 96 | 8160 | 32.549 | 108.1619 | 35.3546 | 0 | 20.375 | 0 | 41.3117 | 32.6406
9/30/2020 15:10:04.4 | 118.7688 | 958 | 30 | 2498.1539 | 127.5702 | 71.5419 | 85.6925 | 29.6812 | 31.9737 | 0.05052 | 107.0873 | 11.4801 | 68.9629 | 69.9442 | 48.1892 | 1.003 | 98.8842 | 338.6218 | 284.0276 | 85.7472 | 701.4879 | 2.0563 | 448.9718 | 33.3731 | 48.0956 | 38.6824 | 65.8039 | 11.9929 | 108.9014 | 30.5853 | 8.1445 | 97.7938 | 51.8433 | 25 | 29.0196 | 73 | 31 | 0.99925 | 68.6274 | 100 | 8290 | 32.549 | 108.1619 | 35.3577 | 0 | 20.25 | 0 | 41.4703 | 32.5469
9/30/2020 15:10:05.4 | 118.7691 | 959 | 30 | 2500.6223 | 127.3795 | 71.63 | 85.7219 | 29.6914 | 31.9784 | 0.05073 | 107.1047 | 11.4811 | 69.0771 | 70.0308 | 48.2119 | 0.98158 | 98.8847 | 338.6499 | 283.7459 | 85.9412 | 701.5233 | 2.0574 | 449.4187 | 33.3562 | 47.9387 | 38.6233 | 65.8021 | 11.964 | 108.818 | 30.6358 | 8.1445 | 97.8777 | 51.7856 | 25 | 29.0196 | 73 | 31 | 0.99849 | 68.6274 | 100 | 8260 | 32.549 | 107.5211 | 35.3668 | -0.0625 | 20.5625 | 0 | 40.8478 | 32.6406
9/30/2020 15:10:06.4 | 118.7693 | 960 | 30 | 2501.3072 | 127.8244 | 71.6359 | 85.7399 | 29.6774 | 31.9651 | 0.05078 | 107.0873 | 11.4733 | 69.2198 | 70.2519 | 48.2447 | 0.99476 | 98.8847 | 339.0152 | 283.1263 | 86.0218 | 701.4314 | 2.0587 | 448.6087 | 33.4818 | 48.0238 | 38.7144 | 65.8346 | 11.9823 | 108.5658 | 30.722 | 8.0736 | 97.8861 | 51.7725 | 25 | 28.6274 | 73 | 31 | 0.99931 | 68.6274 | 100 | 8480 | 32.549 | 108.49 | 35.376 | 0 | 19.9375 | 0 | 41.2994 | 32.6406
9/30/2020 15:10:07.4 | 118.7696 | 961 | 30 | 2498.8003 | 127.7141 | 71.6103 | 85.7544 | 29.6995 | 31.9577 | 0.05082 | 106.9651 | 11.4772 | 69.334 | 69.7924 | 48.2707 | 1.0119 | 98.8842 | 337.4697 | 282.7601 | 86.0281 | 701.4668 | 2.0541 | 450.4243 | 33.4194 | 47.9271 | 38.6553 | 65.9414 | 11.9944 | 108.7334 | 30.9905 | 8.138 | 97.8525 | 51.8169 | 25 | 29.0196 | 73 | 31 | 0.9976 | 69.0196 | 100 | 8240 | 32.549 | 108.49 | 35.3058 | -0.125 | 20.6875 | 0 | 40.9759 | 32.5469
9/30/2020 15:10:08.4 | 118.7699 | 962 | 30 | 2498.3698 | 127.3924 | 71.6468 | 85.7805 | 29.6811 | 31.9534 | 0.05241 | 106.9738 | 11.4675 | 69.4196 | 69.5381 | 48.2948 | 0.99583 | 98.8859 | 338.1722 | 282.9291 | 85.9539 | 701.4879 | 2.0518 | 450.2287 | 33.3295 | 48.3655 | 38.7347 | 65.8151 | 11.9997 | 108.7911 | 30.4922 | 8.0633 | 97.9112 | 51.8943 | 25 | 28.6274 | 73 | 31 | 1.0007 | 68.6274 | 100 | 7900 | 32.549 | 107.8415 | 35.3027 | -0.0625 | 20.0625 | 0 | 40.9027 | 32.5469
9/30/2020 15:10:09.4 | 118.7702 | 963 | 30 | 2500.2893 | 127.4288 | 71.6772 | 85.8119 | 29.6833 | 31.956 | 0.05215 | 107.0174 | 11.4665 | 69.5909 | 69.8892 | 48.3181 | 0.9953 | 98.8836 | 338.3689 | 283.1826 | 85.9855 | 701.5693 | 2.0494 | 448.3294 | 33.3646 | 47.8822 | 38.7347 | 65.7974 | 12.0066 | 108.5927 | 30.6832 | 8.0053 | 97.8441 | 51.9964 | 25 | 29.0196 | 73 | 31 | 1.0019 | 68.6274 | 95 | 8120 | 32.549 | 108.49 | 35.3394 | -0.0625 | 19.125 | 0 | 41.2262 | 32.6406
9/30/2020 15:10:10.4 | 118.7704 | 964 | 30 | 2502.3426 | 127.4267 | 71.6801 | 85.8278 | 29.6938 | 31.9313 | 0.05008 | 107.0349 | 11.4656 | 69.3625 | 70.4921 | 48.3264 | 0.99761 | 98.8847 | 338.2846 | 283.1263 | 86.0518 | 701.5286 | 2.0623 | 449.2232 | 33.3915 | 48.1588 | 38.7871 | 65.9154 | 12.0066 | 109.1821 | 30.8587 | 8.0774 | 97.6932 | 51.8943 | 25 | 29.0196 | 73 | 31 | 1.0018 | 69.0196 | 100 | 7940 | 32.549 | 107.8415 | 35.3241 | -0.0625 | 18.875 | 0 | 41.8304 | 32.6406
9/30/2020 15:10:11.4 | 118.7707 | 965 | 30 | 2501.6147 | 127.7226 | 71.7189 | 85.8421 | 29.7066 | 31.933 | 0.04948 | 107.0349 | 11.4617 | 69.5909 | 70.3298 | 48.3438 | 1.0012 | 98.883 | 337.6664 | 282.5066 | 86.2301 | 701.5391 | 2.0505 | 450.5081 | 33.4593 | 47.9855 | 38.853 | 66.1986 | 12.0096 | 108.6482 | 30.7879 | 8.1122 | 97.6345 | 51.9586 | 25 | 28.6274 | 73 | 31 | 0.99916 | 68.6274 | 100 | 8190 | 32.549 | 107.5211 | 35.2875 | -0.0625 | 20 | 0 | 41.5497 | 32.6406
9/30/2020 15:10:12.4 | 118.771 | 966 | 30 | 2499.6228 | 127.8356 | 71.7355 | 85.8754 | 29.6922 | 31.9418 | 0.04909 | 107.0611 | 11.4636 | 69.2769 | 70.0658 | 48.3787 | 1.0101 | 98.8853 | 337.8631 | 282.3376 | 86.3516 | 701.35 | 2.0377 | 447.0446 | 33.4622 | 47.9588 | 38.6097 | 65.9721 | 11.9906 | 108.7065 | 30.5514 | 8.0852 | 97.6512 | 51.9766 | 25 | 29.0196 | 73 | 31 | 0.99733 | 68.6274 | 100 | 8430 | 32.549 | 108.49 | 35.434 | -0.0625 | 20.1875 | 0 | 41.452 | 32.6406
9/30/2020 15:10:13.4 | 118.7713 | 967 | 30 | 2501.7588 | 127.6506 | 71.766 | 85.8886 | 29.6859 | 31.9321 | 0.04788 | 107.0349 | 11.4462 | 69.4767 | 70.295 | 48.404 | 0.98675 | 98.8842 | 337.6383 | 282.8446 | 86.4005 | 701.4419 | 2.0346 | 450.1729 | 33.4423 | 47.8037 | 38.6756 | 65.9721 | 11.9769 | 108.5373 | 30.9702 | 8.0981 | 97.7099 | 52.0408 | 25 | 29.0196 | 73 | 31 | 1.0016 | 68.6274 | 100 | 8330 | 32.549 | 107.8415 | 35.3241 | -0.125 | 19.6875 | 0 | 41.922 | 32.6406
9/30/2020 15:10:14.4 | 118.7716 | 968 | 30 | 2500.2629 | 127.8452 | 71.809 | 85.8955 | 29.6743 | 31.9295 | 0.0485 | 107.0349 | 11.4452 | 69.6765 | 70.2369 | 48.4208 | 0.99174 | 98.8853 | 337.7507 | 282.6193 | 86.2664 | 701.4367 | 2.0501 | 448.7205 | 33.4733 | 47.9721 | 38.7212 | 66.2358 | 11.9838 | 108.9306 | 30.722 | 8.1045 | 97.7351 | 52.1363 | 25 | 29.0196 | 73 | 31 | 1.0021 | 69.0196 | 100 | 8360 | 32.549 | 108.49 | 35.3272 | 0 | 20.25 | 0 | 41.8366 | 32.5469
9/30/2020 15:10:15.4 | 118.7718 | 969 | 30 | 2502.9328 | 127.6335 | 71.8454 | 85.9326 | 29.7016 | 31.934 | 0.04938 | 107 | 11.4394 | 69.4481 | 70.7266 | 48.4532 | 0.99726 | 98.8853 | 337.7507 | 282.8446 | 86.2048 | 701.5837 | 2.0671 | 448.497 | 33.4536 | 47.9071 | 38.7009 | 66.0724 | 11.9959 | 108.7065 | 30.6561 | 8.1251 | 97.7435 | 52.1165 | 25 | 29.0196 | 73 | 31 | 1.0017 | 69.0196 | 96 | 8140 | 32.549 | 108.49 | 35.4156 | -0.0625 | 19.3125 | 0 | 42.2638 | 32.6406
9/30/2020 15:10:16.4 | 118.7721 | 970 | 30 | 2497.6902 | 127.9494 | 71.884 | 85.9498 | 29.6993 | 31.9321 | 0.04868 | 106.9826 | 11.4365 | 69.6765 | 70.6903 | 48.4715 | 1.0126 | 98.8853 | 336.5142 | 281.7461 | 86.3343 | 701.6258 | 2.0731 | 450.3684 | 33.4661 | 48.0439 | 38.755 | 66.2552 | 11.9861 | 108.9026 | 30.5853 | 8.0285 | 97.7267 | 52.1692 | 25 | 29.0196 | 73 | 31 | 0.99953 | 68.6274 | 96 | 8330 | 32.549 | 108.49 | 35.3058 | -0.0625 | 20.5625 | 0 | 41.98 | 32.5469
9/30/2020 15:10:17.4 | 118.7724 | 971 | 30 | 2499.0538 | 127.8357 | 71.8503 | 85.9749 | 29.704 | 31.9316 | 0.04805 | 106.9913 | 11.419 | 69.5052 | 70.1655 | 48.5033 | 0.99298 | 98.8847 | 337.5259 | 281.887 | 86.1559 | 701.5181 | 2.0691 | 448.5249 | 33.4546 | 48.0622 | 38.7212 | 66.1225 | 11.9959 | 108.902 | 30.7608 | 8.0633 | 97.7183 | 52.2383 | 25 | 29.0196 | 73 | 31 | 1.0005 | 68.6274 | 95 | 8290 | 32.549 | 108.49 | 35.3485 | 0 | 19.6875 | 0 | 42.6514 | 32.5469
9/30/2020 15:10:18.4 | 118.7727 | 972 | 30 | 2500.1468 | 127.852 | 71.8662 | 86.0173 | 29.7041 | 31.9328 | 0.04902 | 106.9215 | 11.42 | 69.5623 | 69.9542 | 48.5293 | 0.99655 | 98.8836 | 337.1325 | 281.7743 | 86.2238 | 701.4419 | 2.0913 | 448.7484 | 33.4735 | 47.8238 | 38.6756 | 66.1921 | 12.002 | 108.6208 | 30.7811 | 8.0607 | 97.7183 | 52.2449 | 25 | 29.0196 | 73 | 31 | 0.99998 | 69.0196 | 100 | 8040 | 32.549 | 107.5211 | 35.4614 | 0 | 19.875 | 0 | 42.7246 | 32.6406
9/30/2020 15:10:19.4 | 118.7729 | 973 | 30 | 2501.1298 | 127.9549 | 71.9048 | 86.0337 | 29.7076 | 31.9194 | 0.04773 | 106.9826 | 11.42 | 69.334 | 70.6804 | 48.5603 | 0.99993 | 98.8847 | 336.8233 | 281.6053 | 86.0897 | 701.35 | 2.0946 | 451.2343 | 33.5136 | 48.1472 | 38.7144 | 66.4056 | 12.0119 | 108.4818 | 30.5329 | 8.071 | 97.7351 | 52.2317 | 25 | 29.0196 | 73 | 31 | 1.0015 | 68.6274 | 95 | 8290 | 32.549 | 108.49 | 35.4248 | -0.0625 | 19.75 | 0 | 42.8223 | 32.6406
9/30/2020 15:10:20.4 | 118.7732 | 974 | 30 | 2500.5149 | 128.0289 | 71.9673 | 86.0697 | 29.6978 | 31.9365 | 0.0477 | 107.0698 | 11.4142 | 69.2769 | 69.4392 | 48.5882 | 0.99672 | 98.8864 | 337.3854 | 281.8025 | 86.3389 | 701.5037 | 2.093 | 448.5529 | 33.5248 | 47.9454 | 38.8074 | 66.0594 | 11.9952 | 108.5956 | 30.6949 | 8.0697 | 97.7099 | 52.3223 | 25 | 28.6274 | 73 | 31 | 1.0006 | 68.6274 | 95 | 8330 | 32.549 | 108.49 | 35.3943 | 0 | 20.1875 | 0 | 42.9047 | 32.6406
9/30/2020 15:10:21.4 | 118.7735 | 975 | 30 | 2497.5863 | 127.9722 | 71.9905 | 86.0993 | 29.7111 | 31.941 | 0.05006 | 107.1047 | 11.3967 | 69.2769 | 70.0808 | 48.6056 | 0.99049 | 98.8859 | 337.273 | 281.2391 | 86.5535 | 701.3855 | 2.1008 | 449.4187 | 33.4707 | 48.0172 | 38.76 | 66.129 | 11.9952 | 109.1272 | 30.7152 | 8.1599 | 97.6596 | 52.3781 | 25 | 28.6274 | 73 | 31 | 0.99886 | 69.0196 | 100 | 8210 | 32.549 | 107.5211 | 35.4706 | 0 | 20.0625 | 0 | 42.7673 | 32.6406
9/30/2020 15:10:22.4 | 118.7738 | 976 | 30 | 2503.2814 | 127.8458 | 71.9953 | 86.0957 | 29.7012 | 31.9373 | 0.04972 | 107.1222 | 11.3996 | 69.0771 | 70.654 | 48.6292 | 1.0332 | 98.8836 | 337.8631 | 281.8588 | 86.4194 | 701.3711 | 2.1094 | 450.0891 | 33.5139 | 48.1339 | 38.7415 | 66.3927 | 12.0013 | 108.4807 | 30.6241 | 8.1148 | 97.7603 | 52.3601 | 25 | 29.4118 | 73 | 31 | 1.0063 | 68.6274 | 95 | 8310 | 32.549 | 108.1619 | 35.4706 | 0 | 19.5625 | 0 | 42.5842 | 32.6406
9/30/2020 15:10:23.4 | 118.7741 | 977 | 30 | 2498.7195 | 128.1445 | 72.0083 | 86.131 | 29.7256 | 31.9223 | 0.04713 | 107.1135 | 11.3977 | 69.5052 | 69.7741 | 48.6419 | 0.988 | 98.8853 | 336.5704 | 281.4363 | 86.3579 | 701.203 | 2.1192 | 448.5529 | 33.531 | 47.8104 | 38.7347 | 66.3296 | 11.9952 | 109.2107 | 30.7676 | 8.1509 | 97.7351 | 52.3025 | 25 | 28.6274 | 73 | 31 | 1.0019 | 69.0196 | 95 | 8330 | 32.549 | 108.49 | 35.4065 | 0.0625 | 20.125 | 0 | 42.9382 | 32.6406
9/30/2020 15:10:24.4 | 118.7743 | 978 | 30 | 2501.4301 | 127.8958 | 72.0389 | 86.1618 | 29.7192 | 31.9256 | 0.04875 | 107.1309 | 11.3909 | 69.4481 | 69.4593 | 48.6647 | 0.99512 | 98.8853 | 336.5423 | 280.7885 | 86.2048 | 701.2543 | 2.1263 | 449.6143 | 33.5022 | 48.1655 | 38.8006 | 66.4233 | 11.9853 | 108.9026 | 30.499 | 8.1883 | 97.7938 | 52.5707 | 25 | 28.6274 | 73 | 31 | 1.0001 | 68.6274 | 100 | 8070 | 32.549 | 107.8415 | 35.3821 | 0.0625 | 20.4375 | 0 | 42.7856 | 32.6406
9/30/2020 15:10:25.4 | 118.7746 | 979 | 30 | 2499.3495 | 128.1907 | 72.0648 | 86.1838 | 29.7169 | 31.9291 | 0.04803 | 107.0873 | 11.3831 | 69.0771 | 69.7005 | 48.675 | 1.001 | 98.8847 | 336.3737 | 280.9856 | 86.5109 | 701.1978 | 2.1154 | 450.5639 | 33.5515 | 48.0238 | 38.8327 | 66.4864 | 11.9952 | 109.3502 | 30.7744 | 8.1213 | 97.7938 | 52.3979 | 25 | 29.0196 | 73 | 31 | 0.99876 | 68.6274 | 95 | 8260 | 32.549 | 108.8104 | 35.3638 | 0 | 20 | 0 | 42.8619 | 32.6406
9/30/2020 15:10:26.4 | 118.7749 | 980 | 30 | 2500.1629 | 128.2039 | 72.1532 | 86.1897 | 29.7287 | 31.913 | 0.04779 | 107.0698 | 11.3831 | 69.6765 | 69.5968 | 48.6896 | 0.99298 | 98.8853 | 335.6712 | 280.7885 | 86.4557 | 701.035 | 2.1048 | 448.3573 | 33.5659 | 48.0688 | 38.7803 | 66.2794 | 11.9952 | 109.1267 | 30.6629 | 8.1586 | 97.8357 | 52.5509 | 25 | 28.6274 | 74 | 31 | 1.0013 | 68.6274 | 95 | 8360 | 32.549 | 108.8104 | 35.2417 | 0 | 20.1875 | 0 | 42.5903 | 32.6406
9/30/2020 15:10:27.4 | 118.7752 | 981 | 30 | 2498.0792 | 127.9946 | 72.2049 | 86.1954 | 29.7132 | 31.9333 | 0.04825 | 107.0698 | 11.3705 | 69.2769 | 70.1173 | 48.6976 | 0.99352 | 98.8842 | 336.0927 | 280.704 | 86.4684 | 701.0403 | 2.1032 | 449.2791 | 33.4832 | 48.0822 | 38.7871 | 66.4929 | 11.9807 | 109.2376 | 30.6764 | 8.0852 | 97.8525 | 52.5575 | 25 | 28.6274 | 73 | 31 | 0.99971 | 68.6274 | 100 | 8190 | 32.549 | 108.1619 | 35.2905 | 0 | 20 | 0 | 42.3309 | 32.6406
9/30/2020 15:10:28.4 | 118.7754 | 982 | 30 | 2498.3662 | 127.5835 | 72.2423 | 86.24 | 29.7212 | 31.9225 | 0.04807 | 107.0174 | 11.3647 | 69.4196 | 69.9042 | 48.6972 | 0.9871 | 98.8842 | 336.1208 | 280.7321 | 86.5472 | 700.9537 | 2.0961 | 450.2567 | 33.3794 | 48.3205 | 38.7803 | 66.4233 | 11.9785 | 108.7053 | 30.7085 | 8.0968 | 97.8441 | 52.5509 | 25 | 29.0196 | 74 | 31 | 0.99907 | 68.6274 | 96 | 8190 | 32.549 | 108.8104 | 35.2417 | 0 | 21 | 0 | 41.0065 | 32.6406
9/30/2020 15:10:29.4 | 118.7757 | 983 | 30 | 2500.8583 | 127.4937 | 72.1885 | 86.2562 | 29.7123 | 31.9235 | 0.04802 | 107 | 11.3763 | 69.334 | 70.1107 | 48.7161 | 1.0056 | 98.8853 | 336.4299 | 280.9856 | 86.5535 | 700.9943 | 2.0959 | 448.888 | 33.3892 | 48.0688 | 38.885 | 66.5802 | 11.9899 | 108.9866 | 30.6629 | 8.1471 | 97.9699 | 52.6529 | 25 | 29.0196 | 74 | 31 | 1.0022 | 68.6274 | 100 | 8210 | 32.549 | 108.49 | 35.1715 | 0 | 20.25 | 0 | 41.0828 | 32.6406
9/30/2020 15:10:30.4 | 118.776 | 984 | 30 | 2499.9886 | 127.5557 | 72.2057 | 86.2859 | 29.7197 | 31.9244 | 0.04663 | 107.0174 | 11.3889 | 69.4481 | 69.5683 | 48.7272 | 0.99797 | 98.8842 | 336.0084 | 280.366 | 86.492 | 701.1059 | 2.0808 | 447.5194 | 33.3938 | 48.3655 | 38.6621 | 66.3667 | 11.9883 | 108.9014 | 30.597 | 8.1058 | 97.9448 | 52.6907 | 25 | 29.0196 | 74 | 31 | 1.0013 | 68.6274 | 95 | 8380 | 32.549 | 108.49 | 35.3058 | 0 | 19.875 | 0 | 41.2079 | 32.6406
9/30/2020 15:10:31.4 | 118.7763 | 985 | 30 | 2499.963 | 127.7514 | 72.2721 | 86.3103 | 29.7365 | 31.916 | 0.04768 | 107.0436 | 11.4064 | 69.648 | 69.764 | 48.7505 | 1.0088 | 98.8842 | 335.6431 | 280.1125 | 86.7002 | 701.4065 | 2.109 | 451.5695 | 33.4447 | 48.2238 | 38.7871 | 66.5802 | 11.9891 | 108.6213 | 30.7152 | 8.1574 | 97.8777 | 52.7104 | 25 | 29.0196 | 74 | 31 | 1.0014 | 68.6274 | 100 | 8310 | 32.549 | 108.49 | 35.3943 | 0 | 19.5625 | 0 | 41.4185 | 32.6406
9/30/2020 15:10:32.4 | 118.7766 | 986 | 30 | 2500.8095 | 127.9459 | 72.3395 | 86.3147 | 29.7223 | 31.9236 | 0.04769 | 107.0611 | 11.4083 | 69.4481 | 69.518 | 48.7628 | 0.99601 | 98.8842 | 336.177 | 280.366 | 86.4557 | 701.4668 | 2.1099 | 448.9718 | 33.507 | 48.1205 | 38.76 | 66.6303 | 11.9876 | 108.6773 | 30.6105 | 8.0749 | 97.8106 | 52.786 | 25 | 29.0196 | 74 | 31 | 1.0022 | 68.6274 | 95 | 8310 | 32.549 | 108.49 | 35.3729 | -0.125 | 20.0625 | 0 | 41.2781 | 32.6406
9/30/2020 15:10:33.4 | 118.7768 | 987 | 30 | 2499.1263 | 127.8928 | 72.3452 | 86.3494 | 29.7402 | 31.9054 | 0.04732 | 107.1047 | 11.4151 | 69.5052 | 69.8742 | 48.78 | 0.9969 | 98.8836 | 335.3621 | 279.8308 | 86.8405 | 701.5233 | 2.0875 | 448.6087 | 33.4706 | 48.2172 | 38.728 | 66.6238 | 11.9899 | 108.8448 | 30.7608 | 8.0813 | 97.7938 | 52.8058 | 25 | 28.6274 | 74 | 31 | 0.9987 | 69.0196 | 100 | 8240 | 32.549 | 107.5211 | 35.4309 | -0.0625 | 20.25 | 0 | 41.5131 | 32.6406
9/30/2020 15:10:34.4 | 118.7771 | 988 | 30 | 2503.6209 | 127.6687 | 72.3662 | 86.3887 | 29.7285 | 31.9146 | 0.04929 | 107.0524 | 11.4103 | 69.4767 | 70.0242 | 48.8145 | 1.0087 | 98.883 | 335.7274 | 280.197 | 86.8342 | 701.564 | 2.0735 | 450.5639 | 33.472 | 48.2105 | 38.728 | 66.5171 | 11.9716 | 108.5642 | 30.754 | 8.1367 | 97.8357 | 52.8058 | 25 | 29.0196 | 74 | 31 | 1.0016 | 68.6274 | 100 | 8260 | 32.549 | 108.49 | 35.3394 | -0.0625 | 19.1875 | 0 | 41.8488 | 32.6406
9/30/2020 15:10:35.4 | 118.7774 | 989 | 30 | 2500.0434 | 128.0981 | 72.3787 | 86.3955 | 29.7374 | 31.9045 | 0.04883 | 107.0262 | 11.4103 | 69.2769 | 70.3149 | 48.8265 | 0.99548 | 98.8842 | 335.4464 | 279.9717 | 86.6386 | 701.6559 | 2.0758 | 448.5808 | 33.5366 | 48.1071 | 38.7938 | 66.5672 | 11.9663 | 108.9855 | 30.597 | 8.1316 | 97.8273 | 52.768 | 25 | 28.6274 | 74 | 31 | 1.0009 | 69.0196 | 95 | 8360 | 32.549 | 108.49 | 35.2448 | -0.0625 | 20.375 | 0 | 41.6473 | 32.6406
9/30/2020 15:10:36.4 | 118.7777 | 990 | 30 | 2500.5031 | 128.0137 | 72.4279 | 86.434 | 29.7272 | 31.9145 | 0.04743 | 107 | 11.419 | 69.0771 | 69.8675 | 48.8502 | 1.0087 | 98.883 | 335.1935 | 279.2957 | 86.5897 | 701.6047 | 2.08 | 449.4746 | 33.5206 | 48.2621 | 38.728 | 66.6675 | 12.0051 | 109.2084 | 30.7017 | 8.1187 | 97.7686 | 52.8568 | 25 | 28.6274 | 74 | 31 | 1.0045 | 68.6274 | 100 | 8070 | 32.549 | 107.8415 | 35.2844 | 0 | 20.125 | 0 | 41.919 | 32.6406
9/30/2020 15:10:37.4 | 118.7779 | 991 | 30 | 2500.4418 | 128.0356 | 72.4563 | 86.4612 | 29.7272 | 31.8942 | 0.04645 | 106.9738 | 11.4219 | 69.5909 | 69.6922 | 48.879 | 0.99494 | 98.8819 | 334.4347 | 279.2112 | 86.6938 | 701.6047 | 2.0698 | 450.8433 | 33.5256 | 48.1655 | 38.8327 | 66.6739 | 11.9944 | 108.8992 | 30.8132 | 8.08 | 97.8357 | 52.8568 | 25 | 28.6274 | 74 | 31 | 0.99913 | 69.0196 | 96 | 8210 | 32.549 | 108.49 | 35.3088 | -0.0625 | 19.9375 | 0 | 41.9556 | 32.6406
9/30/2020 15:10:38.4 | 118.7782 | 992 | 30 | 2499.7488 | 128.0924 | 72.4413 | 86.4858 | 29.7382 | 31.8971 | 0.04751 | 106.9651 | 11.4374 | 69.2769 | 70.7645 | 48.9044 | 0.99387 | 98.8842 | 335.896 | 279.4083 | 86.7002 | 701.6047 | 2.0769 | 449.3349 | 33.5311 | 48.0688 | 38.8327 | 66.8307 | 12.0073 | 108.9014 | 30.6629 | 8.1586 | 97.8693 | 53.0096 | 25 | 28.6274 | 74 | 31 | 1.0011 | 69.0196 | 95 | 8380 | 32.549 | 108.49 | 35.2783 | 0 | 20.0625 | 0 | 42.0258 | 32.6406
9/30/2020 15:10:39.4 | 118.7785 | 993 | 30 | 2498.6841 | 127.9224 | 72.4646 | 86.5054 | 29.7477 | 31.9065 | 0.0466 | 106.9564 | 11.4539 | 69.5909 | 69.6654 | 48.9256 | 0.98871 | 98.8864 | 335.7555 | 279.7182 | 86.9446 | 701.6454 | 2.0972 | 448.6087 | 33.4724 | 47.9138 | 38.885 | 66.7806 | 12.0035 | 108.9877 | 30.9246 | 8.0426 | 97.8525 | 52.8568 | 25 | 29.0196 | 74 | 31 | 1.0039 | 68.6274 | 100 | 8310 | 32.549 | 107.8415 | 35.3821 | 0 | 19.4375 | 0 | 42.5964 | 32.6406
9/30/2020 15:10:40.4 | 118.7788 | 994 | 30 | 2499.6459 | 127.6823 | 72.5038 | 86.5277 | 29.726 | 31.9226 | 0.04995 | 106.9215 | 11.4636 | 69.334 | 69.9476 | 48.9166 | 1.0014 | 98.883 | 334.4347 | 279.1548 | 86.7916 | 701.7727 | 2.1085 | 450.3125 | 33.4224 | 48.3205 | 38.8394 | 66.7742 | 11.9967 | 108.6482 | 30.6561 | 8.013 | 97.7603 | 52.9653 | 25 | 29.0196 | 74 | 31 | 0.99681 | 68.6274 | 99 | 8240 | 32.549 | 108.1619 | 35.2814 | 0 | 18.625 | 0 | 42.6636 | 32.6406
9/30/2020 15:10:41.4 | 118.7791 | 995 | 30 | 2498.1151 | 127.5741 | 72.5228 | 86.5341 | 29.7529 | 31.9132 | 0.05371 | 106.9913 | 11.4724 | 69.6765 | 69.4593 | 48.9168 | 1.0017 | 98.8819 | 334.1818 | 278.5915 | 86.8042 | 701.9709 | 2.0777 | 449.2791 | 33.3736 | 48.1789 | 38.8327 | 66.7871 | 11.9762 | 108.6191 | 30.8267 | 8.0658 | 97.6009 | 53.0606 | 25 | 28.6274 | 74 | 31 | 1.0015 | 68.6274 | 100 | 8210 | 32.549 | 107.5211 | 35.3424 | 0 | 19.4375 | 0 | 42.3096 | 32.6406
9/30/2020 15:10:42.4 | 118.7793 | 996 | 30 | 2500.1309 | 127.3574 | 72.5577 | 86.5725 | 29.745 | 31.9119 | 0.05221 | 106.9476 | 11.4966 | 69.3911 | 70.3166 | 48.9321 | 0.99815 | 98.8791 | 334.7438 | 278.7323 | 86.921 | 702.0222 | 2.0817 | 449.0556 | 33.3438 | 48.1989 | 38.8462 | 67.0069 | 12.0179 | 108.8683 | 30.7423 | 8.089 | 97.6428 | 53.0228 | 25 | 29.0196 | 74 | 31 | 0.99791 | 69.0196 | 95 | 8430 | 32.549 | 108.49 | 35.3577 | -0.0625 | 20.6875 | 0 | 41.4062 | 32.6406
9/30/2020 15:10:43.4 | 118.7796 | 997 | 30 | 2501.982 | 127.4441 | 72.6344 | 86.5937 | 29.7437 | 31.9314 | 0.05063 | 106.9738 | 11.4966 | 69.5052 | 69.2072 | 48.9389 | 1.0031 | 98.8825 | 334.4909 | 279.0703 | 87.0061 | 702.1088 | 2.1021 | 449.5025 | 33.3912 | 48.2889 | 38.9053 | 67.0941 | 11.9967 | 109.0678 | 30.6764 | 8.1084 | 97.8106 | 53.1313 | 25 | 29.0196 | 74 | 31 | 1.0019 | 68.6274 | 100 | 8310 | 32.549 | 107.8415 | 35.4004 | 0 | 21 | 0 | 40.979 | 32.6406
9/30/2020 15:10:44.4 | 118.7799 | 998 | 30 | 2501.7856 | 127.8332 | 72.6523 | 86.6177 | 29.7539 | 31.922 | 0.05164 | 106.9476 | 11.5015 | 69.3054 | 69.6001 | 48.952 | 1.0047 | 98.8802 | 334.1256 | 278.0282 | 87.0377 | 702.1495 | 2.1234 | 451.4577 | 33.4905 | 48.1156 | 38.853 | 67.2267 | 11.9686 | 109.0655 | 30.7627 | 8.089 | 97.928 | 53.0804 | 25 | 29.0196 | 74 | 31 | 1.0043 | 68.6274 | 100 | 7850 | 32.549 | 108.49 | 35.2875 | 0 | 20.0625 | 0 | 41.568 | 32.6406
9/30/2020 15:10:45.4 | 118.7802 | 999 | 30 | 2498.4522 | 127.8392 | 72.6082 | 86.6296 | 29.7491 | 31.9351 | 0.05279 | 106.9826 | 11.5228 | 69.3054 | 70.227 | 48.9719 | 1.0033 | 98.8836 | 334.0694 | 277.8592 | 86.9382 | 702.0064 | 2.0964 | 449.1115 | 33.4475 | 48.3721 | 38.9306 | 67.1248 | 11.9914 | 108.8448 | 30.6561 | 8.0839 | 97.9112 | 53.105 | 25 | 28.6274 | 74 | 31 | 0.99913 | 68.6274 | 100 | 8190 | 32.549 | 108.49 | 35.4218 | 0 | 20.8125 | 0 | 41.2201 | 32.6406
9/30/2020 15:10:46.4 | 118.7804 | 1000 | 30 | 2501.4309 | 127.747 | 72.661 | 86.6798 | 29.7392 | 31.9253 | 0.0503 | 106.9651 | 11.5393 | 69.3054 | 70.1157 | 48.9861 | 0.9969 | 98.8819 | 334.0694 | 277.831 | 86.902 | 702.0274 | 2.0986 | 449.0277 | 33.4632 | 47.7137 | 38.853 | 66.9875 | 12.0225 | 109.1233 | 30.6173 | 8.0697 | 97.9616 | 53.1823 | 25 | 29.0196 | 74 | 31 | 0.99818 | 68.6274 | 100 | 7990 | 32.549 | 107.8415 | 35.3729 | 0 | 20.375 | 0 | 40.8875 | 32.6406
9/30/2020 15:10:47.4 | 118.7807 | 1001 | 30 | 2498.6722 | 127.8598 | 72.6836 | 86.69 | 29.7537 | 31.9174 | 0.04999 | 106.9302 | 11.5499 | 69.2483 | 69.4694 | 48.9996 | 1.0079 | 98.8813 | 333.0859 | 277.8874 | 87.0486 | 701.9762 | 2.1132 | 449.8377 | 33.4558 | 47.7654 | 38.8394 | 66.9875 | 12.0058 | 108.9826 | 30.6697 | 8.0787 | 97.9196 | 53.1691 | 25 | 29.0196 | 74 | 31 | 0.9995 | 68.6274 | 100 | 8210 | 32.549 | 108.49 | 35.321 | 0 | 20 | 0 | 41.0034 | 32.6406
9/30/2020 15:10:48.4 | 118.781 | 1002 | 30 | 2500.9457 | 127.5892 | 72.7911 | 86.7244 | 29.7603 | 31.9245 | 0.05299 | 106.9651 | 11.581 | 69.4481 | 69.5733 | 49.0171 | 0.99548 | 98.8864 | 333.6198 | 277.7184 | 86.9083 | 701.8632 | 2.1092 | 448.6367 | 33.4154 | 48.2372 | 38.7988 | 66.9439 | 11.9967 | 108.9597 | 30.6764 | 8.1213 | 97.8945 | 53.1805 | 25 | 28.6274 | 74 | 31 | 1.0017 | 68.6274 | 95 | 8380 | 32.549 | 108.49 | 35.321 | 0 | 19.625 | 0 | 41.2415 | 32.6406
9/30/2020 15:10:49.4 | 118.7813 | 1003 | 30 | 2500.1407 | 127.5149 | 72.8251 | 86.7514 | 29.7749 | 31.9425 | 0.0523 | 106.9913 | 11.5965 | 69.1912 | 69.518 | 49.0297 | 1.0115 | 98.8836 | 333.7041 | 277.3522 | 86.883 | 701.9657 | 2.0859 | 447.7708 | 33.3852 | 48.1071 | 38.7736 | 67.1183 | 11.9906 | 109.293 | 30.7017 | 8.0813 | 97.8357 | 53.1559 | 25 | 29.0196 | 74 | 31 | 0.99925 | 68.6274 | 100 | 8210 | 32.549 | 107.8415 | 35.3638 | 0 | 19.5 | 0 | 41.3818 | 32.6406
9/30/2020 15:10:50.4 | 118.7816 | 1004 | 30 | 2500.2391 | 127.4985 | 72.8371 | 86.8052 | 29.762 | 31.948 | 0.05044 | 106.9826 | 11.6207 | 69.3625 | 69.8208 | 49.0442 | 0.98746 | 98.8836 | 333.6198 | 277.8592 | 86.9997 | 701.8896 | 2.084 | 450.7315 | 33.3822 | 48.1272 | 38.885 | 67.0876 | 11.9967 | 108.9569 | 30.6697 | 8.1032 | 97.8106 | 53.3662 | 25 | 28.6274 | 74 | 31 | 1.0022 | 68.6274 | 99 | 7870 | 32.549 | 107.8415 | 35.2814 | 0 | 19.1875 | 0 | 41.7816 | 32.6406
9/30/2020 15:10:51.4 | 118.7818 | 1005 | 30 | 2499.4076 | 127.5321 | 72.8565 | 86.8031 | 29.7825 | 31.9493 | 0.04999 | 106.9476 | 11.6363 | 69.3054 | 70.5599 | 49.0696 | 0.99263 | 98.883 | 333.1421 | 277.3522 | 86.9934 | 701.7215 | 2.1121 | 448.7484 | 33.3799 | 48.0688 | 38.7736 | 67.1312 | 11.9899 | 108.9283 | 30.8723 | 8.08 | 97.7015 | 53.4106 | 25 | 28.6274 | 74 | 31 | 0.99937 | 68.6274 | 95 | 8140 | 32.549 | 108.49 | 35.2814 | 0 | 19.5 | 0 | 42.215 | 32.6406
9/30/2020 15:10:52.4 | 118.7821 | 1006 | 30 | 2499.9151 | 127.5 | 72.9354 | 86.8295 | 29.7815 | 31.9938 | 0.0514 | 106.9564 | 11.6372 | 69.5052 | 69.9476 | 49.0942 | 0.99067 | 98.8825 | 332.9454 | 277.0142 | 87.2314 | 701.6703 | 2.0999 | 447.9942 | 33.3783 | 48.3205 | 38.8647 | 67.1248 | 11.983 | 109.1799 | 30.6038 | 8.0452 | 97.6512 | 53.4993 | 25 | 29.0196 | 74 | 31 | 0.99657 | 68.6274 | 100 | 8020 | 32.549 | 108.1619 | 35.2386 | 0.0625 | 19.4375 | 0 | 42.8894 | 32.6406
9/30/2020 15:10:53.4 | 118.7824 | 1007 | 30 | 2497.0927 | 127.3737 | 73.0186 | 86.8495 | 29.7829 | 31.9962 | 0.05116 | 106.9476 | 11.6537 | 69.4481 | 69.9292 | 49.1087 | 0.99619 | 98.883 | 333.1421 | 277.4085 | 87.0785 | 701.6296 | 2.0988 | 450.3405 | 33.3076 | 48.3655 | 38.8647 | 66.9681 | 11.999 | 109.5166 | 30.6493 | 8.1238 | 97.668 | 53.4993 | 25 | 28.6274 | 74 | 31 | 1.0012 | 68.6274 | 100 | 8090 | 32.549 | 108.1619 | 35.1257 | 0 | 20 | 0 | 42.6086 | 32.6406
9/30/2020 15:10:54.4 | 118.7827 | 1008 | 30 | 2501.8045 | 127.1756 | 73.0206 | 86.8701 | 29.7906 | 31.9695 | 0.05099 | 106.9127 | 11.6692 | 69.1912 | 69.6152 | 49.1358 | 0.99441 | 98.8847 | 333.2545 | 277.155 | 87.1825 | 701.7373 | 2.1227 | 450.4243 | 33.3185 | 48.5787 | 38.9509 | 67.1749 | 12.0013 | 109.4903 | 30.6561 | 8.0968 | 97.8106 | 53.5322 | 25 | 29.0196 | 74 | 31 | 1.0025 | 68.6274 | 96 | 8310 | 32.549 | 109.1309 | 35.1288 | 0 | 21.5625 | 0 | 41.6473 | 32.6406
9/30/2020 15:10:55.4 | 118.7829 | 1009 | 30 | 2499.9264 | 127.4942 | 73.0007 | 86.8706 | 29.7812 | 31.9912 | 0.05014 | 106.9476 | 11.6877 | 69.334 | 69.5264 | 49.1528 | 0.99245 | 98.883 | 333.4793 | 277.5494 | 87.1463 | 701.7727 | 2.1489 | 449.2232 | 33.3769 | 48.2305 | 38.8918 | 67.2879 | 12.0111 | 109.6846 | 30.5649 | 8.0478 | 98.0035 | 53.5256 | 25 | 29.0196 | 74 | 31 | 1.0004 | 68.6274 | 100 | 8260 | 32.549 | 108.49 | 35.1196 | 0 | 21.0625 | 0 | 41.507 | 32.6406
9/30/2020 15:10:56.4 | 118.7832 | 1010 | 30 | 2496.7942 | 127.4837 | 72.9917 | 86.8902 | 29.7728 | 31.9971 | 0.04865 | 106.9738 | 11.7061 | 69.3911 | 69.759 | 49.1722 | 0.99227 | 98.8842 | 332.861 | 276.5917 | 87.1274 | 701.778 | 2.1823 | 449.5025 | 33.3323 | 48.3138 | 38.8985 | 67.1684 | 12.0179 | 109.5737 | 30.3875 | 8.1187 | 98.0957 | 53.5322 | 25 | 28.6274 | 74 | 31 | 1.001 | 68.6274 | 100 | 7920 | 32.549 | 108.49 | 35.0128 | -0.0625 | 20.75 | 0 | 41.04 | 32.7344
9/30/2020 15:10:57.4 | 118.7835 | 1011 | 30 | 2501.2474 | 127.1459 | 73.0332 | 86.9373 | 29.7788 | 31.9911 | 0.05093 | 107.0174 | 11.7032 | 69.334 | 70.1838 | 49.1832 | 0.99405 | 98.8853 | 333.1421 | 276.8734 | 87.2314 | 701.925 | 2.1839 | 449.8377 | 33.3033 | 48.3721 | 38.9306 | 67.2249 | 11.9952 | 109.4068 | 30.7085 | 8.1264 | 98.188 | 53.6143 | 25 | 28.6274 | 74 | 31 | 1.0011 | 68.6274 | 96 | 8210 | 32.549 | 108.8104 | 34.9426 | -0.125 | 20.0625 | 0 | 41.6138 | 32.6406
9/30/2020 15:10:58.4 | 118.7838 | 1012 | 30 | 2499.0878 | 127.5615 | 73.0717 | 86.9419 | 29.7604 | 31.9965 | 0.05204 | 106.9913 | 11.6954 | 69.334 | 69.642 | 49.2049 | 1.0006 | 98.8847 | 332.4957 | 276.3382 | 87.2503 | 702.0116 | 2.1526 | 449.9215 | 33.3833 | 48.5988 | 38.885 | 67.3445 | 12.0051 | 109.5463 | 30.7811 | 8.1122 | 97.9951 | 53.6208 | 25 | 29.0196 | 74 | 31 | 0.99858 | 68.6274 | 100 | 7970 | 32.549 | 107.8415 | 35.0464 | 0 | 20.1875 | 0 | 41.3422 | 32.6406
9/30/2020 15:10:59.4 | 118.7841 | 1013 | 30 | 2500.9656 | 127.5271 | 73.1242 | 86.9625 | 29.7759 | 31.9956 | 0.05151 | 107.0349 | 11.6954 | 69.648 | 69.6754 | 49.227 | 0.99085 | 98.8864 | 332.8329 | 276.5636 | 87.1762 | 702.0169 | 2.1298 | 448.1898 | 33.3994 | 48.1071 | 38.8918 | 67.2185 | 11.9967 | 109.0718 | 30.597 | 8.1019 | 98.0874 | 53.6783 | 25 | 28.6274 | 74 | 31 | 0.99937 | 68.6274 | 100 | 8140 | 32.549 | 107.8415 | 34.7809 | 0 | 19.75 | 0 | 41.3452 | 32.6406
9/30/2020 15:11:00.4 | 118.7843 | 1014 | 30 | 2500.1143 | 127.6532 | 73.1449 | 86.9746 | 29.7874 | 31.9976 | 0.05033 | 106.9913 | 11.6925 | 69.4767 | 70.2784 | 49.254 | 0.98158 | 98.8864 | 332.018 | 276.3664 | 87.2739 | 701.9867 | 2.1367 | 450.5081 | 33.421 | 48.2621 | 38.9053 | 67.1684 | 12.0149 | 109.0718 | 30.7017 | 8.0981 | 97.928 | 53.6915 | 25 | 29.0196 | 75 | 31 | 1.003 | 68.6274 | 95 | 8260 | 32.549 | 108.49 | 34.8938 | -0.0625 | 19.8125 | 0 | 41.4337 | 32.6406
9/30/2020 15:11:01.4 | 118.7846 | 1015 | 30 | 2501.6684 | 127.6552 | 73.1074 | 86.9884 | 29.7874 | 32.0031 | 0.04895 | 106.9564 | 11.6741 | 69.4481 | 70.5285 | 49.2793 | 0.98604 | 98.8898 | 333.4231 | 276.6762 | 87.2992 | 701.7976 | 2.1103 | 448.8601 | 33.4423 | 48.4438 | 38.8715 | 67.3445 | 12.0195 | 109.1312 | 30.7288 | 8.022 | 97.9112 | 53.8622 | 25 | 29.0196 | 75 | 31 | 1.0004 | 68.6274 | 100 | 8290 | 32.549 | 107.8415 | 34.8053 | -0.0625 | 19.75 | 0 | 41.3757 | 32.7344
9/30/2020 15:11:02.4 | 118.7849 | 1016 | 30 | 2499.8743 | 127.6487 | 73.146 | 87.0271 | 29.8009 | 31.9982 | 0.05028 | 107 | 11.6634 | 69.1627 | 70.0358 | 49.3006 | 0.99744 | 98.8864 | 332.299 | 276.0002 | 87.3481 | 701.925 | 2.1065 | 450.3405 | 33.4167 | 48.8569 | 39.0352 | 67.2944 | 12.0111 | 109.2678 | 30.467 | 8.0194 | 97.8861 | 53.767 | 25 | 28.6274 | 75 | 31 | 1.0004 | 68.6274 | 100 | 7870 | 32.549 | 108.1619 | 34.8846 | -0.0625 | 19.625 | 0 | 41.3025 | 32.6406
9/30/2020 15:11:03.4 | 118.7852 | 1017 | 30 | 2500.52 | 127.5984 | 73.2157 | 87.0735 | 29.7899 | 32.0171 | 0.05258 | 106.9564 | 11.6508 | 69.2483 | 70.4375 | 49.3176 | 0.98586 | 98.8842 | 332.861 | 276.7607 | 87.3779 | 701.9053 | 2.0948 | 449.4467 | 33.4121 | 48.4238 | 38.9053 | 67.3751 | 11.9883 | 108.8734 | 30.6038 | 8.0981 | 97.8106 | 53.8442 | 25 | 28.6274 | 75 | 31 | 1.0004 | 68.6274 | 95 | 8120 | 32.9412 | 108.49 | 34.9579 | -0.0625 | 19.8125 | 0 | 41.7877 | 32.6406
9/30/2020 15:11:04.4 | 118.7854 | 1018 | 30 | 2499.9696 | 127.7537 | 73.2258 | 87.0993 | 29.787 | 32.0149 | 0.05054 | 106.9651 | 11.6285 | 69.2483 | 70.6853 | 49.3268 | 1.0044 | 98.8842 | 331.9337 | 276.3382 | 87.556 | 701.8948 | 2.1012 | 447.659 | 33.4454 | 48.5088 | 38.9441 | 67.6578 | 11.9868 | 109.0695 | 30.7947 | 8.0878 | 97.7854 | 53.831 | 25 | 29.0196 | 75 | 31 | 0.99916 | 69.0196 | 100 | 8020 | 32.549 | 107.8415 | 34.8877 | -0.0625 | 20.1875 | 0 | 41.5344 | 32.7344
9/30/2020 15:11:05.4 | 118.7857 | 1019 | 30 | 2498.4418 | 127.4818 | 73.2462 | 87.1339 | 29.7821 | 32.0275 | 0.05276 | 107.0174 | 11.6043 | 69.3625 | 69.4308 | 49.353 | 0.99156 | 98.8842 | 332.6362 | 276.479 | 87.4394 | 701.8187 | 2.1223 | 449.2791 | 33.3538 | 48.4372 | 39.0032 | 67.338 | 12.0088 | 109.2376 | 30.8267 | 8.1058 | 97.8357 | 53.8885 | 25 | 29.0196 | 75 | 31 | 1 | 68.6274 | 100 | 8120 | 32.549 | 108.1619 | 34.7534 | 0 | 19.0625 | 0 | 42.2089 | 32.6406
9/30/2020 15:11:06.4 | 118.786 | 1020 | 30 | 2499.9216 | 127.3678 | 73.2489 | 87.1586 | 29.7961 | 32.0232 | 0.05242 | 107.0349 | 11.5849 | 69.4481 | 69.5867 | 49.3771 | 0.99993 | 98.8819 | 331.7932 | 275.6904 | 87.3779 | 701.8134 | 2.1004 | 449.6143 | 33.3438 | 48.6304 | 38.9964 | 67.6254 | 11.9944 | 109.5434 | 30.499 | 8.1045 | 97.7519 | 53.9328 | 25 | 28.2353 | 75 | 31 | 1.0015 | 68.6274 | 95 | 8310 | 32.549 | 108.8104 | 34.8419 | 0 | 19.0625 | 0 | 42.6208 | 32.6406
9/30/2020 15:11:07.4 | 118.7863 | 1021 | 30 | 2502.3686 | 127.4298 | 73.2636 | 87.1815 | 29.8186 | 32.024 | 0.05031 | 107.0524 | 11.5606 | 69.2769 | 69.4342 | 49.383 | 1.0014 | 98.8842 | 332.299 | 275.8031 | 87.5308 | 701.6861 | 2.0817 | 448.3015 | 33.3926 | 48.4821 | 38.9373 | 67.782 | 11.9815 | 109.4337 | 30.5582 | 8.1135 | 97.668 | 54.028 | 25 | 28.6274 | 75 | 31 | 0.99843 | 68.6274 | 100 | 8290 | 32.549 | 108.1619 | 34.7443 | 0 | 19.5625 | 0 | 42.7277 | 32.7344
9/30/2020 15:11:08.4 | 118.7866 | 1022 | 30 | 2501.4267 | 127.5755 | 73.2999 | 87.1958 | 29.8139 | 32.0076 | 0.0506 | 107.0524 | 11.5616 | 69.2483 | 69.9392 | 49.3948 | 0.99672 | 98.8842 | 331.3717 | 275.2679 | 87.5796 | 701.7373 | 2.111 | 451.3739 | 33.4183 | 48.5338 | 38.9509 | 67.7319 | 12.002 | 109.2656 | 30.8199 | 8.0903 | 97.7267 | 53.9394 | 25 | 28.6274 | 75 | 31 | 1.0005 | 69.0196 | 100 | 7920 | 32.549 | 108.1619 | 34.668 | 0 | 19.5625 | 0 | 42.5507 | 32.6406
9/30/2020 15:11:09.4 | 118.7868 | 1023 | 30 | 2500.5346 | 127.6941 | 73.3717 | 87.2134 | 29.8037 | 32.0224 | 0.05074 | 107.0524 | 11.5528 | 69.0771 | 69.2442 | 49.4165 | 0.99726 | 98.8847 | 331.6808 | 275.2679 | 87.5796 | 701.7019 | 2.144 | 449.5025 | 33.4374 | 48.6371 | 38.9576 | 67.6319 | 11.9937 | 109.1541 | 30.6629 | 8.0323 | 97.7603 | 53.9969 | 25 | 28.6274 | 75 | 31 | 1.0053 | 68.6274 | 95 | 8140 | 32.549 | 108.8104 | 34.8297 | 0 | 19.5625 | 0 | 42.7338 | 32.6406
9/30/2020 15:11:10.4 | 118.7871 | 1024 | 30 | 2497.9136 | 127.8514 | 73.3636 | 87.2146 | 29.8076 | 32.0078 | 0.05148 | 107.0524 | 11.5257 | 69.0771 | 69.9559 | 49.4379 | 0.99672 | 98.8898 | 331.3998 | 275.0707 | 87.4078 | 701.61 | 2.1358 | 447.8825 | 33.4435 | 48.4554 | 38.9441 | 67.4558 | 11.98 | 109.5794 | 30.6882 | 8.0994 | 97.6932 | 54.0346 | 25 | 29.0196 | 75 | 31 | 0.99693 | 68.6274 | 100 | 8020 | 32.549 | 108.1619 | 34.8267 | -0.0625 | 19.875 | 0 | 42.7124 | 32.6406
9/30/2020 15:11:11.4 | 118.7874 | 1025 | 30 | 2500.7007 | 127.4905 | 73.4099 | 87.2365 | 29.7878 | 32.0001 | 0.05194 | 107.0698 | 11.5024 | 69.5909 | 69.754 | 49.4615 | 0.99797 | 98.8853 | 331.6808 | 275.0144 | 87.7261 | 701.6152 | 2.1187 | 449.4746 | 33.3863 | 48.5854 | 38.9509 | 67.6319 | 11.9899 | 109.1827 | 30.7676 | 8.1071 | 97.777 | 53.9903 | 25 | 28.6274 | 75 | 31 | 1.0003 | 68.6274 | 100 | 8120 | 32.549 | 108.1619 | 34.7931 | 0 | 20.0625 | 0 | 42.6727 | 32.6406
9/30/2020 15:11:12.4 | 118.7877 | 1026 | 30 | 2500.0779 | 127.4661 | 73.4497 | 87.2614 | 29.8091 | 31.9955 | 0.05359 | 106.9913 | 11.4976 | 69.1912 | 69.759 | 49.4868 | 1.0046 | 98.8842 | 331.6246 | 275.2679 | 87.5371 | 701.5693 | 2.1229 | 450.5081 | 33.3716 | 48.5921 | 38.9441 | 67.7384 | 11.9952 | 109.3496 | 30.6697 | 8.0955 | 97.8106 | 54.1872 | 25 | 28.6274 | 75 | 31 | 1.0002 | 68.6274 | 96 | 8260 | 32.549 | 108.8104 | 34.8846 | 0 | 20.5625 | 0 | 42.0868 | 32.6406
9/30/2020 15:11:13.4 | 118.7879 | 1027 | 30 | 2498.2317 | 127.5356 | 73.5039 | 87.2896 | 29.8104 | 31.9994 | 0.05266 | 107.0349 | 11.4743 | 69.5338 | 69.8075 | 49.5171 | 1.0083 | 98.8842 | 330.4724 | 274.0849 | 87.5969 | 701.7464 | 2.1205 | 448.8322 | 33.3651 | 48.4487 | 38.8579 | 67.5995 | 12.0051 | 109.3216 | 30.6814 | 8.0903 | 97.9112 | 54.1544 | 25 | 29.0196 | 75 | 31 | 1.0015 | 68.6274 | 100 | 8290 | 32.549 | 108.49 | 34.845 | -0.0625 | 20.8125 | 0 | 42.0654 | 32.7344
9/30/2020 15:11:14.4 | 118.7882 | 1028 | 30 | 2501.5483 | 127.3698 | 73.5412 | 87.3145 | 29.8101 | 31.9627 | 0.0489 | 106.9913 | 11.4539 | 69.2769 | 69.5482 | 49.5435 | 1.0054 | 98.8847 | 330.9783 | 274.5356 | 87.671 | 701.9001 | 2.1314 | 448.9439 | 33.366 | 48.4755 | 38.9509 | 67.7755 | 12.0225 | 109.2942 | 30.7608 | 8.0865 | 98.1125 | 54.2955 | 25 | 29.0196 | 75 | 31 | 1.0005 | 68.6274 | 100 | 7970 | 32.549 | 108.49 | 34.7992 | 0.0625 | 21.1875 | 0 | 41.2201 | 32.7344
9/30/2020 15:11:15.4 | 118.7885 | 1029 | 30 | 2502.3464 | 127.6402 | 73.5993 | 87.3669 | 29.8173 | 31.9543 | 0.04805 | 107 | 11.4404 | 69.648 | 70.0109 | 49.5767 | 0.99655 | 98.8853 | 331.0064 | 274.9299 | 87.8111 | 702.0169 | 2.1548 | 451.0108 | 33.4475 | 48.5721 | 38.9964 | 67.769 | 12.0126 | 109.2667 | 30.8064 | 8.129 | 98.1377 | 54.1872 | 25 | 28.6274 | 75 | 31 | 1.0044 | 68.6274 | 96 | 8090 | 32.549 | 108.8104 | 34.8419 | 0.0625 | 20.625 | 0 | 41.5436 | 32.6406
9/30/2020 15:11:16.4 | 118.7888 | 1030 | 30 | 2500.1782 | 127.9508 | 73.6251 | 87.3615 | 29.7928 | 31.9694 | 0.05022 | 106.9913 | 11.4423 | 69.705 | 69.7824 | 49.5996 | 1.0072 | 98.8836 | 330.4724 | 274.2258 | 87.6347 | 702.0064 | 2.1442 | 448.2736 | 33.4998 | 48.5921 | 38.8259 | 67.8385 | 11.9602 | 108.9569 | 30.722 | 8.1213 | 98.0957 | 54.3775 | 25 | 28.6274 | 75 | 31 | 1.0001 | 68.6274 | 100 | 7990 | 32.549 | 108.1619 | 34.8145 | 0.0625 | 19.625 | 0 | 41.925 | 32.7344
9/30/2020 15:11:17.4 | 118.7891 | 1031 | 30 | 2499.8816 | 128.0102 | 73.6479 | 87.397 | 29.8 | 31.9711 | 0.05035 | 106.9913 | 11.4277 | 69.2769 | 69.6721 | 49.6366 | 1.0078 | 98.8864 | 329.9385 | 273.9723 | 87.7261 | 702.1036 | 2.1006 | 450.1729 | 33.5114 | 48.5854 | 38.8462 | 67.9821 | 11.9952 | 108.9037 | 30.7152 | 8.1303 | 97.9867 | 54.3464 | 25 | 28.6274 | 75 | 31 | 0.99812 | 68.6274 | 100 | 8140 | 32.549 | 107.8415 | 34.7107 | 0 | 18.875 | 0 | 42.0929 | 32.6406
9/30/2020 15:11:18.4 | 118.7893 | 1032 | 30 | 2500.4803 | 127.7598 | 73.6686 | 87.4327 | 29.7949 | 31.9457 | 0.05108 | 106.9476 | 11.4365 | 69.4196 | 69.8475 | 49.6761 | 1.0031 | 98.8859 | 330.6691 | 274.0568 | 87.6899 | 701.9709 | 2.0614 | 449.1674 | 33.4539 | 48.5471 | 38.9373 | 68.2451 | 11.983 | 109.0152 | 30.7288 | 8.0633 | 97.8525 | 54.435 | 25 | 28.6274 | 75 | 31 | 1.0042 | 68.6274 | 95 | 8380 | 32.549 | 108.49 | 34.9182 | 0.0625 | 19.8125 | 0 | 41.5527 | 32.6406
9/30/2020 15:11:19.4 | 118.7896 | 1033 | 30 | 2500.1117 | 127.8127 | 73.68 | 87.4586 | 29.7966 | 31.9477 | 0.05268 | 107.0262 | 11.4336 | 69.5623 | 69.6135 | 49.6982 | 0.98728 | 98.8842 | 330.1071 | 273.5779 | 87.7135 | 701.9303 | 2.0614 | 448.9439 | 33.4628 | 48.5721 | 38.9897 | 67.719 | 11.9769 | 108.7053 | 30.8587 | 8.0684 | 97.8022 | 54.3332 | 25 | 29.0196 | 75 | 31 | 1.0025 | 68.6274 | 100 | 8260 | 32.549 | 107.8415 | 34.906 | 0 | 20.375 | 0 | 41.3971 | 32.7344
9/30/2020 15:11:20.4 | 118.7899 | 1034 | 30 | 2501.6058 | 127.8556 | 73.695 | 87.4516 | 29.7991 | 31.933 | 0.05115 | 106.9913 | 11.4306 | 69.648 | 69.4761 | 49.7299 | 1.0072 | 98.8881 | 330.6129 | 273.8314 | 87.7261 | 701.925 | 2.0793 | 449.8936 | 33.494 | 48.5338 | 38.9829 | 67.8821 | 12.0005 | 108.9054 | 30.6629 | 8.0336 | 97.9028 | 54.4792 | 25 | 29.0196 | 75 | 31 | 0.99986 | 68.6274 | 100 | 7900 | 32.549 | 107.5211 | 34.8053 | 0 | 20.25 | 0 | 41.1743 | 32.7344
9/30/2020 15:11:21.4 | 118.7902 | 1035 | 30 | 2499.7326 | 128.0183 | 73.6849 | 87.4678 | 29.8255 | 31.9154 | 0.05089 | 107.0349 | 11.4326 | 69.3911 | 69.1129 | 49.7643 | 1.0076 | 98.8836 | 329.3765 | 273.6343 | 88.0678 | 702.0116 | 2.084 | 449.5584 | 33.5115 | 48.4821 | 39.042 | 67.782 | 11.9921 | 108.9289 | 30.8199 | 8.1071 | 97.9699 | 54.435 | 25 | 29.0196 | 75 | 31 | 1.0051 | 68.6274 | 96 | 8140 | 32.549 | 108.49 | 34.8969 | 0 | 19.625 | 0 | 41.1926 | 32.7344
9/30/2020 15:11:22.4 | 118.7904 | 1036 | 30 | 2500.7148 | 128.0596 | 73.7125 | 87.5064 | 29.8258 | 31.9191 | 0.05057 | 107.0873 | 11.4045 | 69.5623 | 69.6972 | 49.7974 | 0.98906 | 98.8847 | 330.5567 | 273.7751 | 87.7198 | 702.0116 | 2.1001 | 447.8825 | 33.5355 | 48.4755 | 38.9373 | 68.1757 | 11.9868 | 108.5098 | 30.7085 | 8.1316 | 97.9448 | 54.5367 | 25 | 29.0196 | 75 | 31 | 1.0011 | 68.6274 | 100 | 8040 | 32.549 | 107.8415 | 34.848 | 0 | 19.8125 | 0 | 41.2811 | 32.7344
9/30/2020 15:11:23.4 | 118.7907 | 1037 | 30 | 2499.2926 | 128.272 | 73.78 | 87.5321 | 29.8276 | 31.9109 | 0.04953 | 107.0611 | 11.4064 | 69.5623 | 69.4291 | 49.8227 | 1.0037 | 98.8836 | 329.8261 | 273.2681 | 87.7135 | 702.0523 | 2.0988 | 450.0053 | 33.572 | 48.5721 | 38.9373 | 68.0192 | 11.9845 | 108.5087 | 30.7017 | 8.1342 | 97.928 | 54.6383 | 25 | 29.0196 | 75 | 31 | 1.0019 | 68.6274 | 100 | 8190 | 32.549 | 107.5211 | 34.9152 | -0.0625 | 19.1875 | 0 | 41.5527 | 32.7344
9/30/2020 15:11:24.4 | 118.791 | 1038 | 30 | 2500.6339 | 128.0108 | 73.7946 | 87.5506 | 29.7997 | 31.9299 | 0.05025 | 107.0873 | 11.3831 | 69.6194 | 69.6001 | 49.8462 | 0.99281 | 98.883 | 329.4889 | 273.0428 | 87.7812 | 702.0629 | 2.0817 | 448.3294 | 33.5216 | 48.3855 | 39.0032 | 68.0886 | 11.9997 | 108.5642 | 30.9837 | 8.0555 | 97.8441 | 54.7023 | 25 | 29.0196 | 75 | 31 | 0.99754 | 68.6274 | 95 | 8410 | 32.9412 | 108.1619 | 34.9853 | -0.0625 | 19.9375 | 0 | 41.0919 | 32.7344
9/30/2020 15:11:25.4 | 118.7913 | 1039 | 30 | 2498.9476 | 128.1006 | 73.7949 | 87.5745 | 29.7935 | 31.9247 | 0.04786 | 107.0873 | 11.3831 | 69.3911 | 70.2486 | 49.8835 | 1.0195 | 98.8847 | 329.2922 | 273.3245 | 87.83 | 702.0983 | 2.0888 | 449.7819 | 33.5225 | 48.3338 | 38.9964 | 68.1886 | 11.9792 | 108.5658 | 30.5649 | 8.0839 | 97.8357 | 54.7466 | 25 | 29.0196 | 75 | 31 | 0.99803 | 68.6274 | 100 | 8310 | 32.549 | 107.8415 | 34.9884 | -0.0625 | 19.9375 | 0 | 41.1591 | 32.7344
9/30/2020 15:11:26.4 | 118.7916 | 1040 | 30 | 2500.7319 | 127.8117 | 73.8586 | 87.6037 | 29.8108 | 31.9178 | 0.04885 | 107.0349 | 11.388 | 69.5623 | 69.5264 | 49.9104 | 0.99886 | 98.8819 | 329.9666 | 273.3808 | 87.9702 | 702.1744 | 2.0924 | 451.8209 | 33.4708 | 48.3788 | 39.042 | 68.2822 | 12.0081 | 108.6751 | 30.7676 | 8.1625 | 97.9028 | 54.74 | 25 | 29.4118 | 75 | 31 | 0.99739 | 68.6274 | 96 | 8210 | 32.549 | 108.49 | 34.9487 | -0.0625 | 19.875 | 0 | 41.1926 | 32.7344
9/30/2020 15:11:27.4 | 118.7918 | 1041 | 30 | 2500.6772 | 127.9666 | 73.9119 | 87.6486 | 29.8171 | 31.908 | 0.0499 | 107 | 11.3948 | 69.334 | 70.2834 | 49.9386 | 0.99726 | 98.8842 | 330.1633 | 273.2681 | 88.0127 | 702.2309 | 2.0875 | 449.6422 | 33.5106 | 48.5271 | 39.01 | 68.1257 | 12.0081 | 108.9575 | 30.7085 | 8.0903 | 97.8945 | 54.7597 | 25 | 28.6274 | 75 | 31 | 1.0002 | 68.6274 | 96 | 8140 | 32.549 | 108.49 | 35.0433 | 0 | 19.625 | 0 | 41.1591 | 32.7344
9/30/2020 15:11:28.4 | 118.7921 | 1042 | 30 | 2500.4641 | 128.0925 | 73.9353 | 87.6646 | 29.8213 | 31.9144 | 0.04939 | 106.9913 | 11.3899 | 69.4767 | 69.6888 | 49.9744 | 0.99583 | 98.8842 | 329.3765 | 273.1273 | 87.9702 | 702.2505 | 2.0802 | 449.2232 | 33.5408 | 48.4305 | 38.9829 | 68.2822 | 11.9861 | 108.8454 | 30.8199 | 8.178 | 97.8273 | 54.8351 | 25 | 29.0196 | 75 | 31 | 1.0025 | 68.6274 | 100 | 8020 | 32.549 | 107.5211 | 34.9243 | 0 | 19.875 | 0 | 41.3483 | 32.7344
9/30/2020 15:11:29.4 | 118.7924 | 1043 | 30 | 2500.3165 | 128.0996 | 73.9658 | 87.6783 | 29.8249 | 31.918 | 0.04963 | 106.9913 | 11.4045 | 69.1342 | 70.0525 | 50.0022 | 1.0042 | 98.8836 | 329.6575 | 272.7611 | 88.1527 | 702.2912 | 2.0789 | 450.145 | 33.5406 | 48.1588 | 39.0352 | 68.0692 | 11.9823 | 109.0129 | 30.8064 | 8.1135 | 97.9364 | 54.7843 | 25 | 29.0196 | 75 | 31 | 1.0006 | 68.6274 | 96 | 8210 | 32.549 | 108.1619 | 35.0311 | 0 | 19.9375 | 0 | 41.4124 | 32.7344
9/30/2020 15:11:30.4 | 118.7927 | 1044 | 30 | 2500.1436 | 128.2237 | 73.993 | 87.721 | 29.8317 | 31.9148 | 0.04919 | 107 | 11.3967 | 69.4767 | 69.4157 | 50.0331 | 1.0053 | 98.8825 | 329.4889 | 272.3386 | 87.9702 | 702.3372 | 2.1026 | 447.659 | 33.5708 | 48.2755 | 38.9897 | 68.2822 | 11.9952 | 108.5916 | 30.6629 | 8.071 | 97.9783 | 54.8925 | 25 | 29.0196 | 75 | 31 | 0.99855 | 68.6274 | 95 | 8430 | 32.549 | 108.49 | 35.1074 | -0.0625 | 19.625 | 0 | 41.4062 | 32.7344
9/30/2020 15:11:31.4 | 118.7929 | 1045 | 30 | 2500.6748 | 128.0991 | 73.9851 | 87.7356 | 29.8281 | 31.9148 | 0.0495 | 106.9826 | 11.3986 | 69.2198 | 69.9642 | 50.0588 | 0.99797 | 98.8847 | 328.7864 | 272.2823 | 88.0144 | 702.2965 | 2.1136 | 450.145 | 33.5453 | 48.0123 | 38.9373 | 68.5774 | 12.0119 | 108.5098 | 30.7627 | 8.1019 | 97.9112 | 54.9433 | 25 | 29.0196 | 75 | 31 | 0.99919 | 69.0196 | 100 | 8360 | 32.549 | 107.5211 | 35.199 | -0.0625 | 19.5 | 0 | 41.4825 | 32.7344
9/30/2020 15:11:32.4 | 118.7932 | 1046 | 30 | 2497.6752 | 128.1795 | 74.0305 | 87.7775 | 29.8413 | 31.9004 | 0.04982 | 107.0087 | 11.3899 | 69.5623 | 69.6353 | 50.0805 | 0.97267 | 98.8813 | 328.7864 | 272.4795 | 88.1039 | 702.2965 | 2.1017 | 451.2343 | 33.5261 | 48.3138 | 38.9373 | 68.1192 | 12.0096 | 108.8426 | 30.6493 | 8.0671 | 97.8693 | 54.9941 | 25 | 29.0196 | 75 | 31 | 1.0014 | 68.6274 | 100 | 8210 | 32.549 | 108.1619 | 35.1807 | -0.0625 | 19.875 | 0 | 41.6229 | 32.7344
9/30/2020 15:11:33.4 | 118.7935 | 1047 | 30 | 2501.5391 | 127.9959 | 74.1153 | 87.7896 | 29.8351 | 31.9056 | 0.0495 | 107.0524 | 11.387 | 69.3911 | 70.4044 | 50.1184 | 0.9994 | 98.8802 | 329.0393 | 272.5076 | 88.093 | 702.2204 | 2.1021 | 447.7149 | 33.5299 | 48.1472 | 39.0488 | 68.358 | 12.0142 | 108.6734 | 30.5329 | 8.1187 | 97.8861 | 55.0515 | 25 | 29.0196 | 75 | 31 | 1.004 | 68.6274 | 95 | 8140 | 32.549 | 108.1619 | 35.202 | -0.0625 | 19.3125 | 0 | 42.1326 | 32.7344
9/30/2020 15:11:34.4 | 118.7938 | 1048 | 30 | 2501.3974 | 128.0541 | 74.1185 | 87.823 | 29.8321 | 31.9172 | 0.04785 | 107.0698 | 11.386 | 69.5623 | 70.0408 | 50.1385 | 0.99156 | 98.8808 | 329.0674 | 271.888 | 88.1654 | 702.1744 | 2.0822 | 449.1953 | 33.5432 | 48.4305 | 38.9373 | 68.1822 | 12.0134 | 108.87 | 30.6629 | 8.0865 | 97.8777 | 55.1974 | 25 | 29.0196 | 75 | 31 | 0.99864 | 68.6274 | 100 | 8360 | 32.549 | 107.5211 | 35.2081 | 0 | 19.625 | 0 | 42.4683 | 32.7344
9/30/2020 15:11:35.4 | 118.7941 | 1049 | 30 | 2496.8016 | 128.257 | 74.1385 | 87.8465 | 29.8271 | 31.934 | 0.0466 | 107.0611 | 11.3802 | 69.4481 | 69.8692 | 50.1363 | 1.0035 | 98.8796 | 328.5334 | 271.6908 | 88.1103 | 702.1232 | 2.0744 | 449.6701 | 33.5346 | 48.2688 | 38.9761 | 68.4257 | 11.9975 | 108.9809 | 30.7608 | 8.1277 | 97.9364 | 55.1334 | 25 | 29.0196 | 76 | 31 | 1.0023 | 69.0196 | 100 | 8210 | 32.549 | 108.49 | 35.2112 | -0.0625 | 20.1875 | 0 | 42.5079 | 32.7344
9/30/2020 15:11:36.4 | 118.7943 | 1050 | 30 | 2500.4706 | 127.94 | 74.1719 | 87.8568 | 29.8425 | 31.9112 | 0.04933 | 107.0349 | 11.3734 | 69.3911 | 69.7323 | 50.1546 | 1.009 | 98.883 | 328.3367 | 272.2541 | 88.0253 | 702.2663 | 2.0738 | 448.078 | 33.5009 | 48.4888 | 39.0555 | 68.3886 | 11.9982 | 108.8163 | 30.6697 | 8.0581 | 97.819 | 55.1597 | 25 | 29.0196 | 76 | 31 | 0.99736 | 68.6274 | 95 | 8410 | 32.549 | 108.1619 | 35.2905 | 0 | 19.0625 | 0 | 43.0176 | 32.7344
9/30/2020 15:11:37.4 | 118.7946 | 1051 | 30 | 2500.5232 | 128.1003 | 74.177 | 87.8683 | 29.8325 | 31.9212 | 0.05018 | 107 | 11.3744 | 69.4196 | 69.2947 | 50.1834 | 1.0201 | 98.8825 | 327.9152 | 271.5218 | 88.2205 | 702.2204 | 2.0583 | 450.7874 | 33.5436 | 48.3338 | 38.9441 | 68.5386 | 11.9967 | 108.8717 | 30.879 | 8.0555 | 97.777 | 55.2547 | 25 | 29.0196 | 76 | 31 | 1.0017 | 68.6274 | 99 | 8240 | 32.549 | 107.5211 | 35.3272 | -0.0625 | 19.1875 | 0 | 43.0573 | 32.7344
9/30/2020 15:11:38.4 | 118.7949 | 1052 | 30 | 2500.5478 | 127.9853 | 74.1944 | 87.8926 | 29.8376 | 31.931 | 0.05073 | 107.0524 | 11.3715 | 69.3625 | 69.3872 | 50.2184 | 1.0019 | 98.8819 | 328.421 | 271.2683 | 88.263 | 702.1797 | 2.0538 | 450.9829 | 33.5138 | 48.0172 | 38.9441 | 68.4322 | 11.9655 | 108.7871 | 30.7676 | 8.0916 | 97.8022 | 55.2039 | 25 | 29.0196 | 76 | 31 | 1.0011 | 68.6274 | 96 | 8260 | 32.549 | 108.49 | 35.3668 | 0 | 20.1875 | 0 | 42.8314 | 32.7344
9/30/2020 15:11:39.4 | 118.7952 | 1053 | 30 | 2500.6172 | 128.0564 | 74.2357 | 87.9128 | 29.8319 | 31.9189 | 0.04749 | 107.0524 | 11.3676 | 69.4196 | 70.0442 | 50.2418 | 0.99779 | 98.8808 | 327.9152 | 271.0712 | 88.1229 | 702.1993 | 2.0658 | 449.2232 | 33.5333 | 48.2822 | 38.9694 | 68.5386 | 11.9792 | 108.6459 | 30.6173 | 8.0878 | 97.8357 | 55.33 | 25 | 29.0196 | 76 | 31 | 1 | 68.6274 | 96 | 8120 | 32.549 | 108.49 | 35.2539 | 0 | 20.25 | 0 | 42.7307 | 32.7344
9/30/2020 15:11:40.4 | 118.7954 | 1054 | 30 | 2500.1586 | 128.1962 | 74.2694 | 87.9191 | 29.8409 | 31.9421 | 0.0486 | 107.0698 | 11.3676 | 69.2769 | 70.3646 | 50.2787 | 0.99387 | 98.8819 | 328.9831 | 271.8035 | 88.2503 | 702.4028 | 2.0711 | 449.1115 | 33.5638 | 48.2105 | 38.9171 | 68.4192 | 11.9891 | 108.9552 | 30.754 | 8.1355 | 97.9112 | 55.33 | 25 | 29.4118 | 76 | 31 | 0.99986 | 68.6274 | 100 | 8290 | 32.549 | 108.1619 | 35.321 | 0 | 19.9375 | 0 | 42.9169 | 32.7344
9/30/2020 15:11:41.4 | 118.7957 | 1055 | 30 | 2501.4333 | 128.1413 | 74.2887 | 87.9541 | 29.8274 | 31.9368 | 0.04934 | 107 | 11.354 | 69.2483 | 70.5185 | 50.3115 | 0.99387 | 98.8802 | 328.0838 | 271.2683 | 88.403 | 702.5105 | 2.0775 | 450.3405 | 33.5665 | 48.2688 | 39.0032 | 68.6256 | 11.9929 | 108.6174 | 30.7085 | 8.0929 | 97.9196 | 55.4136 | 25 | 29.0196 | 76 | 31 | 1.0019 | 68.6274 | 100 | 8210 | 32.549 | 108.1619 | 35.3302 | 0 | 20.5 | 0 | 42.7307 | 32.7344
9/30/2020 15:11:42.4 | 118.796 | 1056 | 30 | 2497.0289 | 128.1463 | 74.3137 | 87.989 | 29.8263 | 31.9408 | 0.04999 | 106.9913 | 11.3531 | 69.2769 | 70.2403 | 50.3455 | 1.0053 | 98.8802 | 327.7747 | 270.536 | 88.3731 | 702.5459 | 2.0975 | 448.8322 | 33.5087 | 47.9788 | 38.8918 | 68.695 | 11.9861 | 108.9255 | 30.6764 | 8.1122 | 97.9448 | 55.4579 | 25 | 29.0196 | 76 | 31 | 0.99831 | 68.6274 | 100 | 8380 | 32.549 | 108.49 | 35.4858 | 0 | 20.625 | 0 | 42.3157 | 32.7344
9/30/2020 15:11:43.4 | 118.7963 | 1057 | 30 | 2498.8304 | 127.7526 | 74.3257 | 88.0123 | 29.8481 | 31.9305 | 0.04901 | 107.0524 | 11.3414 | 69.1627 | 69.367 | 50.3627 | 0.99459 | 98.8779 | 327.9152 | 271.3247 | 88.0551 | 702.6273 | 2.0924 | 448.0501 | 33.4299 | 48.5204 | 38.9964 | 68.5192 | 12.0073 | 108.6711 | 30.4922 | 8.0929 | 98.0538 | 55.5087 | 25 | 29.4118 | 76 | 31 | 1.0022 | 68.6274 | 100 | 8240 | 32.549 | 107.8415 | 35.3638 | 0.0625 | 20.9375 | 0 | 41.3757 | 32.7344
9/30/2020 15:11:44.4 | 118.7966 | 1058 | 30 | 2499.0968 | 127.8248 | 74.4007 | 88.0511 | 29.8518 | 31.9206 | 0.04673 | 107.0611 | 11.3501 | 69.1912 | 69.764 | 50.3787 | 0.99761 | 98.8791 | 327.4656 | 270.7895 | 88.4156 | 702.7035 | 2.0902 | 450.4243 | 33.4524 | 48.0238 | 39.042 | 68.5386 | 11.9967 | 109.2885 | 30.7744 | 8.1329 | 98.188 | 55.5529 | 25 | 29.0196 | 76 | 31 | 1.0002 | 69.0196 | 96 | 8240 | 32.549 | 108.8104 | 35.3638 | 0.0625 | 20.8125 | 0 | 41.2353 | 32.7344
9/30/2020 15:11:45.4 | 118.7968 | 1059 | 30 | 2501.9655 | 127.8662 | 74.421 | 88.0862 | 29.8591 | 31.9173 | 0.04691 | 107.1047 | 11.3443 | 69.2769 | 69.5616 | 50.3989 | 1.0072 | 98.8768 | 328.6739 | 271.212 | 88.4581 | 702.7902 | 2.0948 | 449.726 | 33.5016 | 48.4821 | 38.9964 | 68.6821 | 11.9937 | 109.3423 | 30.8199 | 8.0723 | 98.2467 | 55.5594 | 25 | 29.0196 | 76 | 31 | 0.99947 | 69.0196 | 96 | 8140 | 32.549 | 108.8104 | 35.3882 | 0 | 20.4375 | 0 | 41.3483 | 32.7344
9/30/2020 15:11:46.4 | 118.7971 | 1060 | 30 | 2499.8508 | 127.9776 | 74.4692 | 88.0964 | 29.8608 | 31.9278 | 0.04784 | 107.1222 | 11.3453 | 69.2198 | 70.217 | 50.4269 | 1.0128 | 98.8774 | 327.6904 | 271.0712 | 88.3967 | 702.7796 | 2.142 | 449.1674 | 33.5025 | 48.4171 | 39.0876 | 68.5192 | 12.0066 | 109.0347 | 30.6493 | 8.1122 | 98.2216 | 55.5971 | 25 | 29.0196 | 76 | 31 | 1.0004 | 69.0196 | 100 | 7990 | 32.549 | 108.1619 | 35.3546 | 0.0625 | 20.125 | 0 | 41.6504 | 32.7344
9/30/2020 15:11:47.4 | 118.7974 | 1061 | 30 | 2500.4716 | 128.0459 | 74.4806 | 88.1123 | 29.8565 | 31.9316 | 0.04669 | 107.0698 | 11.3472 | 69.0485 | 70.5003 | 50.4724 | 0.98123 | 98.8779 | 327.2127 | 270.3952 | 88.4644 | 702.7088 | 2.1473 | 449.5584 | 33.5286 | 48.4888 | 38.9964 | 68.7885 | 12.0066 | 109.4274 | 30.6697 | 8.1213 | 98.2132 | 55.661 | 25 | 28.6274 | 76 | 31 | 0.99962 | 69.0196 | 96 | 8260 | 32.549 | 109.1309 | 35.2173 | 0.0625 | 20.5 | 0 | 41.4673 | 32.7344
9/30/2020 15:11:48.4 | 118.7977 | 1062 | 30 | 2498.5362 | 128.2192 | 74.5146 | 88.1337 | 29.8773 | 31.9255 | 0.04731 | 107.0262 | 11.3434 | 69.5623 | 70.6259 | 50.5054 | 1.0247 | 98.8774 | 327.4656 | 270.6487 | 88.4329 | 702.7495 | 2.1391 | 448.6925 | 33.548 | 48.4038 | 39.1534 | 68.6063 | 12.0255 | 109.2308 | 30.6882 | 8.0826 | 98.1796 | 55.7117 | 25 | 29.0196 | 76 | 31 | 0.99886 | 68.6274 | 96 | 8410 | 32.549 | 108.8104 | 35.2203 | 0 | 20.125 | 0 | 41.3086 | 32.7344
9/30/2020 15:11:49.4 | 118.7979 | 1063 | 30 | 2502.0588 | 128.1458 | 74.5826 | 88.1552 | 29.8738 | 31.9347 | 0.04853 | 107 | 11.3366 | 69.1627 | 69.7457 | 50.5421 | 0.9994 | 98.8785 | 327.5499 | 270.9867 | 88.469 | 702.5656 | 2.1369 | 449.8656 | 33.5761 | 48.2354 | 38.9171 | 68.4934 | 12.0119 | 109.1479 | 30.6746 | 8.0865 | 98.0874 | 55.6855 | 25 | 29.0196 | 76 | 31 | 1.0019 | 68.6274 | 100 | 8260 | 32.549 | 107.8415 | 35.2631 | 0 | 19.625 | 0 | 41.2994 | 32.7344
9/30/2020 15:11:50.4 | 118.7982 | 1064 | 30 | 2499.1191 | 128.3254 | 74.5568 | 88.1864 | 29.8641 | 31.9463 | 0.04777 | 106.9476 | 11.3385 | 69.1342 | 69.3166 | 50.5581 | 1.0076 | 98.8779 | 327.5218 | 270.1698 | 88.4707 | 702.5 | 2.126 | 451.8767 | 33.5837 | 48.3922 | 38.9373 | 68.8449 | 12.0043 | 109.0633 | 30.467 | 8.0246 | 98.0035 | 55.8067 | 25 | 29.0196 | 76 | 31 | 1.0024 | 68.6274 | 100 | 8260 | 32.549 | 108.49 | 35.2814 | 0 | 20 | 0 | 41.2903 | 32.7344
9/30/2020 15:11:51.4 | 118.7985 | 1065 | 30 | 2500.2333 | 128.0633 | 74.5701 | 88.195 | 29.8708 | 31.9561 | 0.04936 | 106.9127 | 11.3375 | 69.1912 | 70.1107 | 50.5745 | 0.9855 | 98.8779 | 327.3813 | 270.6205 | 88.6107 | 702.5 | 2.1147 | 447.9942 | 33.53 | 48.5404 | 38.9897 | 68.9883 | 12.0293 | 109.0633 | 30.5649 | 8.0929 | 98.0203 | 55.8574 | 25 | 29.0196 | 76 | 31 | 1.004 | 68.6274 | 96 | 8140 | 32.549 | 108.49 | 35.2448 | 0 | 19.75 | 0 | 41.5894 | 32.7344
9/30/2020 15:11:52.4 | 118.7988 | 1066 | 30 | 2501.3369 | 127.9618 | 74.6294 | 88.2156 | 29.8771 | 31.9377 | 0.04871 | 106.8778 | 11.3317 | 69.2198 | 69.7172 | 50.5928 | 0.99761 | 98.8802 | 327.1284 | 270.1417 | 88.4093 | 702.4895 | 2.1178 | 448.9718 | 33.5182 | 48.4305 | 38.9761 | 68.832 | 12.0005 | 109.1216 | 30.7152 | 8.1264 | 97.9616 | 55.8951 | 25 | 29.0196 | 76 | 31 | 1 | 68.6274 | 100 | 8240 | 32.549 | 107.8415 | 35.321 | -0.0625 | 19.1875 | 0 | 41.919 | 32.7344
9/30/2020 15:11:53.4 | 118.7991 | 1067 | 30 | 2501.2488 | 128.0819 | 74.6478 | 88.2424 | 29.8878 | 31.9391 | 0.05011 | 106.8604 | 11.3308 | 69.4196 | 69.6788 | 50.6087 | 0.99744 | 98.8802 | 326.735 | 269.691 | 88.4581 | 702.668 | 2.1096 | 450.3963 | 33.5485 | 48.5338 | 38.8918 | 69.0318 | 11.9769 | 108.9255 | 30.6629 | 8.138 | 97.9112 | 55.9655 | 25 | 29.0196 | 76 | 31 | 1.0011 | 68.6274 | 99 | 8240 | 32.549 | 108.49 | 35.1074 | 0 | 19.5 | 0 | 42.2913 | 32.7344
9/30/2020 15:11:54.4 | 118.7993 | 1068 | 30 | 2499.6664 | 128.1029 | 74.7196 | 88.2619 | 29.8802 | 31.9462 | 0.0498 | 106.8604 | 11.3385 | 69.3054 | 69.4023 | 50.6082 | 1.0015 | 98.8785 | 326.3696 | 270.029 | 88.5746 | 702.5302 | 2.1234 | 448.3853 | 33.5328 | 48.3989 | 39.0285 | 69.0512 | 11.9807 | 109.1479 | 30.8926 | 8.0916 | 97.8441 | 55.9966 | 25 | 29.0196 | 76 | 31 | 0.99791 | 68.6274 | 100 | 8460 | 32.549 | 108.49 | 35.3638 | -0.0625 | 20 | 0 | 42.4408 | 32.7344
9/30/2020 15:11:55.4 | 118.7996 | 1069 | 30 | 2500.421 | 127.9479 | 74.7635 | 88.2853 | 29.8714 | 31.9382 | 0.05017 | 106.9127 | 11.3181 | 69.3054 | 69.3216 | 50.6197 | 0.99833 | 98.8813 | 326.6225 | 269.8037 | 88.4943 | 702.4947 | 2.1159 | 449.0836 | 33.5023 | 48.4688 | 39.1399 | 69.0189 | 11.9975 | 109.0947 | 30.6493 | 8.0607 | 97.8693 | 56.0539 | 25 | 29.0196 | 76 | 31 | 0.99779 | 68.6274 | 99 | 8290 | 32.549 | 107.8415 | 35.3088 | -0.0625 | 18.875 | 0 | 42.8101 | 32.7344
9/30/2020 15:11:56.4 | 118.7999 | 1070 | 30 | 2499.2698 | 128.1205 | 74.7621 | 88.3313 | 29.8754 | 31.9238 | 0.05257 | 106.8604 | 11.3017 | 69.334 | 69.5046 | 50.6409 | 0.98746 | 98.8785 | 326.8193 | 269.691 | 88.7932 | 702.5814 | 2.0822 | 450.6198 | 33.5321 | 48.3721 | 39.042 | 68.8755 | 11.9959 | 108.9798 | 30.6561 | 8.1148 | 97.7854 | 56.1112 | 25 | 29.0196 | 76 | 31 | 1.0003 | 68.6274 | 100 | 8120 | 32.549 | 108.49 | 35.3241 | 0 | 19.4375 | 0 | 42.9565 | 32.7344
9/30/2020 15:11:57.4 | 118.8002 | 1071 | 30 | 2501.8648 | 128.0157 | 74.7977 | 88.3629 | 29.871 | 31.9286 | 0.05123 | 106.8778 | 11.3201 | 69.5909 | 70.3199 | 50.6536 | 1.0014 | 98.8774 | 326.5382 | 269.2404 | 88.5981 | 702.5407 | 2.0689 | 448.106 | 33.5394 | 48.4755 | 39.042 | 69.0753 | 12.0081 | 108.4184 | 30.7608 | 8.0916 | 97.777 | 56.2126 | 25 | 29.0196 | 76 | 31 | 1.002 | 68.6274 | 96 | 8160 | 32.549 | 108.49 | 35.2844 | 0 | 19.8125 | 0 | 42.9932 | 32.7344
9/30/2020 15:11:58.4 | 118.8004 | 1072 | 30 | 2498.9744 | 128.1717 | 74.7967 | 88.4059 | 29.8661 | 31.9483 | 0.04997 | 106.9215 | 11.3113 | 69.2769 | 70.4954 | 50.6674 | 0.99975 | 98.8802 | 326.3415 | 269.1277 | 88.6595 | 702.7088 | 2.0833 | 448.4411 | 33.5415 | 48.2822 | 38.9964 | 68.9883 | 12.0043 | 108.8134 | 30.8267 | 8.1471 | 97.8357 | 56.1684 | 25 | 29.4118 | 76 | 31 | 0.99718 | 68.6274 | 100 | 8290 | 32.549 | 108.49 | 35.2508 | 0 | 19.9375 | 0 | 43.0969 | 32.7344
9/30/2020 15:11:59.4 | 118.8007 | 1073 | 30 | 2499.9367 | 128.014 | 74.7637 | 88.4084 | 29.861 | 31.9442 | 0.04924 | 106.9826 | 11.3133 | 69.2483 | 70.1739 | 50.6755 | 0.99263 | 98.8796 | 326.2572 | 269.184 | 88.6044 | 702.6077 | 2.1349 | 450.4522 | 33.5131 | 48.4821 | 39.0758 | 69.1317 | 12.0005 | 108.8409 | 30.6629 | 8.1135 | 97.9196 | 56.3469 | 24.5 | 29.0196 | 76 | 31 | 0.99968 | 68.6274 | 96 | 8260 | 32.549 | 108.49 | 35.2966 | 0 | 20.125 | 0 | 42.7704 | 32.7344
9/30/2020 15:12:00.4 | 118.801 | 1074 | 30 | 2499.3667 | 128.1697 | 74.819 | 88.4192 | 29.8699 | 31.9407 | 0.05121 | 106.9826 | 11.324 | 69.1056 | 70.2734 | 50.6782 | 0.99566 | 98.8779 | 325.6671 | 269.4094 | 88.8482 | 702.668 | 2.138 | 448.3853 | 33.5462 | 48.4305 | 39.1011 | 69.2316 | 12.0134 | 108.8672 | 30.7152 | 8.0762 | 97.9616 | 56.2699 | 25 | 29.0196 | 76 | 31 | 1.0012 | 68.6274 | 96 | 8430 | 32.549 | 108.49 | 35.3668 | 0 | 20.125 | 0 | 42.8345 | 32.7344
9/30/2020 15:12:01.4 | 118.8013 | 1075 | 30 | 2500.1991 | 128.1124 | 74.8621 | 88.4277 | 29.872 | 31.9324 | 0.0499 | 106.9651 | 11.3269 | 69.3911 | 70.222 | 50.6939 | 1.0038 | 98.8791 | 326.4258 | 269.015 | 88.7146 | 702.6877 | 2.1043 | 449.0277 | 33.5424 | 48.4438 | 38.9694 | 69.1446 | 11.9997 | 108.8963 | 30.6764 | 8.1097 | 97.9364 | 56.3451 | 25 | 29.0196 | 76 | 31 | 0.99718 | 68.6274 | 100 | 8210 | 32.549 | 107.5211 | 35.4462 | 0 | 20.375 | 0 | 42.3157 | 32.7344
9/30/2020 15:12:02.4 | 118.8016 | 1076 | 30 | 2501.268 | 127.9776 | 74.9176 | 88.4563 | 29.8689 | 31.9559 | 0.04869 | 106.9826 | 11.3191 | 69.5052 | 70.0375 | 50.7106 | 0.99352 | 98.8779 | 326.7068 | 269.184 | 88.6469 | 702.7442 | 2.1334 | 450.536 | 33.5214 | 48.4238 | 38.885 | 69.2751 | 12.0179 | 109.1193 | 30.7608 | 8.0607 | 98.0538 | 56.4155 | 25 | 29.0196 | 76 | 31 | 1.0006 | 68.6274 | 96 | 8290 | 32.549 | 108.49 | 35.379 | 0 | 21 | 0 | 41.5619 | 32.7344
9/30/2020 15:12:03.4 | 118.8018 | 1077 | 30 | 2500.488 | 128.1028 | 74.9743 | 88.4773 | 29.8689 | 31.9537 | 0.04887 | 107.0436 | 11.3123 | 69.2198 | 70.7562 | 50.7221 | 0.99761 | 98.8779 | 325.077 | 268.5644 | 88.7507 | 702.9635 | 2.1597 | 449.8098 | 33.5438 | 48.7919 | 38.9576 | 69.1817 | 11.9845 | 109.1473 | 30.5058 | 8.1161 | 98.1293 | 56.4859 | 25 | 29.0196 | 76 | 31 | 1.001 | 68.6274 | 96 | 8140 | 32.549 | 108.8104 | 35.4614 | 0 | 20.6875 | 0 | 41.7664 | 32.8281
9/30/2020 15:12:04.4 | 118.8021 | 1078 | 30 | 2498.9267 | 128.2471 | 74.9951 | 88.5259 | 29.8849 | 31.9485 | 0.05159 | 106.9913 | 11.2949 | 69.3911 | 70.7315 | 50.7425 | 1.0024 | 98.8774 | 325.639 | 268.4235 | 88.9096 | 702.9937 | 2.1373 | 449.0277 | 33.5606 | 48.2372 | 38.9964 | 69.2945 | 12.0005 | 109.0627 | 30.7288 | 8.0826 | 98.1712 | 56.5742 | 25 | 29.0196 | 76 | 31 | 1.0008 | 68.6274 | 100 | 8240 | 32.549 | 108.49 | 35.4279 | 0 | 20.4375 | 0 | 41.9373 | 32.8281
9/30/2020 15:12:05.4 | 118.8024 | 1079 | 30 | 2499.2674 | 128.1716 | 74.9677 | 88.5498 | 29.8818 | 31.9349 | 0.04955 | 107.0262 | 11.2697 | 69.4196 | 70.0142 | 50.7639 | 0.99245 | 98.8768 | 325.7795 | 269.1277 | 88.9033 | 703.0396 | 2.1314 | 449.8656 | 33.5454 | 48.5404 | 39.1078 | 68.9883 | 12.0179 | 109.2582 | 30.6697 | 8.1535 | 98.188 | 56.5807 | 25 | 29.4118 | 76 | 31 | 1.0036 | 68.6274 | 100 | 8240 | 32.549 | 108.8104 | 35.3638 | 0 | 20.6875 | 0 | 41.6626 | 32.7344
9/30/2020 15:12:06.4 | 118.8027 | 1080 | 30 | 2501.1711 | 128.0301 | 75.0127 | 88.5758 | 29.8697 | 31.9443 | 0.049 | 107.0524 | 11.2512 | 69.5623 | 70.3033 | 50.7915 | 1.0014 | 98.8785 | 325.7233 | 268.3954 | 88.7995 | 703.1052 | 2.1198 | 448.5249 | 33.5339 | 48.7919 | 39.0352 | 69.3315 | 11.9982 | 109.428 | 30.5058 | 8.0774 | 98.2048 | 56.6118 | 25 | 29.0196 | 76 | 31 | 0.99821 | 68.6274 | 96 | 8480 | 32.549 | 108.8104 | 35.3943 | 0 | 20.6875 | 0 | 41.272 | 32.8281
9/30/2020 15:12:07.4 | 118.8029 | 1081 | 30 | 2500.7463 | 128.1113 | 75.0587 | 88.5995 | 29.8734 | 31.9626 | 0.05069 | 107.0524 | 11.2532 | 69.5052 | 70.0475 | 50.8082 | 0.98034 | 98.8779 | 325.5547 | 268.1419 | 88.7995 | 703.0961 | 2.1438 | 449.8377 | 33.5495 | 48.5338 | 39.0758 | 69.4313 | 11.9997 | 109.0633 | 30.7152 | 8.0413 | 98.1964 | 56.7525 | 25 | 29.0196 | 76 | 31 | 0.99937 | 68.6274 | 100 | 8260 | 32.549 | 107.8415 | 35.4279 | 0 | 20.375 | 0 | 41.214 | 32.8281
9/30/2020 15:12:08.4 | 118.8032 | 1082 | 30 | 2497.7557 | 128.1887 | 75.0856 | 88.6249 | 29.8834 | 31.9586 | 0.05222 | 107.0174 | 11.2396 | 69.3911 | 70.5896 | 50.8186 | 1.0126 | 98.8774 | 324.9927 | 268.4235 | 89.0495 | 703.0698 | 2.134 | 451.2063 | 33.5296 | 48.4888 | 39.042 | 69.3379 | 11.999 | 108.9787 | 30.879 | 8.0697 | 98.1712 | 56.7704 | 25 | 29.0196 | 76 | 31 | 1.0034 | 69.0196 | 100 | 8190 | 32.549 | 108.49 | 35.434 | 0 | 19.8125 | 0 | 41.275 | 32.8281
9/30/2020 15:12:09.4 | 118.8035 | 1083 | 30 | 2500.64 | 128.0722 | 75.0772 | 88.6377 | 29.8774 | 31.972 | 0.05255 | 107 | 11.2134 | 69.2769 | 70.0741 | 50.8364 | 1.0046 | 98.8779 | 326.2291 | 268.4799 | 88.8419 | 702.9779 | 2.1404 | 448.1618 | 33.5378 | 48.5271 | 39.0808 | 69.375 | 12.0028 | 108.9792 | 30.5514 | 8.1045 | 98.1041 | 56.8587 | 24.5 | 29.0196 | 76 | 31 | 1.0026 | 68.6274 | 95 | 8090 | 32.549 | 108.49 | 35.2814 | 0.0625 | 19.875 | 0 | 41.4001 | 32.8281
9/30/2020 15:12:10.4 | 118.8038 | 1084 | 30 | 2501.1954 | 127.9929 | 75.0671 | 88.651 | 29.9127 | 31.9436 | 0.05178 | 107.0524 | 11.1891 | 69.4767 | 69.7106 | 50.8667 | 1.0056 | 98.8774 | 324.3463 | 267.4659 | 88.897 | 703.0751 | 2.1336 | 448.078 | 33.5245 | 48.5338 | 38.9964 | 69.3315 | 11.9838 | 109.3988 | 30.8199 | 8.1122 | 98.0706 | 56.929 | 24.5 | 29.0196 | 77 | 31 | 1.0026 | 69.0196 | 100 | 8210 | 32.549 | 107.8415 | 35.321 | 0.0625 | 19.75 | 0 | 41.6565 | 32.8281
9/30/2020 15:12:11.4 | 118.8041 | 1085 | 30 | 2498.7703 | 128.3466 | 75.1199 | 88.6664 | 29.9138 | 31.9351 | 0.04776 | 107.0524 | 11.1717 | 69.4196 | 69.8075 | 50.9034 | 1.0021 | 98.8779 | 324.796 | 267.4377 | 89.0071 | 702.8912 | 2.1212 | 449.0836 | 33.5845 | 48.702 | 38.9171 | 69.5441 | 11.9891 | 108.9792 | 30.6764 | 8.1251 | 98.037 | 56.9028 | 25 | 29.0196 | 77 | 31 | 1.0022 | 68.6274 | 100 | 8240 | 32.549 | 108.49 | 35.321 | 0.0625 | 20.0625 | 0 | 41.6168 | 32.8281
9/30/2020 15:12:12.4 | 118.8043 | 1086 | 30 | 2500.3048 | 128.3129 | 75.1723 | 88.6841 | 29.9093 | 31.9624 | 0.04684 | 107.0436 | 11.1736 | 69.4196 | 70.8863 | 50.9387 | 0.99655 | 98.8796 | 325.4423 | 268.17 | 89.0306 | 702.9319 | 2.1145 | 448.5808 | 33.5963 | 48.4688 | 39.074 | 69.3186 | 12.0157 | 108.8409 | 30.7017 | 8.0826 | 98.0035 | 57.0042 | 24.5 | 28.6274 | 77 | 31 | 0.99986 | 69.0196 | 100 | 8410 | 32.549 | 108.49 | 35.3455 | 0 | 19.8125 | 0 | 41.7908 | 32.8281
9/30/2020 15:12:13.4 | 118.8046 | 1087 | 30 | 2500.0187 | 128.244 | 75.1915 | 88.7246 | 29.9143 | 31.966 | 0.0491 | 107.0698 | 11.162 | 69.4481 | 70.0691 | 50.9858 | 0.98319 | 98.8774 | 325.4142 | 268.17 | 89.0432 | 703.1617 | 2.1385 | 450.6198 | 33.5744 | 48.5854 | 39.1078 | 69.2815 | 12.0111 | 109.0907 | 30.6629 | 8.0091 | 98.0706 | 57.2396 | 24.5 | 29.0196 | 77 | 31 | 0.99785 | 68.6274 | 100 | 8160 | 32.549 | 108.8104 | 35.3729 | 0 | 19.875 | 0 | 41.8732 | 32.8281
9/30/2020 15:12:14.4 | 118.8049 | 1088 | 30 | 2500.53 | 128.1474 | 75.2381 | 88.7667 | 29.9186 | 31.952 | 0.05209 | 107.1135 | 11.1668 | 69.5623 | 70.0009 | 51.0258 | 0.99619 | 98.8774 | 324.2058 | 267.8602 | 89.092 | 703.1459 | 2.1311 | 449.3349 | 33.556 | 48.5854 | 39.0876 | 69.5312 | 12.002 | 108.7826 | 30.5058 | 8.1071 | 98.0706 | 57.2199 | 24.5 | 29.0196 | 77 | 31 | 1.0007 | 68.6274 | 100 | 8210 | 32.549 | 108.49 | 35.3638 | 0.0625 | 19.3125 | 0 | 42.1295 | 32.8281
9/30/2020 15:12:15.4 | 118.8052 | 1089 | 30 | 2500.2638 | 128.1311 | 75.283 | 88.7795 | 29.9073 | 31.9461 | 0.05307 | 107.0873 | 11.1843 | 69.3625 | 70.3282 | 51.0674 | 0.99744 | 98.8762 | 324.6836 | 267.5222 | 88.9882 | 703.2024 | 2.1012 | 447.6032 | 33.5482 | 48.5787 | 39.1078 | 69.5247 | 11.9929 | 108.6414 | 30.6561 | 8.0839 | 98.0119 | 57.3409 | 24.5 | 29.0196 | 77 | 31 | 1.0032 | 68.6274 | 100 | 8190 | 32.549 | 108.49 | 35.4187 | 0 | 19 | 0 | 42.5781 | 32.8281
9/30/2020 15:12:16.4 | 118.8054 | 1090 | 30 | 2498.519 | 128.3322 | 75.3156 | 88.7977 | 29.9079 | 31.9429 | 0.05072 | 107.0174 | 11.1804 | 69.334 | 70.9077 | 51.1115 | 0.99815 | 98.8774 | 323.9529 | 267.2406 | 89.397 | 703.0396 | 2.1026 | 450.5081 | 33.5774 | 48.3405 | 39.0032 | 69.6439 | 12.024 | 108.8386 | 30.9382 | 8.1019 | 97.9112 | 57.3409 | 24.5 | 29.0196 | 77 | 31 | 0.99928 | 68.6274 | 96 | 8240 | 32.549 | 108.49 | 35.5438 | 0 | 19.9375 | 0 | 42.3187 | 32.8281
9/30/2020 15:12:17.4 | 118.8057 | 1091 | 30 | 2499.1401 | 128.2594 | 75.3508 | 88.8181 | 29.9027 | 31.9397 | 0.05035 | 107.0087 | 11.1911 | 69.2769 | 70.2336 | 51.147 | 0.98889 | 98.8762 | 323.9529 | 266.8462 | 89.0369 | 703.0803 | 2.1046 | 448.2736 | 33.5667 | 48.4755 | 39.1602 | 69.7244 | 12.0104 | 108.8935 | 30.7608 | 8.0826 | 97.9028 | 57.5434 | 24.5 | 29.0196 | 77 | 31 | 1.0008 | 68.6274 | 99 | 8190 | 32.549 | 108.49 | 35.3668 | 0.0625 | 19 | 0 | 42.9871 | 32.8281
9/30/2020 15:12:18.4 | 118.806 | 1092 | 30 | 2500.7627 | 127.8609 | 75.3557 | 88.8488 | 29.9182 | 31.9483 | 0.05083 | 106.9564 | 11.2124 | 69.2769 | 69.8292 | 51.1916 | 0.9953 | 98.8768 | 324.6554 | 267.2406 | 89.0668 | 703.1052 | 2.1019 | 448.8322 | 33.4841 | 48.4554 | 39.1399 | 69.4055 | 11.9838 | 109.0901 | 30.6882 | 8.0401 | 97.8609 | 57.4731 | 24.5 | 28.6274 | 77 | 31 | 1.0013 | 68.6274 | 96 | 8460 | 32.549 | 108.49 | 35.4218 | 0 | 19.5625 | 0 | 42.9199 | 32.8281
9/30/2020 15:12:19.4 | 118.8063 | 1093 | 30 | 2499.1436 | 127.9915 | 75.3507 | 88.8705 | 29.9288 | 31.9308 | 0.05301 | 106.9651 | 11.2056 | 69.1627 | 69.8592 | 51.2562 | 0.9994 | 98.8768 | 323.981 | 267.1279 | 89.0731 | 703.2378 | 2.1221 | 449.2511 | 33.4966 | 48.5137 | 39.1534 | 69.6117 | 11.9975 | 108.614 | 30.7473 | 8.0633 | 97.8777 | 57.5369 | 24.5 | 29.0196 | 77 | 31 | 1.0017 | 68.6274 | 100 | 8240 | 32.549 | 107.8415 | 35.4553 | -0.0625 | 19.375 | 0 | 42.9291 | 32.8281
9/30/2020 15:12:20.4 | 118.8066 | 1094 | 30 | 2500.9172 | 127.7771 | 75.3798 | 88.8793 | 29.9083 | 31.9599 | 0.05142 | 107.0174 | 11.2008 | 69.1912 | 69.9559 | 51.3163 | 1.0062 | 98.8774 | 324.0091 | 266.6491 | 89.1344 | 703.4112 | 2.1128 | 451.2343 | 33.4642 | 48.4755 | 39.0623 | 69.7244 | 11.9937 | 108.5585 | 30.7608 | 8.0813 | 97.9196 | 57.6512 | 24.5 | 29.0196 | 77 | 31 | 0.99739 | 68.6274 | 96 | 8210 | 32.549 | 108.49 | 35.2753 | 0 | 20.375 | 0 | 42.0685 | 32.7344
9/30/2020 15:12:21.4 | 118.8068 | 1095 | 30 | 2500.2765 | 127.8319 | 75.4465 | 88.9241 | 29.9272 | 31.9412 | 0.04841 | 107.0262 | 11.2085 | 69.5052 | 70.1855 | 51.34 | 0.99387 | 98.8785 | 324.2058 | 266.5646 | 89.1281 | 703.36 | 2.1105 | 449.9215 | 33.47 | 48.5721 | 39.0488 | 69.7179 | 11.9785 | 109.1759 | 30.7017 | 8.0697 | 97.9951 | 57.7394 | 25 | 29.4118 | 77 | 31 | 1.0053 | 69.0196 | 96 | 8090 | 32.549 | 108.8104 | 35.3424 | 0 | 20.5625 | 0 | 41.6931 | 32.8281
9/30/2020 15:12:22.4 | 118.8071 | 1096 | 30 | 2499.9825 | 127.8922 | 75.4875 | 88.965 | 29.921 | 31.9336 | 0.04947 | 107.0262 | 11.2241 | 69.334 | 70.6177 | 51.3618 | 1.0092 | 98.8836 | 323.3628 | 266.2266 | 89.2617 | 703.4873 | 2.1245 | 447.8546 | 33.4818 | 48.5071 | 39.0555 | 69.705 | 12.0035 | 109.3771 | 30.8452 | 8.031 | 98.1209 | 57.7459 | 25 | 29.0196 | 77 | 31 | 1.0007 | 69.0196 | 101 | 8020 | 32.549 | 108.1619 | 35.4187 | 0 | 21.0625 | 0 | 41.3818 | 32.8281
9/30/2020 15:12:23.4 | 118.8074 | 1097 | 30 | 2499.5196 | 127.9295 | 75.5188 | 88.9793 | 29.9188 | 31.9482 | 0.04891 | 106.9651 | 11.2309 | 69.705 | 69.8759 | 51.4054 | 1.0031 | 98.8785 | 323.8686 | 266.3392 | 88.9945 | 703.5582 | 2.1278 | 450.4522 | 33.4854 | 48.5338 | 39.042 | 69.6809 | 12.0073 | 109.484 | 30.2439 | 8.0813 | 98.2467 | 57.9353 | 25 | 29.0196 | 77 | 31 | 1.0031 | 69.0196 | 96 | 8240 | 32.549 | 109.1309 | 35.4279 | 0 | 20.875 | 0 | 41.2201 | 32.7344
9/30/2020 15:12:24.4 | 118.8077 | 1098 | 30 | 2501.4304 | 127.9147 | 75.5219 | 88.9893 | 29.9361 | 31.9392 | 0.04718 | 106.9651 | 11.2338 | 69.4481 | 70.6226 | 51.4476 | 0.99708 | 98.8768 | 324.2058 | 266.2266 | 89.2869 | 703.5989 | 2.1411 | 449.3349 | 33.5072 | 48.3788 | 39.1467 | 69.7807 | 11.9868 | 109.2582 | 30.9246 | 8.1316 | 98.3054 | 57.9859 | 25 | 28.6274 | 77 | 31 | 0.99995 | 68.6274 | 96 | 8430 | 32.549 | 109.1309 | 35.2905 | 0 | 20.625 | 0 | 41.4062 | 32.8281
9/30/2020 15:12:25.4 | 118.8079 | 1099 | 30 | 2499.8094 | 128.1125 | 75.5221 | 89.0262 | 29.9198 | 31.9421 | 0.0491 | 107 | 11.2289 | 69.4481 | 70.0192 | 51.4863 | 0.99263 | 98.8785 | 323.3066 | 266.1984 | 89.397 | 703.6396 | 2.1393 | 448.6646 | 33.5372 | 48.8053 | 39.0943 | 69.8435 | 12.0096 | 109.6241 | 30.7288 | 8.1032 | 98.2887 | 58.1377 | 25 | 29.0196 | 77 | 31 | 1.0017 | 68.6274 | 100 | 8290 | 32.549 | 108.1619 | 35.3424 | 0 | 20.3125 | 0 | 41.3696 | 32.8281
9/30/2020 15:12:26.4 | 118.8082 | 1100 | 30 | 2498.3079 | 127.9489 | 75.5265 | 89.0331 | 29.9318 | 31.9245 | 0.05062 | 106.9913 | 11.227 | 69.5052 | 70.3563 | 51.5365 | 0.9969 | 98.8774 | 323.5033 | 266.2829 | 89.2932 | 703.6554 | 2.1294 | 451.5136 | 33.4743 | 48.6954 | 39.1146 | 69.7872 | 12.0278 | 109.5109 | 30.722 | 8.0207 | 98.2803 | 58.2585 | 24.5 | 29.0196 | 77 | 31 | 0.99748 | 68.6274 | 96 | 8210 | 32.549 | 108.8104 | 35.1624 | 0 | 19.875 | 0 | 41.452 | 32.7344
9/30/2020 15:12:27.4 | 118.8085 | 1101 | 30 | 2498.7126 | 127.706 | 75.5649 | 89.0726 | 29.9431 | 31.9187 | 0.05009 | 107 | 11.2173 | 69.2483 | 70.5978 | 51.5904 | 0.98835 | 98.8796 | 322.7727 | 265.8886 | 89.3104 | 703.7474 | 2.1121 | 450.0053 | 33.4161 | 48.4554 | 39.2851 | 69.8547 | 12.0013 | 109.4852 | 30.6358 | 8.0478 | 98.188 | 58.1704 | 24.5 | 28.6274 | 77 | 31 | 1.0061 | 68.6274 | 96 | 8070 | 32.549 | 109.1309 | 35.2234 | 0 | 19.1875 | 0 | 42.3767 | 32.8281
9/30/2020 15:12:28.4 | 118.8088 | 1102 | 30 | 2499.4709 | 127.6591 | 75.6119 | 89.0976 | 29.934 | 31.931 | 0.05082 | 106.9476 | 11.2134 | 69.2483 | 70.5152 | 51.6264 | 1.0026 | 98.8762 | 323.0256 | 265.4379 | 89.3293 | 703.4414 | 2.099 | 448.6367 | 33.414 | 48.7336 | 39.1011 | 70.0737 | 11.9876 | 109.1456 | 30.7608 | 8.0517 | 97.9699 | 58.1948 | 24.5 | 28.6274 | 77 | 31 | 1.0016 | 68.6274 | 100 | 7970 | 32.549 | 108.49 | 35.0403 | -0.0625 | 19.125 | 0 | 43.0237 | 32.8281
9/30/2020 15:12:29.4 | 118.8091 | 1103 | 30 | 2500.3565 | 127.7324 | 75.6808 | 89.1203 | 29.9341 | 31.9461 | 0.04994 | 106.9215 | 11.2182 | 69.5338 | 70.0991 | 51.647 | 0.99655 | 98.874 | 323.138 | 265.8322 | 89.4205 | 703.2786 | 2.1057 | 450.5639 | 33.445 | 48.727 | 38.9964 | 69.8177 | 11.9952 | 109.3114 | 30.2827 | 8.1226 | 97.8945 | 58.3466 | 24.5 | 29.0196 | 77 | 31 | 0.99886 | 68.6274 | 96 | 8240 | 32.549 | 109.1309 | 34.8511 | 0 | 19.5625 | 0 | 42.9932 | 32.8281
9/30/2020 15:12:30.4 | 118.8093 | 1104 | 30 | 2499.7184 | 127.8357 | 75.6809 | 89.1449 | 29.9472 | 31.9246 | 0.04951 | 106.9302 | 11.2076 | 69.334 | 69.9009 | 51.6379 | 0.98604 | 98.8768 | 322.9694 | 265.6633 | 89.3041 | 703.2273 | 2.1019 | 449.6981 | 33.4635 | 48.5004 | 39.0352 | 69.8483 | 12.0066 | 109.0341 | 30.629 | 8.071 | 97.8777 | 58.3841 | 24.5 | 28.6274 | 77 | 31 | 1.002 | 68.6274 | 95 | 8410 | 32.549 | 109.1309 | 35.0525 | 0 | 19.5625 | 0 | 43.2037 | 32.8281
9/30/2020 15:12:31.4 | 118.8096 | 1105 | 30 | 2499.7267 | 127.8466 | 75.6711 | 89.1615 | 29.9413 | 31.9391 | 0.05012 | 106.9127 | 11.2047 | 69.5338 | 70.7595 | 51.6444 | 0.99993 | 98.8785 | 323.2223 | 265.7196 | 89.4268 | 703.2273 | 2.0983 | 448.1618 | 33.4665 | 48.7336 | 39.0352 | 69.924 | 11.9921 | 109.484 | 30.6038 | 8.0053 | 97.9196 | 58.5863 | 24.5 | 29.0196 | 77 | 31 | 0.9984 | 68.6274 | 100 | 8260 | 32.549 | 108.49 | 34.8724 | 0 | 20.125 | 0 | 43.0542 | 32.8281
9/30/2020 15:12:32.4 | 118.8099 | 1106 | 30 | 2499.4765 | 127.7553 | 75.71 | 89.1942 | 29.9602 | 31.9369 | 0.04999 | 106.8953 | 11.2027 | 69.1912 | 69.7924 | 51.6568 | 1.0135 | 98.8768 | 322.3511 | 265.0999 | 89.3843 | 703.268 | 2.1198 | 448.5529 | 33.4392 | 48.8436 | 39.0352 | 69.9304 | 11.9952 | 109.5663 | 30.9769 | 7.995 | 97.9867 | 58.5358 | 24.5 | 29.0196 | 77 | 31 | 0.99937 | 68.6274 | 96 | 8190 | 32.549 | 109.1309 | 34.7412 | 0.0625 | 20.4375 | 0 | 42.5873 | 32.8281
9/30/2020 15:12:33.4 | 118.8102 | 1107 | 30 | 2501.4093 | 127.8197 | 75.7347 | 89.2021 | 29.9575 | 31.9438 | 0.05076 | 107.0087 | 11.2027 | 69.4196 | 70.2403 | 51.69 | 0.99334 | 98.8785 | 322.6884 | 265.2689 | 89.3718 | 703.2838 | 2.1537 | 450.6198 | 33.482 | 48.9334 | 39.0555 | 69.9674 | 12.0066 | 109.316 | 30.7017 | 8.0452 | 98.079 | 58.6565 | 24.5 | 29.0196 | 77 | 31 | 1.0036 | 68.6274 | 96 | 8090 | 32.549 | 109.1309 | 34.8053 | 0.0625 | 20.3125 | 0 | 42.5415 | 32.8281
9/30/2020 15:12:34.4 | 118.8104 | 1108 | 30 | 2498.707 | 128.1446 | 75.7933 | 89.231 | 29.9731 | 31.9282 | 0.04806 | 106.9913 | 11.2037 | 69.4481 | 69.9459 | 51.7352 | 1.0005 | 98.8779 | 322.3792 | 265.2408 | 89.4583 | 703.167 | 2.1622 | 447.8825 | 33.5308 | 48.8186 | 39.0623 | 70.2555 | 11.983 | 109.1753 | 30.7947 | 8.0568 | 98.1377 | 58.663 | 24.5 | 29.0196 | 77 | 31 | 1.0022 | 68.6274 | 100 | 7970 | 32.549 | 108.49 | 34.7992 | 0.0625 | 20 | 0 | 42.9474 | 32.8281
9/30/2020 15:12:35.4 | 118.8107 | 1109 | 30 | 2501.2187 | 127.9568 | 75.8224 | 89.2501 | 29.9798 | 31.9322 | 0.04835 | 107.0174 | 11.2105 | 69.705 | 70.0408 | 51.7777 | 1.0008 | 98.8774 | 322.857 | 265.0154 | 89.4566 | 703.2838 | 2.154 | 450.5081 | 33.5153 | 48.8685 | 39.2648 | 69.8547 | 12.0035 | 109.3988 | 30.6882 | 8.0723 | 98.1377 | 58.7071 | 25 | 29.0196 | 77 | 31 | 1.0021 | 68.6274 | 96 | 8210 | 32.549 | 108.8104 | 34.7076 | 0 | 20.5 | 0 | 42.511 | 32.8281
9/30/2020 15:12:36.4 | 118.811 | 1110 | 30 | 2500.687 | 128.0386 | 75.8027 | 89.2633 | 29.9685 | 31.931 | 0.04955 | 107.0349 | 11.2144 | 69.4767 | 69.7373 | 51.8267 | 1.0078 | 98.8779 | 322.9694 | 264.8746 | 89.5792 | 703.1919 | 2.1431 | 449.2791 | 33.5296 | 48.7919 | 39.0943 | 70.1799 | 11.9967 | 108.9792 | 30.7676 | 8.1058 | 98.188 | 58.8962 | 24.5 | 28.6274 | 77 | 31 | 0.99919 | 69.0196 | 96 | 8360 | 32.549 | 108.8104 | 34.8297 | 0.0625 | 19.875 | 0 | 42.5384 | 32.8281
9/30/2020 15:12:37.4 | 118.8113 | 1111 | 30 | 2499.3663 | 128.1099 | 75.8276 | 89.2921 | 29.9623 | 31.9325 | 0.0489 | 107.0698 | 11.2076 | 69.3911 | 70.2386 | 51.8671 | 1.0081 | 98.8768 | 322.4635 | 264.2831 | 89.6342 | 703.1564 | 2.134 | 448.6367 | 33.5306 | 48.6437 | 39.1011 | 70.2861 | 11.9845 | 109.3703 | 30.879 | 8.0684 | 98.1461 | 58.8016 | 24.5 | 29.0196 | 77 | 31 | 1.0008 | 68.6274 | 100 | 8290 | 32.549 | 108.1619 | 34.8419 | 0.0625 | 20.0625 | 0 | 42.3309 | 32.8281
9/30/2020 15:12:38.4 | 118.8116 | 1112 | 30 | 2499.3838 | 127.9966 | 75.8733 | 89.2878 | 29.9535 | 31.9363 | 0.05094 | 107.0611 | 11.2144 | 69.5909 | 70.4309 | 51.8977 | 0.98693 | 98.8774 | 321.9577 | 264.6211 | 89.6405 | 703.1971 | 2.1225 | 450.2287 | 33.5012 | 48.8053 | 39.1011 | 70.2426 | 12.0179 | 109.1748 | 30.8335 | 8.0774 | 98.1545 | 58.9027 | 24.5 | 29.0196 | 77 | 31 | 0.99672 | 68.6274 | 96 | 8240 | 32.549 | 108.8104 | 34.7504 | 0.0625 | 20.375 | 0 | 41.861 | 32.8281
9/30/2020 15:12:39.4 | 118.8118 | 1113 | 30 | 2501.5636 | 127.7372 | 75.9617 | 89.3352 | 29.9613 | 31.9418 | 0.05095 | 107.0611 | 11.2153 | 69.3054 | 69.7791 | 51.9385 | 0.98995 | 98.8774 | 322.0139 | 264.6493 | 89.6153 | 703.3087 | 2.0961 | 450.4522 | 33.4624 | 48.8302 | 39.0876 | 70.3166 | 12.0088 | 109.2868 | 30.754 | 8.1045 | 98.1796 | 58.8896 | 24.5 | 29.0196 | 77 | 31 | 1.0005 | 68.6274 | 96 | 8070 | 32.549 | 108.8104 | 34.8602 | 0.0625 | 20.4375 | 0 | 41.4154 | 32.8281
9/30/2020 15:12:40.4 | 118.8121 | 1114 | 30 | 2497.4095 | 128.0352 | 76.0122 | 89.3628 | 29.9606 | 31.9471 | 0.04982 | 106.9738 | 11.225 | 69.4196 | 70.8303 | 51.9718 | 0.99708 | 98.8774 | 321.0585 | 264.0296 | 89.6216 | 703.4007 | 2.1347 | 448.3853 | 33.4848 | 48.7853 | 38.9964 | 70.3729 | 11.9899 | 109.3148 | 30.6561 | 8.0259 | 98.1964 | 59.1048 | 24.5 | 29.0196 | 77 | 31 | 1.001 | 68.6274 | 100 | 7970 | 32.549 | 108.1619 | 34.8236 | 0.0625 | 20.1875 | 0 | 41.4307 | 32.8281
9/30/2020 15:12:41.4 | 118.8124 | 1115 | 30 | 2500.7388 | 127.5691 | 76.0093 | 89.3919 | 29.9626 | 31.9436 | 0.05201 | 106.9826 | 11.2241 | 69.4481 | 70.5219 | 51.9534 | 0.99441 | 98.8785 | 321.4238 | 264.0578 | 89.5729 | 703.5175 | 2.1345 | 448.3294 | 33.4074 | 48.8885 | 39.042 | 70.1734 | 11.983 | 109.2879 | 30.8132 | 8.0942 | 98.2383 | 59.0983 | 24.5 | 29.0196 | 77 | 31 | 1.0001 | 68.6274 | 96 | 8210 | 32.549 | 108.8104 | 34.787 | 0 | 20 | 0 | 41.922 | 32.8281
9/30/2020 15:12:42.4 | 118.8127 | 1116 | 30 | 2499.5919 | 127.6546 | 76.021 | 89.3861 | 29.9768 | 31.9501 | 0.05102 | 106.9651 | 11.2289 | 69.5052 | 70.4838 | 51.9164 | 0.98906 | 98.8785 | 322.0701 | 264.7056 | 89.2743 | 703.6042 | 2.1606 | 450.0053 | 33.4144 | 48.8302 | 39.1011 | 70.4163 | 12.0088 | 109.316 | 30.7017 | 8.0968 | 98.1712 | 59.0543 | 24.5 | 28.6274 | 77 | 31 | 1.0011 | 69.0196 | 96 | 8290 | 32.549 | 108.8104 | 34.7534 | 0 | 19.75 | 0 | 42.0166 | 32.8281
9/30/2020 15:12:43.4 | 118.8129 | 1117 | 30 | 2501.0214 | 127.8181 | 76.0453 | 89.4049 | 29.9815 | 31.9479 | 0.05022 | 106.9564 | 11.2444 | 69.3625 | 70.2618 | 51.9233 | 0.98728 | 98.8785 | 321.9015 | 264.5084 | 89.7929 | 703.7617 | 2.1577 | 448.6925 | 33.4764 | 48.5022 | 39.1467 | 70.4984 | 12.0088 | 109.2039 | 30.7356 | 8.1071 | 98.1377 | 59.3509 | 24.5 | 29.0196 | 77 | 31 | 1.0021 | 68.6274 | 100 | 8310 | 32.549 | 108.1619 | 34.8206 | -0.0625 | 19.9375 | 0 | 42.1814 | 32.8281
9/30/2020 15:12:44.4 | 118.8132 | 1118 | 30 | 2498.2327 | 127.9421 | 76.1144 | 89.4354 | 29.9814 | 31.9481 | 0.05021 | 107.0087 | 11.2357 | 69.02 | 70.2403 | 51.9599 | 1.0167 | 98.8785 | 322.4635 | 264.4803 | 89.6514 | 703.7617 | 2.1675 | 449.0277 | 33.4715 | 48.8685 | 39.042 | 70.2538 | 11.999 | 109.7641 | 30.7405 | 8.0517 | 98.0874 | 59.1993 | 24.5 | 29.0196 | 78 | 31 | 0.998 | 69.0196 | 96 | 8290 | 32.549 | 108.8104 | 34.7443 | 0 | 20.1875 | 0 | 41.9373 | 32.8281
9/30/2020 15:12:45.4 | 118.8135 | 1119 | 30 | 2500.5017 | 127.6693 | 76.2097 | 89.4654 | 29.9859 | 31.9434 | 0.05091 | 106.9564 | 11.2502 | 69.3054 | 69.8425 | 52.0056 | 1.0072 | 98.8762 | 321.5643 | 263.917 | 89.7803 | 703.7565 | 2.1597 | 450.3125 | 33.4304 | 48.8502 | 39.0352 | 70.2362 | 11.9952 | 109.6778 | 30.879 | 8.0555 | 98.1293 | 59.3443 | 24.5 | 28.6274 | 78 | 31 | 1.0009 | 68.6274 | 95 | 8120 | 32.549 | 108.8104 | 34.7778 | 0 | 18.8125 | 0 | 43.0511 | 32.8281
9/30/2020 15:12:46.4 | 118.8138 | 1120 | 30 | 2498.0123 | 127.7785 | 76.2314 | 89.4599 | 29.9842 | 31.9416 | 0.0519 | 107.0349 | 11.2425 | 69.3911 | 69.8158 | 52.0454 | 0.99868 | 98.8762 | 321.6767 | 263.5508 | 89.7929 | 703.8839 | 2.1227 | 449.5584 | 33.4257 | 48.4505 | 39.0943 | 70.5981 | 11.9845 | 109.5098 | 30.7879 | 8.0568 | 97.9532 | 59.3509 | 24.5 | 28.6274 | 78 | 31 | 0.9991 | 68.2353 | 100 | 7870 | 32.549 | 108.49 | 34.7565 | 0 | 19.375 | 0 | 42.923 | 32.8281
9/30/2020 15:12:47.4 | 118.8141 | 1121 | 30 | 2501.6831 | 127.6074 | 76.2895 | 89.5019 | 30.0025 | 31.9348 | 0.05128 | 106.9476 | 11.2464 | 69.3625 | 70.1988 | 52.1098 | 0.9953 | 98.8757 | 321.1709 | 263.3818 | 89.719 | 703.8891 | 2.1163 | 449.0836 | 33.43 | 48.9401 | 39.1011 | 70.5225 | 11.999 | 109.5652 | 30.6561 | 8.0916 | 97.928 | 59.5089 | 24.5 | 28.6274 | 78 | 31 | 1.0017 | 68.6274 | 96 | 8210 | 32.549 | 109.1309 | 34.6252 | 0 | 19.75 | 0 | 43.1 | 32.9219
9/30/2020 15:12:48.4 | 118.8143 | 1122 | 30 | 2499.4222 | 127.8636 | 76.2613 | 89.5313 | 29.9972 | 31.9395 | 0.05039 | 106.9389 | 11.2561 | 69.5909 | 69.9342 | 52.164 | 1.0078 | 98.8762 | 321.3395 | 263.579 | 89.829 | 703.8839 | 2.1161 | 450.6198 | 33.4669 | 48.8502 | 39.1467 | 70.4356 | 12.0134 | 109.7619 | 30.8267 | 8.1071 | 97.928 | 59.6034 | 24.5 | 28.6274 | 78 | 31 | 0.99812 | 68.6274 | 96 | 8290 | 32.549 | 109.1309 | 34.7504 | 0 | 19.4375 | 0 | 43.1427 | 32.8281
9/30/2020 15:12:49.4 | 118.8146 | 1123 | 30 | 2500.7988 | 127.8276 | 76.2779 | 89.5387 | 29.9985 | 31.9323 | 0.05151 | 106.8865 | 11.2541 | 69.6765 | 70.6127 | 52.2116 | 0.99619 | 98.8774 | 321.0023 | 263.3818 | 89.8479 | 703.9298 | 2.1132 | 448.7205 | 33.4759 | 49.0251 | 39.1534 | 70.455 | 12.0202 | 109.3988 | 30.7947 | 8.0297 | 97.9112 | 59.6099 | 24.5 | 28.6274 | 78 | 31 | 0.99953 | 68.6274 | 100 | 8260 | 32.549 | 108.49 | 34.7595 | 0 | 19.75 | 0 | 43.1335 | 32.9219
9/30/2020 15:12:50.4 | 118.8149 | 1124 | 30 | 2498.7224 | 127.9189 | 76.2998 | 89.5576 | 30.0054 | 31.9078 | 0.04953 | 106.9215 | 11.2483 | 69.5052 | 70.5797 | 52.2587 | 1.0062 | 98.8774 | 320.5527 | 262.9593 | 89.6766 | 703.9811 | 2.1017 | 449.1115 | 33.4719 | 48.9984 | 39.1146 | 70.4292 | 12.0088 | 109.5669 | 30.7676 | 8.0491 | 97.9699 | 59.5725 | 24.5 | 29.0196 | 78 | 31 | 0.9994 | 68.6274 | 96 | 8430 | 32.549 | 109.1309 | 34.8633 | 0 | 19.8125 | 0 | 43.0237 | 32.9219
9/30/2020 15:12:51.4 | 118.8152 | 1125 | 30 | 2500.478 | 127.6544 | 76.3411 | 89.5737 | 30.0054 | 31.9128 | 0.05003 | 106.9651 | 11.2726 | 69.5623 | 70.0209 | 52.3035 | 0.99512 | 98.8779 | 320.8056 | 263.2691 | 89.7127 | 704.0519 | 2.111 | 450.8433 | 33.4262 | 49.0367 | 39.1534 | 70.7154 | 12.0088 | 109.3994 | 30.8587 | 8.0607 | 98.0874 | 59.6604 | 24.5 | 28.6274 | 78 | 31 | 1.0015 | 69.0196 | 96 | 8120 | 32.549 | 109.1309 | 34.7504 | 0 | 20.3125 | 0 | 42.5262 | 32.8281
9/30/2020 15:12:52.4 | 118.8154 | 1126 | 30 | 2500.0484 | 127.6322 | 76.3161 | 89.5929 | 29.9942 | 31.9341 | 0.04997 | 106.9389 | 11.291 | 69.4767 | 70.0159 | 52.3522 | 0.99583 | 98.8774 | 321.0023 | 262.9311 | 89.9201 | 704.1741 | 2.1123 | 450.6757 | 33.4147 | 48.9468 | 39.1011 | 70.7283 | 11.9982 | 109.5669 | 30.9246 | 8.0955 | 98.1964 | 59.6604 | 24.5 | 29.0196 | 78 | 31 | 1.0013 | 68.6274 | 100 | 7920 | 32.549 | 108.49 | 34.7382 | 0 | 20.6875 | 0 | 42.2089 | 32.9219
9/30/2020 15:12:53.4 | 118.8157 | 1127 | 30 | 2502.2551 | 127.5852 | 76.3823 | 89.6283 | 29.9992 | 31.9272 | 0.04834 | 106.9389 | 11.3017 | 69.334 | 69.7306 | 52.3991 | 1.0003 | 98.8774 | 321.0585 | 262.4805 | 89.8651 | 704.2502 | 2.1314 | 449.1953 | 33.4318 | 49.1465 | 39.0943 | 70.7717 | 11.9914 | 109.5109 | 30.2895 | 8.0852 | 98.2635 | 59.7548 | 24.5 | 29.0196 | 78 | 31 | 1.001 | 69.0196 | 96 | 8210 | 32.549 | 109.1309 | 34.7656 | 0 | 21 | 0 | 41.864 | 32.9219
9/30/2020 15:12:54.4 | 118.816 | 1128 | 30 | 2498.1811 | 127.9264 | 76.3957 | 89.6418 | 29.9966 | 31.9239 | 0.04911 | 106.9302 | 11.323 | 69.2483 | 70.2569 | 52.4381 | 1.0056 | 98.8768 | 320.1592 | 262.5368 | 89.9075 | 704.1123 | 2.144 | 450.3963 | 33.4667 | 48.9334 | 39.1264 | 70.516 | 11.9906 | 109.3983 | 30.754 | 8.0749 | 98.297 | 59.7353 | 25 | 29.0196 | 78 | 31 | 1.0009 | 68.6274 | 96 | 8290 | 32.549 | 109.1309 | 34.8297 | 0 | 20.25 | 0 | 42.276 | 32.9219
9/30/2020 15:12:55.4 | 118.8163 | 1129 | 30 | 2501.514 | 127.7408 | 76.4359 | 89.6523 | 29.993 | 31.9306 | 0.05092 | 106.9476 | 11.324 | 69.5338 | 69.8809 | 52.4729 | 0.99512 | 98.8779 | 321.199 | 263.1283 | 90.1149 | 704.0927 | 2.1389 | 448.6087 | 33.4627 | 49.1016 | 39.2057 | 70.7781 | 12.002 | 109.6795 | 30.9246 | 8.0994 | 98.2719 | 59.9128 | 24.5 | 29.0196 | 78 | 31 | 0.99925 | 68.6274 | 100 | 8260 | 32.549 | 108.49 | 34.8236 | 0.0625 | 20.75 | 0 | 41.7816 | 32.9219
9/30/2020 15:12:56.4 | 118.8166 | 1130 | 30 | 2498.1817 | 127.8122 | 76.4575 | 89.6831 | 29.998 | 31.9282 | 0.04765 | 106.904 | 11.323 | 69.5338 | 70.2602 | 52.5133 | 0.99441 | 98.8774 | 321.3114 | 263.3255 | 89.9138 | 704.1899 | 2.142 | 449.3349 | 33.4368 | 48.9401 | 39.1214 | 70.7717 | 11.9944 | 109.5389 | 30.8132 | 8.1045 | 98.339 | 59.9828 | 24.5 | 29.0196 | 78 | 31 | 0.99989 | 68.6274 | 96 | 8410 | 32.549 | 109.1309 | 34.5642 | 0 | 20.4375 | 0 | 41.7236 | 32.9219
9/30/2020 15:12:57.4 | 118.8168 | 1131 | 30 | 2500.2543 | 127.6256 | 76.4838 | 89.7057 | 29.9816 | 31.9419 | 0.04745 | 106.9651 | 11.3375 | 69.334 | 70.2585 | 52.5338 | 1.001 | 98.8774 | 321.7329 | 263.241 | 90.0049 | 704.2148 | 2.1429 | 450.1729 | 33.4157 | 48.9334 | 39.1534 | 70.6157 | 11.9914 | 109.5949 | 30.8064 | 8.0916 | 98.3474 | 59.9128 | 24.5 | 28.6274 | 78 | 31 | 0.99998 | 68.6274 | 96 | 8120 | 32.549 | 109.1309 | 34.7717 | 0.0625 | 20.25 | 0 | 41.452 | 32.8281
9/30/2020 15:12:58.4 | 118.8171 | 1132 | 30 | 2501.8368 | 127.7694 | 76.4873 | 89.7467 | 30.002 | 31.9359 | 0.05034 | 106.9215 | 11.3375 | 69.2769 | 70.2751 | 52.5682 | 0.97766 | 98.8779 | 321.0585 | 263.2128 | 89.9688 | 704.245 | 2.1329 | 448.1618 | 33.4745 | 49.1532 | 39.1922 | 70.7781 | 12.0028 | 109.4554 | 30.8723 | 8.0362 | 98.3222 | 59.8997 | 24.5 | 29.0196 | 78 | 31 | 0.9998 | 68.6274 | 100 | 7870 | 32.549 | 108.1619 | 34.7687 | 0 | 19.75 | 0 | 41.571 | 32.9219
9/30/2020 15:12:59.4 | 118.8174 | 1133 | 30 | 2501.9924 | 128.0772 | 76.5445 | 89.7523 | 30.0045 | 31.9506 | 0.04824 | 106.9826 | 11.3327 | 69.4196 | 70.0325 | 52.5703 | 0.99779 | 98.8768 | 321.4519 | 262.8466 | 90.096 | 704.3369 | 2.1081 | 450.0332 | 33.5572 | 49.3911 | 39.1534 | 70.8087 | 12.0225 | 109.3703 | 30.852 | 8.0504 | 98.23 | 60.1146 | 24.5 | 29.0196 | 78 | 31 | 1.002 | 68.6274 | 96 | 8210 | 32.549 | 108.8104 | 34.7259 | 0 | 19.75 | 0 | 41.629 | 32.9219
9/30/2020 15:13:00.4 | 118.8177 | 1134 | 30 | 2497.8821 | 128.1422 | 76.5916 | 89.7773 | 30.0212 | 31.9355 | 0.05093 | 106.9476 | 11.3405 | 69.4196 | 69.9509 | 52.4649 | 0.99886 | 98.8785 | 320.8056 | 262.1143 | 90.0599 | 704.3422 | 2.0808 | 449.8377 | 33.5191 | 48.9917 | 39.2125 | 70.8714 | 11.9975 | 108.9798 | 30.9702 | 7.9859 | 98.1461 | 60.222 | 24.5 | 29.0196 | 78 | 31 | 0.99779 | 68.6274 | 96 | 8410 | 32.549 | 108.49 | 34.9457 | 0.125 | 19.5625 | 0 | 41.7297 | 32.8281
9/30/2020 15:13:01.4 | 118.8179 | 1135 | 30 | 2501.4034 | 127.7414 | 76.6539 | 89.8075 | 30.0093 | 31.9255 | 0.05265 | 106.9476 | 11.3356 | 69.334 | 70.119 | 52.3925 | 1.0024 | 98.8768 | 320.9742 | 262.5931 | 89.9688 | 704.3369 | 2.0842 | 447.659 | 33.4614 | 49.1532 | 39.2057 | 70.9775 | 11.9967 | 109.0901 | 30.7152 | 8.0529 | 98.1041 | 60.2155 | 24.5 | 29.0196 | 78 | 31 | 1.0017 | 68.6274 | 100 | 8240 | 32.549 | 108.1619 | 34.8785 | 0.0625 | 19.9375 | 0 | 41.4032 | 32.8281
9/30/2020 15:13:02.4 | 118.8182 | 1136 | 30 | 2498.0715 | 127.986 | 76.7026 | 89.8392 | 30.0239 | 31.9355 | 0.05053 | 106.9826 | 11.3327 | 69.334 | 70.4524 | 52.3601 | 0.99637 | 98.8774 | 319.5691 | 262.058 | 90.1274 | 704.459 | 2.0957 | 451.1784 | 33.4808 | 48.9085 | 39.2057 | 71.1398 | 12.0005 | 109.0067 | 30.7811 | 8.1213 | 98.0286 | 60.3164 | 24.5 | 29.0196 | 78 | 31 | 1.0001 | 68.6274 | 96 | 8260 | 32.549 | 108.49 | 34.8236 | 0.0625 | 20.125 | 0 | 41.4948 | 32.9219
9/30/2020 15:13:03.4 | 118.8185 | 1137 | 30 | 2498.7405 | 127.7591 | 76.7103 | 89.8653 | 30.0215 | 31.945 | 0.05154 | 107.0087 | 11.3346 | 69.4481 | 70.2585 | 52.3702 | 1.0051 | 98.8785 | 320.1592 | 262.1707 | 90.1086 | 704.5404 | 2.1006 | 449.9494 | 33.4304 | 48.9917 | 39.1534 | 70.971 | 12.0126 | 109.4 | 30.9179 | 8.0529 | 98.0874 | 60.3668 | 24.5 | 28.6274 | 78 | 31 | 1.0018 | 68.6274 | 96 | 8090 | 32.549 | 108.8104 | 34.8083 | 0 | 19.8125 | 0 | 41.7786 | 32.9219
9/30/2020 15:13:04.4 | 118.8188 | 1138 | 30 | 2499.3926 | 127.5974 | 76.7129 | 89.8774 | 30.0124 | 31.938 | 0.05005 | 107.0174 | 11.3298 | 69.2769 | 70.464 | 52.3926 | 0.98016 | 98.8768 | 319.6534 | 261.7763 | 90.1509 | 704.6166 | 2.0997 | 449.2511 | 33.3968 | 48.8818 | 39.2513 | 70.9646 | 11.9937 | 109.4263 | 30.597 | 8.0517 | 98.1041 | 60.209 | 24.5 | 29.0196 | 78 | 31 | 0.99684 | 68.6274 | 100 | 7920 | 32.549 | 108.49 | 34.8389 | 0 | 19 | 0 | 42.4652 | 32.9219
9/30/2020 15:13:05.4 | 118.8191 | 1139 | 30 | 2500.235 | 127.465 | 76.7641 | 89.9153 | 30.0217 | 31.9357 | 0.05163 | 107.0698 | 11.3278 | 69.6765 | 69.6252 | 52.4327 | 1.0031 | 98.8779 | 319.9625 | 261.4947 | 90.2467 | 704.6113 | 2.0924 | 447.5473 | 33.3734 | 48.9317 | 39.1922 | 70.6639 | 11.9891 | 109.6235 | 30.6476 | 8.0053 | 98.0119 | 60.4042 | 24.5 | 28.6274 | 78 | 31 | 0.9995 | 68.6274 | 95 | 8240 | 32.9412 | 109.1309 | 34.6832 | 0.0625 | 19 | 0 | 43.3136 | 32.9219
9/30/2020 15:13:06.4 | 118.8193 | 1140 | 30 | 2500.4256 | 127.5742 | 76.7714 | 89.9307 | 30.0279 | 31.9381 | 0.05091 | 107.0349 | 11.3143 | 69.4196 | 70.0442 | 52.4782 | 0.99263 | 98.8779 | 320.6089 | 262.3678 | 90.2546 | 704.6928 | 2.1077 | 450.2846 | 33.4045 | 48.9401 | 39.1922 | 70.971 | 11.9906 | 109.4274 | 30.9179 | 8.022 | 97.9532 | 60.5051 | 24.5 | 28.6274 | 78 | 31 | 0.9994 | 68.6274 | 96 | 8260 | 32.9412 | 109.1309 | 34.7748 | 0 | 19.625 | 0 | 43.2434 | 32.9219
9/30/2020 15:13:07.4 | 118.8196 | 1141 | 30 | 2501.3817 | 127.7375 | 76.7761 | 89.9698 | 30.0413 | 31.9509 | 0.04969 | 107.0349 | 11.3133 | 69.2483 | 70.119 | 52.5114 | 0.99548 | 98.8768 | 320.5808 | 262.0862 | 90.1573 | 704.7794 | 2.1041 | 447.8266 | 33.4601 | 49.2497 | 39.199 | 71.2201 | 12.0035 | 109.2862 | 30.7608 | 8.0246 | 97.9951 | 60.562 | 24.5 | 29.0196 | 78 | 31 | 1.0022 | 68.6274 | 100 | 8260 | 32.549 | 108.49 | 34.8206 | 0 | 19.375 | 0 | 43.1793 | 32.9219
9/30/2020 15:13:08.4 | 118.8199 | 1142 | 30 | 2499.8932 | 127.7709 | 76.8094 | 89.9926 | 30.0349 | 31.9484 | 0.05118 | 106.9826 | 11.323 | 69.648 | 69.8659 | 52.5335 | 1.0006 | 98.8762 | 319.822 | 261.6073 | 90.3582 | 704.698 | 2.1128 | 448.8322 | 33.4489 | 49.2564 | 39.1467 | 71.2266 | 12.0035 | 109.6778 | 30.7676 | 8.0452 | 98.0622 | 60.7637 | 24.5 | 29.0196 | 78 | 31 | 0.99861 | 68.6274 | 96 | 8380 | 32.9412 | 109.1309 | 34.7076 | 0.0625 | 19.5625 | 0 | 43.2739 | 32.9219
9/30/2020 15:13:09.4 | 118.8202 | 1143 | 30 | 2500.8104 | 127.7581 | 76.8524 | 90.0216 | 30.0469 | 31.9547 | 0.05178 | 107 | 11.3269 | 69.705 | 70.3348 | 52.574 | 0.99655 | 98.8768 | 319.1476 | 261.1285 | 90.3096 | 704.6271 | 2.1265 | 451.8488 | 33.4578 | 49.1016 | 39.2125 | 71.1269 | 11.9952 | 109.5383 | 30.8199 | 8.1161 | 98.079 | 60.6759 | 24.5 | 28.6274 | 78 | 31 | 0.99986 | 69.0196 | 96 | 8070 | 32.9412 | 109.1309 | 34.8633 | 0 | 19.9375 | 0 | 43.28 | 32.9219
9/30/2020 15:13:10.4 | 118.8204 | 1144 | 30 | 2498.8561 | 127.7983 | 76.884 | 90.016 | 30.0578 | 31.9516 | 0.051 | 106.9826 | 11.3288 | 69.5623 | 70.2137 | 52.6073 | 0.99886 | 98.8774 | 318.7823 | 260.875 | 90.3582 | 704.7651 | 2.1334 | 448.8601 | 33.4422 | 49.1532 | 39.3374 | 71.4257 | 11.9868 | 109.3988 | 30.8723 | 8.0504 | 98.1461 | 60.7459 | 24.5 | 28.6274 | 78 | 31 | 1.0008 | 68.6274 | 100 | 7900 | 32.549 | 108.49 | 34.8511 | 0 | 19.375 | 0 | 43.1305 | 32.9219
9/30/2020 15:13:11.4 | 118.8207 | 1145 | 30 | 2496.4538 | 127.5793 | 76.9082 | 90.0385 | 30.0485 | 31.9726 | 0.05161 | 107 | 11.3482 | 69.2483 | 69.6805 | 52.6504 | 1.0017 | 98.8768 | 318.6699 | 260.4807 | 90.3519 | 704.5404 | 2.1427 | 448.5529 | 33.357 | 49.0949 | 39.1534 | 71.2699 | 12.0013 | 109.6224 | 31.0225 | 8.0968 | 98.1461 | 60.7702 | 24.5 | 28.6274 | 78 | 31 | 1.0018 | 68.6274 | 96 | 8160 | 32.9412 | 109.1309 | 34.6588 | 0 | 20.6875 | 0 | 42.5812 | 32.9219
9/30/2020 15:13:12.4 | 118.821 | 1146 | 30 | 2503.5987 | 127.3011 | 76.988 | 90.0661 | 30.0534 | 31.9772 | 0.0512 | 107 | 11.3531 | 69.4481 | 70.4573 | 52.691 | 1.0054 | 98.8774 | 319.0914 | 261.213 | 90.3096 | 704.7584 | 2.1535 | 448.7763 | 33.376 | 49.1016 | 39.1196 | 71.1269 | 12.0035 | 109.3988 | 30.7676 | 8.0839 | 98.297 | 60.8385 | 24.5 | 29.0196 | 78 | 31 | 1.0004 | 68.6274 | 97 | 8310 | 32.9412 | 109.4513 | 34.7839 | 0 | 21.4375 | 0 | 41.3086 | 32.9219
9/30/2020 15:13:13.4 | 118.8213 | 1147 | 30 | 2497.8997 | 127.6868 | 76.9997 | 90.0851 | 30.0589 | 31.9794 | 0.04987 | 107 | 11.3589 | 69.3625 | 69.8709 | 52.7362 | 0.99334 | 98.8785 | 318.0516 | 259.861 | 90.3033 | 704.8661 | 2.152 | 449.9774 | 33.3962 | 49.2497 | 39.2057 | 71.2201 | 11.9959 | 109.4 | 30.8655 | 8.0297 | 98.3558 | 60.9718 | 24.5 | 29.0196 | 78 | 31 | 0.99825 | 69.0196 | 100 | 8240 | 32.549 | 108.49 | 34.8511 | 0 | 20.625 | 0 | 41.6473 | 32.9219
9/30/2020 15:13:14.4 | 118.8216 | 1148 | 30 | 2500.9994 | 127.2007 | 77.0122 | 90.1009 | 30.0434 | 31.9766 | 0.05118 | 106.9738 | 11.3676 | 69.3911 | 70.0408 | 52.768 | 0.99566 | 98.8774 | 318.445 | 260.3399 | 90.4979 | 705.029 | 2.138 | 447.9384 | 33.312 | 49.0949 | 39.1534 | 71.3197 | 12.0043 | 109.2868 | 31.2841 | 8.0555 | 98.3725 | 61.0222 | 24.5 | 29.0196 | 78 | 31 | 1.001 | 68.6274 | 96 | 8330 | 32.9412 | 108.8104 | 34.7992 | 0 | 20.375 | 0 | 41.51 | 32.9219
9/30/2020 15:13:15.4 | 118.8218 | 1149 | 30 | 2501.575 | 127.5518 | 77.038 | 90.1116 | 30.0523 | 31.9824 | 0.05175 | 107 | 11.3666 | 69.2769 | 69.6503 | 52.7861 | 0.99601 | 98.874 | 319.2319 | 260.4807 | 90.5042 | 705.3652 | 2.1438 | 450.6198 | 33.4192 | 49.05 | 39.2193 | 71.4257 | 12.0066 | 109.0593 | 31.0293 | 8.0388 | 98.3725 | 61.0353 | 24.5 | 29.0196 | 78 | 31 | 0.99977 | 68.6274 | 96 | 8120 | 32.9412 | 108.8104 | 34.7748 | 0 | 20.5 | 0 | 41.7023 | 32.9219
9/30/2020 15:13:16.4 | 118.8221 | 1150 | 30 | 2497.4351 | 127.6702 | 77.0606 | 90.1387 | 30.068 | 31.982 | 0.04978 | 107.0174 | 11.3754 | 69.4767 | 70.5962 | 52.7762 | 0.99637 | 98.8774 | 317.883 | 259.8047 | 90.443 | 705.5477 | 2.1528 | 451.0388 | 33.3916 | 49.0883 | 39.1399 | 71.3631 | 11.98 | 109.3988 | 30.9634 | 8.0671 | 98.3893 | 61.0092 | 24.5 | 29.0196 | 78 | 31 | 0.99977 | 69.0196 | 100 | 7900 | 32.9412 | 108.1619 | 34.6863 | 0 | 20.25 | 0 | 41.4795 | 32.9219
9/30/2020 15:13:17.4 | 118.8224 | 1151 | 30 | 2502.4871 | 127.4897 | 77.1193 | 90.1742 | 30.0698 | 31.9897 | 0.05078 | 107.0698 | 11.3783 | 69.334 | 70.1273 | 52.7732 | 0.99851 | 98.8774 | 318.2764 | 260.1709 | 90.443 | 705.7513 | 2.1489 | 448.3853 | 33.4109 | 49.2946 | 39.1399 | 71.4129 | 11.9891 | 108.8106 | 30.9111 | 8.0491 | 98.2719 | 61.1604 | 24.5 | 29.0196 | 78 | 31 | 1.0015 | 68.6274 | 95 | 8190 | 32.549 | 108.8104 | 34.6985 | 0 | 18.75 | 0 | 42.2394 | 32.9219
9/30/2020 15:13:18.4 | 118.8227 | 1152 | 30 | 2500.5715 | 127.8881 | 77.1519 | 90.18 | 30.0756 | 31.9795 | 0.05162 | 107.1047 | 11.3725 | 69.4481 | 69.7874 | 52.7917 | 1.0076 | 98.8762 | 317.6863 | 260.0864 | 90.4681 | 705.8078 | 2.1464 | 449.5305 | 33.4857 | 49.0633 | 39.3171 | 71.4884 | 11.9937 | 109.2577 | 30.8335 | 8.0865 | 98.1461 | 61.2807 | 24.5 | 29.0196 | 78 | 31 | 1.0014 | 69.0196 | 96 | 8310 | 32.9412 | 108.8104 | 34.845 | 0 | 20.3125 | 0 | 41.8335 | 32.9219
9/30/2020 15:13:19.4 | 118.8229 | 1153 | 30 | 2499.167 | 127.9203 | 77.1434 | 90.2062 | 30.083 | 31.9645 | 0.05065 | 107.0611 | 11.3715 | 69.3625 | 69.7055 | 52.8291 | 1.0005 | 98.8779 | 318.5575 | 260.2835 | 90.5042 | 705.7618 | 2.1721 | 449.307 | 33.4787 | 49.2564 | 39.2057 | 71.5751 | 11.9929 | 109.2033 | 30.8723 | 8.0388 | 98.188 | 61.2741 | 24.5 | 29.0196 | 78 | 31 | 1.0007 | 68.6274 | 100 | 8260 | 32.549 | 108.1619 | 34.7839 | 0 | 20.375 | 0 | 41.6016 | 32.9219
9/30/2020 15:13:20.4 | 118.8232 | 1154 | 30 | 2498.8081 | 127.7974 | 77.1812 | 90.221 | 30.0753 | 31.9933 | 0.04984 | 107.0087 | 11.3608 | 69.4481 | 69.9659 | 52.8832 | 0.99744 | 98.8774 | 317.6863 | 259.5794 | 90.4853 | 705.8998 | 2.1847 | 447.8546 | 33.4389 | 49.03 | 39.226 | 71.506 | 11.9861 | 109.1187 | 30.5378 | 8.0903 | 98.2551 | 61.2937 | 24.5 | 29.0196 | 78 | 31 | 1.0047 | 69.0196 | 96 | 8430 | 32.9412 | 108.8104 | 34.7473 | 0 | 19.9375 | 0 | 41.803 | 32.9219
9/30/2020 15:13:21.4 | 118.8235 | 1155 | 30 | 2499.7315 | 127.805 | 77.2308 | 90.2428 | 30.0932 | 31.9885 | 0.05065 | 107.0087 | 11.3434 | 69.3054 | 69.9792 | 52.9458 | 1.0099 | 98.8774 | 317.5739 | 259.8329 | 90.4069 | 705.7973 | 2.177 | 450.3405 | 33.458 | 48.9468 | 39.199 | 71.5253 | 11.9937 | 109.3988 | 30.8723 | 8.1006 | 98.1629 | 61.5195 | 24.5 | 29.0196 | 78 | 31 | 1.0007 | 68.6274 | 96 | 8120 | 32.9412 | 108.8104 | 34.8755 | 0 | 19.875 | 0 | 42.3218 | 32.9219
9/30/2020 15:13:22.4 | 118.8238 | 1156 | 30 | 2498.2052 | 127.7081 | 77.2624 | 90.2559 | 30.1034 | 31.9954 | 0.05152 | 106.9826 | 11.3395 | 69.6194 | 70.1572 | 53.0075 | 1.004 | 98.8774 | 317.5739 | 259.4949 | 90.5889 | 705.8078 | 2.1475 | 450.9829 | 33.4099 | 49.2946 | 39.2125 | 71.5623 | 11.9959 | 109.2868 | 30.8064 | 8.0439 | 98.1545 | 61.4821 | 24.5 | 29.0196 | 79 | 31 | 0.99605 | 68.6274 | 100 | 7870 | 32.549 | 108.49 | 34.7137 | 0 | 19.375 | 0 | 42.6392 | 32.9219
9/30/2020 15:13:23.4 | 118.8241 | 1157 | 30 | 2500.2195 | 127.3905 | 77.2935 | 90.2772 | 30.0893 | 31.9911 | 0.05204 | 106.9826 | 11.3298 | 69.3911 | 70.222 | 53.0649 | 1.0031 | 98.8774 | 317.0119 | 259.5794 | 90.6565 | 705.7671 | 2.1318 | 447.687 | 33.3524 | 49.1083 | 39.3171 | 71.6313 | 11.9959 | 108.9787 | 30.879 | 8.0336 | 98.037 | 61.6332 | 24.5 | 28.6274 | 79 | 31 | 1.0027 | 68.6274 | 95 | 8160 | 32.549 | 108.8104 | 34.8907 | 0 | 18.25 | 0 | 43.5364 | 32.9219
9/30/2020 15:13:24.4 | 118.8243 | 1158 | 30 | 2498.6551 | 127.6503 | 77.3134 | 90.3046 | 30.0813 | 31.9717 | 0.05354 | 106.9564 | 11.3337 | 69.6194 | 70.0209 | 53.1362 | 0.99761 | 98.8785 | 317.3491 | 258.9879 | 90.6753 | 705.746 | 2.1008 | 449.6143 | 33.4026 | 49.2315 | 39.1331 | 71.7502 | 11.999 | 109.0358 | 30.847 | 8.0594 | 97.9112 | 61.5568 | 24.5 | 29.0196 | 79 | 31 | 1.0012 | 68.6274 | 95 | 8240 | 32.9412 | 108.8104 | 34.7961 | 0.0625 | 19.4375 | 0 | 43.5974 | 32.9219
9/30/2020 15:13:25.4 | 118.8246 | 1159 | 30 | 2499.8465 | 127.5384 | 77.3487 | 90.3268 | 30.0905 | 31.9684 | 0.05427 | 106.9913 | 11.3443 | 69.5623 | 70.3282 | 53.1633 | 0.99886 | 98.8774 | 317.8268 | 259.8892 | 90.625 | 705.7973 | 2.0846 | 449.6981 | 33.3876 | 48.9717 | 39.2513 | 71.5992 | 12.0066 | 109.1187 | 30.5834 | 8.062 | 97.9699 | 61.6705 | 24.5 | 28.6274 | 79 | 31 | 1.0003 | 69.0196 | 100 | 8190 | 32.9412 | 108.1619 | 34.7565 | 0.0625 | 20.1875 | 0 | 43.1366 | 32.9219
9/30/2020 15:13:26.4 | 118.8249 | 1160 | 30 | 2502.6905 | 127.6759 | 77.3816 | 90.3537 | 30.1094 | 31.9707 | 0.05307 | 106.9476 | 11.3637 | 69.4196 | 70.1888 | 53.2017 | 0.99494 | 98.8779 | 317.602 | 259.2132 | 90.851 | 705.7671 | 2.0928 | 447.9663 | 33.4628 | 49.3147 | 39.2125 | 71.5816 | 12.0111 | 108.9792 | 30.9314 | 8.0774 | 98.0622 | 61.6332 | 24.5 | 29.0196 | 79 | 31 | 1.0025 | 68.6274 | 96 | 8460 | 32.9412 | 108.8104 | 34.7717 | 0.0625 | 20 | 0 | 43.0237 | 32.9219
9/30/2020 15:13:27.4 | 118.8252 | 1161 | 30 | 2498.4226 | 127.9688 | 77.3873 | 90.3736 | 30.1092 | 31.9825 | 0.05116 | 106.9302 | 11.3754 | 69.7621 | 70.2569 | 53.2555 | 0.9953 | 98.8785 | 317.6301 | 258.8471 | 90.6439 | 705.8025 | 2.1046 | 450.2008 | 33.4796 | 49.0433 | 39.2057 | 71.5189 | 12.0164 | 108.9798 | 30.8655 | 8.1174 | 98.1629 | 61.7777 | 24.5 | 28.6274 | 79 | 31 | 0.99916 | 68.6274 | 96 | 8160 | 32.549 | 109.1309 | 34.7961 | 0.0625 | 20.3125 | 0 | 43.3472 | 33.0156
9/30/2020 15:13:28.4 | 118.8254 | 1162 | 30 | 2500.1803 | 127.6205 | 77.4264 | 90.4104 | 30.1155 | 31.987 | 0.05091 | 106.9302 | 11.3938 | 69.5052 | 70.2486 | 53.3066 | 0.99387 | 98.8768 | 316.9557 | 258.8752 | 90.7898 | 705.8025 | 2.0864 | 450.8153 | 33.4134 | 49.1981 | 39.258 | 71.8176 | 12.0066 | 109.2022 | 31.0748 | 8.0517 | 98.1964 | 61.828 | 24.5 | 29.0196 | 79 | 31 | 0.9976 | 68.6274 | 100 | 7900 | 32.549 | 108.49 | 34.613 | 0.125 | 20.5 | 0 | 42.5201 | 32.9219
9/30/2020 15:13:29.4 | 118.8257 | 1163 | 30 | 2498.528 | 127.5926 | 77.4401 | 90.4393 | 30.1069 | 31.9925 | 0.05057 | 106.9389 | 11.4016 | 69.5052 | 69.8191 | 53.3666 | 0.99566 | 98.8774 | 316.759 | 258.4809 | 90.6439 | 705.8078 | 2.1172 | 448.5249 | 33.3894 | 49.3013 | 39.3171 | 71.8673 | 11.9975 | 109.5109 | 30.9179 | 8.0053 | 98.2719 | 61.9352 | 24.5 | 29.0196 | 79 | 31 | 1.001 | 68.6274 | 96 | 8240 | 32.9412 | 109.1309 | 34.8846 | 0.125 | 20.3125 | 0 | 42.1783 | 33.0156
9/30/2020 15:13:30.4 | 118.826 | 1164 | 30 | 2499.2885 | 127.2779 | 77.5188 | 90.4577 | 30.129 | 31.9923 | 0.05044 | 107 | 11.4161 | 69.3911 | 69.8225 | 53.4202 | 0.97072 | 98.8768 | 317.4334 | 259.0724 | 90.669 | 705.8078 | 2.126 | 449.0556 | 33.3096 | 49.1216 | 39.2125 | 71.8931 | 12.0126 | 108.9781 | 30.9973 | 8.062 | 98.3138 | 61.9352 | 24.5 | 29.0196 | 79 | 31 | 1.0022 | 68.6274 | 96 | 8240 | 32.9412 | 109.1309 | 34.6954 | 0.0625 | 20.875 | 0 | 41.391 | 33.0156
9/30/2020 15:13:31.4 | 118.8263 | 1165 | 30 | 2499.7893 | 127.3991 | 77.5437 | 90.4598 | 30.1117 | 32.0108 | 0.05349 | 106.9913 | 11.4394 | 69.3054 | 70.2037 | 53.4712 | 0.99387 | 98.8751 | 316.9557 | 258.5936 | 90.8699 | 706.0311 | 2.1362 | 450.1729 | 33.3514 | 49.1283 | 39.2377 | 71.8995 | 11.9967 | 108.9484 | 30.9517 | 8.0633 | 98.3725 | 62.0602 | 24.5 | 29.0196 | 79 | 31 | 0.99864 | 68.6274 | 100 | 8140 | 32.549 | 107.8415 | 34.8389 | 0 | 20.4375 | 0 | 41.4185 | 33.0156
9/30/2020 15:13:32.4 | 118.8266 | 1166 | 30 | 2503.0963 | 127.3509 | 77.5344 | 90.5142 | 30.116 | 32.0067 | 0.0536 | 107 | 11.4384 | 69.3625 | 69.8909 | 53.4643 | 1.0308 | 98.8785 | 316.7871 | 258.6781 | 90.724 | 706.261 | 2.1232 | 449.5863 | 33.3796 | 48.7154 | 39.2716 | 71.8498 | 11.9952 | 108.6717 | 31.161 | 8.0439 | 98.3306 | 62.143 | 24.5 | 29.4118 | 79 | 31 | 1.0019 | 68.6274 | 96 | 8360 | 32.9412 | 108.8104 | 34.845 | 0 | 19.75 | 0 | 41.9098 | 33.0156
9/30/2020 15:13:33.4 | 118.8268 | 1167 | 30 | 2501.8387 | 127.7908 | 77.5175 | 90.5235 | 30.1096 | 32.013 | 0.05267 | 107.0174 | 11.4675 | 69.4481 | 69.8842 | 53.4141 | 0.98408 | 98.8768 | 317.3772 | 258.5654 | 91.0329 | 706.3779 | 2.1147 | 449.8098 | 33.4795 | 49.0949 | 39.3171 | 71.8176 | 12.0111 | 109.1182 | 31.1272 | 8.0658 | 98.2719 | 62.1365 | 24.5 | 29.0196 | 79 | 31 | 0.99825 | 69.0196 | 96 | 8190 | 32.9412 | 108.49 | 34.7351 | 0 | 20.3125 | 0 | 41.6596 | 33.0156
9/30/2020 15:13:34.4 | 118.8271 | 1168 | 30 | 2499.8998 | 127.739 | 77.5464 | 90.5497 | 30.1202 | 32.0005 | 0.05027 | 107.0262 | 11.4898 | 69.4196 | 70.1223 | 53.4004 | 1.003 | 98.8774 | 315.944 | 257.8894 | 91.0644 | 706.4541 | 2.1243 | 450.7315 | 33.44 | 48.7154 | 39.258 | 72.1483 | 12.0035 | 109.2308 | 31.0564 | 8.0182 | 98.2719 | 62.1803 | 24.5 | 29.0196 | 79 | 31 | 1.0008 | 68.6274 | 101 | 7900 | 32.549 | 107.8415 | 34.9853 | 0 | 20.0625 | 0 | 41.5741 | 32.9219
9/30/2020 15:13:35.4 | 118.8274 | 1169 | 30 | 2499.6983 | 127.5967 | 77.6306 | 90.5602 | 30.1185 | 32.0053 | 0.04801 | 107.0349 | 11.5015 | 69.1342 | 70.6127 | 53.4218 | 0.98479 | 98.8796 | 316.8714 | 258.4809 | 90.7835 | 706.4895 | 2.1052 | 448.3853 | 33.4006 | 48.8818 | 39.199 | 71.9107 | 11.9944 | 109.093 | 31.1204 | 8.0401 | 98.2635 | 62.3247 | 24.5 | 29.0196 | 79 | 31 | 1.0006 | 68.6274 | 96 | 8190 | 32.549 | 108.8104 | 34.8938 | 0 | 19.375 | 0 | 41.8732 | 33.0156
9/30/2020 15:13:36.4 | 118.8277 | 1170 | 30 | 2501.335 | 127.6495 | 77.6666 | 90.5781 | 30.1178 | 32.0184 | 0.05036 | 107.0349 | 11.5218 | 69.4196 | 69.5633 | 53.4518 | 0.98639 | 98.8774 | 316.1688 | 258.3401 | 90.8321 | 706.5762 | 2.1223 | 449.2232 | 33.4356 | 48.8302 | 39.4672 | 71.8609 | 11.9785 | 108.8386 | 30.9634 | 8.0246 | 98.1712 | 62.3312 | 24.5 | 29.0196 | 79 | 31 | 1.0012 | 68.6274 | 96 | 8240 | 32.9412 | 108.49 | 35.0464 | -0.0625 | 19.1875 | 0 | 42.3279 | 33.0156
9/30/2020 15:13:37.4 | 118.8279 | 1171 | 30 | 2498.3628 | 127.7406 | 77.6733 | 90.5946 | 30.1264 | 32.0056 | 0.05086 | 107.0262 | 11.5373 | 69.5623 | 69.8292 | 53.49 | 0.99761 | 98.8768 | 316.0002 | 257.5514 | 90.7898 | 706.4541 | 2.1178 | 449.5025 | 33.4174 | 49.2497 | 39.3103 | 72.0166 | 12.0005 | 109.0061 | 30.8655 | 8.0336 | 98.0957 | 62.4318 | 24.5 | 29.0196 | 79 | 31 | 0.99889 | 68.6274 | 100 | 8190 | 32.549 | 107.8415 | 34.9853 | 0 | 19.8125 | 0 | 42.4133 | 32.9219
9/30/2020 15:13:38.4 | 118.8282 | 1172 | 30 | 2501.9734 | 127.4351 | 77.6929 | 90.6059 | 30.1318 | 32.0018 | 0.05198 | 107.096 | 11.5577 | 69.5909 | 69.7757 | 53.5284 | 1.0074 | 98.8785 | 315.7754 | 258.2274 | 90.978 | 706.5106 | 2.1167 | 449.307 | 33.3876 | 48.9334 | 39.3306 | 71.8609 | 12.0013 | 108.6997 | 31.0157 | 8.0697 | 98.0286 | 62.4513 | 24.5 | 29.0196 | 79 | 31 | 1.0007 | 68.6274 | 95 | 8360 | 32.549 | 108.49 | 35.0098 | 0.0625 | 18.5 | 0 | 43.512 | 33.0156
9/30/2020 15:13:39.4 | 118.8285 | 1173 | 30 | 2500.8082 | 127.6833 | 77.7332 | 90.633 | 30.1226 | 32.0047 | 0.05205 | 107.0611 | 11.582 | 69.3911 | 69.7657 | 53.577 | 1.0005 | 98.8808 | 315.9721 | 257.9457 | 91.0879 | 706.5355 | 2.0959 | 450.5081 | 33.4371 | 48.7403 | 39.3627 | 71.9235 | 11.9967 | 108.898 | 31.2386 | 8.1277 | 97.9028 | 62.5827 | 24.5 | 29.0196 | 79 | 31 | 1.0004 | 68.6274 | 96 | 8140 | 32.549 | 108.49 | 34.964 | 0 | 19.3125 | 0 | 43.5761 | 33.0156
9/30/2020 15:13:40.4 | 118.8288 | 1174 | 30 | 2496.6597 | 127.7296 | 77.7479 | 90.6607 | 30.1277 | 31.9987 | 0.05266 | 107.0698 | 11.6111 | 69.2769 | 70.1572 | 53.6261 | 0.98782 | 98.8768 | 315.4944 | 257.2697 | 90.942 | 706.4593 | 2.1172 | 450.2287 | 33.3937 | 48.9984 | 39.4217 | 72.0728 | 11.9838 | 108.9221 | 30.9769 | 8.0452 | 97.8945 | 62.5892 | 24.5 | 29.0196 | 79 | 31 | 0.99922 | 68.6274 | 100 | 7900 | 32.9412 | 107.5211 | 34.9701 | 0 | 19.75 | 0 | 43.3899 | 33.0156
9/30/2020 15:13:41.4 | 118.8291 | 1175 | 30 | 2501.1253 | 127.3464 | 77.76 | 90.6941 | 30.1213 | 32.0003 | 0.05224 | 107.1571 | 11.612 | 69.334 | 71.0703 | 53.6713 | 1.0019 | 98.8779 | 316.0283 | 257.3824 | 90.8808 | 706.5762 | 2.1245 | 450.2287 | 33.3533 | 48.9851 | 39.3627 | 72.1595 | 11.9838 | 109.0072 | 31.0157 | 7.9717 | 97.9951 | 62.633 | 24.5 | 29.4118 | 79 | 31 | 1.0006 | 68.6274 | 96 | 8140 | 32.9412 | 108.49 | 35.083 | 0 | 19.8125 | 0 | 43.1397 | 33.0156
9/30/2020 15:13:42.4 | 118.8293 | 1176 | 30 | 2506.1432 | 127.6406 | 77.8152 | 90.7261 | 30.1183 | 32.0135 | 0.05028 | 107.1396 | 11.6363 | 69.1912 | 69.8308 | 53.7142 | 0.99476 | 98.8779 | 315.9159 | 257.6641 | 91.0816 | 706.6629 | 2.1546 | 449.1953 | 33.4966 | 48.7853 | 39.3171 | 72.2156 | 11.9937 | 108.7832 | 31.0225 | 8.0749 | 98.1545 | 62.6897 | 24.5 | 29.0196 | 79 | 31 | 1.0004 | 68.6274 | 96 | 8310 | 32.9412 | 108.49 | 34.7259 | 0 | 19.6875 | 0 | 43.3716 | 33.0156
9/30/2020 15:13:43.4 | 118.8296 | 1177 | 30 | 2507.6706 | 128.8436 | 77.8395 | 90.7492 | 30.123 | 32.0341 | 0.04011 | 107.1222 | 11.6692 | 69.4767 | 69.5616 | 53.7794 | 0.98051 | 98.8774 | 316.1126 | 257.4388 | 91.0329 | 706.7444 | 2.216 | 447.8546 | 33.8334 | 48.7336 | 39.2125 | 72.0166 | 11.9876 | 109.3988 | 31.0225 | 8.187 | 98.6829 | 62.74 | 24.5 | 29.8039 | 79 | 31 | 0.99904 | 69.4118 | 102 | 8260 | 32.549 | 107.8415 | 34.8633 | 0 | 22.125 | 0 | 42.0441 | 33.0156
9/30/2020 15:13:44.4 | 118.8299 | 1178 | 30 | 2500.8096 | 129.7638 | 77.9077 | 90.7645 | 30.1341 | 32.0447 | 0.03443 | 107.2356 | 11.6809 | 69.5052 | 69.8191 | 53.8652 | 0.99779 | 98.8808 | 316.1126 | 257.3824 | 90.8933 | 706.7851 | 2.2505 | 449.8656 | 33.9817 | 48.8952 | 39.3171 | 72.2221 | 11.9845 | 109.4022 | 30.7676 | 8.2463 | 99.2448 | 62.8406 | 24.5 | 30.1961 | 79 | 31 | 0.99522 | 69.4118 | 102 | 7970 | 32.9412 | 108.1619 | 34.8755 | 0.0625 | 20.25 | 0 | 43.158 | 33.0156
9/30/2020 15:13:45.4 | 118.8302 | 1179 | 30 | 2502.7298 | 129.5155 | 77.9202 | 90.7843 | 30.1571 | 32.0205 | 0.03761 | 107.288 | 11.6877 | 69.3625 | 69.8992 | 53.9584 | 1.003 | 98.8785 | 315.382 | 256.6783 | 91.1302 | 706.9375 | 2.2268 | 449.1394 | 33.9432 | 48.8885 | 39.2513 | 72.0166 | 11.9937 | 109.7922 | 30.9179 | 8.1831 | 99.2951 | 62.8276 | 24.5 | 29.8039 | 79 | 31 | 1.0067 | 69.4118 | 101 | 8020 | 32.9412 | 108.1619 | 35.0464 | 0 | 20.1875 | 0 | 43.4601 | 33.0156
9/30/2020 15:13:46.4 | 118.8304 | 1180 | 30 | 2500.9943 | 129.5369 | 77.9133 | 90.7891 | 30.1553 | 32.0418 | 0.03707 | 107.3316 | 11.6974 | 69.5052 | 69.9109 | 54.0479 | 0.99548 | 98.8757 | 315.8597 | 257.4388 | 91.113 | 706.9427 | 2.2091 | 449.5025 | 33.9268 | 48.5605 | 39.3103 | 72.2478 | 11.9982 | 109.4252 | 31.004 | 8.1831 | 99.4042 | 62.9346 | 24.5 | 29.8039 | 79 | 31 | 1.0083 | 69.8039 | 97 | 8210 | 32.9412 | 109.4513 | 34.9091 | 0.0625 | 20.3125 | 0 | 42.9138 | 33.0156
9/30/2020 15:13:47.4 | 118.8307 | 1181 | 30 | 2500.853 | 129.4469 | 77.8944 | 90.789 | 30.1697 | 32.0274 | 0.03705 | 107.3054 | 11.7119 | 69.6194 | 69.5683 | 54.142 | 1.0078 | 98.8779 | 314.7638 | 256.7909 | 90.9168 | 706.8718 | 2.2308 | 449.1674 | 33.9036 | 49.1265 | 39.2716 | 72.0471 | 11.9838 | 109.5955 | 30.9499 | 8.1496 | 99.4293 | 62.9476 | 24.5 | 29.4118 | 79 | 31 | 1.0032 | 69.8039 | 101 | 7770 | 32.549 | 108.1619 | 34.8541 | 0 | 20.125 | 0 | 42.7978 | 33.0156
9/30/2020 15:13:48.4 | 118.831 | 1182 | 30 | 2502.6016 | 129.1929 | 77.924 | 90.8242 | 30.1689 | 32.0284 | 0.03856 | 107.2182 | 11.7177 | 69.4481 | 69.7874 | 54.1989 | 0.99637 | 98.8774 | 316.2812 | 257.3261 | 91.1725 | 706.8665 | 2.2149 | 451.1784 | 33.8571 | 49.0883 | 39.474 | 72.1595 | 12.0217 | 109.4269 | 30.9111 | 8.12 | 99.4126 | 63.0416 | 24.5 | 29.4118 | 79 | 31 | 0.99785 | 69.8039 | 102 | 7770 | 32.9412 | 108.49 | 34.8694 | 0 | 19.6875 | 0 | 42.9413 | 33.1094
9/30/2020 15:13:49.4 | 118.8313 | 1183 | 30 | 2501.1339 | 129.5873 | 77.998 | 90.8678 | 30.2003 | 32.0288 | 0.03977 | 107.1135 | 11.7177 | 69.5052 | 70.1606 | 54.2481 | 0.99441 | 98.8796 | 315.2134 | 256.4529 | 91.1428 | 706.8258 | 2.1896 | 449.0277 | 33.9403 | 49.0567 | 39.3171 | 72.2782 | 12.0013 | 109.3451 | 31.1407 | 8.1574 | 99.379 | 63.1923 | 24.5 | 29.4118 | 80 | 31 | 0.99742 | 69.8039 | 97 | 8070 | 32.9412 | 109.1309 | 34.9213 | 0 | 20.5625 | 0 | 42.5598 | 33.1094
9/30/2020 15:13:50.4 | 118.8316 | 1184 | 30 | 2499.4306 | 129.544 | 78.0099 | 90.8859 | 30.2085 | 32.0183 | 0.04028 | 107.1658 | 11.7139 | 69.4767 | 70.0691 | 54.3058 | 0.99423 | 98.8791 | 314.1455 | 256.1149 | 91.1302 | 706.8613 | 2.1867 | 447.9104 | 33.9027 | 49.1465 | 39.4149 | 72.2156 | 11.9754 | 109.3445 | 31.0748 | 8.1535 | 99.421 | 63.3366 | 24.5 | 29.4118 | 79 | 31 | 0.99898 | 69.8039 | 102 | 7990 | 32.549 | 108.1619 | 34.9823 | 0.0625 | 20.9375 | 0 | 42.6727 | 33.0156
9/30/2020 15:13:51.4 | 118.8318 | 1185 | 30 | 2500.8487 | 129.4248 | 78.0738 | 90.9176 | 30.2193 | 32.0207 | 0.04012 | 107.1833 | 11.7119 | 69.4196 | 69.5381 | 54.3503 | 0.99779 | 98.8779 | 314.9043 | 256.1713 | 91.276 | 706.856 | 2.198 | 450.4801 | 33.8949 | 49.4045 | 39.3559 | 72.3151 | 11.9739 | 109.0913 | 30.8655 | 8.1393 | 99.4881 | 63.1291 | 24.5 | 30.1961 | 80 | 31 | 1.0046 | 69.8039 | 101 | 8120 | 32.549 | 107.8415 | 35.022 | 0.1875 | 20.3125 | 0 | 42.453 | 33.0156
9/30/2020 15:13:52.4 | 118.8321 | 1186 | 30 | 2499.5765 | 129.4733 | 78.1217 | 90.9454 | 30.2001 | 32.014 | 0.04023 | 107.1833 | 11.6945 | 69.5623 | 69.3888 | 54.3749 | 1.0024 | 98.8774 | 315.0448 | 256.5656 | 91.2635 | 706.7798 | 2.196 | 448.0222 | 33.8937 | 49.288 | 39.3103 | 72.4017 | 11.9929 | 108.6985 | 30.9566 | 8.1664 | 99.53 | 63.3366 | 24.5 | 30.1961 | 80 | 31 | 0.99095 | 69.8039 | 97 | 8310 | 32.549 | 108.8104 | 35.0128 | 0.125 | 20.375 | 0 | 42.5049 | 33.0156
9/30/2020 15:13:53.4 | 118.8324 | 1187 | 30 | 2500.4595 | 129.3111 | 78.1087 | 90.9718 | 30.2037 | 32.0028 | 0.03968 | 107.1309 | 11.6828 | 69.4481 | 69.6738 | 54.3439 | 1.0245 | 98.8785 | 314.286 | 255.7488 | 91.1914 | 706.856 | 2.1885 | 448.916 | 33.8599 | 49.1599 | 39.3036 | 72.5269 | 11.9807 | 109.372 | 30.9314 | 8.1483 | 99.4797 | 63.3803 | 24.5 | 29.4118 | 80 | 31 | 0.9959 | 69.4118 | 101 | 7770 | 32.549 | 107.8415 | 35.1532 | 0.125 | 20.0625 | 0 | 42.7765 | 33.0156
9/30/2020 15:13:54.4 | 118.8327 | 1188 | 30 | 2502.5681 | 129.3329 | 78.1408 | 90.9843 | 30.2129 | 32.0096 | 0.03742 | 107.1222 | 11.6692 | 69.4767 | 69.8792 | 54.3185 | 1.0024 | 98.8785 | 314.3703 | 255.9741 | 91.3544 | 706.902 | 2.1799 | 450.1729 | 33.8952 | 49.0749 | 39.3627 | 72.3953 | 11.9853 | 109.2039 | 31.0022 | 8.1006 | 99.4545 | 63.437 | 24.5 | 29.8039 | 80 | 31 | 1.0052 | 69.8039 | 102 | 7750 | 32.549 | 107.8415 | 35.2631 | 0.0625 | 19.5625 | 0 | 43.0481 | 33.1094
9/30/2020 15:13:55.4 | 118.8329 | 1189 | 30 | 2501.0309 | 129.6299 | 78.1994 | 91.0205 | 30.2317 | 32.0016 | 0.03736 | 107.0698 | 11.6527 | 69.5909 | 69.8041 | 54.3139 | 0.99102 | 98.8779 | 314.9043 | 255.8614 | 91.3435 | 706.856 | 2.1772 | 447.8825 | 33.9517 | 49.115 | 39.3559 | 72.4339 | 11.9944 | 109.5395 | 31.0951 | 8.1393 | 99.4042 | 63.3301 | 24.5 | 29.8039 | 80 | 31 | 0.99715 | 69.8039 | 97 | 8160 | 32.549 | 109.1309 | 35.1288 | 0.0625 | 20.0625 | 0 | 42.8375 | 33.1094
9/30/2020 15:13:56.4 | 118.8332 | 1190 | 30 | 2500.025 | 129.5229 | 78.2412 | 91.0533 | 30.2218 | 32.0076 | 0.04062 | 107.0524 | 11.644 | 69.4481 | 70.5995 | 54.2784 | 1.0065 | 98.8768 | 314.0893 | 255.6643 | 91.3795 | 706.9231 | 2.1761 | 449.726 | 33.9037 | 49.1016 | 39.3897 | 72.6199 | 12.0142 | 109.3423 | 30.9769 | 8.1071 | 99.4545 | 63.5132 | 24.5 | 29.4118 | 80 | 31 | 1.0017 | 69.8039 | 102 | 7990 | 32.549 | 108.1619 | 35.4187 | 0.0625 | 20 | 0 | 42.8101 | 33.1094
9/30/2020 15:13:57.4 | 118.8335 | 1191 | 30 | 2500.2067 | 129.6402 | 78.2532 | 91.0821 | 30.2173 | 32.0136 | 0.04299 | 107.0524 | 11.6431 | 69.334 | 69.7891 | 54.2677 | 0.99031 | 98.8779 | 314.4828 | 255.3826 | 91.2274 | 706.7496 | 2.1712 | 448.1339 | 33.9419 | 49.3529 | 39.3762 | 72.5637 | 11.999 | 109.1193 | 30.9179 | 8.1522 | 99.4713 | 63.5505 | 24.5 | 29.4118 | 80 | 31 | 1.0045 | 69.8039 | 101 | 8240 | 32.549 | 108.1619 | 35.3485 | 0 | 19.6875 | 0 | 42.7307 | 33.1094
9/30/2020 15:13:58.4 | 118.8338 | 1192 | 30 | 2497.1285 | 129.7979 | 78.2525 | 91.0957 | 30.2183 | 32.0107 | 0.04429 | 107.1047 | 11.6324 | 69.3911 | 69.4996 | 54.2906 | 1.0053 | 98.8785 | 313.6397 | 254.932 | 91.483 | 706.7549 | 2.2058 | 449.8377 | 33.9443 | 49.2115 | 39.4352 | 72.5766 | 12.0013 | 109.2039 | 31.1407 | 8.1883 | 99.3958 | 63.7076 | 24.5 | 29.8039 | 80 | 31 | 0.99706 | 69.8039 | 97 | 8070 | 32.549 | 109.1309 | 35.2112 | 0 | 19.9375 | 0 | 42.6941 | 33.1094
9/30/2020 15:13:59.4 | 118.8341 | 1193 | 30 | 2498.5321 | 129.502 | 78.2848 | 91.0947 | 30.2389 | 32.0043 | 0.04744 | 107.1396 | 11.6111 | 69.3911 | 70.0042 | 54.2972 | 1.0078 | 98.8774 | 313.5273 | 255.1855 | 91.4281 | 706.7444 | 2.2184 | 450.3684 | 33.8857 | 49.05 | 39.2648 | 72.5205 | 11.9967 | 109.1187 | 31.1862 | 8.1715 | 99.379 | 63.6946 | 24.5 | 29.4118 | 80 | 31 | 0.99666 | 69.8039 | 101 | 7800 | 32.549 | 108.1619 | 35.3088 | 0.0625 | 19 | 0 | 43.1397 | 33.1094
9/30/2020 15:14:00.4 | 118.8343 | 1194 | 30 | 2499.8918 | 129.3123 | 78.2906 | 91.1283 | 30.2239 | 32.0116 | 0.05014 | 107.0611 | 11.5946 | 69.3625 | 70.3199 | 54.314 | 1.0183 | 98.8757 | 313.4992 | 254.7911 | 91.5379 | 706.5302 | 2.208 | 449.2511 | 33.8518 | 48.7537 | 39.4605 | 72.6825 | 11.9944 | 109.145 | 31.1475 | 8.071 | 99.2951 | 63.782 | 24.5 | 29.4118 | 80 | 31 | 1.0087 | 69.4118 | 101 | 7870 | 32.549 | 107.8415 | 35.5164 | 0 | 18.25 | 0 | 43.4692 | 33.1094
9/30/2020 15:14:01.4 | 118.8346 | 1195 | 30 | 2500.9396 | 129.3717 | 78.3275 | 91.1438 | 30.2108 | 32.0022 | 0.05482 | 106.9215 | 11.5781 | 69.334 | 69.9642 | 54.285 | 0.98889 | 98.8774 | 314.3141 | 255.4671 | 91.5865 | 706.5302 | 2.2014 | 448.4411 | 33.8835 | 49.1666 | 39.4082 | 72.7819 | 12.0058 | 109.0347 | 30.9382 | 8.1161 | 99.1693 | 63.8824 | 24.5 | 29.4118 | 80 | 31 | 0.99937 | 69.8039 | 97 | 8260 | 32.549 | 108.8104 | 35.4004 | 0 | 19.3125 | 0 | 43.5059 | 33.1094
9/30/2020 15:14:02.4 | 118.8349 | 1196 | 30 | 2501.2477 | 129.7155 | 78.3427 | 91.1528 | 30.2173 | 31.9889 | 0.05465 | 106.9826 | 11.5684 | 69.5338 | 69.9659 | 54.2623 | 0.99779 | 98.8785 | 313.6678 | 254.9883 | 91.5316 | 706.5053 | 2.2073 | 450.3125 | 33.9749 | 49.1083 | 39.3239 | 72.6263 | 12.0005 | 109.344 | 31.036 | 8.178 | 99.1526 | 63.8015 | 24.5 | 29.8039 | 80 | 31 | 1.0079 | 69.8039 | 101 | 8070 | 32.549 | 107.8415 | 35.4828 | 0 | 19.625 | 0 | 43.5059 | 33.1094
9/30/2020 15:14:03.4 | 118.8352 | 1197 | 30 | 2500.2877 | 130.0945 | 78.3805 | 91.1928 | 30.2422 | 31.9882 | 0.05447 | 107.0087 | 11.5451 | 69.4481 | 70.1805 | 54.2743 | 0.99352 | 98.8779 | 312.6 | 254.5658 | 91.519 | 706.3108 | 2.2377 | 448.3015 | 34.0666 | 49.0433 | 39.3356 | 72.4146 | 11.9861 | 109.6795 | 31.0225 | 8.2308 | 99.2616 | 63.9132 | 24.5 | 29.8039 | 80 | 31 | 0.98808 | 69.8039 | 101 | 8160 | 32.549 | 108.49 | 35.556 | 0.0625 | 21 | 0 | 42.5384 | 33.1094
9/30/2020 15:14:04.4 | 118.8354 | 1198 | 30 | 2498.6548 | 129.843 | 78.3994 | 91.2191 | 30.2547 | 31.9855 | 0.05606 | 106.9913 | 11.5519 | 69.4481 | 70.5714 | 54.3053 | 1.0062 | 98.8768 | 313.4992 | 254.4813 | 91.5676 | 706.5302 | 2.2481 | 449.8656 | 33.9728 | 49.0949 | 39.3036 | 72.6632 | 12.0111 | 110.1546 | 31.1795 | 8.1896 | 99.5048 | 63.8824 | 24.5 | 29.4118 | 80 | 31 | 0.99776 | 69.8039 | 98 | 8040 | 32.549 | 110.0922 | 35.4279 | 0 | 20.375 | 0 | 43.0939 | 33.1094
9/30/2020 15:14:05.4 | 118.8357 | 1199 | 30 | 2498.3682 | 129.6358 | 78.4296 | 91.2544 | 30.2712 | 31.9768 | 0.05869 | 107 | 11.548 | 69.4481 | 69.7908 | 54.3477 | 0.99619 | 98.8774 | 313.4711 | 254.4813 | 91.6962 | 706.571 | 2.2346 | 450.7595 | 33.9144 | 49.2831 | 39.3559 | 72.8444 | 11.9883 | 109.9311 | 31.3702 | 8.1625 | 99.5971 | 64.033 | 24.5 | 29.0196 | 80 | 31 | 0.99754 | 69.8039 | 101 | 7680 | 32.549 | 108.49 | 35.3394 | 0 | 20.25 | 0 | 43.2404 | 33.1094
9/30/2020 15:14:06.4 | 118.836 | 1200 | 30 | 2498.5706 | 129.512 | 78.494 | 91.2943 | 30.2547 | 31.9863 | 0.06172 | 107.0698 | 11.548 | 69.4196 | 69.5264 | 54.4032 | 0.99957 | 98.8774 | 313.8645 | 254.8193 | 91.519 | 706.6169 | 2.2532 | 448.8322 | 33.8856 | 49.4045 | 39.4149 | 72.7129 | 12.0081 | 110.0151 | 30.9179 | 8.169 | 99.6055 | 64.0897 | 24.5 | 29.4118 | 80 | 31 | 0.99855 | 69.8039 | 102 | 7850 | 32.549 | 108.8104 | 35.3638 | 0 | 20.25 | 0 | 42.981 | 33.1094
9/30/2020 15:14:07.4 | 118.8363 | 1201 | 30 | 2501.5357 | 129.3702 | 78.5376 | 91.3065 | 30.2622 | 31.9718 | 0.06252 | 107.0611 | 11.5567 | 69.5052 | 70.2087 | 54.4328 | 1.0097 | 98.8774 | 312.5438 | 254.3123 | 91.5928 | 706.7089 | 2.2335 | 448.7484 | 33.8882 | 49.328 | 39.4808 | 73.1362 | 11.9663 | 109.9031 | 31.1542 | 8.1432 | 99.5635 | 64.1528 | 24.5 | 29.4118 | 80 | 31 | 1.0056 | 69.8039 | 97 | 8120 | 32.549 | 109.4513 | 35.4218 | 0 | 20.125 | 0 | 42.9382 | 33.1094
9/30/2020 15:14:08.4 | 118.8366 | 1202 | 30 | 2499.2263 | 129.4576 | 78.5268 | 91.2964 | 30.2658 | 31.9679 | 0.06421 | 107.0524 | 11.5548 | 69.3625 | 69.7256 | 54.445 | 0.98835 | 98.8785 | 312.6562 | 254.0306 | 91.7197 | 706.5657 | 2.2228 | 449.8656 | 33.881 | 49.2048 | 39.4537 | 72.769 | 11.9861 | 109.6521 | 31.2909 | 8.1367 | 99.5132 | 64.1269 | 24.5 | 29.4118 | 80 | 31 | 1.0056 | 69.4118 | 102 | 7970 | 32.549 | 108.8104 | 35.2783 | 0 | 20.4375 | 0 | 42.6666 | 33.1094
9/30/2020 15:14:09.4 | 118.8368 | 1203 | 30 | 2501.2624 | 129.3593 | 78.5627 | 91.3149 | 30.2671 | 31.9625 | 0.06355 | 107.0698 | 11.5461 | 69.5909 | 70.5714 | 54.4561 | 0.98693 | 98.8762 | 313.1058 | 254.425 | 91.5379 | 706.6577 | 2.2146 | 449.2232 | 33.8847 | 49.0117 | 39.3627 | 72.931 | 11.9823 | 109.5378 | 31.0428 | 8.1574 | 99.5132 | 64.2904 | 24.5 | 29.4118 | 80 | 31 | 1.0173 | 69.8039 | 102 | 8120 | 32.549 | 108.49 | 35.2234 | 0.0625 | 20.375 | 0 | 42.1539 | 33.1094
9/30/2020 15:14:10.4 | 118.8371 | 1204 | 30 | 2500.6456 | 129.7453 | 78.5996 | 91.3464 | 30.2693 | 31.9559 | 0.06102 | 107.0262 | 11.5461 | 69.5623 | 69.6286 | 54.4934 | 1.0135 | 98.8791 | 313.6959 | 255.1291 | 91.914 | 706.6879 | 2.2222 | 450.5081 | 33.9773 | 49.5143 | 39.3491 | 72.9181 | 12.0035 | 109.4846 | 31.0293 | 8.1496 | 99.5803 | 64.3276 | 24.5 | 29.8039 | 80 | 31 | 0.99837 | 69.8039 | 97 | 8040 | 32.549 | 109.4513 | 35.2386 | 0 | 19.8125 | 0 | 42.5842 | 33.1094
9/30/2020 15:14:11.4 | 118.8374 | 1205 | 30 | 2499.6497 | 129.8299 | 78.6184 | 91.3802 | 30.2793 | 31.9539 | 0.0592 | 106.9826 | 11.5383 | 69.3911 | 70.2021 | 54.5425 | 1.0046 | 98.8779 | 313.5554 | 254.5376 | 91.6162 | 706.6169 | 2.2215 | 450.6198 | 33.9859 | 49.7139 | 39.4149 | 72.9614 | 11.9868 | 109.7075 | 31.0748 | 8.1548 | 99.4797 | 64.3907 | 24.5 | 29.4118 | 80 | 31 | 0.99507 | 69.8039 | 101 | 7680 | 32.549 | 108.49 | 35.1593 | 0 | 19.9375 | 0 | 42.7429 | 33.1094
9/30/2020 15:14:12.4 | 118.8377 | 1206 | 30 | 2501.1538 | 129.7634 | 78.6322 | 91.4018 | 30.2865 | 31.9512 | 0.05643 | 106.9302 | 11.5364 | 69.3625 | 70.2021 | 54.6019 | 0.99459 | 98.8791 | 313.162 | 254.1151 | 91.762 | 706.5355 | 2.2031 | 448.5808 | 33.9871 | 49.6108 | 39.3627 | 72.9614 | 11.9861 | 109.8487 | 30.9702 | 8.1509 | 99.4713 | 64.3907 | 24.5 | 29.4118 | 80 | 31 | 1.0003 | 69.8039 | 102 | 7820 | 32.549 | 108.49 | 35.3607 | 0.0625 | 19.6875 | 0 | 42.7887 | 33.1094
9/30/2020 15:14:13.4 | 118.8379 | 1207 | 30 | 2500.3739 | 129.8669 | 78.6662 | 91.4055 | 30.2801 | 31.9458 | 0.05316 | 106.9913 | 11.5364 | 69.3911 | 69.8876 | 54.6514 | 0.99868 | 98.8774 | 312.8529 | 254.5095 | 91.6585 | 706.4488 | 2.2087 | 449.0277 | 34.0021 | 49.501 | 39.4605 | 72.9053 | 12.0134 | 109.5389 | 30.9111 | 8.1393 | 99.4293 | 64.4845 | 24.5 | 29.4118 | 80 | 31 | 0.99767 | 69.4118 | 97 | 8040 | 32.549 | 109.7717 | 35.0617 | 0 | 20 | 0 | 42.4469 | 33.1094
9/30/2020 15:14:14.4 | 118.8382 | 1208 | 30 | 2503.1752 | 129.8678 | 78.7061 | 91.4357 | 30.2745 | 31.9535 | 0.0506 | 107.0262 | 11.5383 | 69.0485 | 69.6001 | 54.6919 | 0.99459 | 98.8762 | 313.4149 | 254.594 | 91.8231 | 706.2859 | 2.2084 | 449.4467 | 34.0438 | 49.2631 | 39.4605 | 72.9246 | 12.0096 | 109.8459 | 30.7744 | 8.1471 | 99.421 | 64.5347 | 24.5 | 29.0196 | 80 | 31 | 1.0009 | 69.8039 | 102 | 8020 | 32.549 | 108.8104 | 35.1135 | 0.0625 | 20.125 | 0 | 42.9443 | 33.1094
9/30/2020 15:14:15.4 | 118.8385 | 1209 | 30 | 2498.6384 | 130.0808 | 78.688 | 91.4823 | 30.2753 | 31.9354 | 0.04616 | 107.0349 | 11.5393 | 69.4196 | 69.8842 | 54.7357 | 1.0097 | 98.8774 | 312.4314 | 253.7208 | 91.6711 | 706.2097 | 2.1991 | 447.4356 | 34.0373 | 49.4627 | 39.4149 | 73.1169 | 11.9982 | 109.8751 | 31.1862 | 8.1535 | 99.4461 | 64.5913 | 24.5 | 29.4118 | 80 | 31 | 0.99797 | 69.4118 | 101 | 8090 | 32.549 | 108.8104 | 35.2875 | 0.125 | 20.0625 | 0 | 42.8192 | 33.2031
9/30/2020 15:14:16.4 | 118.8388 | 1210 | 30 | 2500.2987 | 129.6662 | 78.718 | 91.5031 | 30.298 | 31.9343 | 0.04345 | 107.0349 | 11.549 | 69.7621 | 70.3431 | 54.7745 | 0.99441 | 98.8785 | 312.0098 | 253.2702 | 91.8231 | 706.2505 | 2.1881 | 449.8656 | 33.9498 | 49.4694 | 39.4149 | 72.8749 | 12.0134 | 109.9042 | 31.1407 | 8.1367 | 99.5384 | 64.6916 | 24.5 | 29.4118 | 80 | 31 | 1.0005 | 69.8039 | 97 | 8160 | 32.549 | 109.7717 | 34.9487 | 0.0625 | 20.25 | 0 | 42.5018 | 33.2031
9/30/2020 15:14:17.4 | 118.8391 | 1211 | 30 | 2501.8985 | 129.5594 | 78.7646 | 91.5076 | 30.2934 | 31.9309 | 0.04534 | 107.0174 | 11.5655 | 69.648 | 69.8258 | 54.8051 | 0.99566 | 98.8762 | 312.7967 | 253.6363 | 91.7683 | 706.3621 | 2.1805 | 450.7874 | 33.9471 | 49.5659 | 39.4537 | 72.9181 | 11.9997 | 110.2101 | 31.0816 | 8.1535 | 99.5216 | 64.6786 | 24.5 | 29.0196 | 80 | 31 | 0.99739 | 69.4118 | 101 | 7750 | 32.549 | 108.49 | 34.9518 | 0.0625 | 20.1875 | 0 | 42.4133 | 33.2031
9/30/2020 15:14:18.4 | 118.8393 | 1212 | 30 | 2499.7837 | 129.8069 | 78.82 | 91.532 | 30.3014 | 31.9274 | 0.04379 | 107.0174 | 11.579 | 69.4196 | 70.3116 | 54.8418 | 1.011 | 98.8774 | 312.0379 | 253.0167 | 91.9203 | 706.4133 | 2.1912 | 448.2456 | 33.9829 | 49.4178 | 39.4149 | 73.2724 | 12.0233 | 109.679 | 31.2976 | 8.1161 | 99.53 | 64.7417 | 24.5 | 29.8039 | 80 | 31 | 1.0039 | 69.8039 | 102 | 7850 | 32.549 | 108.49 | 35.1318 | 0.125 | 19.9375 | 0 | 42.456 | 33.1094
9/30/2020 15:14:19.4 | 118.8396 | 1213 | 30 | 2498.1242 | 129.7853 | 78.8688 | 91.5362 | 30.3002 | 31.9366 | 0.04588 | 107.0262 | 11.6014 | 69.5052 | 70.3497 | 54.8773 | 0.99334 | 98.8779 | 311.7288 | 252.9322 | 91.8591 | 706.4028 | 2.1945 | 448.9439 | 33.9505 | 49.6108 | 39.4537 | 73.1105 | 12.0172 | 109.9596 | 31.1795 | 8.1483 | 99.4629 | 64.8792 | 24.5 | 29.4118 | 80 | 31 | 1.0072 | 69.4118 | 97 | 8040 | 32.549 | 109.4513 | 35.0372 | 0.125 | 19.8125 | 0 | 42.3035 | 33.1094
9/30/2020 15:14:20.4 | 118.8399 | 1214 | 30 | 2499.3015 | 129.5905 | 78.881 | 91.5673 | 30.2978 | 31.9312 | 0.04753 | 107.0349 | 11.6101 | 69.4767 | 70.1888 | 54.8711 | 0.99512 | 98.8774 | 312.0941 | 253.073 | 91.9203 | 706.3319 | 2.2009 | 449.6422 | 33.9167 | 49.4694 | 39.4149 | 73.2724 | 11.9967 | 109.791 | 31.0884 | 8.1406 | 99.3874 | 64.9423 | 24.5 | 29.4118 | 80 | 31 | 1.0011 | 69.4118 | 102 | 8020 | 32.549 | 108.49 | 35.0617 | 0.125 | 19.6875 | 0 | 42.6208 | 33.2031
9/30/2020 15:14:21.4 | 118.8402 | 1215 | 30 | 2500.8378 | 129.6123 | 78.8804 | 91.5748 | 30.3083 | 31.9409 | 0.0472 | 106.9913 | 11.6266 | 69.334 | 69.7624 | 54.8077 | 1.0014 | 98.8768 | 311.7569 | 253.1575 | 91.7385 | 706.3319 | 2.2169 | 447.659 | 33.946 | 49.2248 | 39.5195 | 73.2356 | 12.0073 | 109.5944 | 30.9973 | 8.1432 | 99.4126 | 65.0926 | 24.5 | 29.4118 | 80 | 31 | 1.0068 | 69.8039 | 101 | 8160 | 32.549 | 108.49 | 35.0464 | 0 | 19.5 | 0 | 42.8101 | 33.2031
9/30/2020 15:14:22.4 | 118.8404 | 1216 | 30 | 2498.4673 | 129.6439 | 78.8947 | 91.6045 | 30.3183 | 31.9541 | 0.04851 | 106.9476 | 11.6198 | 69.3054 | 70.2286 | 54.7472 | 0.9969 | 98.8774 | 311.6445 | 252.8758 | 91.8591 | 706.3673 | 2.2222 | 449.5863 | 33.9188 | 49.2497 | 39.4605 | 73.2099 | 11.9838 | 109.651 | 31.2841 | 8.1857 | 99.3874 | 65.036 | 24.5 | 29.8039 | 80 | 31 | 1.0113 | 69.4118 | 97 | 8140 | 32.549 | 109.4513 | 34.9518 | 0.0625 | 18.9375 | 0 | 43.1763 | 33.2031
9/30/2020 15:14:23.4 | 118.8407 | 1217 | 30 | 2501.558 | 129.3896 | 78.9452 | 91.6238 | 30.3189 | 31.957 | 0.04778 | 106.904 | 11.6217 | 69.1342 | 69.9492 | 54.7157 | 0.99263 | 98.8774 | 312.2346 | 253.073 | 92.1757 | 706.3621 | 2.1934 | 450.3963 | 33.8973 | 49.5859 | 39.506 | 73.1362 | 12.0157 | 109.679 | 31.2066 | 8.1574 | 99.3203 | 64.9794 | 24.5 | 29.4118 | 80 | 31 | 1.0065 | 69.8039 | 101 | 7770 | 32.549 | 108.1619 | 34.9884 | 0.0625 | 19.4375 | 0 | 43.7469 | 33.2031
9/30/2020 15:14:24.4 | 118.841 | 1218 | 30 | 2499.1436 | 129.7554 | 78.9575 | 91.6672 | 30.3232 | 31.9485 | 0.04601 | 106.904 | 11.645 | 69.3911 | 70.2403 | 54.7021 | 1.0035 | 98.8768 | 310.9701 | 252.1435 | 91.9986 | 706.4081 | 2.2018 | 448.4691 | 33.9601 | 49.501 | 39.4605 | 73.2034 | 12.0119 | 109.6784 | 31.1204 | 8.1342 | 99.3455 | 65.1864 | 24.5 | 29.8039 | 80 | 31 | 0.98878 | 69.8039 | 102 | 7900 | 32.549 | 108.49 | 35.1013 | 0 | 20.625 | 0 | 43.1732 | 33.2031
9/30/2020 15:14:25.4 | 118.8413 | 1219 | 30 | 2499.5846 | 129.4943 | 78.9946 | 91.698 | 30.3092 | 31.9544 | 0.04523 | 106.9127 | 11.644 | 69.4196 | 69.9509 | 54.6958 | 1.0028 | 98.8791 | 311.1387 | 252.0027 | 92.0723 | 706.571 | 2.2062 | 449.307 | 33.898 | 49.6308 | 39.4605 | 73.2788 | 12.0202 | 109.5966 | 30.7811 | 8.129 | 99.4629 | 65.1363 | 24.5 | 29.4118 | 80 | 31 | 0.99672 | 69.8039 | 97 | 7990 | 32.549 | 109.4513 | 35.025 | 0.0625 | 20.1875 | 0 | 43.3655 | 33.2031
9/30/2020 15:14:26.4 | 118.8416 | 1220 | 30 | 2501.3746 | 129.4597 | 79.0058 | 91.722 | 30.3066 | 31.9661 | 0.04464 | 106.9215 | 11.644 | 69.4481 | 70.3911 | 54.7087 | 1.0006 | 98.8768 | 311.8693 | 252.3688 | 91.9986 | 706.6169 | 2.2062 | 449.8098 | 33.9103 | 49.6557 | 39.6241 | 73.3028 | 12.0316 | 109.7064 | 31.1204 | 8.1548 | 99.5384 | 65.2429 | 24.5 | 29.4118 | 80 | 31 | 1.0018 | 69.8039 | 102 | 7940 | 32.549 | 108.49 | 35.0647 | 0.0625 | 20.4375 | 0 | 43.0969 | 33.2031
9/30/2020 15:14:27.4 | 118.8418 | 1221 | 30 | 2499.8018 | 129.7084 | 79.037 | 91.7702 | 30.3413 | 31.9517 | 0.0477 | 106.9913 | 11.646 | 69.5909 | 70.0109 | 54.7303 | 0.99174 | 98.8774 | 311.2792 | 252.1435 | 92.1568 | 706.8364 | 2.2011 | 447.3797 | 33.9531 | 49.5143 | 39.5921 | 73.3653 | 12.0202 | 109.5669 | 31.0816 | 8.1509 | 99.6055 | 65.3626 | 24.5 | 29.4118 | 80 | 31 | 0.99937 | 69.8039 | 102 | 8160 | 32.549 | 108.49 | 35.1807 | 0 | 20.1875 | 0 | 42.9138 | 33.2031
9/30/2020 15:14:28.4 | 118.8421 | 1222 | 30 | 2499.5721 | 129.6116 | 79.0564 | 91.7868 | 30.3475 | 31.9484 | 0.04835 | 107.0087 | 11.6227 | 69.5052 | 69.7223 | 54.7423 | 0.99281 | 98.8791 | 311.4478 | 252.5097 | 92.2539 | 706.8206 | 2.1958 | 449.7539 | 33.9248 | 49.5143 | 39.5718 | 73.3653 | 12.0104 | 110.0168 | 31.3432 | 8.138 | 99.6055 | 65.3932 | 24.5 | 29.4118 | 80 | 31 | 1.0027 | 69.8039 | 97 | 8070 | 32.549 | 109.7717 | 34.8694 | 0 | 19.9375 | 0 | 42.8955 | 33.2031
9/30/2020 15:14:29.4 | 118.8424 | 1223 | 30 | 2501.3452 | 129.6666 | 79.0704 | 91.8062 | 30.3486 | 31.9535 | 0.05143 | 107.0087 | 11.6004 | 69.3054 | 69.9376 | 54.7869 | 0.99138 | 98.8774 | 311.4478 | 252.8195 | 92.0346 | 706.8402 | 2.1989 | 450.7036 | 33.9645 | 49.4361 | 39.5971 | 73.29 | 11.9982 | 110.0431 | 31.1069 | 8.2038 | 99.5048 | 65.3673 | 24.5 | 29.4118 | 80 | 31 | 0.99806 | 69.8039 | 101 | 7770 | 32.549 | 108.49 | 35.0494 | 0 | 20.0625 | 0 | 43.0298 | 33.2031
9/30/2020 15:14:30.4 | 118.8427 | 1224 | 30 | 2499.243 | 129.86 | 79.1022 | 91.8178 | 30.3391 | 31.9679 | 0.05141 | 107.0174 | 11.581 | 69.5338 | 69.9709 | 54.8307 | 1.0035 | 98.8774 | 312.1222 | 252.8477 | 92.1568 | 706.8915 | 2.2166 | 448.497 | 33.9887 | 49.5659 | 39.5583 | 73.564 | 12.0164 | 109.8751 | 31.2909 | 8.1161 | 99.5719 | 65.4304 | 24.5 | 29.4118 | 80 | 31 | 1.0046 | 69.8039 | 102 | 7800 | 32.549 | 108.49 | 35.0708 | 0 | 19.875 | 0 | 43.0603 | 33.2031
9/30/2020 15:14:31.4 | 118.8429 | 1225 | 30 | 2499.6411 | 129.6934 | 79.1695 | 91.8406 | 30.34 | 31.9519 | 0.05169 | 107 | 11.5499 | 69.5338 | 70.4242 | 54.8638 | 1.0135 | 98.8779 | 312.5719 | 252.7913 | 92.1631 | 706.6826 | 2.22 | 449.5305 | 33.9496 | 49.6757 | 39.2901 | 73.3717 | 11.9921 | 109.7916 | 31.2453 | 8.1316 | 99.5216 | 65.5742 | 24.5 | 29.8039 | 80 | 31 | 0.99702 | 69.8039 | 97 | 8070 | 32.549 | 109.4513 | 35.0159 | 0 | 19.6875 | 0 | 42.6697 | 33.2031
9/30/2020 15:14:32.4 | 118.8432 | 1226 | 30 | 2494.0743 | 128.8288 | 79.1717 | 91.8507 | 30.3433 | 31.9616 | 0.05693 | 106.9651 | 11.5519 | 69.5052 | 69.4274 | 54.8877 | 1.0147 | 98.8774 | 310.8577 | 251.7492 | 92.1459 | 706.6117 | 2.1896 | 448.3853 | 33.6422 | 49.5543 | 39.4605 | 73.7018 | 11.9997 | 109.763 | 31.1745 | 7.9988 | 99.2197 | 65.5871 | 24.5 | 28.6274 | 80 | 31 | 1.0244 | 69.0196 | 101 | 7970 | 32.549 | 108.8104 | 35.3821 | 0 | 20.125 | 0 | 42.572 | 33.2031
9/30/2020 15:14:33.4 | 118.8435 | 1227 | 30 | 2496.0586 | 127.8174 | 79.2069 | 91.8826 | 30.3643 | 31.9528 | 0.06366 | 106.8516 | 11.5247 | 69.3625 | 69.9176 | 54.8541 | 1.0005 | 98.8774 | 311.1668 | 251.7492 | 92.1443 | 706.6169 | 2.142 | 447.7149 | 33.4101 | 49.6557 | 39.5718 | 73.3028 | 12.0051 | 110.0151 | 31.0681 | 7.9769 | 98.8087 | 65.6436 | 24.5 | 28.6274 | 80 | 31 | 1.0018 | 68.6274 | 100 | 8140 | 32.549 | 108.8104 | 35.144 | 0 | 20.375 | 0 | 42.5201 | 33.2031
9/30/2020 15:14:34.4 | 118.8438 | 1228 | 30 | 2499.3298 | 127.4593 | 79.1994 | 91.8924 | 30.3668 | 31.9732 | 0.06518 | 106.7905 | 11.5073 | 69.2769 | 69.5314 | 54.8344 | 1.0031 | 98.8774 | 310.942 | 252.1717 | 92.1443 | 706.433 | 2.1433 | 448.5249 | 33.357 | 49.7072 | 39.4402 | 73.2531 | 11.9975 | 109.651 | 31.1204 | 7.964 | 98.7164 | 65.768 | 24.5 | 29.0196 | 81 | 31 | 1.0007 | 68.6274 | 101 | 8190 | 32.549 | 109.7717 | 35.1776 | 0.0625 | 20.625 | 0 | 42.218 | 33.2031
9/30/2020 15:14:35.4 | 118.8441 | 1229 | 30 | 2498.8478 | 127.7632 | 79.2209 | 91.9037 | 30.3617 | 31.9541 | 0.06679 | 106.7557 | 11.4743 | 69.4196 | 69.4493 | 54.8469 | 0.99459 | 98.8768 | 310.8577 | 251.7774 | 92.1757 | 706.546 | 2.1528 | 449.307 | 33.4355 | 49.6374 | 39.4808 | 73.6825 | 11.9861 | 109.2302 | 30.8926 | 8.0426 | 98.6325 | 65.8068 | 24.5 | 29.0196 | 81 | 31 | 0.99876 | 68.6274 | 100 | 8210 | 32.549 | 109.1309 | 35.1288 | 0 | 19.25 | 0 | 43.0847 | 33.2031
9/30/2020 15:14:36.4 | 118.8443 | 1230 | 30 | 2496.5598 | 127.6679 | 79.2494 | 91.9352 | 30.3633 | 31.9646 | 0.06716 | 106.7557 | 11.4597 | 69.334 | 70.406 | 54.8746 | 1.0111 | 98.8768 | 310.4643 | 251.5802 | 92.3808 | 706.6682 | 2.1227 | 448.9439 | 33.3771 | 49.4427 | 39.5853 | 73.495 | 12.0104 | 108.9501 | 31.5321 | 7.9988 | 98.4229 | 65.9069 | 24.5 | 29.0196 | 81 | 31 | 0.99971 | 68.6274 | 96 | 8330 | 32.549 | 108.8104 | 35.1959 | 0 | 18.8125 | 0 | 43.6096 | 33.2031
9/30/2020 15:14:37.4 | 118.8446 | 1231 | 30 | 2498.5317 | 127.336 | 79.2657 | 91.9675 | 30.3596 | 31.9531 | 0.06367 | 106.7295 | 11.4471 | 69.4767 | 69.8425 | 54.9176 | 1.0003 | 98.8779 | 310.661 | 251.721 | 92.1694 | 706.7391 | 2.1068 | 449.6143 | 33.3154 | 49.6308 | 39.6241 | 73.6264 | 12.0088 | 110.0157 | 31.1475 | 7.9692 | 98.3054 | 65.8439 | 24.5 | 28.6274 | 81 | 31 | 0.99998 | 68.6274 | 100 | 8190 | 32.549 | 108.49 | 34.9609 | 0.0625 | 21.1875 | 0 | 41.7725 | 33.2031
9/30/2020 15:14:38.4 | 118.8449 | 1232 | 30 | 2501.1067 | 127.608 | 79.2896 | 91.98 | 30.3518 | 31.9632 | 0.06138 | 106.7644 | 11.4355 | 69.1912 | 69.9742 | 54.9664 | 0.98906 | 98.8791 | 310.8858 | 251.8619 | 92.2836 | 706.7391 | 2.1626 | 447.4077 | 33.4259 | 49.4427 | 39.6764 | 73.495 | 11.9914 | 109.9328 | 31.009 | 7.9988 | 98.5067 | 65.944 | 24.5 | 29.0196 | 81 | 31 | 1.0005 | 68.6274 | 96 | 8430 | 32.549 | 109.4513 | 34.7931 | 0 | 20.8125 | 0 | 41.6534 | 33.2031
9/30/2020 15:14:39.4 | 118.8452 | 1233 | 30 | 2498.0646 | 127.9278 | 79.2991 | 91.9965 | 30.3602 | 31.9461 | 0.0581 | 106.8167 | 11.4248 | 69.3054 | 69.9509 | 55.0211 | 0.99031 | 98.8768 | 310.7734 | 251.3267 | 92.3088 | 706.8771 | 2.1965 | 449.6143 | 33.4632 | 49.5725 | 39.6444 | 73.769 | 11.9952 | 109.9025 | 31.193 | 8.0323 | 98.5738 | 66.1136 | 24.5 | 29.0196 | 81 | 31 | 1.004 | 68.6274 | 96 | 8090 | 32.549 | 109.4513 | 34.9213 | 0 | 20.5625 | 0 | 41.7847 | 33.2031
9/30/2020 15:14:40.4 | 118.8454 | 1234 | 30 | 2500.5145 | 127.5773 | 79.3263 | 92.0194 | 30.3424 | 31.9577 | 0.05821 | 106.8604 | 11.4277 | 69.4481 | 70.0907 | 55.0755 | 1.0233 | 98.8785 | 311.1949 | 251.6084 | 92.3088 | 706.8862 | 2.1765 | 451.1505 | 33.4079 | 49.521 | 39.5515 | 73.7193 | 11.9876 | 109.7361 | 31.193 | 7.9705 | 98.5487 | 65.9747 | 24.5 | 29.0196 | 81 | 31 | 1.0017 | 68.6274 | 101 | 7870 | 32.549 | 108.49 | 34.8846 | 0 | 19.25 | 0 | 42.7643 | 33.2031
9/30/2020 15:14:41.4 | 118.8457 | 1235 | 30 | 2500.335 | 127.5915 | 79.3469 | 92.0347 | 30.3531 | 31.9465 | 0.05857 | 106.9302 | 11.4229 | 69.4767 | 69.9326 | 55.1327 | 0.99797 | 98.8802 | 311.0544 | 251.5239 | 92.3636 | 706.856 | 2.1218 | 447.9942 | 33.4082 | 49.4761 | 39.5651 | 73.6264 | 12.0111 | 108.9815 | 31.2521 | 7.9821 | 98.3474 | 66.1378 | 24.5 | 28.6274 | 81 | 31 | 1.0004 | 68.6274 | 96 | 8140 | 32.549 | 109.1309 | 34.8694 | 0 | 18.5625 | 0 | 43.4601 | 33.2031
9/30/2020 15:14:42.4 | 118.846 | 1236 | 30 | 2497.5336 | 127.6045 | 79.3591 | 92.0524 | 30.3731 | 31.9234 | 0.05867 | 106.9564 | 11.4151 | 69.3625 | 69.7557 | 55.182 | 1.0072 | 98.8779 | 310.0989 | 250.7634 | 92.1928 | 706.9834 | 2.0957 | 448.7484 | 33.3711 | 49.6041 | 39.6764 | 73.6504 | 11.9944 | 108.8392 | 31.1727 | 8.0349 | 98.1712 | 66.1442 | 24.5 | 29.0196 | 81 | 31 | 0.99931 | 68.6274 | 96 | 8240 | 32.549 | 108.8104 | 34.7839 | 0.125 | 19 | 0 | 43.8751 | 33.2031
9/30/2020 15:14:43.4 | 118.8463 | 1237 | 30 | 2499.9972 | 127.2767 | 79.3937 | 92.0702 | 30.3663 | 31.9324 | 0.05852 | 106.9476 | 11.4074 | 69.2483 | 70.0774 | 55.2302 | 0.99637 | 98.8774 | 310.6329 | 250.9605 | 92.3933 | 707.1871 | 2.0882 | 448.3853 | 33.3204 | 49.4045 | 39.6241 | 73.8058 | 11.9937 | 108.5025 | 31.1795 | 7.9937 | 98.2132 | 66.1943 | 24.5 | 29.0196 | 81 | 31 | 1.0012 | 68.6274 | 100 | 8160 | 32.549 | 107.5211 | 34.9884 | 0.125 | 20.6875 | 0 | 42.7826 | 33.2031
9/30/2020 15:14:44.4 | 118.8466 | 1238 | 30 | 2496.524 | 127.2941 | 79.3844 | 92.0822 | 30.3638 | 31.9413 | 0.05877 | 106.9651 | 11.4151 | 69.3054 | 69.769 | 55.2757 | 1.0106 | 98.8774 | 310.661 | 251.1295 | 92.2539 | 707.3093 | 2.1189 | 450.5639 | 33.2781 | 49.4111 | 39.5195 | 73.7626 | 11.9982 | 108.8386 | 31.1862 | 8.062 | 98.2887 | 66.3444 | 24.5 | 29.4118 | 81 | 31 | 0.99971 | 68.6274 | 97 | 8260 | 32.549 | 108.8104 | 34.9213 | 0.0625 | 20.8125 | 0 | 42.1326 | 33.2031
9/30/2020 15:14:45.4 | 118.8468 | 1239 | 30 | 2501.3412 | 126.8799 | 79.4317 | 92.1106 | 30.3766 | 31.9328 | 0.0538 | 107.0087 | 11.4093 | 69.2483 | 69.6487 | 55.3272 | 1.0038 | 98.8785 | 310.7172 | 251.2985 | 92.4481 | 707.5943 | 2.1369 | 448.5529 | 33.2322 | 49.5659 | 39.5718 | 73.6633 | 12.0058 | 109.568 | 31.3432 | 8.0594 | 98.4983 | 66.3444 | 24.5 | 29.0196 | 81 | 31 | 0.99773 | 68.6274 | 97 | 8240 | 32.549 | 109.1309 | 34.8907 | 0.1875 | 21.1875 | 0 | 41.9342 | 33.2031
9/30/2020 15:14:46.4 | 118.8471 | 1240 | 30 | 2498.2505 | 127.4323 | 79.4628 | 92.1232 | 30.3878 | 31.9221 | 0.05422 | 106.9913 | 11.3996 | 69.5052 | 69.5013 | 55.3705 | 0.97267 | 98.8768 | 310.2113 | 250.6225 | 92.4841 | 707.6705 | 2.1633 | 448.7205 | 33.3419 | 49.5525 | 39.5128 | 73.8986 | 11.9883 | 109.3423 | 31.1204 | 8.0297 | 98.5906 | 66.438 | 24.5 | 29.0196 | 81 | 31 | 0.99892 | 68.6274 | 101 | 8020 | 32.549 | 108.1619 | 34.9457 | 0.1875 | 21.125 | 0 | 41.5894 | 33.2031
9/30/2020 15:14:47.4 | 118.8474 | 1241 | 30 | 2502.375 | 127.2834 | 79.526 | 92.1298 | 30.3889 | 31.9337 | 0.05529 | 106.9651 | 11.4074 | 69.2483 | 69.8308 | 55.4175 | 1.0046 | 98.8779 | 311.223 | 251.1014 | 92.5515 | 707.9096 | 2.1588 | 451.4577 | 33.354 | 49.3662 | 39.6629 | 73.8186 | 12.0142 | 109.3154 | 31.4022 | 8.0529 | 98.6325 | 66.4815 | 24.5 | 29.0196 | 81 | 31 | 1.0028 | 68.6274 | 96 | 8160 | 32.549 | 109.1309 | 34.8419 | 0.25 | 19.5625 | 0 | 42.1692 | 33.2031
9/30/2020 15:14:48.4 | 118.8477 | 1242 | 30 | 2500.3448 | 127.7511 | 79.5465 | 92.1836 | 30.399 | 31.9393 | 0.05592 | 106.9389 | 11.4083 | 69.2769 | 69.4274 | 55.4312 | 0.99904 | 98.8779 | 310.4643 | 250.4817 | 92.6063 | 707.9556 | 2.1566 | 448.3294 | 33.4476 | 49.2697 | 39.6174 | 73.8747 | 12.0225 | 108.8392 | 31.3567 | 8.0053 | 98.5235 | 66.538 | 24.5 | 28.6274 | 81 | 31 | 1.0012 | 68.6274 | 96 | 8290 | 32.549 | 108.8104 | 34.8846 | 0.0625 | 20.375 | 0 | 41.5314 | 33.2031
9/30/2020 15:14:49.4 | 118.8479 | 1243 | 30 | 2499.0783 | 127.8647 | 79.5515 | 92.2146 | 30.3806 | 31.9466 | 0.05402 | 106.9651 | 11.4113 | 69.2769 | 69.8308 | 55.4045 | 0.99993 | 98.8774 | 310.127 | 250.4254 | 92.5452 | 708.0476 | 2.1566 | 449.2791 | 33.4598 | 49.3596 | 39.6309 | 73.8618 | 12.0096 | 108.8106 | 31.3432 | 8.0439 | 98.5067 | 66.5509 | 24.5 | 29.0196 | 81 | 31 | 1.0003 | 68.6274 | 100 | 8140 | 32.549 | 107.8415 | 34.9213 | 0.0625 | 20 | 0 | 41.4429 | 33.2031
9/30/2020 15:14:50.4 | 118.8482 | 1244 | 30 | 2497.8861 | 127.6368 | 79.5916 | 92.2345 | 30.3796 | 31.9364 | 0.05374 | 106.9651 | 11.4122 | 69.4767 | 69.9292 | 55.3927 | 0.98123 | 98.8774 | 309.6493 | 250.1719 | 92.6548 | 708.0424 | 2.1511 | 449.8936 | 33.3913 | 49.1666 | 39.6241 | 74.0236 | 11.9891 | 108.6145 | 31.3044 | 7.9821 | 98.3977 | 66.6445 | 24.5 | 29.4118 | 81 | 31 | 1.003 | 68.6274 | 96 | 8210 | 32.549 | 108.49 | 34.7687 | 0.0625 | 19.4375 | 0 | 41.7053 | 33.2969
9/30/2020 15:14:51.4 | 118.8485 | 1245 | 30 | 2500.5892 | 127.3312 | 79.6505 | 92.2618 | 30.4094 | 31.9409 | 0.05372 | 107 | 11.4229 | 69.2483 | 69.6336 | 55.407 | 1.0078 | 98.8745 | 310.2394 | 250.7352 | 92.6 | 708.0989 | 2.1334 | 447.8825 | 33.3456 | 48.9019 | 39.6967 | 73.9675 | 11.9937 | 108.7798 | 31.1407 | 8.0272 | 98.2887 | 66.7639 | 24.5 | 28.6274 | 81 | 31 | 1.0027 | 68.6274 | 96 | 8190 | 32.549 | 108.8104 | 34.9121 | 0 | 18.625 | 0 | 42.9352 | 33.2031
9/30/2020 15:14:52.4 | 118.8488 | 1246 | 30 | 2501.2081 | 127.3702 | 79.6634 | 92.2825 | 30.396 | 31.9354 | 0.05474 | 106.9476 | 11.4161 | 68.9914 | 69.4593 | 55.4496 | 0.98746 | 98.8717 | 309.5931 | 250.0874 | 92.6485 | 708.0476 | 2.113 | 448.9998 | 33.3616 | 49.0051 | 39.5786 | 73.9675 | 12.0142 | 108.917 | 31.1407 | 8.0117 | 98.1712 | 66.701 | 24.5 | 28.6274 | 81 | 31 | 0.99809 | 68.6274 | 100 | 7970 | 32.549 | 107.8415 | 34.9121 | 0.0625 | 18.6875 | 0 | 43.4509 | 33.2031
9/30/2020 15:14:53.4 | 118.8491 | 1247 | 30 | 2499.5972 | 127.6939 | 79.6792 | 92.3004 | 30.3956 | 31.9561 | 0.05352 | 106.9215 | 11.4103 | 68.9343 | 69.9759 | 55.4805 | 1.0087 | 98.8723 | 309.6212 | 249.8057 | 92.5452 | 708.1895 | 2.1065 | 451.1784 | 33.4231 | 49.3596 | 39.5515 | 73.8618 | 12.0217 | 108.6374 | 31.1862 | 8.0297 | 98.1293 | 66.6751 | 24.5 | 29.0196 | 81 | 31 | 1.0014 | 68.6274 | 96 | 8140 | 32.549 | 108.8104 | 34.9304 | 0.0625 | 19.75 | 0 | 42.9047 | 33.2969
9/30/2020 15:14:54.4 | 118.8493 | 1248 | 30 | 2501.8513 | 127.6084 | 79.6698 | 92.32 | 30.392 | 31.9474 | 0.05548 | 106.904 | 11.4006 | 69.5052 | 69.8091 | 55.5064 | 0.99263 | 98.87 | 309.0311 | 249.6931 | 92.4904 | 708.0778 | 2.1331 | 448.5529 | 33.4333 | 49.2497 | 39.6174 | 74.0043 | 12.0149 | 108.5231 | 31.1272 | 8.0671 | 98.188 | 66.988 | 24.5 | 29.0196 | 81 | 31 | 1.004 | 68.6274 | 96 | 8290 | 32.549 | 108.8104 | 34.7931 | 0 | 19.75 | 0 | 43.5486 | 33.2031
9/30/2020 15:14:55.4 | 118.8496 | 1249 | 30 | 2499.6099 | 127.8624 | 79.6627 | 92.3273 | 30.3938 | 31.9374 | 0.05646 | 106.8778 | 11.3938 | 69.334 | 69.6185 | 55.5436 | 0.98995 | 98.8711 | 309.0592 | 249.2706 | 92.733 | 708.0371 | 2.1466 | 448.8601 | 33.4702 | 49.3013 | 39.6696 | 73.9547 | 12.0323 | 108.5523 | 31.1272 | 8.0349 | 98.2467 | 66.838 | 24.5 | 29.4118 | 81 | 31 | 1.0013 | 68.6274 | 100 | 8160 | 32.549 | 107.8415 | 35.1288 | 0 | 20 | 0 | 43.2221 | 33.2969
9/30/2020 15:14:56.4 | 118.8499 | 1250 | 30 | 2500.8749 | 127.6843 | 79.7149 | 92.3616 | 30.3934 | 31.9268 | 0.05507 | 106.904 | 11.3938 | 69.648 | 69.8425 | 55.5665 | 1.0056 | 98.8728 | 309.6493 | 249.8057 | 92.6423 | 707.9149 | 2.1646 | 449.7539 | 33.4412 | 49.2048 | 39.6174 | 74.0603 | 12.0134 | 108.722 | 31.3432 | 8.0207 | 98.2383 | 66.988 | 24.5 | 29.0196 | 81 | 31 | 0.99913 | 69.0196 | 96 | 8190 | 32.549 | 108.49 | 34.8877 | 0 | 18.9375 | 0 | 43.4692 | 33.2969
9/30/2020 15:14:57.4 | 118.8502 | 1251 | 30 | 2499.5443 | 127.7777 | 79.7192 | 92.3893 | 30.3845 | 31.9185 | 0.05617 | 106.9302 | 11.3909 | 69.1627 | 70.295 | 55.6083 | 1.0047 | 98.8734 | 309.2278 | 249.1016 | 92.805 | 708.0318 | 2.1455 | 447.9942 | 33.4462 | 49.1715 | 39.6106 | 74.0283 | 11.9891 | 108.6946 | 31.257 | 8.0259 | 98.1964 | 67.0315 | 24.5 | 29.0196 | 81 | 31 | 0.99913 | 68.6274 | 96 | 8260 | 32.549 | 108.49 | 35.0189 | 0 | 19.25 | 0 | 43.9117 | 33.2031
9/30/2020 15:14:58.4 | 118.8504 | 1252 | 30 | 2500.5821 | 127.6672 | 79.7397 | 92.4096 | 30.4129 | 31.9057 | 0.0562 | 106.8865 | 11.3889 | 69.705 | 70.5632 | 55.6221 | 0.98586 | 98.8717 | 309.1435 | 249.6649 | 92.5389 | 708.0476 | 2.1234 | 449.8936 | 33.4322 | 49.1981 | 39.5786 | 74.0539 | 12.0088 | 108.6089 | 31.2318 | 8.0143 | 98.188 | 67.0509 | 24.5 | 29.0196 | 81 | 31 | 0.9984 | 68.2353 | 100 | 8020 | 32.549 | 107.5211 | 34.9487 | 0 | 19.6875 | 0 | 43.8446 | 33.2031
9/30/2020 15:14:59.4 | 118.8507 | 1253 | 30 | 2498.3355 | 127.4384 | 79.7416 | 92.4283 | 30.4203 | 31.9151 | 0.05339 | 106.9564 | 11.3851 | 69.6194 | 70.0558 | 55.63 | 1.0003 | 98.8728 | 309.1435 | 248.7072 | 92.6423 | 708.2211 | 2.1247 | 451.2901 | 33.3386 | 49.05 | 39.5921 | 74.1596 | 11.9921 | 108.9461 | 31.3955 | 7.9885 | 98.2132 | 67.1638 | 24.5 | 29.0196 | 81 | 31 | 0.99947 | 68.6274 | 96 | 8140 | 32.549 | 108.8104 | 35.0159 | 0 | 20.6875 | 0 | 43.0908 | 33.2969
9/30/2020 15:15:00.4 | 118.851 | 1254 | 30 | 2500.4112 | 127.2707 | 79.7759 | 92.4421 | 30.429 | 31.9168 | 0.05082 | 107 | 11.3938 | 69.3911 | 69.9209 | 55.6418 | 0.99761 | 98.8723 | 309.1435 | 249.2706 | 92.9819 | 708.2053 | 2.1407 | 448.8043 | 33.3252 | 49.4111 | 39.6241 | 74.2588 | 12.0028 | 109.0296 | 31.2909 | 8.0156 | 98.3893 | 67.0944 | 24.5 | 29.4118 | 81 | 31 | 1.0022 | 68.6274 | 96 | 8330 | 32.549 | 109.1309 | 34.9701 | 0 | 21.0625 | 0 | 42.5079 | 33.2031
9/30/2020 15:15:01.4 | 118.8513 | 1255 | 30 | 2498.0444 | 127.3122 | 79.7922 | 92.4725 | 30.427 | 31.9207 | 0.05229 | 107.0349 | 11.3821 | 69.2483 | 69.8008 | 55.6684 | 0.9969 | 98.8734 | 309.1435 | 249.2706 | 92.6485 | 708.3577 | 2.1382 | 448.1898 | 33.3047 | 49.4694 | 39.5583 | 74.1164 | 12.0111 | 109.591 | 31.193 | 8.062 | 98.5738 | 67.3314 | 24.5 | 29.4118 | 81 | 31 | 0.99614 | 68.6274 | 101 | 8160 | 32.549 | 107.8415 | 35.1288 | 0.0625 | 21.375 | 0 | 41.9128 | 33.2969
9/30/2020 15:15:02.4 | 118.8516 | 1256 | 30 | 2500.6307 | 127.2553 | 79.8632 | 92.4784 | 30.4302 | 31.94 | 0.05247 | 107.1047 | 11.3812 | 69.5052 | 69.4056 | 55.7007 | 1.0067 | 98.8734 | 309.2559 | 249.8057 | 92.6297 | 708.5666 | 2.1376 | 450.5639 | 33.3251 | 49.2946 | 39.6174 | 74.1964 | 12.0233 | 109.4789 | 31.1204 | 8.0207 | 98.6493 | 67.3378 | 24.5 | 29.4118 | 81 | 31 | 1.0019 | 68.6274 | 96 | 8210 | 32.549 | 109.1309 | 35.0403 | 0 | 20.5625 | 0 | 41.5558 | 33.2031
9/30/2020 15:15:03.4 | 118.8518 | 1257 | 30 | 2499.6544 | 127.4899 | 79.9449 | 92.4947 | 30.4072 | 31.9379 | 0.05261 | 107.0349 | 11.3686 | 69.2198 | 70.0874 | 55.7428 | 0.99209 | 98.8728 | 309.3683 | 249.4114 | 92.8363 | 708.6941 | 2.1469 | 448.1339 | 33.3729 | 49.4111 | 39.4672 | 74.2588 | 12.0142 | 109.3943 | 31.2909 | 8.022 | 98.6158 | 67.3443 | 24.5 | 29.0196 | 81 | 31 | 1.0003 | 68.6274 | 96 | 8290 | 32.549 | 109.1309 | 34.9426 | 0.0625 | 20.4375 | 0 | 41.6596 | 33.2031
9/30/2020 15:15:04.4 | 118.8521 | 1258 | 30 | 2500.1701 | 127.4724 | 80.0038 | 92.522 | 30.4181 | 31.9218 | 0.056 | 107.0611 | 11.3598 | 69.3911 | 70.0475 | 55.779 | 0.99494 | 98.874 | 308.5815 | 248.7917 | 92.7017 | 708.6993 | 2.1378 | 449.2511 | 33.3736 | 49.4743 | 39.6309 | 74.3692 | 12.0111 | 109.7036 | 31.2503 | 7.9975 | 98.5906 | 67.3507 | 24.5 | 29.0196 | 81 | 31 | 0.99852 | 68.6274 | 101 | 7990 | 32.549 | 108.1619 | 34.9884 | 0.0625 | 20.5625 | 0 | 41.6748 | 33.2969
9/30/2020 15:15:05.4 | 118.8524 | 1259 | 30 | 2499.3023 | 127.407 | 80.03 | 92.5404 | 30.421 | 31.9127 | 0.05196 | 107.0785 | 11.3569 | 69.3625 | 69.7223 | 55.8235 | 1.0015 | 98.8689 | 308.9749 | 248.6791 | 92.9944 | 708.6941 | 2.1119 | 451.5695 | 33.3438 | 49.3729 | 39.5718 | 74.4701 | 12.0119 | 109.3623 | 31.0428 | 8.0169 | 98.5822 | 67.4442 | 24.5 | 29.4118 | 81 | 31 | 0.99889 | 69.0196 | 96 | 8140 | 32.549 | 109.1309 | 35.0159 | 0.0625 | 20.5 | 0 | 41.6443 | 33.2031
9/30/2020 15:15:06.4 | 118.8527 | 1260 | 30 | 2498.9196 | 127.5593 | 80.0506 | 92.5707 | 30.4285 | 31.8917 | 0.05069 | 107.0349 | 11.354 | 69.1912 | 70.4474 | 55.8353 | 0.9953 | 98.8706 | 308.8063 | 248.7636 | 92.8004 | 708.5863 | 2.0844 | 448.4411 | 33.3858 | 49.3729 | 39.5903 | 74.5197 | 11.9937 | 109.5881 | 31.4613 | 8.0143 | 98.5067 | 67.4619 | 24.5 | 28.6274 | 81 | 31 | 1.0022 | 68.6274 | 96 | 8260 | 32.549 | 109.1309 | 34.8145 | 0.0625 | 20.1875 | 0 | 41.7877 | 33.2969
9/30/2020 15:15:07.4 | 118.8529 | 1261 | 30 | 2501.564 | 127.3689 | 80.1202 | 92.6034 | 30.4226 | 31.9009 | 0.0542 | 107.0524 | 11.3531 | 69.5909 | 70.6523 | 55.8575 | 1.0023 | 98.8711 | 309.0873 | 248.9326 | 92.7753 | 708.5048 | 2.0682 | 448.7763 | 33.3678 | 49.3462 | 39.5903 | 74.2956 | 11.9921 | 109.3926 | 31.3296 | 8.0336 | 98.4899 | 67.5618 | 24.5 | 29.0196 | 81 | 31 | 1.0014 | 68.6274 | 100 | 8210 | 32.549 | 108.1619 | 34.8145 | 0.0625 | 19.3125 | 0 | 42.5324 | 33.2969
9/30/2020 15:15:08.4 | 118.8532 | 1262 | 30 | 2499.7798 | 127.3493 | 80.1313 | 92.6208 | 30.4399 | 31.904 | 0.05407 | 106.9738 | 11.355 | 69.334 | 69.8742 | 55.8717 | 0.99352 | 98.87 | 308.6939 | 248.5946 | 92.9397 | 708.6126 | 2.0598 | 450.3963 | 33.3341 | 49.3147 | 39.5718 | 74.5132 | 11.9845 | 109.4755 | 31.2976 | 8.0169 | 98.3809 | 67.594 | 24.5 | 29.0196 | 82 | 31 | 0.99867 | 68.6274 | 96 | 8260 | 32.549 | 109.1309 | 34.848 | 0.0625 | 19.0625 | 0 | 42.6666 | 33.2969
9/30/2020 15:15:09.4 | 118.8535 | 1263 | 30 | 2499.8766 | 127.3683 | 80.14 | 92.6536 | 30.4489 | 31.8914 | 0.05626 | 106.9302 | 11.3666 | 69.5338 | 69.7724 | 55.8902 | 0.99191 | 98.8717 | 307.4855 | 248.1721 | 93.0304 | 708.4799 | 2.0642 | 448.0222 | 33.3459 | 49.4627 | 39.5583 | 74.3084 | 11.9921 | 109.3932 | 31.3432 | 7.9485 | 98.2216 | 67.6311 | 24.5 | 28.6274 | 82 | 31 | 0.99965 | 68.6274 | 96 | 8330 | 32.549 | 109.1309 | 34.787 | 0.125 | 18.25 | 0 | 43.3655 | 33.2031
9/30/2020 15:15:10.4 | 118.8538 | 1264 | 30 | 2501.5076 | 127.4842 | 80.167 | 92.6639 | 30.4494 | 31.8979 | 0.05463 | 106.9476 | 11.3725 | 69.4196 | 70.3829 | 55.8552 | 1.0047 | 98.8734 | 308.188 | 248.0876 | 92.9146 | 708.2355 | 2.0611 | 448.6925 | 33.3979 | 49.3396 | 39.6106 | 74.438 | 12.0104 | 109.5069 | 31.4798 | 8.0104 | 98.1125 | 67.7809 | 24.5 | 29.0196 | 82 | 31 | 1.0021 | 68.6274 | 100 | 7940 | 32.549 | 108.1619 | 34.7931 | 0.0625 | 19.1875 | 0 | 43.512 | 33.2969
9/30/2020 15:15:11.4 | 118.8541 | 1265 | 30 | 2500.0303 | 127.654 | 80.2071 | 92.6936 | 30.4452 | 31.8971 | 0.05313 | 106.9651 | 11.3453 | 69.2198 | 69.8992 | 55.8047 | 1.0003 | 98.874 | 307.5698 | 248.0876 | 92.9819 | 708.1645 | 2.0877 | 450.955 | 33.4195 | 49.3596 | 39.6241 | 74.606 | 12.0111 | 109.4795 | 31.3432 | 8.0233 | 98.1796 | 67.7439 | 24.5 | 29.4118 | 82 | 31 | 0.99767 | 68.6274 | 96 | 8160 | 32.549 | 108.8104 | 34.8358 | 0.125 | 20.1875 | 0 | 43.277 | 33.2969
9/30/2020 15:15:12.4 | 118.8543 | 1266 | 30 | 2498.622 | 127.7515 | 80.2743 | 92.7127 | 30.4392 | 31.9184 | 0.05359 | 106.9738 | 11.3385 | 69.4767 | 69.7072 | 55.7808 | 0.99298 | 98.874 | 306.8954 | 247.4398 | 93.0852 | 708.2053 | 2.1198 | 448.6646 | 33.4277 | 49.521 | 39.6241 | 74.7116 | 12.0119 | 109.1153 | 31.2453 | 8.0297 | 98.3558 | 67.9436 | 24.5 | 29.0196 | 82 | 31 | 1.0029 | 68.6274 | 100 | 8090 | 32.549 | 108.1619 | 34.848 | 0.1875 | 20.1875 | 0 | 43.2251 | 33.2969
9/30/2020 15:15:13.4 | 118.8546 | 1267 | 30 | 2500.6575 | 127.6583 | 80.2921 | 92.7639 | 30.4448 | 31.9146 | 0.05554 | 106.9651 | 11.3249 | 69.334 | 70.1157 | 55.8019 | 0.99851 | 98.8723 | 307.4574 | 247.5243 | 92.8974 | 708.3131 | 2.1274 | 448.916 | 33.4308 | 49.4245 | 39.6056 | 74.6684 | 12.0028 | 109.1136 | 31.2521 | 8.0246 | 98.4145 | 67.9259 | 24.5 | 29.4118 | 82 | 31 | 1.0027 | 68.6274 | 100 | 8210 | 32.549 | 107.8415 | 34.8175 | 0.125 | 20.3125 | 0 | 43.4174 | 33.2969
9/30/2020 15:15:14.4 | 118.8549 | 1268 | 30 | 2499.5851 | 127.6403 | 80.2904 | 92.7742 | 30.4629 | 31.9008 | 0.05661 | 106.9738 | 11.3259 | 69.4767 | 69.5616 | 55.8376 | 0.9896 | 98.8717 | 306.9516 | 247.1018 | 93.2666 | 708.4089 | 2.1212 | 450.0891 | 33.4091 | 49.2497 | 39.5718 | 74.798 | 11.9876 | 109.029 | 31.807 | 8.0504 | 98.4229 | 67.9436 | 24.5 | 29.4118 | 82 | 31 | 0.99864 | 68.6274 | 96 | 8290 | 32.549 | 108.49 | 34.9182 | 0.1875 | 19.8125 | 0 | 43.4051 | 33.2969
9/30/2020 15:15:15.4 | 118.8552 | 1269 | 30 | 2499.6533 | 127.5369 | 80.3355 | 92.7896 | 30.4605 | 31.9051 | 0.05635 | 106.9476 | 11.3181 | 69.5623 | 69.6169 | 55.864 | 1.0028 | 98.8711 | 306.8673 | 247.1018 | 93.0304 | 708.3682 | 2.1021 | 447.8266 | 33.385 | 49.4627 | 39.7287 | 74.7548 | 12.0035 | 108.7483 | 31.3432 | 7.9846 | 98.3977 | 67.8936 | 24.5 | 29.0196 | 82 | 31 | 1.0027 | 68.6274 | 100 | 7820 | 32.549 | 107.8415 | 34.9091 | 0.1875 | 19.3125 | 0 | 43.866 | 33.2969
9/30/2020 15:15:16.4 | 118.8554 | 1270 | 30 | 2498.4767 | 127.3921 | 80.384 | 92.7979 | 30.4646 | 31.9095 | 0.05707 | 106.9215 | 11.324 | 69.4196 | 69.6135 | 55.8853 | 0.99957 | 98.8723 | 307.2607 | 246.9328 | 93.3151 | 708.4497 | 2.0884 | 448.8322 | 33.3293 | 49.1981 | 39.6241 | 74.6988 | 11.9853 | 109.0016 | 31.3364 | 8.0207 | 98.3558 | 68.0434 | 24.5 | 29.0196 | 82 | 31 | 1.001 | 68.6274 | 101 | 7990 | 32.549 | 107.8415 | 34.9701 | 0.125 | 19.625 | 0 | 43.9484 | 33.2969
9/30/2020 15:15:17.4 | 118.8557 | 1271 | 30 | 2499.839 | 126.9931 | 80.4027 | 92.8337 | 30.4462 | 31.9434 | 0.05467 | 106.9302 | 11.3327 | 69.4481 | 69.8325 | 55.922 | 0.99423 | 98.8723 | 307.1202 | 247.3271 | 93.0664 | 708.5719 | 2.0735 | 449.9215 | 33.2422 | 49.3978 | 39.6241 | 74.7915 | 12.0043 | 109.4218 | 30.8587 | 8.0426 | 98.3977 | 68.1432 | 24.5 | 29.0196 | 82 | 31 | 0.99644 | 68.6274 | 100 | 8140 | 32.549 | 109.1309 | 35.022 | 0.0625 | 20.875 | 0 | 42.3798 | 33.2969
9/30/2020 15:15:18.4 | 118.856 | 1272 | 30 | 2499.1139 | 127.322 | 80.4569 | 92.868 | 30.4477 | 31.9343 | 0.05238 | 106.9651 | 11.3434 | 69.4767 | 70.4193 | 55.9537 | 1.0081 | 98.8706 | 306.783 | 246.8483 | 93.2119 | 708.6375 | 2.099 | 448.497 | 33.3218 | 49.3978 | 39.6561 | 74.7915 | 12.0013 | 109.336 | 31.2773 | 8.0401 | 98.5319 | 68.1738 | 24.5 | 29.0196 | 82 | 31 | 0.99864 | 68.6274 | 101 | 8020 | 32.549 | 108.49 | 34.8053 | 0.125 | 19.875 | 0 | 42.6636 | 33.2969
9/30/2020 15:15:19.4 | 118.8563 | 1273 | 30 | 2500.4563 | 127.2545 | 80.4929 | 92.8956 | 30.4506 | 31.9298 | 0.05225 | 107.0087 | 11.3424 | 69.3625 | 69.4862 | 56.0113 | 0.99334 | 98.87 | 307.626 | 247.0173 | 93.1211 | 708.6993 | 2.1028 | 448.8322 | 33.3214 | 49.456 | 39.6831 | 74.8475 | 12.0028 | 109.4195 | 31.2841 | 8.0646 | 98.5738 | 68.1497 | 24.5 | 29.0196 | 82 | 31 | 0.99965 | 68.6274 | 100 | 8190 | 32.549 | 108.1619 | 34.8755 | 0 | 20.6875 | 0 | 42.0868 | 33.2969
9/30/2020 15:15:20.4 | 118.8566 | 1274 | 30 | 2500.7327 | 127.6153 | 80.5377 | 92.9134 | 30.4435 | 31.9336 | 0.05183 | 107.0611 | 11.3521 | 69.4767 | 69.9309 | 56.0505 | 1.0003 | 98.8723 | 307.2326 | 247.0454 | 93.3465 | 708.8517 | 2.1077 | 450.0332 | 33.419 | 49.0251 | 39.6696 | 74.9787 | 11.9891 | 109.3937 | 31.3179 | 8.0259 | 98.599 | 68.2366 | 24.5 | 29.0196 | 82 | 31 | 0.99965 | 68.6274 | 96 | 8210 | 32.549 | 109.1309 | 34.8053 | 0 | 20.0625 | 0 | 42.4133 | 33.2969
9/30/2020 15:15:21.4 | 118.8568 | 1275 | 30 | 2497.8391 | 127.4907 | 80.6083 | 92.9384 | 30.4491 | 31.9357 | 0.05446 | 107.0524 | 11.355 | 69.1912 | 70.0858 | 56.0937 | 0.9839 | 98.8711 | 306.6144 | 246.3976 | 93.0852 | 708.9136 | 2.1057 | 448.3294 | 33.3475 | 49.4178 | 39.6967 | 75.2073 | 12.0134 | 109.2526 | 31.2976 | 8.0156 | 98.5654 | 68.3622 | 24.5 | 29.4118 | 82 | 31 | 1.0004 | 68.6274 | 100 | 7850 | 32.549 | 107.8415 | 34.845 | 0.0625 | 20.1875 | 0 | 42.0319 | 33.2969
9/30/2020 15:15:22.4 | 118.8571 | 1276 | 30 | 2500.1869 | 127.1221 | 80.6381 | 92.96 | 30.4381 | 31.9353 | 0.05587 | 107 | 11.354 | 69.2769 | 69.4778 | 56.1399 | 1.0021 | 98.8689 | 307.8227 | 247.1018 | 93.2244 | 709.0962 | 2.082 | 448.9718 | 33.2869 | 49.4627 | 39.6696 | 75.0026 | 11.9883 | 109.4464 | 31.1862 | 7.9962 | 98.5403 | 68.3863 | 24.5 | 29.0196 | 82 | 31 | 0.99931 | 68.6274 | 101 | 8360 | 32.549 | 109.1309 | 34.8175 | 0 | 20.1875 | 0 | 41.7053 | 33.2969
9/30/2020 15:15:23.4 | 118.8574 | 1277 | 30 | 2500.1065 | 127.3731 | 80.6072 | 92.9474 | 30.4378 | 31.9403 | 0.05374 | 107.0611 | 11.3569 | 69.3625 | 70.2203 | 56.1758 | 0.99886 | 98.8723 | 307.064 | 247.4398 | 93.2181 | 709.1776 | 2.0968 | 451.4019 | 33.3476 | 49.3529 | 39.6174 | 74.9467 | 12.002 | 109.4498 | 31.2841 | 8.031 | 98.5738 | 68.3863 | 24.5 | 29.0196 | 82 | 31 | 1.0005 | 68.6274 | 96 | 8190 | 32.549 | 109.1309 | 34.8694 | 0 | 20.375 | 0 | 41.5955 | 33.2969
9/30/2020 15:15:24.4 | 118.8577 | 1278 | 30 | 2500.675 | 127.4598 | 80.6648 | 92.9586 | 30.4507 | 31.9402 | 0.05411 | 107.0262 | 11.3424 | 69.3625 | 70.2452 | 56.2295 | 1.0101 | 98.8728 | 306.6144 | 246.623 | 93.2416 | 709.2131 | 2.1065 | 448.9439 | 33.3766 | 49.481 | 39.6629 | 74.8219 | 12.0043 | 109.5624 | 31.2047 | 8.0542 | 98.5906 | 68.6292 | 24.5 | 29.4118 | 82 | 31 | 0.99879 | 68.6274 | 101 | 8040 | 32.549 | 108.49 | 34.7321 | 0.0625 | 20.375 | 0 | 41.6687 | 33.2969
9/30/2020 15:15:25.4 | 118.8579 | 1279 | 30 | 2499.3244 | 127.4263 | 80.6648 | 92.9882 | 30.478 | 31.9291 | 0.0554 | 107.0262 | 11.3434 | 69.4481 | 69.8775 | 56.2608 | 0.98906 | 98.8694 | 307.2045 | 246.9328 | 93.3214 | 709.3866 | 2.0966 | 448.5529 | 33.3494 | 49.6174 | 39.6241 | 75.0522 | 11.9929 | 109.2789 | 31.2909 | 8.0169 | 98.6158 | 68.4925 | 24.5 | 29.0196 | 82 | 31 | 1.0029 | 68.6274 | 100 | 8160 | 32.549 | 108.1619 | 34.8633 | 0 | 20.5 | 0 | 41.7542 | 33.2969
9/30/2020 15:15:26.4 | 118.8582 | 1280 | 30 | 2500.8263 | 127.3777 | 80.7127 | 93.006 | 30.4797 | 31.9312 | 0.05232 | 107.0524 | 11.3434 | 69.5338 | 69.8191 | 56.2204 | 1.0003 | 98.8717 | 306.8392 | 246.623 | 93.4184 | 709.539 | 2.0749 | 450.117 | 33.3552 | 49.4627 | 39.6629 | 75.1018 | 12.021 | 109.5613 | 31.3432 | 8.031 | 98.6074 | 68.5794 | 24.5 | 29.0196 | 82 | 31 | 0.9987 | 68.6274 | 96 | 8210 | 32.549 | 109.1309 | 34.7931 | 0 | 20.0625 | 0 | 41.9525 | 33.2969
9/30/2020 15:15:27.4 | 118.8585 | 1281 | 30 | 2500.8872 | 127.6023 | 80.7589 | 93.0285 | 30.4812 | 31.94 | 0.05366 | 106.9913 | 11.3327 | 69.6194 | 70.2154 | 56.1836 | 1.0094 | 98.87 | 306.8673 | 246.5948 | 93.3277 | 709.5088 | 2.058 | 449.0556 | 33.4211 | 49.4694 | 39.6764 | 75.3064 | 12.0119 | 109.1954 | 31.3499 | 7.9872 | 98.5403 | 68.6422 | 24.5 | 29.0196 | 82 | 31 | 1.0009 | 68.6274 | 100 | 7850 | 32.549 | 108.1619 | 34.7687 | 0 | 19.875 | 0 | 41.8518 | 33.2969
9/30/2020 15:15:28.4 | 118.8588 | 1282 | 30 | 2500.8779 | 127.5311 | 80.8136 | 93.046 | 30.4703 | 31.9418 | 0.05379 | 106.9651 | 11.3201 | 69.3054 | 69.9692 | 56.1764 | 1.0012 | 98.8706 | 307.1764 | 246.5103 | 93.3933 | 709.4628 | 2.0521 | 449.1115 | 33.4003 | 49.3845 | 39.6696 | 75.0266 | 12.0058 | 109.252 | 31.3161 | 7.9872 | 98.5151 | 68.5858 | 24.5 | 29.0196 | 82 | 31 | 1.006 | 68.6274 | 100 | 8020 | 32.549 | 108.1619 | 34.8541 | 0 | 19.25 | 0 | 42.3187 | 33.2969
9/30/2020 15:15:29.4 | 118.8591 | 1283 | 30 | 2498.2791 | 127.5628 | 80.815 | 93.0583 | 30.4762 | 31.9517 | 0.05541 | 106.9127 | 11.3191 | 69.1056 | 69.8225 | 56.1899 | 0.99245 | 98.8717 | 306.5301 | 246.2286 | 93.5153 | 709.5141 | 2.0552 | 451.2901 | 33.3719 | 49.4111 | 39.7354 | 75.3 | 12.0073 | 109.1971 | 31.4478 | 7.9898 | 98.4229 | 68.7483 | 24.5 | 29.0196 | 82 | 31 | 1.0001 | 68.6274 | 96 | 8140 | 32.549 | 108.8104 | 34.8419 | 0.0625 | 19.6875 | 0 | 42.3737 | 33.2969
9/30/2020 15:15:30.4 | 118.8593 | 1284 | 30 | 2499.8477 | 127.5382 | 80.8557 | 93.0807 | 30.4683 | 31.964 | 0.05663 | 106.8865 | 11.3191 | 69.3054 | 70.0109 | 56.2233 | 0.99459 | 98.87 | 306.7549 | 246.116 | 93.4543 | 709.4733 | 2.0549 | 448.5808 | 33.3873 | 49.3978 | 39.6831 | 75.2376 | 11.9982 | 109.0273 | 31.3819 | 8.0182 | 98.3725 | 68.7982 | 24.5 | 29.0196 | 82 | 31 | 1.0033 | 68.6274 | 100 | 8040 | 32.549 | 107.8415 | 34.787 | 0.0625 | 19.3125 | 0 | 42.7216 | 33.2969
9/30/2020 15:15:31.4 | 118.8596 | 1285 | 30 | 2501.4782 | 127.5278 | 80.9528 | 93.1111 | 30.4814 | 31.952 | 0.0564 | 106.8255 | 11.2949 | 69.1627 | 70.2469 | 56.259 | 0.98871 | 98.8711 | 306.1366 | 245.8906 | 93.4058 | 709.4168 | 2.0277 | 449.1674 | 33.4047 | 49.3462 | 39.6106 | 75.2871 | 11.9845 | 109.3366 | 31.3819 | 8.0156 | 98.3222 | 68.7789 | 24.5 | 29.4118 | 82 | 31 | 0.99928 | 68.6274 | 100 | 8140 | 32.549 | 108.1619 | 34.7351 | 0.0625 | 19.625 | 0 | 43.0054 | 33.2969
9/30/2020 15:15:32.4 | 118.8599 | 1286 | 30 | 2498.1062 | 127.7172 | 80.9702 | 93.1562 | 30.4801 | 31.9626 | 0.05382 | 106.8778 | 11.3017 | 69.1056 | 69.5247 | 56.2938 | 0.99975 | 98.8706 | 306.1085 | 245.947 | 93.4543 | 709.3655 | 2.0317 | 449.3908 | 33.4127 | 49.501 | 39.5971 | 75.1881 | 11.9921 | 108.9999 | 31.1727 | 8.0762 | 98.3474 | 68.9156 | 24.5 | 29.4118 | 82 | 31 | 0.99944 | 68.6274 | 96 | 8260 | 32.549 | 108.8104 | 34.9029 | 0 | 19.9375 | 0 | 42.5873 | 33.2969
9/30/2020 15:15:33.4 | 118.8602 | 1287 | 30 | 2498.9896 | 127.3877 | 80.9697 | 93.1675 | 30.4707 | 31.9745 | 0.05363 | 106.8953 | 11.291 | 69.1056 | 69.4878 | 56.3305 | 1.0019 | 98.8711 | 305.6308 | 245.9188 | 93.5935 | 709.5088 | 2.0195 | 447.9663 | 33.3359 | 49.5974 | 39.7287 | 75.4294 | 12.002 | 109.4767 | 31.2183 | 8.0323 | 98.3641 | 68.7918 | 24.5 | 29.0196 | 82 | 31 | 1.0001 | 68.6274 | 100 | 7850 | 32.549 | 107.8415 | 34.8419 | 0.0625 | 18.875 | 0 | 43.6554 | 33.2969
9/30/2020 15:15:34.4 | 118.8604 | 1288 | 30 | 2498.7115 | 127.3466 | 80.9619 | 93.1905 | 30.482 | 31.9721 | 0.05355 | 106.9302 | 11.291 | 69.5623 | 69.8942 | 56.3812 | 1.038 | 98.8711 | 305.4341 | 245.44 | 93.4606 | 709.5088 | 2.0115 | 448.3853 | 33.3246 | 49.2497 | 39.7809 | 75.4422 | 12.0096 | 108.8884 | 31.3887 | 7.9782 | 98.2635 | 69.041 | 24.5 | 29.0196 | 82 | 31 | 1.0032 | 68.6274 | 100 | 7970 | 32.549 | 107.8415 | 34.8328 | 0.0625 | 18.875 | 0 | 44.0369 | 33.2969
9/30/2020 15:15:35.4 | 118.8607 | 1289 | 30 | 2500.5607 | 127.3023 | 81.0198 | 93.1993 | 30.4712 | 31.9812 | 0.05283 | 106.9826 | 11.291 | 69.6765 | 69.3199 | 56.418 | 0.9953 | 98.8706 | 305.7151 | 245.7216 | 93.5513 | 709.5194 | 2.0326 | 451.8488 | 33.3378 | 49.3462 | 39.6899 | 75.4358 | 11.999 | 109.308 | 31.3819 | 8.0426 | 98.2635 | 69.0041 | 24.5 | 29.0196 | 82 | 31 | 1.0002 | 68.6274 | 96 | 8160 | 32.549 | 108.8104 | 34.8511 | 0.0625 | 20.125 | 0 | 43.6645 | 33.2969
9/30/2020 15:15:36.4 | 118.861 | 1290 | 30 | 2499.3872 | 127.4031 | 81.0654 | 93.2204 | 30.4806 | 31.97 | 0.05351 | 107.0174 | 11.2919 | 69.7621 | 69.2375 | 56.4431 | 1.0015 | 98.8683 | 305.6589 | 245.0738 | 93.6733 | 709.6823 | 2.0478 | 448.6646 | 33.3481 | 49.5276 | 39.7945 | 75.8081 | 12.027 | 109.3338 | 31.3044 | 8.0246 | 98.3222 | 69.2035 | 24.5 | 29.4118 | 82 | 31 | 1.0004 | 68.6274 | 101 | 8070 | 32.549 | 108.1619 | 34.8175 | 0.0625 | 20.1875 | 0 | 43.6005 | 33.2969
9/30/2020 15:15:37.4 | 118.8613 | 1291 | 30 | 2500.7831 | 127.2705 | 81.0938 | 93.2359 | 30.486 | 31.9556 | 0.05513 | 107.0349 | 11.2987 | 69.3911 | 69.6671 | 56.4688 | 0.99476 | 98.8717 | 306.3615 | 245.778 | 93.4668 | 709.5443 | 2.0831 | 448.3853 | 33.3319 | 49.669 | 39.5651 | 75.5972 | 11.9861 | 109.1971 | 31.3955 | 8.1071 | 98.4145 | 69.1841 | 24.5 | 29.0196 | 82 | 31 | 0.99928 | 68.6274 | 100 | 8210 | 32.549 | 108.1619 | 34.8236 | 0.25 | 20.625 | 0 | 42.8192 | 33.2969
9/30/2020 15:15:38.4 | 118.8616 | 1292 | 30 | 2501.0802 | 127.5099 | 81.1566 | 93.2554 | 30.4903 | 31.9683 | 0.05418 | 107.0698 | 11.2939 | 69.5052 | 70.0442 | 56.5062 | 0.99815 | 98.8706 | 305.6589 | 245.102 | 93.606 | 709.6718 | 2.0941 | 449.4467 | 33.3961 | 49.456 | 39.7809 | 75.4422 | 11.9997 | 109.196 | 31.441 | 8.0581 | 98.4899 | 69.2902 | 24.5 | 29.0196 | 82 | 31 | 1.0018 | 68.6274 | 96 | 8260 | 32.549 | 109.1309 | 34.787 | 0.0625 | 20.25 | 0 | 43.0328 | 33.2969
9/30/2020 15:15:39.4 | 118.8618 | 1293 | 30 | 2496.6089 | 127.5741 | 81.1611 | 93.2709 | 30.4795 | 31.987 | 0.05713 | 107.1309 | 11.2958 | 69.4767 | 69.6152 | 56.5346 | 1.0097 | 98.8711 | 305.7432 | 245.1583 | 93.7092 | 709.7532 | 2.0808 | 448.9439 | 33.353 | 49.3596 | 39.7287 | 75.5477 | 11.9952 | 108.9724 | 31.6046 | 7.9537 | 98.5319 | 69.3899 | 24.5 | 29.0196 | 82 | 31 | 0.99925 | 68.6274 | 100 | 7900 | 32.549 | 107.8415 | 34.8358 | 0.125 | 20.3125 | 0 | 42.9016 | 33.2969
9/30/2020 15:15:40.4 | 118.8621 | 1294 | 30 | 2500.9928 | 127.2006 | 81.2207 | 93.3002 | 30.4928 | 31.9757 | 0.05395 | 107.1658 | 11.289 | 69.334 | 69.9542 | 56.5534 | 1.006 | 98.8706 | 305.7994 | 245.5245 | 93.5513 | 709.7887 | 2.0591 | 448.106 | 33.3167 | 49.4494 | 39.7742 | 75.6339 | 11.9868 | 109.8963 | 31.2773 | 7.9473 | 98.5822 | 69.3336 | 24.5 | 29.4118 | 82 | 31 | 1.002 | 68.6274 | 101 | 8330 | 32.549 | 109.1309 | 34.8602 | 0.1875 | 20.375 | 0 | 41.8732 | 33.2969
9/30/2020 15:15:41.4 | 118.8624 | 1295 | 30 | 2499.5561 | 127.5671 | 81.2608 | 93.3266 | 30.4941 | 31.9625 | 0.05455 | 107.1658 | 11.2784 | 69.5052 | 69.7072 | 56.5592 | 1.0015 | 98.8734 | 305.8837 | 245.1301 | 93.7155 | 709.8597 | 2.06 | 450.8991 | 33.3919 | 49.8303 | 39.8129 | 75.5541 | 12.0369 | 108.9747 | 31.4545 | 7.9176 | 98.6493 | 69.3706 | 24.5 | 29.0196 | 82 | 31 | 1.0005 | 68.6274 | 96 | 8160 | 32.549 | 109.1309 | 34.8541 | 0.125 | 20.1875 | 0 | 42.1722 | 33.2969
9/30/2020 15:15:42.4 | 118.8627 | 1296 | 30 | 2498.6611 | 127.5626 | 81.2857 | 93.3547 | 30.4975 | 31.9484 | 0.05503 | 107.1658 | 11.2726 | 69.6194 | 69.7974 | 56.5114 | 1.019 | 98.87 | 304.7597 | 244.8485 | 93.7639 | 709.9872 | 2.0591 | 448.5808 | 33.3774 | 49.521 | 39.7152 | 75.8016 | 12.0157 | 109.5596 | 31.5068 | 7.9924 | 98.6409 | 69.4268 | 24.5 | 29.4118 | 83 | 31 | 0.99998 | 68.6274 | 101 | 8040 | 32.549 | 108.1619 | 34.8206 | 0.0625 | 20.4375 | 0 | 42.102 | 33.2969
9/30/2020 15:15:43.4 | 118.8629 | 1297 | 30 | 2501.7547 | 127.4024 | 81.3222 | 93.3991 | 30.5054 | 31.9661 | 0.0539 | 107.1833 | 11.2599 | 69.6765 | 69.57 | 56.4984 | 0.99672 | 98.8717 | 305.4903 | 244.595 | 93.5997 | 709.7821 | 2.0463 | 447.9942 | 33.376 | 49.501 | 39.6611 | 75.5844 | 11.9967 | 109.085 | 31.3819 | 8.0684 | 98.6745 | 69.475 | 24.5 | 29.4118 | 82 | 31 | 1.0006 | 68.6274 | 101 | 8190 | 32.549 | 108.1619 | 34.8663 | 0.0625 | 20.375 | 0 | 41.6351 | 33.2969
9/30/2020 15:15:44.4 | 118.8632 | 1298 | 30 | 2501.2189 | 127.8646 | 81.3642 | 93.421 | 30.5063 | 31.9652 | 0.05479 | 107.1047 | 11.259 | 69.5909 | 70.1207 | 56.5343 | 0.99708 | 98.8706 | 305.3498 | 244.4823 | 93.8421 | 709.957 | 2.0729 | 450.0612 | 33.4922 | 49.8103 | 39.7287 | 75.7824 | 11.9929 | 109.168 | 31.3296 | 8.071 | 98.7164 | 69.5394 | 24.5 | 29.4118 | 83 | 31 | 1.0003 | 68.6274 | 96 | 8330 | 32.549 | 108.8104 | 34.8663 | 0.0625 | 20.125 | 0 | 42.1906 | 33.2969
9/30/2020 15:15:45.4 | 118.8635 | 1299 | 30 | 2499.3175 | 127.9968 | 81.3949 | 93.4281 | 30.5209 | 31.9506 | 0.05339 | 107.1135 | 11.2599 | 69.8192 | 69.7189 | 56.5823 | 1.0015 | 98.8711 | 304.844 | 244.6513 | 93.7936 | 709.9162 | 2.0594 | 447.9384 | 33.5003 | 49.501 | 39.7287 | 75.7329 | 11.9975 | 108.8884 | 31.4865 | 7.9795 | 98.6325 | 69.7386 | 24.5 | 29.4118 | 83 | 31 | 0.99709 | 68.6274 | 100 | 7920 | 32.549 | 107.8415 | 34.9365 | 0.0625 | 19.5 | 0 | 42.4225 | 33.2969
9/30/2020 15:15:46.4 | 118.8638 | 1300 | 30 | 2499.8031 | 127.708 | 81.3965 | 93.4441 | 30.5053 | 31.9664 | 0.05442 | 107.0698 | 11.2532 | 69.5623 | 70.2801 | 56.6295 | 1.0051 | 98.8706 | 304.6192 | 244.0317 | 93.7577 | 709.9162 | 2.0565 | 448.1339 | 33.4322 | 49.6174 | 39.7287 | 75.5972 | 12.0088 | 108.7478 | 31.2386 | 7.9988 | 98.5906 | 69.7386 | 24.5 | 29.0196 | 83 | 31 | 0.99855 | 68.6274 | 101 | 8020 | 32.549 | 107.8415 | 34.9762 | 0.0625 | 20.0625 | 0 | 41.9159 | 33.2969
9/30/2020 15:15:47.4 | 118.8641 | 1301 | 30 | 2501.1521 | 127.4532 | 81.4532 | 93.465 | 30.502 | 31.9566 | 0.05336 | 107.0524 | 11.2512 | 69.5052 | 69.8775 | 56.6749 | 0.99886 | 98.8706 | 304.282 | 244.426 | 93.8421 | 709.9109 | 2.0707 | 451.4019 | 33.3823 | 49.5525 | 39.7742 | 75.931 | 11.9876 | 109.196 | 31.3819 | 7.9988 | 98.5822 | 69.6823 | 24.5 | 29.4118 | 83 | 31 | 1.0051 | 68.6274 | 96 | 8140 | 32.549 | 109.1309 | 34.9457 | 0 | 20.1875 | 0 | 41.684 | 33.2969
9/30/2020 15:15:48.4 | 118.8643 | 1302 | 30 | 2501.5873 | 127.6979 | 81.4813 | 93.4935 | 30.4942 | 31.9678 | 0.05461 | 107 | 11.2483 | 69.4767 | 69.3619 | 56.687 | 1.0069 | 98.8717 | 305.0126 | 244.2007 | 93.7155 | 709.9675 | 2.0884 | 447.3239 | 33.4553 | 49.1599 | 39.7422 | 75.9502 | 11.9952 | 109.1971 | 31.2976 | 8.022 | 98.5571 | 69.8013 | 24.5 | 29.4118 | 83 | 31 | 0.99879 | 68.6274 | 101 | 8090 | 32.549 | 108.1619 | 34.9487 | 0 | 20.25 | 0 | 41.5802 | 33.2969
9/30/2020 15:15:49.4 | 118.8646 | 1303 | 30 | 2499.9232 | 127.8073 | 81.5246 | 93.5095 | 30.502 | 31.9745 | 0.0536 | 107.0698 | 11.2483 | 69.3911 | 69.6821 | 56.6681 | 1.0208 | 98.8711 | 304.3101 | 244.1443 | 93.6904 | 709.9728 | 2.0808 | 449.9494 | 33.4573 | 49.5459 | 39.8535 | 75.9741 | 11.9906 | 108.9164 | 31.2183 | 8.0169 | 98.5571 | 69.8575 | 24.5 | 29.0196 | 83 | 31 | 1.0005 | 68.6274 | 100 | 8140 | 32.549 | 107.8415 | 35.0739 | 0 | 19.5625 | 0 | 41.6565 | 33.2969
9/30/2020 15:15:50.4 | 118.8649 | 1304 | 30 | 2499.872 | 127.8508 | 81.5855 | 93.5511 | 30.5018 | 31.9514 | 0.05317 | 107.1135 | 11.2435 | 69.2769 | 69.8141 | 56.6736 | 1.0193 | 98.8672 | 303.8885 | 243.75 | 93.8734 | 709.7887 | 2.0842 | 448.1898 | 33.4689 | 49.5343 | 39.7219 | 76.062 | 12.0217 | 108.6603 | 31.4681 | 8.0078 | 98.5235 | 69.9313 | 24.5 | 29.4118 | 83 | 31 | 1.0031 | 68.6274 | 96 | 8310 | 32.549 | 108.8104 | 35.0891 | 0 | 19.6875 | 0 | 41.7053 | 33.2969
9/30/2020 15:15:51.4 | 118.8652 | 1305 | 30 | 2498.5925 | 127.7015 | 81.6183 | 93.5492 | 30.4907 | 31.9441 | 0.05397 | 107.1309 | 11.2396 | 69.705 | 69.4644 | 56.7015 | 1.0051 | 98.87 | 303.748 | 243.412 | 93.9812 | 709.8347 | 2.0813 | 448.5808 | 33.416 | 49.4427 | 39.7287 | 75.8751 | 11.9899 | 108.8032 | 31.2706 | 8.0182 | 98.5654 | 69.9876 | 24.5 | 29.0196 | 83 | 31 | 0.998 | 68.6274 | 100 | 7970 | 32.549 | 107.8415 | 35.0922 | 0 | 20 | 0 | 41.6626 | 33.2969
9/30/2020 15:15:52.4 | 118.8654 | 1306 | 30 | 2500.3656 | 127.3843 | 81.6688 | 93.5829 | 30.495 | 31.9498 | 0.05455 | 107.1222 | 11.2464 | 69.5338 | 69.4241 | 56.7602 | 1.0042 | 98.8706 | 302.9612 | 242.8487 | 93.9515 | 709.8242 | 2.072 | 449.0556 | 33.3567 | 49.5143 | 39.8197 | 76.0923 | 11.9853 | 109.0279 | 31.6046 | 7.9614 | 98.4732 | 70.0245 | 24.5 | 29.4118 | 83 | 31 | 0.99916 | 68.6274 | 101 | 8020 | 32.549 | 108.1619 | 35.1715 | 0 | 18.875 | 0 | 42.6483 | 33.2969
9/30/2020 15:15:53.4 | 118.8657 | 1307 | 30 | 2499.112 | 127.458 | 81.6997 | 93.6104 | 30.4738 | 31.954 | 0.05356 | 107.0873 | 11.2493 | 69.4196 | 69.7106 | 56.8085 | 0.99441 | 98.8711 | 303.2703 | 243.1585 | 94.2843 | 709.9109 | 2.0396 | 451.4857 | 33.3592 | 49.2497 | 39.7219 | 76.0364 | 11.9944 | 108.9724 | 31.1272 | 8.0078 | 98.4145 | 70.0309 | 24.5 | 29.0196 | 83 | 31 | 0.99944 | 68.6274 | 96 | 8140 | 32.549 | 108.8104 | 35.202 | 0.0625 | 19 | 0 | 42.9749 | 33.2969
9/30/2020 15:15:54.4 | 118.866 | 1308 | 30 | 2499.2297 | 127.4271 | 81.7241 | 93.6446 | 30.4857 | 31.9456 | 0.0536 | 107.0087 | 11.2435 | 69.3911 | 69.9925 | 56.8347 | 1.0023 | 98.87 | 303.1298 | 242.6797 | 94.139 | 709.957 | 2.0202 | 449.6422 | 33.3503 | 49.3529 | 39.7809 | 76.2838 | 11.9959 | 109.1394 | 31.5456 | 7.973 | 98.3558 | 70.0871 | 24.5 | 28.6274 | 83 | 31 | 1.003 | 68.6274 | 100 | 8040 | 32.549 | 107.8415 | 35.0189 | 0 | 19.6875 | 0 | 43.5699 | 33.2969
9/30/2020 15:15:55.4 | 118.8663 | 1309 | 30 | 2500.9107 | 127.455 | 81.7577 | 93.6572 | 30.4938 | 31.9394 | 0.05226 | 106.9476 | 11.2454 | 69.4481 | 70.0724 | 56.8677 | 0.99851 | 98.8706 | 303.0455 | 242.905 | 94.1937 | 709.9215 | 2.0509 | 448.497 | 33.3791 | 49.5143 | 39.84 | 76.2407 | 12.0028 | 109.224 | 31.6046 | 8.0194 | 98.3725 | 70.0438 | 24.5 | 29.4118 | 83 | 31 | 1.0013 | 68.6274 | 100 | 8160 | 32.549 | 107.8415 | 35.2417 | 0.0625 | 19.75 | 0 | 43.7317 | 33.2969
9/30/2020 15:15:56.4 | 118.8666 | 1310 | 30 | 2501.4807 | 127.4663 | 81.8354 | 93.6795 | 30.4979 | 31.944 | 0.05241 | 106.9826 | 11.2464 | 69.3911 | 70.1473 | 56.9036 | 0.99013 | 98.8711 | 304.1134 | 243.75 | 94.1578 | 709.8649 | 2.0401 | 450.2287 | 33.3877 | 49.4245 | 39.8197 | 76.303 | 11.9929 | 109.0845 | 31.409 | 8.0233 | 98.4229 | 70.2733 | 24.5 | 29.0196 | 83 | 31 | 1.0029 | 68.6274 | 97 | 8290 | 32.549 | 108.8104 | 35.2203 | 0.0625 | 19.5 | 0 | 43.9575 | 33.2969
9/30/2020 15:15:57.4 | 118.8668 | 1311 | 30 | 2497.5391 | 127.5903 | 81.8769 | 93.7008 | 30.5064 | 31.9424 | 0.04994 | 106.9564 | 11.2473 | 69.5338 | 70.0741 | 56.9392 | 0.99708 | 98.8728 | 303.1298 | 242.5389 | 94.0672 | 709.9162 | 2.0226 | 448.5249 | 33.3702 | 49.328 | 39.7287 | 76.3589 | 11.9997 | 109.1142 | 31.4158 | 8.004 | 98.448 | 70.2862 | 24.5 | 29.0196 | 83 | 31 | 0.99995 | 68.6274 | 100 | 7870 | 32.549 | 108.1619 | 35.08 | 0.125 | 19.875 | 0 | 44.0216 | 33.2969
9/30/2020 15:15:58.4 | 118.8671 | 1312 | 30 | 2499.4933 | 127.2639 | 81.9092 | 93.7265 | 30.517 | 31.9395 | 0.05346 | 106.9651 | 11.2386 | 69.4481 | 69.9292 | 56.9742 | 1.0065 | 98.8717 | 303.8042 | 243.1022 | 93.8905 | 710.1199 | 2.0177 | 448.7484 | 33.3122 | 49.4494 | 39.8855 | 76.3269 | 12.002 | 109.057 | 31.3819 | 7.9898 | 98.5235 | 70.2364 | 24.5 | 29.0196 | 83 | 31 | 0.99998 | 68.6274 | 101 | 8020 | 32.549 | 108.1619 | 35.1135 | 0.0625 | 20.5625 | 0 | 43.0664 | 33.2969
9/30/2020 15:15:59.4 | 118.8674 | 1313 | 30 | 2500.9604 | 127.1283 | 81.9364 | 93.7362 | 30.5102 | 31.9326 | 0.05333 | 106.9826 | 11.2425 | 69.3054 | 70.0375 | 56.9772 | 1.0161 | 98.8706 | 303.2984 | 242.6515 | 94.0718 | 710.2014 | 2.0124 | 451.3739 | 33.2948 | 49.4361 | 39.8855 | 76.1657 | 12.021 | 109.336 | 31.4207 | 7.9511 | 98.5235 | 70.2862 | 24.5 | 29.0196 | 83 | 31 | 1.0029 | 68.6274 | 96 | 8190 | 32.549 | 109.1309 | 35.0891 | 0 | 20.5625 | 0 | 42.2424 | 33.2969
9/30/2020 15:16:00.4 | 118.8677 | 1314 | 30 | 2501.1453 | 127.515 | 81.9589 | 93.7708 | 30.5213 | 31.942 | 0.05314 | 107.0087 | 11.2493 | 69.5052 | 70.2021 | 56.9904 | 1.0012 | 98.8711 | 303.2703 | 242.567 | 94.1094 | 710.3855 | 2.0361 | 448.2177 | 33.3986 | 49.5792 | 39.9648 | 76.4514 | 12.0058 | 109.5327 | 31.5136 | 8.1071 | 98.6493 | 70.4115 | 24.5 | 29.0196 | 83 | 31 | 0.99876 | 68.6274 | 101 | 8120 | 32.549 | 108.49 | 35.0006 | 0.0625 | 20.1875 | 0 | 42.7094 | 33.2969
9/30/2020 15:16:01.4 | 118.8679 | 1315 | 30 | 2498.3119 | 127.5136 | 81.9505 | 93.7983 | 30.5422 | 31.9318 | 0.05586 | 107.0349 | 11.2444 | 69.5623 | 69.652 | 57.0309 | 1.0188 | 98.8711 | 302.3711 | 242.4825 | 94.1516 | 710.4157 | 2.0202 | 447.9663 | 33.356 | 49.5725 | 39.899 | 76.3956 | 12.0051 | 109.4767 | 31.4545 | 8.0568 | 98.6325 | 70.4484 | 24.5 | 29.4118 | 83 | 31 | 1.0023 | 69.0196 | 100 | 8160 | 32.549 | 108.1619 | 35.08 | 0.1875 | 20.875 | 0 | 42.1326 | 33.2969
9/30/2020 15:16:02.4 | 118.8682 | 1316 | 30 | 2501.9398 | 127.4596 | 81.9539 | 93.8129 | 30.5164 | 31.9445 | 0.05196 | 107.0087 | 11.2493 | 69.4196 | 69.8108 | 57.0837 | 0.99851 | 98.8711 | 303.0455 | 242.229 | 94.3328 | 710.3893 | 2.0135 | 450.7315 | 33.398 | 49.456 | 39.7607 | 76.3333 | 12.0126 | 109.5327 | 31.5979 | 8.0452 | 98.7248 | 70.5655 | 24.5 | 29.0196 | 83 | 31 | 1.0038 | 68.6274 | 97 | 8190 | 32.549 | 109.4513 | 34.9274 | 0.0625 | 20.5 | 0 | 41.9769 | 33.2969
9/30/2020 15:16:03.4 | 118.8685 | 1317 | 30 | 2498.296 | 127.715 | 82.0202 | 93.8473 | 30.5095 | 31.9372 | 0.05236 | 107.0349 | 11.2493 | 69.334 | 70.0225 | 57.142 | 0.99851 | 98.8706 | 302.5959 | 242.0037 | 94.1516 | 710.5734 | 2.0202 | 448.7763 | 33.4147 | 49.521 | 39.84 | 76.3461 | 11.9921 | 109.5881 | 31.4545 | 8.031 | 98.7416 | 70.7404 | 24.5 | 29.4118 | 83 | 31 | 0.99657 | 68.6274 | 100 | 7820 | 32.549 | 108.1619 | 34.8175 | 0 | 20.8125 | 0 | 42.3096 | 33.2969
9/30/2020 15:16:04.4 | 118.8688 | 1318 | 30 | 2500.9502 | 127.401 | 82.0782 | 93.8752 | 30.5011 | 31.9466 | 0.05114 | 107.0436 | 11.2444 | 69.2198 | 70.2701 | 57.1421 | 0.9912 | 98.8717 | 302.6802 | 242.2572 | 94.2672 | 710.7824 | 1.9925 | 448.7205 | 33.3653 | 49.5925 | 39.8467 | 76.5137 | 11.9845 | 109.2811 | 31.4748 | 7.9782 | 98.7751 | 70.7468 | 24.5 | 29.0196 | 83 | 31 | 1.0022 | 68.6274 | 101 | 8020 | 32.549 | 108.1619 | 35.0739 | 0.1875 | 20.5625 | 0 | 41.7725 | 33.2969
9/30/2020 15:16:05.4 | 118.8691 | 1319 | 30 | 2501.0796 | 127.5176 | 82.1046 | 93.8862 | 30.5221 | 31.9241 | 0.05117 | 107.0524 | 11.2454 | 69.3054 | 71.021 | 57.0939 | 0.98461 | 98.8717 | 301.9214 | 241.7502 | 94.3812 | 710.7206 | 1.9674 | 451.2901 | 33.3972 | 49.5076 | 39.872 | 76.4817 | 11.999 | 109.5332 | 31.4933 | 8.022 | 98.7583 | 70.7211 | 24.5 | 29.0196 | 83 | 31 | 1.0005 | 68.6274 | 96 | 8190 | 32.549 | 109.1309 | 34.967 | 0.125 | 19.875 | 0 | 41.803 | 33.2969
9/30/2020 15:16:06.4 | 118.8693 | 1320 | 30 | 2499.9022 | 127.7018 | 82.125 | 93.9069 | 30.5181 | 31.9176 | 0.05273 | 107.0262 | 11.2444 | 69.5338 | 70.363 | 57.0383 | 0.99566 | 98.8711 | 302.2868 | 241.8347 | 93.9686 | 710.8179 | 1.9626 | 448.9718 | 33.4317 | 49.5841 | 39.8922 | 76.5056 | 11.9914 | 109.6167 | 31.3617 | 8.0156 | 98.6074 | 70.7404 | 24.5 | 29.0196 | 83 | 31 | 0.99937 | 68.6274 | 101 | 8090 | 32.549 | 108.49 | 34.7534 | 0.1875 | 20.25 | 0 | 41.8213 | 33.2969
9/30/2020 15:16:07.4 | 118.8696 | 1321 | 30 | 2498.1072 | 127.5942 | 82.147 | 93.9127 | 30.4942 | 31.9257 | 0.053 | 107.0611 | 11.2454 | 69.2483 | 69.4325 | 56.9424 | 1.0028 | 98.8717 | 302.8769 | 242.1445 | 94.1937 | 710.7771 | 1.9464 | 448.5529 | 33.3784 | 49.669 | 39.7877 | 76.5376 | 11.9876 | 109.4212 | 31.4478 | 8.0426 | 98.6577 | 70.8399 | 24.5 | 29.0196 | 83 | 31 | 1.0002 | 68.6274 | 100 | 8160 | 32.549 | 108.1619 | 34.9213 | 0.125 | 19.75 | 0 | 41.922 | 33.2969
9/30/2020 15:16:08.4 | 118.8699 | 1322 | 30 | 2500.1173 | 127.5748 | 82.2005 | 93.9355 | 30.4822 | 31.9487 | 0.05169 | 107.0785 | 11.2444 | 69.7621 | 70.0525 | 56.8329 | 0.99815 | 98.8711 | 302.2306 | 241.6375 | 94.3328 | 710.7613 | 1.9431 | 450.6757 | 33.4029 | 49.6623 | 39.8197 | 76.6301 | 12.0035 | 108.9164 | 31.4933 | 8.0143 | 98.6074 | 70.8703 | 24.5 | 29.0196 | 83 | 31 | 0.99953 | 68.6274 | 96 | 8330 | 32.549 | 109.1309 | 34.8114 | 0.0625 | 18.875 | 0 | 42.3889 | 33.2969
9/30/2020 15:16:09.4 | 118.8702 | 1323 | 30 | 2502.45 | 127.5287 | 82.2139 | 93.9606 | 30.5073 | 31.9513 | 0.05236 | 107.0611 | 11.2619 | 69.6194 | 70.0491 | 56.8204 | 1.0172 | 98.8711 | 302.1744 | 241.553 | 94.4843 | 710.6903 | 1.9338 | 448.078 | 33.418 | 49.5659 | 39.8332 | 76.6365 | 12.0035 | 109.6447 | 31.5001 | 8.0452 | 98.5067 | 70.9826 | 24.5 | 29.0196 | 83 | 31 | 1.0006 | 68.6274 | 100 | 7870 | 32.549 | 108.1619 | 34.7229 | 0.125 | 19.125 | 0 | 42.9108 | 33.2969
9/30/2020 15:16:10.4 | 118.8704 | 1324 | 30 | 2497.5063 | 127.7634 | 82.2376 | 93.9968 | 30.5063 | 31.9581 | 0.05396 | 107.0349 | 11.2706 | 69.3625 | 70.1489 | 56.8803 | 0.99245 | 98.8717 | 301.6123 | 240.7362 | 94.2063 | 710.7206 | 1.936 | 449.5025 | 33.4126 | 49.6823 | 39.8197 | 76.7977 | 12.0233 | 109.1691 | 31.5659 | 8.0143 | 98.4648 | 70.9698 | 24.5 | 29.0196 | 83 | 31 | 0.99965 | 68.6274 | 101 | 8020 | 32.549 | 108.1619 | 34.8053 | 0.125 | 20.0625 | 0 | 42.5201 | 33.2969
9/30/2020 15:16:11.4 | 118.8707 | 1325 | 30 | 2499.1197 | 127.6232 | 82.2926 | 94.0326 | 30.5135 | 31.9481 | 0.05371 | 107.0087 | 11.2793 | 69.2198 | 69.8759 | 56.9717 | 0.99138 | 98.8711 | 301.6685 | 241.1305 | 94.3812 | 710.6903 | 1.9273 | 451.1505 | 33.4051 | 49.456 | 39.8332 | 76.729 | 12.0066 | 109.2526 | 31.6502 | 8.0156 | 98.4312 | 70.9826 | 24.5 | 29.0196 | 83 | 31 | 1.0038 | 68.6274 | 96 | 8120 | 32.549 | 108.8104 | 34.8267 | 0.125 | 18.875 | 0 | 42.9749 | 33.2969
9/30/2020 15:16:12.4 | 118.871 | 1326 | 30 | 2499.9859 | 127.5597 | 82.2906 | 94.0572 | 30.5048 | 31.9521 | 0.0544 | 107.0349 | 11.2784 | 69.2769 | 69.5147 | 57.0668 | 1.0014 | 98.8711 | 301.6966 | 240.8489 | 94.1749 | 710.5116 | 1.9121 | 448.7763 | 33.3944 | 49.649 | 39.9175 | 76.37 | 12.0035 | 109.2245 | 31.4275 | 8.0014 | 98.4061 | 71.0628 | 24.5 | 29.4118 | 84 | 31 | 1.0019 | 68.6274 | 101 | 8070 | 32.549 | 107.8415 | 34.8511 | 0.0625 | 19.0625 | 0 | 43.3777 | 33.2969
9/30/2020 15:16:13.4 | 118.8713 | 1327 | 30 | 2498.8199 | 127.613 | 82.2952 | 94.0489 | 30.5006 | 31.9519 | 0.05284 | 107.0174 | 11.289 | 69.5338 | 69.3519 | 57.1591 | 0.99851 | 98.87 | 302.0057 | 241.2432 | 94.339 | 710.6496 | 1.9107 | 448.4411 | 33.3944 | 49.5143 | 39.8855 | 76.686 | 11.9853 | 109.2234 | 31.7615 | 7.9705 | 98.3893 | 71.082 | 24.5 | 29.0196 | 84 | 31 | 0.9994 | 68.6274 | 100 | 8190 | 32.549 | 107.8415 | 34.7565 | 0.0625 | 19.75 | 0 | 43.5608 | 33.2969
9/30/2020 15:16:14.4 | 118.8716 | 1328 | 30 | 2501.1026 | 127.5715 | 82.3506 | 94.053 | 30.5087 | 31.9492 | 0.05623 | 107.0087 | 11.2978 | 69.5052 | 69.6051 | 57.2438 | 0.99459 | 98.8723 | 301.9495 | 240.5954 | 94.339 | 710.6903 | 1.9132 | 450.955 | 33.4117 | 49.5659 | 39.8855 | 76.9332 | 12.0073 | 109.0016 | 31.5001 | 8.0066 | 98.4648 | 71.1318 | 24.5 | 29.0196 | 84 | 31 | 1.0015 | 68.6274 | 96 | 8210 | 32.549 | 108.8104 | 34.9731 | 0 | 19.4375 | 0 | 43.7042 | 33.2969
9/30/2020 15:16:15.4 | 118.8718 | 1329 | 30 | 2497.4129 | 127.6963 | 82.4089 | 94.0823 | 30.5165 | 31.938 | 0.05554 | 106.9651 | 11.3017 | 69.4767 | 70.1223 | 57.3163 | 0.99851 | 98.8728 | 300.8536 | 240.3701 | 94.3578 | 710.7718 | 1.9149 | 449.0277 | 33.3957 | 49.8436 | 39.8855 | 76.8041 | 11.9982 | 109.1142 | 31.5204 | 8.062 | 98.4816 | 71.2312 | 24.5 | 29.0196 | 84 | 31 | 1.0045 | 68.6274 | 100 | 7850 | 32.549 | 108.1619 | 34.7473 | 0 | 20.0625 | 0 | 43.9301 | 33.2969
9/30/2020 15:16:16.4 | 118.8721 | 1330 | 30 | 2499.259 | 127.5473 | 82.4048 | 94.0894 | 30.5085 | 31.9575 | 0.05572 | 106.9826 | 11.3065 | 69.3625 | 70.1971 | 57.3852 | 1.0065 | 98.8728 | 301.4999 | 240.7362 | 94.4718 | 710.8179 | 1.9116 | 448.6646 | 33.3843 | 49.5525 | 39.9967 | 76.7721 | 12.024 | 109.1422 | 31.3819 | 8.0491 | 98.5654 | 71.2873 | 24.5 | 29.0196 | 84 | 31 | 1 | 68.6274 | 101 | 8020 | 32.549 | 107.8415 | 34.8969 | 0.0625 | 19.8125 | 0 | 44.1864 | 33.2969
9/30/2020 15:16:17.4 | 118.8724 | 1331 | 30 | 2497.6002 | 127.4799 | 82.4447 | 94.1198 | 30.4941 | 31.9494 | 0.0571 | 106.9389 | 11.3104 | 69.4767 | 69.6051 | 57.4237 | 1.0063 | 98.874 | 301.3032 | 240.6236 | 94.4467 | 710.8481 | 1.9289 | 451.6533 | 33.3413 | 49.629 | 39.8787 | 76.6476 | 11.9914 | 109.2834 | 31.4072 | 7.9743 | 98.5403 | 71.2247 | 24.5 | 29.0196 | 84 | 31 | 0.99919 | 68.6274 | 96 | 8160 | 32.549 | 108.8104 | 34.9396 | 0 | 19.5 | 0 | 43.7103 | 33.2969
9/30/2020 15:16:18.4 | 118.8727 | 1332 | 30 | 2499.6513 | 127.3127 | 82.4792 | 94.16 | 30.4987 | 31.9286 | 0.0568 | 106.9651 | 11.3249 | 69.1627 | 70.0974 | 57.4563 | 0.9912 | 98.8757 | 301.7247 | 240.9615 | 94.5327 | 710.9703 | 1.9391 | 448.7763 | 33.3284 | 49.6174 | 39.7742 | 76.9332 | 11.9937 | 109.2571 | 31.5001 | 8.0027 | 98.5235 | 71.4235 | 24.5 | 29.0196 | 84 | 31 | 1.0002 | 68.6274 | 101 | 8070 | 32.549 | 108.1619 | 34.9396 | 0 | 20.375 | 0 | 42.8894 | 33.2969
9/30/2020 15:16:19.4 | 118.8729 | 1333 | 30 | 2500.3376 | 127.3089 | 82.4686 | 94.1716 | 30.5019 | 31.93 | 0.05405 | 106.9389 | 11.3278 | 69.3911 | 70.2967 | 57.4759 | 0.99263 | 98.8774 | 301.3875 | 240.7362 | 94.3687 | 711.1793 | 1.9165 | 448.4132 | 33.3382 | 49.5459 | 39.8332 | 76.9141 | 11.999 | 109.651 | 31.4798 | 8.0478 | 98.599 | 71.43 | 24.5 | 29.0196 | 84 | 31 | 0.9987 | 68.6274 | 101 | 8210 | 32.549 | 108.1619 | 34.8999 | 0.0625 | 21 | 0 | 42.3035 | 33.2969
9/30/2020 15:16:20.4 | 118.8732 | 1334 | 30 | 2502.3492 | 127.499 | 82.4622 | 94.187 | 30.5041 | 31.935 | 0.05369 | 106.9913 | 11.3133 | 69.4481 | 70.5764 | 57.5083 | 1.0181 | 98.8757 | 301.247 | 240.4264 | 94.6295 | 711.3068 | 1.9302 | 450.3405 | 33.4115 | 49.7206 | 39.8922 | 77.0321 | 11.98 | 109.005 | 31.5001 | 8.0426 | 98.6996 | 71.5357 | 24.5 | 29.4118 | 84 | 31 | 1.001 | 68.6274 | 97 | 8160 | 32.549 | 109.1309 | 34.7809 | 0.0625 | 20.4375 | 0 | 42.2974 | 33.2969
9/30/2020 15:16:21.4 | 118.8735 | 1335 | 30 | 2499.5227 | 127.7756 | 82.5081 | 94.2147 | 30.4904 | 31.9695 | 0.05566 | 106.9651 | 11.3113 | 68.8773 | 70.5351 | 57.5387 | 0.99761 | 98.8762 | 300.0668 | 239.8349 | 94.7685 | 711.2766 | 1.9216 | 449.0556 | 33.4432 | 49.5076 | 39.8535 | 76.9268 | 11.9883 | 109.0616 | 31.7547 | 8.0362 | 98.708 | 71.5983 | 24.5 | 29.0196 | 84 | 31 | 1.0024 | 68.6274 | 100 | 7870 | 32.549 | 107.8415 | 34.8145 | 0 | 20.25 | 0 | 43.0786 | 33.2969
9/30/2020 15:16:22.4 | 118.8738 | 1336 | 30 | 2501.329 | 127.7451 | 82.5814 | 94.2483 | 30.4956 | 31.9714 | 0.05249 | 106.9651 | 11.3191 | 69.0771 | 69.9209 | 57.6064 | 1.0033 | 98.8768 | 300.8817 | 240.6517 | 94.678 | 711.3883 | 1.8802 | 448.5249 | 33.4598 | 49.4627 | 39.9445 | 76.9332 | 11.9937 | 109.1462 | 31.6569 | 7.9924 | 98.6912 | 71.5357 | 24.5 | 29.4118 | 84 | 31 | 1.0008 | 68.6274 | 101 | 8040 | 32.549 | 108.1619 | 34.8602 | 0 | 20.3125 | 0 | 42.9077 | 33.2969
9/30/2020 15:16:23.4 | 118.8741 | 1337 | 30 | 2499.3258 | 127.9022 | 82.5941 | 94.2671 | 30.4972 | 31.9837 | 0.05303 | 106.9302 | 11.3317 | 69.2483 | 71.0653 | 57.6959 | 0.98978 | 98.8757 | 300.2916 | 239.6377 | 94.2296 | 711.4698 | 1.8888 | 450.927 | 33.474 | 49.7072 | 39.8922 | 76.9699 | 11.9838 | 109.033 | 31.3819 | 7.9717 | 98.7164 | 71.7345 | 24.5 | 29.0196 | 84 | 31 | 1.0003 | 68.6274 | 96 | 8140 | 32.549 | 108.8104 | 34.967 | 0 | 19.625 | 0 | 43.0145 | 33.2969
9/30/2020 15:16:24.4 | 118.8743 | 1338 | 30 | 2500.2975 | 127.7604 | 82.5938 | 94.2918 | 30.4929 | 31.974 | 0.05426 | 106.9564 | 11.3385 | 69.1912 | 69.8842 | 57.78 | 1.0051 | 98.8774 | 301.3875 | 239.7504 | 94.7264 | 711.5921 | 1.8992 | 449.2232 | 33.4519 | 49.5143 | 39.9967 | 76.9827 | 11.9952 | 109.3428 | 31.4478 | 8.0091 | 98.6577 | 71.6351 | 24.5 | 29.4118 | 84 | 31 | 1.0052 | 68.6274 | 101 | 8070 | 32.549 | 107.8415 | 34.8999 | 0.0625 | 20.125 | 0 | 42.4866 | 33.2969
9/30/2020 15:16:25.4 | 118.8746 | 1339 | 30 | 2500.2767 | 127.8666 | 82.567 | 94.3032 | 30.4983 | 31.9793 | 0.05386 | 106.9826 | 11.3511 | 69.1342 | 70.0774 | 57.8539 | 1.0026 | 98.8757 | 300.8536 | 240.3419 | 94.478 | 711.5868 | 1.963 | 448.9718 | 33.4819 | 49.5592 | 39.8855 | 77.0751 | 12.0096 | 109.089 | 31.4933 | 8.0633 | 98.6409 | 71.728 | 24.5 | 29.4118 | 84 | 31 | 1.0024 | 68.6274 | 100 | 8210 | 32.549 | 107.8415 | 35.0037 | 0.0625 | 20.3125 | 0 | 42.6483 | 33.2969
9/30/2020 15:16:26.4 | 118.8749 | 1340 | 30 | 2500.9372 | 127.8963 | 82.6226 | 94.3296 | 30.4869 | 31.9671 | 0.05271 | 106.9127 | 11.3434 | 69.6765 | 69.7958 | 57.9229 | 0.99957 | 98.8774 | 300.685 | 239.6941 | 94.92 | 711.5106 | 1.9298 | 449.5863 | 33.4948 | 49.7206 | 39.84 | 77.0815 | 12.0142 | 109.2308 | 31.2909 | 8.0053 | 98.6074 | 71.7841 | 24.5 | 29.0196 | 84 | 31 | 1.0009 | 68.6274 | 97 | 8240 | 32.549 | 108.8104 | 34.967 | 0.125 | 19.75 | 0 | 42.5873 | 33.2969
9/30/2020 15:16:27.4 | 118.8752 | 1341 | 30 | 2498.9862 | 128.0061 | 82.688 | 94.3648 | 30.4946 | 31.9712 | 0.053 | 106.9826 | 11.3405 | 69.2198 | 69.7323 | 57.964 | 0.9969 | 98.8774 | 301.0503 | 239.3561 | 94.7685 | 711.5868 | 1.9056 | 448.9718 | 33.4995 | 49.5592 | 39.8332 | 77.0751 | 12.0149 | 109.3428 | 31.4933 | 8.0594 | 98.6074 | 71.7777 | 24.5 | 29.0196 | 84 | 31 | 1.0044 | 68.6274 | 100 | 7970 | 32.549 | 107.8415 | 34.9274 | 0.0625 | 19.4375 | 0 | 42.8925 | 33.2969
9/30/2020 15:16:28.4 | 118.8754 | 1342 | 30 | 2500.156 | 127.6173 | 82.7117 | 94.3934 | 30.5113 | 31.956 | 0.05327 | 106.9826 | 11.3327 | 69.3911 | 70.1772 | 57.9873 | 0.99049 | 98.8751 | 300.6007 | 239.7504 | 95.0589 | 711.6683 | 1.9198 | 448.7205 | 33.409 | 49.5076 | 39.9377 | 77.174 | 12.0391 | 109.2565 | 31.3887 | 8.0066 | 98.5906 | 71.877 | 24.5 | 29.0196 | 84 | 31 | 0.99739 | 68.6274 | 101 | 7940 | 32.549 | 108.1619 | 34.9518 | 0.125 | 20.6875 | 0 | 42.2607 | 33.2969
9/30/2020 15:16:29.4 | 118.8757 | 1343 | 30 | 2497.7883 | 127.6699 | 82.7446 | 94.4163 | 30.5105 | 31.9701 | 0.05215 | 106.9826 | 11.3308 | 69.2769 | 70.0458 | 58.0166 | 1.0065 | 98.8762 | 300.4602 | 239.8349 | 94.6358 | 711.7038 | 1.9807 | 450.3405 | 33.3939 | 49.6241 | 39.8787 | 77.2362 | 12.0051 | 109.2016 | 31.5068 | 8.0091 | 98.6745 | 72.1189 | 24.5 | 29.8039 | 84 | 31 | 1.0008 | 68.6274 | 97 | 8140 | 32.549 | 108.8104 | 35.0098 | 0.1875 | 20.75 | 0 | 41.7877 | 33.3906
9/30/2020 15:16:30.4 | 118.876 | 1344 | 30 | 2499.6789 | 127.3941 | 82.7911 | 94.454 | 30.5108 | 31.9679 | 0.05163 | 107.0436 | 11.3385 | 69.5052 | 70.1057 | 58.0442 | 0.9969 | 98.8768 | 300.966 | 239.6377 | 94.7139 | 712.0351 | 2.0002 | 449.2791 | 33.3457 | 49.5525 | 39.99 | 77.1182 | 12.0058 | 109.2302 | 31.7479 | 8.0143 | 98.7835 | 72.0757 | 24.5 | 29.0196 | 84 | 31 | 1.0019 | 68.6274 | 101 | 8070 | 32.549 | 108.1619 | 34.9152 | 0.125 | 19.625 | 0 | 42.395 | 33.2969
9/30/2020 15:16:31.4 | 118.8763 | 1345 | 30 | 2501.0435 | 127.2968 | 82.8417 | 94.4385 | 30.5094 | 31.9604 | 0.05357 | 107.0524 | 11.3385 | 69.2483 | 70.1373 | 58.0769 | 1.0012 | 98.8757 | 300.8536 | 240.1447 | 94.7685 | 712.0653 | 2.0142 | 448.9718 | 33.342 | 49.5592 | 39.9765 | 77.174 | 11.9906 | 109.2851 | 31.5456 | 7.9924 | 98.6829 | 72.0132 | 24.5 | 29.0196 | 84 | 31 | 1.0016 | 68.6274 | 100 | 8190 | 32.549 | 108.1619 | 34.9457 | 0.125 | 19.1875 | 0 | 43.0023 | 33.2969
9/30/2020 15:16:32.4 | 118.8766 | 1346 | 30 | 2499.8427 | 127.3529 | 82.7838 | 94.4741 | 30.5006 | 31.9851 | 0.05445 | 107 | 11.3278 | 69.5338 | 70.3099 | 58.1066 | 0.99851 | 98.8762 | 300.5164 | 239.7222 | 94.8716 | 712.0811 | 2.0208 | 450.2567 | 33.3379 | 49.5143 | 39.9445 | 77.2298 | 11.9967 | 108.9775 | 31.6046 | 8.0465 | 98.6158 | 72.1317 | 24.5 | 29.0196 | 84 | 31 | 1.0003 | 68.6274 | 96 | 8210 | 32.549 | 108.8104 | 35.0281 | 0.125 | 19.3125 | 0 | 43.4631 | 33.2969
9/30/2020 15:16:33.4 | 118.8768 | 1347 | 30 | 2500.9238 | 127.4071 | 82.8163 | 94.4954 | 30.4923 | 31.9905 | 0.0515 | 106.9826 | 11.3133 | 69.334 | 69.6001 | 58.1491 | 1.0014 | 98.8745 | 300.0949 | 238.6801 | 94.5499 | 711.943 | 2.0173 | 448.2177 | 33.3642 | 49.5325 | 39.9242 | 77.0496 | 11.9937 | 109.2279 | 31.4662 | 7.9859 | 98.5151 | 72.1125 | 24.5 | 29.0196 | 84 | 31 | 0.99965 | 68.6274 | 100 | 7870 | 32.549 | 108.1619 | 34.9579 | 0.1875 | 19.25 | 0 | 43.9148 | 33.2969
9/30/2020 15:16:34.4 | 118.8771 | 1348 | 30 | 2497.8374 | 127.6404 | 82.8366 | 94.5244 | 30.5018 | 31.9727 | 0.05145 | 106.9302 | 11.2871 | 69.5338 | 69.6855 | 58.2106 | 0.97553 | 98.8762 | 299.308 | 239.1871 | 94.8716 | 712.0351 | 2.0015 | 448.9718 | 33.3871 | 49.8752 | 39.9377 | 77.1804 | 12.0005 | 109.2296 | 31.5524 | 8.0143 | 98.4983 | 72.2246 | 24.5 | 29.0196 | 84 | 31 | 0.99907 | 68.6274 | 101 | 8070 | 32.549 | 108.1619 | 34.9396 | 0.125 | 20 | 0 | 43.9758 | 33.2969
9/30/2020 15:16:35.4 | 118.8774 | 1349 | 30 | 2501.198 | 127.4655 | 82.8859 | 94.5442 | 30.5007 | 31.9648 | 0.05187 | 107.0174 | 11.2561 | 69.3911 | 70.0941 | 58.2507 | 0.99031 | 98.8762 | 299.7857 | 239.2152 | 94.9496 | 712.1166 | 2.0164 | 450.7874 | 33.389 | 49.649 | 39.99 | 77.1612 | 11.9876 | 109.3697 | 31.5844 | 8.0169 | 98.5403 | 72.1253 | 24.5 | 29.0196 | 84 | 31 | 0.99931 | 68.6274 | 96 | 8160 | 32.549 | 109.1309 | 34.8297 | 0.125 | 19.5625 | 0 | 44.0155 | 33.2969
9/30/2020 15:16:36.4 | 118.8777 | 1350 | 30 | 2499.078 | 127.5204 | 82.9557 | 94.5747 | 30.5029 | 31.9583 | 0.05474 | 107 | 11.2328 | 69.3054 | 69.7791 | 58.2771 | 0.99779 | 98.8779 | 300.1792 | 239.4124 | 94.8528 | 712.1573 | 1.9987 | 448.7763 | 33.3685 | 49.649 | 39.99 | 77.2601 | 12.0013 | 109.3154 | 31.6366 | 8.0542 | 98.5151 | 72.3239 | 24.5 | 29.0196 | 84 | 31 | 1.002 | 68.6274 | 101 | 8040 | 32.549 | 108.1619 | 34.9548 | 0.125 | 19.375 | 0 | 43.9087 | 33.2969
9/30/2020 15:16:37.4 | 118.8779 | 1351 | 30 | 2498.4947 | 127.391 | 82.9772 | 94.6001 | 30.5073 | 31.9565 | 0.0541 | 106.9476 | 11.2357 | 69.4196 | 69.8625 | 58.2982 | 0.99441 | 98.8751 | 300.3478 | 238.9336 | 95.0464 | 712.1679 | 2.0299 | 448.0501 | 33.3323 | 49.649 | 39.899 | 77.1118 | 11.9785 | 109.2005 | 31.5321 | 8.071 | 98.6242 | 72.3367 | 24.5 | 29.0196 | 84 | 31 | 1.0023 | 68.6274 | 100 | 8160 | 32.549 | 108.1619 | 35.0372 | 0 | 20.0625 | 0 | 43.3899 | 33.2969
9/30/2020 15:16:38.4 | 118.8782 | 1352 | 30 | 2500.698 | 127.0109 | 82.9567 | 94.6357 | 30.5308 | 31.948 | 0.05365 | 106.9564 | 11.2241 | 69.0771 | 69.9726 | 58.3188 | 1.006 | 98.8757 | 299.9824 | 239.6096 | 94.9621 | 712.2441 | 2.07 | 447.8825 | 33.2615 | 49.6108 | 39.9445 | 77.2728 | 11.9838 | 110.1815 | 31.4933 | 8.0465 | 98.6829 | 72.4295 | 24.5 | 29.0196 | 84 | 31 | 0.99959 | 68.6274 | 101 | 7970 | 32.549 | 108.49 | 34.906 | 0.0625 | 21.1875 | 0 | 42.0746 | 33.2969
9/30/2020 15:16:39.4 | 118.8785 | 1353 | 30 | 2503.306 | 127.1614 | 82.9756 | 94.6754 | 30.517 | 31.9456 | 0.05142 | 106.9302 | 11.2173 | 69.4196 | 69.7941 | 58.359 | 1.0028 | 98.8757 | 299.9824 | 239.1589 | 95.0902 | 712.3007 | 2.0908 | 450.3963 | 33.3328 | 49.6957 | 40.017 | 77.4036 | 12.0217 | 109.9014 | 31.6317 | 8.0491 | 98.8422 | 72.4488 | 24.5 | 29.0196 | 84 | 31 | 0.99904 | 68.6274 | 97 | 8120 | 32.549 | 109.7717 | 34.7717 | 0.1875 | 20.625 | 0 | 41.9006 | 33.2969
9/30/2020 15:16:40.4 | 118.8788 | 1354 | 30 | 2499.1788 | 127.688 | 82.9668 | 94.6776 | 30.5307 | 31.9526 | 0.05316 | 106.9389 | 11.227 | 69.2769 | 70.1423 | 58.3758 | 0.9912 | 98.8796 | 299.1394 | 238.7364 | 95.1261 | 712.1981 | 2.0855 | 448.3015 | 33.4168 | 49.4245 | 39.99 | 77.3908 | 12.0179 | 109.4011 | 31.6704 | 8.0194 | 98.8925 | 72.4231 | 24.5 | 29.0196 | 84 | 31 | 1.0008 | 68.6274 | 101 | 8090 | 32.549 | 108.49 | 34.8602 | 0 | 20 | 0 | 42.4622 | 33.2969
9/30/2020 15:16:41.4 | 118.8791 | 1355 | 30 | 2499.8547 | 127.5105 | 82.9993 | 94.6988 | 30.5017 | 31.9635 | 0.05384 | 106.9826 | 11.2338 | 69.1912 | 70.2834 | 58.399 | 1.0031 | 98.8774 | 299.3642 | 238.6801 | 95.1494 | 712.1876 | 2.066 | 449.4746 | 33.3796 | 49.7588 | 39.872 | 77.3653 | 12.0263 | 109.3148 | 31.6434 | 8.0104 | 98.8842 | 72.6088 | 24.5 | 29.4118 | 84 | 31 | 0.99968 | 68.6274 | 101 | 8290 | 32.549 | 108.49 | 34.8602 | 0.0625 | 20.5 | 0 | 41.983 | 33.2969
9/30/2020 15:16:42.4 | 118.8793 | 1356 | 30 | 2500.4764 | 127.1945 | 82.9862 | 94.7284 | 30.4953 | 31.9644 | 0.05636 | 106.9913 | 11.2406 | 69.2769 | 69.7974 | 58.4183 | 1.0024 | 98.8774 | 300.1792 | 238.8491 | 94.9684 | 712.2902 | 2.0481 | 451.7371 | 33.305 | 49.8237 | 39.9513 | 77.5757 | 12.0255 | 109.707 | 31.6569 | 8.0143 | 98.8674 | 72.6344 | 24.5 | 29.4118 | 84 | 31 | 0.99825 | 68.6274 | 97 | 8140 | 32.549 | 109.1309 | 34.6527 | 0.0625 | 19.6875 | 0 | 42.1204 | 33.2969
9/30/2020 15:16:43.4 | 118.8796 | 1357 | 30 | 2498.8616 | 127.3569 | 83.0559 | 94.7678 | 30.5149 | 31.9423 | 0.05202 | 106.9738 | 11.2551 | 69.2769 | 70.3199 | 58.4237 | 1.0063 | 98.8774 | 298.6336 | 238.0886 | 95.0042 | 712.2849 | 2.027 | 448.4411 | 33.3296 | 49.8103 | 39.8922 | 77.4641 | 12.0149 | 110.2392 | 31.4342 | 7.9872 | 98.6912 | 72.6776 | 24.5 | 28.6274 | 84 | 31 | 1.0044 | 68.6274 | 96 | 8070 | 32.549 | 109.4513 | 34.668 | -0.25 | 19.9375 | 0 | 42.2394 | 33.2969
9/30/2020 15:16:44.4 | 118.8799 | 1358 | 30 | 2501.4074 | 127.3318 | 83.0863 | 94.7708 | 30.5031 | 31.9549 | 0.0525 | 106.9651 | 11.2677 | 69.334 | 69.7958 | 58.4175 | 0.99886 | 98.8774 | 299.027 | 238.2576 | 95.0042 | 712.2638 | 2.0284 | 448.3294 | 33.3525 | 49.9134 | 39.9697 | 77.4147 | 12.0005 | 109.9031 | 31.4865 | 8.0646 | 98.6661 | 72.8008 | 24.5 | 29.0196 | 84 | 31 | 0.99907 | 69.0196 | 101 | 7970 | 32.549 | 108.8104 | 34.7351 | -0.25 | 19.5 | 0 | 42.7978 | 33.2969
9/30/2020 15:16:45.4 | 118.8802 | 1359 | 30 | 2500.162 | 127.3656 | 83.0659 | 94.7761 | 30.5061 | 31.9339 | 0.04855 | 106.9651 | 11.2832 | 69.5338 | 70.1223 | 58.44 | 1.0076 | 98.8768 | 299.2237 | 237.8914 | 95.1261 | 712.2494 | 2.0335 | 450.2287 | 33.3441 | 49.8885 | 39.8467 | 77.7366 | 11.9807 | 110.1266 | 31.6182 | 8.0568 | 98.6493 | 72.7832 | 24.5 | 29.0196 | 84 | 31 | 0.99788 | 69.0196 | 97 | 8210 | 32.549 | 109.7717 | 34.8114 | -0.125 | 19.375 | 0 | 43.0115 | 33.2969
9/30/2020 15:16:46.4 | 118.8804 | 1360 | 30 | 2498.6216 | 127.4782 | 83.0789 | 94.804 | 30.5084 | 31.9524 | 0.05032 | 106.9476 | 11.2832 | 69.1342 | 69.6185 | 58.4808 | 0.98657 | 98.8779 | 298.6617 | 238.0323 | 95.0355 | 712.1679 | 2.0372 | 448.0501 | 33.3528 | 49.9467 | 40.0035 | 77.8912 | 11.9967 | 109.9316 | 31.5726 | 8.0349 | 98.5822 | 72.7832 | 24.5 | 28.6274 | 84 | 31 | 1.001 | 68.6274 | 96 | 8410 | 32.549 | 109.7717 | 34.6497 | -0.1875 | 19.9375 | 0 | 43.1274 | 33.2969
9/30/2020 15:16:47.4 | 118.8807 | 1361 | 30 | 2500.2648 | 127.2475 | 83.1199 | 94.8159 | 30.5231 | 31.9491 | 0.05121 | 106.9476 | 11.3017 | 69.7336 | 69.4543 | 58.5106 | 1.0128 | 98.8774 | 299.027 | 237.9759 | 95.6035 | 711.897 | 2.0202 | 448.9439 | 33.3187 | 49.9334 | 39.8652 | 77.5821 | 12.0217 | 110.1552 | 31.6114 | 8.013 | 98.6074 | 72.9 | 24.5 | 29.0196 | 84 | 31 | 0.99718 | 68.6274 | 100 | 8290 | 32.549 | 108.8104 | 34.6375 | -0.1875 | 19.75 | 0 | 43.6615 | 33.2969
9/30/2020 15:16:48.4 | 118.881 | 1362 | 30 | 2498.4256 | 127.3108 | 83.1227 | 94.8406 | 30.5385 | 31.947 | 0.05076 | 106.9564 | 11.3201 | 69.3911 | 69.409 | 58.5146 | 1.0008 | 98.8757 | 299.4204 | 238.0041 | 95.1073 | 711.8615 | 2.0193 | 452.2677 | 33.3107 | 49.9716 | 39.9242 | 77.6187 | 12.002 | 109.9014 | 31.5979 | 7.9769 | 98.6577 | 72.9064 | 24.5 | 29.0196 | 84 | 31 | 0.99959 | 68.6274 | 97 | 8190 | 32.9412 | 109.7717 | 34.6558 | -0.1875 | 19.5 | 0 | 43.6829 | 33.2969
9/30/2020 15:16:49.4 | 118.8813 | 1363 | 30 | 2500.8171 | 127.0576 | 83.1426 | 94.8501 | 30.5138 | 31.9556 | 0.05194 | 106.9127 | 11.3317 | 69.3911 | 69.5415 | 58.542 | 0.99655 | 98.874 | 298.2402 | 237.2999 | 95.1307 | 711.8155 | 1.9956 | 449.5584 | 33.2727 | 50.048 | 39.9697 | 77.2967 | 11.983 | 109.8997 | 31.414 | 7.9988 | 98.5654 | 72.9496 | 24.5 | 28.2353 | 85 | 31 | 1.0035 | 68.6274 | 96 | 8020 | 32.549 | 109.7717 | 34.6985 | -0.125 | 19.4375 | 0 | 43.7439 | 33.2969
9/30/2020 15:16:50.4 | 118.8816 | 1364 | 30 | 2501.1058 | 127.2262 | 83.1844 | 94.8924 | 30.5251 | 31.9483 | 0.05269 | 106.8953 | 11.354 | 69.6194 | 70.1938 | 58.5491 | 0.99797 | 98.8779 | 298.8865 | 237.6379 | 95.1682 | 711.8879 | 1.994 | 447.7987 | 33.3201 | 50.1911 | 40.0625 | 77.6809 | 11.999 | 109.9877 | 31.4545 | 7.9653 | 98.5906 | 73.0376 | 24.5 | 28.6274 | 85 | 31 | 0.99977 | 68.6274 | 101 | 7970 | 32.549 | 109.1309 | 34.7229 | -0.1875 | 20 | 0 | 43.689 | 33.2969
9/30/2020 15:16:51.4 | 118.8818 | 1365 | 30 | 2498.5567 | 127.2788 | 83.1982 | 94.9406 | 30.4887 | 31.9445 | 0.05234 | 106.9826 | 11.3851 | 69.6765 | 69.4056 | 58.5861 | 0.98817 | 98.8791 | 298.3245 | 237.3563 | 95.2587 | 711.7906 | 2.0022 | 450.3684 | 33.3046 | 50.0298 | 39.9377 | 77.3781 | 11.9952 | 110.2689 | 31.6046 | 8.0169 | 98.6409 | 73.068 | 24.5 | 28.6274 | 85 | 31 | 1.0019 | 68.6274 | 96 | 8160 | 32.549 | 109.7717 | 34.7595 | -0.25 | 20.3125 | 0 | 43.4753 | 33.2969
9/30/2020 15:16:52.4 | 118.8821 | 1366 | 30 | 2499.3644 | 127.257 | 83.2298 | 94.9464 | 30.5033 | 31.9532 | 0.05298 | 106.9564 | 11.4103 | 69.5338 | 69.7507 | 58.6255 | 1.0033 | 98.8779 | 297.8186 | 236.5395 | 95.2775 | 711.8471 | 2.0109 | 448.8322 | 33.3055 | 50.2559 | 40.0103 | 77.743 | 12.0051 | 109.9316 | 31.5726 | 8.0401 | 98.7164 | 73.1864 | 24.5 | 29.0196 | 85 | 31 | 1.0001 | 68.6274 | 97 | 8360 | 32.9412 | 109.7717 | 34.7321 | -0.1875 | 20.3125 | 0 | 43.3044 | 33.2969
9/30/2020 15:16:53.4 | 118.8824 | 1367 | 30 | 2500.7559 | 127.1756 | 83.2548 | 94.9742 | 30.5017 | 31.9562 | 0.05257 | 106.9826 | 11.4423 | 69.3054 | 70.1356 | 58.6667 | 0.9969 | 98.8774 | 298.7741 | 237.6098 | 95.3321 | 711.7853 | 2.014 | 448.3015 | 33.3053 | 50.108 | 39.8787 | 77.5518 | 12.0179 | 110.0991 | 31.684 | 8.0671 | 98.8255 | 73.2103 | 24.5 | 29.0196 | 85 | 31 | 1.0036 | 68.6274 | 101 | 8290 | 32.549 | 109.1309 | 34.7534 | -0.125 | 20.9375 | 0 | 42.804 | 33.2969
9/30/2020 15:16:54.4 | 118.8827 | 1368 | 30 | 2498.4943 | 127.1292 | 83.2744 | 94.9955 | 30.495 | 31.9566 | 0.05003 | 107.0087 | 11.4433 | 69.334 | 69.5767 | 58.7158 | 0.98889 | 98.8791 | 298.3526 | 236.8211 | 95.3117 | 711.8918 | 2.0179 | 451.5136 | 33.2587 | 50.0862 | 39.963 | 77.4322 | 11.9975 | 110.2129 | 31.505 | 8.0091 | 98.9093 | 73.1911 | 24.5 | 29.0196 | 85 | 31 | 0.99892 | 69.0196 | 97 | 8160 | 32.549 | 109.7717 | 34.7199 | -0.1875 | 21.0625 | 0 | 42.2058 | 33.2969
9/30/2020 15:16:55.4 | 118.8829 | 1369 | 30 | 2501.9605 | 127.0723 | 83.31 | 95.0048 | 30.5136 | 31.9716 | 0.04951 | 107.0349 | 11.4539 | 69.9049 | 69.8992 | 58.754 | 0.99619 | 98.8779 | 298.465 | 237.0465 | 95.4209 | 712.1113 | 2.0224 | 449.3349 | 33.2947 | 50.2541 | 39.9832 | 77.4943 | 12.0088 | 109.8476 | 31.7799 | 8.031 | 99.0016 | 73.2103 | 24.5 | 29.0196 | 85 | 31 | 1.004 | 68.6274 | 97 | 8020 | 32.9412 | 109.4513 | 34.7839 | -0.0625 | 20.5625 | 0 | 41.8304 | 33.2969
9/30/2020 15:16:56.4 | 118.8832 | 1370 | 30 | 2496.7941 | 127.4967 | 83.339 | 95.0567 | 30.5282 | 31.9594 | 0.05111 | 107.0174 | 11.4646 | 69.5909 | 70.1489 | 58.7983 | 0.99815 | 98.8762 | 297.369 | 236.4831 | 95.3742 | 712.2849 | 2.0228 | 447.659 | 33.3377 | 50.1529 | 39.8922 | 77.8418 | 11.9937 | 110.07 | 31.5726 | 8.0401 | 98.9596 | 73.3223 | 24.5 | 29.0196 | 85 | 31 | 0.9998 | 68.6274 | 101 | 7970 | 32.549 | 108.8104 | 34.7137 | 0 | 19.8125 | 0 | 42.5171 | 33.2969
9/30/2020 15:16:57.4 | 118.8835 | 1371 | 30 | 2503.3922 | 127.1291 | 83.3407 | 95.0815 | 30.5238 | 31.9841 | 0.05193 | 107.0524 | 11.4694 | 69.4196 | 70.5516 | 58.8391 | 1.0053 | 98.8768 | 298.4931 | 236.8493 | 95.2462 | 712.4124 | 2.0086 | 449.6981 | 33.3285 | 50.1711 | 39.9513 | 77.7111 | 11.9937 | 109.9865 | 31.5911 | 8.0336 | 98.9177 | 73.3782 | 24.5 | 29.0196 | 85 | 31 | 1.0026 | 68.6274 | 96 | 8160 | 32.9412 | 109.7717 | 34.7534 | -0.125 | 20.5 | 0 | 42.1295 | 33.2969
9/30/2020 15:16:58.4 | 118.8838 | 1372 | 30 | 2499.8562 | 127.5942 | 83.3418 | 95.1055 | 30.5293 | 31.9821 | 0.0505 | 106.8865 | 11.4724 | 69.4767 | 69.6972 | 58.8667 | 0.99779 | 98.8779 | 299.0832 | 236.9338 | 95.4943 | 712.3966 | 2.0162 | 447.6032 | 33.4021 | 50.2808 | 40.0355 | 77.8163 | 11.9929 | 109.9316 | 31.6502 | 8.013 | 98.9009 | 73.359 | 24.5 | 28.6274 | 85 | 31 | 1.0008 | 69.0196 | 97 | 8330 | 32.9412 | 109.7717 | 34.7595 | -0.125 | 19.3125 | 0 | 42.5751 | 33.2969
9/30/2020 15:16:59.4 | 118.8841 | 1373 | 30 | 2501.1925 | 127.5799 | 83.3603 | 95.1042 | 30.5453 | 31.9589 | 0.05093 | 106.9389 | 11.4685 | 69.2769 | 69.5465 | 58.8936 | 1.0092 | 98.8774 | 298.184 | 237.0183 | 95.3975 | 712.4426 | 2.012 | 451.0667 | 33.4182 | 50.0747 | 39.99 | 77.7175 | 11.9792 | 109.5109 | 31.5979 | 7.973 | 98.7751 | 73.5141 | 24.5 | 29.0196 | 85 | 31 | 0.99739 | 68.6274 | 100 | 8190 | 32.549 | 108.49 | 34.7443 | -0.0625 | 20.0625 | 0 | 42.45 | 33.2969
9/30/2020 15:17:00.4 | 118.8843 | 1374 | 30 | 2499.6777 | 127.5849 | 83.4038 | 95.1209 | 30.5243 | 31.9625 | 0.04993 | 106.9215 | 11.4665 | 69.3054 | 69.7507 | 58.9149 | 1.0119 | 98.8774 | 298.3245 | 236.9338 | 95.4038 | 712.4585 | 2.0086 | 451.346 | 33.3961 | 50.1844 | 40.1148 | 78.0695 | 11.9937 | 109.791 | 31.7092 | 8.0336 | 98.75 | 73.5829 | 24.5 | 29.0196 | 85 | 31 | 0.99718 | 68.6274 | 101 | 8190 | 32.9412 | 109.1309 | 34.8846 | -0.125 | 20.25 | 0 | 42.1417 | 33.2969
9/30/2020 15:17:01.4 | 118.8846 | 1375 | 30 | 2500.4121 | 127.4601 | 83.4155 | 95.1442 | 30.5194 | 31.9758 | 0.05117 | 106.9127 | 11.4743 | 69.2198 | 70.227 | 58.9279 | 1.004 | 98.8751 | 298.5774 | 236.3986 | 95.3617 | 712.3151 | 2.0073 | 448.0501 | 33.3734 | 50.1911 | 39.931 | 77.7302 | 12.0164 | 109.7327 | 31.716 | 7.9975 | 98.7835 | 73.6068 | 24.5 | 29.4118 | 85 | 31 | 1.0016 | 68.6274 | 97 | 8070 | 32.549 | 109.1309 | 34.8267 | -0.25 | 20.0625 | 0 | 41.7633 | 33.2969
9/30/2020 15:17:02.4 | 118.8849 | 1376 | 30 | 2499.2751 | 127.5553 | 83.4332 | 95.1577 | 30.5193 | 31.9784 | 0.05107 | 106.9564 | 11.4724 | 69.5052 | 70.3514 | 58.9479 | 0.99476 | 98.8762 | 297.5376 | 236.4268 | 95.4209 | 712.4177 | 2.006 | 449.8936 | 33.3852 | 50.2541 | 40.1148 | 77.692 | 12.0028 | 109.7619 | 31.8322 | 8.0362 | 98.8171 | 73.6324 | 24.5 | 29.0196 | 85 | 31 | 1.002 | 68.6274 | 97 | 8160 | 32.9412 | 109.1309 | 34.7809 | -0.1875 | 20.125 | 0 | 41.919 | 33.2969
9/30/2020 15:17:03.4 | 118.8852 | 1377 | 30 | 2501.8897 | 127.5004 | 83.4558 | 95.1644 | 30.5244 | 31.9851 | 0.05386 | 106.9826 | 11.4724 | 69.3911 | 70.363 | 58.9842 | 1.0076 | 98.8768 | 297.5095 | 236.5958 | 95.4647 | 712.4019 | 2.01 | 449.4187 | 33.404 | 50.2492 | 40.0945 | 78.0329 | 11.9929 | 109.5383 | 31.5136 | 8.0078 | 98.8422 | 73.7123 | 24.5 | 29.4118 | 85 | 31 | 0.99977 | 68.6274 | 100 | 8160 | 32.549 | 109.1309 | 34.7534 | -0.125 | 20.25 | 0 | 41.9647 | 33.2969
9/30/2020 15:17:04.4 | 118.8854 | 1378 | 30 | 2499.4344 | 127.666 | 83.501 | 95.1906 | 30.5098 | 31.9925 | 0.05254 | 107 | 11.4782 | 69.2483 | 69.7958 | 59.0319 | 1.0138 | 98.8774 | 297.2566 | 235.7508 | 95.4584 | 712.5347 | 2.0015 | 448.3853 | 33.4145 | 50.2426 | 40.1602 | 78.0265 | 11.9906 | 109.651 | 31.5591 | 8.0182 | 98.8674 | 73.7251 | 24.5 | 29.4118 | 85 | 31 | 0.99889 | 68.6274 | 101 | 7990 | 32.549 | 108.1619 | 35.0189 | -0.1875 | 20.25 | 0 | 41.8823 | 33.2969
9/30/2020 15:17:05.4 | 118.8857 | 1379 | 30 | 2498.5374 | 127.4784 | 83.5406 | 95.2371 | 30.5151 | 31.9924 | 0.05202 | 107.0262 | 11.4947 | 69.4196 | 69.9959 | 59.076 | 0.99957 | 98.8774 | 298.2402 | 236.3141 | 95.4755 | 712.3913 | 1.9854 | 450.1729 | 33.3539 | 50.1062 | 40.0287 | 77.6489 | 12.0081 | 109.651 | 31.6822 | 8.0323 | 98.9009 | 73.7986 | 24.5 | 29.4118 | 85 | 31 | 1 | 68.6274 | 97 | 8160 | 32.9412 | 109.1309 | 34.6924 | -0.25 | 20.0625 | 0 | 42.0837 | 33.2969
9/30/2020 15:17:06.4 | 118.886 | 1380 | 30 | 2500.2307 | 127.2253 | 83.5011 | 95.2723 | 30.5195 | 31.9824 | 0.05064 | 107.1047 | 11.4947 | 69.2483 | 69.6955 | 59.134 | 1.0311 | 98.8768 | 297.0037 | 235.61 | 95.5847 | 712.6109 | 1.99 | 451.9046 | 33.31 | 50.1195 | 40.1013 | 77.9086 | 11.9891 | 109.9585 | 31.6957 | 8.0671 | 98.8674 | 73.9168 | 24.5 | 29.0196 | 85 | 31 | 0.99858 | 68.6274 | 96 | 8160 | 32.9412 | 109.4513 | 34.7015 | -0.1875 | 18.75 | 0 | 43.1091 | 33.2969
9/30/2020 15:17:07.4 | 118.8863 | 1381 | 30 | 2506.9339 | 127.7204 | 83.4743 | 95.2918 | 30.5297 | 31.9908 | 0.04818 | 107.0436 | 11.5102 | 69.3054 | 70.1755 | 59.1846 | 0.99387 | 98.874 | 298.3245 | 236.8211 | 95.4038 | 712.6057 | 1.9936 | 448.2736 | 33.5319 | 50.2874 | 40.0423 | 77.872 | 11.9906 | 109.7876 | 31.6569 | 8.1329 | 98.9513 | 74.0095 | 24 | 29.4118 | 85 | 31 | 0.99834 | 69.4118 | 101 | 8290 | 32.9412 | 108.49 | 34.7473 | -0.25 | 20 | 0 | 42.2577 | 33.2969
9/30/2020 15:17:08.4 | 118.8866 | 1382 | 30 | 2502.7272 | 129.3172 | 83.4874 | 95.3175 | 30.5175 | 32.0088 | 0.0434 | 107.1047 | 11.517 | 69.334 | 69.7674 | 59.1896 | 0.99868 | 98.8768 | 297.8186 | 236.5395 | 95.6752 | 712.6162 | 2.0286 | 447.9384 | 33.8895 | 50.0613 | 40.0558 | 77.8035 | 11.9937 | 109.5663 | 31.6889 | 8.1355 | 99.228 | 74.0223 | 24 | 29.8039 | 85 | 31 | 1.0062 | 69.8039 | 98 | 8460 | 32.549 | 109.4513 | 34.7565 | -0.25 | 18.4375 | 0 | 43.5181 | 33.2969
9/30/2020 15:17:09.4 | 118.8868 | 1383 | 30 | 2506.3832 | 129.7586 | 83.5152 | 95.3219 | 30.5241 | 31.9989 | 0.03949 | 107.1047 | 11.5354 | 69.3054 | 69.4711 | 59.1465 | 1.0014 | 98.8774 | 298.1559 | 235.8353 | 95.6206 | 712.4623 | 2.0414 | 449.4467 | 34.0573 | 50.1578 | 40.0152 | 77.8465 | 11.9906 | 109.735 | 31.5253 | 8.1844 | 99.3958 | 74.0829 | 24 | 29.8039 | 85 | 31 | 0.99602 | 69.4118 | 101 | 7850 | 32.549 | 108.49 | 34.8175 | -0.25 | 20.6875 | 0 | 42.8192 | 33.2969
9/30/2020 15:17:10.4 | 118.8871 | 1384 | 30 | 2501.6741 | 130.5547 | 83.5129 | 95.3473 | 30.5031 | 31.9961 | 0.03821 | 107.192 | 11.5451 | 69.1912 | 70.2834 | 59.0869 | 0.99601 | 98.8802 | 297.2285 | 235.7226 | 95.6393 | 712.4072 | 2.045 | 449.7819 | 34.2047 | 49.9716 | 40.049 | 77.915 | 11.9876 | 110.046 | 31.807 | 8.2012 | 99.5551 | 74.0159 | 24.5 | 30.1961 | 85 | 31 | 0.99843 | 69.8039 | 97 | 8090 | 32.9412 | 109.1309 | 34.8846 | -0.25 | 19.25 | 0 | 43.6005 | 33.2969
9/30/2020 15:17:11.4 | 118.8874 | 1385 | 30 | 2504.2149 | 130.4512 | 83.56 | 95.3704 | 30.5128 | 31.9999 | 0.03914 | 107.1745 | 11.5393 | 69.7621 | 69.9376 | 59.0626 | 0.98087 | 98.8757 | 297.4533 | 235.6663 | 95.6393 | 712.1981 | 2.0417 | 448.4691 | 34.2126 | 50.2293 | 40.0423 | 77.915 | 11.9838 | 109.6773 | 31.7024 | 8.1561 | 99.6474 | 74.158 | 24 | 29.4118 | 85 | 31 | 0.99657 | 69.8039 | 101 | 7850 | 32.9412 | 108.49 | 34.787 | -0.1875 | 19.75 | 0 | 43.6585 | 33.2969
9/30/2020 15:17:12.4 | 118.8877 | 1386 | 30 | 2503.2642 | 130.7082 | 83.5786 | 95.387 | 30.5089 | 32.0013 | 0.03792 | 107.1396 | 11.5509 | 69.5052 | 69.8609 | 59.106 | 0.9937 | 98.8774 | 296.4417 | 235.3002 | 95.7423 | 711.9943 | 2.0383 | 449.2791 | 34.2622 | 50.3905 | 40.0945 | 78.0695 | 12.0066 | 109.651 | 31.6046 | 8.2128 | 99.7397 | 74.158 | 24 | 30.1961 | 85 | 31 | 0.99519 | 69.8039 | 98 | 8090 | 32.549 | 109.1309 | 35.0708 | -0.1875 | 20.9375 | 0 | 43.0573 | 33.2969
9/30/2020 15:17:13.4 | 118.8879 | 1387 | 30 | 2501.61 | 130.7776 | 83.6042 | 95.4088 | 30.5201 | 31.9849 | 0.03418 | 107.2356 | 11.5616 | 69.4196 | 69.8325 | 59.1796 | 0.99512 | 98.8745 | 297.4252 | 235.4692 | 95.839 | 711.8773 | 2.0332 | 449.0836 | 34.2623 | 50.0298 | 40.1013 | 77.8226 | 11.9997 | 109.5921 | 31.866 | 8.1445 | 99.9326 | 74.313 | 24.5 | 30.1961 | 85 | 31 | 1.0033 | 69.8039 | 98 | 8040 | 32.549 | 109.4513 | 34.9915 | -0.1875 | 20.25 | 0 | 43.4021 | 33.2969
9/30/2020 15:17:14.4 | 118.8882 | 1388 | 30 | 2501.4273 | 130.5701 | 83.6582 | 95.4447 | 30.5081 | 31.9775 | 0.03563 | 107.2531 | 11.5664 | 69.3054 | 70.0292 | 59.2394 | 1.0053 | 98.8757 | 297.3409 | 235.61 | 95.8686 | 711.8932 | 2.0246 | 449.6981 | 34.2015 | 50.1644 | 40.226 | 78.2478 | 12.0179 | 109.9014 | 31.6366 | 8.1213 | 99.9997 | 74.3321 | 24 | 29.8039 | 85 | 31 | 1.003 | 69.8039 | 102 | 7940 | 32.549 | 108.8104 | 35.0159 | -0.25 | 20.1875 | 0 | 43.5059 | 33.2969
9/30/2020 15:17:15.4 | 118.8885 | 1389 | 30 | 2501.3755 | 130.5437 | 83.6664 | 95.4651 | 30.5216 | 31.9706 | 0.03758 | 107.2443 | 11.5713 | 69.5052 | 69.7423 | 59.289 | 1.0047 | 98.8757 | 296.3855 | 234.934 | 95.7485 | 711.617 | 2.0226 | 448.6925 | 34.1928 | 50.3971 | 40.0287 | 78.1253 | 12.0051 | 109.7893 | 31.716 | 8.1574 | 99.9661 | 74.3928 | 24.5 | 29.4118 | 85 | 31 | 0.99715 | 69.8039 | 98 | 8290 | 32.549 | 109.4513 | 34.9609 | -0.125 | 19.8125 | 0 | 43.5303 | 33.2969
9/30/2020 15:17:16.4 | 118.8888 | 1390 | 30 | 2499.8422 | 130.6202 | 83.6841 | 95.4873 | 30.5029 | 31.9937 | 0.03884 | 107.2269 | 11.5723 | 69.5052 | 69.6369 | 59.334 | 1.0008 | 98.874 | 296.3574 | 235.0748 | 95.5972 | 711.5106 | 2.0261 | 450.9829 | 34.1946 | 50.0813 | 40.049 | 77.9708 | 12.0164 | 109.6476 | 31.6046 | 8.1122 | 99.9158 | 74.2139 | 24 | 29.4118 | 85 | 31 | 1.003 | 69.8039 | 102 | 7920 | 32.549 | 109.7717 | 35.0037 | -0.125 | 19.6875 | 0 | 43.4296 | 33.2969
9/30/2020 15:17:17.4 | 118.8891 | 1391 | 30 | 2499.4555 | 130.53 | 83.6852 | 95.5133 | 30.5201 | 31.99 | 0.03852 | 107.1658 | 11.5732 | 69.334 | 69.9576 | 59.3611 | 1.0031 | 98.8723 | 296.7508 | 235.0185 | 95.8811 | 711.3423 | 2.0363 | 448.2736 | 34.1659 | 50.0232 | 40.0945 | 78.0631 | 11.9952 | 109.4778 | 31.5456 | 8.1728 | 99.8403 | 74.3066 | 24 | 29.8039 | 85 | 31 | 0.99684 | 69.8039 | 98 | 8140 | 32.549 | 109.4513 | 35.0128 | -0.125 | 19.375 | 0 | 43.5883 | 33.2969
9/30/2020 15:17:18.4 | 118.8893 | 1392 | 30 | 2501.5711 | 130.3103 | 83.6925 | 95.5276 | 30.5162 | 31.9936 | 0.04109 | 107.1135 | 11.5625 | 68.9914 | 69.9826 | 59.3732 | 0.99049 | 98.8745 | 296.2169 | 235.0185 | 96.0261 | 711.3016 | 2.0359 | 449.307 | 34.1383 | 50.2293 | 40.0423 | 78.1125 | 12.0013 | 109.6201 | 31.6502 | 8.1097 | 99.7816 | 74.5045 | 24 | 29.4118 | 85 | 31 | 1.005 | 69.8039 | 102 | 8140 | 32.549 | 109.1309 | 35.0494 | -0.125 | 20.1875 | 0 | 43.3991 | 33.2969
9/30/2020 15:17:19.4 | 118.8896 | 1393 | 30 | 2500.9597 | 130.5807 | 83.6933 | 95.5464 | 30.5128 | 32.0076 | 0.03912 | 107.096 | 11.5635 | 69.1627 | 70.4342 | 59.3473 | 1.0042 | 98.8751 | 295.6829 | 234.9903 | 95.6814 | 711.1793 | 2.0319 | 449.1115 | 34.1999 | 50.4286 | 40.0423 | 78.1061 | 11.983 | 109.4526 | 31.5388 | 8.1767 | 99.7816 | 74.4056 | 24 | 29.8039 | 85 | 31 | 0.99721 | 69.8039 | 102 | 7800 | 32.549 | 108.1619 | 35.1013 | -0.125 | 19.5625 | 0 | 43.7256 | 33.2969
9/30/2020 15:17:20.4 | 118.8899 | 1394 | 30 | 2501.138 | 130.6675 | 83.737 | 95.5681 | 30.4995 | 32.0062 | 0.03958 | 107.1484 | 11.5548 | 69.2198 | 70.8419 | 59.2757 | 1.0094 | 98.8734 | 296.3012 | 234.4552 | 95.984 | 711.128 | 2.0399 | 447.9384 | 34.2211 | 50.0813 | 40.081 | 78.0202 | 11.9929 | 109.0867 | 31.8137 | 8.1032 | 99.79 | 74.4423 | 24 | 29.8039 | 85 | 31 | 1.0053 | 69.8039 | 98 | 8120 | 32.549 | 109.1309 | 35.2203 | -0.0625 | 19.6875 | 0 | 43.8355 | 33.2969
9/30/2020 15:17:21.4 | 118.8902 | 1395 | 30 | 2501.9438 | 130.7853 | 83.765 | 95.5899 | 30.4827 | 32.0068 | 0.04025 | 107.1396 | 11.5519 | 69.1912 | 70.0259 | 59.2225 | 0.99708 | 98.8728 | 296.3293 | 234.6523 | 95.9778 | 711.0216 | 2.0394 | 450.955 | 34.2664 | 50.2293 | 40.049 | 78.1619 | 11.9853 | 109.3383 | 31.5456 | 8.1174 | 99.8068 | 74.5604 | 24 | 30.1961 | 85 | 31 | 0.99867 | 69.8039 | 103 | 7900 | 32.549 | 108.1619 | 35.2081 | -0.0625 | 20 | 0 | 44.0094 | 33.2969
9/30/2020 15:17:22.4 | 118.8904 | 1396 | 30 | 2498.6742 | 130.9644 | 83.729 | 95.6008 | 30.5051 | 31.9877 | 0.03873 | 107.192 | 11.549 | 69.5623 | 70.1107 | 59.1774 | 1.001 | 98.874 | 296.2169 | 234.8213 | 95.9232 | 711.1189 | 2.0184 | 448.1618 | 34.2679 | 50.2226 | 40.226 | 78.0568 | 12.0081 | 109.4235 | 31.5911 | 8.1303 | 99.8906 | 74.6291 | 24 | 29.8039 | 85 | 31 | 0.99782 | 69.8039 | 102 | 7970 | 32.549 | 108.49 | 35.26 | -0.125 | 20.125 | 0 | 43.75 | 33.2969
9/30/2020 15:17:23.4 | 118.8907 | 1397 | 30 | 2500.8836 | 130.5199 | 83.757 | 95.6198 | 30.4982 | 32.0034 | 0.03982 | 107.1396 | 11.5432 | 69.4196 | 69.9492 | 59.1501 | 1.006 | 98.8711 | 296.2169 | 234.8213 | 96.0386 | 710.9756 | 1.9965 | 448.5249 | 34.1833 | 50.1911 | 39.99 | 78.3227 | 12.002 | 109.5327 | 31.8205 | 8.1548 | 99.9493 | 74.7025 | 24 | 29.8039 | 85 | 31 | 1.0084 | 69.8039 | 98 | 8120 | 32.549 | 109.4513 | 35.2936 | -0.125 | 20.125 | 0 | 43.5303 | 33.2969
9/30/2020 15:17:24.4 | 118.891 | 1398 | 30 | 2502.8099 | 130.7371 | 83.8073 | 95.6752 | 30.5131 | 31.9857 | 0.03931 | 107.1309 | 11.5296 | 69.5623 | 69.8842 | 59.1328 | 0.98034 | 98.8723 | 295.8797 | 234.1172 | 95.8265 | 711.1083 | 1.9796 | 449.726 | 34.265 | 50.3771 | 40.108 | 78.1555 | 11.9838 | 109.6459 | 31.957 | 8.1367 | 99.941 | 74.8142 | 24.5 | 30.1961 | 85 | 31 | 0.99718 | 69.8039 | 102 | 8120 | 32.549 | 108.49 | 35.3332 | -0.125 | 20.25 | 0 | 43.6127 | 33.2969
9/30/2020 15:17:25.4 | 118.8913 | 1399 | 30 | 2498.1559 | 130.9948 | 83.8453 | 95.7042 | 30.5259 | 31.9938 | 0.0363 | 107.1047 | 11.5141 | 69.3911 | 70.1855 | 59.0912 | 0.99423 | 98.8717 | 295.43 | 234.258 | 96.1102 | 711.1083 | 1.9841 | 447.9663 | 34.2678 | 50.2159 | 40.1602 | 78.0504 | 11.9944 | 109.6733 | 31.5321 | 8.1471 | 99.9829 | 74.8637 | 24 | 29.4118 | 85 | 31 | 0.99886 | 69.8039 | 102 | 7900 | 32.549 | 108.49 | 35.1624 | -0.1875 | 19.9375 | 0 | 43.6218 | 33.2969
9/30/2020 15:17:26.4 | 118.8916 | 1400 | 30 | 2498.834 | 130.6472 | 83.849 | 95.7203 | 30.5333 | 31.972 | 0.03784 | 107.0436 | 11.5034 | 69.1627 | 70.0625 | 59.081 | 1.0038 | 98.8711 | 296.4979 | 234.2862 | 96.0448 | 711.0163 | 1.9725 | 448.7205 | 34.1831 | 50.1462 | 39.99 | 78.2797 | 12.0104 | 109.9248 | 31.8795 | 8.1316 | 99.8906 | 74.8509 | 24 | 29.4118 | 85 | 31 | 1.0085 | 69.8039 | 98 | 8090 | 32.549 | 109.7717 | 35.2661 | -0.25 | 19.8125 | 0 | 43.2068 | 33.2969
9/30/2020 15:17:27.4 | 118.8918 | 1401 | 30 | 2501.0258 | 130.6657 | 83.8992 | 95.747 | 30.5165 | 31.9756 | 0.03946 | 107.0524 | 11.4811 | 69.02 | 69.9359 | 59.0865 | 0.99156 | 98.8717 | 295.6267 | 234.0327 | 95.9653 | 710.9756 | 1.9544 | 450.0612 | 34.2211 | 50.2674 | 40.1467 | 78.1491 | 12.0013 | 109.6173 | 31.5844 | 8.1058 | 99.9493 | 74.8509 | 24 | 29.8039 | 85 | 31 | 0.99953 | 69.8039 | 102 | 7900 | 32.549 | 108.8104 | 35.2448 | -0.125 | 19.875 | 0 | 43.3014 | 33.2969
9/30/2020 15:17:28.4 | 118.8921 | 1402 | 30 | 2498.7548 | 130.8564 | 83.9396 | 95.7462 | 30.5158 | 31.971 | 0.04019 | 107.0174 | 11.482 | 69.3911 | 69.9059 | 59.1049 | 0.99886 | 98.8711 | 296.1888 | 234.3143 | 96.2381 | 710.6391 | 1.9391 | 448.1898 | 34.2405 | 50.1977 | 40.1332 | 78.2797 | 12.0149 | 109.7568 | 31.6182 | 8.0774 | 99.899 | 74.8876 | 24 | 29.4118 | 85 | 31 | 1.0001 | 69.8039 | 102 | 8040 | 32.549 | 108.8104 | 35.2051 | -0.1875 | 20.0625 | 0 | 43.1641 | 33.2969
9/30/2020 15:17:29.4 | 118.8924 | 1403 | 30 | 2499.62 | 130.6254 | 83.9838 | 95.7644 | 30.5234 | 31.9727 | 0.03913 | 107.0174 | 11.4782 | 69.2769 | 70.7249 | 59.1204 | 1.0017 | 98.8723 | 295.2895 | 234.0327 | 96.1898 | 710.6141 | 1.9198 | 448.4691 | 34.1944 | 50.3523 | 40.1535 | 78.6252 | 11.9952 | 110.01 | 31.775 | 8.111 | 99.941 | 75.0057 | 24.5 | 29.4118 | 85 | 31 | 1.0082 | 69.8039 | 98 | 8160 | 32.549 | 109.4513 | 35.376 | -0.25 | 20 | 0 | 43.0817 | 33.2969
9/30/2020 15:17:30.4 | 118.8927 | 1404 | 30 | 2502.0593 | 130.6604 | 84.0331 | 95.7891 | 30.5059 | 31.9899 | 0.03778 | 107 | 11.4743 | 69.02 | 70.3215 | 59.1301 | 0.99191 | 98.8711 | 295.9359 | 234.0327 | 96.1165 | 710.4866 | 1.9205 | 450.536 | 34.2345 | 50.2741 | 40.1467 | 78.2048 | 11.9944 | 109.8968 | 31.7479 | 8.2218 | 99.9661 | 75.0487 | 24 | 30.1961 | 85 | 31 | 1.0122 | 69.4118 | 102 | 8040 | 32.549 | 108.8104 | 35.4096 | -0.25 | 20.125 | 0 | 42.9688 | 33.2969
9/30/2020 15:17:31.4 | 118.8929 | 1405 | 30 | 2498.8768 | 130.9465 | 84.0155 | 95.8231 | 30.5074 | 31.9764 | 0.03748 | 106.9913 | 11.4782 | 69.2769 | 70.1821 | 59.1332 | 1.0063 | 98.8762 | 295.1209 | 234.0327 | 96.4547 | 710.3644 | 1.9211 | 447.7987 | 34.269 | 50.2226 | 40.199 | 78.2542 | 11.9997 | 109.9299 | 31.9047 | 8.1522 | 99.9661 | 75.0487 | 24 | 29.4118 | 85 | 31 | 0.99788 | 69.8039 | 102 | 7900 | 32.549 | 108.8104 | 35.4065 | -0.25 | 19.9375 | 0 | 43.1 | 33.2969
9/30/2020 15:17:32.4 | 118.8932 | 1406 | 30 | 2500.2497 | 130.7816 | 84.0491 | 95.8423 | 30.5198 | 31.9828 | 0.03873 | 107.0262 | 11.4908 | 69.4196 | 70.1622 | 59.1148 | 0.99067 | 98.8723 | 295.2614 | 233.8637 | 96.0323 | 710.3236 | 1.9486 | 447.9384 | 34.2403 | 50.0813 | 40.0945 | 78.3657 | 11.9937 | 110.038 | 31.6569 | 8.1741 | 99.9913 | 75.2465 | 24 | 29.8039 | 85 | 31 | 0.9994 | 69.8039 | 98 | 8070 | 32.549 | 109.7717 | 35.2508 | -0.1875 | 20.1875 | 0 | 42.8619 | 33.2969
9/30/2020 15:17:33.4 | 118.8935 | 1407 | 30 | 2497.5939 | 130.6144 | 84.061 | 95.8555 | 30.5108 | 31.9705 | 0.04019 | 107.0262 | 11.4898 | 69.2483 | 69.759 | 59.1187 | 1.0142 | 98.874 | 294.8399 | 233.1314 | 96.1711 | 710.3591 | 1.969 | 450.5639 | 34.1608 | 50.2808 | 40.0877 | 78.458 | 12.0058 | 110.0117 | 31.5456 | 8.1651 | 100.0165 | 75.1412 | 24 | 29.8039 | 85 | 31 | 1.0037 | 69.8039 | 102 | 7850 | 32.549 | 108.8104 | 35.2875 | -0.125 | 20 | 0 | 43.2434 | 33.2969
9/30/2020 15:17:34.4 | 118.8938 | 1408 | 30 | 2500.9961 | 130.4626 | 84.1216 | 95.8862 | 30.5147 | 31.9797 | 0.03872 | 107.0698 | 11.4888 | 69.4481 | 69.657 | 59.152 | 1.0003 | 98.8717 | 295.4862 | 233.582 | 96.3223 | 710.2105 | 1.9812 | 450.3405 | 34.1719 | 50.2874 | 40.1062 | 78.5631 | 11.9883 | 109.8974 | 31.7092 | 8.1148 | 100.0081 | 75.2082 | 24 | 29.4118 | 85 | 31 | 1.0008 | 69.8039 | 102 | 7970 | 32.549 | 108.49 | 35.2814 | -0.1875 | 20.125 | 0 | 43.5913 | 33.2969
9/30/2020 15:17:35.4 | 118.8941 | 1409 | 30 | 2502.0698 | 130.7103 | 84.1203 | 95.9012 | 30.5074 | 31.9912 | 0.03908 | 107.0436 | 11.4811 | 69.5623 | 69.9592 | 59.1382 | 1.0193 | 98.8728 | 295.0928 | 233.3849 | 96.274 | 710.3591 | 1.9903 | 447.8546 | 34.2505 | 50.4419 | 40.14 | 78.5137 | 12.0195 | 109.5064 | 31.7092 | 8.1238 | 100.0081 | 75.2896 | 24 | 29.4118 | 85 | 31 | 1.0007 | 69.8039 | 98 | 8090 | 32.549 | 109.4513 | 35.379 | -0.1875 | 20.1875 | 0 | 43.454 | 33.2969
9/30/2020 15:17:36.4 | 118.8943 | 1410 | 30 | 2485.0246 | 130.9911 | 84.1511 | 95.9235 | 30.5077 | 31.9755 | 0.04233 | 107.1309 | 11.4811 | 69.334 | 69.7841 | 59.1212 | 1.011 | 98.8751 | 293.7439 | 232.7934 | 96.2194 | 710.3236 | 2.0128 | 448.916 | 34.0919 | 50.5898 | 40.1467 | 78.5073 | 11.999 | 109.8168 | 31.5979 | 8.0955 | 99.8739 | 75.3454 | 24 | 29.8039 | 85 | 31 | 0.99715 | 69.8039 | 101 | 8120 | 32.549 | 108.8104 | 35.8002 | -0.1875 | 20.5 | 0 | 42.8314 | 33.2969
9/30/2020 15:17:37.4 | 118.8946 | 1411 | 30 | 2497.193 | 128.2031 | 84.1978 | 95.9353 | 30.4965 | 31.9889 | 0.04821 | 106.9651 | 11.4888 | 69.4196 | 70.0824 | 59.1424 | 0.99868 | 98.8734 | 294.6994 | 232.8215 | 96.274 | 710.1396 | 1.9672 | 449.5025 | 33.5249 | 50.4935 | 40.1197 | 78.6617 | 11.9952 | 110.0952 | 31.7615 | 7.9717 | 99.4545 | 75.4187 | 24.5 | 29.0196 | 85 | 31 | 0.99934 | 68.6274 | 97 | 8120 | 32.549 | 109.7717 | 35.5774 | -0.1875 | 18.3125 | 0 | 44.1681 | 33.2969
9/30/2020 15:17:38.4 | 118.8949 | 1412 | 30 | 2494.5945 | 127.6902 | 84.2483 | 95.9634 | 30.4893 | 31.975 | 0.05319 | 106.8778 | 11.4869 | 69.5338 | 69.8242 | 59.2084 | 1.009 | 98.8734 | 294.868 | 232.9342 | 96.436 | 710.2934 | 1.94 | 450.0612 | 33.356 | 50.5632 | 40.2125 | 78.3831 | 12.027 | 110.2072 | 31.5708 | 7.9382 | 99.0435 | 75.4076 | 24.5 | 28.6274 | 85 | 31 | 0.99962 | 68.6274 | 101 | 8090 | 32.549 | 108.8104 | 35.556 | -0.1875 | 20.6875 | 0 | 42.2913 | 33.2031
9/30/2020 15:17:39.4 | 118.8952 | 1413 | 30 | 2498.2856 | 127.4454 | 84.2822 | 95.9946 | 30.4933 | 31.9697 | 0.05294 | 106.7905 | 11.484 | 69.6765 | 70.0075 | 59.306 | 0.98924 | 98.8734 | 293.9688 | 232.6244 | 96.3285 | 710.2211 | 1.9499 | 449.726 | 33.3415 | 50.3456 | 40.172 | 78.6681 | 12.021 | 109.619 | 31.6114 | 7.9692 | 98.9513 | 75.4681 | 24.5 | 29.0196 | 86 | 31 | 1.0019 | 68.6274 | 100 | 7770 | 32.549 | 108.8104 | 35.4065 | -0.125 | 18 | 0 | 44.1986 | 33.2969
9/30/2020 15:17:40.4 | 118.8954 | 1414 | 30 | 2498.1648 | 127.5671 | 84.2499 | 96.0246 | 30.4731 | 31.9884 | 0.05502 | 106.808 | 11.4937 | 69.7336 | 70.3895 | 59.3892 | 0.99583 | 98.8751 | 294.0531 | 232.7934 | 96.4189 | 710.4051 | 1.9364 | 448.8601 | 33.3721 | 50.3905 | 40.1467 | 78.5631 | 12.021 | 109.0884 | 31.5001 | 8.0169 | 98.6996 | 75.5431 | 24.5 | 29.0196 | 86 | 31 | 1.0008 | 68.6274 | 101 | 7920 | 32.549 | 108.1619 | 35.5286 | -0.25 | 20.625 | 0 | 43.0756 | 33.2969
9/30/2020 15:17:41.4 | 118.8957 | 1415 | 30 | 2497.9404 | 127.5214 | 84.2519 | 96.0248 | 30.4454 | 31.989 | 0.05354 | 106.8516 | 11.5092 | 69.5909 | 70.2983 | 59.4458 | 1.0062 | 98.8734 | 293.3224 | 232.568 | 96.3581 | 710.5379 | 1.9393 | 449.2232 | 33.3574 | 50.2226 | 40.3692 | 78.5503 | 12.0142 | 110.2632 | 31.6957 | 8.0246 | 98.8506 | 75.6547 | 24.5 | 29.4118 | 86 | 31 | 1.0065 | 68.6274 | 97 | 8140 | 32.549 | 109.7717 | 35.2936 | -0.1875 | 21 | 0 | 42.4103 | 33.2031
9/30/2020 15:17:42.4 | 118.896 | 1416 | 30 | 2498.786 | 127.5593 | 84.3074 | 96.0615 | 30.4744 | 31.9728 | 0.05065 | 106.8516 | 11.5141 | 69.4481 | 69.5583 | 59.4707 | 1.003 | 98.8723 | 294.7837 | 232.6244 | 96.5576 | 710.5681 | 1.9493 | 449.1115 | 33.3812 | 50.3323 | 40.199 | 78.754 | 12.0035 | 110.1221 | 31.5979 | 8.0517 | 98.9429 | 75.642 | 24.5 | 28.6274 | 86 | 31 | 1.0019 | 69.0196 | 101 | 8120 | 32.549 | 109.1309 | 35.1624 | -0.1875 | 19.25 | 0 | 43.7439 | 33.2031
9/30/2020 15:17:43.4 | 118.8963 | 1417 | 30 | 2498.7402 | 127.5133 | 84.3395 | 96.1005 | 30.4777 | 31.9871 | 0.05137 | 106.8429 | 11.5208 | 68.9058 | 69.3956 | 59.4817 | 1.0026 | 98.8706 | 294.9804 | 232.4272 | 96.3643 | 710.6036 | 1.9389 | 448.4411 | 33.3671 | 50.2808 | 40.2445 | 78.754 | 12.0013 | 109.6162 | 31.807 | 8.022 | 98.8674 | 75.685 | 24.5 | 28.6274 | 86 | 31 | 0.99898 | 68.6274 | 100 | 8210 | 32.549 | 108.8104 | 35.1837 | -0.125 | 19.625 | 0 | 44.046 | 33.2031
9/30/2020 15:17:44.4 | 118.8966 | 1418 | 30 | 2494.2583 | 127.3005 | 84.3729 | 96.1191 | 30.4812 | 31.9949 | 0.05426 | 106.8604 | 11.5179 | 69.3625 | 69.3989 | 59.4888 | 0.99708 | 98.8728 | 293.6315 | 232.0892 | 96.6542 | 710.7364 | 1.9287 | 449.6422 | 33.2504 | 50.2808 | 40.1535 | 78.8033 | 12.0111 | 109.5064 | 31.8592 | 7.9821 | 98.8171 | 75.6483 | 24.5 | 29.0196 | 86 | 31 | 1.0004 | 68.6274 | 97 | 8160 | 32.549 | 109.1309 | 35.2539 | -0.1875 | 21.8125 | 0 | 42.5568 | 33.2031
9/30/2020 15:17:45.4 | 118.8968 | 1419 | 30 | 2502.8924 | 126.8819 | 84.4159 | 96.1304 | 30.4991 | 31.9787 | 0.0515 | 106.8429 | 11.5189 | 69.3054 | 70.6903 | 59.4993 | 0.99975 | 98.8717 | 294.587 | 232.3709 | 96.5701 | 711.0163 | 1.9428 | 449.6701 | 33.258 | 50.3971 | 40.2512 | 78.7174 | 11.9777 | 110.3176 | 31.6114 | 8.0233 | 98.9764 | 75.7902 | 24.5 | 29.0196 | 86 | 31 | 1.0012 | 68.6274 | 97 | 8190 | 32.549 | 109.7717 | 34.9609 | -0.1875 | 19.875 | 0 | 43.1702 | 33.2031
9/30/2020 15:17:46.4 | 118.8971 | 1420 | 30 | 2498.382 | 127.4512 | 84.4267 | 96.1499 | 30.4859 | 31.98 | 0.04869 | 106.7993 | 11.5325 | 69.5909 | 70.2618 | 59.5212 | 1.0245 | 98.8717 | 293.3505 | 232.2864 | 96.5093 | 711.174 | 1.959 | 448.1618 | 33.3454 | 50.4353 | 40.1922 | 78.902 | 11.9716 | 109.9254 | 31.5979 | 7.9614 | 99.01 | 75.8826 | 24.5 | 28.6274 | 86 | 31 | 0.99968 | 68.6274 | 101 | 8310 | 32.549 | 109.7717 | 34.964 | -0.0625 | 20 | 0 | 43.1 | 33.2969
9/30/2020 15:17:47.4 | 118.8974 | 1421 | 30 | 2498.2064 | 127.4391 | 84.4297 | 96.1679 | 30.4797 | 31.9726 | 0.05089 | 106.7731 | 11.5393 | 69.1342 | 70.0425 | 59.5458 | 1.0001 | 98.8706 | 294.0812 | 232.8779 | 96.4905 | 711.0623 | 1.9652 | 448.4411 | 33.3413 | 50.4153 | 40.2057 | 78.7349 | 11.999 | 110.4005 | 31.6822 | 7.995 | 98.859 | 75.9942 | 24.5 | 28.6274 | 86 | 31 | 0.99968 | 68.6274 | 100 | 8210 | 32.549 | 109.1309 | 34.8083 | -0.0625 | 19.375 | 0 | 43.631 | 33.2031
9/30/2020 15:17:48.4 | 118.8977 | 1422 | 30 | 2500.1749 | 127.2466 | 84.4257 | 96.1944 | 30.466 | 31.9755 | 0.05285 | 106.7382 | 11.5567 | 69.3625 | 69.8024 | 59.5767 | 1.0078 | 98.8706 | 293.772 | 231.5822 | 96.5093 | 711.2306 | 1.9468 | 451.346 | 33.3148 | 50.3838 | 40.2125 | 78.8033 | 11.9883 | 109.9803 | 31.4933 | 8.0091 | 98.7164 | 75.9018 | 24.5 | 28.6274 | 86 | 31 | 1.0026 | 68.6274 | 96 | 8190 | 32.549 | 109.7717 | 34.668 | -0.125 | 18.875 | 0 | 44.1528 | 33.2031
9/30/2020 15:17:49.4 | 118.8979 | 1423 | 30 | 2499.3427 | 127.2615 | 84.4726 | 96.2242 | 30.4623 | 31.9584 | 0.05089 | 106.7033 | 11.581 | 69.4481 | 70.2154 | 59.6174 | 1.0138 | 98.874 | 293.2943 | 231.5822 | 96.6059 | 711.0978 | 1.963 | 450.0612 | 33.3075 | 50.4353 | 40.3034 | 78.8526 | 11.9868 | 110.1518 | 31.5979 | 7.9395 | 98.6493 | 75.9878 | 24.5 | 28.6274 | 86 | 31 | 0.99937 | 68.6274 | 97 | 8020 | 32.549 | 109.7717 | 34.7717 | -0.1875 | 20.1875 | 0 | 43.6188 | 33.2969
9/30/2020 15:17:50.4 | 118.8982 | 1424 | 30 | 2497.7482 | 127.0165 | 84.4617 | 96.2284 | 30.4649 | 31.9642 | 0.05212 | 106.7469 | 11.5567 | 69.7621 | 70.0025 | 59.6487 | 1.0083 | 98.87 | 293.6315 | 232.2301 | 96.5763 | 711.128 | 1.9779 | 448.9718 | 33.2235 | 50.5068 | 40.1332 | 78.8225 | 11.9921 | 109.9517 | 31.7227 | 7.9911 | 98.7332 | 76.0244 | 24.5 | 29.0196 | 86 | 31 | 0.99919 | 68.6274 | 101 | 7940 | 32.549 | 108.8104 | 34.6802 | -0.125 | 21.1875 | 0 | 42.4194 | 33.2031
9/30/2020 15:17:51.4 | 118.8985 | 1425 | 30 | 2501.1203 | 126.7324 | 84.5197 | 96.2353 | 30.452 | 31.9692 | 0.0524 | 106.808 | 11.5577 | 69.5623 | 70.5119 | 59.6707 | 1.0056 | 98.8723 | 293.3505 | 231.6386 | 96.503 | 711.3174 | 1.9823 | 447.9942 | 33.1923 | 50.7376 | 40.167 | 79.0435 | 11.9883 | 109.5058 | 31.4342 | 7.9988 | 98.9177 | 76.1057 | 24.5 | 29.4118 | 86 | 31 | 0.99989 | 68.6274 | 97 | 8160 | 32.549 | 109.1309 | 34.7717 | 0 | 20.625 | 0 | 42.0471 | 33.2031
9/30/2020 15:17:52.4 | 118.8988 | 1426 | 30 | 2498.7274 | 127.0195 | 84.5727 | 96.2701 | 30.4449 | 31.9881 | 0.05342 | 106.8604 | 11.5364 | 69.4481 | 70.5103 | 59.6793 | 1.0078 | 98.87 | 293.0414 | 231.5259 | 96.6604 | 711.5461 | 1.953 | 450.1729 | 33.2393 | 50.3905 | 40.199 | 79.0563 | 11.9899 | 109.4195 | 31.6569 | 8.0336 | 98.9513 | 76.136 | 24.5 | 29.0196 | 86 | 31 | 1.0017 | 68.6274 | 97 | 8210 | 32.549 | 109.1309 | 35.022 | -0.125 | 20.25 | 0 | 42.2424 | 33.2031
9/30/2020 15:17:53.4 | 118.8991 | 1427 | 30 | 2501.6977 | 126.9339 | 84.6292 | 96.3038 | 30.4556 | 31.9795 | 0.053 | 106.9127 | 11.5393 | 69.1056 | 70.6408 | 59.6694 | 1.0078 | 98.866 | 293.9688 | 231.7512 | 96.503 | 711.8208 | 1.9329 | 448.916 | 33.2522 | 50.5316 | 40.1855 | 79.0928 | 12.0005 | 109.1074 | 31.5388 | 8.0555 | 98.8758 | 76.3207 | 24.5 | 29.4118 | 86 | 31 | 1.0027 | 68.6274 | 101 | 8160 | 32.549 | 108.1619 | 34.8023 | -0.125 | 19.375 | 0 | 43.2281 | 33.2031
9/30/2020 15:17:54.4 | 118.8993 | 1428 | 30 | 2497.2357 | 127.2487 | 84.642 | 96.3124 | 30.4461 | 31.9797 | 0.05449 | 106.9476 | 11.5257 | 69.334 | 70.2436 | 59.5992 | 0.99833 | 98.8711 | 292.8166 | 230.8217 | 96.8536 | 712.0298 | 1.9012 | 447.4915 | 33.2739 | 50.4935 | 40.1922 | 79.3521 | 11.9769 | 109.4206 | 31.7092 | 7.9924 | 98.8003 | 76.3271 | 24.5 | 29.4118 | 86 | 31 | 0.99858 | 68.6274 | 97 | 8290 | 32.549 | 108.8104 | 34.7595 | -0.125 | 19.9375 | 0 | 42.8253 | 33.2031
9/30/2020 15:17:55.4 | 118.8996 | 1429 | 30 | 2501.2495 | 127.1029 | 84.6885 | 96.3491 | 30.4349 | 31.9886 | 0.05171 | 106.9389 | 11.5179 | 69.0485 | 70.0358 | 59.5209 | 1.0072 | 98.87 | 293.0695 | 231.1597 | 96.8473 | 712.3256 | 1.8554 | 450.2287 | 33.2929 | 50.4353 | 40.1535 | 79.0992 | 11.9792 | 109.3635 | 31.2318 | 8.013 | 98.6325 | 76.2905 | 24.5 | 29.0196 | 86 | 31 | 0.99837 | 68.2353 | 96 | 8140 | 32.549 | 108.8104 | 34.9121 | -0.1875 | 19.5625 | 0 | 43.9484 | 33.2031
9/30/2020 15:17:56.4 | 118.8999 | 1430 | 30 | 2499.2104 | 127.529 | 84.7373 | 96.377 | 30.4485 | 31.9713 | 0.05016 | 106.9651 | 11.515 | 69.334 | 70.3265 | 59.4798 | 1.0015 | 98.8717 | 292.8447 | 231.1316 | 96.4547 | 712.4426 | 1.9045 | 449.0277 | 33.3779 | 50.1711 | 40.199 | 79.0928 | 11.9944 | 108.889 | 31.6957 | 7.9576 | 98.7164 | 76.2347 | 24.5 | 29.4118 | 86 | 31 | 0.99895 | 68.6274 | 101 | 7900 | 32.549 | 107.8415 | 34.9152 | -0.25 | 20.125 | 0 | 43.0939 | 33.2031
9/30/2020 15:17:57.4 | 118.9002 | 1431 | 30 | 2501.5473 | 127.3499 | 84.7933 | 96.3548 | 30.4261 | 31.9826 | 0.05095 | 106.9826 | 11.5199 | 69.4767 | 70.4325 | 59.4984 | 1.0078 | 98.8711 | 292.5918 | 231.2161 | 96.8473 | 712.4479 | 1.9271 | 448.4411 | 33.3607 | 49.9716 | 40.2057 | 79.1485 | 12.0005 | 109.3646 | 31.7547 | 7.9576 | 98.7416 | 76.3892 | 24.5 | 29.4118 | 86 | 31 | 1.0009 | 68.6274 | 97 | 8160 | 32.549 | 108.8104 | 34.9853 | -0.125 | 18.9375 | 0 | 43.6523 | 33.2031
9/30/2020 15:17:58.4 | 118.9004 | 1432 | 30 | 2500.1834 | 127.5224 | 84.7745 | 96.3716 | 30.4294 | 31.9739 | 0.05138 | 107.0349 | 11.5092 | 69.2769 | 70.0342 | 59.5076 | 1.0017 | 98.8706 | 293.5191 | 231.5541 | 96.757 | 712.5294 | 1.9431 | 450.2846 | 33.3878 | 50.1844 | 40.2057 | 79.3028 | 11.9959 | 109.392 | 31.6569 | 7.9898 | 98.6493 | 76.488 | 24.5 | 29.0196 | 86 | 31 | 1.003 | 68.6274 | 97 | 8210 | 32.549 | 108.8104 | 34.967 | -0.25 | 19.5 | 0 | 43.5364 | 33.2031
9/30/2020 15:17:59.4 | 118.9007 | 1433 | 30 | 2500.6655 | 127.4323 | 84.814 | 96.4128 | 30.4379 | 31.977 | 0.0528 | 107.0349 | 11.4966 | 69.3625 | 70.1007 | 59.521 | 1.003 | 98.8706 | 292.5075 | 231.0752 | 96.5513 | 712.5189 | 1.9542 | 448.6087 | 33.3734 | 50.1711 | 40.1922 | 79.3886 | 12.0028 | 109.0839 | 31.5911 | 8.0658 | 98.6493 | 76.6233 | 24.5 | 29.4118 | 86 | 31 | 1.0005 | 68.6274 | 100 | 8290 | 32.549 | 107.8415 | 35.022 | -0.1875 | 19.3125 | 0 | 43.9972 | 33.2031
9/30/2020 15:18:00.4 | 118.901 | 1434 | 30 | 2502.1458 | 127.3134 | 84.83 | 96.454 | 30.4295 | 31.9809 | 0.0536 | 107.0611 | 11.4985 | 69.4481 | 70.0175 | 59.5356 | 1.0085 | 98.8711 | 293.1538 | 230.9907 | 96.7507 | 712.5083 | 1.967 | 448.8322 | 33.3593 | 50.1262 | 40.022 | 79.5428 | 12.0028 | 109.0845 | 31.5979 | 8.0272 | 98.6325 | 76.5612 | 24.5 | 29.4118 | 86 | 31 | 1.0001 | 68.6274 | 97 | 8290 | 32.549 | 108.8104 | 34.9793 | -0.125 | 19.3125 | 0 | 44.0399 | 33.2031
9/30/2020 15:18:01.4 | 118.9013 | 1435 | 30 | 2499.8059 | 127.4432 | 84.8481 | 96.4712 | 30.4094 | 31.9754 | 0.05362 | 107.0349 | 11.4927 | 69.334 | 70.0059 | 59.5676 | 0.99387 | 98.8711 | 292.8447 | 230.9344 | 96.8411 | 712.6872 | 1.9781 | 450.4522 | 33.3572 | 50.0165 | 40.199 | 79.4379 | 12.0187 | 109.2526 | 31.6434 | 8.0233 | 98.6745 | 76.5803 | 24.5 | 29.0196 | 86 | 31 | 1.0003 | 68.6274 | 96 | 8070 | 32.549 | 108.8104 | 35.0342 | -0.125 | 19.75 | 0 | 44.2108 | 33.2031
9/30/2020 15:18:02.4 | 118.9016 | 1436 | 30 | 2498.2435 | 127.3474 | 84.8954 | 96.4842 | 30.4063 | 31.9598 | 0.05221 | 107.0174 | 11.4956 | 69.3911 | 70.3779 | 59.6258 | 0.9994 | 98.8711 | 291.3834 | 230.2866 | 96.5934 | 712.657 | 1.9927 | 449.1674 | 33.3168 | 50.1129 | 40.2125 | 79.2837 | 12.0073 | 109.3086 | 31.6889 | 7.9846 | 98.6158 | 76.5931 | 24.5 | 29.4118 | 86 | 31 | 0.99898 | 68.6274 | 101 | 7920 | 32.549 | 108.1619 | 35.0708 | -0.1875 | 20.3125 | 0 | 44.3848 | 33.2031
9/30/2020 15:18:03.4 | 118.9018 | 1437 | 30 | 2499.0038 | 127.0264 | 84.8825 | 96.4901 | 30.4167 | 31.975 | 0.05376 | 107.0262 | 11.4927 | 69.648 | 69.7824 | 59.6844 | 1.0117 | 98.8711 | 292.2265 | 230.6246 | 96.732 | 712.6819 | 2.0237 | 448.1339 | 33.2434 | 50.1062 | 40.3489 | 79.2773 | 12.0058 | 109.1965 | 31.6822 | 7.9576 | 98.7583 | 76.722 | 24.5 | 29.4118 | 86 | 31 | 1.0033 | 68.6274 | 97 | 8140 | 32.549 | 108.8104 | 34.9762 | -0.1875 | 21.25 | 0 | 43.2678 | 33.2031
9/30/2020 15:18:04.4 | 118.9021 | 1438 | 30 | 2498.8672 | 126.9014 | 84.9557 | 96.5136 | 30.4237 | 31.967 | 0.05342 | 107.1135 | 11.5005 | 69.2198 | 70.1439 | 59.7332 | 1.0026 | 98.8706 | 291.8331 | 230.3711 | 96.8598 | 712.891 | 2.0518 | 449.2791 | 33.2059 | 50.1395 | 40.199 | 79.7526 | 12.0013 | 109.5321 | 31.5068 | 7.9924 | 98.9848 | 76.679 | 24.5 | 29.4118 | 86 | 31 | 1.0029 | 68.6274 | 97 | 8240 | 32.549 | 109.1309 | 35.1837 | -0.1875 | 21.75 | 0 | 42.5354 | 33.2031
9/30/2020 15:18:05.4 | 118.9024 | 1439 | 30 | 2499.312 | 126.888 | 85.0121 | 96.5335 | 30.3994 | 31.9705 | 0.05245 | 107.096 | 11.5141 | 69.2483 | 70.0924 | 59.7881 | 1.0069 | 98.8706 | 291.8893 | 230.0331 | 96.8769 | 712.8291 | 2.0727 | 449.7819 | 33.2109 | 50.1578 | 40.172 | 79.5237 | 12.0028 | 109.7842 | 31.6822 | 8.0787 | 99.1861 | 76.8016 | 24.5 | 29.4118 | 86 | 31 | 0.99968 | 68.6274 | 101 | 8190 | 32.549 | 108.49 | 35.1624 | -0.1875 | 21.75 | 0 | 42.0136 | 33.2031
9/30/2020 15:18:06.4 | 118.9027 | 1440 | 30 | 2499.5962 | 127.0615 | 85.0544 | 96.5534 | 30.4027 | 31.9656 | 0.05305 | 107.1047 | 11.5354 | 69.3054 | 69.744 | 59.8441 | 1.0119 | 98.8711 | 292.7604 | 230.5683 | 96.8894 | 713.0185 | 2.0742 | 447.4356 | 33.2603 | 50.1711 | 40.2057 | 79.5857 | 12.0058 | 109.6167 | 31.6434 | 8.0336 | 99.2364 | 76.8828 | 24.5 | 29.4118 | 86 | 31 | 1.006 | 68.6274 | 97 | 8310 | 32.549 | 109.1309 | 35.1654 | -0.1875 | 20.875 | 0 | 41.9373 | 33.1094
9/30/2020 15:18:07.4 | 118.9029 | 1441 | 30 | 2500.6847 | 127.2111 | 85.1241 | 96.5637 | 30.3911 | 31.9841 | 0.05479 | 107.0785 | 11.5499 | 69.3911 | 70.1888 | 59.8972 | 1.0058 | 98.8689 | 292.2827 | 230.7936 | 96.6542 | 712.8502 | 2.062 | 449.5584 | 33.3141 | 50.3323 | 40.199 | 79.7399 | 11.9937 | 109.5584 | 31.441 | 8.0633 | 99.1526 | 76.9257 | 24.5 | 29.0196 | 86 | 31 | 1.0009 | 68.6274 | 97 | 8090 | 32.549 | 109.1309 | 35.1807 | -0.1875 | 20.3125 | 0 | 42.2607 | 33.2031
9/30/2020 15:18:08.4 | 118.9032 | 1442 | 30 | 2501.6988 | 127.1232 | 85.1617 | 96.5956 | 30.4147 | 31.9673 | 0.05337 | 107.0349 | 11.5674 | 69.2769 | 69.8809 | 59.947 | 1.0024 | 98.8711 | 292.4794 | 230.4837 | 96.9501 | 712.7989 | 2.0454 | 450.7874 | 33.3013 | 50.0813 | 40.1855 | 79.7463 | 11.9967 | 109.3926 | 31.7092 | 7.9563 | 99.0435 | 77.0116 | 24.5 | 29.4118 | 86 | 31 | 1.0009 | 68.6274 | 101 | 7900 | 32.549 | 108.49 | 35.0861 | -0.1875 | 19.5 | 0 | 42.6727 | 33.2031
9/30/2020 15:18:09.4 | 118.9035 | 1443 | 30 | 2498.3072 | 127.0729 | 85.2097 | 96.5931 | 30.4093 | 31.9659 | 0.05279 | 107.0087 | 11.5839 | 69.5052 | 70.2486 | 60.0038 | 1.0056 | 98.87 | 291.6082 | 229.5824 | 96.8831 | 712.937 | 2.0226 | 448.3294 | 33.2444 | 50.1644 | 40.1013 | 79.6779 | 11.9838 | 109.5596 | 31.8457 | 7.9498 | 98.9093 | 76.9814 | 24.5 | 29.0196 | 86 | 31 | 0.99727 | 68.6274 | 96 | 8120 | 32.549 | 109.1309 | 35.1715 | -0.1875 | 19.1875 | 0 | 42.9138 | 33.2031
9/30/2020 15:18:10.4 | 118.9038 | 1444 | 30 | 2500.3252 | 126.785 | 85.2266 | 96.6321 | 30.3968 | 31.9617 | 0.05153 | 106.9651 | 11.58 | 69.4196 | 70.124 | 60.0618 | 1.016 | 98.8706 | 292.5356 | 229.9486 | 97.1307 | 712.8095 | 1.996 | 447.6032 | 33.1962 | 50.1711 | 40.2512 | 79.7828 | 11.9838 | 109.6442 | 31.6434 | 7.9614 | 98.6996 | 77.0737 | 24.5 | 28.6274 | 86 | 31 | 1.0021 | 68.2353 | 96 | 8160 | 32.549 | 109.4513 | 35.0281 | -0.125 | 17.875 | 0 | 44.0125 | 33.2031
9/30/2020 15:18:11.4 | 118.9041 | 1445 | 30 | 2502.4826 | 126.9937 | 85.2356 | 96.6576 | 30.4062 | 31.9743 | 0.05187 | 106.9127 | 11.5975 | 69.3625 | 70.2685 | 60.1076 | 0.99512 | 98.8711 | 293.1819 | 230.2866 | 96.9501 | 712.7332 | 1.9756 | 449.3629 | 33.2779 | 50.3389 | 40.1535 | 79.697 | 12.0005 | 109.7568 | 31.7615 | 8.0349 | 98.4816 | 77.0801 | 24.5 | 29.0196 | 86 | 31 | 1.0024 | 68.6274 | 100 | 8160 | 32.549 | 108.49 | 35.0098 | -0.125 | 18.9375 | 0 | 44.165 | 33.1094
9/30/2020 15:18:12.4 | 118.9043 | 1446 | 30 | 2499.8451 | 127.234 | 85.3001 | 96.6751 | 30.405 | 31.9711 | 0.05114 | 106.9127 | 11.6169 | 69.334 | 70.1672 | 60.1276 | 1.0001 | 98.8711 | 291.6082 | 229.8359 | 96.9922 | 712.6517 | 1.9734 | 447.4635 | 33.3053 | 50.2808 | 40.258 | 79.8384 | 11.9944 | 109.4486 | 31.7547 | 8.0207 | 98.5151 | 77.0801 | 24.5 | 29.0196 | 86 | 31 | 1.0003 | 68.6274 | 97 | 8240 | 32.549 | 109.1309 | 34.9274 | -0.125 | 20.1875 | 0 | 43.8477 | 33.1094
9/30/2020 15:18:13.4 | 118.9046 | 1447 | 30 | 2497.5131 | 127.4227 | 85.3475 | 96.7112 | 30.4035 | 31.9663 | 0.05289 | 106.9651 | 11.6169 | 69.334 | 69.8409 | 60.1472 | 1.0202 | 98.8734 | 291.4958 | 229.3571 | 96.8769 | 712.586 | 2.0071 | 450.0891 | 33.3276 | 50.4153 | 40.226 | 79.8686 | 12.0073 | 109.703 | 31.473 | 8.0066 | 98.6325 | 77.2472 | 24.5 | 29.0196 | 86 | 31 | 1.001 | 68.6274 | 96 | 8090 | 32.549 | 109.1309 | 34.8511 | -0.125 | 20.5625 | 0 | 43.7683 | 33.1094
9/30/2020 15:18:14.4 | 118.9049 | 1448 | 30 | 2500.7262 | 127.2922 | 85.3716 | 96.7389 | 30.3903 | 31.9681 | 0.05491 | 106.9476 | 11.6169 | 69.3054 | 70.4755 | 60.1826 | 0.99761 | 98.87 | 292.1141 | 229.5824 | 96.9922 | 712.6109 | 2.0097 | 450.6198 | 33.3355 | 50.1777 | 40.1535 | 79.8384 | 11.9785 | 109.1674 | 31.3887 | 7.9795 | 98.7248 | 77.2281 | 24.5 | 29.4118 | 87 | 31 | 1.0006 | 68.6274 | 101 | 7970 | 32.549 | 108.1619 | 34.8023 | -0.0625 | 20 | 0 | 44.3665 | 33.1094
9/30/2020 15:18:15.4 | 118.9052 | 1449 | 30 | 2499.4709 | 127.2637 | 85.4601 | 96.7401 | 30.3755 | 31.9707 | 0.05532 | 106.9651 | 11.6246 | 69.5338 | 69.9209 | 60.2229 | 1.0071 | 98.8723 | 291.2148 | 229.6951 | 96.9984 | 712.7227 | 2.0155 | 447.7428 | 33.3112 | 50.1329 | 40.2445 | 79.9925 | 11.9861 | 109.1697 | 31.7092 | 7.946 | 98.7919 | 77.3139 | 24.5 | 29.0196 | 86 | 31 | 0.99995 | 68.6274 | 96 | 8160 | 32.549 | 108.8104 | 35.1074 | -0.0625 | 19.9375 | 0 | 44.2932 | 33.1094
9/30/2020 15:18:16.4 | 118.9054 | 1450 | 30 | 2497.8722 | 127.0935 | 85.4572 | 96.7653 | 30.3748 | 31.9842 | 0.05367 | 107 | 11.6421 | 69.5338 | 70.2452 | 60.2577 | 1.0047 | 98.87 | 291.1024 | 229.1599 | 97.0949 | 712.8042 | 2.0202 | 448.9718 | 33.2453 | 49.9267 | 40.2445 | 79.894 | 11.9792 | 109.3355 | 31.7615 | 7.9795 | 98.8338 | 77.3139 | 24.5 | 29.4118 | 87 | 31 | 1.0019 | 69.0196 | 97 | 8190 | 32.549 | 109.1309 | 34.8938 | -0.0625 | 19.375 | 0 | 44.22 | 33.1094
9/30/2020 15:18:17.4 | 118.9057 | 1451 | 30 | 2497.2935 | 126.7652 | 85.4954 | 96.7925 | 30.3775 | 32.008 | 0.05245 | 107 | 11.6421 | 69.4767 | 70.0109 | 60.2692 | 0.98532 | 98.87 | 290.7652 | 228.8783 | 97.0887 | 712.8358 | 2.0082 | 448.8322 | 33.149 | 50.3838 | 40.285 | 79.9862 | 11.9777 | 109.7836 | 31.5979 | 7.9962 | 98.7583 | 77.3522 | 24.5 | 29.0196 | 87 | 31 | 0.99855 | 69.0196 | 101 | 8160 | 32.549 | 108.49 | 34.9548 | -0.125 | 20.625 | 0 | 43.277 | 33.1094
9/30/2020 15:18:18.4 | 118.906 | 1452 | 30 | 2501.5262 | 126.6513 | 85.5305 | 96.8093 | 30.3873 | 31.995 | 0.04965 | 107.0349 | 11.6431 | 69.3625 | 70.0075 | 60.2815 | 1.0054 | 98.8711 | 291.8893 | 229.8078 | 97.3363 | 713.0593 | 2.0179 | 449.307 | 33.1747 | 50.1329 | 40.3624 | 80.1895 | 11.9845 | 110.233 | 31.7092 | 7.9859 | 98.9596 | 77.376 | 24.5 | 29.0196 | 87 | 31 | 0.99995 | 68.6274 | 97 | 8190 | 32.549 | 109.7717 | 34.7168 | -0.125 | 21.1875 | 0 | 42.5324 | 33.2031
9/30/2020 15:18:19.4 | 118.9063 | 1453 | 30 | 2497.8233 | 127.2985 | 85.5976 | 96.8244 | 30.4058 | 31.9993 | 0.0522 | 107.0611 | 11.644 | 69.2198 | 70.3779 | 60.2598 | 0.99601 | 98.8711 | 291.2429 | 229.1881 | 97.0467 | 712.983 | 2.0507 | 449.2791 | 33.2981 | 50.4419 | 40.2647 | 79.9433 | 11.9868 | 109.4486 | 31.3955 | 7.9821 | 99.0267 | 77.481 | 24.5 | 29.0196 | 87 | 31 | 1.0038 | 68.6274 | 97 | 8090 | 32.549 | 109.4513 | 34.6985 | -0.125 | 19.625 | 0 | 43.2648 | 33.2031
9/30/2020 15:18:20.4 | 118.9066 | 1454 | 30 | 2499.1343 | 127.1532 | 85.5848 | 96.8614 | 30.3754 | 31.9891 | 0.05434 | 107.0349 | 11.6615 | 69.1627 | 69.8492 | 59.9348 | 0.99672 | 98.8728 | 291.1305 | 229.2444 | 97.2086 | 712.9883 | 2.0335 | 450.5919 | 33.276 | 50.1511 | 40.2715 | 79.813 | 11.9921 | 109.3943 | 31.6754 | 8.0014 | 98.9596 | 77.438 | 24.5 | 29.0196 | 87 | 31 | 0.99831 | 68.6274 | 101 | 7920 | 32.549 | 108.49 | 34.7748 | -0.125 | 20.1875 | 0 | 42.8436 | 33.2031
9/30/2020 15:18:21.4 | 118.9068 | 1455 | 30 | 2498.6409 | 127.2335 | 85.6162 | 96.8932 | 30.3734 | 31.9909 | 0.05181 | 106.9826 | 11.6789 | 69.1627 | 70.5433 | 59.7638 | 1.0019 | 98.8711 | 290.7652 | 228.7374 | 97.0949 | 713.0185 | 2.0261 | 447.4915 | 33.2955 | 50.2359 | 40.2057 | 79.9433 | 11.9716 | 109.5047 | 31.6569 | 7.9859 | 98.9513 | 77.5732 | 24.5 | 29.8039 | 87 | 31 | 1.0018 | 68.6274 | 97 | 8140 | 32.549 | 109.1309 | 34.8419 | -0.125 | 20.25 | 0 | 42.6758 | 33.1094
9/30/2020 15:18:22.4 | 118.9071 | 1456 | 30 | 2499.7402 | 126.9372 | 85.6252 | 96.9047 | 30.3725 | 31.9922 | 0.05109 | 106.9564 | 11.6838 | 69.1627 | 69.8876 | 59.7932 | 1.0056 | 98.8706 | 290.3718 | 228.8219 | 97.313 | 713.1408 | 2.023 | 448.0501 | 33.2277 | 50.2626 | 40.2057 | 80.1657 | 11.9861 | 109.7562 | 31.7885 | 7.9756 | 98.9429 | 77.5239 | 24.5 | 29.0196 | 87 | 31 | 0.99901 | 68.6274 | 97 | 8240 | 32.549 | 109.1309 | 34.7931 | -0.1875 | 20.625 | 0 | 42.099 | 33.2031
9/30/2020 15:18:23.4 | 118.9074 | 1457 | 30 | 2499.5218 | 127.0497 | 85.6641 | 96.9188 | 30.3594 | 32.0137 | 0.05163 | 106.9651 | 11.6925 | 69.5909 | 69.9226 | 59.897 | 1.0078 | 98.8706 | 290.6528 | 228.9628 | 97.2631 | 713.1605 | 2.0186 | 449.7539 | 33.2539 | 50.2093 | 40.3354 | 79.7701 | 11.9952 | 109.7002 | 31.5253 | 8.0091 | 98.9513 | 77.6463 | 24.5 | 29.4118 | 87 | 31 | 1.0016 | 68.6274 | 101 | 8190 | 32.549 | 108.49 | 34.8023 | -0.1875 | 20.3125 | 0 | 42.1722 | 33.1094
9/30/2020 15:18:24.4 | 118.9077 | 1458 | 30 | 2501.8774 | 127.1479 | 85.6648 | 96.9424 | 30.3768 | 32.0022 | 0.05236 | 107 | 11.6838 | 69.2769 | 69.3586 | 60.0305 | 1.0124 | 98.8694 | 290.9338 | 229.3571 | 97.2522 | 713.1868 | 2.0188 | 447.7428 | 33.3114 | 50.2492 | 40.2125 | 80.1038 | 12.0051 | 109.531 | 31.9318 | 7.9743 | 98.9764 | 77.7274 | 24.5 | 29.0196 | 87 | 31 | 1.0017 | 68.6274 | 97 | 8330 | 32.549 | 109.4513 | 34.8724 | -0.125 | 20.375 | 0 | 42.0929 | 33.1094
9/30/2020 15:18:25.4 | 118.9079 | 1459 | 30 | 2500.9023 | 127.6174 | 85.6819 | 96.9741 | 30.3872 | 32.0002 | 0.05062 | 107.0174 | 11.6838 | 69.2198 | 70.0025 | 60.1601 | 1.0044 | 98.8706 | 290.5966 | 228.9628 | 97.3845 | 713.2895 | 2.0237 | 449.5584 | 33.4196 | 50.2874 | 40.344 | 80.091 | 12.0043 | 109.5321 | 31.7615 | 8.0091 | 98.9596 | 77.8022 | 24.5 | 29.0196 | 87 | 31 | 0.99998 | 68.6274 | 97 | 8120 | 32.549 | 108.8104 | 34.8907 | -0.1875 | 20.0625 | 0 | 42.3706 | 33.1094
9/30/2020 15:18:26.4 | 118.9082 | 1460 | 30 | 2498.8122 | 127.6715 | 85.7066 | 96.9914 | 30.3662 | 31.9991 | 0.05118 | 107.0524 | 11.6848 | 69.334 | 70.0225 | 60.2833 | 0.99672 | 98.8694 | 290.6809 | 228.1741 | 97.1977 | 713.0737 | 2.0164 | 449.8377 | 33.4121 | 50.2941 | 40.2242 | 79.9989 | 12.0035 | 109.2228 | 31.716 | 7.9988 | 98.9177 | 77.8371 | 24.5 | 29.0196 | 87 | 31 | 1.0003 | 68.6274 | 101 | 7940 | 32.549 | 107.8415 | 34.8572 | -0.125 | 19.75 | 0 | 42.7063 | 33.1094
9/30/2020 15:18:27.4 | 118.9085 | 1461 | 30 | 2500.4483 | 127.3901 | 85.6771 | 97.0044 | 30.368 | 31.9926 | 0.05247 | 107.0873 | 11.6848 | 69.2483 | 70.0125 | 60.3938 | 1.0038 | 98.8706 | 290.1189 | 227.9488 | 97.3596 | 713.1514 | 1.9916 | 448.2177 | 33.3578 | 50.0032 | 40.3237 | 79.8686 | 11.9997 | 109.364 | 31.6299 | 7.9679 | 98.8842 | 77.7338 | 24.5 | 29.4118 | 87 | 31 | 0.99959 | 68.6274 | 97 | 8160 | 32.549 | 109.1309 | 34.8999 | -0.1875 | 20.5 | 0 | 42.157 | 33.1094
9/30/2020 15:18:28.4 | 118.9088 | 1462 | 30 | 2499.3476 | 127.3178 | 85.6641 | 97.0257 | 30.3755 | 31.9926 | 0.05305 | 107.0436 | 11.6799 | 69.3054 | 70.0741 | 60.5022 | 1.0001 | 98.8711 | 290.6247 | 228.4558 | 97.3612 | 713.008 | 1.9834 | 448.9998 | 33.3237 | 50.1595 | 40.1922 | 80.1657 | 11.9815 | 109.2245 | 31.8408 | 7.9795 | 98.9345 | 77.8561 | 24.5 | 29.4118 | 87 | 31 | 0.99983 | 68.6274 | 97 | 8260 | 32.549 | 109.1309 | 34.906 | -0.1875 | 20.125 | 0 | 42.0288 | 33.1094
9/30/2020 15:18:29.4 | 118.9091 | 1463 | 30 | 2500.1674 | 127.0135 | 85.6764 | 97.0387 | 30.3695 | 31.9975 | 0.05135 | 107.0436 | 11.6867 | 69.4196 | 70.1406 | 60.5931 | 1.0021 | 98.8717 | 290.709 | 228.3995 | 97.481 | 713.2171 | 1.9845 | 449.2232 | 33.2537 | 50.2874 | 40.2512 | 80.0418 | 11.983 | 109.4492 | 31.7092 | 7.9962 | 98.9177 | 78.0103 | 24.5 | 29.4118 | 87 | 31 | 1.0014 | 68.6274 | 101 | 8160 | 32.549 | 108.1619 | 34.9396 | -0.1875 | 19 | 0 | 42.7734 | 33.1094
9/30/2020 15:18:30.4 | 118.9093 | 1464 | 30 | 2500.1763 | 127.1725 | 85.6864 | 97.069 | 30.3594 | 32.0016 | 0.05211 | 107.0262 | 11.6993 | 69.1056 | 69.7891 | 60.6793 | 1.0038 | 98.87 | 290.9338 | 228.3713 | 97.5775 | 713.3039 | 1.9829 | 447.0725 | 33.2988 | 50.0813 | 40.3102 | 79.894 | 11.9944 | 109.5035 | 31.866 | 7.9485 | 98.7751 | 77.9674 | 24.5 | 29.4118 | 87 | 31 | 0.99937 | 68.6274 | 97 | 8410 | 32.549 | 109.1309 | 34.8969 | -0.125 | 19.3125 | 0 | 43.0725 | 33.0156
9/30/2020 15:18:31.4 | 118.9096 | 1465 | 30 | 2500.2671 | 127.1587 | 85.7372 | 97.0971 | 30.3559 | 32.0012 | 0.05239 | 106.9826 | 11.7032 | 69.2769 | 69.8509 | 60.7529 | 0.99227 | 98.8711 | 289.6692 | 227.7235 | 97.3658 | 713.2986 | 1.973 | 451.0946 | 33.2966 | 50.422 | 40.3557 | 79.8257 | 11.9967 | 109.3366 | 31.6889 | 7.9692 | 98.7248 | 78.0103 | 24.5 | 29.4118 | 87 | 31 | 1.0001 | 68.6274 | 97 | 8070 | 32.549 | 108.8104 | 34.9029 | -0.1875 | 18.9375 | 0 | 43.6859 | 33.1094
9/30/2020 15:18:32.4 | 118.9099 | 1466 | 30 | 2501.1721 | 127.0216 | 85.7403 | 97.1199 | 30.3655 | 31.9941 | 0.05327 | 107.0087 | 11.7051 | 69.2483 | 69.585 | 60.8105 | 1.0103 | 98.8706 | 289.9222 | 227.8925 | 97.4685 | 713.288 | 1.9482 | 450.8433 | 33.2668 | 50.1711 | 40.4466 | 79.7828 | 12.0081 | 109.4761 | 31.6957 | 8.0169 | 98.6493 | 78.0469 | 24.5 | 29.0196 | 87 | 31 | 1.0028 | 68.6274 | 101 | 7850 | 32.549 | 108.1619 | 34.906 | -0.1875 | 18.4375 | 0 | 44.2139 | 33.1094
9/30/2020 15:18:33.4 | 118.9102 | 1467 | 30 | 2498.9451 | 126.9683 | 85.7387 | 97.1481 | 30.3522 | 31.9814 | 0.05226 | 107.0262 | 11.6848 | 69.1342 | 69.6838 | 60.8595 | 0.98728 | 98.8717 | 288.7981 | 226.9348 | 97.2864 | 713.1907 | 1.9515 | 449.5025 | 33.2275 | 50.0796 | 40.2175 | 79.7939 | 12.0013 | 109.5893 | 31.5506 | 7.9821 | 98.5487 | 78.1755 | 24.5 | 29.0196 | 87 | 31 | 1.0002 | 68.6274 | 96 | 8160 | 32.549 | 109.1309 | 34.9243 | -0.125 | 19.25 | 0 | 44.4122 | 33.1094
9/30/2020 15:18:34.4 | 118.9104 | 1468 | 30 | 2500.1047 | 126.8985 | 85.7217 | 97.1517 | 30.3476 | 31.9836 | 0.05232 | 107 | 11.6731 | 69.3054 | 70.1306 | 60.881 | 1.0094 | 98.87 | 290.147 | 227.808 | 97.4498 | 713.2065 | 1.9672 | 448.6925 | 33.2236 | 50.2541 | 40.2377 | 79.813 | 12.0164 | 109.9517 | 31.5708 | 7.9962 | 98.5906 | 78.1454 | 24.5 | 29.0196 | 87 | 31 | 0.99754 | 69.0196 | 97 | 8260 | 32.549 | 109.4513 | 34.7626 | -0.125 | 20.25 | 0 | 43.573 | 33.1094
9/30/2020 15:18:35.4 | 118.9107 | 1469 | 30 | 2499.3955 | 127.0935 | 85.7112 | 97.1697 | 30.3471 | 31.9885 | 0.05347 | 106.9826 | 11.6498 | 68.8773 | 70.0808 | 60.9064 | 1.0008 | 98.8711 | 289.9503 | 227.8643 | 97.7097 | 713.2118 | 1.9763 | 450.2008 | 33.266 | 50.1711 | 40.2967 | 79.9798 | 11.9975 | 110.289 | 31.1204 | 7.9627 | 98.7416 | 78.201 | 24.5 | 29.4118 | 87 | 31 | 0.99971 | 68.6274 | 101 | 8140 | 32.549 | 108.8104 | 34.9091 | -0.125 | 19.8125 | 0 | 43.7347 | 33.1094
9/30/2020 15:18:36.4 | 118.911 | 1470 | 30 | 2500.2044 | 127.2541 | 85.7043 | 97.1728 | 30.3494 | 31.992 | 0.05268 | 107.0524 | 11.645 | 69.334 | 69.8726 | 60.9393 | 1.001 | 98.8723 | 288.6014 | 226.6532 | 97.4685 | 713.2329 | 1.9716 | 447.7708 | 33.3165 | 50.2226 | 40.3237 | 79.8813 | 11.9967 | 109.5898 | 31.6434 | 8.013 | 98.8003 | 78.2265 | 24.5 | 29.0196 | 87 | 31 | 1.0028 | 68.6274 | 97 | 8240 | 32.549 | 109.4513 | 34.8053 | -0.125 | 19.75 | 0 | 43.985 | 33.1094
9/30/2020 15:18:37.4 | 118.9113 | 1471 | 30 | 2498.0674 | 127.1576 | 85.6889 | 97.2097 | 30.3467 | 31.9856 | 0.0531 | 107.0524 | 11.6217 | 69.3911 | 70.0774 | 60.9658 | 1.0062 | 98.8717 | 289.1915 | 227.4418 | 97.4203 | 713.1197 | 1.9624 | 450.0891 | 33.2653 | 50.2226 | 40.1787 | 79.635 | 12.0051 | 109.4212 | 31.5388 | 8.031 | 98.8255 | 78.2868 | 24.5 | 29.0196 | 87 | 31 | 0.99809 | 68.6274 | 97 | 8120 | 32.549 | 109.1309 | 34.8846 | 0 | 20.125 | 0 | 43.7592 | 33.1094
9/30/2020 15:18:38.4 | 118.9116 | 1472 | 30 | 2502.3924 | 126.9675 | 85.6851 | 97.2477 | 30.3396 | 31.9859 | 0.05247 | 107.0698 | 11.6062 | 68.9914 | 70.1456 | 61.01 | 0.99476 | 98.87 | 289.5287 | 227.0193 | 97.5713 | 713.2171 | 1.9697 | 450.536 | 33.2701 | 50.5898 | 40.2512 | 79.8877 | 12.0035 | 109.7556 | 31.5979 | 8.0053 | 98.7835 | 78.3551 | 24.5 | 29.4118 | 87 | 31 | 1.0069 | 68.6274 | 101 | 7940 | 32.549 | 108.49 | 34.845 | -0.125 | 20.5625 | 0 | 43.2465 | 33.1094
9/30/2020 15:18:39.4 | 118.9118 | 1473 | 30 | 2500.017 | 127.4159 | 85.6594 | 97.2673 | 30.3245 | 31.998 | 0.05128 | 107.0785 | 11.5868 | 69.1056 | 69.7607 | 61.0425 | 1.0122 | 98.8706 | 289.7536 | 227.4136 | 97.7222 | 713.1816 | 1.9741 | 448.106 | 33.3584 | 50.2359 | 40.3102 | 79.7955 | 12.0073 | 109.224 | 31.7615 | 7.9795 | 98.9177 | 78.46 | 24.5 | 29.4118 | 87 | 31 | 1.0013 | 68.6274 | 97 | 8190 | 32.549 | 109.1309 | 34.8877 | -0.125 | 19.6875 | 0 | 43.9636 | 33.1094
9/30/2020 15:18:40.4 | 118.9121 | 1474 | 30 | 2499.6962 | 127.2414 | 85.6616 | 97.2848 | 30.3318 | 31.9878 | 0.05282 | 107.0873 | 11.5664 | 69.02 | 69.7473 | 61.0848 | 0.99209 | 98.8711 | 289.1072 | 226.5968 | 97.6445 | 713.3393 | 1.9617 | 449.0277 | 33.3063 | 50.3589 | 40.1467 | 79.9132 | 11.9937 | 109.4486 | 31.7295 | 8.0104 | 98.8925 | 78.4536 | 24.5 | 29.4118 | 87 | 31 | 0.99818 | 68.6274 | 97 | 8240 | 32.549 | 108.8104 | 34.8358 | 0 | 20.375 | 0 | 43.1457 | 33.1094
9/30/2020 15:18:41.4 | 118.9124 | 1475 | 30 | 2499.4318 | 127.1128 | 85.6708 | 97.2944 | 30.3094 | 31.9851 | 0.05259 | 107.0349 | 11.5461 | 69.3625 | 70.1556 | 61.1137 | 0.99263 | 98.8694 | 289.5287 | 226.9348 | 97.5946 | 713.2722 | 1.9641 | 449.726 | 33.2651 | 50.1511 | 40.113 | 79.4681 | 11.9823 | 109.1668 | 31.7277 | 8.0066 | 98.9009 | 78.4218 | 24.5 | 29.4118 | 87 | 31 | 1.0039 | 68.6274 | 101 | 8160 | 32.549 | 108.1619 | 34.9274 | 0 | 20.0625 | 0 | 42.9047 | 33.1094
9/30/2020 15:18:42.4 | 118.9127 | 1476 | 30 | 2499.201 | 127.2369 | 85.5886 | 97.3197 | 30.3109 | 31.9785 | 0.05367 | 106.9913 | 11.5276 | 69.2198 | 70.2253 | 61.1349 | 0.99441 | 98.87 | 289.1072 | 226.8503 | 97.5775 | 713.3643 | 1.9595 | 447.7149 | 33.2985 | 50.3389 | 40.2832 | 79.8448 | 11.983 | 108.9993 | 31.6569 | 7.9885 | 98.9345 | 78.5822 | 24.5 | 29.4118 | 87 | 31 | 1.0032 | 68.6274 | 97 | 8310 | 32.549 | 109.1309 | 34.9548 | -0.0625 | 20.25 | 0 | 42.8711 | 33.0156
9/30/2020 15:18:43.4 | 118.9129 | 1477 | 30 | 2499.4137 | 127.2253 | 85.5198 | 97.3356 | 30.3102 | 31.9763 | 0.05531 | 107 | 11.4995 | 69.3625 | 69.5683 | 61.17 | 0.98746 | 98.8711 | 289.3601 | 226.9912 | 97.6195 | 713.3854 | 1.9781 | 449.8936 | 33.2993 | 50.2808 | 40.3102 | 79.8384 | 12.0096 | 109.1685 | 31.807 | 8.0117 | 98.9261 | 78.6077 | 24.5 | 29.4118 | 87 | 31 | 0.99962 | 68.6274 | 97 | 8070 | 32.549 | 109.1309 | 34.9853 | -0.125 | 20.6875 | 0 | 42.5262 | 33.0156
9/30/2020 15:18:44.4 | 118.9132 | 1478 | 30 | 2499.7225 | 127.3238 | 85.4924 | 97.3764 | 30.3132 | 31.9656 | 0.05571 | 107 | 11.4888 | 68.9914 | 70.4011 | 61.2089 | 0.99672 | 98.8706 | 288.7419 | 226.3997 | 97.7829 | 713.5235 | 1.9688 | 450.1729 | 33.3284 | 50.1977 | 40.3305 | 79.759 | 12.0126 | 109.28 | 31.7227 | 8.004 | 98.9764 | 78.676 | 24.5 | 29.4118 | 87 | 31 | 0.99831 | 68.6274 | 101 | 7920 | 32.549 | 108.1619 | 34.9213 | -0.125 | 20.375 | 0 | 42.5384 | 33.1094
9/30/2020 15:18:45.4 | 118.9135 | 1479 | 30 | 2499.9899 | 127.372 | 85.4848 | 97.4023 | 30.3069 | 31.9638 | 0.056 | 107.0174 | 11.4811 | 69.2483 | 70.3497 | 61.2266 | 0.99085 | 98.8683 | 288.8824 | 226.5405 | 97.6195 | 713.5484 | 1.9624 | 447.6032 | 33.3499 | 50.3323 | 40.3102 | 79.5428 | 12.002 | 109.2777 | 31.7024 | 8.0465 | 99.0016 | 78.6569 | 24.5 | 29.4118 | 87 | 31 | 1.0014 | 69.0196 | 97 | 8190 | 32.549 | 109.1309 | 34.9945 | -0.0625 | 20.625 | 0 | 42.2943 | 33.0156
9/30/2020 15:18:46.4 | 118.9138 | 1480 | 30 | 2498.935 | 127.1732 | 85.4509 | 97.4048 | 30.3195 | 31.9695 | 0.05165 | 107.0524 | 11.4675 | 69.2769 | 70.0125 | 61.2496 | 0.99904 | 98.8711 | 288.489 | 226.4841 | 97.9089 | 713.6813 | 1.9719 | 448.916 | 33.2776 | 50.1262 | 40.3759 | 79.6414 | 12.0043 | 109.6167 | 31.8592 | 7.9962 | 99.0351 | 78.7681 | 24.5 | 29.0196 | 87 | 31 | 0.99998 | 68.6274 | 97 | 8260 | 32.549 | 109.4513 | 34.9182 | -0.1875 | 19.8125 | 0 | 42.3462 | 33.1094
9/30/2020 15:18:47.4 | 118.9141 | 1481 | 30 | 2499.4142 | 126.7888 | 85.4448 | 97.4237 | 30.3005 | 31.9662 | 0.05118 | 107.0611 | 11.4646 | 69.648 | 69.9576 | 61.237 | 1.0021 | 98.87 | 288.77 | 226.7377 | 97.6553 | 713.747 | 1.9772 | 449.8377 | 33.1842 | 50.422 | 40.3557 | 79.4808 | 12.0073 | 109.8397 | 31.7412 | 7.9833 | 98.9932 | 78.749 | 24.5 | 29.0196 | 87 | 31 | 1.0018 | 68.6274 | 100 | 8140 | 32.549 | 108.8104 | 34.8114 | -0.1875 | 18.25 | 0 | 43.2648 | 33.1094
9/30/2020 15:18:48.4 | 118.9143 | 1482 | 30 | 2503.3737 | 126.8409 | 85.4219 | 97.4629 | 30.3137 | 31.9502 | 0.05409 | 107.0262 | 11.4471 | 69.2198 | 70.3232 | 61.2243 | 0.99637 | 98.8717 | 288.0956 | 226.3433 | 97.9027 | 713.6247 | 1.9462 | 448.2736 | 33.2531 | 50.5316 | 40.3034 | 79.4872 | 12.0073 | 109.8414 | 31.6957 | 7.973 | 98.6912 | 78.8474 | 24.5 | 28.6274 | 87 | 31 | 1.0027 | 68.2353 | 96 | 8380 | 32.549 | 109.4513 | 34.7137 | -0.1875 | 18.375 | 0 | 43.7897 | 33.1094
9/30/2020 15:18:49.4 | 118.9146 | 1483 | 30 | 2498.49 | 127.4249 | 85.4021 | 97.487 | 30.3018 | 31.955 | 0.05442 | 106.9913 | 11.4462 | 68.9914 | 69.6955 | 61.2099 | 1.0087 | 98.8694 | 288.1799 | 226.2025 | 97.7704 | 713.5182 | 1.936 | 448.8043 | 33.3393 | 50.2359 | 40.3237 | 79.4013 | 12.0043 | 109.699 | 31.8137 | 7.9756 | 98.6074 | 78.8665 | 24.5 | 29.0196 | 87 | 31 | 0.99977 | 68.6274 | 97 | 8070 | 32.549 | 109.4513 | 34.7107 | -0.125 | 21 | 0 | 42.7765 | 33.0156
9/30/2020 15:18:50.4 | 118.9149 | 1484 | 30 | 2502.3327 | 127.0906 | 85.376 | 97.482 | 30.2959 | 31.9567 | 0.05393 | 106.9651 | 11.4423 | 68.6204 | 69.9376 | 61.2191 | 1.0067 | 98.87 | 289.1353 | 226.3997 | 97.9634 | 713.4511 | 1.9448 | 450.3684 | 33.3042 | 50.3905 | 40.3422 | 79.4506 | 11.9997 | 109.5315 | 31.7615 | 8.0053 | 98.7164 | 78.9823 | 24.5 | 29.0196 | 87 | 31 | 0.99947 | 68.6274 | 101 | 7900 | 32.549 | 108.49 | 34.7778 | -0.125 | 19.3125 | 0 | 43.5944 | 33.1094
9/30/2020 15:18:51.4 | 118.9152 | 1485 | 30 | 2499.1103 | 127.3522 | 85.3567 | 97.4903 | 30.2748 | 31.9566 | 0.05402 | 106.9651 | 11.4471 | 69.3911 | 69.6269 | 61.2478 | 1.0065 | 98.8723 | 288.1799 | 226.0335 | 97.8964 | 713.559 | 1.9468 | 448.5808 | 33.3298 | 50.319 | 40.2192 | 79.3822 | 12.0142 | 109.3097 | 31.8457 | 8.0169 | 98.8255 | 78.9157 | 24.5 | 29.4118 | 87 | 31 | 0.99913 | 68.6274 | 97 | 8240 | 32.549 | 109.1309 | 34.845 | -0.1875 | 20.25 | 0 | 43.3197 | 33.0156
9/30/2020 15:18:52.4 | 118.9154 | 1486 | 30 | 2501.1791 | 127.2088 | 85.2776 | 97.5205 | 30.2827 | 31.9221 | 0.05206 | 106.8865 | 11.4404 | 69.1342 | 69.647 | 61.267 | 0.99904 | 98.8694 | 287.4492 | 225.611 | 97.8124 | 713.6247 | 1.9249 | 449.4187 | 33.3192 | 50.2293 | 40.3034 | 79.395 | 11.9906 | 109.2789 | 31.6502 | 8.0452 | 98.8087 | 78.995 | 24.5 | 29.4118 | 87 | 31 | 0.99883 | 68.6274 | 97 | 8210 | 32.549 | 108.8104 | 34.8297 | -0.25 | 19.8125 | 0 | 43.6768 | 33.0156
9/30/2020 15:18:53.4 | 118.9157 | 1487 | 30 | 2501.7827 | 127.1107 | 85.2528 | 97.5433 | 30.2715 | 31.9418 | 0.05249 | 106.9215 | 11.4404 | 69.4196 | 69.367 | 61.291 | 1.0054 | 98.8723 | 288.9667 | 225.9772 | 97.884 | 713.5024 | 1.9296 | 449.8936 | 33.2954 | 50.2026 | 40.4079 | 79.0737 | 11.9982 | 109.4218 | 31.4662 | 7.9885 | 98.7919 | 79.0442 | 24.5 | 29.4118 | 87 | 31 | 1.0029 | 68.6274 | 101 | 8120 | 32.549 | 107.8415 | 34.967 | -0.1875 | 18.9375 | 0 | 43.9789 | 33.0156
9/30/2020 15:18:54.4 | 118.916 | 1488 | 30 | 2500.1747 | 127.3358 | 85.2619 | 97.5689 | 30.2737 | 31.9418 | 0.05435 | 106.9476 | 11.4442 | 68.9914 | 70.3679 | 61.2954 | 0.99922 | 98.8694 | 287.7865 | 225.4983 | 97.9151 | 713.4261 | 1.9404 | 447.7149 | 33.3395 | 49.9783 | 40.3624 | 79.2535 | 11.9937 | 109.3349 | 31.9183 | 7.9885 | 98.7332 | 79.0014 | 24.5 | 29.0196 | 87 | 31 | 0.99873 | 68.6274 | 97 | 8380 | 32.549 | 108.8104 | 34.729 | -0.1875 | 19.625 | 0 | 43.9728 | 33.0156
9/30/2020 15:18:55.4 | 118.9163 | 1489 | 30 | 2500.3904 | 127.2248 | 85.2128 | 97.5834 | 30.2924 | 31.9284 | 0.0532 | 106.9476 | 11.4423 | 69.1056 | 70.0209 | 61.3353 | 1.004 | 98.8728 | 288.4047 | 225.8363 | 97.8669 | 713.4209 | 1.948 | 449.3629 | 33.3128 | 49.9783 | 40.4079 | 79.2042 | 11.9997 | 109.3943 | 31.7615 | 7.9408 | 98.75 | 79.241 | 24.5 | 29.4118 | 87 | 31 | 0.99889 | 69.0196 | 97 | 8090 | 32.9412 | 108.8104 | 34.8663 | -0.1875 | 19.9375 | 0 | 44.3787 | 33.0156
9/30/2020 15:18:56.4 | 118.9166 | 1490 | 30 | 2501.6608 | 127.0246 | 85.1844 | 97.606 | 30.2882 | 31.9325 | 0.05298 | 106.9564 | 11.4481 | 68.8773 | 70.3282 | 61.3667 | 1.0031 | 98.8711 | 287.9551 | 225.6392 | 97.8607 | 713.4261 | 1.9539 | 450.8153 | 33.274 | 50.2808 | 40.4147 | 79.1978 | 11.9997 | 109.5887 | 31.7024 | 7.9679 | 98.7583 | 79.1982 | 24.5 | 29.0196 | 87 | 31 | 0.99724 | 68.6274 | 101 | 7940 | 32.9412 | 108.1619 | 34.9853 | -0.125 | 20 | 0 | 44.2017 | 33.0156
9/30/2020 15:18:57.4 | 118.9168 | 1491 | 30 | 2502.1636 | 127.407 | 85.1544 | 97.6215 | 30.276 | 31.9354 | 0.05259 | 106.9564 | 11.4471 | 68.9058 | 69.9242 | 61.3875 | 1.0026 | 98.8717 | 288.5452 | 226.0053 | 98.1018 | 713.4314 | 1.9626 | 447.7149 | 33.3869 | 50.3323 | 40.3692 | 79.0499 | 12.0051 | 109.3652 | 31.807 | 8.0426 | 98.75 | 79.2537 | 24.5 | 29.0196 | 87 | 31 | 1.003 | 68.6274 | 96 | 8140 | 32.9412 | 108.8104 | 34.8023 | -0.1875 | 19.625 | 0 | 44.5404 | 33.0156
9/30/2020 15:18:58.4 | 118.9171 | 1492 | 30 | 2502.1032 | 127.4554 | 85.1383 | 97.6273 | 30.2489 | 31.9566 | 0.0548 | 106.9826 | 11.4549 | 68.8773 | 70.305 | 61.4242 | 0.9994 | 98.8706 | 288.2361 | 226.1462 | 98.0241 | 713.4209 | 1.9672 | 448.8322 | 33.3939 | 50.0431 | 40.3034 | 79.1183 | 12.0172 | 109.196 | 31.775 | 8.0581 | 98.7248 | 79.2902 | 24.5 | 29.4118 | 87 | 31 | 1.0009 | 68.6274 | 101 | 8090 | 32.549 | 108.1619 | 34.9731 | -0.125 | 19.5625 | 0 | 44.516 | 33.0156
9/30/2020 15:18:59.4 | 118.9174 | 1493 | 30 | 2499.7429 | 127.5863 | 85.142 | 97.6561 | 30.2666 | 31.9564 | 0.05542 | 106.9564 | 11.451 | 69.1056 | 70.0159 | 61.4556 | 0.99922 | 98.8711 | 288.1237 | 225.5547 | 97.8669 | 713.4261 | 1.9736 | 449.0836 | 33.3981 | 50.1329 | 40.4147 | 79.0563 | 11.9876 | 108.8884 | 31.7092 | 7.9872 | 98.7248 | 79.2965 | 24.5 | 29.4118 | 87 | 31 | 0.99727 | 68.6274 | 100 | 8240 | 32.549 | 107.8415 | 35.0647 | -0.125 | 19.625 | 0 | 44.0979 | 33.1094
9/30/2020 15:19:00.4 | 118.9177 | 1494 | 30 | 2498.9054 | 127.468 | 85.1098 | 97.6563 | 30.2546 | 31.9627 | 0.05503 | 106.9651 | 11.4529 | 69.1912 | 69.7707 | 61.4774 | 1.0056 | 98.8706 | 288.1799 | 225.4138 | 98.0053 | 713.2578 | 1.9686 | 448.4691 | 33.3595 | 50.1777 | 40.199 | 79.0499 | 11.9982 | 109.28 | 32.016 | 8.0014 | 98.6745 | 79.4377 | 24.5 | 29.4118 | 87 | 31 | 1.0045 | 68.6274 | 96 | 8290 | 32.9412 | 108.49 | 35.0677 | -0.1875 | 18.875 | 0 | 44.4763 | 33.0156
9/30/2020 15:19:01.4 | 118.9179 | 1495 | 30 | 2498.8178 | 127.2606 | 85.0668 | 97.6718 | 30.2377 | 31.9761 | 0.05627 | 106.9389 | 11.4423 | 69.4481 | 70.3646 | 61.4967 | 1.0087 | 98.8717 | 288.2923 | 225.9772 | 98.0785 | 713.288 | 1.9471 | 450.2846 | 33.3042 | 50.0498 | 40.3944 | 78.9768 | 11.9982 | 109.3932 | 31.8863 | 8.0143 | 98.6158 | 79.5233 | 24.5 | 29.4118 | 87 | 31 | 0.9994 | 68.6274 | 100 | 7920 | 32.549 | 107.8415 | 35.0281 | -0.1875 | 20.4375 | 0 | 44.0918 | 33.0156
9/30/2020 15:19:02.4 | 118.9182 | 1496 | 30 | 2501.1417 | 127.0126 | 85.0293 | 97.7032 | 30.2477 | 31.9607 | 0.05474 | 106.9738 | 11.4442 | 69.0771 | 70.0741 | 61.5245 | 1.0131 | 98.87 | 287.3087 | 225.3293 | 97.9991 | 713.3235 | 1.9719 | 450.5639 | 33.2669 | 50.1195 | 40.1787 | 78.8463 | 12.0073 | 109.1954 | 31.7479 | 7.9627 | 98.7583 | 79.4678 | 24.5 | 29.4118 | 87 | 31 | 0.99931 | 68.6274 | 102 | 7900 | 32.549 | 107.8415 | 35.2142 | -0.0625 | 22.125 | 0 | 43.3563 | 33.0156
9/30/2020 15:19:03.4 | 118.9185 | 1497 | 30 | 2501.2092 | 127.1328 | 84.9802 | 97.7291 | 30.2582 | 31.9596 | 0.05268 | 106.9913 | 11.4442 | 69.0485 | 69.7523 | 61.544 | 0.98461 | 98.8711 | 287.7303 | 225.104 | 98.0365 | 713.4564 | 1.9887 | 448.1339 | 33.3006 | 50.4686 | 40.4012 | 78.9832 | 12.0005 | 109.4767 | 31.6317 | 7.9911 | 99.0435 | 79.628 | 24.5 | 29.4118 | 87 | 31 | 1.0019 | 68.6274 | 97 | 8190 | 32.9412 | 109.1309 | 35.1868 | -0.125 | 21.5 | 0 | 43.1213 | 33.0156
9/30/2020 15:19:04.4 | 118.9188 | 1498 | 30 | 2500.7077 | 127.3372 | 84.9326 | 97.7375 | 30.2684 | 31.9574 | 0.05426 | 106.9826 | 11.4539 | 69.0485 | 70.1539 | 61.5547 | 0.9994 | 98.8717 | 287.393 | 224.7097 | 98.2651 | 713.5024 | 1.9803 | 448.9439 | 33.3436 | 50.2492 | 40.4079 | 78.9704 | 12.024 | 109.3652 | 31.6182 | 7.9485 | 99.1358 | 79.5852 | 24.5 | 29.4118 | 87 | 31 | 1.0009 | 68.6274 | 101 | 8140 | 32.9412 | 108.1619 | 35.1624 | -0.125 | 21.1875 | 0 | 43.1274 | 33.0156
9/30/2020 15:19:05.4 | 118.9191 | 1499 | 30 | 2499.4068 | 127.3828 | 84.9132 | 97.7524 | 30.2813 | 31.961 | 0.05475 | 106.9826 | 11.45 | 68.9058 | 69.744 | 61.5773 | 1.009 | 98.8717 | 287.0277 | 224.7097 | 98.0536 | 713.5024 | 1.9604 | 450.2846 | 33.3404 | 50.1262 | 40.3557 | 79.0006 | 12.0126 | 109.6453 | 31.7547 | 8.0027 | 99.1526 | 79.6344 | 24.5 | 29.4118 | 87 | 31 | 0.99867 | 68.6274 | 101 | 8140 | 32.9412 | 108.1619 | 35.2661 | -0.0625 | 20.75 | 0 | 42.7734 | 33.0156
9/30/2020 15:19:06.4 | 118.9193 | 1500 | 30 | 2500.1899 | 127.3255 | 84.8977 | 97.7728 | 30.2742 | 31.9681 | 0.0525 | 107.0785 | 11.4578 | 69.1342 | 70.0941 | 61.6007 | 1.004 | 98.8694 | 288.2923 | 225.3857 | 98.1313 | 713.4209 | 1.9548 | 447.8266 | 33.3412 | 50.1062 | 40.3557 | 78.6856 | 12.0172 | 109.531 | 31.6299 | 7.9717 | 99.1442 | 79.7327 | 24.5 | 29.4118 | 87 | 31 | 1.0037 | 68.6274 | 97 | 8260 | 32.9412 | 109.1309 | 35.1501 | -0.0625 | 20.4375 | 0 | 42.4011 | 33.0156
9/30/2020 15:19:07.4 | 118.9196 | 1501 | 30 | 2500.1467 | 127.0029 | 84.8143 | 97.7833 | 30.2479 | 31.979 | 0.05378 | 107.1047 | 11.4607 | 69.1056 | 70.2701 | 61.6145 | 0.99191 | 98.8717 | 287.8146 | 224.9068 | 98.1562 | 713.4564 | 1.9553 | 449.1953 | 33.2531 | 50.2359 | 40.3489 | 78.9577 | 12.0028 | 109.5052 | 31.8137 | 7.973 | 99.0771 | 79.7264 | 24.5 | 29.0196 | 87 | 31 | 0.99696 | 68.6274 | 97 | 8120 | 32.9412 | 109.1309 | 35.1257 | -0.125 | 20.125 | 0 | 42.5446 | 33.0156
9/30/2020 15:19:08.4 | 118.9199 | 1502 | 30 | 2502.282 | 126.8698 | 84.7874 | 97.8179 | 30.2621 | 31.9712 | 0.05296 | 107 | 11.4568 | 69.3625 | 70.3431 | 61.64 | 1.0081 | 98.8689 | 288.0113 | 225.6392 | 98.3428 | 713.5839 | 1.948 | 450.7595 | 33.2442 | 50.2293 | 40.4079 | 78.6553 | 12.0293 | 109.6145 | 31.8592 | 8.0259 | 98.9848 | 79.7819 | 24.5 | 29.0196 | 86 | 31 | 0.99852 | 68.6274 | 101 | 7870 | 32.9412 | 108.49 | 35.0647 | -0.0625 | 19.375 | 0 | 42.9962 | 33.0156
9/30/2020 15:19:09.4 | 118.9202 | 1503 | 30 | 2498.8501 | 127.2444 | 84.8177 | 97.8407 | 30.2727 | 31.9672 | 0.05189 | 106.9651 | 11.4471 | 69.1342 | 70.1257 | 61.6614 | 0.99672 | 98.8706 | 286.7186 | 224.597 | 98.192 | 713.5839 | 1.9488 | 447.9104 | 33.2977 | 50.4286 | 40.4601 | 78.6983 | 12.0096 | 109.6442 | 31.5388 | 7.9769 | 98.8674 | 79.7819 | 24.5 | 29.0196 | 86 | 31 | 1.0006 | 68.6274 | 96 | 8160 | 32.9412 | 109.1309 | 35.0342 | 0 | 19.875 | 0 | 42.804 | 33.0156
9/30/2020 15:19:10.4 | 118.9204 | 1504 | 30 | 2499.9579 | 127.2768 | 84.8323 | 97.8753 | 30.2612 | 31.9824 | 0.05268 | 106.9564 | 11.4433 | 69.2483 | 69.8258 | 61.6975 | 1.0031 | 98.8711 | 287.0277 | 224.8505 | 98.15 | 713.3907 | 1.9468 | 448.6087 | 33.3227 | 50.2293 | 40.2647 | 78.9513 | 12.0066 | 109.4767 | 31.7547 | 7.9859 | 98.8003 | 79.942 | 24.5 | 29.0196 | 86 | 31 | 1.001 | 68.6274 | 101 | 8140 | 32.549 | 108.1619 | 34.9609 | 0 | 19.75 | 0 | 43.3105 | 33.0156
9/30/2020 15:19:11.4 | 118.9207 | 1505 | 30 | 2500.7944 | 127.2164 | 84.8202 | 97.887 | 30.2654 | 31.9756 | 0.05486 | 106.9302 | 11.4394 | 69.334 | 70.0425 | 61.7119 | 1.0313 | 98.8694 | 287.9551 | 225.6955 | 98.3008 | 713.2775 | 1.9566 | 449.726 | 33.3163 | 50.2359 | 40.2242 | 78.8097 | 12.0058 | 109.3349 | 31.7615 | 7.9872 | 98.7332 | 79.9039 | 24.5 | 29.0196 | 86 | 31 | 0.99889 | 68.6274 | 101 | 8190 | 32.549 | 108.1619 | 35.0647 | -0.0625 | 19.375 | 0 | 43.4448 | 33.0156
9/30/2020 15:19:12.4 | 118.921 | 1506 | 30 | 2502.0678 | 127.2986 | 84.7519 | 97.8974 | 30.2496 | 31.9914 | 0.0558 | 106.8604 | 11.4258 | 69.1342 | 69.7139 | 61.74 | 1.0054 | 98.87 | 288.0675 | 225.0195 | 97.9509 | 713.2171 | 1.9555 | 447.0725 | 33.3464 | 50.1711 | 40.3034 | 78.6983 | 11.9975 | 109.1394 | 31.6957 | 8.0091 | 98.7332 | 79.9785 | 24.5 | 29.4118 | 86 | 31 | 0.99886 | 68.6274 | 97 | 8410 | 32.9412 | 108.8104 | 35.1562 | -0.125 | 19.3125 | 0 | 43.5059 | 33.0156
9/30/2020 15:19:13.4 | 118.9213 | 1507 | 30 | 2506.5169 | 128.3405 | 84.7118 | 97.8972 | 30.2632 | 31.9794 | 0.04758 | 106.9127 | 11.418 | 69.3054 | 70.1954 | 61.7596 | 1.001 | 98.8717 | 287.2244 | 224.6534 | 98.2713 | 713.2276 | 1.9874 | 448.9439 | 33.6902 | 49.4827 | 40.4214 | 78.8288 | 11.9899 | 109.5332 | 31.834 | 8.1238 | 99.0687 | 79.9912 | 24 | 30.1961 | 86 | 31 | 0.9969 | 69.4118 | 98 | 8120 | 32.9412 | 109.1309 | 34.7992 | -0.125 | 20.625 | 0 | 43.2892 | 33.1094
9/30/2020 15:19:14.4 | 118.9216 | 1508 | 30 | 2503.1133 | 129.5886 | 84.6791 | 97.9161 | 30.2432 | 31.9888 | 0.04218 | 107 | 11.4006 | 69.705 | 70.2635 | 61.7892 | 1.0163 | 98.8723 | 288.4047 | 226.118 | 98.1562 | 713.0133 | 2.0264 | 449.5025 | 33.9664 | 50.3905 | 40.3557 | 78.7111 | 11.9937 | 109.3937 | 31.7615 | 8.1406 | 99.4881 | 80.1259 | 24.5 | 29.8039 | 86 | 31 | 1.001 | 69.8039 | 98 | 8190 | 32.9412 | 109.4513 | 34.7748 | -0.1875 | 20.3125 | 0 | 43.8324 | 33.0156
9/30/2020 15:19:15.4 | 118.9218 | 1509 | 30 | 2505.4947 | 129.8764 | 84.702 | 97.9309 | 30.2745 | 31.9938 | 0.04044 | 107.0873 | 11.4035 | 69.1056 | 70.1855 | 61.8091 | 1.0252 | 98.87 | 288.8543 | 225.6392 | 98.1375 | 713.0291 | 2.0272 | 450.0891 | 34.0745 | 50.2159 | 40.5326 | 78.8399 | 11.9944 | 109.9237 | 31.7412 | 8.1793 | 99.681 | 80.0958 | 24.5 | 29.8039 | 86 | 31 | 1.0013 | 69.8039 | 102 | 7900 | 32.549 | 108.49 | 34.8663 | -0.1875 | 20.625 | 0 | 43.2556 | 33.0156
9/30/2020 15:19:16.4 | 118.9221 | 1510 | 30 | 2501.252 | 130.4028 | 84.7217 | 97.9378 | 30.2696 | 31.9822 | 0.03779 | 107.1047 | 11.3977 | 69.1056 | 69.8609 | 61.8315 | 1.0201 | 98.8717 | 288.2361 | 225.3857 | 98.2884 | 712.6517 | 2.0275 | 448.497 | 34.1606 | 50.4286 | 40.4147 | 78.8463 | 12.0043 | 109.8134 | 31.8002 | 8.2038 | 99.8487 | 80.1322 | 24.5 | 29.8039 | 86 | 31 | 1.0108 | 69.8039 | 98 | 7990 | 32.9412 | 109.4513 | 34.9548 | -0.1875 | 19.25 | 0 | 44.3634 | 33.0156
9/30/2020 15:19:17.4 | 118.9224 | 1511 | 30 | 2504.712 | 129.9341 | 84.7026 | 97.9701 | 30.2685 | 31.9925 | 0.04317 | 107.1135 | 11.3977 | 68.9343 | 69.7774 | 61.8719 | 0.9953 | 98.8717 | 288.6295 | 225.6392 | 98.5837 | 712.657 | 2.0064 | 449.9774 | 34.0816 | 50.2293 | 40.4214 | 78.8526 | 11.9975 | 109.5893 | 32.016 | 8.1767 | 99.899 | 80.2368 | 24.5 | 29.8039 | 86 | 31 | 0.99812 | 69.8039 | 98 | 8120 | 32.9412 | 109.1309 | 35.1196 | -0.125 | 19.5625 | 0 | 44.3085 | 33.0156
9/30/2020 15:19:18.4 | 118.9227 | 1512 | 30 | 2500.3301 | 130.3469 | 84.7336 | 97.9899 | 30.2626 | 32.0016 | 0.04235 | 107.2095 | 11.4016 | 69.0771 | 70.0392 | 61.9084 | 0.99619 | 98.8717 | 288.1799 | 225.5265 | 98.2464 | 712.5649 | 2.0069 | 447.1004 | 34.1268 | 50.3838 | 40.3557 | 78.8526 | 12.0346 | 109.4772 | 31.7024 | 8.1496 | 99.8739 | 80.2733 | 24 | 29.8039 | 86 | 31 | 0.99513 | 69.8039 | 98 | 8140 | 32.549 | 109.1309 | 35.0128 | -0.1875 | 20.125 | 0 | 43.2037 | 33.0156
9/30/2020 15:19:19.4 | 118.9229 | 1513 | 30 | 2501.953 | 130.3115 | 84.719 | 98.0003 | 30.2697 | 31.9952 | 0.04057 | 107.192 | 11.3948 | 69.1912 | 70.5483 | 61.9532 | 1.0067 | 98.8717 | 288.4047 | 225.6673 | 98.1437 | 712.3664 | 2.0109 | 451.2343 | 34.1419 | 50.3256 | 40.3624 | 78.6983 | 12.0338 | 109.9814 | 31.7479 | 8.1999 | 99.9326 | 80.2796 | 24 | 29.8039 | 86 | 31 | 1.0035 | 69.8039 | 102 | 7940 | 32.549 | 108.8104 | 34.9793 | -0.125 | 20.125 | 0 | 43.3594 | 33.0156
9/30/2020 15:19:20.4 | 118.9232 | 1514 | 30 | 2502.1402 | 130.3393 | 84.7041 | 98.0006 | 30.2643 | 32.0042 | 0.04023 | 107.2531 | 11.3841 | 69.2483 | 70.5533 | 61.9908 | 1.0124 | 98.8706 | 288.0675 | 225.2167 | 98.2402 | 712.0864 | 2.0221 | 447.7149 | 34.1514 | 50.3256 | 40.4736 | 78.8956 | 12.0035 | 109.6442 | 31.8525 | 8.1355 | 99.9577 | 80.3351 | 24.5 | 29.4118 | 86 | 31 | 1.0112 | 69.8039 | 102 | 7990 | 32.549 | 108.49 | 35.1776 | -0.125 | 19.8125 | 0 | 43.5455 | 33.0156
9/30/2020 15:19:21.4 | 118.9235 | 1515 | 30 | 2500.5532 | 130.5103 | 84.7203 | 98.0134 | 30.266 | 32.0159 | 0.04269 | 107.2182 | 11.3783 | 69.3911 | 69.9542 | 62.0329 | 1.012 | 98.8689 | 288.0394 | 225.273 | 98.2884 | 712.0653 | 2.0175 | 450.0612 | 34.1731 | 50.3771 | 40.2899 | 78.6983 | 12.0043 | 109.3623 | 31.6957 | 8.1561 | 99.9661 | 80.3588 | 24.5 | 29.8039 | 86 | 31 | 1.0015 | 69.4118 | 98 | 8140 | 32.549 | 109.1309 | 35.2722 | -0.1875 | 19.8125 | 0 | 43.6249 | 33.0156
9/30/2020 15:19:22.4 | 118.9238 | 1516 | 30 | 2499.0013 | 130.5156 | 84.6885 | 98.0247 | 30.2549 | 32.0089 | 0.04183 | 107.2269 | 11.3676 | 69.4196 | 69.6771 | 62.0788 | 1.0015 | 98.8717 | 287.1682 | 225.0477 | 98.4998 | 712.0351 | 2.0168 | 449.4746 | 34.1617 | 50.4486 | 40.4079 | 78.964 | 12.0255 | 109.3932 | 31.3499 | 8.1677 | 99.9829 | 80.4206 | 24 | 29.8039 | 86 | 31 | 0.99733 | 69.8039 | 102 | 8120 | 32.549 | 108.1619 | 35.2631 | -0.1875 | 19.875 | 0 | 43.7897 | 33.0156
9/30/2020 15:19:23.4 | 118.9241 | 1517 | 30 | 2500.9938 | 130.3268 | 84.6689 | 98.0371 | 30.2532 | 32.0144 | 0.04221 | 107.1571 | 11.3618 | 69.3054 | 70.2502 | 62.1161 | 1.001 | 98.8706 | 287.5054 | 224.9632 | 98.4097 | 711.9785 | 2.0144 | 448.1618 | 34.1363 | 50.4038 | 40.3877 | 79.1676 | 12.0172 | 109.7282 | 31.775 | 8.1509 | 99.9745 | 80.4016 | 24 | 29.8039 | 86 | 31 | 0.99767 | 69.8039 | 102 | 7820 | 32.549 | 108.1619 | 35.3577 | -0.0625 | 20.375 | 0 | 43.6981 | 33.0156
9/30/2020 15:19:24.4 | 118.9243 | 1518 | 30 | 2500.9016 | 130.3358 | 84.6772 | 98.0747 | 30.2422 | 32.0296 | 0.03848 | 107.1309 | 11.3521 | 69.1912 | 69.8442 | 62.1545 | 0.99655 | 98.8706 | 287.4492 | 224.8505 | 98.2697 | 711.9483 | 2.0193 | 450.7036 | 34.1325 | 50.2026 | 40.4012 | 78.6298 | 12.0248 | 109.6722 | 31.8845 | 8.1342 | 99.9829 | 80.5125 | 24 | 29.4118 | 86 | 31 | 1.0003 | 69.8039 | 98 | 7970 | 32.549 | 109.1309 | 35.3302 | -0.125 | 20 | 0 | 43.7653 | 33.0156
9/30/2020 15:19:25.4 | 118.9246 | 1519 | 30 | 2500.48 | 130.3543 | 84.7084 | 98.0824 | 30.2565 | 32.0231 | 0.03954 | 107.096 | 11.3424 | 69.0485 | 70.2502 | 62.177 | 1.0054 | 98.8706 | 288.4609 | 224.8505 | 98.4454 | 711.8615 | 2.0075 | 448.6367 | 34.1324 | 50.3905 | 40.4988 | 78.859 | 11.9876 | 109.8963 | 31.9183 | 8.1406 | 99.9745 | 80.5061 | 24 | 30.1961 | 86 | 31 | 0.99638 | 69.4118 | 102 | 7820 | 32.549 | 108.49 | 35.379 | -0.1875 | 19.8125 | 0 | 43.7408 | 33.0156
9/30/2020 15:19:26.4 | 118.9249 | 1520 | 30 | 2500.7106 | 130.3463 | 84.6892 | 98.1149 | 30.2391 | 32.0157 | 0.04218 | 107.0349 | 11.3395 | 69.1056 | 70.1456 | 62.2051 | 1.0062 | 98.8711 | 287.5616 | 224.5407 | 98.3598 | 711.7551 | 2.0038 | 448.5529 | 34.132 | 50.505 | 40.4669 | 78.6235 | 11.9929 | 109.8408 | 31.7209 | 8.1071 | 99.9577 | 80.6234 | 24 | 29.8039 | 86 | 31 | 1.0005 | 69.8039 | 102 | 8040 | 32.549 | 108.49 | 35.2631 | -0.0625 | 20.1875 | 0 | 43.7225 | 33.0156
9/30/2020 15:19:27.4 | 118.9252 | 1521 | 30 | 2499.0261 | 130.3509 | 84.7266 | 98.1102 | 30.2441 | 32.0092 | 0.04302 | 107.0349 | 11.3288 | 69.3054 | 69.8475 | 62.2264 | 1.0051 | 98.87 | 287.4492 | 224.8505 | 98.2651 | 711.5566 | 1.9838 | 449.3629 | 34.1112 | 49.9916 | 40.4736 | 78.9704 | 12.0187 | 110.3999 | 31.5136 | 8.1303 | 99.9745 | 80.7279 | 24 | 29.8039 | 86 | 31 | 1.0009 | 69.4118 | 98 | 8140 | 32.549 | 109.7717 | 35.3302 | -0.0625 | 20.1875 | 0 | 43.5455 | 33.0156
9/30/2020 15:19:28.4 | 118.9254 | 1522 | 30 | 2498.7724 | 130.3078 | 84.7939 | 98.1244 | 30.2495 | 32.0154 | 0.04143 | 107.0349 | 11.3327 | 69.1056 | 69.9959 | 62.2531 | 0.99744 | 98.8723 | 287.7584 | 224.9914 | 98.4454 | 711.5106 | 2.0031 | 447.7149 | 34.1019 | 50.545 | 40.3102 | 78.859 | 12.0126 | 109.7859 | 31.7615 | 8.0994 | 99.9745 | 80.6725 | 24.5 | 29.4118 | 86 | 31 | 1.0054 | 69.8039 | 102 | 8140 | 32.549 | 108.8104 | 35.3302 | -0.125 | 19.875 | 0 | 43.4967 | 33.0156
9/30/2020 15:19:29.4 | 118.9257 | 1523 | 30 | 2500.1661 | 130.0565 | 84.7821 | 98.1395 | 30.2599 | 32.0195 | 0.04136 | 107.0524 | 11.3288 | 69.1627 | 69.8208 | 62.2933 | 0.99904 | 98.8711 | 287.4211 | 224.2872 | 98.391 | 711.6645 | 2.0067 | 448.078 | 34.0532 | 50.4868 | 40.4552 | 79.0499 | 11.9914 | 109.9809 | 31.7547 | 8.1458 | 99.9997 | 80.7597 | 24 | 29.8039 | 86 | 31 | 0.99599 | 69.8039 | 102 | 7770 | 32.549 | 108.8104 | 35.2661 | 0 | 20.5 | 0 | 43.2861 | 33.0156
9/30/2020 15:19:30.4 | 118.926 | 1524 | 30 | 2501.7636 | 130.1027 | 84.7887 | 98.1548 | 30.2551 | 32.0115 | 0.0416 | 107.0698 | 11.3375 | 69.3625 | 69.5984 | 62.3314 | 1.0062 | 98.87 | 287.5897 | 224.8787 | 98.4454 | 711.5461 | 1.9996 | 451.0667 | 34.0824 | 50.545 | 40.4079 | 78.9577 | 11.9975 | 109.7836 | 31.7615 | 8.169 | 100.0248 | 80.7643 | 24 | 29.4118 | 86 | 31 | 0.99712 | 69.8039 | 98 | 7990 | 32.549 | 109.4513 | 35.2966 | 0 | 20.125 | 0 | 43.0908 | 33.0156
9/30/2020 15:19:31.4 | 118.9263 | 1525 | 30 | 2501.0354 | 130.3896 | 84.8004 | 98.1541 | 30.252 | 32.0108 | 0.04133 | 107.0873 | 11.3288 | 69.334 | 70.1722 | 62.3633 | 1.0108 | 98.8706 | 287.8427 | 224.5689 | 98.5356 | 711.5053 | 1.9765 | 448.7205 | 34.1465 | 50.4353 | 40.3557 | 78.9513 | 11.9914 | 110.0083 | 31.7024 | 8.1329 | 99.9829 | 80.9116 | 24 | 30.1961 | 86 | 31 | 0.99901 | 69.8039 | 102 | 7850 | 32.549 | 108.49 | 35.318 | -0.0625 | 19.6875 | 0 | 43.277 | 33.0156
9/30/2020 15:19:32.4 | 118.9266 | 1526 | 30 | 2498.9384 | 130.5782 | 84.7956 | 98.1844 | 30.2496 | 32.0399 | 0.04086 | 107.1047 | 11.3269 | 69.3911 | 70.1672 | 62.4055 | 1.0038 | 98.8711 | 286.9434 | 224.1464 | 98.5231 | 711.4751 | 1.9739 | 450.1729 | 34.1697 | 50.525 | 40.5258 | 79.0372 | 12.0119 | 110.205 | 31.6889 | 8.1612 | 100.05 | 80.9243 | 24 | 29.8039 | 86 | 31 | 1.0024 | 69.8039 | 102 | 7990 | 32.549 | 108.49 | 35.257 | -0.0625 | 19.875 | 0 | 43.2861 | 33.0156
9/30/2020 15:19:33.4 | 118.9268 | 1527 | 30 | 2499.2783 | 130.2294 | 84.809 | 98.1791 | 30.2545 | 32.0371 | 0.04045 | 107.096 | 11.323 | 69.5623 | 70.1772 | 62.4402 | 1.0224 | 98.8683 | 287.5897 | 224.428 | 98.4936 | 711.4343 | 1.9601 | 450.145 | 34.0826 | 50.4935 | 40.3692 | 79.007 | 12.0043 | 109.894 | 31.8137 | 8.0981 | 99.9829 | 80.8752 | 24 | 29.8039 | 86 | 31 | 0.99849 | 69.8039 | 98 | 8140 | 32.549 | 109.7717 | 35.3851 | 0 | 19.9375 | 0 | 43.2281 | 33.0156
9/30/2020 15:19:34.4 | 118.9271 | 1528 | 30 | 2500.7525 | 130.2567 | 84.8003 | 98.2018 | 30.2397 | 32.0285 | 0.04238 | 107.1396 | 11.3259 | 69.4196 | 70.2187 | 62.4741 | 1.0097 | 98.8677 | 287.3368 | 224.3154 | 98.5231 | 711.4449 | 1.9604 | 446.9608 | 34.1127 | 50.5765 | 40.4349 | 78.9385 | 12.0073 | 109.7534 | 31.7412 | 8.1535 | 99.9577 | 80.937 | 24 | 29.8039 | 86 | 31 | 0.99715 | 69.8039 | 102 | 8090 | 32.549 | 108.49 | 35.3577 | 0 | 19.875 | 0 | 43.4998 | 33.0156
9/30/2020 15:19:35.4 | 118.9274 | 1529 | 30 | 2499.5361 | 130.4451 | 84.7986 | 98.24 | 30.2471 | 32.0382 | 0.04061 | 107.1222 | 11.3308 | 68.7916 | 70.0591 | 62.4973 | 0.99423 | 98.87 | 286.9715 | 223.8084 | 98.6382 | 711.3016 | 1.957 | 449.1115 | 34.1421 | 50.6479 | 40.4601 | 79.1056 | 12.0142 | 109.8117 | 31.6569 | 8.1303 | 99.8571 | 80.9607 | 24 | 29.4118 | 86 | 31 | 0.99965 | 69.8039 | 102 | 7870 | 32.549 | 108.8104 | 35.4279 | -0.0625 | 20.125 | 0 | 43.5425 | 33.0156
9/30/2020 15:19:36.4 | 118.9277 | 1530 | 30 | 2498.5676 | 130.3113 | 84.8295 | 98.2639 | 30.2393 | 32.0323 | 0.04036 | 107.096 | 11.3288 | 69.2769 | 70.5417 | 62.5271 | 1.0008 | 98.8694 | 286.9715 | 223.9774 | 98.5231 | 711.245 | 1.9491 | 450.5081 | 34.098 | 50.5765 | 40.5443 | 78.9385 | 12.024 | 109.559 | 31.6366 | 8.1599 | 99.9326 | 81.1379 | 24.5 | 29.8039 | 86 | 31 | 1.0023 | 69.8039 | 98 | 7990 | 32.549 | 109.4513 | 35.3882 | -0.125 | 19.4375 | 0 | 43.808 | 33.0156
9/30/2020 15:19:37.4 | 118.9279 | 1531 | 30 | 2498.0097 | 129.9255 | 84.852 | 98.28 | 30.2402 | 32.0258 | 0.04224 | 107.0611 | 11.322 | 68.9343 | 70.0242 | 62.56 | 1.0186 | 98.87 | 286.3814 | 223.3859 | 98.6319 | 711.2555 | 1.9411 | 449.2511 | 33.9839 | 50.6928 | 40.5056 | 79.0992 | 12.0248 | 109.5315 | 31.6502 | 8.1084 | 99.9158 | 81.1506 | 24 | 29.4118 | 86 | 31 | 0.99889 | 69.4118 | 102 | 7820 | 32.549 | 108.49 | 35.3851 | -0.0625 | 18.5 | 0 | 44.5221 | 33.0156
9/30/2020 15:19:38.4 | 118.9282 | 1532 | 30 | 2500.7689 | 129.6598 | 84.897 | 98.2927 | 30.2371 | 32.0201 | 0.04361 | 107.0436 | 11.321 | 69.334 | 69.4543 | 62.6042 | 0.99067 | 98.87 | 286.4938 | 223.8365 | 98.4874 | 711.2608 | 1.9094 | 448.1618 | 33.9567 | 50.6928 | 40.4601 | 78.8526 | 12.0111 | 109.9237 | 31.6502 | 8.1238 | 99.79 | 81.3042 | 24 | 29.8039 | 86 | 31 | 1.0055 | 69.8039 | 102 | 8120 | 32.549 | 108.49 | 35.3638 | -0.125 | 19.5 | 0 | 44.0704 | 33.0156
9/30/2020 15:19:39.4 | 118.9285 | 1533 | 30 | 2500.228 | 130.1676 | 84.8811 | 98.2895 | 30.2331 | 32.0271 | 0.04175 | 107.0436 | 11.3143 | 68.9914 | 69.9092 | 62.6615 | 1.0368 | 98.8694 | 286.2971 | 223.6394 | 98.6739 | 711.3016 | 1.8886 | 450.2008 | 34.0859 | 50.5316 | 40.4601 | 79.1421 | 12.0066 | 109.475 | 31.6957 | 8.1367 | 99.7984 | 81.157 | 24.5 | 29.4118 | 86 | 31 | 0.99431 | 69.8039 | 98 | 8190 | 32.549 | 109.4513 | 35.4614 | -0.125 | 19.9375 | 0 | 44.3207 | 33.0156
9/30/2020 15:19:40.4 | 118.9288 | 1534 | 30 | 2503.5487 | 130.3408 | 84.9179 | 98.3161 | 30.2185 | 32.0201 | 0.04172 | 107.0262 | 11.3007 | 69.1627 | 70.1622 | 62.7106 | 1.0072 | 98.8694 | 287.5054 | 224.3717 | 98.7158 | 711.3068 | 1.92 | 447.7987 | 34.1714 | 50.4735 | 40.4147 | 79.1358 | 12.0278 | 109.475 | 31.6366 | 8.1419 | 99.8655 | 81.2124 | 24.5 | 30.1961 | 86 | 31 | 1.0079 | 69.4118 | 102 | 8120 | 32.549 | 108.49 | 35.3241 | -0.125 | 19.4375 | 0 | 44.2505 | 33.0156
9/30/2020 15:19:41.4 | 118.9291 | 1535 | 30 | 2501.0664 | 130.7025 | 84.9498 | 98.3521 | 30.2307 | 32.0111 | 0.04145 | 107.0524 | 11.2997 | 68.8487 | 70.0042 | 62.7577 | 0.99797 | 98.87 | 287.2806 | 224.2309 | 98.8666 | 711.2306 | 1.9581 | 451.1784 | 34.2325 | 50.4286 | 40.4736 | 79.2407 | 12.0088 | 109.6156 | 31.7479 | 8.1213 | 99.899 | 81.3168 | 24 | 29.4118 | 86 | 31 | 1.0022 | 69.8039 | 102 | 7800 | 32.549 | 108.49 | 35.611 | -0.125 | 19.875 | 0 | 44.0674 | 33.0156
9/30/2020 15:19:42.4 | 118.9293 | 1536 | 30 | 2498.1005 | 130.5416 | 84.957 | 98.3814 | 30.2219 | 32.0142 | 0.04183 | 106.9913 | 11.2919 | 69.334 | 69.7791 | 62.7807 | 1.0053 | 98.8711 | 286.4938 | 223.6957 | 98.6319 | 711.0518 | 1.9451 | 450.0332 | 34.1506 | 50.6413 | 40.2967 | 79.0499 | 12.0202 | 109.9809 | 31.5979 | 8.1006 | 99.8906 | 81.3469 | 24 | 29.8039 | 86 | 31 | 0.99336 | 69.8039 | 98 | 7990 | 32.549 | 109.7717 | 35.553 | -0.125 | 20.375 | 0 | 44.223 | 33.0156
9/30/2020 15:19:43.4 | 118.9296 | 1537 | 30 | 2502.1631 | 130.2857 | 84.9706 | 98.4032 | 30.2327 | 32.0093 | 0.04151 | 107.0262 | 11.2919 | 69.0485 | 69.9009 | 62.8 | 1.0035 | 98.8694 | 286.8591 | 223.752 | 98.6195 | 711.0163 | 1.9391 | 448.6087 | 34.1408 | 50.7309 | 40.3034 | 79.0865 | 12.0111 | 109.8671 | 31.6366 | 8.1174 | 99.9661 | 81.4513 | 24 | 29.4118 | 86 | 31 | 1.0031 | 69.8039 | 102 | 7900 | 32.549 | 108.49 | 35.5102 | -0.125 | 19.875 | 0 | 44.0582 | 33.0156
9/30/2020 15:19:44.4 | 118.9299 | 1538 | 30 | 2496.4976 | 130.4134 | 84.9711 | 98.4041 | 30.2148 | 32.0094 | 0.04193 | 107.0524 | 11.2939 | 68.8202 | 70.7298 | 62.8217 | 1.0106 | 98.8728 | 285.2573 | 222.907 | 98.6739 | 711.0571 | 1.9453 | 450.0891 | 34.0943 | 50.5831 | 40.3034 | 79.0928 | 11.9952 | 110.3187 | 31.8002 | 8.0852 | 99.9661 | 81.4023 | 24 | 29.4118 | 86 | 31 | 0.99968 | 69.8039 | 102 | 8020 | 32.549 | 108.49 | 35.5988 | -0.125 | 19.9375 | 0 | 44.3695 | 33.0156
9/30/2020 15:19:45.4 | 118.9302 | 1539 | 30 | 2503.1002 | 129.9137 | 85.0072 | 98.4076 | 30.2121 | 31.9959 | 0.0407 | 107.0611 | 11.3094 | 69.1627 | 70.1855 | 62.857 | 0.98657 | 98.8689 | 285.9318 | 223.4985 | 98.7532 | 711.0925 | 1.92 | 449.8656 | 34.0555 | 50.6164 | 40.5578 | 79.2233 | 12.024 | 110.2587 | 31.7295 | 8.1213 | 99.9577 | 81.494 | 24.5 | 29.4118 | 86 | 31 | 0.99763 | 69.8039 | 98 | 8190 | 32.549 | 109.7717 | 35.5225 | -0.125 | 21.1875 | 0 | 43.5944 | 33.0156
9/30/2020 15:19:46.4 | 118.9304 | 1540 | 30 | 2500.1288 | 130.2708 | 85.0158 | 98.4138 | 30.2254 | 31.9931 | 0.03934 | 107.0611 | 11.3113 | 69.2483 | 70.0525 | 62.8883 | 1.0015 | 98.8672 | 286.4376 | 223.8929 | 98.764 | 711.1438 | 1.9513 | 448.2736 | 34.1071 | 50.7309 | 40.5191 | 79.3329 | 12.0058 | 110.3131 | 31.5321 | 8.1561 | 100.2513 | 81.4577 | 24.5 | 29.4118 | 86 | 31 | 0.99913 | 69.4118 | 102 | 8160 | 32.549 | 109.1309 | 35.5866 | -0.125 | 20.5625 | 0 | 43.2617 | 33.0156
9/30/2020 15:19:47.4 | 118.9307 | 1541 | 30 | 2486.5081 | 130.3614 | 85.0346 | 98.42 | 30.2287 | 32.008 | 0.04353 | 107.0873 | 11.322 | 69.334 | 69.7523 | 62.9321 | 1.0008 | 98.866 | 285.5383 | 222.8507 | 98.8433 | 711.2201 | 1.9524 | 448.497 | 33.9463 | 50.2492 | 40.4601 | 79.2662 | 11.999 | 110.0318 | 31.775 | 8.0929 | 100.0248 | 81.5004 | 24.5 | 29.4118 | 86 | 31 | 1.0003 | 69.0196 | 101 | 7850 | 32.549 | 109.1309 | 35.7605 | -0.0625 | 20.25 | 0 | 42.9749 | 33.0156
9/30/2020 15:19:48.4 | 118.931 | 1542 | 30 | 2497.1421 | 128.0569 | 85.0794 | 98.462 | 30.2154 | 32.0172 | 0.0512 | 107 | 11.3104 | 69.5052 | 69.6353 | 62.983 | 1.0083 | 98.866 | 286.2971 | 223.3577 | 98.7096 | 711.1136 | 1.9245 | 449.6701 | 33.4873 | 50.7243 | 40.4804 | 79.3266 | 12.0096 | 110.424 | 31.7867 | 7.9924 | 99.6055 | 81.6665 | 24.5 | 28.6274 | 86 | 31 | 1.0067 | 68.6274 | 101 | 8240 | 32.549 | 109.4513 | 35.5347 | -0.125 | 20.5625 | 0 | 43.0573 | 33.0156
9/30/2020 15:19:49.4 | 118.9313 | 1543 | 30 | 2496.9306 | 127.719 | 85.1163 | 98.458 | 30.2138 | 31.9985 | 0.05417 | 106.8429 | 11.3084 | 69.4196 | 69.8575 | 63.0219 | 1.0056 | 98.8683 | 286.4095 | 223.1606 | 98.9272 | 711.0925 | 1.9293 | 449.4467 | 33.3974 | 50.6994 | 40.5056 | 79.3521 | 12.0195 | 110.0341 | 31.7615 | 7.9705 | 99.3203 | 81.5921 | 24.5 | 29.0196 | 86 | 31 | 0.99934 | 68.6274 | 97 | 8310 | 32.549 | 109.7717 | 35.7819 | -0.125 | 19.625 | 0 | 43.0939 | 33.0156
9/30/2020 15:19:50.4 | 118.9316 | 1544 | 30 | 2496.4963 | 127.5388 | 85.1444 | 98.464 | 30.197 | 31.9937 | 0.0535 | 106.7731 | 11.3113 | 69.3911 | 69.5448 | 63.0707 | 1.0042 | 98.866 | 285.2011 | 223.0761 | 98.9272 | 711.0623 | 1.9127 | 448.1618 | 33.3416 | 51.1112 | 40.5713 | 79.4506 | 12.0104 | 110.7041 | 31.5001 | 7.9821 | 98.9429 | 81.8009 | 24.5 | 28.6274 | 86 | 31 | 1.0019 | 68.6274 | 97 | 8360 | 32.549 | 110.0922 | 35.2234 | -0.125 | 18.5 | 0 | 44.0399 | 33.0156
9/30/2020 15:19:51.4 | 118.9318 | 1545 | 30 | 2495.4363 | 127.4475 | 85.1425 | 98.5029 | 30.2081 | 31.9835 | 0.05393 | 106.7469 | 11.3113 | 69.4481 | 69.6219 | 63.1387 | 1.0079 | 98.8632 | 285.707 | 223.3014 | 99.0298 | 711.0216 | 1.9001 | 448.916 | 33.3031 | 50.8605 | 40.4669 | 79.3584 | 11.9967 | 110.3091 | 31.925 | 7.9885 | 98.8422 | 81.8009 | 24.5 | 28.6274 | 86 | 31 | 0.99742 | 69.0196 | 101 | 7940 | 32.549 | 109.1309 | 35.3027 | -0.0625 | 21.375 | 0 | 42.4591 | 33.0156
9/30/2020 15:19:52.4 | 118.9321 | 1546 | 30 | 2498.9659 | 127.2231 | 85.1504 | 98.5242 | 30.1991 | 31.9901 | 0.05321 | 106.7644 | 11.3084 | 69.3054 | 69.575 | 63.2099 | 1.0001 | 98.8638 | 285.6227 | 222.6536 | 98.7889 | 711.2201 | 1.8966 | 448.5249 | 33.292 | 50.3971 | 40.4601 | 79.3584 | 11.9883 | 109.7494 | 31.716 | 8.031 | 98.968 | 81.7946 | 24.5 | 29.0196 | 86 | 31 | 0.99916 | 68.6274 | 97 | 8240 | 32.549 | 109.4513 | 35.1929 | -0.0625 | 19.3125 | 0 | 44.1711 | 33.0156
9/30/2020 15:19:53.4 | 118.9324 | 1547 | 30 | 2498.2743 | 127.4227 | 85.1512 | 98.5415 | 30.1914 | 31.9909 | 0.05245 | 106.7557 | 11.3172 | 69.2769 | 69.8609 | 63.2621 | 0.99281 | 98.8666 | 286.1847 | 223.0197 | 98.7827 | 711.3016 | 1.8826 | 448.5808 | 33.3354 | 50.7509 | 40.5123 | 79.3028 | 12.002 | 110.3405 | 31.8137 | 8.0452 | 98.859 | 81.7946 | 24.5 | 28.6274 | 87 | 31 | 1.002 | 68.6274 | 100 | 8240 | 32.549 | 108.8104 | 35.1532 | -0.0625 | 19.5 | 0 | 44.3451 | 32.9219
9/30/2020 15:19:54.4 | 118.9327 | 1548 | 30 | 2497.7856 | 127.5265 | 85.1651 | 98.5545 | 30.1973 | 31.9822 | 0.05282 | 106.7993 | 11.3104 | 69.1056 | 70.3663 | 63.3351 | 0.99957 | 98.8643 | 285.6789 | 222.7381 | 99.0655 | 711.4133 | 1.8766 | 449.7819 | 33.3549 | 50.6413 | 40.5511 | 79.395 | 12.0043 | 110.3662 | 31.807 | 8.0053 | 98.8338 | 81.8799 | 24.5 | 28.6274 | 86 | 31 | 0.99736 | 68.6274 | 97 | 8240 | 32.549 | 109.7717 | 34.9579 | -0.0625 | 20.875 | 0 | 43.4387 | 32.9219
9/30/2020 15:19:55.4 | 118.9329 | 1549 | 30 | 2496.8875 | 127.3089 | 85.2036 | 98.5718 | 30.187 | 31.9856 | 0.05065 | 106.8342 | 11.3104 | 69.2769 | 69.9192 | 63.4064 | 1.0074 | 98.8643 | 285.7632 | 222.6254 | 99.036 | 711.5974 | 1.8839 | 450.3125 | 33.2847 | 51.0216 | 40.5781 | 79.5619 | 12.0058 | 110.3102 | 31.5136 | 8.0104 | 98.9932 | 82.1014 | 24.5 | 29.0196 | 87 | 31 | 1.0001 | 68.6274 | 101 | 7820 | 32.549 | 109.1309 | 34.8724 | -0.0625 | 21.3125 | 0 | 42.4377 | 33.0156
9/30/2020 15:19:56.4 | 118.9332 | 1550 | 30 | 2499.7579 | 127.2839 | 85.1864 | 98.5743 | 30.1714 | 31.9924 | 0.05278 | 106.8604 | 11.3152 | 69.4767 | 70.2983 | 63.4754 | 1.0017 | 98.8643 | 285.9599 | 223.1042 | 98.9272 | 711.6736 | 1.8777 | 448.6367 | 33.3245 | 50.9053 | 40.5191 | 79.4506 | 12.0187 | 109.5539 | 31.9183 | 8.0207 | 99.0267 | 81.997 | 24.5 | 28.6274 | 86 | 31 | 1.0077 | 68.6274 | 101 | 7940 | 32.549 | 108.8104 | 34.9518 | -0.0625 | 19.0625 | 0 | 43.3716 | 33.0156
9/30/2020 15:19:57.4 | 118.9335 | 1551 | 30 | 2501.6429 | 127.1966 | 85.2023 | 98.5857 | 30.1775 | 31.9929 | 0.05482 | 106.9389 | 11.3123 | 69.3054 | 70.1772 | 63.5278 | 0.99263 | 98.8649 | 285.6789 | 223.1887 | 98.921 | 711.8721 | 1.8534 | 448.0222 | 33.3209 | 50.8472 | 40.5646 | 79.4935 | 11.9823 | 109.1063 | 31.7024 | 8.0194 | 98.8842 | 81.9907 | 24.5 | 29.0196 | 87 | 31 | 1.0003 | 68.6274 | 96 | 8190 | 32.549 | 109.1309 | 35.0098 | -0.125 | 18.3125 | 0 | 44.5526 | 32.9219
9/30/2020 15:19:58.4 | 118.9338 | 1552 | 30 | 2497.6521 | 127.5545 | 85.2586 | 98.6061 | 30.1877 | 31.9864 | 0.05659 | 106.9476 | 11.3036 | 69.2769 | 70.2685 | 63.5803 | 1.0046 | 98.8649 | 284.8077 | 222.4282 | 99.0655 | 712.1166 | 1.8281 | 450.5639 | 33.3654 | 50.7957 | 40.5123 | 79.4935 | 11.9982 | 108.8822 | 31.8592 | 7.9988 | 98.6912 | 82.1377 | 24.5 | 29.0196 | 87 | 31 | 0.99986 | 68.6274 | 101 | 8120 | 32.549 | 108.1619 | 34.8785 | -0.0625 | 19.5625 | 0 | 44.2139 | 32.9219
9/30/2020 15:19:59.4 | 118.9341 | 1553 | 30 | 2499.9012 | 127.269 | 85.2939 | 98.6334 | 30.1687 | 31.9762 | 0.05582 | 106.9302 | 11.3172 | 69.5338 | 69.7991 | 63.6504 | 0.99975 | 98.8683 | 285.6789 | 222.7662 | 98.8246 | 712.2441 | 1.8108 | 450.4243 | 33.3168 | 50.6413 | 40.5191 | 79.5921 | 12.0043 | 109.2777 | 31.8592 | 8.0066 | 98.6074 | 82.291 | 24.5 | 29.4118 | 87 | 31 | 1.007 | 68.6274 | 100 | 8140 | 32.549 | 107.8415 | 34.9976 | 0 | 19.375 | 0 | 44.632 | 32.9219
9/30/2020 15:20:00.4 | 118.9343 | 1554 | 30 | 2500.1734 | 127.2983 | 85.3334 | 98.6546 | 30.1618 | 31.9632 | 0.05551 | 106.9651 | 11.3181 | 69.3054 | 69.8926 | 63.7268 | 1.0193 | 98.8626 | 286.0442 | 223.0479 | 98.9691 | 712.4072 | 1.8077 | 448.5529 | 33.3302 | 50.5898 | 40.5191 | 79.5428 | 11.9899 | 109.076 | 31.7547 | 7.9846 | 98.6242 | 82.242 | 24.5 | 29.0196 | 87 | 31 | 1 | 68.6274 | 97 | 8310 | 32.549 | 108.8104 | 34.9915 | -0.0625 | 20.6875 | 0 | 44.0063 | 32.9219
9/30/2020 15:20:01.4 | 118.9346 | 1555 | 30 | 2498.8618 | 127.5775 | 85.3364 | 98.6531 | 30.16 | 31.9695 | 0.05332 | 106.8953 | 11.3152 | 68.9914 | 70.0308 | 63.7837 | 1.0058 | 98.8638 | 285.707 | 223.0761 | 99.0003 | 712.632 | 1.8412 | 449.307 | 33.3855 | 50.6231 | 40.5983 | 79.821 | 12.0066 | 109.0211 | 31.8408 | 7.9898 | 98.75 | 82.3654 | 24.5 | 29.4118 | 87 | 31 | 1.0001 | 68.6274 | 101 | 7970 | 32.549 | 108.1619 | 35.025 | 0 | 20.375 | 0 | 43.9636 | 32.9219
9/30/2020 15:20:02.4 | 118.9349 | 1556 | 30 | 2498.9019 | 127.5263 | 85.3896 | 98.6466 | 30.1547 | 31.9816 | 0.05195 | 106.8429 | 11.3249 | 69.1627 | 70.5599 | 63.8413 | 0.99566 | 98.8643 | 285.3697 | 222.6536 | 99.0111 | 712.6359 | 1.8554 | 450.6198 | 33.374 | 50.5831 | 40.4466 | 79.4872 | 12.0035 | 109.1337 | 31.7479 | 7.9692 | 98.859 | 82.321 | 24.5 | 29.4118 | 87 | 31 | 0.99971 | 68.6274 | 101 | 7900 | 32.549 | 108.1619 | 35.022 | 0 | 20.3125 | 0 | 43.7134 | 32.9219
9/30/2020 15:20:03.4 | 118.9352 | 1557 | 30 | 2501.2486 | 127.25 | 85.3869 | 98.6502 | 30.1539 | 31.9766 | 0.05386 | 106.8167 | 11.321 | 69.3625 | 70.3663 | 63.9099 | 1.0005 | 98.8638 | 286.4095 | 222.7944 | 98.9272 | 712.9581 | 1.8611 | 448.888 | 33.3275 | 50.545 | 40.6505 | 79.6477 | 12.0134 | 109.4973 | 31.7092 | 7.9511 | 98.9177 | 82.3164 | 24.5 | 29.4118 | 87 | 31 | 1.0005 | 68.6274 | 97 | 8190 | 32.549 | 108.8104 | 35.1074 | 0 | 21.1875 | 0 | 43.0237 | 32.8281
9/30/2020 15:20:04.4 | 118.9354 | 1558 | 30 | 2501.6202 | 127.3341 | 85.4027 | 98.6718 | 30.1493 | 31.9793 | 0.05231 | 106.8255 | 11.323 | 69.5052 | 70.2552 | 63.9689 | 1.0028 | 98.8649 | 286.1566 | 222.6536 | 99.1198 | 712.9974 | 1.8786 | 449.2511 | 33.3536 | 50.545 | 40.4399 | 79.5492 | 12.0051 | 109.4144 | 31.7615 | 7.9962 | 99.0519 | 82.2657 | 24.5 | 29.4118 | 87 | 31 | 1.0062 | 68.6274 | 102 | 8090 | 32.549 | 108.49 | 34.9609 | -0.0625 | 21.125 | 0 | 42.7551 | 32.9219
9/30/2020 15:20:05.4 | 118.9357 | 1559 | 30 | 2498.3101 | 127.5827 | 85.4175 | 98.7017 | 30.1447 | 31.96 | 0.05313 | 106.8865 | 11.3249 | 69.2769 | 69.9709 | 64.0463 | 1.0014 | 98.8643 | 284.7796 | 221.9776 | 99.0904 | 713.1921 | 1.878 | 450.1729 | 33.3748 | 50.3589 | 40.637 | 79.9624 | 11.9944 | 109.3018 | 31.7817 | 7.9795 | 99.119 | 82.4507 | 24.5 | 29.4118 | 87 | 31 | 1.0002 | 68.6274 | 101 | 8140 | 32.549 | 108.1619 | 35.1532 | -0.125 | 20.3125 | 0 | 42.7063 | 32.9219
9/30/2020 15:20:06.4 | 118.936 | 1560 | 30 | 2502.5815 | 127.286 | 85.3983 | 98.7129 | 30.1385 | 31.9642 | 0.05526 | 106.9389 | 11.323 | 69.4767 | 69.7724 | 64.1027 | 1.0268 | 98.8638 | 285.5383 | 222.5691 | 99.0235 | 713.3341 | 1.8746 | 447.9663 | 33.3575 | 50.4419 | 40.5578 | 79.4999 | 11.9997 | 109.5253 | 31.6569 | 8.0774 | 99.1106 | 82.4743 | 24.5 | 29.4118 | 87 | 31 | 1.0007 | 68.6274 | 97 | 8380 | 32.549 | 109.4513 | 35.0983 | -0.1875 | 20.5 | 0 | 42.3248 | 32.8281
9/30/2020 15:20:07.4 | 118.9363 | 1561 | 30 | 2497.9253 | 127.4523 | 85.4086 | 98.7278 | 30.1473 | 31.9652 | 0.05465 | 106.8953 | 11.3288 | 69.4481 | 70.0841 | 64.1253 | 0.99815 | 98.8643 | 285.8194 | 222.7944 | 99.0049 | 713.4261 | 1.8698 | 449.1674 | 33.3381 | 50.7824 | 40.5713 | 79.4808 | 11.9914 | 109.4979 | 31.7412 | 8.0078 | 99.1442 | 82.536 | 24.5 | 29.0196 | 87 | 31 | 0.99773 | 68.6274 | 101 | 7970 | 32.549 | 108.49 | 35.0586 | 0 | 20.25 | 0 | 42.3859 | 32.9219
9/30/2020 15:20:08.4 | 118.9366 | 1562 | 30 | 2497.0136 | 127.2601 | 85.4027 | 98.7374 | 30.1289 | 31.9788 | 0.05279 | 106.8604 | 11.3298 | 68.9629 | 69.9859 | 64.149 | 1.0133 | 98.8643 | 285.3135 | 222.4001 | 99.1198 | 713.5379 | 1.8441 | 450.5081 | 33.2793 | 50.4935 | 40.5056 | 79.697 | 12.0035 | 109.6659 | 31.7092 | 8.0491 | 98.9932 | 82.5233 | 24.5 | 29.0196 | 87 | 31 | 0.99834 | 68.2353 | 101 | 7900 | 32.549 | 108.49 | 35.025 | -0.0625 | 18.8125 | 0 | 43.0145 | 32.9219
9/30/2020 15:20:09.4 | 118.9368 | 1563 | 30 | 2500.5579 | 127.0551 | 85.4197 | 98.7429 | 30.1119 | 31.9748 | 0.05288 | 106.904 | 11.3288 | 69.1342 | 69.9459 | 64.1675 | 1.0033 | 98.8626 | 284.9201 | 221.4424 | 99.0485 | 713.5997 | 1.8365 | 449.4467 | 33.2727 | 50.5716 | 40.4282 | 79.8703 | 12.0217 | 109.8323 | 31.684 | 8.0658 | 98.7751 | 82.6466 | 24.5 | 29.0196 | 87 | 31 | 1.0004 | 68.6274 | 96 | 7990 | 32.549 | 109.1309 | 34.9731 | -0.1875 | 17.9375 | 0 | 44.0125 | 32.9219
9/30/2020 15:20:10.4 | 118.9371 | 1564 | 30 | 2496.876 | 127.4356 | 85.4609 | 98.7673 | 30.1303 | 31.9573 | 0.0551 | 106.9215 | 11.3356 | 69.2198 | 69.4644 | 64.2058 | 0.99833 | 98.8643 | 285.0887 | 221.7241 | 99.0592 | 713.4722 | 1.8292 | 448.9998 | 33.3207 | 50.3771 | 40.5781 | 79.635 | 12.0308 | 109.918 | 31.6957 | 8.0349 | 98.5906 | 82.5913 | 24.5 | 29.0196 | 87 | 31 | 0.9984 | 68.6274 | 101 | 8120 | 32.549 | 108.8104 | 34.848 | -0.1875 | 19.5 | 0 | 43.8049 | 32.9219
9/30/2020 15:20:11.4 | 118.9374 | 1565 | 30 | 2501.2507 | 127.2367 | 85.4563 | 98.7899 | 30.1336 | 31.95 | 0.05423 | 106.9564 | 11.3463 | 69.0485 | 69.9509 | 64.2525 | 1.0015 | 98.8638 | 284.3581 | 222.0057 | 99.2286 | 713.2526 | 1.8554 | 449.726 | 33.3259 | 50.6098 | 40.5056 | 79.8083 | 11.9868 | 109.6934 | 31.7227 | 8.0349 | 98.599 | 82.7192 | 24.5 | 29.0196 | 87 | 31 | 1 | 68.6274 | 100 | 8140 | 32.549 | 108.49 | 34.9274 | -0.125 | 19.0625 | 0 | 44.281 | 32.9219
9/30/2020 15:20:12.4 | 118.9377 | 1566 | 30 | 2500.5881 | 127.5871 | 85.4807 | 98.8185 | 30.1291 | 31.9268 | 0.054 | 106.9738 | 11.3472 | 69.02 | 70.3464 | 64.3061 | 0.99209 | 98.8643 | 284.611 | 221.5832 | 99.1198 | 713.1816 | 1.8737 | 447.7708 | 33.4118 | 50.545 | 40.5191 | 79.697 | 12.0013 | 109.834 | 31.7092 | 7.9962 | 98.5571 | 82.7809 | 24.5 | 29.4118 | 87 | 31 | 1.0008 | 68.6274 | 97 | 8380 | 32.549 | 109.1309 | 34.6954 | -0.125 | 20.0625 | 0 | 44.0735 | 32.8281
9/30/2020 15:20:13.4 | 118.9379 | 1567 | 30 | 2501.2566 | 127.6221 | 85.506 | 98.822 | 30.117 | 31.938 | 0.05353 | 106.9738 | 11.3618 | 69.3911 | 70.0375 | 64.3474 | 1.0071 | 98.8643 | 285.2292 | 222.1184 | 99.0655 | 713.054 | 1.8636 | 449.3629 | 33.4301 | 50.5383 | 40.5123 | 79.5921 | 12.0376 | 109.3018 | 31.7024 | 7.9885 | 98.75 | 82.7745 | 24.5 | 29.0196 | 87 | 31 | 0.99937 | 68.6274 | 101 | 7970 | 32.549 | 108.1619 | 34.8663 | -0.1875 | 20.25 | 0 | 44.223 | 32.9219
9/30/2020 15:20:14.4 | 118.9382 | 1568 | 30 | 2498.4091 | 127.5137 | 85.4915 | 98.7994 | 30.0989 | 31.9715 | 0.05214 | 106.9127 | 11.3715 | 69.3911 | 69.8308 | 64.3813 | 1.0176 | 98.8638 | 284.7796 | 222.0339 | 99.1556 | 712.9725 | 1.8731 | 451.1226 | 33.3593 | 50.4286 | 40.669 | 79.635 | 12.0323 | 109.3292 | 31.7479 | 7.9498 | 98.8255 | 82.8235 | 24.5 | 29.4118 | 87 | 31 | 0.99883 | 68.6274 | 101 | 7920 | 32.549 | 108.1619 | 34.8053 | -0.0625 | 19.9375 | 0 | 44.4519 | 32.9219
9/30/2020 15:20:15.4 | 118.9385 | 1569 | 30 | 2498.8595 | 127.1893 | 85.4469 | 98.8051 | 30.1034 | 31.9609 | 0.05109 | 106.904 | 11.3744 | 69.2769 | 69.8909 | 64.3966 | 1.0026 | 98.8632 | 285.2573 | 221.7522 | 99.1448 | 712.9778 | 1.8857 | 450.0053 | 33.2827 | 50.5716 | 40.4669 | 79.7225 | 12.0149 | 109.6928 | 31.7885 | 7.9975 | 98.8338 | 82.8298 | 24.5 | 29.4118 | 87 | 31 | 1.0038 | 68.6274 | 96 | 8160 | 32.549 | 109.1309 | 34.9182 | -0.1875 | 19.9375 | 0 | 44.1254 | 32.9219
9/30/2020 15:20:16.4 | 118.9388 | 1570 | 30 | 2501.5303 | 127.1142 | 85.4103 | 98.8242 | 30.0845 | 31.964 | 0.05217 | 106.8778 | 11.3589 | 69.2483 | 70.0874 | 64.4244 | 1.0038 | 98.8643 | 283.8804 | 221.6114 | 99.2643 | 713.0238 | 1.8638 | 448.6087 | 33.302 | 50.3389 | 40.5258 | 79.5492 | 12.021 | 109.75 | 31.8137 | 7.9563 | 98.8674 | 82.8851 | 24.5 | 29.0196 | 87 | 31 | 0.99831 | 68.6274 | 101 | 8160 | 32.549 | 108.8104 | 34.7931 | -0.0625 | 20.625 | 0 | 43.4815 | 32.9219
9/30/2020 15:20:17.4 | 118.9391 | 1571 | 30 | 2499.0109 | 127.48 | 85.432 | 98.8527 | 30.0953 | 31.9665 | 0.05204 | 106.9389 | 11.3589 | 69.1627 | 70.4755 | 64.4494 | 1.0094 | 98.8632 | 284.2738 | 220.9073 | 99.1198 | 713.0804 | 1.864 | 449.5863 | 33.3603 | 50.4935 | 40.5461 | 79.697 | 12.0323 | 109.6088 | 31.9183 | 7.9666 | 98.9261 | 82.9531 | 24.5 | 29.0196 | 87 | 31 | 0.99968 | 68.6274 | 101 | 8190 | 32.549 | 108.8104 | 34.7259 | -0.125 | 20.125 | 0 | 43.8873 | 32.9219
9/30/2020 15:20:18.4 | 118.9393 | 1572 | 30 | 2499.8457 | 127.1971 | 85.4761 | 98.8728 | 30.0972 | 31.9738 | 0.05348 | 106.9651 | 11.3792 | 69.02 | 69.6219 | 64.4675 | 1.0231 | 98.8643 | 284.8639 | 221.4143 | 99.1198 | 713.0027 | 1.8624 | 450.0891 | 33.2966 | 50.545 | 40.4988 | 79.5985 | 12.0179 | 109.5539 | 31.8137 | 7.9962 | 98.9429 | 83.0067 | 24.5 | 29.4118 | 87 | 31 | 1.0007 | 68.6274 | 97 | 8290 | 32.549 | 109.1309 | 34.9182 | -0.0625 | 20.9375 | 0 | 43.1061 | 32.9219
9/30/2020 15:20:19.4 | 118.9396 | 1573 | 30 | 2499.4052 | 127.2933 | 85.5001 | 98.8763 | 30.1208 | 31.9609 | 0.05022 | 107.0174 | 11.3695 | 68.9343 | 70.353 | 64.4764 | 1.0054 | 98.8638 | 284.2738 | 221.7241 | 99.1074 | 713.2276 | 1.878 | 448.8322 | 33.3179 | 50.7376 | 40.6825 | 79.5365 | 11.9929 | 110.0295 | 31.6434 | 7.9769 | 99.0351 | 83.0809 | 24.5 | 29.0196 | 87 | 31 | 1.0029 | 68.6274 | 101 | 7900 | 32.549 | 108.8104 | 34.7809 | -0.0625 | 20.9375 | 0 | 42.7582 | 32.9219
9/30/2020 15:20:20.4 | 118.9399 | 1574 | 30 | 2498.8482 | 127.0868 | 85.4652 | 98.8902 | 30.1081 | 31.9627 | 0.05346 | 106.9913 | 11.3821 | 69.1056 | 70.2037 | 64.489 | 1.0028 | 98.8638 | 283.7399 | 221.2171 | 99.0655 | 713.1355 | 1.8966 | 448.7205 | 33.2562 | 50.5898 | 40.5123 | 79.5428 | 12.0104 | 109.8895 | 31.7024 | 8.0529 | 99.1106 | 83.1172 | 24.5 | 29.0196 | 87 | 31 | 0.99727 | 68.6274 | 101 | 8020 | 32.549 | 108.8104 | 34.7748 | -0.0625 | 20.375 | 0 | 42.9443 | 32.9219
9/30/2020 15:20:21.4 | 118.9402 | 1575 | 30 | 2501.6267 | 127.0522 | 85.4177 | 98.8937 | 30.1184 | 31.9534 | 0.05471 | 106.9826 | 11.3841 | 68.9343 | 70.5797 | 64.5055 | 1.0119 | 98.8626 | 284.1895 | 221.6677 | 99.5112 | 713.2027 | 1.883 | 451.6533 | 33.2856 | 50.6031 | 40.5983 | 79.7034 | 12.0202 | 110.0844 | 31.716 | 8.0207 | 99.0351 | 83.1489 | 24.5 | 29.0196 | 87 | 31 | 1.0013 | 68.6274 | 97 | 8120 | 32.549 | 109.7717 | 34.7229 | -0.0625 | 19.9375 | 0 | 43.2617 | 32.9219
9/30/2020 15:20:22.4 | 118.9404 | 1576 | 30 | 2499.7826 | 127.2726 | 85.4331 | 98.9212 | 30.1041 | 31.9569 | 0.05395 | 107.0174 | 11.3928 | 68.9914 | 70.2668 | 64.532 | 1.0078 | 98.8632 | 284.7515 | 221.3861 | 99.2099 | 713.0133 | 1.8706 | 448.9439 | 33.3146 | 50.6413 | 40.5646 | 79.6906 | 12.0164 | 110.113 | 31.5979 | 8.0491 | 98.9429 | 83.1662 | 24.5 | 29.0196 | 87 | 31 | 0.99721 | 68.6274 | 101 | 8090 | 32.549 | 108.8104 | 34.7565 | -0.0625 | 20.0625 | 0 | 43.2587 | 32.9219
9/30/2020 15:20:23.4 | 118.9407 | 1577 | 30 | 2497.8168 | 127.3305 | 85.4614 | 98.9344 | 30.1021 | 31.9565 | 0.0524 | 107.0174 | 11.3918 | 69.2769 | 70.2817 | 64.5751 | 0.99708 | 98.8632 | 283.4026 | 221.1889 | 99.2161 | 713.054 | 1.8777 | 448.6087 | 33.309 | 50.6994 | 40.6168 | 79.2535 | 12.0005 | 110.3651 | 31.6046 | 8.0336 | 98.9261 | 83.1662 | 24.5 | 28.6274 | 87 | 31 | 0.99806 | 68.6274 | 101 | 8190 | 32.549 | 109.1309 | 34.6222 | 0 | 20.25 | 0 | 43.2587 | 32.9219
9/30/2020 15:20:24.4 | 118.941 | 1578 | 30 | 2502.9806 | 127.305 | 85.4463 | 98.9264 | 30.1029 | 31.978 | 0.04885 | 106.9651 | 11.3899 | 69.2483 | 71.0013 | 64.6094 | 0.99672 | 98.8626 | 284.4705 | 221.9776 | 99.1074 | 712.9423 | 1.8715 | 449.7819 | 33.3709 | 50.7376 | 40.5258 | 79.4872 | 12.0134 | 109.9444 | 31.7479 | 8.013 | 98.8674 | 83.2767 | 24.5 | 28.6274 | 87 | 31 | 1.003 | 68.6274 | 97 | 8260 | 32.549 | 109.7717 | 34.7351 | -0.0625 | 19.5625 | 0 | 43.8751 | 32.9219
9/30/2020 15:20:25.4 | 118.9413 | 1579 | 30 | 2498.498 | 127.3245 | 85.4444 | 98.9502 | 30.1098 | 31.9685 | 0.05027 | 106.9651 | 11.388 | 69.1342 | 69.8442 | 64.6344 | 1.0021 | 98.8632 | 285.3135 | 221.8086 | 99.3901 | 712.9265 | 1.8861 | 449.1115 | 33.3119 | 50.525 | 40.5578 | 79.6286 | 12.0088 | 110.141 | 32.0547 | 7.995 | 98.8255 | 83.3556 | 24.5 | 29.0196 | 87 | 31 | 0.99852 | 68.6274 | 101 | 7920 | 32.549 | 108.8104 | 34.9152 | -0.0625 | 19.4375 | 0 | 44.7418 | 32.9219
9/30/2020 15:20:26.4 | 118.9416 | 1580 | 30 | 2500.3916 | 126.9987 | 85.4584 | 98.9758 | 30.1081 | 31.9936 | 0.05101 | 106.9651 | 11.3967 | 69.2769 | 70.4855 | 64.6583 | 1.0053 | 98.8638 | 284.5267 | 221.1608 | 99.3544 | 712.891 | 1.8822 | 448.7763 | 33.2566 | 50.7443 | 40.6168 | 79.3457 | 12.0157 | 109.8895 | 31.3364 | 8.0001 | 98.8003 | 83.313 | 24.5 | 28.6274 | 87 | 31 | 0.99913 | 68.2353 | 101 | 8020 | 32.549 | 108.8104 | 34.7687 | 0 | 19.375 | 0 | 44.5587 | 32.9219
9/30/2020 15:20:27.4 | 118.9418 | 1581 | 30 | 2498.3161 | 127.0997 | 85.4201 | 98.9946 | 30.0873 | 31.9934 | 0.05284 | 106.9564 | 11.3783 | 68.7916 | 70.1389 | 64.7189 | 1.0092 | 98.8626 | 284.2176 | 221.1326 | 99.2813 | 712.9015 | 1.8897 | 451.346 | 33.2527 | 50.7176 | 40.7347 | 79.5173 | 12.0119 | 110.1965 | 31.6754 | 7.9975 | 98.7583 | 83.3256 | 24.5 | 29.0196 | 87 | 31 | 1.0036 | 68.6274 | 96 | 8090 | 32.549 | 109.7717 | 34.787 | 0 | 19.125 | 0 | 44.4153 | 32.9219
9/30/2020 15:20:28.4 | 118.9421 | 1582 | 30 | 2500.7139 | 126.7496 | 85.3749 | 99.004 | 30.1045 | 31.974 | 0.05485 | 106.904 | 11.3725 | 68.9058 | 70.3944 | 64.798 | 1.0012 | 98.8621 | 284.8639 | 221.3297 | 99.3062 | 712.8042 | 1.8974 | 448.3573 | 33.1901 | 50.7957 | 40.5578 | 79.395 | 12.0088 | 109.6917 | 31.7024 | 7.9588 | 98.6996 | 83.4534 | 24.5 | 29.0196 | 87 | 31 | 1.0015 | 68.6274 | 101 | 8120 | 32.549 | 109.7717 | 34.7473 | 0 | 20.6875 | 0 | 43.4235 | 32.8281
9/30/2020 15:20:29.4 | 118.9424 | 1583 | 30 | 2501.3339 | 127.1267 | 85.3812 | 99.0152 | 30.1089 | 31.9842 | 0.05448 | 106.8953 | 11.3686 | 69.3054 | 70.0608 | 64.9044 | 1.0046 | 98.8638 | 285.2573 | 221.8367 | 99.2518 | 712.845 | 1.9103 | 448.2177 | 33.2986 | 50.7376 | 40.6622 | 79.3393 | 11.9952 | 109.6654 | 31.6957 | 8.0091 | 98.8255 | 83.4045 | 24.5 | 29.0196 | 87 | 31 | 0.99937 | 68.6274 | 101 | 8190 | 32.549 | 108.49 | 34.7595 | -0.0625 | 20 | 0 | 43.6493 | 32.9219
9/30/2020 15:20:30.4 | 118.9427 | 1584 | 30 | 2499.3346 | 127.5845 | 85.3443 | 99.0238 | 30.0909 | 31.9949 | 0.05025 | 106.9127 | 11.3628 | 69.2769 | 70.2469 | 65.0126 | 0.99779 | 98.8638 | 284.4986 | 221.3016 | 99.2892 | 712.8963 | 1.9085 | 448.9998 | 33.3896 | 50.932 | 40.6235 | 79.7225 | 12.0058 | 110.2816 | 31.684 | 7.9988 | 98.859 | 83.515 | 24.5 | 29.0196 | 87 | 31 | 0.99925 | 68.6274 | 97 | 8240 | 32.549 | 109.4513 | 34.7504 | 0 | 19.125 | 0 | 44.2291 | 32.9219
9/30/2020 15:20:31.4 | 118.9429 | 1585 | 30 | 2498.2652 | 127.3075 | 85.3514 | 99.0068 | 30.104 | 31.9919 | 0.05276 | 106.9738 | 11.3686 | 69.1912 | 69.5147 | 65.12 | 1.0005 | 98.8643 | 283.6275 | 220.8791 | 99.3062 | 712.8502 | 1.9149 | 448.1339 | 33.303 | 50.8987 | 40.5123 | 79.5428 | 12.0195 | 110.3942 | 31.7024 | 7.9962 | 98.8171 | 83.5576 | 24.5 | 28.6274 | 87 | 31 | 1.0006 | 68.6274 | 101 | 7900 | 32.549 | 109.1309 | 34.8083 | 0 | 20.3125 | 0 | 43.8751 | 32.8281
9/30/2020 15:20:32.4 | 118.9432 | 1586 | 30 | 2500.0447 | 126.8928 | 85.3627 | 99.0249 | 30.0889 | 31.9977 | 0.05093 | 107.0262 | 11.3618 | 69.1056 | 69.9109 | 65.2278 | 1.0174 | 98.8632 | 283.5994 | 220.9636 | 99.2938 | 712.9121 | 1.9141 | 448.6646 | 33.219 | 51.0398 | 40.6438 | 79.2837 | 12.0073 | 109.9169 | 31.4798 | 7.9511 | 98.8842 | 83.6807 | 24.5 | 28.6274 | 87 | 31 | 1.0031 | 68.6274 | 102 | 8040 | 32.549 | 109.1309 | 34.6344 | -0.0625 | 21.1875 | 0 | 42.7032 | 32.8281
9/30/2020 15:20:33.4 | 118.9435 | 1587 | 30 | 2498.9621 | 127.1593 | 85.3276 | 99.028 | 30.0818 | 31.9996 | 0.05099 | 107.0262 | 11.3618 | 68.7631 | 69.7356 | 65.3049 | 1.0033 | 98.8677 | 284.8639 | 221.6114 | 99.3606 | 712.9725 | 1.9406 | 451.0108 | 33.2794 | 50.5964 | 40.6168 | 79.3521 | 11.9739 | 109.6693 | 31.6569 | 8.0001 | 99.0267 | 83.6554 | 24.5 | 29.4118 | 87 | 31 | 0.99898 | 68.6274 | 97 | 8120 | 32.549 | 109.4513 | 34.906 | -0.125 | 20 | 0 | 42.8619 | 32.8281
9/30/2020 15:20:34.4 | 118.9438 | 1588 | 30 | 2501.6448 | 127.2534 | 85.3228 | 99.05 | 30.0678 | 31.9966 | 0.0515 | 107.0524 | 11.3492 | 69.1627 | 70.6424 | 65.3672 | 1.0006 | 98.8621 | 284.5267 | 221.2452 | 99.3606 | 712.8857 | 1.9198 | 449.2511 | 33.3342 | 50.8539 | 40.5578 | 79.5492 | 11.999 | 109.9158 | 31.7615 | 8.0066 | 99.0351 | 83.698 | 24.5 | 29.0196 | 87 | 31 | 1.0014 | 68.6274 | 101 | 8070 | 32.549 | 109.1309 | 34.6741 | -0.125 | 20.125 | 0 | 42.8528 | 32.8281
9/30/2020 15:20:35.4 | 118.9441 | 1589 | 30 | 2501.0076 | 127.3673 | 85.3018 | 99.0731 | 30.078 | 32.0024 | 0.05394 | 107.0262 | 11.3405 | 69.1912 | 69.5214 | 65.4191 | 1.0113 | 98.8615 | 284.33 | 220.6256 | 99.3838 | 712.9317 | 1.9223 | 448.9718 | 33.3595 | 50.8272 | 40.5646 | 79.4744 | 12.0111 | 109.9432 | 31.6822 | 8.004 | 99.0184 | 83.6554 | 24.5 | 28.6274 | 87 | 31 | 1.0003 | 69.0196 | 101 | 8140 | 32.549 | 109.1309 | 34.8023 | -0.125 | 20.375 | 0 | 42.8711 | 32.8281
9/30/2020 15:20:36.4 | 118.9443 | 1590 | 30 | 2501.7977 | 127.2096 | 85.3109 | 99.1019 | 30.0782 | 32.0004 | 0.05343 | 107.0436 | 11.3385 | 68.8773 | 69.8542 | 65.4934 | 1.0254 | 98.8604 | 283.7399 | 221.2171 | 99.4382 | 713.0133 | 1.926 | 450.145 | 33.3244 | 50.628 | 40.669 | 79.0865 | 12.0164 | 110.3343 | 31.6366 | 8.0285 | 99.01 | 83.9 | 24.5 | 29.0196 | 87 | 31 | 0.99809 | 68.6274 | 97 | 8160 | 32.549 | 109.7717 | 34.8206 | -0.125 | 20.5 | 0 | 42.4927 | 32.8281
9/30/2020 15:20:37.4 | 118.9446 | 1591 | 30 | 2499.3875 | 127.5563 | 85.3139 | 99.1207 | 30.0799 | 32.0044 | 0.05179 | 107.0524 | 11.3453 | 69.1342 | 69.7172 | 65.5832 | 0.99975 | 98.8615 | 283.0654 | 220.2594 | 99.3295 | 712.891 | 1.9302 | 447.4077 | 33.3856 | 50.8206 | 40.6168 | 79.123 | 11.9929 | 110.3354 | 31.6231 | 8.0568 | 98.9764 | 83.8021 | 24.5 | 28.6274 | 87 | 31 | 1.0006 | 68.6274 | 100 | 7870 | 32.549 | 108.8104 | 34.7443 | -0.125 | 19.3125 | 0 | 42.9871 | 32.8281
9/30/2020 15:20:38.4 | 118.9449 | 1592 | 30 | 2500.3986 | 127.4422 | 85.2888 | 99.1238 | 30.066 | 32.0183 | 0.05367 | 107.0349 | 11.3395 | 69.2483 | 69.9359 | 65.6673 | 0.9994 | 98.8598 | 284.0771 | 221.0762 | 99.4631 | 712.8963 | 1.9136 | 448.9998 | 33.3717 | 50.809 | 40.6757 | 79.2599 | 12.0066 | 110.1656 | 31.6637 | 8.0581 | 98.9177 | 83.9063 | 24.5 | 29.0196 | 87 | 31 | 0.99605 | 68.6274 | 101 | 7970 | 32.549 | 108.8104 | 34.7565 | -0.125 | 19.5625 | 0 | 42.8375 | 32.8281
9/30/2020 15:20:39.4 | 118.9452 | 1593 | 30 | 2500.079 | 127.0683 | 85.2664 | 99.1423 | 30.055 | 32.0087 | 0.05342 | 107.0174 | 11.324 | 68.8773 | 70.6622 | 65.7591 | 1.0081 | 98.8615 | 283.7961 | 220.6819 | 99.4087 | 712.8147 | 1.8886 | 451.1505 | 33.2646 | 50.9568 | 40.6235 | 79.2535 | 11.9914 | 109.8592 | 31.6046 | 7.9692 | 98.8171 | 83.9063 | 24.5 | 29.0196 | 87 | 31 | 1.0004 | 68.6274 | 97 | 8140 | 32.549 | 109.7717 | 34.8175 | -0.125 | 19.625 | 0 | 42.8497 | 32.8281
9/30/2020 15:20:40.4 | 118.9454 | 1594 | 30 | 2499.0099 | 127.0379 | 85.2201 | 99.1693 | 30.077 | 31.9968 | 0.05302 | 107.0698 | 11.3152 | 68.9058 | 70.0891 | 65.8604 | 1.0037 | 98.8615 | 283.7961 | 219.9214 | 99.5112 | 712.8819 | 1.8853 | 449.3349 | 33.2451 | 50.8605 | 40.7095 | 79.2106 | 12.0081 | 109.8872 | 31.716 | 8.0169 | 98.7751 | 84.0357 | 24.5 | 28.6274 | 87 | 31 | 1.0011 | 68.6274 | 101 | 8090 | 32.549 | 108.49 | 34.6649 | -0.125 | 19.5625 | 0 | 43.2526 | 32.8281
9/30/2020 15:20:41.4 | 118.9457 | 1595 | 30 | 2501.9031 | 126.9696 | 85.1946 | 99.1679 | 30.072 | 31.9909 | 0.05188 | 107.0698 | 11.2871 | 69.1912 | 70.3298 | 65.9627 | 0.99512 | 98.8621 | 284.0209 | 220.7664 | 99.2037 | 712.8857 | 1.8835 | 448.5249 | 33.2634 | 50.8406 | 40.61 | 79.0435 | 11.9937 | 109.2435 | 31.5911 | 7.973 | 98.7164 | 83.9914 | 24.5 | 28.6274 | 87 | 31 | 1.0009 | 68.6274 | 100 | 8090 | 32.549 | 108.49 | 34.787 | -0.0625 | 19.375 | 0 | 43.9148 | 32.8281
9/30/2020 15:20:42.4 | 118.946 | 1596 | 30 | 2497.9971 | 127.2827 | 85.1995 | 99.1647 | 30.0555 | 32.0025 | 0.05024 | 107.0262 | 11.289 | 68.9914 | 70.2502 | 66.0711 | 1.0031 | 98.8604 | 283.8804 | 220.6256 | 99.3963 | 712.845 | 1.8897 | 449.8656 | 33.2955 | 50.7376 | 40.61 | 79.1914 | 11.9982 | 109.718 | 31.7479 | 8.0053 | 98.708 | 84.2358 | 24.5 | 29.0196 | 87 | 31 | 0.99962 | 68.6274 | 97 | 8240 | 32.549 | 109.1309 | 34.906 | -0.0625 | 20.25 | 0 | 43.6157 | 32.8281
9/30/2020 15:20:43.4 | 118.9463 | 1597 | 30 | 2500.8549 | 127.0986 | 85.2108 | 99.1539 | 30.0648 | 31.9922 | 0.05196 | 107 | 11.2716 | 69.0485 | 70.0641 | 66.1809 | 0.99957 | 98.8592 | 284.0771 | 220.7383 | 99.2456 | 712.8253 | 1.9149 | 448.078 | 33.2861 | 51.0912 | 40.637 | 79.2837 | 12.0096 | 109.8289 | 31.4275 | 8.0233 | 98.7164 | 84.31 | 24.5 | 29.0196 | 87 | 31 | 1.0051 | 68.2353 | 100 | 7850 | 32.549 | 108.49 | 34.7382 | -0.125 | 19.5 | 0 | 44.5984 | 32.8281
9/30/2020 15:20:44.4 | 118.9466 | 1598 | 30 | 2501.0265 | 127.2815 | 85.167 | 99.16 | 30.0648 | 31.9862 | 0.05011 | 106.9127 | 11.2813 | 69.02 | 69.9776 | 66.2686 | 1.0056 | 98.8587 | 284.049 | 220.4848 | 99.5888 | 712.9015 | 1.8757 | 449.3629 | 33.3342 | 50.7376 | 40.7869 | 78.8956 | 12.0058 | 109.9404 | 31.6434 | 7.9756 | 98.7332 | 84.157 | 24.5 | 29.0196 | 87 | 31 | 0.998 | 68.6274 | 101 | 8020 | 32.549 | 108.8104 | 34.7199 | -0.0625 | 20.125 | 0 | 44.4916 | 32.8281
9/30/2020 15:20:45.4 | 118.9468 | 1599 | 30 | 2499.2005 | 127.259 | 85.1512 | 99.1825 | 30.0486 | 31.9974 | 0.05059 | 106.8953 | 11.2852 | 69.2198 | 70.1606 | 66.3534 | 1.0065 | 98.8592 | 283.7961 | 220.2594 | 99.4444 | 712.774 | 1.8981 | 451.5136 | 33.3031 | 50.7376 | 40.6757 | 79.1421 | 12.0104 | 109.8009 | 31.6434 | 7.9705 | 98.8255 | 84.1507 | 24.5 | 29.0196 | 87 | 31 | 0.99892 | 68.6274 | 97 | 8160 | 32.549 | 109.7717 | 34.6558 | -0.0625 | 19.6875 | 0 | 44.4061 | 32.8281
9/30/2020 15:20:46.4 | 118.9471 | 1600 | 30 | 2500.9147 | 127.2784 | 85.1064 | 99.1764 | 30.0452 | 31.9967 | 0.05315 | 106.8865 | 11.2793 | 68.9343 | 70.2784 | 66.4472 | 1.0113 | 98.8558 | 283.0092 | 220.7383 | 99.4149 | 712.774 | 1.9061 | 448.5249 | 33.3352 | 50.7061 | 40.6757 | 79.1613 | 12.0013 | 110.1336 | 31.8205 | 8.0194 | 98.7919 | 84.1507 | 24.5 | 29.0196 | 87 | 31 | 1.0012 | 68.6274 | 101 | 8040 | 32.549 | 108.8104 | 34.7778 | -0.125 | 19.3125 | 0 | 44.5587 | 32.8281
9/30/2020 15:20:47.4 | 118.9474 | 1601 | 30 | 2498.4088 | 127.4137 | 85.0813 | 99.1989 | 30.0528 | 31.9922 | 0.05208 | 106.8604 | 11.2784 | 69.2198 | 69.6788 | 66.5234 | 1.0076 | 98.8587 | 283.2902 | 219.9496 | 99.4506 | 712.6517 | 1.8886 | 448.2736 | 33.3404 | 50.7957 | 40.6757 | 78.9513 | 12.0111 | 110.2205 | 31.5979 | 8.0104 | 98.7835 | 84.3462 | 24.5 | 28.6274 | 87 | 31 | 1.0036 | 68.6274 | 100 | 8140 | 32.549 | 108.8104 | 34.668 | 0 | 19.75 | 0 | 44.5038 | 32.8281
9/30/2020 15:20:48.4 | 118.9477 | 1602 | 30 | 2499.6081 | 127.1097 | 85.0705 | 99.2262 | 30.0723 | 31.9914 | 0.05148 | 106.808 | 11.2638 | 69.3911 | 70.1489 | 66.5893 | 1.0094 | 98.8558 | 283.5994 | 220.5974 | 99.5345 | 712.5544 | 1.8875 | 449.8098 | 33.272 | 50.7824 | 40.7077 | 78.9385 | 12.0005 | 109.9656 | 31.7412 | 7.9898 | 98.7835 | 84.3273 | 24.5 | 28.6274 | 87 | 31 | 1.0021 | 69.0196 | 97 | 8190 | 32.549 | 109.7717 | 34.7199 | 0 | 20.3125 | 0 | 44.1467 | 32.8281
9/30/2020 15:20:49.4 | 118.9479 | 1603 | 30 | 2500.0438 | 127.1017 | 85.0518 | 99.2494 | 30.0569 | 32.005 | 0.05393 | 106.8516 | 11.2541 | 68.9914 | 69.7757 | 66.6273 | 0.99316 | 98.857 | 282.8406 | 219.9496 | 99.5469 | 712.5649 | 1.8726 | 448.3853 | 33.2758 | 50.8987 | 40.7734 | 79.0006 | 11.9975 | 109.9107 | 31.7024 | 8.031 | 98.8338 | 84.3888 | 24.5 | 28.6274 | 87 | 31 | 0.99931 | 68.6274 | 100 | 7850 | 32.549 | 108.8104 | 34.6832 | -0.0625 | 20.375 | 0 | 44.0369 | 32.8281
9/30/2020 15:20:50.4 | 118.9482 | 1604 | 30 | 2499.0652 | 127.2797 | 84.9957 | 99.2442 | 30.0463 | 31.9916 | 0.05343 | 106.8778 | 11.257 | 69.4196 | 69.6905 | 66.6611 | 1.022 | 98.8547 | 283.4588 | 220.2313 | 99.6012 | 712.5242 | 1.8948 | 448.106 | 33.311 | 50.8539 | 40.669 | 79.0563 | 11.9868 | 110.0205 | 31.6046 | 8.0104 | 98.8758 | 84.3888 | 24.5 | 29.0196 | 87 | 31 | 1.0004 | 68.6274 | 101 | 8070 | 32.549 | 108.8104 | 34.7717 | 0 | 20.3125 | 0 | 43.9148 | 32.8281
9/30/2020 15:20:51.4 | 118.9485 | 1605 | 30 | 2498.6329 | 126.8989 | 85.0221 | 99.2438 | 30.0449 | 31.989 | 0.05206 | 106.904 | 11.2483 | 69.0771 | 70.0874 | 66.7188 | 1.0038 | 98.8581 | 283.7961 | 221.0481 | 99.6867 | 712.6464 | 1.9087 | 449.4187 | 33.2015 | 50.9453 | 40.669 | 79.1438 | 11.9914 | 110.0519 | 31.7498 | 7.9769 | 98.9513 | 84.4865 | 24.5 | 29.0196 | 87 | 31 | 0.99788 | 68.6274 | 101 | 8160 | 32.549 | 109.7717 | 34.7565 | 0 | 21.125 | 0 | 42.5903 | 32.8281
9/30/2020 15:20:52.4 | 118.9488 | 1606 | 30 | 2499.7003 | 127.0348 | 84.9853 | 99.2651 | 30.0382 | 31.9748 | 0.05366 | 106.9913 | 11.258 | 68.9914 | 69.7223 | 66.7845 | 0.99227 | 98.8558 | 283.1216 | 220.3158 | 99.6432 | 712.7793 | 1.9136 | 449.0277 | 33.254 | 50.7957 | 40.7347 | 78.9513 | 12.0126 | 109.4614 | 31.5979 | 8.0117 | 99.0603 | 84.5969 | 24.5 | 29.0196 | 87 | 31 | 1.002 | 68.6274 | 101 | 8140 | 32.549 | 108.1619 | 34.7473 | 0 | 20.3125 | 0 | 42.5995 | 32.8281
9/30/2020 15:20:53.4 | 118.9491 | 1607 | 30 | 2501.1061 | 127.1901 | 84.9522 | 99.2679 | 30.0228 | 31.9907 | 0.05186 | 107.0262 | 11.2464 | 69.1627 | 69.9992 | 66.8622 | 1.0044 | 98.8558 | 283.2621 | 220.3439 | 99.3963 | 712.983 | 1.9163 | 448.2456 | 33.3124 | 50.995 | 40.6825 | 78.8463 | 12.0066 | 109.5734 | 31.4865 | 7.9962 | 99.0184 | 84.4991 | 24.5 | 29.0196 | 87 | 31 | 0.99919 | 68.6274 | 101 | 8160 | 32.549 | 108.49 | 34.7656 | 0 | 20.375 | 0 | 42.4774 | 32.8281
9/30/2020 15:20:54.4 | 118.9493 | 1608 | 30 | 2498.3636 | 127.4252 | 84.9253 | 99.2957 | 30.0306 | 32.0055 | 0.05152 | 107.1222 | 11.2532 | 69.2198 | 70.3232 | 66.9334 | 1.0037 | 98.857 | 283.234 | 219.5834 | 99.5282 | 713.1053 | 1.9005 | 450.4801 | 33.3367 | 51.0331 | 40.7869 | 78.7842 | 11.9921 | 109.9107 | 31.7344 | 8.0749 | 98.9764 | 84.4991 | 24.5 | 29.4118 | 87 | 31 | 0.99937 | 68.6274 | 97 | 8160 | 32.549 | 109.1309 | 34.8023 | 0 | 20.5 | 0 | 42.7795 | 32.8281
9/30/2020 15:20:55.4 | 118.9496 | 1609 | 30 | 2499.7958 | 127.3025 | 84.9137 | 99.2812 | 30.0088 | 32.0191 | 0.052 | 107.0873 | 11.2435 | 69.3625 | 70.1655 | 67.0167 | 0.99886 | 98.857 | 282.9811 | 220.1186 | 99.6432 | 713.0895 | 1.9001 | 448.0501 | 33.3246 | 50.7443 | 40.7666 | 78.754 | 11.9952 | 109.5745 | 31.7547 | 8.0156 | 98.9932 | 84.6268 | 24.5 | 29.0196 | 86 | 31 | 0.99834 | 68.6274 | 101 | 7850 | 32.549 | 108.49 | 34.7412 | 0 | 20.375 | 0 | 42.6208 | 32.8281
9/30/2020 15:20:56.4 | 118.9499 | 1610 | 30 | 2500.1385 | 127.4025 | 84.8997 | 99.3011 | 30.005 | 32.0119 | 0.05343 | 107.096 | 11.2444 | 69.2198 | 69.8959 | 67.1013 | 1.0019 | 98.8564 | 283.4869 | 220.1468 | 99.6494 | 713.1514 | 1.9147 | 449.1115 | 33.3569 | 50.8024 | 40.6892 | 78.859 | 11.9982 | 109.8821 | 31.5524 | 8.0066 | 98.9848 | 84.652 | 24.5 | 29.0196 | 86 | 31 | 1.0013 | 68.6274 | 101 | 8040 | 32.549 | 108.8104 | 34.7137 | 0 | 20.1875 | 0 | 42.63 | 32.8281
9/30/2020 15:20:57.4 | 118.9502 | 1611 | 30 | 2499.6578 | 127.1884 | 84.8885 | 99.3286 | 30.0126 | 32.0104 | 0.0519 | 107.0873 | 11.2454 | 69.1342 | 70.3563 | 67.1753 | 1.0053 | 98.8564 | 283.6275 | 220.1468 | 99.6851 | 713.1868 | 1.9005 | 451.8488 | 33.2904 | 50.6861 | 40.7869 | 78.6983 | 11.9815 | 109.4059 | 31.8525 | 7.9898 | 98.9848 | 84.7434 | 24.5 | 29.0196 | 86 | 31 | 0.99895 | 68.6274 | 97 | 8160 | 32.549 | 109.7717 | 34.7229 | 0 | 19.625 | 0 | 42.8192 | 32.8281
9/30/2020 15:20:58.4 | 118.9504 | 1612 | 30 | 2499.1915 | 127.0051 | 84.8639 | 99.3291 | 30.0084 | 32.0088 | 0.05449 | 107.096 | 11.2454 | 69.3625 | 69.8458 | 67.2411 | 1.0024 | 98.8564 | 282.5877 | 219.7806 | 99.668 | 713.1605 | 1.8706 | 448.6925 | 33.2379 | 50.8738 | 40.6487 | 78.8782 | 11.9959 | 109.1538 | 31.6249 | 7.9705 | 98.8674 | 84.7118 | 24.5 | 29.0196 | 86 | 31 | 1.0002 | 68.6274 | 101 | 8070 | 32.549 | 108.49 | 34.906 | 0 | 18.625 | 0 | 43.3624 | 32.7344
9/30/2020 15:20:59.4 | 118.9507 | 1613 | 30 | 2500.0621 | 127.133 | 84.8457 | 99.3447 | 30.0068 | 32.0142 | 0.05476 | 107.1222 | 11.2561 | 69.334 | 69.8842 | 67.2979 | 0.99387 | 98.857 | 283.515 | 220.4566 | 99.595 | 713.2223 | 1.8452 | 448.3573 | 33.2863 | 50.9501 | 40.8323 | 78.8033 | 12.024 | 108.8742 | 31.7024 | 7.9743 | 98.6325 | 84.7371 | 24.5 | 28.6274 | 86 | 31 | 1.0012 | 68.2353 | 100 | 8070 | 32.549 | 107.8415 | 34.8572 | -0.1875 | 18.8125 | 0 | 43.808 | 32.8281
9/30/2020 15:21:00.4 | 118.951 | 1614 | 30 | 2501.3502 | 127.1972 | 84.808 | 99.3397 | 30.0157 | 32.0065 | 0.05282 | 107.0873 | 11.2551 | 68.9343 | 69.9759 | 67.3656 | 1.0026 | 98.8558 | 281.9976 | 219.1891 | 99.5888 | 713.0646 | 1.8509 | 450.3684 | 33.3157 | 50.9435 | 40.7347 | 78.7476 | 12.0233 | 109.3213 | 31.6957 | 7.9937 | 98.5319 | 84.7434 | 24.5 | 29.0196 | 86 | 31 | 1.0008 | 68.6274 | 96 | 8190 | 32.549 | 108.8104 | 34.6985 | -0.125 | 19.125 | 0 | 44.0857 | 32.8281
9/30/2020 15:21:01.4 | 118.9513 | 1615 | 30 | 2497.9076 | 127.5368 | 84.7878 | 99.3552 | 30.0061 | 32.015 | 0.05215 | 107.096 | 11.2609 | 68.9914 | 70.0508 | 67.4428 | 0.99494 | 98.8564 | 282.6158 | 219.2736 | 99.9318 | 713.0185 | 1.8545 | 448.6087 | 33.3617 | 50.4353 | 40.7801 | 78.7047 | 11.9967 | 109.714 | 31.9638 | 7.9795 | 98.5822 | 84.8348 | 24.5 | 29.0196 | 86 | 31 | 0.99709 | 68.6274 | 100 | 7850 | 32.549 | 107.8415 | 34.7168 | -0.0625 | 20.125 | 0 | 43.6707 | 32.8281
9/30/2020 15:21:02.4 | 118.9516 | 1616 | 30 | 2503.5678 | 127.3248 | 84.7405 | 99.3536 | 30.0141 | 32.0183 | 0.05265 | 107.1047 | 11.2435 | 69.1627 | 70.1904 | 67.5387 | 1.0135 | 98.8575 | 282.953 | 219.9778 | 99.8124 | 712.8608 | 1.866 | 449.3349 | 33.3794 | 50.4104 | 40.8391 | 78.8288 | 11.9952 | 109.267 | 31.6249 | 8.0401 | 98.6493 | 84.8411 | 24.5 | 29.0196 | 86 | 31 | 1.0004 | 68.6274 | 101 | 8070 | 32.549 | 108.49 | 34.7443 | -0.125 | 19.375 | 0 | 44.3909 | 32.7344
9/30/2020 15:21:03.4 | 118.9518 | 1617 | 30 | 2500.3211 | 127.5158 | 84.7394 | 99.3989 | 30.0002 | 32.0105 | 0.05306 | 107.1222 | 11.2454 | 69.0485 | 69.9126 | 67.6374 | 1.0014 | 98.8558 | 282.5596 | 219.7243 | 99.4087 | 712.8502 | 1.862 | 450.8433 | 33.3892 | 50.7509 | 40.6168 | 78.7111 | 11.9701 | 109.6294 | 31.6569 | 8.0233 | 98.708 | 84.9261 | 24.5 | 29.4118 | 86 | 31 | 0.99965 | 68.6274 | 97 | 8160 | 32.549 | 109.4513 | 34.8572 | -0.125 | 20.375 | 0 | 43.9667 | 32.7344
9/30/2020 15:21:04.4 | 118.9521 | 1618 | 30 | 2501.9913 | 127.3071 | 84.7473 | 99.4016 | 29.9974 | 32.0112 | 0.05201 | 107.1135 | 11.2415 | 69.1342 | 70.4391 | 67.7313 | 1.0069 | 98.8581 | 282.672 | 219.4708 | 99.6913 | 712.8963 | 1.8618 | 449.0556 | 33.356 | 50.6928 | 40.7801 | 78.754 | 11.9807 | 109.9678 | 31.7547 | 8.0104 | 98.708 | 84.9324 | 24.5 | 29.0196 | 86 | 31 | 0.99947 | 68.6274 | 101 | 8040 | 32.549 | 108.8104 | 34.7015 | -0.0625 | 19.5625 | 0 | 44.2383 | 32.8281
9/30/2020 15:21:05.4 | 118.9524 | 1619 | 30 | 2498.8857 | 127.3984 | 84.7761 | 99.4136 | 29.9675 | 32.003 | 0.05129 | 107.0262 | 11.2376 | 69.3625 | 70.3331 | 67.8143 | 1.0028 | 98.8558 | 283.4026 | 219.6398 | 99.7937 | 712.8804 | 1.8609 | 448.6087 | 33.3387 | 50.7509 | 40.8121 | 78.7604 | 12.0028 | 110.0496 | 31.7615 | 8.0736 | 98.8338 | 84.9623 | 24.5 | 28.6274 | 86 | 31 | 0.9995 | 68.6274 | 101 | 8160 | 32.549 | 108.8104 | 34.6283 | -0.0625 | 19.625 | 0 | 44.3085 | 32.7344
9/30/2020 15:21:06.4 | 118.9527 | 1620 | 30 | 2500.6307 | 127.303 | 84.7428 | 99.4314 | 29.9978 | 31.9899 | 0.05308 | 107.0262 | 11.2376 | 69.334 | 69.8308 | 67.8916 | 1.0015 | 98.857 | 283.1778 | 219.6961 | 99.7456 | 712.7687 | 1.8591 | 450.2008 | 33.3353 | 50.6994 | 40.8256 | 78.7111 | 12.0035 | 109.9947 | 31.7092 | 8.0182 | 98.8255 | 85.0238 | 24.5 | 28.6274 | 86 | 31 | 0.99846 | 68.6274 | 97 | 8190 | 32.549 | 109.7717 | 34.5978 | -0.125 | 19.625 | 0 | 44.5435 | 32.8281
9/30/2020 15:21:07.4 | 118.9529 | 1621 | 30 | 2498.9162 | 127.5356 | 84.7233 | 99.4366 | 29.9802 | 32.0109 | 0.05264 | 107.0262 | 11.2483 | 68.9629 | 70.1572 | 67.9688 | 1.011 | 98.8553 | 282.0538 | 219.161 | 99.505 | 712.6359 | 1.8726 | 448.1898 | 33.3758 | 51.0083 | 40.8643 | 78.7604 | 11.9876 | 110.1611 | 31.6046 | 8.071 | 98.7583 | 85.2065 | 24.5 | 28.6274 | 86 | 31 | 0.99837 | 68.6274 | 100 | 7900 | 32.549 | 108.8104 | 34.7107 | -0.0625 | 20.0625 | 0 | 44.2352 | 32.8281
9/30/2020 15:21:08.4 | 118.9532 | 1622 | 30 | 2500.039 | 127.3485 | 84.7103 | 99.4456 | 29.9809 | 31.9848 | 0.05342 | 107.0524 | 11.2347 | 69.4481 | 69.9992 | 68.0314 | 1.0101 | 98.853 | 282.5315 | 219.3581 | 99.6432 | 712.6004 | 1.885 | 448.6925 | 33.3404 | 50.7443 | 40.7144 | 78.7047 | 12.0028 | 110.3269 | 31.5979 | 8.0426 | 98.8003 | 85.0663 | 24.5 | 28.6274 | 86 | 31 | 1.0009 | 68.6274 | 101 | 8070 | 32.549 | 109.1309 | 34.6924 | -0.0625 | 19.625 | 0 | 44.7357 | 32.7344
9/30/2020 15:21:09.4 | 118.9535 | 1623 | 30 | 2499.2803 | 127.3855 | 84.6853 | 99.4493 | 29.9518 | 32.0186 | 0.05419 | 107.1396 | 11.2241 | 69.5623 | 69.6704 | 68.0943 | 1.0095 | 98.8564 | 281.9976 | 219.3863 | 99.6307 | 712.5702 | 1.883 | 450.4801 | 33.3421 | 50.8854 | 40.8323 | 78.7412 | 11.9914 | 110.0222 | 31.5844 | 8.0336 | 98.8758 | 85.0789 | 24.5 | 29.0196 | 86 | 31 | 1.0007 | 68.6274 | 97 | 8160 | 32.549 | 109.7717 | 34.7351 | -0.0625 | 20.1875 | 0 | 44.4794 | 32.8281
9/30/2020 15:21:10.4 | 118.9538 | 1624 | 30 | 2495.8971 | 127.246 | 84.7032 | 99.4545 | 29.9636 | 32.018 | 0.05208 | 107.1047 | 11.2066 | 69.2769 | 69.7256 | 68.1428 | 1.0119 | 98.8553 | 282.2224 | 219.4426 | 99.6851 | 712.4834 | 1.8828 | 448.888 | 33.2585 | 50.892 | 40.8256 | 78.7476 | 12.0058 | 110.1331 | 31.4865 | 8.0078 | 98.8255 | 85.1214 | 24.5 | 28.6274 | 86 | 31 | 1.001 | 68.6274 | 101 | 8090 | 32.549 | 109.1309 | 34.8114 | -0.0625 | 20.625 | 0 | 43.6951 | 32.7344
9/30/2020 15:21:11.4 | 118.9541 | 1625 | 30 | 2501.4768 | 126.8527 | 84.7102 | 99.4888 | 29.9622 | 32.0016 | 0.05324 | 107.0698 | 11.2037 | 69.1627 | 69.6972 | 68.1973 | 0.99868 | 98.8564 | 282.7563 | 219.3863 | 99.89 | 712.6162 | 1.8742 | 448.1618 | 33.229 | 50.7509 | 40.8912 | 78.7604 | 12.0126 | 109.574 | 31.6569 | 7.9743 | 98.9596 | 85.2317 | 24.5 | 29.0196 | 86 | 31 | 1.0039 | 68.6274 | 101 | 8070 | 32.549 | 109.4513 | 34.8083 | -0.125 | 21.3125 | 0 | 42.4652 | 32.7344
9/30/2020 15:21:12.4 | 118.9543 | 1626 | 30 | 2500.6973 | 127.0618 | 84.6926 | 99.5049 | 29.9588 | 31.9905 | 0.0538 | 107.0611 | 11.1969 | 68.9343 | 70.5681 | 68.2701 | 0.99957 | 98.857 | 282.3629 | 219.499 | 99.7394 | 712.7332 | 1.8737 | 448.3853 | 33.2746 | 50.9501 | 40.9367 | 78.754 | 12.0005 | 109.5185 | 31.441 | 8.0246 | 99.0351 | 85.323 | 24.5 | 29.0196 | 86 | 31 | 0.99852 | 68.6274 | 101 | 8160 | 32.549 | 109.1309 | 34.8236 | -0.0625 | 20.875 | 0 | 42.5537 | 32.7344
9/30/2020 15:21:13.4 | 118.9546 | 1627 | 30 | 2501.2857 | 127.1846 | 84.7019 | 99.5133 | 29.9852 | 31.9775 | 0.05611 | 107.0524 | 11.1862 | 68.9914 | 69.9009 | 68.3474 | 1.0051 | 98.8598 | 282.6158 | 219.4708 | 99.7518 | 712.7687 | 1.8742 | 449.2791 | 33.3172 | 50.8605 | 40.8256 | 78.7668 | 11.9997 | 109.3813 | 31.6637 | 7.9679 | 99.0184 | 85.2679 | 24.5 | 29.4118 | 86 | 31 | 1.0001 | 68.6274 | 100 | 8160 | 32.549 | 109.1309 | 34.7992 | -0.0625 | 20.625 | 0 | 42.7399 | 32.7344
9/30/2020 15:21:14.4 | 118.9549 | 1628 | 30 | 2500.8629 | 127.2883 | 84.7177 | 99.4845 | 29.9461 | 31.9979 | 0.05576 | 106.9826 | 11.162 | 69.0771 | 69.9542 | 68.4373 | 1.0024 | 98.8604 | 283.0373 | 219.7806 | 99.7751 | 712.7634 | 1.8775 | 448.497 | 33.3347 | 50.7824 | 40.9232 | 78.5933 | 11.9792 | 109.662 | 31.6889 | 8.0607 | 98.9932 | 85.3104 | 24.5 | 29.0196 | 86 | 31 | 1.0013 | 69.0196 | 101 | 8330 | 32.549 | 109.1309 | 34.6985 | -0.0625 | 20.0625 | 0 | 42.8436 | 32.7344
9/30/2020 15:21:15.4 | 118.9552 | 1629 | 30 | 2500.7168 | 127.2194 | 84.7464 | 99.5131 | 29.9493 | 31.9986 | 0.05541 | 107 | 11.1659 | 69.5052 | 70.4987 | 68.5399 | 0.98978 | 98.8638 | 282.11 | 219.1891 | 99.8962 | 712.983 | 1.8602 | 450.7874 | 33.3159 | 50.7576 | 40.8391 | 78.7668 | 11.9807 | 109.2172 | 31.8728 | 8.0272 | 99.0267 | 85.3781 | 24.5 | 29.0196 | 86 | 31 | 0.99837 | 68.6274 | 101 | 8140 | 32.549 | 109.1309 | 34.7809 | 0 | 20 | 0 | 43.1519 | 32.7344
9/30/2020 15:21:16.4 | 118.9554 | 1630 | 30 | 2499.4003 | 127.1184 | 84.7147 | 99.5149 | 29.9544 | 32.0001 | 0.05386 | 107 | 11.161 | 69.4767 | 69.9692 | 68.6389 | 1.0101 | 98.8649 | 282.5596 | 219.2736 | 99.7332 | 713.1197 | 1.841 | 451.2343 | 33.2705 | 50.7891 | 40.9097 | 78.8463 | 11.9845 | 109.1623 | 31.5388 | 8.0478 | 98.8758 | 85.3954 | 24.5 | 29.4118 | 86 | 31 | 0.99724 | 68.6274 | 101 | 8160 | 32.549 | 109.1309 | 34.7595 | -0.0625 | 19.6875 | 0 | 43.3136 | 32.7344
9/30/2020 15:21:17.4 | 118.9557 | 1631 | 30 | 2497.66 | 127.0835 | 84.7415 | 99.538 | 29.9492 | 31.9762 | 0.05376 | 107.0262 | 11.1746 | 69.1627 | 70.1124 | 68.7286 | 1.003 | 98.8632 | 281.9133 | 219.1328 | 99.89 | 713.3604 | 1.8312 | 448.4132 | 33.2406 | 50.7509 | 40.8526 | 78.859 | 11.9937 | 109.0766 | 31.7092 | 7.9795 | 98.7248 | 85.5372 | 24.5 | 29.0196 | 86 | 31 | 1.0067 | 68.6274 | 100 | 8070 | 32.9412 | 108.8104 | 34.8755 | 0 | 18.8125 | 0 | 43.7347 | 32.7344
9/30/2020 15:21:18.4 | 118.956 | 1632 | 30 | 2501.6766 | 126.8535 | 84.7781 | 99.519 | 29.9389 | 31.9855 | 0.05657 | 107.0524 | 11.1678 | 69.02 | 70.5301 | 68.8093 | 1.0031 | 98.8615 | 282.1662 | 218.992 | 99.7332 | 713.3907 | 1.8142 | 448.1618 | 33.2329 | 50.6346 | 40.8391 | 78.8956 | 11.9899 | 108.6267 | 31.7479 | 8.0014 | 98.5571 | 85.4269 | 24.5 | 29.0196 | 86 | 31 | 1.0015 | 68.6274 | 100 | 7920 | 32.549 | 107.8415 | 34.9457 | 0 | 18.125 | 0 | 44.8303 | 32.7344
9/30/2020 15:21:19.4 | 118.9563 | 1633 | 30 | 2501.5172 | 127.1487 | 84.8142 | 99.5397 | 29.9181 | 31.9801 | 0.05619 | 107.0436 | 11.1862 | 69.1912 | 69.8859 | 68.8743 | 1.0054 | 98.8632 | 282.5596 | 218.9075 | 99.6369 | 713.3907 | 1.7947 | 449.5025 | 33.3087 | 50.7891 | 40.8391 | 78.8463 | 11.9899 | 108.6284 | 31.5388 | 8.0568 | 98.4229 | 85.4757 | 24.5 | 29.4118 | 86 | 31 | 0.99965 | 68.6274 | 96 | 8160 | 32.9412 | 108.49 | 34.845 | 0 | 19.5625 | 0 | 44.5831 | 32.7344
9/30/2020 15:21:20.4 | 118.9566 | 1634 | 30 | 2499.3398 | 127.3594 | 84.8172 | 99.5595 | 29.9344 | 31.9721 | 0.05464 | 107.0785 | 11.1911 | 69.1342 | 69.7273 | 68.9413 | 1.0006 | 98.8638 | 281.295 | 218.7385 | 99.9318 | 713.4261 | 1.8155 | 447.7428 | 33.3345 | 50.6928 | 40.9367 | 78.8526 | 12.0142 | 109.1892 | 31.5456 | 8.0259 | 98.4648 | 85.5182 | 24.5 | 29.4118 | 86 | 31 | 0.99886 | 68.6274 | 101 | 8040 | 32.9412 | 108.8104 | 34.9884 | 0 | 19.75 | 0 | 44.3298 | 32.7344
9/30/2020 15:21:21.4 | 118.9568 | 1635 | 30 | 2499.7475 | 127.1711 | 84.8045 | 99.5889 | 29.9194 | 31.9756 | 0.05219 | 107.0698 | 11.194 | 69.3625 | 69.9759 | 69.0037 | 1.0047 | 98.8632 | 282.5877 | 219.2736 | 99.9505 | 713.3854 | 1.8292 | 451.0388 | 33.2891 | 50.3523 | 40.7801 | 78.8225 | 12.0278 | 109.1326 | 31.6704 | 8.0362 | 98.5487 | 85.567 | 24.5 | 29.4118 | 86 | 31 | 0.99959 | 68.6274 | 100 | 8140 | 32.549 | 108.8104 | 34.9274 | 0 | 19.6875 | 0 | 44.6503 | 32.7344
9/30/2020 15:21:22.4 | 118.9571 | 1636 | 30 | 2501.3314 | 127.1117 | 84.7926 | 99.5907 | 29.926 | 31.9792 | 0.0532 | 107.0873 | 11.1911 | 69.1342 | 70.9027 | 69.0702 | 1.0053 | 98.8626 | 282.0819 | 218.9638 | 99.7394 | 713.6511 | 1.8314 | 448.6087 | 33.2932 | 50.6413 | 40.8593 | 79.0006 | 12.002 | 109.4121 | 31.6502 | 7.9872 | 98.6409 | 85.6411 | 24.5 | 29.4118 | 86 | 31 | 1.0009 | 68.6274 | 101 | 8160 | 32.549 | 108.8104 | 35.0098 | -0.0625 | 19.75 | 0 | 44.7388 | 32.7344
9/30/2020 15:21:23.4 | 118.9574 | 1637 | 30 | 2499.8012 | 127.1202 | 84.7925 | 99.5922 | 29.9084 | 31.9899 | 0.05535 | 107.0524 | 11.1911 | 69.2198 | 70.0941 | 69.1423 | 1.0035 | 98.8621 | 281.8852 | 218.7948 | 99.8232 | 713.5077 | 1.8261 | 448.7763 | 33.276 | 50.5765 | 40.8845 | 78.6919 | 12.0104 | 109.3275 | 31.5844 | 7.9524 | 98.6242 | 85.567 | 24.5 | 29.0196 | 86 | 31 | 0.99895 | 68.6274 | 100 | 8140 | 32.9412 | 108.8104 | 34.9579 | -0.125 | 19.6875 | 0 | 44.5374 | 32.7344
9/30/2020 15:21:24.4 | 118.9577 | 1638 | 30 | 2501.671 | 127.1482 | 84.79 | 99.579 | 29.9255 | 31.9785 | 0.05541 | 107.1135 | 11.1998 | 69.0485 | 70.4904 | 69.1998 | 1.0001 | 98.8632 | 282.4191 | 219.2736 | 99.89 | 713.6707 | 1.8212 | 449.8656 | 33.3119 | 50.7509 | 40.8323 | 78.7604 | 11.9792 | 109.3567 | 31.5524 | 8.013 | 98.6661 | 85.567 | 24.5 | 29.4118 | 86 | 31 | 1.0033 | 68.6274 | 101 | 8210 | 32.549 | 108.8104 | 34.9121 | 0 | 19.875 | 0 | 44.5496 | 32.7344
9/30/2020 15:21:25.4 | 118.9579 | 1639 | 30 | 2498.2888 | 127.2128 | 84.7891 | 99.5728 | 29.9221 | 31.9665 | 0.05218 | 107.0873 | 11.2241 | 69.3625 | 70.4424 | 69.2613 | 1.0046 | 98.8632 | 281.6885 | 218.654 | 99.8651 | 713.676 | 1.8195 | 448.888 | 33.2809 | 50.7243 | 40.8391 | 78.6856 | 11.9724 | 109.3567 | 31.6822 | 8.0401 | 98.7332 | 85.7197 | 24.5 | 29.0196 | 86 | 31 | 1.0056 | 69.0196 | 101 | 7870 | 32.9412 | 108.49 | 34.8267 | 0 | 20.4375 | 0 | 44.4183 | 32.7344
9/30/2020 15:21:26.4 | 118.9582 | 1640 | 30 | 2500.2741 | 126.9608 | 84.7994 | 99.5868 | 29.9123 | 31.976 | 0.04973 | 107.0174 | 11.2386 | 68.9914 | 69.8909 | 69.322 | 0.99191 | 98.8626 | 283.3464 | 219.6961 | 100.0529 | 713.7877 | 1.8179 | 447.7149 | 33.2413 | 50.5134 | 40.8777 | 79.0261 | 11.9648 | 109.7483 | 31.6249 | 8.0027 | 98.8758 | 85.7071 | 24.5 | 29.0196 | 86 | 31 | 1.0011 | 69.0196 | 101 | 8310 | 32.9412 | 109.4513 | 34.848 | -0.125 | 20.75 | 0 | 43.5303 | 32.7344
9/30/2020 15:21:27.4 | 118.9585 | 1641 | 30 | 2500.1683 | 127.221 | 84.8442 | 99.5944 | 29.9062 | 31.971 | 0.0538 | 107.0436 | 11.259 | 68.8487 | 70.0525 | 69.3977 | 0.98087 | 98.8638 | 281.2107 | 218.316 | 99.9737 | 713.8745 | 1.8314 | 450.2846 | 33.3106 | 50.5316 | 40.8845 | 79.0435 | 11.9686 | 109.5253 | 31.6957 | 8.0323 | 98.9261 | 85.7622 | 24.5 | 29.4118 | 86 | 31 | 0.99995 | 68.6274 | 97 | 8290 | 32.9412 | 109.1309 | 34.848 | -0.125 | 20.0625 | 0 | 43.8355 | 32.7344
9/30/2020 15:21:28.4 | 118.9588 | 1642 | 30 | 2500.6217 | 127.2841 | 84.8583 | 99.6174 | 29.9232 | 31.9804 | 0.0549 | 107 | 11.2619 | 69.2198 | 69.7891 | 69.4724 | 1.0065 | 98.8643 | 282.11 | 219.2455 | 99.9443 | 713.8232 | 1.8492 | 448.7484 | 33.3288 | 50.5001 | 40.871 | 79.0133 | 11.9921 | 109.2458 | 31.5591 | 7.9859 | 98.9177 | 85.7984 | 24.5 | 29.4118 | 86 | 31 | 0.99934 | 68.6274 | 101 | 8140 | 32.9412 | 108.49 | 34.7687 | -0.0625 | 20.3125 | 0 | 43.6401 | 32.6406
9/30/2020 15:21:29.4 | 118.9591 | 1643 | 30 | 2496.53 | 127.4146 | 84.8952 | 99.6509 | 29.9131 | 31.9833 | 0.05354 | 106.9913 | 11.2793 | 69.2769 | 69.6369 | 69.5318 | 0.9969 | 98.8643 | 281.9695 | 218.823 | 99.89 | 713.7523 | 1.8516 | 448.4691 | 33.3145 | 50.6994 | 40.8845 | 78.7604 | 11.9845 | 109.834 | 31.2909 | 8.0001 | 98.9009 | 85.9085 | 24.5 | 29.4118 | 86 | 31 | 0.99883 | 69.0196 | 101 | 8160 | 32.549 | 108.1619 | 34.8999 | -0.125 | 19.8125 | 0 | 43.5516 | 32.6406
9/30/2020 15:21:30.4 | 118.9593 | 1644 | 30 | 2501.4156 | 126.8611 | 84.8603 | 99.6507 | 29.9019 | 31.9783 | 0.05422 | 106.9651 | 11.29 | 68.9629 | 70.2569 | 69.5923 | 1.0047 | 98.8632 | 282.7844 | 218.8793 | 99.9737 | 713.6707 | 1.841 | 448.497 | 33.2282 | 50.4286 | 40.8323 | 78.9449 | 11.9883 | 109.4127 | 31.8525 | 8.0233 | 98.8842 | 85.811 | 24.5 | 29.0196 | 86 | 31 | 1.0029 | 69.0196 | 101 | 7970 | 32.549 | 108.49 | 34.8541 | -0.1875 | 20.875 | 0 | 42.453 | 32.7344
9/30/2020 15:21:31.4 | 118.9596 | 1645 | 30 | 2499.6406 | 127.1665 | 84.8579 | 99.6382 | 29.9037 | 31.9627 | 0.05422 | 106.9476 | 11.2861 | 69.1627 | 69.5147 | 69.6191 | 1.003 | 98.8638 | 282.0538 | 219.0483 | 100.1367 | 713.6549 | 1.8445 | 448.5808 | 33.286 | 50.4486 | 40.8121 | 79.0133 | 11.9785 | 109.4133 | 31.8205 | 8.0117 | 98.9261 | 85.8896 | 24.5 | 29.0196 | 86 | 31 | 1.0001 | 68.6274 | 101 | 8160 | 32.9412 | 108.1619 | 34.6924 | 0 | 20.3125 | 0 | 42.7978 | 32.7344
9/30/2020 15:21:32.4 | 118.9599 | 1646 | 30 | 2500.5788 | 127.1331 | 84.8743 | 99.6835 | 29.9119 | 31.9709 | 0.05225 | 106.9389 | 11.2929 | 69.3911 | 70.2037 | 69.6513 | 1.0071 | 98.8638 | 281.7728 | 218.4005 | 100.1243 | 713.676 | 1.8288 | 447.8266 | 33.2919 | 50.4353 | 40.8912 | 78.9513 | 11.9602 | 109.3852 | 31.807 | 8.0426 | 98.9345 | 85.9148 | 24.5 | 29.0196 | 86 | 31 | 0.99895 | 68.6274 | 101 | 8330 | 32.9412 | 109.1309 | 34.9853 | -0.0625 | 20.8125 | 0 | 42.4988 | 32.7344
9/30/2020 15:21:33.4 | 118.9602 | 1647 | 30 | 2508.1187 | 127.3091 | 84.8448 | 99.6683 | 29.9108 | 31.9815 | 0.05265 | 106.9476 | 11.3094 | 69.7621 | 70.1373 | 69.7072 | 0.99744 | 98.8638 | 282.3629 | 219.3018 | 99.7937 | 713.7523 | 1.8126 | 450.8991 | 33.4351 | 50.6994 | 40.8845 | 79.007 | 11.9975 | 109.4973 | 31.7092 | 8.111 | 99.0435 | 85.8598 | 24.5 | 29.4118 | 86 | 31 | 1.0022 | 68.6274 | 101 | 8190 | 32.9412 | 109.1309 | 34.6283 | 0 | 20.5 | 0 | 42.8345 | 32.7344
9/30/2020 15:21:34.4 | 118.9604 | 1648 | 30 | 2503.4956 | 128.8074 | 84.8688 | 99.6636 | 29.9101 | 31.986 | 0.04295 | 107.0611 | 11.3133 | 69.5052 | 69.8258 | 69.7651 | 1.0037 | 98.8643 | 281.9695 | 218.5976 | 99.8107 | 713.747 | 1.827 | 448.6646 | 33.7693 | 50.5117 | 40.7734 | 78.7285 | 11.999 | 109.694 | 31.6231 | 8.1135 | 99.3706 | 85.9022 | 24.5 | 29.4118 | 86 | 31 | 0.99556 | 69.4118 | 102 | 8120 | 32.9412 | 108.49 | 34.8114 | -0.125 | 18.6875 | 0 | 44.4122 | 32.7344
9/30/2020 15:21:35.4 | 118.9607 | 1649 | 30 | 2501.9151 | 129.3219 | 84.9399 | 99.6824 | 29.9132 | 31.9509 | 0.042 | 107.1745 | 11.321 | 69.4196 | 70.0275 | 69.8214 | 0.99619 | 98.8638 | 282.953 | 219.5271 | 100.0824 | 713.7575 | 1.8483 | 447.2122 | 33.8808 | 50.4935 | 40.8912 | 78.9083 | 12.0142 | 110.1696 | 31.7092 | 8.1148 | 99.5216 | 85.9636 | 24.5 | 30.1961 | 86 | 31 | 0.9908 | 69.4118 | 102 | 8240 | 32.549 | 108.1619 | 34.8846 | 0 | 20.4375 | 0 | 43.1671 | 32.7344
9/30/2020 15:21:36.4 | 118.961 | 1650 | 30 | 2502.2414 | 129.5772 | 84.9453 | 99.6689 | 29.8833 | 31.9837 | 0.04054 | 107.1745 | 11.323 | 69.334 | 69.8942 | 69.8812 | 1.0126 | 98.8638 | 281.9695 | 218.7666 | 100.0762 | 713.5379 | 1.8622 | 450.3963 | 33.9558 | 50.4868 | 40.8188 | 79.0499 | 11.9899 | 109.9735 | 31.7024 | 8.1432 | 99.6474 | 86.0422 | 24.5 | 29.4118 | 86 | 31 | 1.0002 | 69.4118 | 98 | 8120 | 32.9412 | 109.4513 | 34.967 | -0.0625 | 19.625 | 0 | 43.8934 | 32.7344
9/30/2020 15:21:37.4 | 118.9613 | 1651 | 30 | 2501.8654 | 129.5722 | 84.9662 | 99.683 | 29.8861 | 31.9926 | 0.04172 | 107.2095 | 11.3191 | 69.1912 | 70.1739 | 69.9315 | 1.0056 | 98.8643 | 282.8406 | 219.3299 | 99.98 | 713.3393 | 1.8631 | 448.078 | 33.9445 | 50.7443 | 40.8777 | 79.0499 | 11.9815 | 109.6659 | 31.7024 | 8.0568 | 99.6558 | 86.0485 | 24 | 29.4118 | 86 | 31 | 1.0075 | 69.4118 | 97 | 8240 | 32.549 | 109.4513 | 34.8907 | -0.0625 | 19.0625 | 0 | 44.8425 | 32.7344
9/30/2020 15:21:38.4 | 118.9616 | 1652 | 30 | 2503.4592 | 129.597 | 84.9799 | 99.6876 | 29.8885 | 31.9679 | 0.04334 | 107.1833 | 11.3366 | 69.1342 | 70.1024 | 69.974 | 1.0083 | 98.8638 | 282.6158 | 219.0201 | 99.9318 | 713.2223 | 1.8686 | 449.8377 | 33.9739 | 50.6928 | 40.8323 | 79.0499 | 11.9739 | 109.4413 | 31.5456 | 8.1058 | 99.6474 | 86.1036 | 24 | 30.1961 | 86 | 31 | 0.99748 | 69.4118 | 98 | 8310 | 32.549 | 109.1309 | 34.9884 | 0 | 19.875 | 0 | 44.339 | 32.7344
9/30/2020 15:21:39.4 | 118.9618 | 1653 | 30 | 2503.3878 | 130.1178 | 85.0102 | 99.6812 | 29.881 | 31.9902 | 0.04218 | 107.1309 | 11.3249 | 69.5052 | 70.459 | 70.0145 | 1.0008 | 98.8649 | 282.953 | 219.1046 | 100.0762 | 713.0593 | 1.8684 | 447.9104 | 34.109 | 50.7443 | 40.8845 | 79.0499 | 11.9815 | 110.0867 | 31.7547 | 8.1599 | 99.6306 | 86.0548 | 24 | 29.4118 | 86 | 31 | 0.99919 | 69.8039 | 102 | 7920 | 32.549 | 108.1619 | 34.9731 | 0 | 20.875 | 0 | 43.4387 | 32.6406
9/30/2020 15:21:40.4 | 118.9621 | 1654 | 30 | 2498.3686 | 130.5442 | 84.9899 | 99.6952 | 29.8791 | 31.9889 | 0.03973 | 107.0436 | 11.323 | 69.6194 | 69.9976 | 70.0719 | 0.99851 | 98.8638 | 282.6158 | 219.3018 | 100.1305 | 712.9159 | 1.8724 | 448.6087 | 34.1554 | 50.5964 | 40.9097 | 79.1056 | 11.9792 | 109.2452 | 31.6569 | 8.1973 | 99.8906 | 86.0784 | 24.5 | 29.8039 | 86 | 31 | 0.99489 | 69.4118 | 98 | 8070 | 32.549 | 109.4513 | 35.2081 | 0 | 20.125 | 0 | 44.0369 | 32.6406
9/30/2020 15:21:41.4 | 118.9624 | 1655 | 30 | 2501.0619 | 130.2014 | 84.9941 | 99.7073 | 29.8875 | 31.9731 | 0.04187 | 107.0698 | 11.3269 | 69.1342 | 69.7055 | 70.1443 | 0.99726 | 98.8649 | 282.0819 | 218.8793 | 100.0762 | 712.6977 | 1.8558 | 448.1339 | 34.1024 | 50.7957 | 40.8912 | 79.1978 | 11.9876 | 109.2743 | 31.4933 | 8.1767 | 99.9745 | 86.1099 | 24 | 30.1961 | 86 | 31 | 0.99519 | 69.8039 | 98 | 8090 | 32.549 | 109.4513 | 35.0983 | 0 | 20.0625 | 0 | 44.0399 | 32.6406
9/30/2020 15:21:42.4 | 118.9627 | 1656 | 30 | 2499.8409 | 130.1829 | 84.9977 | 99.7137 | 29.8789 | 31.9853 | 0.04312 | 107.0524 | 11.3375 | 69.2769 | 70.1539 | 70.1865 | 0.99708 | 98.8621 | 282.5034 | 218.9356 | 99.9256 | 712.6004 | 1.8361 | 449.5025 | 34.0807 | 50.5831 | 40.871 | 78.9942 | 11.9838 | 109.4956 | 31.4865 | 8.1226 | 99.8571 | 86.1885 | 24.5 | 29.8039 | 86 | 31 | 1.0082 | 69.8039 | 102 | 7990 | 32.549 | 108.1619 | 35.083 | 0 | 19.4375 | 0 | 44.1376 | 32.7344
9/30/2020 15:21:43.4 | 118.9629 | 1657 | 30 | 2501.8776 | 130.005 | 85.0263 | 99.7465 | 29.8813 | 31.9854 | 0.0421 | 107.0785 | 11.3443 | 69.2483 | 70.1672 | 70.2373 | 0.99922 | 98.8621 | 282.7844 | 219.1046 | 100.118 | 712.4834 | 1.8303 | 448.3294 | 34.0581 | 50.6861 | 40.8777 | 79.1421 | 11.9838 | 109.2435 | 31.3296 | 8.1767 | 99.8906 | 86.2436 | 24 | 30.1961 | 86 | 31 | 0.99846 | 69.8039 | 97 | 8210 | 32.549 | 109.4513 | 35.0311 | 0 | 19.9375 | 0 | 44.1864 | 32.7344
9/30/2020 15:21:44.4 | 118.9632 | 1658 | 30 | 2499.3307 | 130.2041 | 85.0997 | 99.7685 | 29.8798 | 31.9892 | 0.03977 | 107.0873 | 11.3579 | 69.1627 | 70.2237 | 70.2959 | 1.0069 | 98.8638 | 281.8852 | 218.823 | 100.1723 | 712.3611 | 1.841 | 450.3684 | 34.0768 | 50.6928 | 40.9821 | 79.2471 | 11.9823 | 109.8334 | 31.7547 | 8.1367 | 99.8655 | 86.1948 | 24 | 30.1961 | 86 | 31 | 0.99763 | 69.8039 | 102 | 8090 | 32.549 | 109.4513 | 35.202 | 0 | 19.6875 | 0 | 44.3695 | 32.6406
9/30/2020 15:21:45.4 | 118.9635 | 1659 | 30 | 2503.3621 | 130.1633 | 85.1136 | 99.7702 | 29.8629 | 32.0002 | 0.04151 | 107.1135 | 11.3628 | 68.9058 | 70.3132 | 70.3424 | 1.0106 | 98.8632 | 281.8571 | 218.5976 | 100.2685 | 712.1626 | 1.8443 | 447.8546 | 34.1232 | 50.7957 | 40.9367 | 79.1485 | 12.0013 | 109.6648 | 31.7547 | 8.1522 | 99.899 | 86.2499 | 24 | 29.4118 | 86 | 31 | 1.0006 | 69.8039 | 102 | 8160 | 32.549 | 109.4513 | 35.2081 | -0.0625 | 19.9375 | 0 | 44.1406 | 32.7344
9/30/2020 15:21:46.4 | 118.9638 | 1660 | 30 | 2498.9571 | 130.5274 | 85.1221 | 99.7769 | 29.8809 | 32.0092 | 0.03982 | 107.1745 | 11.3531 | 69.1056 | 70.1938 | 70.4107 | 0.99281 | 98.8638 | 282.4191 | 218.9075 | 100.0405 | 711.9536 | 1.8405 | 449.9494 | 34.1603 | 50.7061 | 40.9299 | 79.0627 | 11.9944 | 110.1976 | 31.6637 | 8.1419 | 99.8822 | 86.2923 | 24.5 | 29.8039 | 86 | 31 | 0.99528 | 69.4118 | 102 | 8070 | 32.549 | 108.8104 | 35.2844 | 0 | 20.25 | 0 | 44.2841 | 32.7344
9/30/2020 15:21:47.4 | 118.9641 | 1661 | 30 | 2497.0759 | 130.1961 | 85.0458 | 99.7787 | 29.8853 | 32.0014 | 0.03958 | 107.1047 | 11.3375 | 69.1912 | 70.0125 | 70.5162 | 1.0142 | 98.8649 | 281.8852 | 218.3723 | 100.1367 | 711.7393 | 1.8463 | 449.6981 | 34.046 | 50.6546 | 40.8121 | 79.457 | 11.9982 | 110.2828 | 31.6114 | 8.1148 | 99.9661 | 86.3285 | 24 | 29.8039 | 86 | 31 | 0.99971 | 69.8039 | 102 | 7770 | 32.549 | 109.1309 | 35.1959 | 0 | 19.6875 | 0 | 44.2474 | 32.7344
9/30/2020 15:21:48.4 | 118.9643 | 1662 | 30 | 2500.2836 | 129.8629 | 85.065 | 99.7921 | 29.8761 | 32.005 | 0.04169 | 107.1309 | 11.3405 | 69.3625 | 69.8625 | 70.6101 | 1.0129 | 98.8643 | 282.1381 | 218.9638 | 100.0218 | 711.5974 | 1.8438 | 447.8266 | 34.0045 | 50.8406 | 40.8912 | 79.2407 | 11.9777 | 109.834 | 31.5911 | 8.0762 | 99.9661 | 86.3537 | 24 | 29.8039 | 86 | 31 | 1.0008 | 69.8039 | 102 | 8090 | 32.549 | 109.7717 | 35.1227 | 0 | 19.875 | 0 | 43.6645 | 32.7344
9/30/2020 15:21:49.4 | 118.9646 | 1663 | 30 | 2502.6453 | 129.9711 | 85.0907 | 99.8031 | 29.8766 | 31.9964 | 0.04096 | 107.0436 | 11.3395 | 69.0485 | 69.9809 | 70.7242 | 0.99245 | 98.8649 | 282.3067 | 218.823 | 99.98 | 711.4698 | 1.8516 | 449.0836 | 34.0606 | 50.6928 | 40.8845 | 79.2471 | 11.983 | 109.9466 | 31.441 | 8.1148 | 99.9326 | 86.4449 | 24 | 29.4118 | 86 | 31 | 1.004 | 69.8039 | 102 | 8260 | 32.549 | 109.7717 | 35.1379 | 0 | 19.6875 | 0 | 43.6615 | 32.7344
9/30/2020 15:21:50.4 | 118.9649 | 1664 | 30 | 2500.0169 | 130.2331 | 85.1305 | 99.8161 | 29.8653 | 32.0056 | 0.04122 | 107.0698 | 11.3385 | 69.0771 | 69.4325 | 70.8258 | 1.0033 | 98.8632 | 280.9859 | 218.1751 | 100.1413 | 711.2503 | 1.86 | 450.0612 | 34.0933 | 50.608 | 40.8643 | 79.1659 | 12.0005 | 110.085 | 31.6164 | 8.1213 | 99.9242 | 86.2797 | 24 | 29.4118 | 86 | 31 | 1.0125 | 69.8039 | 102 | 8040 | 32.549 | 108.8104 | 35.0861 | 0 | 20.0625 | 0 | 43.6493 | 32.7344
9/30/2020 15:21:51.4 | 118.9652 | 1665 | 30 | 2500.4911 | 129.9862 | 85.18 | 99.8248 | 29.8595 | 31.9957 | 0.04051 | 107.0698 | 11.3424 | 69.648 | 69.5984 | 70.9107 | 1.0081 | 98.8626 | 281.7728 | 218.4286 | 100.118 | 711.3016 | 1.8328 | 448.106 | 34.0376 | 50.8406 | 40.9299 | 79.0435 | 11.9975 | 109.8883 | 31.5388 | 8.1355 | 99.9326 | 86.3898 | 24 | 29.4118 | 87 | 31 | 1.0046 | 69.8039 | 102 | 8240 | 32.549 | 109.7717 | 35.1593 | -0.125 | 20 | 0 | 43.4875 | 32.7344
9/30/2020 15:21:52.4 | 118.9654 | 1666 | 30 | 2501.2758 | 130.017 | 85.1752 | 99.8335 | 29.8599 | 32.0012 | 0.04122 | 107.1135 | 11.3434 | 69.334 | 70.2983 | 70.9988 | 1.0117 | 98.8638 | 282.2505 | 218.9356 | 99.98 | 711.1438 | 1.8243 | 449.5025 | 34.0553 | 51.0016 | 40.8845 | 79.2471 | 11.983 | 109.9455 | 31.4933 | 8.1819 | 99.9577 | 86.4449 | 24.5 | 29.4118 | 86 | 31 | 0.99538 | 69.8039 | 102 | 8140 | 32.549 | 108.8104 | 35.1044 | -0.125 | 20.0625 | 0 | 43.5974 | 32.6406
9/30/2020 15:21:53.4 | 118.9657 | 1667 | 30 | 2500.9388 | 130.342 | 85.1815 | 99.8487 | 29.8537 | 31.9879 | 0.0401 | 107 | 11.3511 | 69.2198 | 69.6135 | 71.0783 | 0.99957 | 98.8649 | 281.9695 | 218.3723 | 100.0156 | 711.2253 | 1.827 | 449.1953 | 34.1371 | 50.6795 | 40.9367 | 79.4315 | 12.0013 | 110.0307 | 31.5321 | 8.169 | 99.9661 | 86.3961 | 24.5 | 29.4118 | 86 | 31 | 0.99559 | 69.8039 | 102 | 7850 | 32.549 | 108.8104 | 35.141 | -0.0625 | 20.25 | 0 | 44.0338 | 32.7344
9/30/2020 15:21:54.4 | 118.966 | 1668 | 30 | 2498.4718 | 130.2307 | 85.1876 | 99.8409 | 29.8727 | 31.9763 | 0.03987 | 106.9738 | 11.3501 | 69.334 | 69.9376 | 71.1689 | 0.99174 | 98.8643 | 282.0819 | 218.1751 | 100.2872 | 711.3279 | 1.8055 | 448.3015 | 34.0725 | 50.8672 | 40.9637 | 79.3648 | 11.9815 | 109.9461 | 31.6704 | 8.0749 | 99.9913 | 86.4701 | 24.5 | 29.8039 | 87 | 31 | 1.0021 | 69.4118 | 98 | 8190 | 32.549 | 110.0922 | 35.0647 | -0.125 | 20.0625 | 0 | 43.7225 | 32.6406
9/30/2020 15:21:55.4 | 118.9663 | 1669 | 30 | 2501.5314 | 130.0465 | 85.2275 | 99.8445 | 29.8749 | 31.9868 | 0.03916 | 106.9564 | 11.3521 | 69.0771 | 69.7289 | 71.2687 | 0.99708 | 98.8626 | 282.0538 | 218.5976 | 100.0451 | 711.174 | 1.7913 | 450.8433 | 34.0697 | 50.6595 | 40.871 | 79.3138 | 11.9785 | 110.0284 | 31.5641 | 8.1032 | 100.0668 | 86.481 | 24 | 29.4118 | 87 | 31 | 0.99593 | 69.8039 | 102 | 7970 | 32.549 | 108.8104 | 35.0555 | -0.125 | 19.9375 | 0 | 43.6127 | 32.6406
9/30/2020 15:21:56.4 | 118.9666 | 1670 | 30 | 2501.7321 | 130.3421 | 85.2762 | 99.8626 | 29.8807 | 31.9794 | 0.0373 | 106.8953 | 11.3531 | 69.5052 | 70.1157 | 71.3602 | 1.0087 | 98.8643 | 282.1662 | 218.2315 | 100.2391 | 711.1688 | 1.8204 | 450.0332 | 34.147 | 50.8157 | 40.8121 | 79.4634 | 11.9671 | 109.862 | 31.5659 | 8.1548 | 100.0584 | 86.5234 | 24 | 29.4118 | 87 | 31 | 0.99696 | 69.8039 | 102 | 7990 | 32.549 | 108.8104 | 34.9579 | -0.0625 | 20.1875 | 0 | 43.9362 | 32.6406
9/30/2020 15:21:57.4 | 118.9668 | 1671 | 30 | 2498.551 | 130.4565 | 85.288 | 99.8777 | 29.8775 | 31.9855 | 0.03866 | 106.9476 | 11.3511 | 69.5338 | 70.0858 | 71.4313 | 1.0028 | 98.8649 | 282.8125 | 219.4144 | 100.2748 | 711.082 | 1.8432 | 448.8043 | 34.1322 | 50.9053 | 40.8575 | 79.3521 | 11.9921 | 109.9746 | 31.7092 | 8.1806 | 100.0584 | 86.4684 | 24.5 | 29.4118 | 87 | 31 | 1.0014 | 69.4118 | 98 | 8210 | 32.549 | 109.7717 | 35.0525 | 0 | 19.875 | 0 | 43.7134 | 32.7344
9/30/2020 15:21:58.4 | 118.9671 | 1672 | 30 | 2501.8323 | 130.275 | 85.2466 | 99.8805 | 29.8597 | 31.9936 | 0.03998 | 107.0174 | 11.3511 | 69.3625 | 70.124 | 71.5003 | 1.0062 | 98.8643 | 282.2505 | 219.0201 | 100.118 | 711.1438 | 1.8438 | 449.5305 | 34.132 | 50.9435 | 40.9367 | 79.4872 | 11.9853 | 109.89 | 31.5911 | 8.1483 | 100.0584 | 86.5423 | 24 | 29.8039 | 87 | 31 | 1.0081 | 69.8039 | 102 | 8120 | 32.549 | 108.8104 | 35.0342 | -0.0625 | 20.3125 | 0 | 43.634 | 32.6406
9/30/2020 15:21:59.4 | 118.9674 | 1673 | 30 | 2498.7059 | 130.7668 | 85.2846 | 99.9066 | 29.8857 | 32.0001 | 0.04212 | 107.0349 | 11.3501 | 69.2198 | 69.7974 | 71.5458 | 1.0186 | 98.8632 | 282.3067 | 218.6258 | 100.1599 | 711.1386 | 1.8376 | 448.4411 | 34.2165 | 50.9883 | 40.9299 | 79.2344 | 11.9906 | 109.5247 | 31.5321 | 8.1986 | 99.9997 | 86.4873 | 24.5 | 29.4118 | 87 | 31 | 1.0026 | 69.8039 | 102 | 7920 | 32.549 | 108.49 | 35.0494 | -0.0625 | 19.625 | 0 | 43.9819 | 32.6406
9/30/2020 15:22:00.4 | 118.9677 | 1674 | 30 | 2499.2304 | 130.3327 | 85.2681 | 99.9094 | 29.8857 | 32.0022 | 0.04156 | 107.0349 | 11.3521 | 68.8773 | 70.0758 | 71.6219 | 0.99423 | 98.8643 | 282.2786 | 218.9075 | 100.4128 | 711.1031 | 1.8368 | 448.2736 | 34.1117 | 51.156 | 40.8845 | 79.395 | 11.9838 | 109.5539 | 31.3364 | 8.1432 | 100.0081 | 86.4936 | 24 | 29.4118 | 87 | 31 | 0.99684 | 69.4118 | 98 | 8140 | 32.549 | 109.1309 | 35.0708 | -0.0625 | 19.75 | 0 | 43.5944 | 32.6406
9/30/2020 15:22:01.4 | 118.9679 | 1675 | 30 | 2501.5349 | 130.0713 | 85.2675 | 99.9186 | 29.8633 | 32.0022 | 0.03891 | 106.9826 | 11.3472 | 69.2198 | 70.2054 | 71.707 | 0.99779 | 98.8632 | 281.4636 | 218.147 | 100.1118 | 711.0623 | 1.8195 | 449.4187 | 34.0719 | 50.9368 | 40.9367 | 79.3822 | 11.9861 | 109.6088 | 31.1136 | 8.0865 | 99.9913 | 86.5911 | 24 | 29.8039 | 87 | 31 | 1.0043 | 69.4118 | 102 | 7920 | 32.549 | 108.49 | 35.1318 | -0.125 | 19.875 | 0 | 43.7256 | 32.6406
9/30/2020 15:22:02.4 | 118.9682 | 1676 | 30 | 2498.9022 | 130.2677 | 85.3067 | 99.9277 | 29.8508 | 31.9885 | 0.03984 | 106.9476 | 11.3337 | 68.9914 | 70.2104 | 71.8064 | 1.011 | 98.8655 | 281.1545 | 217.8372 | 100.191 | 711.0269 | 1.8159 | 451.0108 | 34.0863 | 50.8672 | 40.9434 | 79.4634 | 11.999 | 109.8351 | 31.5659 | 8.1187 | 99.9745 | 86.5974 | 24 | 29.4118 | 87 | 31 | 1.0013 | 69.4118 | 102 | 7990 | 32.549 | 108.8104 | 35.0494 | 0 | 20.5 | 0 | 43.5333 | 32.6406
9/30/2020 15:22:03.4 | 118.9685 | 1677 | 30 | 2500.6909 | 130.162 | 85.2514 | 99.9203 | 29.8385 | 31.9876 | 0.04071 | 106.9564 | 11.3463 | 69.2198 | 69.8041 | 71.8892 | 0.99138 | 98.8638 | 281.6604 | 218.2596 | 100.2685 | 711.0269 | 1.8219 | 447.9663 | 34.082 | 50.8472 | 40.8912 | 79.395 | 12.0005 | 110.0575 | 31.5456 | 8.1651 | 99.9829 | 86.5974 | 24 | 29.4118 | 87 | 31 | 1.0041 | 69.8039 | 98 | 8140 | 32.549 | 109.7717 | 34.9793 | -0.0625 | 20.125 | 0 | 43.9026 | 32.6406
9/30/2020 15:22:04.4 | 118.9688 | 1678 | 30 | 2500.3276 | 130.3896 | 85.3296 | 99.9418 | 29.8452 | 31.9878 | 0.03938 | 106.9826 | 11.3298 | 69.2483 | 69.4241 | 71.9629 | 1.0008 | 98.8638 | 281.4918 | 218.2596 | 100.2748 | 711.0571 | 1.8184 | 450.6757 | 34.1401 | 51.0597 | 41.0343 | 79.1549 | 11.9883 | 110.0295 | 31.5001 | 8.1702 | 99.9829 | 86.6335 | 24 | 29.4118 | 87 | 31 | 0.99971 | 69.4118 | 102 | 8120 | 32.549 | 108.8104 | 34.9976 | -0.0625 | 20.1875 | 0 | 43.8599 | 32.6406
9/30/2020 15:22:05.4 | 118.9691 | 1679 | 30 | 2497.9826 | 130.6501 | 85.3268 | 99.9667 | 29.8392 | 31.9773 | 0.03997 | 106.9476 | 11.3356 | 69.1912 | 70.3132 | 72.0207 | 0.98604 | 98.8626 | 280.4239 | 217.9498 | 100.2204 | 711.011 | 1.8239 | 448.4691 | 34.1771 | 51.0016 | 40.871 | 79.2964 | 12.0028 | 110.0284 | 31.3887 | 8.1599 | 99.9577 | 86.7247 | 24 | 29.4118 | 87 | 31 | 1.0052 | 69.4118 | 102 | 7770 | 32.549 | 108.8104 | 34.9213 | 0.0625 | 20.0625 | 0 | 43.6462 | 32.6406
9/30/2020 15:22:06.4 | 118.9693 | 1680 | 30 | 2500.9437 | 130.3348 | 85.3555 | 99.9979 | 29.8519 | 31.9638 | 0.03967 | 106.9738 | 11.354 | 69.334 | 70.0758 | 72.07 | 1.0076 | 98.8632 | 281.7447 | 218.5695 | 100.1661 | 710.8533 | 1.8155 | 447.5473 | 34.1367 | 50.892 | 40.7734 | 79.3393 | 11.9944 | 110.197 | 31.5911 | 8.1316 | 99.9661 | 86.6335 | 24 | 29.4118 | 87 | 31 | 0.99754 | 69.8039 | 98 | 8140 | 32.549 | 109.7717 | 34.9487 | 0 | 19.375 | 0 | 44.1711 | 32.7344
9/30/2020 15:22:07.4 | 118.9696 | 1681 | 30 | 2498.5392 | 130.137 | 85.3922 | 99.9849 | 29.8539 | 31.9676 | 0.03921 | 106.9302 | 11.3589 | 69.1912 | 69.4862 | 72.1188 | 1.0079 | 98.8638 | 281.4355 | 219.0201 | 100.2267 | 710.7416 | 1.8221 | 450.2287 | 34.0498 | 51.0597 | 40.8912 | 79.4506 | 11.9807 | 110.4777 | 31.5001 | 8.1355 | 99.9326 | 86.6461 | 24 | 29.4118 | 87 | 31 | 0.99861 | 69.8039 | 102 | 7920 | 32.549 | 109.1309 | 34.9182 | 0 | 19.0625 | 0 | 44.4397 | 32.6406
9/30/2020 15:22:08.4 | 118.9699 | 1682 | 30 | 2499.6266 | 129.9719 | 85.3708 | 99.9963 | 29.8429 | 31.9789 | 0.03907 | 106.9127 | 11.3569 | 69.5052 | 69.4862 | 72.1701 | 0.99494 | 98.8632 | 281.5199 | 218.2315 | 100.0699 | 710.7771 | 1.8206 | 450.1729 | 34.0205 | 50.892 | 40.8845 | 79.29 | 11.9975 | 110.197 | 31.3296 | 8.1161 | 99.8655 | 86.8834 | 24 | 29.4118 | 87 | 31 | 1.0042 | 69.4118 | 102 | 8040 | 32.549 | 109.1309 | 34.7595 | -0.0625 | 19.625 | 0 | 44.4519 | 32.6406
9/30/2020 15:22:09.4 | 118.9702 | 1683 | 30 | 2502.2852 | 129.9923 | 85.372 | 100.0118 | 29.8354 | 31.9695 | 0.04014 | 106.9127 | 11.3589 | 69.4196 | 69.9842 | 72.2252 | 1.0071 | 98.8615 | 281.7447 | 217.9498 | 100.3166 | 710.8533 | 1.8193 | 448.5529 | 34.0639 | 50.7443 | 40.8777 | 79.4935 | 11.9845 | 110.0273 | 31.5456 | 8.2012 | 99.8655 | 86.6335 | 24 | 29.8039 | 87 | 31 | 0.99037 | 69.4118 | 98 | 8240 | 32.549 | 109.7717 | 34.8358 | 0 | 20.0625 | 0 | 44.0094 | 32.6406
9/30/2020 15:22:10.4 | 118.9704 | 1684 | 30 | 2489.1841 | 129.6842 | 85.3989 | 100.0323 | 29.8635 | 31.9685 | 0.04408 | 106.9302 | 11.354 | 69.1342 | 69.5331 | 72.2762 | 1.003 | 98.8621 | 281.4074 | 217.8653 | 100.3709 | 710.8179 | 1.8057 | 448.9998 | 33.8024 | 51.0597 | 40.8323 | 79.4506 | 11.9845 | 109.7197 | 31.3955 | 8.0336 | 99.6893 | 86.6885 | 24.5 | 29.0196 | 87 | 31 | 1.0161 | 68.6274 | 101 | 8120 | 32.549 | 109.7717 | 35.2264 | 0 | 20.875 | 0 | 43.1397 | 32.6406
9/30/2020 15:22:11.4 | 118.9707 | 1685 | 30 | 2494.4583 | 127.6497 | 85.3932 | 100.0327 | 29.8536 | 31.9788 | 0.05163 | 106.8953 | 11.3744 | 69.3054 | 69.8125 | 72.3327 | 0.99993 | 98.8621 | 281.4355 | 217.8653 | 100.3647 | 710.9046 | 1.7931 | 449.6701 | 33.3415 | 50.9501 | 40.8912 | 79.2471 | 11.9914 | 109.9998 | 31.5456 | 7.9859 | 99.3455 | 86.7923 | 24.5 | 29.0196 | 87 | 31 | 1.0025 | 68.6274 | 97 | 8140 | 32.549 | 109.7717 | 35.0128 | 0 | 20.4375 | 0 | 43.2465 | 32.6406
9/30/2020 15:22:12.4 | 118.971 | 1686 | 30 | 2498.5451 | 127.3567 | 85.3326 | 100.0082 | 29.8441 | 31.9665 | 0.05247 | 106.8516 | 11.3725 | 69.0771 | 70.4259 | 72.3521 | 1.0283 | 98.8672 | 281.9414 | 218.2596 | 100.5757 | 710.9808 | 1.7792 | 450.0612 | 33.3215 | 50.4038 | 40.8845 | 79.4634 | 12.002 | 109.4447 | 31.6704 | 7.973 | 99.1693 | 86.6885 | 24.5 | 29.0196 | 87 | 31 | 1.001 | 68.6274 | 101 | 8070 | 32.549 | 108.49 | 34.9823 | 0 | 19.8125 | 0 | 44.1711 | 32.6406
9/30/2020 15:22:13.4 | 118.9713 | 1687 | 30 | 2492.2223 | 127.3372 | 85.3891 | 100.0192 | 29.8071 | 31.9708 | 0.05478 | 106.8255 | 11.3734 | 68.9343 | 70.0891 | 72.2901 | 1.0033 | 98.8626 | 280.3396 | 217.6118 | 100.5632 | 711.1491 | 1.767 | 450.7036 | 33.2333 | 50.9568 | 40.8391 | 79.4013 | 11.9876 | 110.3365 | 31.5524 | 7.9743 | 98.9513 | 86.6948 | 24.5 | 28.6274 | 87 | 31 | 1.0031 | 68.6274 | 100 | 8240 | 32.549 | 108.49 | 34.9335 | 0.0625 | 19.375 | 0 | 43.9301 | 32.6406
9/30/2020 15:22:14.4 | 118.9716 | 1688 | 30 | 2501.3153 | 126.7885 | 85.4049 | 100.0409 | 29.818 | 31.9645 | 0.05414 | 106.8167 | 11.388 | 68.9914 | 69.7974 | 72.2052 | 1.009 | 98.8638 | 280.4801 | 217.9216 | 100.3523 | 711.3016 | 1.749 | 450.6757 | 33.2134 | 51.2456 | 40.9299 | 79.1358 | 11.983 | 109.4413 | 31.4275 | 7.9769 | 98.9093 | 86.731 | 24.5 | 29.0196 | 87 | 31 | 1.0057 | 68.6274 | 101 | 7900 | 32.549 | 108.8104 | 34.8145 | -0.0625 | 19.5625 | 0 | 43.7225 | 32.6406
9/30/2020 15:22:15.4 | 118.9718 | 1689 | 30 | 2498.1328 | 127.5244 | 85.4073 | 100.0604 | 29.82 | 31.9572 | 0.05625 | 106.8255 | 11.3899 | 69.1912 | 70.0808 | 72.1377 | 0.99494 | 98.8632 | 280.4239 | 217.0485 | 100.2267 | 711.5211 | 1.7495 | 448.6925 | 33.3603 | 51.0083 | 40.898 | 79.4013 | 11.9777 | 108.9925 | 31.5524 | 8.0169 | 98.8338 | 86.7498 | 24.5 | 29.0196 | 87 | 31 | 1.0019 | 68.6274 | 96 | 8190 | 32.549 | 109.1309 | 34.8999 | 0 | 19.6875 | 0 | 43.8568 | 32.6406
9/30/2020 15:22:16.4 | 118.9721 | 1690 | 30 | 2497.7434 | 127.4636 | 85.3534 | 100.0815 | 29.8078 | 31.9706 | 0.05664 | 106.8604 | 11.3928 | 69.4481 | 69.9676 | 72.1081 | 0.99904 | 98.8615 | 281.5199 | 217.7245 | 100.4128 | 711.7709 | 1.7282 | 448.6646 | 33.3409 | 50.8987 | 40.8526 | 79.3457 | 11.9914 | 109.1589 | 31.4933 | 7.9653 | 98.7835 | 86.7562 | 24.5 | 29.4118 | 87 | 31 | 1.0044 | 68.6274 | 100 | 8140 | 32.549 | 108.1619 | 34.906 | 0 | 18.75 | 0 | 44.9036 | 32.5469
9/30/2020 15:22:17.4 | 118.9724 | 1691 | 30 | 2498.2215 | 127.2888 | 85.3719 | 100.0835 | 29.8101 | 31.9754 | 0.05557 | 106.8167 | 11.387 | 69.1342 | 70.0292 | 72.1005 | 0.99744 | 98.8604 | 280.5363 | 218.0061 | 100.3104 | 711.9588 | 1.7176 | 449.1674 | 33.3002 | 50.8406 | 40.9367 | 79.3393 | 11.9823 | 109.4099 | 31.3819 | 7.9833 | 98.708 | 86.786 | 24.5 | 29.0196 | 87 | 31 | 1.0004 | 68.6274 | 101 | 8210 | 32.549 | 108.1619 | 34.8877 | -0.0625 | 20.5625 | 0 | 43.8293 | 32.6406
9/30/2020 15:22:18.4 | 118.9727 | 1692 | 30 | 2500.6988 | 127.2388 | 85.3833 | 100.0774 | 29.7889 | 31.9747 | 0.05382 | 106.7382 | 11.3831 | 69.2198 | 69.6872 | 72.1041 | 0.99815 | 98.8632 | 280.452 | 217.471 | 100.419 | 712.1679 | 1.7512 | 449.726 | 33.3221 | 50.8539 | 40.8391 | 79.2042 | 11.9815 | 109.7208 | 31.7092 | 8.022 | 98.8506 | 86.7435 | 24.5 | 29.0196 | 87 | 31 | 1.002 | 68.6274 | 97 | 8260 | 32.549 | 109.4513 | 34.6771 | 0 | 21.125 | 0 | 42.9871 | 32.5469
9/30/2020 15:22:19.4 | 118.9729 | 1693 | 30 | 2496.4993 | 127.407 | 85.4118 | 100.1048 | 29.7981 | 31.9541 | 0.05253 | 106.7905 | 11.4064 | 69.0485 | 69.7924 | 72.1325 | 1.0065 | 98.8592 | 280.6768 | 216.9922 | 100.4004 | 712.1573 | 1.757 | 449.1953 | 33.3092 | 50.9368 | 41.0343 | 79.2344 | 11.9777 | 110.109 | 31.4798 | 7.973 | 98.9848 | 86.8284 | 24.5 | 29.0196 | 87 | 31 | 0.998 | 68.6274 | 101 | 7900 | 32.549 | 108.8104 | 34.6435 | -0.0625 | 20.4375 | 0 | 42.8345 | 32.6406
9/30/2020 15:22:20.4 | 118.9732 | 1694 | 30 | 2502.0455 | 126.9162 | 85.4136 | 100.108 | 29.7865 | 31.9519 | 0.05228 | 106.8778 | 11.4239 | 69.0771 | 69.8675 | 72.1656 | 1.011 | 98.8609 | 282.4191 | 218.147 | 100.2748 | 712.2902 | 1.7269 | 448.1618 | 33.2537 | 50.8539 | 40.8912 | 79.3521 | 11.9845 | 109.4104 | 31.5524 | 8.022 | 98.9848 | 86.7435 | 24.5 | 28.6274 | 87 | 31 | 1.0005 | 68.6274 | 101 | 8040 | 32.549 | 109.7717 | 34.6893 | -0.0625 | 18.8125 | 0 | 44.281 | 32.5469
9/30/2020 15:22:21.4 | 118.9735 | 1695 | 30 | 2498.1004 | 127.563 | 85.3582 | 100.1086 | 29.7859 | 31.9707 | 0.05277 | 106.9302 | 11.4229 | 69.1056 | 69.5918 | 72.2133 | 0.99655 | 98.8626 | 281.2669 | 217.7808 | 100.5027 | 712.4019 | 1.6879 | 450.5639 | 33.37 | 50.9435 | 40.9299 | 79.2407 | 12.0013 | 109.8603 | 31.4342 | 8.022 | 98.75 | 86.8771 | 24.5 | 29.0196 | 87 | 31 | 1.0004 | 68.6274 | 96 | 8120 | 32.549 | 109.1309 | 34.8053 | -0.125 | 20.5 | 0 | 43.6218 | 32.6406
9/30/2020 15:22:22.4 | 118.9738 | 1696 | 30 | 2502.6382 | 127.4247 | 85.329 | 100.1154 | 29.778 | 31.9618 | 0.0526 | 106.9826 | 11.4355 | 69.1056 | 69.5029 | 72.258 | 0.99601 | 98.8621 | 280.7049 | 217.3302 | 100.7074 | 712.4426 | 1.6943 | 449.6422 | 33.3946 | 51.1112 | 40.9299 | 79.2042 | 11.9975 | 109.5796 | 31.4478 | 8.0053 | 98.8338 | 86.731 | 24.5 | 29.0196 | 87 | 31 | 0.99861 | 68.6274 | 101 | 8120 | 32.549 | 108.49 | 34.7107 | 0 | 19.3125 | 0 | 44.3146 | 32.5469
9/30/2020 15:22:23.4 | 118.9741 | 1697 | 30 | 2499.5192 | 127.5311 | 85.314 | 100.1295 | 29.7921 | 31.9539 | 0.05312 | 107.0262 | 11.4452 | 69.02 | 69.4593 | 72.3163 | 1.0051 | 98.8638 | 280.0867 | 217.2457 | 100.4501 | 712.4335 | 1.6744 | 448.9439 | 33.38 | 50.5783 | 40.9183 | 79.3839 | 11.9952 | 109.9735 | 31.5339 | 8.0182 | 98.8087 | 86.8175 | 24.5 | 29.0196 | 87 | 31 | 0.99971 | 68.6274 | 101 | 8190 | 32.549 | 108.8104 | 34.7443 | 0 | 20.125 | 0 | 44.2505 | 32.5469
9/30/2020 15:22:24.4 | 118.9743 | 1698 | 30 | 2497.5599 | 127.6316 | 85.3075 | 100.1355 | 29.7784 | 31.9526 | 0.05143 | 107.0611 | 11.4316 | 69.1627 | 69.6503 | 72.3753 | 1.0062 | 98.8632 | 280.8735 | 217.3583 | 100.4252 | 712.3966 | 1.6345 | 449.8377 | 33.3832 | 50.809 | 40.9232 | 79.1613 | 12.0164 | 109.7208 | 31.5068 | 7.9666 | 98.8003 | 86.7734 | 24.5 | 29.0196 | 87 | 31 | 0.9995 | 68.6274 | 97 | 8240 | 32.549 | 109.4513 | 34.7199 | -0.0625 | 20.3125 | 0 | 44.2505 | 32.5469
9/30/2020 15:22:25.4 | 118.9746 | 1699 | 30 | 2500.5967 | 127.4866 | 85.3196 | 100.1444 | 29.7661 | 31.9566 | 0.05156 | 107.0524 | 11.42 | 69.5623 | 69.6587 | 72.4563 | 1.0072 | 98.8632 | 280.3396 | 217.0767 | 100.3228 | 712.4124 | 1.6055 | 448.497 | 33.3835 | 50.9053 | 40.8912 | 79.2535 | 11.9853 | 110.113 | 31.5524 | 8.0104 | 98.7835 | 86.7435 | 24.5 | 28.6274 | 87 | 31 | 1.0005 | 68.6274 | 100 | 7850 | 32.549 | 108.8104 | 34.6954 | -0.0625 | 19.5 | 0 | 44.696 | 32.5469
9/30/2020 15:22:26.4 | 118.9749 | 1700 | 30 | 2499.9806 | 127.4836 | 85.2921 | 100.1614 | 29.7637 | 31.948 | 0.05186 | 107.0087 | 11.4219 | 69.2198 | 70.2452 | 72.5264 | 1.0014 | 98.8672 | 280.1991 | 216.9922 | 100.6175 | 712.4072 | 1.6106 | 448.9439 | 33.3728 | 50.809 | 40.8845 | 79.0133 | 11.9906 | 109.8368 | 31.6637 | 8.0066 | 98.7751 | 86.7373 | 24.5 | 28.6274 | 87 | 31 | 1.0005 | 68.6274 | 101 | 8070 | 32.549 | 108.8104 | 34.7626 | 0 | 19.5625 | 0 | 44.6655 | 32.5469
9/30/2020 15:22:27.4 | 118.9752 | 1701 | 30 | 2497.4809 | 127.5713 | 85.2964 | 100.1764 | 29.7679 | 31.9439 | 0.05076 | 106.9302 | 11.4045 | 68.9914 | 69.8876 | 72.6003 | 1.0017 | 98.8626 | 280.7049 | 217.302 | 100.3228 | 712.3204 | 1.6511 | 451.7929 | 33.3627 | 50.9568 | 40.8777 | 79.1056 | 12.021 | 109.7203 | 31.5524 | 8.0194 | 98.7332 | 86.8284 | 24.5 | 29.0196 | 87 | 31 | 1.0013 | 68.6274 | 96 | 8160 | 32.549 | 109.1309 | 34.6954 | -0.0625 | 20 | 0 | 44.4611 | 32.5469
9/30/2020 15:22:28.4 | 118.9754 | 1702 | 30 | 2500.0502 | 127.3528 | 85.2662 | 100.1862 | 29.7642 | 31.9469 | 0.05117 | 106.9215 | 11.4035 | 69.0485 | 69.9742 | 72.6725 | 1.0138 | 98.8649 | 280.5082 | 216.7668 | 100.5632 | 712.3151 | 1.6635 | 449.726 | 33.3411 | 50.9568 | 40.9232 | 79.1056 | 12.0255 | 109.4984 | 31.5001 | 7.9924 | 98.7667 | 86.8221 | 24.5 | 29.0196 | 87 | 31 | 0.99959 | 68.6274 | 101 | 8160 | 32.549 | 108.8104 | 34.7107 | -0.0625 | 20.9375 | 0 | 43.3929 | 32.5469
9/30/2020 15:22:29.4 | 118.9757 | 1703 | 30 | 2499.4051 | 127.486 | 85.2576 | 100.2082 | 29.7624 | 31.9503 | 0.0509 | 106.9564 | 11.4025 | 68.9629 | 69.9559 | 72.74 | 1.0033 | 98.8638 | 280.1148 | 216.7387 | 100.4547 | 712.4374 | 1.664 | 447.9384 | 33.3723 | 50.892 | 40.8188 | 79.1914 | 11.9807 | 109.6374 | 31.4865 | 7.9743 | 98.8338 | 86.7734 | 24.5 | 29.0196 | 87 | 31 | 1.0039 | 68.6274 | 101 | 8140 | 32.549 | 108.49 | 34.7717 | 0 | 20.25 | 0 | 43.692 | 32.5469
9/30/2020 15:22:30.4 | 118.976 | 1704 | 30 | 2502.048 | 127.1933 | 85.2399 | 100.1967 | 29.7405 | 31.9906 | 0.05157 | 106.9738 | 11.4006 | 69.2198 | 69.6119 | 72.7875 | 1.0072 | 98.8621 | 280.5082 | 217.0485 | 100.5508 | 712.4729 | 1.6764 | 448.8322 | 33.3261 | 50.9435 | 40.7599 | 79.0435 | 11.9861 | 109.5236 | 31.3819 | 8.0259 | 98.8338 | 86.8158 | 24.5 | 29.0196 | 87 | 31 | 0.99611 | 68.6274 | 101 | 8190 | 32.549 | 109.4513 | 34.8694 | 0 | 21.1875 | 0 | 42.9321 | 32.6406
9/30/2020 15:22:31.4 | 118.9763 | 1705 | 30 | 2498.8772 | 127.3864 | 85.2446 | 100.2129 | 29.742 | 31.9788 | 0.05223 | 106.9738 | 11.3996 | 69.02 | 70.1904 | 72.8285 | 1.0094 | 98.8638 | 280.8173 | 217.133 | 100.3772 | 712.82 | 1.6963 | 449.8656 | 33.3315 | 51.0149 | 40.8391 | 79.3091 | 11.9975 | 109.4973 | 31.5068 | 8.0388 | 98.9513 | 86.841 | 24.5 | 29.0196 | 87 | 31 | 1.001 | 68.6274 | 100 | 7850 | 32.549 | 108.1619 | 34.787 | -0.0625 | 20.4375 | 0 | 42.9565 | 32.5469
9/30/2020 15:22:32.4 | 118.9766 | 1706 | 30 | 2499.2533 | 127.3872 | 85.231 | 100.2079 | 29.7424 | 31.9606 | 0.0524 | 106.9476 | 11.4054 | 68.8487 | 69.7891 | 72.8755 | 0.98675 | 98.8638 | 280.733 | 216.6823 | 100.4547 | 712.7951 | 1.7109 | 448.4132 | 33.3414 | 50.7891 | 40.8593 | 79.2407 | 11.9663 | 109.3292 | 31.4865 | 8.0156 | 98.9261 | 86.8599 | 24.5 | 29.0196 | 87 | 31 | 1.0006 | 68.6274 | 101 | 8310 | 32.549 | 109.1309 | 34.8023 | 0 | 20.0625 | 0 | 42.6361 | 32.5469
9/30/2020 15:22:33.4 | 118.9768 | 1707 | 30 | 2500.2231 | 127.3083 | 85.1993 | 100.2017 | 29.7469 | 31.9676 | 0.05201 | 106.9476 | 11.4006 | 69.2198 | 70.1223 | 72.927 | 0.99619 | 98.8649 | 280.3958 | 217.1048 | 100.5276 | 713.0291 | 1.7065 | 449.4187 | 33.3327 | 50.8157 | 40.9502 | 79.4141 | 11.9701 | 109.1063 | 31.4613 | 8.004 | 98.8925 | 86.8473 | 24.5 | 29.4118 | 87 | 31 | 0.99812 | 68.6274 | 100 | 8240 | 32.549 | 109.1309 | 34.9701 | 0 | 20 | 0 | 42.9443 | 32.6406
9/30/2020 15:22:34.4 | 118.9771 | 1708 | 30 | 2498.724 | 127.3983 | 85.1863 | 100.2019 | 29.7352 | 31.9616 | 0.05313 | 106.9564 | 11.4113 | 69.2198 | 69.2173 | 72.9867 | 1.004 | 98.8626 | 280.2553 | 216.7387 | 100.3709 | 712.8857 | 1.6957 | 451.0388 | 33.3328 | 50.6994 | 40.7666 | 78.9577 | 11.9906 | 109.216 | 31.5524 | 7.9975 | 98.8422 | 86.8708 | 24.5 | 29.4118 | 87 | 31 | 1.0021 | 68.6274 | 101 | 8160 | 32.549 | 108.8104 | 34.9457 | 0 | 20.125 | 0 | 43.1457 | 32.5469
9/30/2020 15:22:35.4 | 118.9774 | 1709 | 30 | 2498.4428 | 127.4107 | 85.1671 | 100.2112 | 29.707 | 31.9727 | 0.05028 | 106.9302 | 11.4083 | 69.1342 | 70.2502 | 73.0405 | 0.99797 | 98.8638 | 280.2834 | 216.964 | 100.5027 | 712.9725 | 1.693 | 447.6311 | 33.3378 | 50.6346 | 40.8256 | 78.8956 | 11.9944 | 109.0491 | 31.2773 | 8.0091 | 98.7835 | 86.8771 | 24.5 | 29.4118 | 87 | 31 | 1 | 68.6274 | 100 | 8070 | 32.549 | 108.8104 | 34.8846 | 0 | 19.625 | 0 | 43.4265 | 32.5469
9/30/2020 15:22:36.4 | 118.9777 | 1710 | 30 | 2499.9892 | 127.3468 | 85.1971 | 100.2357 | 29.7138 | 31.9729 | 0.05383 | 106.9826 | 11.4083 | 69.02 | 69.4442 | 73.0965 | 0.99815 | 98.8643 | 280.0586 | 216.5697 | 100.5695 | 713.1001 | 1.6733 | 448.4411 | 33.3404 | 50.7061 | 40.7801 | 79.1613 | 11.9899 | 109.2458 | 31.4545 | 8.0091 | 98.6996 | 86.9808 | 24.5 | 29.0196 | 87 | 31 | 1.0028 | 68.6274 | 101 | 7920 | 32.549 | 108.1619 | 34.8541 | 0.125 | 19.125 | 0 | 44.165 | 32.6406
9/30/2020 15:22:37.4 | 118.9779 | 1711 | 30 | 2497.6915 | 127.227 | 85.169 | 100.2483 | 29.7315 | 31.9499 | 0.054 | 106.9913 | 11.3948 | 69.2198 | 69.5348 | 73.1543 | 0.99904 | 98.8643 | 280.3115 | 216.457 | 100.695 | 713.2631 | 1.6465 | 449.2232 | 33.2795 | 50.7891 | 40.8845 | 78.9449 | 11.9914 | 109.0217 | 31.6434 | 8.0117 | 98.6074 | 86.9321 | 24.5 | 29.0196 | 87 | 31 | 1.0029 | 68.6274 | 96 | 8120 | 32.549 | 108.8104 | 34.8999 | 0 | 18.6875 | 0 | 44.6075 | 32.5469
9/30/2020 15:22:38.4 | 118.9782 | 1712 | 30 | 2499.2211 | 126.9379 | 85.146 | 100.2654 | 29.705 | 31.9604 | 0.05466 | 106.9651 | 11.3938 | 69.0771 | 68.8933 | 73.1961 | 0.99993 | 98.8626 | 280.0305 | 216.5697 | 100.5384 | 713.4156 | 1.6354 | 448.916 | 33.2249 | 50.5183 | 40.871 | 78.9322 | 11.9959 | 109.132 | 31.473 | 7.955 | 98.4648 | 86.8708 | 24.5 | 29.0196 | 87 | 31 | 1.0017 | 68.6274 | 96 | 8310 | 32.549 | 108.8104 | 34.9182 | 0 | 18.9375 | 0 | 44.7266 | 32.4531
9/30/2020 15:22:39.4 | 118.9785 | 1713 | 30 | 2499.9191 | 126.9463 | 85.1604 | 100.2522 | 29.7223 | 31.9439 | 0.05493 | 107 | 11.387 | 69.0485 | 69.6403 | 73.2212 | 1.0076 | 98.8643 | 280.7611 | 217.471 | 100.5152 | 713.5892 | 1.6471 | 447.5473 | 33.2351 | 50.7509 | 40.8845 | 78.9577 | 12.0066 | 109.0497 | 31.4478 | 8.0117 | 98.3977 | 86.9321 | 24.5 | 29.0196 | 87 | 31 | 0.99944 | 68.6274 | 100 | 8240 | 32.549 | 107.8415 | 35.0555 | 0 | 20 | 0 | 44.1589 | 32.5469
9/30/2020 15:22:40.4 | 118.9788 | 1714 | 30 | 2502.1576 | 127.0585 | 85.134 | 100.2621 | 29.7154 | 31.9342 | 0.05422 | 106.9826 | 11.3647 | 69.1342 | 69.5365 | 73.2529 | 1.0054 | 98.8643 | 280.1429 | 216.795 | 100.7369 | 713.676 | 1.675 | 450.4522 | 33.2938 | 50.4735 | 40.9434 | 78.9878 | 12.0134 | 109.3858 | 31.898 | 7.9833 | 98.4899 | 86.8897 | 24.5 | 29.4118 | 87 | 31 | 0.99763 | 68.6274 | 97 | 8210 | 32.549 | 108.8104 | 34.9915 | 0 | 20.1875 | 0 | 44.043 | 32.5469
9/30/2020 15:22:41.4 | 118.9791 | 1715 | 30 | 2499.5669 | 127.5264 | 85.1066 | 100.2786 | 29.7159 | 31.9314 | 0.05242 | 106.9913 | 11.356 | 69.1342 | 69.3065 | 73.2946 | 0.98835 | 98.8638 | 280.5925 | 216.8513 | 100.4609 | 713.7575 | 1.6819 | 449.5584 | 33.3793 | 50.5898 | 40.8391 | 78.9513 | 12.0013 | 109.0771 | 31.4933 | 8.0156 | 98.5822 | 86.9384 | 24.5 | 29.4118 | 87 | 31 | 0.99852 | 68.6274 | 96 | 8090 | 32.549 | 108.8104 | 34.848 | -0.0625 | 19.0625 | 0 | 44.6625 | 32.5469
9/30/2020 15:22:42.4 | 118.9793 | 1716 | 30 | 2499.6569 | 127.5849 | 85.0849 | 100.2905 | 29.7143 | 31.9352 | 0.05396 | 107.0087 | 11.3453 | 69.1627 | 69.6838 | 73.3328 | 1.0136 | 98.8638 | 279.0188 | 216.4288 | 100.5989 | 713.8496 | 1.6804 | 448.5529 | 33.4011 | 50.6861 | 40.9569 | 78.8956 | 11.9929 | 109.2172 | 31.5388 | 8.0027 | 98.5738 | 86.951 | 24.5 | 29.0196 | 87 | 31 | 0.9995 | 68.6274 | 101 | 7970 | 32.549 | 107.8415 | 34.9793 | 0 | 20 | 0 | 44.5618 | 32.5469
9/30/2020 15:22:43.4 | 118.9796 | 1717 | 30 | 2498.3311 | 127.5046 | 85.0653 | 100.3034 | 29.7117 | 31.9353 | 0.05243 | 106.9913 | 11.3317 | 69.1056 | 69.7624 | 73.3782 | 1.0038 | 98.8643 | 279.8619 | 216.7668 | 100.4779 | 713.8391 | 1.675 | 449.5863 | 33.3595 | 50.505 | 40.8912 | 78.5741 | 11.983 | 109.1057 | 31.5118 | 8.0594 | 98.6074 | 86.9871 | 24.5 | 29.0196 | 87 | 31 | 0.99892 | 68.6274 | 96 | 8190 | 32.549 | 108.8104 | 34.9853 | 0 | 20.4375 | 0 | 44.4122 | 32.5469
9/30/2020 15:22:44.4 | 118.9799 | 1718 | 30 | 2501.4713 | 127.2585 | 85.1007 | 100.3088 | 29.7147 | 31.9423 | 0.05424 | 106.9913 | 11.3162 | 69.334 | 69.7106 | 73.431 | 1.004 | 98.8638 | 279.2998 | 216.2598 | 100.4547 | 713.9719 | 1.6939 | 448.6925 | 33.3366 | 50.6861 | 40.9047 | 78.8956 | 11.9959 | 109.4413 | 31.4342 | 8.004 | 98.7332 | 86.951 | 24.5 | 29.4118 | 87 | 31 | 1.0016 | 68.6274 | 97 | 8310 | 32.549 | 108.8104 | 35.2264 | 0 | 21.0625 | 0 | 43.4235 | 32.5469
9/30/2020 15:22:45.4 | 118.9802 | 1719 | 30 | 2498.8733 | 127.4182 | 85.0905 | 100.3038 | 29.7122 | 31.9318 | 0.04968 | 106.9651 | 11.323 | 69.334 | 70.6408 | 73.4818 | 0.99441 | 98.8649 | 280.8173 | 216.3162 | 100.63 | 713.9561 | 1.7005 | 448.6925 | 33.3403 | 50.5134 | 40.8845 | 79.2233 | 12.0013 | 109.2463 | 31.7295 | 8.0091 | 98.8506 | 87.0295 | 24.5 | 29.0196 | 87 | 31 | 1.0066 | 68.6274 | 100 | 8210 | 32.549 | 108.49 | 35.1135 | -0.125 | 20.25 | 0 | 43.6523 | 32.5469
9/30/2020 15:22:46.4 | 118.9804 | 1720 | 30 | 2501.6739 | 126.9951 | 85.0334 | 100.2864 | 29.6959 | 31.9385 | 0.04856 | 107.0174 | 11.3094 | 69.2198 | 69.7908 | 73.5424 | 0.99904 | 98.8649 | 280.3396 | 216.5697 | 100.6051 | 714.1546 | 1.6954 | 450.9829 | 33.2695 | 50.4868 | 40.9299 | 78.8033 | 11.999 | 109.6105 | 31.4933 | 8.031 | 98.9093 | 87.0233 | 24.5 | 29.4118 | 87 | 31 | 1.0001 | 68.6274 | 97 | 8240 | 32.549 | 109.1309 | 35.0128 | -0.0625 | 21.3125 | 0 | 42.6575 | 32.5469
9/30/2020 15:22:47.4 | 118.9807 | 1721 | 30 | 2500.5914 | 127.3594 | 85.0361 | 100.3183 | 29.6839 | 31.9403 | 0.05015 | 107 | 11.3104 | 68.9058 | 69.3586 | 73.6046 | 1.0049 | 98.8638 | 280.171 | 216.5978 | 100.6175 | 714.3388 | 1.7078 | 449.6143 | 33.3481 | 50.6031 | 40.9569 | 78.9147 | 11.999 | 109.6094 | 31.5068 | 8.022 | 99.0016 | 86.9997 | 24.5 | 29.0196 | 87 | 31 | 0.99919 | 68.6274 | 97 | 8070 | 32.549 | 109.1309 | 35.0189 | -0.125 | 20.5 | 0 | 42.6086 | 32.5469
9/30/2020 15:22:48.4 | 118.981 | 1722 | 30 | 2503.1952 | 127.6642 | 85.0542 | 100.3208 | 29.6893 | 31.9221 | 0.05207 | 107.0349 | 11.3055 | 69.0771 | 69.6353 | 73.6538 | 0.99102 | 98.8638 | 279.9181 | 216.288 | 100.5027 | 714.2414 | 1.7129 | 449.8656 | 33.4676 | 50.6346 | 40.8845 | 78.7969 | 12.002 | 109.2732 | 31.3296 | 8.0658 | 98.9513 | 87.0295 | 24.5 | 29.4118 | 87 | 31 | 1.0026 | 68.6274 | 101 | 7990 | 32.549 | 108.49 | 34.967 | -0.125 | 19.9375 | 0 | 43.0511 | 32.5469
9/30/2020 15:22:49.4 | 118.9813 | 1723 | 30 | 2498.6452 | 128.0321 | 85.0211 | 100.3446 | 29.69 | 31.9175 | 0.04949 | 107.0262 | 11.3084 | 68.9629 | 69.6738 | 73.6874 | 0.9953 | 98.866 | 280.3396 | 216.7668 | 100.5989 | 714.0836 | 1.6994 | 448.8601 | 33.5005 | 50.6346 | 40.9434 | 78.7476 | 11.9823 | 109.9197 | 31.2773 | 8.0594 | 98.7919 | 86.9384 | 24.5 | 28.6274 | 86 | 31 | 1.0025 | 68.6274 | 100 | 7900 | 32.549 | 108.49 | 34.8724 | -0.0625 | 19.4375 | 0 | 44.0552 | 32.5469
9/30/2020 15:22:50.4 | 118.9816 | 1724 | 30 | 2499.3932 | 127.4539 | 84.9602 | 100.3281 | 29.6988 | 31.9264 | 0.04869 | 106.9913 | 11.3113 | 69.02 | 69.7473 | 73.7188 | 0.99566 | 98.8638 | 280.4239 | 216.4852 | 101.0376 | 713.864 | 1.6766 | 448.078 | 33.3584 | 50.3838 | 40.9754 | 78.7047 | 11.9944 | 109.7494 | 31.9115 | 7.9846 | 98.7248 | 87.0169 | 24.5 | 29.0196 | 87 | 31 | 0.99834 | 68.6274 | 101 | 8310 | 32.549 | 109.4513 | 34.9091 | 0 | 20.625 | 0 | 42.7643 | 32.5469
9/30/2020 15:22:51.4 | 118.9818 | 1725 | 30 | 2502.1791 | 127.3063 | 84.922 | 100.3556 | 29.667 | 31.9261 | 0.0507 | 107.0524 | 11.324 | 69.0485 | 69.3401 | 73.7676 | 0.9953 | 98.8649 | 280.6768 | 216.7668 | 100.6532 | 713.8798 | 1.691 | 449.2791 | 33.3564 | 50.5383 | 40.8912 | 78.902 | 11.9807 | 109.2183 | 31.5456 | 7.9627 | 98.7835 | 86.9871 | 24.5 | 29.0196 | 86 | 31 | 1.0041 | 68.6274 | 101 | 8240 | 32.549 | 108.49 | 34.9823 | 0 | 20.1875 | 0 | 42.5903 | 32.5469
9/30/2020 15:22:52.4 | 118.9821 | 1726 | 30 | 2500.2585 | 127.4329 | 84.915 | 100.363 | 29.6741 | 31.9237 | 0.05123 | 107.096 | 11.324 | 69.1912 | 69.7256 | 73.8015 | 0.99851 | 98.8632 | 279.9181 | 216.0627 | 100.7804 | 713.864 | 1.7014 | 451.1505 | 33.3627 | 50.6746 | 40.871 | 78.9339 | 11.9747 | 109.1326 | 31.4225 | 8.004 | 98.7751 | 86.9682 | 24.5 | 29.0196 | 86 | 31 | 0.99831 | 68.6274 | 101 | 8160 | 32.549 | 109.1309 | 34.9793 | -0.0625 | 20.3125 | 0 | 42.7307 | 32.5469
9/30/2020 15:22:53.4 | 118.9824 | 1727 | 30 | 2498.6999 | 127.5348 | 84.8891 | 100.3685 | 29.6703 | 31.9231 | 0.05135 | 107.0873 | 11.3259 | 69.1056 | 69.8659 | 73.8502 | 1.0104 | 98.8643 | 279.2436 | 215.95 | 100.7555 | 713.8232 | 1.6905 | 448.1618 | 33.3695 | 50.4935 | 40.9232 | 78.8097 | 11.9823 | 109.1337 | 31.4478 | 8.0272 | 98.7416 | 87.0169 | 24.5 | 29.0196 | 86 | 31 | 1.0014 | 68.2353 | 100 | 8120 | 32.549 | 108.8104 | 34.9518 | -0.125 | 20.375 | 0 | 42.8009 | 32.4531
9/30/2020 15:22:54.4 | 118.9827 | 1728 | 30 | 2499.8962 | 127.5581 | 84.8594 | 100.3786 | 29.6713 | 31.9307 | 0.05246 | 107.0698 | 11.3414 | 68.9343 | 69.7757 | 73.8501 | 1.0017 | 98.8638 | 280.1429 | 216.457 | 100.695 | 713.8443 | 1.6841 | 449.5584 | 33.3968 | 50.5316 | 40.898 | 78.6983 | 11.9655 | 109.1612 | 31.4342 | 8.071 | 98.7164 | 86.9447 | 24.5 | 29.0196 | 86 | 31 | 1.0017 | 68.6274 | 101 | 7990 | 32.549 | 109.1309 | 34.9091 | -0.0625 | 19.875 | 0 | 43.1335 | 32.5469
9/30/2020 15:22:55.4 | 118.9829 | 1729 | 30 | 2500.1027 | 127.4149 | 84.8305 | 100.3805 | 29.6691 | 31.9239 | 0.05323 | 107.0524 | 11.3385 | 68.7916 | 70.0042 | 73.848 | 1.0028 | 98.8626 | 279.6652 | 216.4007 | 100.647 | 713.9153 | 1.6892 | 450.0053 | 33.3575 | 50.5831 | 40.9367 | 78.6983 | 11.9861 | 108.992 | 31.4865 | 8.0388 | 98.7416 | 86.9321 | 24.5 | 29.4118 | 86 | 31 | 0.99858 | 68.2353 | 96 | 8190 | 32.549 | 109.1309 | 34.8663 | -0.0625 | 19.4375 | 0 | 43.7897 | 32.4531
9/30/2020 15:22:56.4 | 118.9832 | 1730 | 30 | 2498.3099 | 127.2537 | 84.8 | 100.3708 | 29.6458 | 31.9394 | 0.0512 | 107.0349 | 11.3375 | 68.9914 | 69.6637 | 73.8551 | 0.99833 | 98.8626 | 279.1312 | 215.95 | 100.7493 | 713.9968 | 1.6945 | 448.7205 | 33.2921 | 50.5898 | 40.9889 | 78.6553 | 11.9792 | 109.216 | 31.4933 | 8.013 | 98.6074 | 86.9808 | 24.5 | 29.0196 | 86 | 31 | 0.99879 | 68.6274 | 96 | 8360 | 32.549 | 108.8104 | 34.9548 | 0 | 19.1875 | 0 | 44.0613 | 32.4531
9/30/2020 15:22:57.4 | 118.9835 | 1731 | 30 | 2501.9681 | 127.1624 | 84.7891 | 100.3894 | 29.6612 | 31.9173 | 0.05107 | 107.0087 | 11.3434 | 69.02 | 69.764 | 73.8772 | 1.0087 | 98.8626 | 280.171 | 216.2598 | 100.6656 | 714.0429 | 1.6859 | 449.4746 | 33.315 | 50.6546 | 40.9434 | 78.7174 | 12.0066 | 109.076 | 31.4545 | 7.9537 | 98.5067 | 86.9871 | 24.5 | 29.0196 | 86 | 31 | 1.0027 | 68.6274 | 100 | 8260 | 32.549 | 107.8415 | 34.8358 | 0 | 18.25 | 0 | 44.7052 | 32.5469
9/30/2020 15:22:58.4 | 118.9838 | 1732 | 30 | 2499.4737 | 127.4937 | 84.8252 | 100.3826 | 29.6358 | 31.9369 | 0.05042 | 106.9738 | 11.3405 | 68.9058 | 69.9092 | 73.8906 | 1.0038 | 98.8621 | 279.9181 | 216.0345 | 100.7012 | 714.0429 | 1.6905 | 451.1226 | 33.3675 | 50.5383 | 40.9434 | 78.5567 | 12.0028 | 109.0194 | 31.3887 | 8.0194 | 98.448 | 87.0358 | 24.5 | 29.0196 | 86 | 31 | 0.9998 | 68.6274 | 101 | 8120 | 32.549 | 108.8104 | 35.0281 | 0 | 19.875 | 0 | 44.3726 | 32.4531
9/30/2020 15:22:59.4 | 118.9841 | 1733 | 30 | 2500.3044 | 127.2546 | 84.8242 | 100.3955 | 29.6491 | 31.9375 | 0.04901 | 106.9826 | 11.3424 | 69.0771 | 69.7924 | 73.9412 | 1.0024 | 98.8626 | 279.6652 | 216.2598 | 100.6407 | 714.0021 | 1.7056 | 449.0836 | 33.3181 | 50.525 | 40.9434 | 78.6919 | 11.9845 | 108.8799 | 31.4275 | 8.004 | 98.4732 | 87.0358 | 24.5 | 29.0196 | 86 | 31 | 1.0005 | 68.6274 | 96 | 8140 | 32.549 | 108.8104 | 34.9915 | 0.0625 | 19.125 | 0 | 44.9158 | 32.5469
9/30/2020 15:23:00.4 | 118.9843 | 1734 | 30 | 2498.5354 | 127.2843 | 84.8016 | 100.4017 | 29.6516 | 31.9352 | 0.04962 | 107.0174 | 11.3492 | 69.4196 | 70.4491 | 73.9849 | 1.0017 | 98.8626 | 279.1874 | 215.8373 | 100.6656 | 713.9863 | 1.6961 | 447.7987 | 33.3025 | 50.5001 | 40.9232 | 78.5694 | 11.9997 | 109.048 | 31.6114 | 8.0285 | 98.448 | 86.9682 | 24.5 | 29.0196 | 86 | 31 | 1.0028 | 68.6274 | 101 | 7940 | 32.549 | 107.8415 | 34.8785 | 0 | 19.25 | 0 | 45.044 | 32.5469
9/30/2020 15:23:01.4 | 118.9846 | 1735 | 30 | 2500.2584 | 127.3473 | 84.7513 | 100.419 | 29.6287 | 31.9292 | 0.05094 | 107.0262 | 11.356 | 69.2769 | 69.9609 | 74.0541 | 0.99138 | 98.8615 | 279.8619 | 216.0627 | 100.9834 | 713.9968 | 1.6999 | 450.0612 | 33.3459 | 50.3771 | 40.9889 | 78.5996 | 11.999 | 109.0468 | 31.7479 | 8.0401 | 98.4648 | 86.9321 | 24.5 | 29.4118 | 86 | 31 | 0.99892 | 68.6274 | 96 | 8210 | 32.549 | 108.8104 | 34.9335 | 0 | 20.25 | 0 | 44.8364 | 32.4531
9/30/2020 15:23:02.4 | 118.9849 | 1736 | 30 | 2499.4127 | 127.4159 | 84.7254 | 100.4186 | 29.6292 | 31.9455 | 0.05139 | 106.9913 | 11.3754 | 69.02 | 69.9809 | 74.1029 | 1.0072 | 98.8643 | 279.4122 | 216.0345 | 100.6532 | 713.981 | 1.7275 | 449.1394 | 33.3496 | 50.5383 | 41.0208 | 78.6553 | 11.9823 | 108.9937 | 31.4933 | 7.9679 | 98.5654 | 86.9132 | 24.5 | 29.0196 | 86 | 31 | 0.99648 | 68.6274 | 97 | 8360 | 32.549 | 108.8104 | 35.1074 | 0 | 20.5 | 0 | 44.4336 | 32.4531
9/30/2020 15:23:03.4 | 118.9852 | 1737 | 30 | 2498.4388 | 127.4753 | 84.6868 | 100.4023 | 29.6508 | 31.9509 | 0.05333 | 106.9651 | 11.3763 | 69.1627 | 70.0392 | 74.161 | 1.0001 | 98.8604 | 279.7776 | 215.8937 | 100.7074 | 713.9968 | 1.7335 | 448.3573 | 33.3521 | 50.6994 | 40.8323 | 78.5631 | 11.9815 | 109.1578 | 31.2909 | 7.9782 | 98.6577 | 86.9808 | 24.5 | 29.4118 | 86 | 31 | 1.0018 | 68.6274 | 100 | 8160 | 32.549 | 108.1619 | 35.1562 | 0 | 20.375 | 0 | 44.0216 | 32.5469
9/30/2020 15:23:04.4 | 118.9854 | 1738 | 30 | 2501.4293 | 127.0281 | 84.6582 | 100.408 | 29.6594 | 31.9607 | 0.05199 | 107 | 11.3744 | 69.1627 | 69.7022 | 74.2081 | 1.006 | 98.8609 | 280.452 | 216.4288 | 100.7244 | 713.981 | 1.7322 | 449.4187 | 33.2779 | 50.6661 | 40.9164 | 78.2351 | 11.9655 | 109.1583 | 31.4662 | 8.004 | 98.7751 | 86.9132 | 24.5 | 29.0196 | 86 | 31 | 1.0005 | 68.6274 | 97 | 8160 | 32.549 | 109.1309 | 35.0189 | 0 | 21.8125 | 0 | 42.7948 | 32.4531
9/30/2020 15:23:05.4 | 118.9857 | 1739 | 30 | 2499.7283 | 127.4641 | 84.6777 | 100.4017 | 29.6591 | 31.9614 | 0.04964 | 107.0698 | 11.3734 | 69.2198 | 69.8709 | 74.2417 | 1.003 | 98.8626 | 280.3677 | 216.4852 | 100.5989 | 714.2059 | 1.7439 | 449.1115 | 33.3664 | 50.5316 | 41.1 | 78.5996 | 11.9747 | 109.5802 | 31.4865 | 8.062 | 98.9345 | 86.9871 | 24.5 | 29.0196 | 86 | 31 | 1.0017 | 68.6274 | 101 | 7900 | 32.549 | 108.1619 | 35.0006 | 0 | 20.8125 | 0 | 43.1549 | 32.4531
9/30/2020 15:23:06.4 | 118.986 | 1740 | 30 | 2500.8591 | 127.4978 | 84.6895 | 100.4261 | 29.6723 | 31.9488 | 0.04889 | 107.096 | 11.3831 | 69.1056 | 69.8709 | 74.2136 | 1.0026 | 98.8626 | 279.6652 | 216.1472 | 100.8872 | 714.0429 | 1.7302 | 448.7205 | 33.3905 | 50.4801 | 40.9956 | 78.4516 | 11.9785 | 109.4682 | 31.4342 | 8.0375 | 98.9345 | 86.8897 | 24.5 | 29.4118 | 86 | 31 | 1.0025 | 68.6274 | 101 | 7970 | 32.549 | 108.1619 | 35.0342 | -0.0625 | 20 | 0 | 43.0573 | 32.5469
9/30/2020 15:23:07.4 | 118.9863 | 1741 | 30 | 2497.8558 | 127.6884 | 84.6854 | 100.436 | 29.6531 | 31.9526 | 0.04905 | 107.1222 | 11.3598 | 68.9343 | 69.8108 | 74.1338 | 0.99085 | 98.8655 | 278.7378 | 215.8373 | 100.7431 | 714.0021 | 1.7021 | 450.5919 | 33.4001 | 50.5831 | 40.9956 | 78.5996 | 11.9792 | 109.3589 | 31.4865 | 8.0736 | 98.8925 | 86.9871 | 24.5 | 29.4118 | 86 | 31 | 1.003 | 68.6274 | 100 | 8210 | 32.549 | 109.1309 | 35.0006 | 0 | 19.875 | 0 | 43.5761 | 32.4531
9/30/2020 15:23:08.4 | 118.9866 | 1742 | 30 | 2499.1901 | 127.2069 | 84.6959 | 100.4581 | 29.6479 | 31.9641 | 0.04921 | 107.0873 | 11.3695 | 68.9914 | 70.2037 | 74.1264 | 0.99779 | 98.8643 | 279.2998 | 215.95 | 101.0082 | 713.9561 | 1.679 | 449.2791 | 33.2919 | 50.0947 | 41.041 | 78.5758 | 11.9815 | 109.3578 | 31.5136 | 8.004 | 98.7919 | 86.8347 | 24.5 | 29.0196 | 86 | 31 | 0.99934 | 68.6274 | 101 | 8120 | 32.549 | 108.49 | 34.9823 | 0 | 20.8125 | 0 | 42.7734 | 32.4531
9/30/2020 15:23:09.4 | 118.9868 | 1743 | 30 | 2500.0874 | 127.1489 | 84.714 | 100.4509 | 29.6377 | 31.9699 | 0.05025 | 107.1222 | 11.3725 | 69.1342 | 70.3663 | 74.1429 | 1.0026 | 98.8598 | 280.171 | 215.9782 | 100.7074 | 713.9403 | 1.679 | 447.8266 | 33.2882 | 50.4935 | 40.9164 | 78.6617 | 11.9663 | 109.3533 | 31.5001 | 7.946 | 98.7919 | 86.9132 | 24.5 | 29.0196 | 86 | 31 | 0.99983 | 68.6274 | 100 | 8210 | 32.549 | 108.1619 | 35.08 | -0.125 | 19.625 | 0 | 42.9047 | 32.4531
9/30/2020 15:23:10.4 | 118.9871 | 1744 | 30 | 2500.2189 | 127.318 | 84.6985 | 100.452 | 29.6633 | 31.9739 | 0.04961 | 107.1658 | 11.3657 | 68.9914 | 69.9426 | 74.1884 | 1.0003 | 98.8626 | 279.0469 | 215.781 | 100.695 | 714.0271 | 1.6538 | 451.2622 | 33.3351 | 50.4801 | 40.871 | 78.5996 | 11.9914 | 109.4962 | 31.1204 | 7.973 | 98.7416 | 86.8708 | 24.5 | 29.0196 | 86 | 31 | 1.0011 | 68.6274 | 97 | 8240 | 32.549 | 109.1309 | 34.9365 | 0 | 19.4375 | 0 | 43.2068 | 32.4531
9/30/2020 15:23:11.4 | 118.9874 | 1745 | 30 | 2498.5222 | 127.3572 | 84.6816 | 100.4604 | 29.6566 | 32.0064 | 0.05023 | 107.1135 | 11.3666 | 68.9914 | 70.1506 | 74.2451 | 0.99993 | 98.8626 | 279.1031 | 216.3162 | 100.8268 | 714.1599 | 1.656 | 449.9494 | 33.3254 | 50.3638 | 41.0932 | 78.3895 | 11.9838 | 109.6642 | 31.473 | 7.9253 | 98.6493 | 86.8834 | 24.5 | 29.0196 | 86 | 31 | 1.0042 | 68.6274 | 100 | 7820 | 32.549 | 107.8415 | 35.0617 | 0 | 19.5 | 0 | 43.4448 | 32.4531
9/30/2020 15:23:12.4 | 118.9877 | 1746 | 30 | 2500.8737 | 127.2086 | 84.69 | 100.4564 | 29.6378 | 31.9863 | 0.051 | 107.0436 | 11.3628 | 69.1056 | 70.1257 | 74.2899 | 1.0151 | 98.8626 | 279.2436 | 215.8655 | 100.6113 | 714.0731 | 1.6675 | 447.7149 | 33.316 | 50.4419 | 40.9299 | 78.6124 | 11.9785 | 109.3281 | 31.5524 | 7.9653 | 98.5906 | 86.8771 | 24.5 | 29.4118 | 86 | 31 | 1.0004 | 68.6274 | 101 | 7970 | 32.549 | 108.1619 | 34.8907 | 0 | 19.125 | 0 | 44.0521 | 32.4531
9/30/2020 15:23:13.4 | 118.9879 | 1747 | 30 | 2500.6073 | 127.4382 | 84.699 | 100.4531 | 29.6321 | 31.9799 | 0.05217 | 107.0087 | 11.3686 | 68.9914 | 69.764 | 74.3465 | 1.0042 | 98.8621 | 279.89 | 216.0345 | 100.7137 | 714.1704 | 1.6527 | 450.3684 | 33.3733 | 50.4486 | 40.9502 | 78.7174 | 11.9747 | 109.2715 | 31.3499 | 8.0014 | 98.5067 | 86.7986 | 24.5 | 29.0196 | 86 | 31 | 1.0018 | 68.6274 | 96 | 8210 | 32.549 | 108.8104 | 34.9457 | -0.0625 | 19.875 | 0 | 44.0155 | 32.4531
9/30/2020 15:23:14.4 | 118.9882 | 1748 | 30 | 2498.764 | 127.5708 | 84.7028 | 100.4613 | 29.6123 | 32.0001 | 0.052 | 106.9651 | 11.3705 | 69.1056 | 69.2745 | 74.3999 | 1.0003 | 98.8632 | 279.5809 | 216.1472 | 100.6532 | 714.0836 | 1.6587 | 449.0836 | 33.3827 | 50.5898 | 40.9434 | 78.7047 | 11.9952 | 109.3567 | 31.3887 | 8.0014 | 98.5151 | 86.8897 | 24.5 | 29.0196 | 86 | 31 | 0.9994 | 68.6274 | 101 | 8120 | 32.549 | 108.1619 | 34.9304 | -0.125 | 19.9375 | 0 | 43.9911 | 32.4531
9/30/2020 15:23:15.4 | 118.9885 | 1749 | 30 | 2500.0563 | 127.2932 | 84.6742 | 100.4672 | 29.6263 | 32.0118 | 0.05322 | 106.9476 | 11.3666 | 69.1342 | 70.3613 | 74.4711 | 1.0076 | 98.8615 | 279.89 | 216.0908 | 100.8392 | 714.1599 | 1.6726 | 447.6311 | 33.326 | 50.6861 | 40.9889 | 78.5503 | 12.002 | 109.439 | 31.4342 | 7.995 | 98.5571 | 86.786 | 24.5 | 29.4118 | 86 | 31 | 1.0007 | 68.6274 | 100 | 8210 | 32.549 | 108.1619 | 34.9915 | -0.0625 | 19.375 | 0 | 44.2749 | 32.5469
9/30/2020 15:23:16.4 | 118.9888 | 1750 | 30 | 2499.8189 | 127.3532 | 84.6831 | 100.4618 | 29.6108 | 32.0111 | 0.04926 | 106.9738 | 11.3763 | 69.2198 | 69.7022 | 74.534 | 1.0037 | 98.8604 | 278.513 | 215.274 | 100.7306 | 714.1441 | 1.658 | 451.3739 | 33.3387 | 50.5698 | 40.8643 | 78.6362 | 11.9906 | 109.3258 | 31.3684 | 8.0001 | 98.5822 | 86.8645 | 24.5 | 29.4118 | 86 | 31 | 1.001 | 68.6274 | 96 | 8160 | 32.549 | 108.8104 | 34.9243 | -0.0625 | 19.25 | 0 | 44.516 | 32.4531
9/30/2020 15:23:17.4 | 118.9891 | 1751 | 30 | 2503.5961 | 127.1837 | 84.7232 | 100.475 | 29.6278 | 31.9952 | 0.05056 | 106.9826 | 11.3783 | 69.1912 | 69.6102 | 74.5994 | 1.0008 | 98.8609 | 279.6933 | 216.0345 | 100.7369 | 714.2414 | 1.6474 | 450.2287 | 33.3445 | 50.5765 | 40.9367 | 78.5933 | 11.9777 | 109.0743 | 31.3752 | 7.9975 | 98.5487 | 86.7373 | 24.5 | 29.0196 | 86 | 31 | 0.99852 | 68.6274 | 100 | 7820 | 32.549 | 108.1619 | 35.0586 | -0.0625 | 19.1875 | 0 | 44.9341 | 32.4531
9/30/2020 15:23:18.4 | 118.9893 | 1752 | 30 | 2499.2951 | 127.4926 | 84.7172 | 100.4943 | 29.6176 | 32.0035 | 0.05233 | 106.9302 | 11.3715 | 69.2769 | 69.8292 | 74.6405 | 1.0031 | 98.8598 | 278.5692 | 215.5557 | 100.8578 | 714.2059 | 1.6478 | 448.2456 | 33.3663 | 50.6546 | 40.9956 | 78.7668 | 11.9906 | 108.9891 | 31.5068 | 8.0375 | 98.4983 | 86.7435 | 24.5 | 29.4118 | 86 | 31 | 0.99907 | 68.6274 | 101 | 7940 | 32.549 | 107.8415 | 35.0067 | -0.0625 | 20.1875 | 0 | 44.696 | 32.4531
9/30/2020 15:23:19.4 | 118.9896 | 1753 | 30 | 2501.5199 | 127.3266 | 84.7001 | 100.4855 | 29.6016 | 32.0015 | 0.05168 | 106.9651 | 11.3676 | 69.3625 | 69.8659 | 74.6888 | 0.98889 | 98.8604 | 279.5809 | 215.6402 | 100.7074 | 714.1546 | 1.6533 | 450.145 | 33.3544 | 50.545 | 41.0343 | 78.7111 | 11.9937 | 108.9337 | 31.3432 | 8.0297 | 98.5403 | 86.8771 | 24.5 | 29.0196 | 86 | 31 | 1.0046 | 68.6274 | 96 | 8190 | 32.549 | 108.8104 | 34.8358 | 0 | 19.5625 | 0 | 45.1386 | 32.4531
9/30/2020 15:23:20.4 | 118.9899 | 1754 | 30 | 2498.6574 | 127.3908 | 84.7229 | 100.4959 | 29.6011 | 32.0179 | 0.05194 | 107.0262 | 11.3676 | 69.2198 | 70.3 | 74.7345 | 1.0254 | 98.8587 | 278.9626 | 215.5839 | 100.7973 | 714.0875 | 1.6544 | 449.5025 | 33.3329 | 50.3323 | 40.844 | 78.754 | 11.9754 | 109.044 | 31.4933 | 7.9821 | 98.5319 | 86.7969 | 24.5 | 29.4118 | 86 | 31 | 0.99821 | 68.6274 | 101 | 8210 | 32.549 | 107.8415 | 35.0006 | -0.0625 | 20.0625 | 0 | 45.0043 | 32.4531
9/30/2020 15:23:21.4 | 118.9902 | 1755 | 30 | 2499.8402 | 126.9577 | 84.7508 | 100.5143 | 29.5996 | 32.0166 | 0.05311 | 107.0349 | 11.3676 | 69.1056 | 69.2779 | 74.7894 | 1.0053 | 98.857 | 279.7495 | 215.7247 | 100.7493 | 714.1599 | 1.6702 | 448.6087 | 33.2353 | 50.6413 | 41.1454 | 78.8033 | 11.999 | 109.0423 | 31.1795 | 7.9756 | 98.6242 | 86.8347 | 24.5 | 29.4118 | 86 | 31 | 0.99803 | 69.0196 | 101 | 8260 | 32.549 | 107.8415 | 35.199 | 0 | 21.3125 | 0 | 43.4967 | 32.4531
9/30/2020 15:23:22.4 | 118.9904 | 1756 | 30 | 2502.2108 | 127.2739 | 84.7545 | 100.5233 | 29.618 | 32.0202 | 0.0499 | 107.0524 | 11.3802 | 69.2198 | 70.0541 | 74.8276 | 1.0283 | 98.8587 | 279.2717 | 216.1753 | 100.4609 | 714.0323 | 1.6961 | 451.0108 | 33.3497 | 50.6413 | 40.9821 | 78.8033 | 11.9975 | 109.072 | 31.1272 | 8.0246 | 98.7835 | 86.9258 | 24.5 | 29.0196 | 86 | 31 | 1.0037 | 68.6274 | 97 | 8240 | 32.549 | 109.1309 | 35.0159 | -0.0625 | 20.0625 | 0 | 43.7866 | 32.4531
9/30/2020 15:23:23.4 | 118.9907 | 1757 | 30 | 2498.2005 | 127.4349 | 84.7629 | 100.5267 | 29.6206 | 32.0256 | 0.04879 | 107.0262 | 11.3899 | 69.1627 | 69.6336 | 74.8587 | 0.99779 | 98.8564 | 279.075 | 216.0345 | 100.7679 | 714.1599 | 1.6835 | 450.0612 | 33.3383 | 50.3523 | 40.9889 | 79.0197 | 11.9929 | 109.1818 | 31.6704 | 8.0452 | 98.7751 | 86.7373 | 24.5 | 29.0196 | 86 | 31 | 0.99828 | 68.6274 | 100 | 7920 | 32.549 | 108.1619 | 35.141 | 0 | 20.375 | 0 | 43.7408 | 32.3594
9/30/2020 15:23:24.4 | 118.991 | 1758 | 30 | 2502.6015 | 127.1451 | 84.7845 | 100.5102 | 29.6099 | 32.0274 | 0.05179 | 107.0087 | 11.4064 | 69.1627 | 70.3961 | 74.8404 | 1.001 | 98.8581 | 279.8057 | 216.3725 | 100.7493 | 714.1954 | 1.6666 | 448.3294 | 33.3211 | 50.3323 | 41.0343 | 78.8033 | 11.9762 | 109.2675 | 31.5979 | 8.0104 | 98.7919 | 86.7797 | 24.5 | 29.4118 | 86 | 31 | 1.0032 | 68.6274 | 101 | 7970 | 32.549 | 108.1619 | 35.0983 | 0 | 21.25 | 0 | 43.1061 | 32.4531
9/30/2020 15:23:25.4 | 118.9913 | 1759 | 30 | 2501.8167 | 127.5227 | 84.816 | 100.5114 | 29.6059 | 32.031 | 0.05015 | 107.0174 | 11.4103 | 69.334 | 70.1672 | 74.8231 | 0.99886 | 98.8575 | 278.794 | 215.7528 | 100.8516 | 714.2362 | 1.6844 | 449.3629 | 33.4096 | 50.5964 | 41.0343 | 79.0563 | 11.9678 | 109.4631 | 31.3955 | 8.0439 | 98.8338 | 86.731 | 24.5 | 29.4118 | 86 | 31 | 1.0003 | 68.6274 | 96 | 8190 | 32.549 | 109.1309 | 35.0281 | 0 | 20.375 | 0 | 43.4326 | 32.4531
9/30/2020 15:23:26.4 | 118.9916 | 1760 | 30 | 2499.5581 | 127.5411 | 84.7886 | 100.4977 | 29.6289 | 32.0278 | 0.05022 | 107.0174 | 11.4277 | 69.3911 | 69.769 | 74.8085 | 0.98212 | 98.8558 | 279.3841 | 215.5839 | 100.9291 | 714.1139 | 1.658 | 448.6646 | 33.3815 | 50.525 | 40.9821 | 78.7412 | 11.9845 | 109.4614 | 31.4275 | 8.0426 | 98.8338 | 86.6335 | 24.5 | 29.0196 | 86 | 31 | 0.99757 | 68.6274 | 101 | 8120 | 32.549 | 108.1619 | 35.0067 | 0 | 20.625 | 0 | 43.2495 | 32.4531
9/30/2020 15:23:27.4 | 118.9918 | 1761 | 30 | 2497.7194 | 127.5219 | 84.8218 | 100.4969 | 29.6115 | 32.038 | 0.05028 | 107.0349 | 11.4316 | 69.334 | 70.3232 | 74.8005 | 1.0104 | 98.8564 | 279.075 | 215.7247 | 101.0082 | 714.0678 | 1.6403 | 447.268 | 33.3543 | 49.9916 | 41.0275 | 78.8225 | 11.9959 | 109.4059 | 31.5136 | 8.013 | 98.8422 | 86.7247 | 24.5 | 29.4118 | 86 | 31 | 1.0001 | 68.6274 | 101 | 8260 | 32.549 | 108.1619 | 35.022 | 0.125 | 20.3125 | 0 | 43.0145 | 32.4531
9/30/2020 15:23:28.4 | 118.9921 | 1762 | 30 | 2501.8274 | 127.1803 | 84.8041 | 100.5061 | 29.6116 | 32.0122 | 0.04956 | 107 | 11.4287 | 69.4481 | 70.0591 | 74.8141 | 1.0065 | 98.8575 | 279.6371 | 216.0908 | 100.8516 | 714.0376 | 1.6445 | 451.1226 | 33.3215 | 50.4419 | 40.9889 | 78.859 | 11.9815 | 109.239 | 31.3955 | 8.0285 | 98.8674 | 86.6885 | 24.5 | 29.0196 | 86 | 31 | 1.0034 | 68.6274 | 97 | 8190 | 32.549 | 109.1309 | 34.9396 | 0 | 20 | 0 | 42.7918 | 32.4531
9/30/2020 15:23:29.4 | 118.9924 | 1763 | 30 | 2501.4305 | 127.5453 | 84.793 | 100.5102 | 29.6087 | 32.015 | 0.05046 | 106.9302 | 11.4413 | 69.3911 | 69.8108 | 74.831 | 0.98889 | 98.8564 | 279.4404 | 215.5557 | 100.8454 | 714.1335 | 1.6556 | 449.8656 | 33.4153 | 50.4353 | 40.9551 | 78.8526 | 11.9655 | 109.2939 | 31.441 | 8.022 | 98.8171 | 86.657 | 24.5 | 29.0196 | 86 | 31 | 0.99977 | 68.6274 | 100 | 7820 | 32.549 | 108.1619 | 34.9731 | 0 | 20.1875 | 0 | 42.6453 | 32.4531
9/30/2020 15:23:30.4 | 118.9927 | 1764 | 30 | 2501.1033 | 127.4857 | 84.7834 | 100.4865 | 29.5885 | 32.0057 | 0.05223 | 106.9826 | 11.4471 | 69.2198 | 70.5615 | 74.8482 | 1.0085 | 98.8564 | 278.9345 | 215.9782 | 100.9585 | 713.9403 | 1.6564 | 448.0222 | 33.3905 | 50.505 | 40.9686 | 78.6235 | 11.983 | 109.0698 | 31.0933 | 8.0878 | 98.7332 | 86.6209 | 24.5 | 29.4118 | 86 | 31 | 1.0024 | 68.6274 | 101 | 7940 | 32.549 | 108.1619 | 34.9548 | 0 | 20 | 0 | 42.7826 | 32.4531
9/30/2020 15:23:31.4 | 118.9929 | 1765 | 30 | 2501.4412 | 127.4908 | 84.7633 | 100.4517 | 29.5912 | 32.0202 | 0.05065 | 106.9826 | 11.4568 | 69.2198 | 69.734 | 74.8683 | 1.0033 | 98.857 | 278.232 | 215.5557 | 100.8624 | 713.8232 | 1.6549 | 449.4187 | 33.3995 | 50.5565 | 40.9754 | 78.6728 | 11.9785 | 109.0703 | 31.5118 | 8.0529 | 98.7248 | 86.7247 | 24.5 | 29.0196 | 86 | 31 | 1.0016 | 68.6274 | 96 | 8160 | 32.549 | 108.8104 | 34.967 | 0 | 19.375 | 0 | 43.0878 | 32.4531
9/30/2020 15:23:32.4 | 118.9932 | 1766 | 30 | 2499.3307 | 127.623 | 84.7927 | 100.4062 | 29.6088 | 32.02 | 0.05008 | 106.9651 | 11.4578 | 69.5338 | 69.7624 | 74.8744 | 1.001 | 98.857 | 278.4287 | 215.5839 | 100.8872 | 713.7523 | 1.6407 | 448.7205 | 33.4045 | 50.5831 | 41.041 | 78.8463 | 12.0043 | 108.6501 | 31.5911 | 8.0697 | 98.7164 | 86.5423 | 24.5 | 29.0196 | 86 | 31 | 1.0003 | 68.6274 | 101 | 8160 | 32.549 | 108.1619 | 34.8969 | 0 | 19.875 | 0 | 43.1976 | 32.4531
9/30/2020 15:23:33.4 | 118.9935 | 1767 | 30 | 2501.3384 | 127.3634 | 84.8342 | 100.3725 | 29.6047 | 32.0188 | 0.05017 | 106.9651 | 11.4559 | 69.5052 | 69.9109 | 74.8866 | 1.0035 | 98.857 | 279.7776 | 216.0345 | 100.7431 | 713.793 | 1.6438 | 448.9998 | 33.3623 | 50.3771 | 41.041 | 78.8956 | 11.9982 | 109.2104 | 31.5388 | 7.9692 | 98.6745 | 86.7373 | 24.5 | 29.0196 | 86 | 31 | 1.0003 | 68.6274 | 100 | 8260 | 32.549 | 108.1619 | 35.1074 | 0 | 18.9375 | 0 | 43.8934 | 32.4531
9/30/2020 15:23:34.4 | 118.9938 | 1768 | 30 | 2501.5774 | 127.3749 | 84.8335 | 100.3189 | 29.5981 | 32.0262 | 0.053 | 106.9651 | 11.4656 | 69.334 | 69.744 | 74.904 | 1.004 | 98.8558 | 279.5809 | 216.1472 | 100.7431 | 713.7523 | 1.6496 | 450.2846 | 33.3663 | 50.3256 | 40.9367 | 78.8463 | 11.9937 | 108.649 | 31.3296 | 8.013 | 98.5822 | 86.5423 | 24.5 | 29.0196 | 86 | 31 | 1.0024 | 68.6274 | 96 | 8210 | 32.549 | 108.8104 | 35.1837 | 0 | 18.9375 | 0 | 44.1009 | 32.4531
9/30/2020 15:23:35.4 | 118.9941 | 1769 | 30 | 2499.6923 | 127.5042 | 84.8568 | 100.2968 | 29.6145 | 32.0133 | 0.0559 | 106.9302 | 11.4694 | 69.5338 | 70.2668 | 74.9351 | 1.0195 | 98.857 | 279.2998 | 215.9219 | 100.9059 | 713.8141 | 1.629 | 449.8098 | 33.3738 | 50.7576 | 41.1202 | 78.964 | 12.0035 | 109.1264 | 31.5068 | 7.9821 | 98.5235 | 86.6163 | 24.5 | 29.0196 | 86 | 31 | 1.0033 | 68.6274 | 100 | 7820 | 32.549 | 108.1619 | 35.0739 | 0 | 19.3125 | 0 | 44.1986 | 32.4531
9/30/2020 15:23:36.4 | 118.9943 | 1770 | 30 | 2501.0018 | 127.4486 | 84.8595 | 100.2382 | 29.596 | 32.0112 | 0.05388 | 106.9215 | 11.4714 | 69.6765 | 69.8041 | 74.9523 | 1.0078 | 98.8581 | 279.89 | 216.3162 | 100.9896 | 713.63 | 1.6245 | 447.8266 | 33.3811 | 50.5898 | 41.041 | 78.8033 | 11.9853 | 108.9034 | 31.3364 | 7.9911 | 98.5235 | 86.6885 | 24.5 | 29.0196 | 86 | 31 | 0.99864 | 68.6274 | 101 | 7940 | 32.549 | 108.1619 | 35.0525 | -0.0625 | 19.375 | 0 | 44.5862 | 32.4531
9/30/2020 15:23:37.4 | 118.9946 | 1771 | 30 | 2498.7351 | 127.5726 | 84.8754 | 100.2323 | 29.5771 | 32.0088 | 0.05089 | 106.9302 | 11.4859 | 69.2198 | 69.6236 | 74.9928 | 1.0051 | 98.8592 | 279.9462 | 216.2598 | 100.6532 | 713.5024 | 1.6181 | 449.9215 | 33.3804 | 50.5898 | 41.1386 | 78.902 | 11.9868 | 109.0446 | 31.1272 | 8.0143 | 98.5235 | 86.6822 | 24.5 | 29.0196 | 86 | 31 | 0.99928 | 68.6274 | 96 | 8160 | 32.549 | 108.8104 | 35.083 | 0 | 19.375 | 0 | 44.5953 | 32.4531
9/30/2020 15:23:38.4 | 118.9949 | 1772 | 30 | 2498.0262 | 127.322 | 84.8837 | 100.2061 | 29.5865 | 31.998 | 0.05249 | 106.9302 | 11.5015 | 69.1912 | 69.9326 | 75.0273 | 0.99851 | 98.8592 | 279.2436 | 216.2317 | 100.9896 | 713.5537 | 1.6135 | 449.3349 | 33.3065 | 50.5383 | 41.0478 | 78.9513 | 11.9785 | 109.0726 | 31.7024 | 8.0014 | 98.5487 | 86.5486 | 24.5 | 29.0196 | 86 | 31 | 1.0012 | 68.2353 | 101 | 8140 | 32.549 | 108.1619 | 35.0525 | -0.0625 | 19.125 | 0 | 45.1569 | 32.3594
9/30/2020 15:23:39.4 | 118.9952 | 1773 | 30 | 2498.826 | 126.9602 | 84.8775 | 100.1832 | 29.5789 | 32.0036 | 0.05401 | 106.9215 | 11.5218 | 68.9343 | 69.9809 | 75.0602 | 0.98782 | 98.8598 | 279.4685 | 216.0345 | 100.7973 | 713.6247 | 1.6228 | 448.1898 | 33.2213 | 50.7443 | 41.0343 | 79.0992 | 11.9982 | 109.1572 | 31.1795 | 8.0349 | 98.5235 | 86.5848 | 24.5 | 29.0196 | 86 | 31 | 0.99815 | 68.6274 | 100 | 8260 | 32.549 | 108.1619 | 35.2295 | 0 | 20.6875 | 0 | 44.0674 | 32.4531
9/30/2020 15:23:40.4 | 118.9954 | 1774 | 30 | 2500.7518 | 126.9026 | 84.88 | 100.1649 | 29.5785 | 32.0148 | 0.05249 | 106.9564 | 11.5296 | 68.9914 | 70.4259 | 75.0894 | 1.0047 | 98.8615 | 279.7495 | 216.5415 | 101.1151 | 713.6971 | 1.6287 | 450.4522 | 33.235 | 50.4153 | 41.0748 | 78.9322 | 11.9853 | 109.439 | 31.6299 | 7.9473 | 98.6745 | 86.5251 | 24.5 | 29.4118 | 86 | 31 | 0.99889 | 68.6274 | 97 | 8190 | 32.549 | 109.1309 | 34.9335 | -0.0625 | 20.6875 | 0 | 43.103 | 32.3594
9/30/2020 15:23:41.4 | 118.9957 | 1775 | 30 | 2499.8545 | 127.1156 | 84.9258 | 100.1411 | 29.5711 | 32.0113 | 0.04966 | 106.9476 | 11.5509 | 69.02 | 70.4093 | 75.1258 | 0.98051 | 98.8598 | 279.6371 | 216.3725 | 100.8268 | 713.7168 | 1.6465 | 450.3963 | 33.2752 | 50.3638 | 41.0478 | 79.0801 | 11.9929 | 109.4373 | 31.4207 | 7.9962 | 98.7919 | 86.4512 | 24.5 | 29.0196 | 86 | 31 | 1.0022 | 68.6274 | 100 | 7820 | 32.549 | 108.49 | 34.9976 | 0 | 20.25 | 0 | 43.0359 | 32.4531
9/30/2020 15:23:42.4 | 118.996 | 1776 | 30 | 2499.6293 | 127.1452 | 84.9761 | 100.1399 | 29.5999 | 31.9883 | 0.05173 | 106.9389 | 11.5528 | 69.4767 | 69.8492 | 75.1637 | 1.0028 | 98.8587 | 279.3841 | 216.2598 | 100.9415 | 713.8285 | 1.6671 | 449.3908 | 33.2816 | 50.3838 | 41.0343 | 79.0006 | 12.002 | 109.5482 | 31.3364 | 7.9833 | 98.8674 | 86.4386 | 24.5 | 29.0196 | 86 | 31 | 1.0056 | 68.6274 | 101 | 7970 | 32.549 | 108.49 | 34.9701 | 0 | 20.75 | 0 | 42.7765 | 32.4531
9/30/2020 15:23:43.4 | 118.9963 | 1777 | 30 | 2500.7246 | 127.2977 | 84.9903 | 100.1388 | 29.5775 | 32.0073 | 0.05008 | 107.0174 | 11.5664 | 69.4481 | 70.1556 | 75.1931 | 1.0071 | 98.8609 | 280.4801 | 216.5978 | 100.9229 | 713.8745 | 1.6511 | 450.0053 | 33.3361 | 50.6728 | 41.041 | 79.0308 | 11.983 | 109.5785 | 31.4207 | 8.0156 | 98.9093 | 86.4449 | 24.5 | 29.0196 | 86 | 31 | 1.0012 | 68.6274 | 97 | 8260 | 32.549 | 109.4513 | 34.964 | -0.0625 | 20.6875 | 0 | 42.6514 | 32.4531
9/30/2020 15:23:44.4 | 118.9966 | 1778 | 30 | 2503.3769 | 127.0636 | 84.9753 | 100.1105 | 29.5789 | 32.0091 | 0.051 | 106.9127 | 11.5645 | 69.4767 | 69.8008 | 75.2163 | 1.0014 | 98.8615 | 280.3396 | 217.1048 | 100.833 | 713.91 | 1.6352 | 449.8656 | 33.3083 | 50.4735 | 41.0865 | 78.9878 | 11.9952 | 109.9152 | 31.4798 | 8.0426 | 98.9177 | 86.2923 | 24.5 | 29.0196 | 86 | 31 | 1.002 | 68.6274 | 101 | 8090 | 32.549 | 108.8104 | 34.8816 | -0.0625 | 19.6875 | 0 | 43.3105 | 32.4531
9/30/2020 15:23:45.4 | 118.9968 | 1779 | 30 | 2499.3808 | 127.54 | 84.9788 | 100.082 | 29.572 | 32.0067 | 0.05226 | 106.8953 | 11.582 | 69.2483 | 70.2967 | 75.2383 | 1.0058 | 98.8621 | 279.0188 | 215.95 | 101.0082 | 713.8745 | 1.6354 | 447.8825 | 33.3828 | 50.5583 | 41.0932 | 79.3648 | 11.9739 | 109.3275 | 31.3044 | 8.022 | 98.8171 | 86.2986 | 24.5 | 29.0196 | 86 | 31 | 0.99895 | 68.6274 | 100 | 8260 | 32.549 | 108.49 | 34.9152 | 0 | 20.6875 | 0 | 42.8558 | 32.4531
9/30/2020 15:23:46.4 | 118.9971 | 1780 | 30 | 2499.2761 | 127.544 | 85.0194 | 100.0924 | 29.5812 | 31.9881 | 0.05215 | 106.904 | 11.5723 | 69.1342 | 70.1356 | 75.2765 | 1.003 | 98.8621 | 279.6371 | 216.3443 | 100.7725 | 713.7168 | 1.6283 | 450.4522 | 33.3785 | 50.6146 | 41.0478 | 79.1723 | 11.9853 | 109.4116 | 31.414 | 7.9821 | 98.8506 | 86.0611 | 24.5 | 29.4118 | 86 | 31 | 0.99797 | 68.6274 | 97 | 8210 | 32.549 | 109.1309 | 34.8023 | 0 | 20.5625 | 0 | 42.5873 | 32.4531
9/30/2020 15:23:47.4 | 118.9974 | 1781 | 30 | 2500.1046 | 127.329 | 85.0417 | 100.1115 | 29.5765 | 32.0093 | 0.05034 | 106.8953 | 11.58 | 69.0485 | 70.1473 | 75.3092 | 1.0005 | 98.8643 | 279.5528 | 215.8937 | 100.6532 | 713.722 | 1.627 | 450.4243 | 33.3353 | 50.6413 | 41.0545 | 79.0499 | 12.0081 | 109.2177 | 31.3364 | 7.9627 | 98.8506 | 86.165 | 24.5 | 29.0196 | 86 | 31 | 1.0021 | 68.6274 | 100 | 7850 | 32.549 | 108.1619 | 34.7473 | 0 | 19.8125 | 0 | 42.7338 | 32.4531
9/30/2020 15:23:48.4 | 118.9977 | 1782 | 30 | 2501.1868 | 127.2955 | 85.0063 | 100.1078 | 29.557 | 32.0242 | 0.05192 | 106.8778 | 11.5781 | 69.1627 | 70.1805 | 75.3238 | 1.0037 | 98.8638 | 279.5247 | 216.4007 | 100.7663 | 713.747 | 1.6152 | 448.4132 | 33.3417 | 50.711 | 40.9821 | 78.9194 | 11.983 | 109.5813 | 31.4595 | 7.9808 | 98.7583 | 85.9998 | 24.5 | 29.0196 | 86 | 31 | 1.0025 | 68.6274 | 101 | 7970 | 32.549 | 108.1619 | 34.8206 | 0 | 19.75 | 0 | 43.2037 | 32.4531
9/30/2020 15:23:49.4 | 118.9979 | 1783 | 30 | 2500.7404 | 127.435 | 84.9873 | 100.1224 | 29.5637 | 32.0087 | 0.05048 | 106.9389 | 11.5684 | 68.9914 | 70.4325 | 75.3511 | 1.0072 | 98.8649 | 279.89 | 216.5415 | 100.7555 | 713.6707 | 1.5993 | 449.8936 | 33.3708 | 50.6479 | 41.0932 | 79.2535 | 11.9982 | 108.9382 | 31.4478 | 7.9666 | 98.7164 | 86.0061 | 24.5 | 29.4118 | 86 | 31 | 1.0008 | 68.6274 | 96 | 8190 | 32.549 | 109.1309 | 34.7778 | -0.0625 | 20 | 0 | 43.1854 | 32.4531
9/30/2020 15:23:50.4 | 118.9982 | 1784 | 30 | 2500.5796 | 127.2229 | 85.0475 | 100.1397 | 29.5723 | 32.0032 | 0.0499 | 106.9389 | 11.5528 | 69.2198 | 70.8188 | 75.3706 | 1.0031 | 98.8638 | 280.0024 | 216.4288 | 100.8578 | 713.7168 | 1.5856 | 449.7539 | 33.3132 | 50.7061 | 41.1 | 79.3584 | 11.9838 | 109.6094 | 31.4022 | 8.0297 | 98.6577 | 85.9148 | 24.5 | 29.4118 | 86 | 31 | 1.0008 | 68.6274 | 101 | 8120 | 32.549 | 108.1619 | 34.8663 | 0 | 18.6875 | 0 | 43.8446 | 32.4531
9/30/2020 15:23:51.4 | 118.9985 | 1785 | 30 | 2499.5208 | 127.4606 | 85.12 | 100.1337 | 29.5797 | 32.0038 | 0.04971 | 107.0349 | 11.5354 | 69.1912 | 70.0109 | 75.3831 | 1.0044 | 98.8615 | 280.5644 | 216.9922 | 100.8454 | 713.7168 | 1.5732 | 447.6032 | 33.3647 | 50.6928 | 40.9956 | 79.1485 | 11.9959 | 109.299 | 31.441 | 8.0285 | 98.4983 | 85.9148 | 24.5 | 29.0196 | 86 | 31 | 0.9987 | 68.6274 | 100 | 8290 | 32.9412 | 108.1619 | 34.8083 | 0 | 19.6875 | 0 | 43.8415 | 32.4531
9/30/2020 15:23:52.4 | 118.9988 | 1786 | 30 | 2500.6181 | 127.44 | 85.1388 | 100.1313 | 29.5698 | 32.002 | 0.05047 | 107 | 11.5063 | 69.3625 | 70.2734 | 75.3996 | 1.0101 | 98.8564 | 280.0586 | 216.626 | 100.7369 | 713.6089 | 1.596 | 450.7315 | 33.3733 | 50.525 | 40.9097 | 79.1851 | 11.9807 | 109.1538 | 31.4275 | 8.0426 | 98.5151 | 85.737 | 24.5 | 29.0196 | 86 | 31 | 1.0026 | 68.6274 | 97 | 8210 | 32.9412 | 108.8104 | 34.8328 | 0 | 19.375 | 0 | 44.1589 | 32.4531
9/30/2020 15:23:53.4 | 118.9991 | 1787 | 30 | 2499.6592 | 127.4072 | 85.1093 | 100.1194 | 29.576 | 31.9888 | 0.05211 | 106.9564 | 11.5073 | 69.2483 | 70.5995 | 75.405 | 1.0058 | 98.8558 | 280.3677 | 216.8795 | 100.7012 | 713.6813 | 1.5926 | 449.8936 | 33.3506 | 50.5383 | 41.0545 | 79.1978 | 11.9693 | 109.0132 | 31.4933 | 7.9898 | 98.4899 | 85.726 | 24.5 | 29.0196 | 86 | 31 | 0.99947 | 68.6274 | 100 | 7850 | 32.549 | 107.8415 | 34.8511 | 0 | 19.3125 | 0 | 44.4153 | 32.4531
9/30/2020 15:23:54.4 | 118.9993 | 1788 | 30 | 2498.5091 | 127.4162 | 85.1488 | 100.1484 | 29.5784 | 31.9813 | 0.05271 | 106.9826 | 11.4782 | 69.4767 | 69.7908 | 75.42 | 1.0006 | 98.857 | 279.4685 | 216.6542 | 100.8454 | 713.7575 | 1.6002 | 448.0222 | 33.337 | 50.4868 | 41.1 | 79.3457 | 12.0111 | 109.2384 | 31.2318 | 8.0465 | 98.5067 | 85.6221 | 24.5 | 29.4118 | 86 | 31 | 1.0042 | 68.6274 | 101 | 7970 | 32.9412 | 108.1619 | 34.8602 | 0.0625 | 19.5625 | 0 | 44.9585 | 32.4531
9/30/2020 15:23:55.4 | 118.9996 | 1789 | 30 | 2501.2486 | 127.3501 | 85.17 | 100.1671 | 29.5732 | 31.9985 | 0.05083 | 106.904 | 11.4617 | 69.3911 | 70.1389 | 75.4321 | 1.0044 | 98.8581 | 280.3677 | 216.7668 | 100.7493 | 713.6707 | 1.5922 | 448.2177 | 33.3568 | 50.6928 | 41.041 | 79.2964 | 12.0278 | 109.3796 | 31.3364 | 8.0027 | 98.5151 | 85.6158 | 24.5 | 29.4118 | 86 | 31 | 1.0012 | 68.6274 | 96 | 8210 | 32.549 | 109.1309 | 34.8511 | 0.0625 | 19.75 | 0 | 45.0012 | 32.4531
9/30/2020 15:23:56.4 | 118.9999 | 1790 | 30 | 2498.3136 | 127.4816 | 85.1869 | 100.1771 | 29.5755 | 31.9961 | 0.05141 | 107 | 11.4452 | 69.5623 | 70.2668 | 75.4344 | 0.99085 | 98.8598 | 279.7495 | 216.1472 | 100.8454 | 713.6352 | 1.5929 | 449.3908 | 33.3521 | 50.6928 | 41.1 | 79.1485 | 11.9914 | 109.5774 | 31.4933 | 8.022 | 98.5906 | 85.4757 | 24.5 | 29.0196 | 87 | 31 | 1.0008 | 68.6274 | 101 | 8140 | 32.549 | 108.1619 | 34.8175 | 0.0625 | 19.6875 | 0 | 44.9829 | 32.4531
9/30/2020 15:23:57.4 | 119.0002 | 1791 | 30 | 2502.3524 | 127.2211 | 85.1714 | 100.1758 | 29.5655 | 31.9968 | 0.05029 | 106.9826 | 11.4423 | 69.2483 | 70.1655 | 75.4328 | 0.99833 | 98.8604 | 280.3677 | 216.5978 | 100.833 | 713.7523 | 1.5984 | 448.2736 | 33.3377 | 50.2159 | 41.0932 | 79.0865 | 11.9906 | 109.5779 | 31.4275 | 8.0774 | 98.6325 | 85.3718 | 24.5 | 29.0196 | 87 | 31 | 0.99956 | 68.6274 | 101 | 8240 | 32.549 | 108.49 | 34.8267 | 0 | 20.6875 | 0 | 43.9331 | 32.4531
9/30/2020 15:23:58.4 | 119.0004 | 1792 | 30 | 2495.181 | 127.5771 | 85.1719 | 100.1819 | 29.5833 | 31.9969 | 0.04902 | 107.0262 | 11.42 | 69.1342 | 70.3795 | 75.4394 | 1.0088 | 98.8581 | 280.0586 | 216.457 | 100.7973 | 713.7115 | 1.6055 | 448.7205 | 33.3352 | 50.4868 | 41.0932 | 79.3457 | 11.9997 | 109.3516 | 31.3887 | 7.9666 | 98.75 | 85.2742 | 24.5 | 29.0196 | 87 | 31 | 1.0019 | 68.6274 | 97 | 8190 | 32.9412 | 109.1309 | 34.7382 | 0 | 19.9375 | 0 | 44.3665 | 32.4531
9/30/2020 15:23:59.4 | 119.0007 | 1793 | 30 | 2503.2065 | 127.1167 | 85.1611 | 100.1785 | 29.5638 | 31.9922 | 0.04914 | 107.0349 | 11.4132 | 69.334 | 70.5632 | 75.4529 | 1.0054 | 98.857 | 279.9743 | 216.2598 | 100.7137 | 713.7523 | 1.6031 | 450.8991 | 33.3217 | 50.5001 | 41.0932 | 79.3584 | 11.9937 | 109.6866 | 31.5068 | 8.013 | 98.7835 | 85.2254 | 24.5 | 29.4118 | 87 | 31 | 1.0024 | 68.6274 | 101 | 7920 | 32.549 | 108.49 | 34.7351 | 0 | 20.8125 | 0 | 42.9932 | 32.4531
9/30/2020 15:24:00.4 | 119.001 | 1794 | 30 | 2500.6234 | 127.6683 | 85.1535 | 100.1771 | 29.5705 | 31.9884 | 0.04809 | 107.0087 | 11.388 | 69.5623 | 70.4788 | 75.4629 | 0.99352 | 98.857 | 280.2272 | 216.3725 | 100.7725 | 713.7115 | 1.6059 | 449.0556 | 33.4318 | 50.6661 | 41.1975 | 79.0244 | 12.021 | 109.2384 | 31.414 | 8.0104 | 98.859 | 85.1278 | 24.5 | 29.0196 | 87 | 31 | 1.0022 | 69.0196 | 101 | 7970 | 32.549 | 108.49 | 34.7443 | -0.0625 | 19.5 | 0 | 43.8171 | 32.3594
9/30/2020 15:24:01.4 | 119.0013 | 1795 | 30 | 2499.0736 | 127.6687 | 85.1606 | 100.1756 | 29.5634 | 31.9945 | 0.04903 | 107.0785 | 11.386 | 69.4481 | 70.6424 | 75.4618 | 1.0083 | 98.8553 | 280.3677 | 216.5978 | 100.7849 | 713.8391 | 1.5752 | 448.2736 | 33.4112 | 50.525 | 41.2043 | 79.1851 | 11.9937 | 109.3768 | 31.4275 | 7.9846 | 98.8087 | 85.0853 | 24.5 | 29.0196 | 87 | 31 | 1.0004 | 68.6274 | 96 | 8190 | 32.9412 | 108.8104 | 34.8145 | 0 | 20.3125 | 0 | 43.6462 | 32.4531
9/30/2020 15:24:02.4 | 119.0016 | 1796 | 30 | 2500.0716 | 127.5896 | 85.2297 | 100.1873 | 29.5662 | 31.985 | 0.05041 | 107.0785 | 11.3705 | 69.02 | 70.2104 | 75.4536 | 0.98853 | 98.8558 | 280.1148 | 216.6823 | 100.7617 | 713.747 | 1.5836 | 449.8377 | 33.4038 | 50.6031 | 41.0343 | 79.457 | 11.9921 | 109.4053 | 31.4022 | 8.0156 | 98.7332 | 85.0238 | 24.5 | 29.4118 | 87 | 31 | 0.99892 | 68.6274 | 101 | 8140 | 32.549 | 108.1619 | 34.8419 | 0 | 20.5625 | 0 | 43.2922 | 32.3594
9/30/2020 15:24:03.4 | 119.0018 | 1797 | 30 | 2497.1499 | 127.4221 | 85.2645 | 100.1898 | 29.5716 | 31.959 | 0.05135 | 107.1135 | 11.3589 | 69.3625 | 70.0658 | 75.4539 | 1.0024 | 98.857 | 279.9462 | 216.5415 | 100.7555 | 713.8798 | 1.578 | 448.2736 | 33.321 | 50.6479 | 41.0478 | 79.4999 | 12.0119 | 109.4065 | 31.3955 | 8.0723 | 98.8674 | 84.8899 | 24.5 | 29.4118 | 87 | 31 | 1.0006 | 68.6274 | 101 | 8290 | 32.549 | 108.1619 | 34.9396 | 0 | 20.875 | 0 | 42.8894 | 32.4531
9/30/2020 15:24:04.4 | 119.0021 | 1798 | 30 | 2501.2206 | 127.2426 | 85.2439 | 100.1794 | 29.5511 | 31.9777 | 0.05007 | 107.1222 | 11.3463 | 69.4481 | 70.6111 | 75.4435 | 0.99922 | 98.8553 | 279.5247 | 216.9358 | 100.9958 | 713.9614 | 1.6 | 448.3853 | 33.3283 | 50.5964 | 40.9956 | 79.4013 | 11.9914 | 109.6849 | 31.3432 | 8.0916 | 98.968 | 84.7922 | 24.5 | 28.6274 | 87 | 31 | 0.99977 | 68.6274 | 97 | 8430 | 32.9412 | 109.4513 | 34.7137 | 0 | 20.5 | 0 | 42.9443 | 32.4531
9/30/2020 15:24:05.4 | 119.0024 | 1799 | 30 | 2498.893 | 127.2874 | 85.2798 | 100.1931 | 29.5585 | 31.987 | 0.04978 | 107.1484 | 11.3463 | 69.3054 | 70.2801 | 75.429 | 1.0037 | 98.8575 | 279.7776 | 216.3162 | 100.6532 | 714.0376 | 1.6 | 449.6701 | 33.309 | 50.7957 | 41.041 | 79.4443 | 11.9823 | 109.407 | 31.2318 | 8.0336 | 98.9261 | 84.6882 | 24.5 | 29.0196 | 87 | 31 | 1.0012 | 68.6274 | 100 | 7820 | 32.549 | 108.49 | 34.6619 | -0.0625 | 19.9375 | 0 | 42.8619 | 32.4531
9/30/2020 15:24:06.4 | 119.0027 | 1800 | 30 | 2500.1032 | 127.2088 | 85.2956 | 100.1899 | 29.568 | 31.9857 | 0.04951 | 107.1484 | 11.3414 | 69.2769 | 70.7743 | 75.4147 | 1.0044 | 98.857 | 280.0867 | 216.0908 | 100.7911 | 714.0429 | 1.5938 | 450.927 | 33.3045 | 50.6861 | 41.1 | 79.3393 | 12.0157 | 109.8267 | 31.4865 | 8.0104 | 98.8338 | 84.5969 | 24.5 | 29.0196 | 87 | 31 | 1.0039 | 68.6274 | 101 | 7970 | 32.549 | 108.8104 | 34.7778 | -0.0625 | 19.125 | 0 | 43.5913 | 32.4531
9/30/2020 19:22:39.5 | 122.5031 | 1 | 31 | 1569.3936 | 49.5814 | 45.2156 | 49.8712 | 30.4839 | 32.1436 | 0.04793 | 104.0328 | 12.1833 | 69.8478 | 40.0432 | 23.4399 | 0.76104 | 98.8519 | 397.2693 | 378.0743 | 53.1765 | 456.7584 | 1.2564 | 450.117 | 8.1485 | 40.0094 | 35.6681 | 40.5072 | 12.0073 | 101.9782 | 31.9152 | 3.4048 | 55.6138 | 21.08 | 27.5 | 16.0784 | 46 | 32 | 0.77867 | 35.2941 | 55 | 3960 | 25.4902 | 101.0895 | 55.6457 | -0.125 | 19.875 | 0 | 38.681 | 33.4844
9/30/2020 19:22:40.5 | 122.5034 | 2 | 31 | 1599.4989 | 48.1729 | 45.1844 | 49.8641 | 30.4928 | 32.1384 | 0.04658 | 104.0852 | 12.1843 | 69.4767 | 40.7316 | 23.5023 | 0.75089 | 98.8507 | 404.5195 | 384.299 | 53.2276 | 456.7286 | 1.2821 | 451.0108 | 8.0689 | 39.8003 | 35.7343 | 40.3513 | 11.9982 | 101.921 | 31.7062 | 3.4873 | 55.4545 | 21.0405 | 27.5 | 16.0784 | 46 | 32 | 0.78187 | 34.902 | 54 | 4330 | 25.4902 | 101.0895 | 55.545 | 0 | 19.9375 | 0 | 38.7726 | 33.4844
9/30/2020 19:22:41.5 | 122.5036 | 3 | 31 | 1630.2578 | 47.1931 | 45.1476 | 49.876 | 30.4635 | 32.1557 | 0.04412 | 104.0939 | 12.1939 | 69.5623 | 41.6882 | 23.5246 | 0.74982 | 98.8519 | 409.6901 | 389.7068 | 53.0279 | 456.8089 | 1.2923 | 451.346 | 8.0568 | 39.7006 | 35.6291 | 40.4081 | 11.9921 | 101.8942 | 31.2927 | 3.5375 | 55.1358 | 20.987 | 27.5 | 16.0784 | 46 | 32 | 0.77925 | 34.5098 | 56 | 4380 | 25.4902 | 101.0895 | 55.6305 | -0.0625 | 20.0625 | 0 | 38.8092 | 33.4844
9/30/2020 19:22:42.5 | 122.5039 | 4 | 31 | 1663.301 | 46.1033 | 45.1157 | 49.897 | 30.4501 | 32.1505 | 0.04148 | 104.1812 | 12.1755 | 69.4196 | 43.0136 | 23.5347 | 0.75445 | 98.853 | 413.54 | 392.439 | 53.1055 | 457.0446 | 1.2657 | 451.6253 | 8.0303 | 39.78 | 35.6223 | 40.5909 | 11.9914 | 102.0354 | 31.4244 | 3.5762 | 54.7667 | 20.9267 | 28 | 16.0784 | 46 | 32 | 0.78227 | 34.5098 | 55 | 4230 | 25.4902 | 101.0895 | 55.6213 | 0 | 20.25 | 0 | 38.7238 | 33.4844
9/30/2020 19:22:43.5 | 122.5042 | 5 | 31 | 1702.9077 | 45.4776 | 45.1159 | 49.9049 | 30.4639 | 32.1559 | 0.03761 | 104.2423 | 12.1784 | 69.6765 | 44.1102 | 23.5223 | 0.75944 | 98.8536 | 418.7107 | 397.199 | 53.1566 | 457.3257 | 1.2447 | 450.7315 | 8.1099 | 39.8323 | 35.6749 | 40.383 | 12.0035 | 102.148 | 31.529 | 3.678 | 54.4732 | 20.8733 | 28 | 16.0784 | 46 | 32 | 0.77989 | 34.5098 | 55 | 4140 | 25.8823 | 101.0895 | 55.5511 | -0.0625 | 20.25 | 0 | 38.7756 | 33.4844
9/30/2020 19:22:44.5 | 122.5045 | 6 | 31 | 1741.4299 | 46.3569 | 45.094 | 49.9455 | 30.463 | 32.1405 | 0.02814 | 104.4518 | 12.1658 | 69.648 | 45.4581 | 23.4935 | 0.76336 | 98.8524 | 423.4598 | 401.8183 | 53.2011 | 457.7673 | 1.2602 | 450.536 | 8.4537 | 39.8778 | 35.6749 | 40.5842 | 12.0058 | 102.511 | 31.5222 | 3.816 | 54.6912 | 20.9267 | 28 | 16.4706 | 46 | 32 | 0.78245 | 34.902 | 53 | 4430 | 25.8823 | 101.0895 | 55.5817 | 0 | 20.25 | 0 | 38.9648 | 33.4844
9/30/2020 19:22:45.5 | 122.5048 | 7 | 31 | 1775.0228 | 47.4514 | 45.0633 | 50.0008 | 30.4602 | 32.1331 | 0.01939 | 104.7921 | 12.161 | 69.6765 | 46.6471 | 23.5116 | 0.75855 | 98.8507 | 425.6236 | 403.9026 | 53.0165 | 458.4393 | 1.2867 | 451.346 | 8.8203 | 39.7935 | 35.6613 | 40.3965 | 11.9899 | 102.6494 | 31.6471 | 4.0042 | 55.1106 | 21.0197 | 28 | 16.4706 | 46 | 32 | 0.77946 | 36.0784 | 55 | 4430 | 26.2745 | 101.4099 | 55.5817 | 0 | 19.9375 | 0 | 38.7878 | 33.4844
9/30/2020 19:22:46.5 | 122.505 | 8 | 31 | 1815.0607 | 49.4206 | 45.034 | 50.0409 | 30.4613 | 32.139 | 0.00818 | 105.2721 | 12.1377 | 69.8192 | 48.2159 | 23.4989 | 0.74857 | 98.8502 | 432.7894 | 411.4792 | 53.1698 | 459.3381 | 1.3291 | 449.726 | 9.3935 | 39.532 | 35.6817 | 40.4485 | 11.9853 | 103.013 | 31.6471 | 4.204 | 56.1339 | 20.8268 | 28 | 16.8627 | 46 | 32 | 0.77409 | 36.8627 | 58 | 4820 | 26.2745 | 101.7304 | 55.5328 | -0.1875 | 20.1875 | 0 | 38.6047 | 33.4844
9/30/2020 19:22:47.5 | 122.5053 | 9 | 31 | 1847.8548 | 52.0921 | 44.9951 | 50.0857 | 30.4576 | 32.1298 | -0.00251 | 105.499 | 12.1338 | 69.6194 | 49.0727 | 23.4368 | 0.7557 | 98.8513 | 435.5153 | 413.0002 | 53.132 | 460.4516 | 1.3789 | 451.9046 | 10.0802 | 39.8594 | 35.6155 | 40.254 | 12.0005 | 103.9665 | 31.6084 | 4.4398 | 57.2829 | 21.08 | 28 | 17.2549 | 46 | 32 | 0.78309 | 38.0392 | 57 | 4940 | 26.6667 | 102.3712 | 55.4779 | -0.0625 | 20.25 | 0 | 38.6841 | 33.4844
9/30/2020 19:22:48.5 | 122.5056 | 10 | 31 | 1879.8464 | 53.7649 | 44.9444 | 50.1401 | 30.4739 | 32.1262 | -0.00452 | 105.2982 | 12.1348 | 69.705 | 50.4997 | 23.3908 | 0.75766 | 98.8524 | 439.5618 | 415.9858 | 53.361 | 461.6764 | 1.3869 | 448.8601 | 10.584 | 39.6231 | 35.6953 | 40.435 | 12.0096 | 104.3878 | 31.6858 | 4.5069 | 58.021 | 20.7872 | 27.5 | 17.2549 | 46 | 32 | 0.78679 | 38.8235 | 60 | 5380 | 27.0588 | 103.3401 | 55.3406 | -0.0625 | 19.5 | 0 | 38.8855 | 33.4844
9/30/2020 19:22:49.5 | 122.5059 | 11 | 31 | 1917.8516 | 56.0898 | 44.9579 | 50.1956 | 30.4846 | 32.1309 | -0.00452 | 105.2808 | 12.128 | 69.6194 | 52.0153 | 23.3426 | 0.77298 | 98.853 | 446.5591 | 423.14 | 53.2522 | 463.1106 | 1.477 | 450.7036 | 11.2649 | 40.1392 | 35.6291 | 40.6362 | 12.0104 | 105.0326 | 31.5222 | 4.7673 | 59.1868 | 20.8802 | 27.5 | 17.6471 | 46 | 32 | 0.7808 | 40 | 61 | 5090 | 27.0588 | 103.6606 | 55.0964 | -0.0625 | 19.75 | 0 | 38.9984 | 33.4844
9/30/2020 19:22:50.5 | 122.5061 | 12 | 31 | 1947.1886 | 58.8813 | 44.9766 | 50.2539 | 30.4638 | 32.1371 | -0.00453 | 105.499 | 12.1406 | 69.3911 | 52.3146 | 23.3075 | 0.78456 | 98.8502 | 449.3411 | 424.9708 | 53.2967 | 464.7713 | 1.4704 | 450.5081 | 12.0029 | 40.237 | 35.7547 | 40.3176 | 12.0035 | 105.8422 | 31.5677 | 4.7879 | 60.2353 | 20.901 | 27.5 | 17.6471 | 46 | 32 | 0.79661 | 40.7843 | 62 | 5140 | 27.451 | 104.3015 | 54.0161 | 0 | 20.125 | 0 | 38.8763 | 33.4844
9/30/2020 19:22:51.5 | 122.5064 | 13 | 31 | 1977.8828 | 60.8791 | 44.974 | 50.3288 | 30.4702 | 32.1351 | -0.00453 | 105.752 | 12.1581 | 69.5623 | 53.8772 | 23.2641 | 0.78687 | 98.8496 | 453.8654 | 429.4492 | 53.3742 | 466.3953 | 1.4028 | 451.346 | 12.6095 | 40.3685 | 35.6749 | 40.7602 | 11.9823 | 106.5419 | 31.3334 | 4.9 | 61.0992 | 20.8198 | 27.5 | 18.0392 | 46 | 32 | 0.80223 | 41.1765 | 61 | 5260 | 27.451 | 104.95 | 53.0884 | 0 | 19.8125 | 0 | 38.9374 | 33.4844
9/30/2020 19:22:52.5 | 122.5067 | 14 | 31 | 2010.396 | 62.7157 | 44.9491 | 50.3625 | 30.4803 | 32.1212 | -0.00453 | 106.0575 | 12.161 | 69.705 | 54.9328 | 23.2063 | 0.82393 | 98.8496 | 456.3383 | 431.6743 | 53.5076 | 468.4566 | 1.4161 | 450.5639 | 13.2034 | 40.505 | 35.8531 | 40.7401 | 11.9997 | 107.1582 | 31.5222 | 4.9684 | 61.9714 | 20.7337 | 27 | 18.0392 | 46 | 32 | 0.82029 | 41.9608 | 65 | 5310 | 27.8431 | 105.9112 | 51.8616 | -0.0625 | 20.5 | 0 | 38.3606 | 33.4844
9/30/2020 19:22:53.5 | 122.507 | 15 | 31 | 2045.3494 | 64.8389 | 44.9588 | 50.3943 | 30.4661 | 32.1213 | -0.00453 | 106.2408 | 12.1425 | 69.6765 | 55.9131 | 23.1557 | 0.83016 | 98.8507 | 460.4692 | 436.0119 | 53.3676 | 470.6067 | 1.467 | 450.3405 | 13.8877 | 40.7274 | 35.6749 | 40.8055 | 11.9944 | 101.725 | 31.4835 | 5.1089 | 62.8186 | 20.8733 | 27 | 18.4314 | 46 | 32 | 0.83784 | 42.7451 | 64 | 5410 | 28.2353 | 106.5597 | 50.2197 | -0.125 | 18.5625 | 0 | 38.4766 | 33.4844
9/30/2020 19:22:54.5 | 122.5072 | 16 | 31 | 2073.3369 | 67.9532 | 44.9695 | 50.4561 | 30.4718 | 32.1276 | -0.00454 | 106.328 | 12.1193 | 69.5623 | 56.9442 | 23.096 | 0.85314 | 98.8513 | 464.9373 | 439.3637 | 53.4121 | 473.248 | 1.4901 | 450.145 | 14.7539 | 40.6162 | 35.6681 | 40.8507 | 12.0005 | 101.6695 | 31.529 | 5.1089 | 63.9592 | 20.8129 | 27 | 19.2157 | 46 | 32 | 0.85481 | 43.9216 | 66 | 5430 | 28.2353 | 101.0895 | 37.9852 | -0.125 | 20.5625 | 0 | 38.6841 | 33.3906
9/30/2020 19:22:55.5 | 122.5075 | 17 | 31 | 2106.8874 | 70.2899 | 45.0169 | 50.5454 | 30.4695 | 32.1206 | -0.00452 | 106.4764 | 12.1105 | 69.5052 | 57.9053 | 23.0766 | 0.88717 | 98.8502 | 469.0963 | 443.4196 | 53.6362 | 476.3349 | 1.4874 | 450.2287 | 15.5083 | 40.4798 | 35.7207 | 40.8709 | 12.0157 | 101.0521 | 31.497 | 5.0612 | 65.0496 | 20.9198 | 28 | 19.6078 | 46 | 32 | 0.88234 | 44.7059 | 67 | 5450 | 28.6274 | 100.769 | 37.9852 | -0.125 | 20.3125 | 0 | 38.8611 | 33.4844
9/30/2020 19:22:56.5 | 122.5078 | 18 | 31 | 2134.9207 | 72.8656 | 45.0722 | 50.5969 | 30.4713 | 32.1178 | -0.00454 | 106.6335 | 12.0873 | 69.705 | 58.9004 | 23.071 | 0.92208 | 98.8496 | 471.2602 | 445.4476 | 53.4187 | 479.9473 | 1.5145 | 449.8656 | 16.2904 | 40.623 | 35.6749 | 40.8055 | 12.0073 | 105.5054 | 31.4312 | 5.1656 | 66.3832 | 20.9267 | 28.5 | 19.6078 | 46 | 32 | 0.90809 | 45.8824 | 69 | 5650 | 28.6274 | 100.441 | 37.9852 | -0.0625 | 20.1875 | 0 | 39.0106 | 33.3906
9/30/2020 19:22:57.5 | 122.5081 | 19 | 31 | 2172.102 | 74.7953 | 45.0707 | 50.6245 | 30.4687 | 32.1043 | -0.0045 | 106.8429 | 12.0853 | 69.5338 | 59.7922 | 23.1141 | 0.92725 | 98.849 | 475.2224 | 449.6443 | 53.5275 | 484.0397 | 1.7171 | 449.3908 | 17.0131 | 40.5253 | 35.7869 | 40.8641 | 11.9982 | 104.2163 | 31.3334 | 5.2635 | 67.7252 | 20.7733 | 29 | 20 | 46 | 32 | 0.93419 | 47.0588 | 70 | 5720 | 29.0196 | 104.6295 | 46.582 | 0 | 20.125 | 0 | 38.9343 | 33.4844
9/30/2020 19:22:58.5 | 122.5084 | 20 | 31 | 2202.3288 | 77.7144 | 45.131 | 50.6638 | 30.4964 | 32.1029 | -0.00455 | 107.0349 | 12.0882 | 70.019 | 61.182 | 23.1234 | 0.98283 | 98.849 | 476.9085 | 450.771 | 53.5142 | 488.7217 | 1.7836 | 450.2846 | 17.9231 | 40.6685 | 35.6749 | 40.9546 | 11.9815 | 102.8157 | 31.529 | 5.4105 | 69.6459 | 20.8198 | 29 | 20.3922 | 46 | 32 | 0.95912 | 48.6275 | 72 | 6020 | 29.0196 | 103.3401 | 37.9852 | -0.0625 | 20.125 | 0 | 39.035 | 33.4844
9/30/2020 19:22:59.5 | 122.5086 | 21 | 31 | 2236.5066 | 80.5896 | 45.1841 | 50.6861 | 30.4926 | 32.0953 | -0.0045 | 107.3142 | 12.1037 | 69.5338 | 62.3351 | 23.1047 | 0.9871 | 98.849 | 483.8495 | 457.1083 | 53.5209 | 494.0937 | 1.7187 | 449.9774 | 18.8746 | 40.623 | 35.6817 | 40.8574 | 11.9914 | 101.8353 | 31.5358 | 5.4685 | 71.2898 | 20.8268 | 29 | 20.7843 | 46 | 32 | 0.99251 | 50.5882 | 74 | 6110 | 29.4118 | 102.0508 | 37.9852 | 0 | 20.1875 | 0 | 39.0717 | 33.4844
9/30/2020 19:23:00.5 | 122.5089 | 22 | 31 | 2259.1457 | 83.2379 | 45.2395 | 50.7409 | 30.5042 | 32.0866 | -0.00454 | 107.6196 | 12.1018 | 69.9334 | 63.1925 | 23.094 | 0.99655 | 98.8502 | 486.1257 | 458.7419 | 53.5653 | 499.7397 | 1.7156 | 450.5081 | 19.6922 | 40.6685 | 35.6817 | 41.0065 | 11.9982 | 106.6545 | 31.3198 | 5.7147 | 72.7492 | 20.8802 | 29 | 21.5686 | 46 | 32 | 0.99818 | 51.3725 | 72 | 6210 | 29.4118 | 101.0895 | 37.9852 | 0 | 20.25 | 0 | 39.0381 | 33.4844
9/30/2020 19:23:01.5 | 122.5092 | 23 | 31 | 2295.6153 | 84.7875 | 45.2821 | 50.766 | 30.5289 | 32.0732 | -0.00453 | 107.7331 | 12.1018 | 69.8478 | 64.124 | 23.0949 | 0.97499 | 98.8507 | 487.2498 | 460.3193 | 53.5984 | 505.2 | 1.761 | 449.7819 | 20.3826 | 40.8067 | 35.6496 | 41.144 | 11.9739 | 108.4198 | 31.4583 | 5.899 | 73.8647 | 20.901 | 29 | 21.5686 | 46 | 31 | 1.0017 | 52.549 | 76 | 6330 | 29.4118 | 105.5908 | 42.6331 | -0.0625 | 20.0625 | 0 | 38.7726 | 33.4844
9/30/2020 19:23:02.5 | 122.5095 | 24 | 31 | 2327.45 | 87.0145 | 45.3313 | 50.8254 | 30.5692 | 32.0594 | -0.00453 | 107.6981 | 12.0805 | 69.5623 | 65.0192 | 23.1041 | 0.97766 | 98.8496 | 491.6055 | 463.4457 | 53.6855 | 510.5277 | 1.7621 | 450.2846 | 21.208 | 41.0002 | 35.7071 | 40.869 | 11.961 | 108.0265 | 31.3382 | 6.0369 | 75.0389 | 20.7991 | 29 | 21.5686 | 46 | 31 | 1.0041 | 52.9412 | 77 | 6580 | 29.8039 | 107.5211 | 41.6687 | 0 | 19.8125 | 0 | 38.6383 | 33.4844
9/30/2020 19:23:03.5 | 122.5097 | 25 | 31 | 2358.2467 | 89.2217 | 45.3678 | 50.8641 | 30.5684 | 32.0519 | -0.00453 | 107.8378 | 12.0853 | 69.6765 | 65.2479 | 23.0961 | 0.98978 | 98.8513 | 494.0784 | 465.7553 | 53.8651 | 516.0914 | 1.7426 | 449.5863 | 22.0337 | 40.9228 | 35.6019 | 40.9998 | 11.9411 | 107.496 | 31.313 | 6.2857 | 76.2551 | 20.7457 | 29 | 21.9608 | 46 | 31 | 1.0003 | 54.1176 | 76 | 6700 | 29.8039 | 107.2006 | 40.8112 | 0.0625 | 19.875 | 0 | 38.6352 | 33.5781
9/30/2020 19:23:04.5 | 122.51 | 26 | 31 | 2390.2508 | 91.5421 | 45.4077 | 50.9301 | 30.5735 | 32.0289 | -0.00454 | 108.0647 | 12.0844 | 69.648 | 67.0235 | 23.0893 | 0.98586 | 98.8507 | 497.0009 | 468.4029 | 53.885 | 521.8653 | 1.7508 | 450.8153 | 22.9072 | 41.0997 | 35.6681 | 40.968 | 11.9541 | 107.1593 | 31.438 | 6.4688 | 77.4377 | 20.8664 | 28.5 | 22.3529 | 46 | 31 | 0.99956 | 55.6863 | 80 | 6700 | 30.1961 | 106.5597 | 40.0726 | 0 | 19.9375 | 0 | 38.6597 | 33.5781
9/30/2020 19:23:05.5 | 122.5103 | 27 | 31 | 2411.0115 | 93.6113 | 45.4381 | 50.9663 | 30.5729 | 31.9871 | -0.00455 | 108.248 | 12.0853 | 69.5909 | 67.1381 | 23.0746 | 0.97873 | 98.8513 | 497.8721 | 469.8957 | 53.8982 | 527.1538 | 1.7628 | 449.3349 | 23.635 | 41.2176 | 35.6749 | 41.0334 | 11.9587 | 106.5996 | 31.2946 | 6.5332 | 78.2597 | 20.8198 | 28.5 | 22.7451 | 46 | 31 | 1.0043 | 56.0784 | 81 | 7040 | 30.1961 | 106.2317 | 39.505 | 0 | 20.0625 | 0 | 38.4247 | 33.4844
9/30/2020 19:23:06.5 | 122.5106 | 28 | 31 | 2442.3711 | 93.6299 | 45.519 | 51.0329 | 30.5814 | 31.9752 | -0.0045 | 108.1694 | 12.0708 | 69.6765 | 67.2213 | 23.0827 | 0.99566 | 98.8524 | 499.8111 | 470.5999 | 53.9672 | 532.4425 | 1.7661 | 450.536 | 23.9472 | 41.2882 | 35.6817 | 41.0517 | 11.9769 | 106.5447 | 31.2084 | 6.6015 | 78.5952 | 20.7199 | 28.5 | 22.7451 | 46 | 31 | 1.0014 | 56.0784 | 77 | 7240 | 30.1961 | 105.9112 | 38.9679 | 0 | 20.0625 | 0 | 38.7756 | 33.4844
9/30/2020 19:23:07.5 | 122.5109 | 29 | 31 | 2469.2737 | 93.5416 | 45.5832 | 51.0978 | 30.6057 | 31.9525 | -0.00453 | 107.9687 | 12.0727 | 70.019 | 68.2631 | 23.0777 | 0.97927 | 98.8536 | 502.1997 | 472.9377 | 54.0891 | 537.481 | 1.7324 | 449.2511 | 24.183 | 41.465 | 35.6749 | 41.1238 | 11.9785 | 106.882 | 31.2287 | 6.7536 | 78.6707 | 20.8198 | 29 | 23.1373 | 46 | 31 | 0.99739 | 55.6863 | 80 | 7290 | 30.1961 | 105.5908 | 38.6841 | 0.0625 | 20.5 | 0 | 38.9313 | 33.4844
9/30/2020 19:23:08.5 | 122.5111 | 30 | 31 | 2497.9284 | 92.9184 | 45.6272 | 51.1701 | 30.6061 | 31.9501 | -0.00452 | 107.8465 | 12.0717 | 70.0761 | 68.8426 | 23.1068 | 0.99779 | 98.8513 | 505.1503 | 475.5008 | 53.9937 | 542.1598 | 1.7123 | 449.5584 | 24.3058 | 41.4717 | 35.6681 | 41.3382 | 11.9655 | 106.9077 | 31.2878 | 6.7369 | 78.5784 | 20.8129 | 29 | 23.1373 | 46 | 31 | 1.0004 | 55.2941 | 80 | 7110 | 30.1961 | 105.9112 | 39.7278 | 0 | 19.9375 | 0 | 38.8763 | 33.4844
9/30/2020 19:23:09.5 | 122.5114 | 31 | 31 | 2508.8366 | 93.6058 | 45.6713 | 51.2212 | 30.6188 | 31.9279 | -0.00455 | 107.7505 | 12.0601 | 69.9334 | 70.3331 | 23.0992 | 0.98621 | 98.8519 | 504.3635 | 475.0219 | 53.8273 | 546.8095 | 1.7072 | 450.955 | 24.5926 | 41.4061 | 35.7275 | 41.1171 | 11.9762 | 106.5722 | 31.3266 | 6.858 | 78.3771 | 20.7664 | 29 | 23.1373 | 46 | 31 | 0.99834 | 55.2941 | 80 | 7630 | 30.1961 | 106.2317 | 39.2822 | 0.0625 | 20.5 | 0 | 38.0524 | 33.5781
9/30/2020 19:23:10.5 | 122.5117 | 32 | 31 | 2506.7601 | 94.7918 | 45.7497 | 51.2828 | 30.6474 | 31.9257 | -0.00453 | 107.6632 | 12.0524 | 69.7336 | 70.3083 | 23.0753 | 0.98336 | 98.849 | 504.8412 | 475.2473 | 54.0579 | 551.2301 | 1.6957 | 450.5081 | 24.8835 | 41.3809 | 35.8531 | 41.3516 | 11.983 | 106.2332 | 31.3537 | 6.8245 | 78.2681 | 20.8406 | 29 | 23.1373 | 46 | 31 | 0.99535 | 55.2941 | 80 | 7530 | 30.1961 | 105.5908 | 38.8397 | 0.0625 | 20.375 | 0 | 38.0554 | 33.5781
9/30/2020 19:23:11.5 | 122.512 | 33 | 31 | 2504.3893 | 95.4198 | 45.8068 | 51.3366 | 30.6463 | 31.9191 | -0.00451 | 107.4887 | 12.0543 | 69.7907 | 69.8342 | 23.0699 | 0.97838 | 98.8502 | 505.0098 | 476.0359 | 54.0958 | 555.2197 | 1.7063 | 450.927 | 25.0247 | 41.3674 | 35.6749 | 41.2863 | 11.98 | 107.4108 | 31.1832 | 6.8 | 78.2345 | 20.9267 | 29 | 23.1373 | 46 | 31 | 1.0026 | 55.2941 | 77 | 7480 | 30.1961 | 105.2704 | 40.2313 | 0 | 19.125 | 0 | 38.7329 | 33.5781
9/30/2020 19:23:12.5 | 122.5122 | 34 | 31 | 2506.1781 | 95.5357 | 45.8912 | 51.3675 | 30.6439 | 31.9314 | -0.00452 | 107.3142 | 12.0543 | 70.019 | 70.0491 | 23.0102 | 0.97553 | 98.8513 | 504.1387 | 474.3741 | 54.1912 | 558.9103 | 1.6877 | 449.4467 | 25.073 | 41.5172 | 35.6291 | 41.3314 | 11.9785 | 107.3559 | 31.0718 | 6.8374 | 78.3603 | 20.8268 | 29 | 23.1373 | 46 | 31 | 1.0029 | 55.6863 | 80 | 7430 | 30.1961 | 106.2317 | 39.8468 | 0 | 20.3125 | 0 | 38.0646 | 33.5781
9/30/2020 19:23:13.5 | 122.5125 | 35 | 31 | 2504.8397 | 96.0168 | 45.9448 | 51.4148 | 30.6688 | 31.9317 | -0.00454 | 107.2269 | 12.0514 | 70.019 | 70.3646 | 22.9912 | 0.99886 | 98.8519 | 504.6445 | 475.1346 | 54.2422 | 562.316 | 1.7021 | 449.2232 | 25.1858 | 41.6215 | 35.6817 | 41.3314 | 11.9937 | 106.6282 | 31.2287 | 6.8812 | 78.4778 | 20.8268 | 29 | 23.1373 | 47 | 31 | 1.0028 | 55.2941 | 77 | 7600 | 30.1961 | 106.2317 | 39.3738 | 0 | 19.9375 | 0 | 39.0503 | 33.5781
9/30/2020 19:23:14.5 | 122.5128 | 36 | 31 | 2504.2305 | 96.194 | 46.0112 | 51.4528 | 30.6489 | 31.952 | -0.00453 | 107.1309 | 12.0436 | 69.6194 | 70.1522 | 22.9617 | 0.9855 | 98.8502 | 504.5883 | 475.1628 | 54.4265 | 565.5218 | 1.6957 | 450.927 | 25.2261 | 41.6534 | 35.6817 | 41.4151 | 11.9747 | 106.3464 | 31.0514 | 6.8232 | 78.5868 | 20.8268 | 29 | 23.1373 | 47 | 31 | 0.99809 | 55.6863 | 77 | 7290 | 30.1961 | 105.9112 | 38.8611 | 0 | 20.25 | 0 | 38.15 | 33.5781
9/30/2020 19:23:15.5 | 122.5131 | 37 | 31 | 2504.1748 | 96.3279 | 46.0763 | 51.5125 | 30.6593 | 31.9511 | -0.00453 | 107.0349 | 12.0591 | 69.705 | 69.9925 | 22.9505 | 0.98443 | 98.8513 | 503.7453 | 474.2333 | 54.3953 | 568.4477 | 1.6786 | 449.0556 | 25.2607 | 41.7779 | 35.6817 | 41.5391 | 11.9724 | 107.0758 | 31.1241 | 6.8039 | 78.7629 | 20.987 | 29 | 23.1373 | 47 | 32 | 0.9998 | 55.6863 | 78 | 7550 | 30.1961 | 105.2704 | 39.6423 | -0.0625 | 19.875 | 0 | 38.62 | 33.5781
9/30/2020 19:23:16.5 | 122.5134 | 38 | 31 | 2504.5306 | 96.6 | 46.1475 | 51.5706 | 30.66 | 31.9631 | -0.00453 | 106.9913 | 12.0611 | 69.7621 | 70.7282 | 22.9963 | 0.9782 | 98.8502 | 503.8296 | 473.6136 | 54.1912 | 571.2939 | 1.6613 | 449.307 | 25.3356 | 41.8822 | 35.6817 | 41.5909 | 11.9769 | 106.4864 | 31.0718 | 6.8387 | 78.8887 | 21.0405 | 29 | 23.1373 | 47 | 32 | 0.99644 | 55.6863 | 81 | 7360 | 30.1961 | 105.9112 | 39.1632 | -0.125 | 19 | 0 | 39.4684 | 33.5781
9/30/2020 19:23:17.5 | 122.5136 | 39 | 31 | 2503.5055 | 96.9563 | 46.2171 | 51.6313 | 30.6753 | 31.9856 | -0.00453 | 106.9302 | 12.0591 | 69.9619 | 70.4805 | 23.0511 | 0.99174 | 98.8524 | 503.9139 | 473.9798 | 54.4596 | 573.7188 | 1.6728 | 451.2901 | 25.4187 | 41.8436 | 35.7597 | 41.76 | 11.983 | 106.9089 | 31.0853 | 6.8567 | 79.0984 | 21.0128 | 29 | 23.1373 | 47 | 32 | 1.0004 | 56.0784 | 78 | 7500 | 30.1961 | 105.5908 | 38.7421 | -0.0625 | 20.375 | 0 | 38.0646 | 33.5781
9/30/2020 19:23:18.5 | 122.5139 | 40 | 31 | 2503.0717 | 97.1324 | 46.2443 | 51.6857 | 30.6921 | 32.0036 | -0.00453 | 106.8953 | 12.0485 | 69.5052 | 69.8726 | 23.0624 | 0.99031 | 98.8513 | 502.4245 | 473.5855 | 54.4331 | 576.1857 | 1.6786 | 448.8043 | 25.4604 | 41.8166 | 35.7343 | 41.6294 | 11.9883 | 106.7957 | 30.8489 | 6.8825 | 79.3081 | 21.0405 | 29 | 23.5294 | 47 | 32 | 1.0013 | 56.0784 | 81 | 7260 | 30.1961 | 105.5908 | 39.325 | 0 | 19.9375 | 0 | 38.8275 | 33.5781
9/30/2020 19:23:19.5 | 122.5142 | 41 | 31 | 2505.4886 | 97.233 | 46.3238 | 51.7302 | 30.6825 | 32.0165 | -0.00453 | 106.8342 | 12.0397 | 69.5623 | 70.0608 | 23.0888 | 0.98408 | 98.8524 | 502.3683 | 473.0785 | 54.7524 | 578.3114 | 1.6533 | 450.536 | 25.5114 | 41.9344 | 35.7869 | 41.6428 | 11.9868 | 106.1526 | 31.0718 | 6.9663 | 79.4339 | 21.0405 | 29 | 23.1373 | 47 | 32 | 1.0018 | 56.0784 | 78 | 7630 | 30.1961 | 105.9112 | 38.7787 | -0.0625 | 19.625 | 0 | 39.1937 | 33.5781
9/30/2020 19:23:20.5 | 122.5145 | 42 | 31 | 2497.8953 | 97.8624 | 46.3713 | 51.7647 | 30.685 | 32.0318 | -0.00453 | 106.8604 | 12.0397 | 69.7907 | 70.3845 | 23.0958 | 0.98087 | 98.853 | 502.4245 | 472.2335 | 54.6834 | 580.453 | 1.6573 | 449.5584 | 25.5987 | 41.3423 | 35.7547 | 41.7283 | 11.9982 | 107.2736 | 31.1057 | 6.9225 | 79.6101 | 21.0612 | 29 | 23.5294 | 47 | 32 | 0.99873 | 56.4706 | 82 | 7360 | 30.1961 | 105.2704 | 39.6484 | -0.0625 | 20.25 | 0 | 38.5834 | 33.6719
9/30/2020 19:23:21.5 | 122.5148 | 43 | 31 | 2502.6814 | 97.684 | 46.4017 | 51.8213 | 30.6987 | 32.0426 | -0.00452 | 106.7644 | 12.0339 | 69.4767 | 70.0758 | 23.0942 | 0.99993 | 98.8536 | 502.7617 | 472.9658 | 54.6174 | 582.2479 | 1.6199 | 450.536 | 25.601 | 41.8485 | 35.6885 | 41.6092 | 12.002 | 107.7504 | 31.0379 | 6.9521 | 79.8868 | 20.994 | 29 | 23.5294 | 47 | 32 | 1.0041 | 56.4706 | 82 | 7530 | 30.1961 | 106.5597 | 39.9261 | 0 | 20.5 | 0 | 38.4155 | 33.6719
9/30/2020 19:23:22.5 | 122.515 | 44 | 31 | 2502.078 | 97.8293 | 46.4542 | 51.8801 | 30.7122 | 32.0562 | -0.00454 | 106.7207 | 12.03 | 70.0476 | 69.9109 | 23.0845 | 0.98194 | 98.8507 | 501.6096 | 471.1069 | 54.7901 | 583.8826 | 1.6033 | 448.888 | 25.6329 | 42.0251 | 35.6749 | 41.6294 | 11.9921 | 106.9912 | 31.0582 | 6.9496 | 80.1385 | 21.0335 | 29 | 23.1373 | 47 | 32 | 0.99986 | 56.8627 | 79 | 7750 | 30.1961 | 106.8802 | 39.2883 | 0 | 20.4375 | 0 | 38.1378 | 33.6719
9/30/2020 19:23:23.5 | 122.5153 | 45 | 31 | 2505.3417 | 98.3538 | 46.5284 | 51.9334 | 30.7221 | 32.0782 | -0.00453 | 106.7033 | 12.0329 | 69.7907 | 70.3447 | 23.0807 | 0.9839 | 98.8524 | 500.7665 | 471.7265 | 54.7968 | 585.568 | 1.6272 | 447.9104 | 25.804 | 42.0319 | 35.7275 | 41.8436 | 11.9815 | 106.6007 | 30.9603 | 6.9753 | 80.2726 | 20.9267 | 29 | 23.5294 | 47 | 32 | 1.0008 | 56.8627 | 82 | 7630 | 30.1961 | 106.2317 | 38.8916 | -0.0625 | 20.0625 | 0 | 37.8479 | 33.6719
9/30/2020 19:23:24.5 | 122.5156 | 46 | 31 | 2502.0402 | 98.9798 | 46.5919 | 51.9853 | 30.7359 | 32.0918 | -0.00452 | 106.7469 | 12.031 | 69.4767 | 69.9009 | 23.0668 | 0.98408 | 98.8547 | 501.3847 | 471.1632 | 54.9941 | 587.1786 | 1.6451 | 450.3963 | 25.934 | 42.0251 | 35.7869 | 41.9406 | 11.9899 | 106.3789 | 31.1106 | 6.947 | 80.3146 | 21.1473 | 29 | 23.9216 | 47 | 32 | 1.0006 | 56.8627 | 78 | 7720 | 30.1961 | 105.9112 | 38.4369 | -0.0625 | 18.25 | 0 | 39.27 | 33.6719
9/30/2020 19:23:25.5 | 122.5159 | 47 | 31 | 2503.715 | 99.1182 | 46.6728 | 52.0129 | 30.7437 | 32.1196 | -0.00452 | 106.808 | 12.03 | 70.1047 | 70.2037 | 23.0386 | 0.98586 | 98.8519 | 499.6144 | 469.9802 | 54.8855 | 588.6883 | 1.635 | 449.726 | 25.9876 | 42.0184 | 35.6087 | 41.882 | 11.9785 | 106.6002 | 30.8421 | 7.0282 | 80.5327 | 21.1799 | 28.5 | 23.9216 | 47 | 32 | 1.0022 | 56.8627 | 82 | 7600 | 30.1961 | 105.5908 | 38.2172 | -0.0625 | 20.375 | 0 | 38.8092 | 33.6719
9/30/2020 19:23:26.5 | 122.5161 | 48 | 31 | 2503.4609 | 99.7207 | 46.7273 | 52.0603 | 30.7581 | 32.1244 | -0.00454 | 106.8516 | 12.0213 | 69.4196 | 69.5867 | 23.0308 | 0.98194 | 98.8541 | 500.1764 | 470.3182 | 54.9941 | 590.39 | 1.6347 | 450.2567 | 26.1429 | 42.1815 | 35.6817 | 41.9406 | 11.9739 | 106.0982 | 30.9536 | 7.0785 | 80.8849 | 21.1473 | 28.5 | 23.9216 | 47 | 32 | 1.0013 | 57.2549 | 80 | 7680 | 30.1961 | 105.5908 | 37.793 | -0.0625 | 20.625 | 0 | 37.973 | 33.5781
9/30/2020 19:23:27.5 | 122.5164 | 49 | 31 | 2502.1452 | 100.1224 | 46.7852 | 52.1189 | 30.7519 | 32.1402 | -0.00453 | 106.8604 | 12.0077 | 69.5338 | 70.0491 | 23.0436 | 0.99067 | 98.8547 | 499.1085 | 469.1634 | 55.3263 | 591.7499 | 1.644 | 449.2791 | 26.2345 | 42.1043 | 35.6223 | 42.2786 | 11.9899 | 107.6394 | 31.2423 | 7.0243 | 81.1114 | 21.1404 | 29 | 23.9216 | 47 | 32 | 1.0004 | 57.2549 | 80 | 7580 | 30.5882 | 105.2704 | 39.154 | 0 | 20.3125 | 0 | 38.5559 | 33.6719
9/30/2020 19:23:28.5 | 122.5167 | 50 | 31 | 2499.4622 | 100.0264 | 46.8579 | 52.1489 | 30.7552 | 32.1759 | -0.00455 | 106.7993 | 12.0048 | 69.9619 | 69.744 | 23.0367 | 0.9798 | 98.8536 | 498.0969 | 468.3184 | 55.2112 | 592.9947 | 1.6175 | 450.8433 | 26.1812 | 42.0907 | 35.7275 | 42.2651 | 11.9845 | 107.4702 | 31.0718 | 7.0024 | 81.2036 | 21.1938 | 28.5 | 23.5294 | 47 | 32 | 1.002 | 57.2549 | 83 | 7480 | 30.1961 | 106.5597 | 39.3005 | 0 | 18.6875 | 0 | 39.1205 | 33.6719
9/30/2020 19:23:29.5 | 122.517 | 51 | 31 | 2503.7166 | 99.9596 | 46.922 | 52.1957 | 30.7614 | 32.2006 | -0.00453 | 106.7207 | 12.0009 | 69.705 | 69.4258 | 23.0282 | 0.98176 | 98.8547 | 500.3731 | 470.628 | 55.3047 | 594.0284 | 1.6148 | 449.1115 | 26.2082 | 42.2906 | 35.6613 | 41.9455 | 11.9716 | 107.4434 | 30.9061 | 7.0166 | 81.1785 | 21.1265 | 28.5 | 23.5294 | 47 | 32 | 1.0013 | 57.6471 | 83 | 7650 | 30.5882 | 106.8802 | 38.6719 | -0.0625 | 19.4375 | 0 | 39.2334 | 33.6719
9/30/2020 19:23:30.5 | 122.5173 | 52 | 31 | 2500.8854 | 100.2903 | 46.9699 | 52.2481 | 30.7864 | 32.228 | -0.00453 | 106.7557 | 12.0048 | 69.7907 | 69.6938 | 22.9976 | 0.9855 | 98.8547 | 499.7268 | 469.4451 | 55.1602 | 595.2035 | 1.6551 | 450.2008 | 26.2652 | 41.9865 | 35.6749 | 42.2651 | 11.9914 | 106.659 | 31.1764 | 7.072 | 81.4301 | 21.1938 | 28.5 | 23.5294 | 47 | 32 | 1.0004 | 57.6471 | 84 | 7580 | 30.5882 | 106.5597 | 38.1531 | 0 | 20.4375 | 0 | 38.5437 | 33.6719
9/30/2020 19:23:31.5 | 122.5175 | 53 | 31 | 2506.1703 | 100.5534 | 47.0663 | 52.2758 | 30.7726 | 32.2498 | -0.00453 | 106.808 | 12.0068 | 69.7907 | 69.8242 | 23.013 | 0.98604 | 98.8519 | 498.6589 | 468.1212 | 55.3197 | 596.4591 | 1.6673 | 449.1674 | 26.3898 | 42.2538 | 35.6885 | 42.2719 | 11.9709 | 106.2921 | 30.9739 | 7.0462 | 81.774 | 21.261 | 28.5 | 23.9216 | 47 | 32 | 1.0011 | 58.0392 | 81 | 7650 | 30.5882 | 106.2317 | 37.793 | 0 | 20.5625 | 0 | 38.4094 | 33.6719
9/30/2020 19:23:32.5 | 122.5178 | 54 | 31 | 2501.4933 | 101.5667 | 47.1341 | 52.3213 | 30.7658 | 32.2679 | -0.00453 | 106.8865 | 12.0029 | 69.8763 | 70.0042 | 23.0425 | 0.988 | 98.853 | 498.9399 | 468.7409 | 55.2045 | 597.694 | 1.6458 | 449.4187 | 26.606 | 42.2403 | 35.6749 | 42.3621 | 11.9625 | 106.4893 | 30.9603 | 7.13 | 82.0256 | 21.2472 | 28.5 | 23.9216 | 48 | 32 | 1.0055 | 58.4314 | 84 | 7680 | 30.5882 | 105.5908 | 37.4207 | 0 | 20.375 | 0 | 38.6017 | 33.6719
9/30/2020 19:23:33.5 | 122.5181 | 55 | 31 | 2501.0222 | 101.79 | 47.1526 | 52.3768 | 30.7821 | 32.2814 | -0.00453 | 106.9564 | 11.9874 | 69.6194 | 70.5731 | 23.0445 | 0.98835 | 98.8524 | 496.6356 | 466.9101 | 55.2999 | 598.8539 | 1.6405 | 449.9215 | 26.6595 | 42.2336 | 35.7207 | 42.0962 | 11.9868 | 106.4607 | 30.9536 | 7.1274 | 82.1598 | 21.347 | 28.5 | 24.3137 | 48 | 32 | 0.99995 | 58.4314 | 84 | 7750 | 30.5882 | 105.9112 | 38.6658 | 0 | 19.25 | 0 | 39.0015 | 33.6719
9/30/2020 19:23:34.5 | 122.5184 | 56 | 31 | 2503.6203 | 101.8813 | 47.1895 | 52.417 | 30.7975 | 32.2863 | -0.00454 | 106.9651 | 11.9621 | 69.5909 | 69.8675 | 23.0387 | 0.98995 | 98.8524 | 497.9845 | 468.2339 | 55.5367 | 599.9037 | 1.6471 | 448.7763 | 26.7111 | 42.111 | 35.6749 | 42.5444 | 12.0035 | 106.4327 | 31.2491 | 7.1429 | 82.2688 | 21.3539 | 28.5 | 23.9216 | 48 | 32 | 1.0025 | 58.0392 | 81 | 7720 | 30.5882 | 105.9112 | 38.1836 | 0 | 19.125 | 0 | 38.9923 | 33.6719
9/30/2020 19:23:35.5 | 122.5186 | 57 | 31 | 2505.0206 | 102.2141 | 47.2547 | 52.464 | 30.8031 | 32.304 | -0.00453 | 107.0262 | 11.9651 | 69.6765 | 70.3729 | 23.0197 | 0.97998 | 98.8507 | 498.1531 | 468.0649 | 55.6499 | 600.9187 | 1.6527 | 450.0053 | 26.8133 | 42.3832 | 35.6885 | 42.1932 | 11.9899 | 106.403 | 30.9468 | 7.237 | 82.5204 | 21.261 | 28.5 | 23.9216 | 48 | 32 | 0.99962 | 58.4314 | 85 | 7750 | 30.5882 | 105.5908 | 37.8418 | 0 | 20.25 | 0 | 38.4125 | 33.6719
9/30/2020 19:23:36.5 | 122.5189 | 58 | 31 | 2504.0223 | 102.932 | 47.2891 | 52.5052 | 30.8082 | 32.3258 | -0.00453 | 107.1047 | 11.9563 | 69.8192 | 70.0608 | 23.0443 | 0.97178 | 98.8519 | 498.3779 | 468.2621 | 55.5168 | 601.8728 | 1.658 | 449.5025 | 26.9909 | 42.2992 | 35.6749 | 42.3688 | 11.983 | 106.9643 | 30.9148 | 7.295 | 82.8392 | 21.3006 | 28.5 | 24.3137 | 48 | 32 | 0.99873 | 58.8235 | 82 | 7800 | 30.5882 | 105.5908 | 38.5864 | -0.0625 | 20.625 | 0 | 38.0707 | 33.6719
9/30/2020 19:23:37.5 | 122.5192 | 59 | 31 | 2503.5084 | 103.3664 | 47.3367 | 52.5628 | 30.8096 | 32.3354 | -0.00453 | 107.1135 | 11.9563 | 69.5909 | 69.8859 | 23.0755 | 0.9855 | 98.8524 | 496.6075 | 466.6284 | 55.6763 | 603.0034 | 1.6117 | 449.2511 | 27.0992 | 42.2538 | 35.6817 | 42.6346 | 11.9686 | 106.4887 | 31.1309 | 7.2177 | 83.074 | 21.2541 | 28.5 | 24.3137 | 48 | 32 | 1.001 | 59.2157 | 85 | 7530 | 30.5882 | 105.9112 | 38.0463 | -0.0625 | 19.8125 | 0 | 39.2456 | 33.6719
9/30/2020 19:23:38.5 | 122.5195 | 60 | 31 | 2505.051 | 103.5921 | 47.3904 | 52.6197 | 30.8061 | 32.3526 | -0.00453 | 107.1396 | 11.9495 | 69.8478 | 69.6654 | 23.1182 | 0.98693 | 98.8502 | 497.1977 | 467.3889 | 55.663 | 604.1288 | 1.6339 | 450.3125 | 27.1751 | 42.3446 | 35.6817 | 42.4657 | 11.9959 | 106.1783 | 30.9603 | 7.2396 | 83.2921 | 21.3608 | 28.5 | 24.3137 | 48 | 32 | 1.0007 | 58.8235 | 82 | 7680 | 30.5882 | 105.9112 | 37.616 | -0.0625 | 20.3125 | 0 | 38.6749 | 33.6719
9/30/2020 19:23:39.5 | 122.5198 | 61 | 31 | 2502.1127 | 104.1797 | 47.444 | 52.6783 | 30.8181 | 32.358 | -0.00454 | 107.2182 | 11.9544 | 69.8763 | 70.0092 | 23.1748 | 0.99779 | 98.8502 | 495.5678 | 466.0651 | 55.7272 | 605.2894 | 1.6673 | 448.9439 | 27.2972 | 42.0454 | 35.6749 | 42.6864 | 11.9845 | 106.3744 | 30.8692 | 7.2705 | 83.5437 | 21.4607 | 28.5 | 24.3137 | 48 | 32 | 1.0001 | 59.2157 | 82 | 7820 | 30.5882 | 105.5908 | 37.8845 | -0.0625 | 20.3125 | 0 | 37.97 | 33.6719
9/30/2020 19:23:40.5 | 122.52 | 62 | 31 | 2503.4379 | 104.2634 | 47.5231 | 52.703 | 30.824 | 32.3782 | -0.00455 | 107.2182 | 11.9408 | 70.0476 | 69.9892 | 23.2034 | 0.98942 | 98.8513 | 496.2984 | 466.0933 | 55.6696 | 606.375 | 1.6646 | 450.8991 | 27.3336 | 42.2992 | 35.6223 | 42.6279 | 11.9952 | 105.9834 | 30.8625 | 7.2783 | 83.7366 | 21.4073 | 28.5 | 24.3137 | 48 | 32 | 1.0003 | 59.6078 | 82 | 7820 | 30.5882 | 105.5908 | 37.558 | -0.125 | 20.0625 | 0 | 38.5925 | 33.6719
9/30/2020 19:23:41.5 | 122.5203 | 63 | 31 | 2504.3354 | 104.8833 | 47.5762 | 52.746 | 30.8109 | 32.3882 | -0.00454 | 107.2356 | 11.9476 | 69.5052 | 70.5962 | 23.2267 | 0.97553 | 98.8519 | 495.905 | 466.0651 | 55.8092 | 607.3399 | 1.6602 | 448.888 | 27.506 | 42.1815 | 35.7275 | 42.6145 | 11.9914 | 106.9923 | 30.9012 | 7.3221 | 83.8876 | 21.3539 | 28.5 | 24.3137 | 48 | 32 | 1.0059 | 59.6078 | 86 | 7630 | 30.5882 | 105.2704 | 39.1205 | 0 | 18.6875 | 0 | 39.0442 | 33.6719
9/30/2020 19:23:42.5 | 122.5206 | 64 | 31 | 2504.4099 | 105.6755 | 47.6142 | 52.7782 | 30.8026 | 32.3963 | -0.00454 | 107.2967 | 11.9321 | 69.7336 | 70.3928 | 23.2495 | 1.0124 | 98.8519 | 497.7597 | 467.0228 | 55.7715 | 608.2998 | 1.6746 | 448.7763 | 27.7146 | 42.1429 | 35.5629 | 42.6797 | 11.9937 | 107.5806 | 30.7054 | 7.3517 | 84.4999 | 21.4004 | 28.5 | 24.7059 | 48 | 32 | 0.99913 | 60.3922 | 87 | 7820 | 30.5882 | 106.2317 | 38.8916 | 0 | 20.5625 | 0 | 38.4338 | 33.6719
9/30/2020 19:23:43.5 | 122.5209 | 65 | 31 | 2504.9361 | 106.3352 | 47.6497 | 52.8195 | 30.8231 | 32.3967 | -0.00451 | 107.3665 | 11.9311 | 69.3911 | 69.1567 | 23.2759 | 0.96715 | 98.8524 | 494.2189 | 464.8822 | 55.8158 | 609.2352 | 1.6987 | 450.0053 | 27.8934 | 42.5529 | 35.7869 | 42.673 | 11.9929 | 107.217 | 30.751 | 7.4213 | 84.8438 | 21.4676 | 28.5 | 24.7059 | 48 | 32 | 1.0002 | 60.3922 | 87 | 8040 | 30.9804 | 106.8802 | 38.4552 | -0.125 | 20.0625 | 0 | 38.6597 | 33.6719
9/30/2020 19:23:44.5 | 122.5211 | 66 | 31 | 2502.0769 | 106.748 | 47.7151 | 52.8621 | 30.8121 | 32.3936 | -0.00456 | 107.3753 | 11.9301 | 70.0761 | 70.1439 | 23.3022 | 0.9896 | 98.853 | 495.0058 | 464.6568 | 56.0195 | 610.1305 | 1.6571 | 450.0891 | 27.9698 | 42.3967 | 35.6953 | 42.7766 | 11.9853 | 106.7974 | 30.908 | 7.3943 | 85.1541 | 21.4814 | 28 | 24.7059 | 48 | 32 | 1.0047 | 60.7843 | 83 | 7870 | 30.9804 | 106.5597 | 38.0432 | -0.0625 | 19.6875 | 0 | 39.1968 | 33.6719
9/30/2020 19:23:45.5 | 122.5214 | 67 | 31 | 2503.232 | 106.7354 | 47.7651 | 52.8944 | 30.8274 | 32.3771 | -0.00454 | 107.3404 | 11.936 | 69.7336 | 70.0741 | 23.3417 | 0.99067 | 98.8541 | 494.1065 | 464.2343 | 55.8979 | 611.1554 | 1.6416 | 450.3684 | 27.9794 | 42.2722 | 35.7733 | 42.6011 | 12.002 | 106.8546 | 30.7306 | 7.3904 | 85.2883 | 21.347 | 28 | 24.7059 | 48 | 32 | 0.99934 | 60.7843 | 84 | 7970 | 30.9804 | 106.2317 | 37.6099 | -0.0625 | 20.375 | 0 | 38.382 | 33.6719
9/30/2020 19:23:46.5 | 122.5217 | 68 | 31 | 2501.8122 | 107.1855 | 47.7975 | 52.9472 | 30.8369 | 32.3782 | -0.00449 | 107.3665 | 11.9292 | 69.6765 | 70.2104 | 23.383 | 0.98817 | 98.8541 | 496.748 | 466.0088 | 56.0901 | 612.0911 | 1.6325 | 449.6701 | 28.0814 | 42.2085 | 35.6817 | 42.8485 | 12.0035 | 106.3223 | 30.7713 | 7.3517 | 85.3554 | 21.4142 | 28.5 | 24.7059 | 48 | 32 | 0.99883 | 60.3922 | 87 | 7870 | 30.9804 | 105.9112 | 37.262 | -0.0625 | 20.8125 | 0 | 37.9547 | 33.6719
9/30/2020 19:23:47.5 | 122.522 | 69 | 31 | 2503.5199 | 107.2467 | 47.818 | 52.9825 | 30.8239 | 32.389 | -0.00454 | 107.3578 | 11.9292 | 69.6765 | 69.7005 | 23.4148 | 0.98942 | 98.8524 | 494.9777 | 463.9808 | 55.8224 | 612.9814 | 1.6101 | 449.3349 | 28.1166 | 42.4034 | 35.7411 | 43.2493 | 12.0005 | 106.4887 | 30.8101 | 7.3646 | 85.4225 | 21.688 | 28 | 25.098 | 48 | 32 | 0.99907 | 60.3922 | 84 | 7920 | 30.9804 | 105.5908 | 36.8042 | -0.125 | 19.4375 | 0 | 38.5925 | 33.6719
9/30/2020 19:23:48.5 | 122.5222 | 70 | 31 | 2505.91 | 107.6786 | 47.8922 | 53.0135 | 30.8308 | 32.3644 | -0.00235 | 107.3054 | 11.9253 | 69.6194 | 69.9792 | 23.4196 | 0.98336 | 98.853 | 494.2189 | 464.009 | 56.2494 | 613.6445 | 1.6221 | 451.0667 | 28.2568 | 42.4237 | 35.5561 | 42.907 | 11.9777 | 106.6573 | 30.8828 | 7.4342 | 85.5483 | 21.5003 | 28 | 24.7059 | 48 | 32 | 1.0008 | 60.7843 | 87 | 7770 | 30.9804 | 105.5908 | 37.3169 | -0.0625 | 18.8125 | 0 | 39.2548 | 33.6719
9/30/2020 19:23:49.5 | 122.5225 | 71 | 31 | 2507.5467 | 108.904 | 47.9788 | 53.0548 | 30.8205 | 32.3713 | 0.00053 | 107.3753 | 11.9078 | 69.8478 | 70.1173 | 23.4228 | 0.97463 | 98.8564 | 493.5726 | 462.9669 | 56.2099 | 614.7868 | 1.6733 | 450.0612 | 28.597 | 42.6957 | 35.6817 | 42.815 | 11.9868 | 106.8008 | 30.5803 | 7.5773 | 86.1857 | 21.6277 | 28 | 25.4902 | 48 | 32 | 0.99724 | 61.5686 | 85 | 7940 | 30.9804 | 105.9112 | 36.6364 | -0.0625 | 20.9375 | 0 | 38.0005 | 33.6719
9/30/2020 19:23:50.5 | 122.5228 | 72 | 31 | 2503.1642 | 110.1462 | 48.0075 | 53.1224 | 30.8333 | 32.3458 | 0.00686 | 107.5585 | 11.8913 | 69.6194 | 69.6135 | 23.4207 | 0.98034 | 98.8507 | 493.3759 | 463.5302 | 56.1656 | 615.9032 | 1.7087 | 451.2343 | 28.8727 | 42.3378 | 35.5629 | 42.8735 | 11.9876 | 106.1509 | 30.7965 | 7.5889 | 86.7141 | 21.5072 | 28 | 25.4902 | 49 | 32 | 1.0009 | 62.3529 | 89 | 7770 | 31.3726 | 105.5908 | 36.1786 | 0 | 20.1875 | 0 | 39.1937 | 33.6719
9/30/2020 19:23:51.5 | 122.5231 | 73 | 31 | 2502.456 | 110.5128 | 48.0334 | 53.1784 | 30.8292 | 32.3481 | 0.01525 | 107.6283 | 11.8923 | 69.5623 | 69.4744 | 23.4216 | 0.98069 | 98.8519 | 493.1792 | 462.7697 | 56.2739 | 617.0003 | 1.7182 | 449.8377 | 28.9606 | 42.5529 | 35.7343 | 42.9838 | 11.9891 | 106.3201 | 30.3321 | 7.5928 | 87.0748 | 21.6277 | 28 | 25.8823 | 49 | 32 | 0.99992 | 61.9608 | 85 | 7940 | 31.3726 | 105.5908 | 37.1002 | 0 | 20.5 | 0 | 38.1317 | 33.6719
9/30/2020 19:23:52.5 | 122.5234 | 74 | 31 | 2504.312 | 110.6418 | 48.0645 | 53.2036 | 30.829 | 32.3249 | 0.02411 | 107.5411 | 11.8826 | 69.6194 | 70.1456 | 23.4386 | 0.98782 | 98.853 | 493.7131 | 463.2767 | 56.5283 | 618.0417 | 1.7255 | 451.1226 | 29.0159 | 42.3446 | 35.7275 | 43.0873 | 11.9982 | 106.3212 | 30.8557 | 7.5992 | 87.318 | 21.6208 | 28 | 25.4902 | 49 | 32 | 0.9998 | 62.3529 | 89 | 7650 | 31.3726 | 105.2704 | 36.8378 | 0.0625 | 19.9375 | 0 | 38.6078 | 33.6719
9/30/2020 19:23:53.5 | 122.5236 | 75 | 31 | 2502.0754 | 110.8859 | 48.1447 | 53.2477 | 30.8229 | 32.3239 | 0.03195 | 107.4102 | 11.8826 | 69.705 | 69.6587 | 23.448 | 0.98693 | 98.853 | 493.2073 | 462.995 | 56.0704 | 618.9676 | 1.7661 | 448.888 | 29.054 | 42.3446 | 35.6749 | 43.1391 | 12.0013 | 106.5453 | 30.6986 | 7.5915 | 87.3935 | 21.6742 | 28 | 25.4902 | 49 | 32 | 0.99718 | 62.3529 | 85 | 7920 | 31.3726 | 105.5908 | 36.557 | 0 | 18.8125 | 0 | 39.3646 | 33.6719
9/30/2020 19:23:54.5 | 122.5239 | 76 | 31 | 2501.5138 | 111.1186 | 48.2553 | 53.3081 | 30.8326 | 32.3012 | 0.0361 | 107.4014 | 11.8807 | 69.4481 | 70.0242 | 23.4851 | 0.98319 | 98.8558 | 492.4766 | 462.0374 | 56.3823 | 619.9092 | 1.7869 | 450.6198 | 29.1084 | 42.3513 | 35.6427 | 42.9387 | 12.0073 | 106.296 | 30.9148 | 7.625 | 87.5696 | 21.5882 | 28 | 25.4902 | 49 | 32 | 1.0019 | 62.3529 | 86 | 7970 | 31.3726 | 105.5908 | 36.9812 | 0 | 20.3125 | 0 | 38.736 | 33.6719
9/30/2020 19:23:55.5 | 122.5242 | 77 | 31 | 2502.8429 | 111.2585 | 48.26 | 53.338 | 30.8332 | 32.2982 | 0.04087 | 107.4102 | 11.8749 | 69.8763 | 69.5867 | 23.5297 | 0.98817 | 98.8536 | 491.9708 | 461.2769 | 56.4709 | 620.6989 | 1.7632 | 449.4467 | 29.1605 | 42.7024 | 35.6749 | 43.0806 | 11.983 | 106.7419 | 30.6918 | 7.6534 | 87.7374 | 21.7809 | 28 | 25.8823 | 49 | 32 | 0.99879 | 62.3529 | 90 | 7900 | 31.3726 | 105.5908 | 36.8103 | 0 | 20.4375 | 0 | 37.8723 | 33.6719
9/30/2020 19:23:56.5 | 122.5245 | 78 | 31 | 2502.378 | 111.8781 | 48.2957 | 53.4064 | 30.8461 | 32.2535 | 0.04131 | 107.4014 | 11.8768 | 69.6194 | 69.7273 | 23.5524 | 0.97838 | 98.8513 | 491.0154 | 460.5727 | 56.4774 | 621.4289 | 1.8066 | 449.2791 | 29.3175 | 42.3967 | 35.6291 | 43.0873 | 11.999 | 106.3755 | 30.8557 | 7.6662 | 87.8129 | 21.7344 | 28 | 25.4902 | 49 | 32 | 1.0009 | 62.7451 | 90 | 8160 | 31.3726 | 105.5908 | 36.5387 | -0.0625 | 19.625 | 0 | 38.5132 | 33.6719
9/30/2020 19:23:57.5 | 122.5247 | 79 | 31 | 2500.8557 | 111.8355 | 48.3254 | 53.4458 | 30.8493 | 32.2501 | 0.04431 | 107.3753 | 11.8739 | 69.3911 | 69.8141 | 23.6033 | 0.98604 | 98.853 | 491.3245 | 460.9671 | 56.809 | 622.3149 | 1.8275 | 449.6981 | 29.2885 | 42.1631 | 35.6291 | 43.2694 | 12.0088 | 106.4332 | 31.2491 | 7.6456 | 87.8464 | 21.7878 | 28 | 25.4902 | 49 | 32 | 1 | 62.7451 | 90 | 7940 | 31.3726 | 105.5908 | 36.4166 | -0.125 | 18.9375 | 0 | 39.3005 | 33.6719
9/30/2020 19:23:58.5 | 122.525 | 80 | 31 | 2503.219 | 111.7153 | 48.3444 | 53.4919 | 30.8388 | 32.2271 | 0.04263 | 107.4102 | 11.8729 | 69.6194 | 70.1439 | 23.6072 | 0.99209 | 98.853 | 491.4088 | 460.7417 | 56.5217 | 623.2867 | 1.8097 | 450.8991 | 29.2846 | 42.4941 | 35.5307 | 43.0806 | 11.9914 | 106.3772 | 30.6918 | 7.6624 | 87.9303 | 21.7414 | 27.5 | 26.2745 | 49 | 31 | 0.99883 | 62.7451 | 86 | 8070 | 31.3726 | 105.9112 | 36.9721 | 0 | 19.5625 | 0 | 39.2578 | 33.6719
9/30/2020 19:23:59.5 | 122.5253 | 81 | 31 | 2501.2854 | 112.0811 | 48.3976 | 53.5398 | 30.8404 | 32.2037 | 0.04152 | 107.3404 | 11.8846 | 69.705 | 70.114 | 23.5738 | 0.98693 | 98.853 | 490.2285 | 459.6433 | 56.6677 | 624.0767 | 1.7973 | 448.497 | 29.3578 | 42.2268 | 35.6681 | 42.9186 | 11.9861 | 106.7694 | 30.5803 | 7.6559 | 88.0645 | 21.774 | 27.5 | 25.4902 | 49 | 31 | 0.99916 | 62.7451 | 90 | 7990 | 31.3726 | 105.5908 | 37.0056 | 0 | 20 | 0 | 38.8062 | 33.7812
9/30/2020 19:24:00.5 | 122.5256 | 82 | 31 | 2501.8389 | 112.139 | 48.4404 | 53.6039 | 30.8438 | 32.1749 | 0.04149 | 107.3316 | 11.8661 | 70.0761 | 70.4788 | 23.5327 | 0.97891 | 98.8519 | 490.2566 | 459.5588 | 56.6941 | 624.8615 | 1.8556 | 449.8936 | 29.3795 | 42.2017 | 35.5357 | 43.2043 | 11.9891 | 106.7402 | 30.6075 | 7.6907 | 88.1903 | 21.7997 | 27.5 | 25.8823 | 49 | 31 | 1.0013 | 62.7451 | 90 | 7750 | 31.3726 | 105.5908 | 36.9415 | -0.0625 | 20.3125 | 0 | 38.6475 | 33.6719
9/30/2020 19:24:01.5 | 122.5259 | 83 | 31 | 2501.7417 | 112.3776 | 48.4734 | 53.6251 | 30.8509 | 32.1464 | 0.04087 | 107.3054 | 11.8671 | 69.8192 | 69.513 | 23.5163 | 0.99726 | 98.8524 | 489.7227 | 459.5024 | 56.6432 | 625.653 | 1.8558 | 449.2791 | 29.4409 | 42.4622 | 35.5697 | 43.256 | 12.0013 | 106.6568 | 30.8169 | 7.6095 | 88.3916 | 21.8876 | 28 | 25.8823 | 49 | 31 | 1.001 | 63.1373 | 87 | 7900 | 31.3726 | 105.9112 | 36.8011 | 0 | 20.875 | 0 | 38.2935 | 33.6719
9/30/2020 19:24:02.5 | 122.5261 | 84 | 31 | 2502.0272 | 112.6826 | 48.518 | 53.6699 | 30.8557 | 32.1428 | 0.04302 | 107.3229 | 11.8603 | 69.8192 | 70.2452 | 23.5044 | 0.96448 | 98.8524 | 490.1161 | 459.5588 | 56.7892 | 626.4185 | 1.8246 | 451.0667 | 29.5242 | 42.2992 | 35.6749 | 43.2493 | 11.9899 | 106.7128 | 30.6007 | 7.7449 | 88.5258 | 21.8343 | 28 | 25.8823 | 49 | 31 | 1.0014 | 63.1373 | 91 | 7820 | 31.3726 | 105.5908 | 36.5509 | -0.0625 | 20.3125 | 0 | 37.793 | 33.6719
9/30/2020 19:24:03.5 | 122.5264 | 85 | 31 | 2499.4557 | 112.8208 | 48.559 | 53.7074 | 30.8531 | 32.1007 | 0.04639 | 107.3316 | 11.8555 | 69.705 | 70.1473 | 23.476 | 0.96787 | 98.853 | 490.7906 | 459.7278 | 56.8466 | 627.1087 | 1.8232 | 450.117 | 29.53 | 42.2017 | 35.5239 | 43.5665 | 11.9997 | 106.6013 | 30.6075 | 7.6817 | 88.509 | 21.9478 | 27.5 | 25.8823 | 49 | 31 | 0.99944 | 63.1373 | 91 | 7990 | 31.3726 | 105.9112 | 36.2213 | -0.125 | 19 | 0 | 38.6658 | 33.6719
9/30/2020 19:24:04.5 | 122.5267 | 86 | 31 | 2500.4782 | 112.5882 | 48.5983 | 53.7527 | 30.8591 | 32.0615 | 0.0471 | 107.2095 | 11.8429 | 69.7336 | 70.1722 | 23.4474 | 0.98604 | 98.8536 | 490.369 | 459.4461 | 56.8909 | 627.7938 | 1.8153 | 450.4522 | 29.4811 | 42.3513 | 35.5765 | 43.4564 | 11.9906 | 107.2181 | 30.6007 | 7.7036 | 88.5174 | 21.8945 | 27.5 | 25.8823 | 49 | 31 | 0.99873 | 63.1373 | 91 | 8190 | 31.3726 | 105.9112 | 38.1531 | -0.125 | 19.875 | 0 | 38.5284 | 33.6719
9/30/2020 19:24:05.5 | 122.527 | 87 | 31 | 2500.2679 | 112.8624 | 48.6594 | 53.7893 | 30.8441 | 32.0751 | 0.04856 | 107.2095 | 11.8399 | 69.648 | 69.9892 | 23.4624 | 0.98586 | 98.8507 | 490.1442 | 460.1784 | 56.8843 | 628.5192 | 1.7949 | 448.6087 | 29.5505 | 42.5529 | 35.5239 | 43.3979 | 11.9868 | 107.1593 | 30.5939 | 7.674 | 88.6432 | 21.9478 | 27.5 | 25.8823 | 49 | 31 | 1.0004 | 63.1373 | 91 | 8090 | 31.3726 | 106.5597 | 37.7625 | -0.0625 | 20.125 | 0 | 38.1683 | 33.6719
9/30/2020 19:24:06.5 | 122.5272 | 88 | 31 | 2502.1654 | 112.9842 | 48.7162 | 53.82 | 30.8351 | 32.0308 | 0.04781 | 107.2095 | 11.8516 | 69.7336 | 69.8726 | 23.476 | 0.98087 | 98.8524 | 488.7673 | 458.2068 | 57.0942 | 629.0483 | 1.7656 | 449.4746 | 29.6048 | 42.4555 | 35.5834 | 43.5598 | 11.9944 | 107.0489 | 30.6531 | 7.7062 | 88.7774 | 21.9548 | 27.5 | 25.8823 | 49 | 31 | 1.0023 | 63.1373 | 87 | 8160 | 31.3726 | 106.5597 | 37.4542 | -0.0625 | 19.6875 | 0 | 38.8397 | 33.6719
9/30/2020 19:24:07.5 | 122.5275 | 89 | 31 | 2500.5661 | 113.3804 | 48.7465 | 53.8629 | 30.8612 | 32.0013 | 0.04886 | 107.2443 | 11.8574 | 69.648 | 70.5285 | 23.5333 | 0.9611 | 98.8524 | 490.2004 | 459.2771 | 57.1319 | 629.8089 | 1.7492 | 449.8936 | 29.6896 | 42.2857 | 35.5765 | 43.3394 | 11.9959 | 107.245 | 31.1106 | 7.7281 | 88.8445 | 22.0012 | 27.5 | 25.8823 | 49 | 31 | 1.0022 | 63.1373 | 91 | 8020 | 31.3726 | 106.2317 | 37.1277 | -0.0625 | 20.0625 | 0 | 38.8672 | 33.7812
9/30/2020 19:24:08.5 | 122.5278 | 90 | 31 | 2502.9157 | 113.3746 | 48.7567 | 53.9086 | 30.8713 | 31.9661 | 0.04938 | 107.2269 | 11.8632 | 69.648 | 69.8342 | 23.5998 | 0.96056 | 98.8524 | 488.7954 | 458.3195 | 56.9417 | 630.4486 | 1.7475 | 449.6981 | 29.716 | 42.3513 | 35.5697 | 43.4564 | 11.9876 | 107.0489 | 30.7054 | 7.6946 | 88.8781 | 21.9409 | 27.5 | 25.8823 | 49 | 31 | 1.0009 | 63.5294 | 87 | 8090 | 31.3726 | 106.5597 | 36.853 | -0.0625 | 19.5 | 0 | 39.154 | 33.6719
9/30/2020 19:24:09.5 | 122.5281 | 91 | 31 | 2500.9864 | 113.7672 | 48.7552 | 53.9413 | 30.8587 | 31.9415 | 0.04934 | 107.2269 | 11.8613 | 69.705 | 69.4711 | 23.6453 | 0.97285 | 98.853 | 488.2614 | 457.221 | 56.9351 | 631.0533 | 1.7581 | 450.2567 | 29.7959 | 42.3967 | 35.6223 | 43.3979 | 11.9982 | 106.6573 | 30.5416 | 7.7539 | 88.9452 | 22.0476 | 27.5 | 25.8823 | 49 | 31 | 1.0023 | 63.5294 | 87 | 7990 | 31.3726 | 106.5597 | 36.4624 | 0 | 20.3125 | 0 | 38.974 | 33.6719
9/30/2020 19:24:10.5 | 122.5284 | 92 | 31 | 2500.9362 | 113.6739 | 48.789 | 53.9729 | 30.8458 | 31.9261 | 0.04832 | 107.2095 | 11.8758 | 69.705 | 69.8909 | 23.6589 | 0.98372 | 98.853 | 488.7392 | 458.066 | 56.9794 | 631.6528 | 1.7743 | 448.6646 | 29.7709 | 42.3899 | 35.6155 | 43.2877 | 12.002 | 106.9094 | 30.5871 | 7.7114 | 89.0961 | 22.0407 | 27.5 | 25.8823 | 49 | 31 | 1.0002 | 63.5294 | 91 | 7800 | 31.3726 | 105.9112 | 36.3678 | -0.125 | 20.5625 | 0 | 38.7329 | 33.6719
9/30/2020 19:24:11.5 | 122.5286 | 93 | 31 | 2500.7119 | 113.6101 | 48.8442 | 53.9902 | 30.8324 | 31.8989 | 0.04704 | 107.2618 | 11.8797 | 69.705 | 70.0375 | 23.6668 | 0.99637 | 98.8519 | 488.2052 | 457.3055 | 57.0942 | 632.3838 | 1.798 | 451.2063 | 29.7515 | 42.2471 | 35.6749 | 43.4564 | 11.9686 | 106.5722 | 30.6007 | 7.6856 | 89.2471 | 22.1543 | 27.5 | 26.2745 | 49 | 31 | 1.0022 | 63.5294 | 87 | 7990 | 31.3726 | 106.2317 | 36.0474 | -0.125 | 20.5 | 0 | 38.6536 | 33.6719
9/30/2020 19:24:12.5 | 122.5289 | 94 | 31 | 2503.4967 | 113.5306 | 48.9032 | 54.0354 | 30.8422 | 31.8472 | 0.0464 | 107.2182 | 11.8865 | 69.6765 | 70.4292 | 23.6943 | 0.98158 | 98.8513 | 487.6994 | 457.0238 | 57.1582 | 633.0132 | 1.7973 | 449.6701 | 29.7638 | 42.3127 | 35.6019 | 43.625 | 11.9671 | 106.4035 | 30.6666 | 7.7333 | 89.3142 | 22.1335 | 27.5 | 25.8823 | 49 | 31 | 0.9995 | 63.5294 | 87 | 8120 | 31.3726 | 105.9112 | 36.0596 | -0.0625 | 20.3125 | 0 | 38.3942 | 33.6719
9/30/2020 19:24:13.5 | 122.5292 | 95 | 31 | 2498.6173 | 113.9989 | 48.9482 | 54.091 | 30.8394 | 31.8192 | 0.04579 | 107.2269 | 11.8836 | 69.8192 | 69.2846 | 23.7267 | 0.99031 | 98.8524 | 488.2052 | 457.052 | 57.1827 | 633.7547 | 1.7927 | 449.9774 | 29.8283 | 42.2857 | 35.4645 | 43.3394 | 11.9967 | 106.6007 | 30.6395 | 7.7642 | 89.3645 | 22.1543 | 27.5 | 26.2745 | 49 | 31 | 1.0009 | 63.5294 | 91 | 8070 | 31.3726 | 105.5908 | 36.4288 | -0.0625 | 20.4375 | 0 | 38.3942 | 33.6719
9/30/2020 19:24:14.5 | 122.5295 | 96 | 31 | 2502.4925 | 113.892 | 48.9653 | 54.1066 | 30.8374 | 31.8084 | 0.04439 | 107.2095 | 11.8991 | 69.4767 | 69.5197 | 23.7731 | 0.98443 | 98.8513 | 487.868 | 456.545 | 57.3746 | 634.4806 | 1.7847 | 449.5863 | 29.8466 | 42.0135 | 35.5697 | 43.6384 | 11.9982 | 106.4035 | 30.6802 | 7.7797 | 89.4065 | 22.2609 | 27.5 | 26.2745 | 49 | 31 | 1.0022 | 63.5294 | 87 | 8040 | 31.3726 | 105.9112 | 36.087 | -0.0625 | 20.1875 | 0 | 38.2172 | 33.6719
9/30/2020 19:24:15.5 | 122.5298 | 97 | 31 | 2499.8153 | 114.5507 | 49.0203 | 54.1686 | 30.8514 | 31.7697 | 0.04291 | 107.1745 | 11.903 | 69.6194 | 69.7607 | 23.8012 | 0.99993 | 98.8519 | 487.1655 | 455.7563 | 57.2975 | 635.1663 | 1.7809 | 449.9494 | 29.9871 | 42.5076 | 35.6223 | 43.4564 | 11.98 | 106.7402 | 30.6531 | 7.7771 | 89.4652 | 22.1543 | 27.5 | 26.2745 | 49 | 31 | 1.001 | 63.9216 | 88 | 7970 | 31.3726 | 105.5908 | 36.4838 | 0 | 20.125 | 0 | 37.9791 | 33.6719
9/30/2020 19:24:16.5 | 122.53 | 98 | 31 | 2502.217 | 114.4587 | 49.0416 | 54.2105 | 30.843 | 31.7464 | 0.04464 | 107.192 | 11.901 | 69.8478 | 69.6503 | 23.8138 | 0.97481 | 98.8541 | 486.9126 | 456.0662 | 57.3925 | 635.8818 | 1.7659 | 451.0388 | 29.9918 | 42.2925 | 35.6087 | 43.7601 | 11.9671 | 106.7425 | 30.6986 | 7.6894 | 89.5155 | 22.2471 | 27.5 | 26.2745 | 50 | 31 | 0.99904 | 63.9216 | 92 | 7850 | 31.3726 | 105.9112 | 36.4777 | 0.0625 | 19.625 | 0 | 37.9456 | 33.6719
9/30/2020 19:24:17.5 | 122.5303 | 99 | 31 | 2498.7852 | 114.6694 | 49.032 | 54.2527 | 30.8527 | 31.7237 | 0.04407 | 107.1571 | 11.904 | 69.4767 | 69.7406 | 23.8277 | 0.99156 | 98.8502 | 487.0531 | 456.038 | 57.4631 | 636.3308 | 1.7663 | 449.0556 | 30.0058 | 42.3648 | 35.5629 | 43.8319 | 11.9632 | 106.3184 | 30.6666 | 7.7668 | 89.549 | 22.2007 | 27.5 | 25.8823 | 50 | 31 | 1.0007 | 63.9216 | 88 | 8070 | 31.7647 | 105.9112 | 36.4868 | 0 | 19.6875 | 0 | 38.1439 | 33.6719
9/30/2020 19:24:18.5 | 122.5306 | 100 | 31 | 2502.2618 | 114.5246 | 49.0801 | 54.2991 | 30.845 | 31.699 | 0.04649 | 107.1571 | 11.9214 | 69.5338 | 69.8292 | 23.8579 | 0.97748 | 98.8507 | 486.9688 | 456.3478 | 57.6286 | 636.9307 | 1.7506 | 450.117 | 30.0096 | 42.4304 | 35.4509 | 43.8453 | 11.9754 | 106.2909 | 30.5231 | 7.7526 | 89.6245 | 22.3004 | 27.5 | 26.2745 | 50 | 31 | 0.99739 | 63.9216 | 92 | 8210 | 31.7647 | 105.9112 | 36.3586 | 0 | 19.875 | 0 | 38.0524 | 33.6719
9/30/2020 19:24:19.5 | 122.5309 | 101 | 31 | 2500.5426 | 114.962 | 49.1067 | 54.3463 | 30.8161 | 31.6732 | 0.04735 | 107.1745 | 11.9146 | 69.4767 | 69.4795 | 23.8973 | 0.96555 | 98.8519 | 487.7275 | 456.2915 | 57.4499 | 637.4813 | 1.7561 | 449.307 | 30.1035 | 42.4034 | 35.5902 | 43.9736 | 11.9648 | 106.5722 | 30.6531 | 7.7771 | 89.7168 | 22.3882 | 27.5 | 26.2745 | 50 | 31 | 0.99989 | 63.9216 | 88 | 8140 | 31.7647 | 106.2317 | 35.9985 | 0 | 20 | 0 | 38.0859 | 33.6719
9/30/2020 19:24:20.5 | 122.5311 | 102 | 31 | 2501.0097 | 114.8308 | 49.0944 | 54.3897 | 30.8218 | 31.6342 | 0.04957 | 107.1745 | 11.9311 | 69.3625 | 69.508 | 23.9293 | 0.98497 | 98.8513 | 487.0812 | 455.0522 | 57.6268 | 638.0356 | 1.7701 | 448.9439 | 30.0748 | 41.9595 | 35.5765 | 43.74 | 11.9937 | 106.3195 | 30.8353 | 7.7913 | 89.7839 | 22.2678 | 27.5 | 26.2745 | 50 | 31 | 0.99995 | 64.3137 | 92 | 7990 | 31.7647 | 105.5908 | 35.846 | 0 | 19.875 | 0 | 38.5223 | 33.6719
9/30/2020 19:24:21.5 | 122.5314 | 103 | 31 | 2501.0763 | 114.9957 | 49.1482 | 54.434 | 30.8185 | 31.6216 | 0.05214 | 107.2007 | 11.9253 | 69.334 | 69.8625 | 23.9232 | 0.98782 | 98.8502 | 486.1257 | 454.9677 | 57.6334 | 638.6864 | 1.7537 | 450.2846 | 30.1187 | 42.279 | 35.6359 | 43.488 | 11.9891 | 106.1783 | 30.4756 | 7.8145 | 89.8342 | 22.4346 | 27.5 | 26.2745 | 50 | 31 | 0.99821 | 64.3137 | 92 | 8070 | 31.7647 | 105.5908 | 35.7605 | -0.125 | 20.1875 | 0 | 38.0707 | 33.6719
9/30/2020 19:24:22.5 | 122.5317 | 104 | 31 | 2500.2913 | 115.0891 | 49.211 | 54.4449 | 30.8142 | 31.5841 | 0.04919 | 107.1571 | 11.9243 | 69.7621 | 69.8242 | 23.9323 | 0.97838 | 98.8502 | 485.8166 | 454.5734 | 57.6023 | 639.1146 | 1.7402 | 449.4187 | 30.1337 | 42.5597 | 35.5103 | 43.715 | 11.9739 | 106.3464 | 30.3912 | 7.7449 | 89.9349 | 22.3606 | 27.5 | 26.2745 | 50 | 31 | 0.99815 | 64.3137 | 88 | 8240 | 31.7647 | 105.9112 | 36.5295 | -0.125 | 19.3125 | 0 | 38.5742 | 33.6719
9/30/2020 19:24:23.5 | 122.532 | 105 | 31 | 2501.3806 | 115.0345 | 49.2141 | 54.4953 | 30.8159 | 31.5774 | 0.04851 | 107.1571 | 11.933 | 69.7621 | 69.6988 | 23.9434 | 0.98443 | 98.8536 | 485.6761 | 454.8832 | 57.6776 | 639.6497 | 1.7313 | 450.1729 | 30.1326 | 42.2201 | 35.6291 | 43.6365 | 11.9549 | 106.4898 | 30.6259 | 7.7784 | 89.96 | 22.481 | 27.5 | 26.2745 | 50 | 31 | 0.99794 | 64.3137 | 92 | 7820 | 31.7647 | 105.2704 | 36.2915 | -0.0625 | 19.3125 | 0 | 38.855 | 33.6719
9/30/2020 19:24:24.5 | 122.5323 | 106 | 31 | 2501.6073 | 115.1983 | 49.2593 | 54.5438 | 30.8096 | 31.5337 | 0.04859 | 107.1222 | 11.9311 | 69.8192 | 70.0491 | 23.9717 | 0.98817 | 98.8547 | 485.9009 | 454.3199 | 57.7612 | 640.0428 | 1.7645 | 448.7484 | 30.1782 | 42.0975 | 35.5629 | 44.0837 | 11.9838 | 106.547 | 30.7122 | 7.7423 | 90.0439 | 22.5205 | 27.5 | 26.2745 | 50 | 31 | 0.99995 | 64.3137 | 92 | 7820 | 31.7647 | 105.5908 | 36.322 | -0.0625 | 19.625 | 0 | 38.6627 | 33.5781
9/30/2020 19:24:25.5 | 122.5325 | 107 | 31 | 2500.9005 | 115.3564 | 49.2496 | 54.6057 | 30.8159 | 31.5139 | 0.05147 | 107.1396 | 11.9447 | 69.705 | 69.508 | 24.0171 | 0.98978 | 98.8513 | 484.9736 | 453.9537 | 57.7349 | 640.6885 | 1.7931 | 449.2232 | 30.2111 | 42.3311 | 35.5629 | 43.7984 | 11.9899 | 106.5436 | 30.4232 | 7.799 | 90.1194 | 22.5205 | 27.5 | 26.2745 | 50 | 31 | 1.0021 | 64.3137 | 88 | 8090 | 31.7647 | 105.9112 | 36.0718 | -0.1875 | 19.3125 | 0 | 39.2487 | 33.6719
9/30/2020 19:24:26.5 | 122.5328 | 108 | 31 | 2503.3756 | 115.4324 | 49.2941 | 54.6762 | 30.8091 | 31.4915 | 0.05052 | 107.1658 | 11.9428 | 69.9334 | 69.6001 | 24.0347 | 0.99067 | 98.8513 | 485.3951 | 454.2354 | 57.8431 | 641.2184 | 1.7783 | 451.2901 | 30.2609 | 42.3899 | 35.6223 | 43.7534 | 11.9982 | 106.3475 | 30.5348 | 7.8506 | 90.2452 | 22.5807 | 27.5 | 26.6667 | 50 | 31 | 0.99892 | 64.3137 | 93 | 8020 | 31.7647 | 105.5908 | 35.9192 | -0.0625 | 20.125 | 0 | 38.9954 | 33.6719
9/30/2020 19:24:27.5 | 122.5331 | 109 | 31 | 2500.4122 | 115.9696 | 49.3587 | 54.7517 | 30.8017 | 31.4587 | 0.04888 | 107.2182 | 11.9457 | 69.8192 | 69.5096 | 24.068 | 1.0085 | 98.8513 | 485.1984 | 453.7566 | 57.9888 | 641.6975 | 1.7938 | 449.7819 | 30.3658 | 42.1747 | 35.5629 | 43.7467 | 11.9434 | 106.7397 | 30.528 | 7.808 | 90.371 | 22.6271 | 27.5 | 26.2745 | 50 | 31 | 0.99876 | 64.7059 | 92 | 8120 | 31.7647 | 105.5908 | 35.8002 | -0.125 | 20.1875 | 0 | 39.035 | 33.6719
9/30/2020 19:24:28.5 | 122.5334 | 110 | 31 | 2500.5402 | 115.9258 | 49.394 | 54.8042 | 30.8137 | 31.4368 | 0.04779 | 107.2269 | 11.9505 | 69.8478 | 69.9576 | 24.0977 | 0.96715 | 98.8513 | 484.2711 | 452.9397 | 58.002 | 642.2731 | 1.7931 | 450.0891 | 30.3559 | 42.2403 | 35.5239 | 44.0703 | 11.9549 | 106.7397 | 30.4892 | 7.8441 | 90.522 | 22.5876 | 27.5 | 26.6667 | 50 | 31 | 1.001 | 64.7059 | 89 | 8190 | 31.7647 | 105.9112 | 35.7025 | -0.125 | 20.25 | 0 | 38.8184 | 33.5781
9/30/2020 19:24:29.5 | 122.5336 | 111 | 31 | 2502.3027 | 116.0416 | 49.4057 | 54.8497 | 30.8225 | 31.4038 | 0.04662 | 107.2095 | 11.9447 | 69.5623 | 70.4027 | 24.1188 | 0.98657 | 98.8519 | 484.3835 | 452.9116 | 58.0724 | 642.7576 | 1.7393 | 448.2736 | 30.4076 | 42.3127 | 35.5765 | 44.0904 | 11.9663 | 106.7963 | 30.5619 | 7.8403 | 90.5891 | 22.6942 | 27.5 | 26.2745 | 50 | 31 | 1.0007 | 64.7059 | 92 | 7750 | 31.7647 | 105.9112 | 35.5255 | -0.125 | 20.125 | 0 | 39.0045 | 33.6719
9/30/2020 19:24:30.5 | 122.5339 | 112 | 31 | 2501.4113 | 116.1891 | 49.4384 | 54.8809 | 30.8037 | 31.3775 | 0.04615 | 107.1309 | 11.936 | 69.7336 | 69.8775 | 24.1177 | 0.97713 | 98.8553 | 484.6083 | 452.5172 | 58.002 | 643.2316 | 1.7357 | 451.1784 | 30.4354 | 42.1882 | 35.5629 | 44.0186 | 11.9754 | 106.4915 | 30.5939 | 7.848 | 90.6059 | 22.6271 | 27.5 | 26.6667 | 50 | 31 | 0.99876 | 64.7059 | 93 | 7920 | 31.7647 | 105.9112 | 35.4156 | -0.125 | 20.125 | 0 | 38.5437 | 33.5781
9/30/2020 19:24:31.5 | 122.5342 | 113 | 31 | 2501.819 | 116.2991 | 49.4556 | 54.8995 | 30.8013 | 31.3653 | 0.04602 | 107.1571 | 11.9534 | 69.5338 | 69.5666 | 24.1239 | 0.98069 | 98.8553 | 483.7652 | 452.5454 | 58.1214 | 643.6405 | 1.7462 | 448.3015 | 30.4692 | 42.1545 | 35.5697 | 43.7783 | 11.9769 | 106.2114 | 30.5076 | 7.8828 | 90.6478 | 22.6873 | 27.5 | 26.6667 | 50 | 30 | 1.0017 | 64.7059 | 89 | 8070 | 31.7647 | 105.9112 | 35.2783 | -0.0625 | 19.5 | 0 | 38.5468 | 33.5781
9/30/2020 19:24:32.5 | 122.5345 | 114 | 31 | 2500.4526 | 116.5888 | 49.4817 | 54.9058 | 30.7869 | 31.3354 | 0.04402 | 107.1222 | 11.9515 | 69.7621 | 69.7924 | 24.1284 | 0.99209 | 98.8547 | 483.7933 | 452.1229 | 58.3817 | 644.1602 | 1.792 | 450.7315 | 30.5284 | 42.057 | 35.5629 | 43.785 | 11.9747 | 106.519 | 30.6192 | 7.8957 | 90.7233 | 22.7869 | 27 | 26.6667 | 50 | 30 | 1.0042 | 64.7059 | 93 | 8120 | 31.7647 | 105.9112 | 36.1694 | -0.125 | 20.0625 | 0 | 38.0768 | 33.5781
9/30/2020 19:24:33.5 | 122.5348 | 115 | 31 | 2501.6517 | 116.6611 | 49.5356 | 54.9431 | 30.7629 | 31.332 | 0.04504 | 107.2007 | 11.9525 | 69.5052 | 69.6805 | 24.1408 | 0.98568 | 98.8541 | 483.5404 | 452.2638 | 58.2492 | 644.7008 | 1.7758 | 449.726 | 30.562 | 42.0251 | 35.5834 | 43.8568 | 11.9792 | 106.9386 | 30.4824 | 7.9009 | 90.8239 | 22.8609 | 27.5 | 26.6667 | 50 | 30 | 1.0014 | 64.7059 | 89 | 8090 | 31.7647 | 106.2317 | 36.0382 | -0.0625 | 20.5 | 0 | 37.9517 | 33.5781
9/30/2020 19:24:34.5 | 122.535 | 116 | 31 | 2498.3227 | 116.7699 | 49.5452 | 54.9866 | 30.7909 | 31.2837 | 0.04528 | 107.2007 | 11.9583 | 69.9619 | 69.5968 | 24.1858 | 0.96412 | 98.8547 | 483.8214 | 452.3483 | 58.1477 | 645.059 | 1.7391 | 448.6087 | 30.5498 | 42.3899 | 35.5765 | 44.0119 | 11.9853 | 106.575 | 30.4824 | 7.8854 | 90.9078 | 22.9072 | 27.5 | 26.6667 | 50 | 30 | 1 | 65.098 | 93 | 8040 | 31.7647 | 105.9112 | 35.8917 | -0.0625 | 20.4375 | 0 | 37.9791 | 33.5781
9/30/2020 19:24:35.5 | 122.5353 | 117 | 31 | 2501.5386 | 116.6724 | 49.5675 | 54.9973 | 30.7799 | 31.2648 | 0.04493 | 107.2095 | 11.9651 | 69.648 | 69.7239 | 24.2262 | 0.9627 | 98.8558 | 483.0627 | 451.5033 | 58.1035 | 645.6647 | 1.7464 | 451.0108 | 30.5635 | 42.084 | 35.5765 | 44.0186 | 11.9785 | 106.5201 | 30.3321 | 7.8751 | 91.0672 | 23.0137 | 27.5 | 26.6667 | 50 | 30 | 1.0019 | 65.098 | 89 | 8190 | 31.7647 | 106.2317 | 35.7788 | -0.1875 | 20.4375 | 0 | 37.9913 | 33.5781
9/30/2020 19:24:36.5 | 122.5356 | 118 | 31 | 2500.2636 | 116.9032 | 49.5865 | 55.0319 | 30.7728 | 31.2401 | 0.04419 | 107.1571 | 11.9573 | 69.4767 | 69.8926 | 24.244 | 0.99957 | 98.8507 | 482.8379 | 450.9399 | 58.205 | 646.2249 | 1.7612 | 448.8322 | 30.6084 | 42.1882 | 35.6223 | 44.0703 | 11.9868 | 106.6271 | 30.4368 | 7.8596 | 91.1594 | 22.9003 | 27.5 | 26.6667 | 50 | 30 | 1.0017 | 65.098 | 89 | 8070 | 31.7647 | 105.9112 | 35.6995 | -0.0625 | 20.25 | 0 | 38.0219 | 33.5781
9/30/2020 19:24:37.5 | 122.5359 | 119 | 31 | 2501.1667 | 117.0409 | 49.5709 | 55.0584 | 30.7727 | 31.2078 | 0.04536 | 107.1571 | 11.9641 | 69.648 | 69.4409 | 24.2643 | 0.97784 | 98.8536 | 483.0908 | 450.7991 | 58.3065 | 646.8921 | 1.7517 | 450.0612 | 30.6555 | 42.1361 | 35.7022 | 44.0186 | 11.9876 | 106.6859 | 30.4368 | 7.8583 | 91.2014 | 22.9812 | 27 | 26.6667 | 50 | 30 | 1.006 | 65.098 | 93 | 7820 | 31.7647 | 105.5908 | 35.5774 | 0 | 19.9375 | 0 | 38.1531 | 33.5781
9/30/2020 19:24:38.5 | 122.5361 | 120 | 31 | 2499.3279 | 117.1825 | 49.599 | 55.1059 | 30.7721 | 31.1856 | 0.04945 | 107.1396 | 11.968 | 69.6194 | 70.0242 | 24.2962 | 0.98568 | 98.853 | 482.1354 | 450.2921 | 58.3704 | 647.2137 | 1.7424 | 449.4187 | 30.67 | 41.9411 | 35.5951 | 44.032 | 11.9815 | 106.6853 | 30.4504 | 7.9112 | 91.2014 | 23.0325 | 27 | 26.6667 | 50 | 30 | 1.0002 | 65.098 | 89 | 8070 | 31.7647 | 106.2317 | 35.4248 | -0.0625 | 20.0625 | 0 | 38.266 | 33.5781
9/30/2020 19:24:39.5 | 122.5364 | 121 | 31 | 2502.3632 | 117.2366 | 49.6061 | 55.1625 | 30.7766 | 31.1547 | 0.05059 | 107.1571 | 11.9738 | 69.5623 | 69.9776 | 24.344 | 0.98604 | 98.8524 | 482.2197 | 450.7146 | 58.4718 | 647.8458 | 1.7499 | 450.1729 | 30.7215 | 42.2538 | 35.6291 | 43.9803 | 11.9709 | 106.4607 | 30.5028 | 7.8905 | 91.2601 | 22.9605 | 27 | 27.0588 | 50 | 30 | 0.99599 | 65.4902 | 89 | 8140 | 31.7647 | 106.2317 | 35.4279 | 0 | 20.0625 | 0 | 38.3331 | 33.5781
9/30/2020 19:24:40.5 | 122.5367 | 122 | 31 | 2500.2656 | 117.7041 | 49.6492 | 55.2148 | 30.7627 | 31.1307 | 0.05239 | 107.1484 | 11.9738 | 69.3911 | 69.4627 | 24.3745 | 0.99191 | 98.8513 | 482.0229 | 450.6019 | 58.7057 | 648.4061 | 1.7902 | 450.955 | 30.8181 | 42.1815 | 35.6223 | 44.3221 | 11.9564 | 106.6276 | 30.6395 | 7.8648 | 91.2768 | 23.0069 | 27 | 26.6667 | 50 | 30 | 1.0011 | 65.098 | 93 | 8040 | 31.7647 | 105.5908 | 35.2783 | 0 | 19.3125 | 0 | 39.1418 | 33.5781
9/30/2020 19:24:41.5 | 122.537 | 123 | 31 | 2500.1017 | 117.6424 | 49.6761 | 55.2641 | 30.7565 | 31.119 | 0.05194 | 107.1484 | 11.9816 | 69.6765 | 69.6436 | 24.4011 | 0.98408 | 98.8524 | 481.7981 | 450.2921 | 58.5404 | 648.7892 | 1.8055 | 449.2791 | 30.7999 | 42.2201 | 35.5425 | 43.9468 | 11.9655 | 106.9649 | 30.5212 | 7.9692 | 91.3607 | 23.0858 | 27 | 27.0588 | 50 | 30 | 1.0002 | 65.098 | 89 | 8210 | 31.7647 | 105.9112 | 36.3525 | 0 | 20 | 0 | 39.0289 | 33.5781
9/30/2020 19:24:42.5 | 122.5373 | 124 | 31 | 2500.4474 | 117.5817 | 49.7373 | 55.3186 | 30.7416 | 31.0895 | 0.05168 | 107.1571 | 11.9738 | 69.5052 | 70.114 | 24.4346 | 0.97392 | 98.8519 | 482.2197 | 449.8133 | 58.624 | 649.2388 | 1.7714 | 450.7874 | 30.7883 | 41.9411 | 35.5493 | 44.1354 | 11.9967 | 106.6842 | 30.7122 | 7.9034 | 91.453 | 23.0394 | 27 | 27.0588 | 50 | 30 | 0.99779 | 65.4902 | 89 | 8210 | 31.7647 | 106.2317 | 36.0596 | 0 | 19.8125 | 0 | 38.9679 | 33.5781
9/30/2020 19:24:43.5 | 122.5375 | 125 | 31 | 2499.4742 | 117.6688 | 49.7336 | 55.3657 | 30.7465 | 31.0745 | 0.04953 | 107.1658 | 11.9748 | 69.5338 | 69.3065 | 24.4721 | 0.99227 | 98.8513 | 481.9667 | 449.7851 | 58.7696 | 649.7341 | 1.7809 | 448.8601 | 30.7991 | 42.2471 | 35.6155 | 44.1804 | 11.9845 | 106.9077 | 30.3388 | 7.8854 | 91.4949 | 23.1064 | 27 | 27.451 | 50 | 30 | 1.0002 | 65.4902 | 94 | 7750 | 31.7647 | 105.5908 | 35.9161 | 0 | 19.4375 | 0 | 38.8062 | 33.4844
9/30/2020 19:24:44.5 | 122.5378 | 126 | 31 | 2502.3199 | 117.5483 | 49.7435 | 55.4028 | 30.7597 | 31.0566 | 0.05075 | 107.1396 | 11.9816 | 69.8192 | 69.7106 | 24.5097 | 0.98657 | 98.8513 | 481.9667 | 449.1655 | 58.516 | 650.1734 | 1.7971 | 449.9494 | 30.8026 | 42.1429 | 35.6087 | 44.3872 | 11.9785 | 106.4595 | 30.2865 | 7.915 | 91.5536 | 23.206 | 27 | 27.0588 | 50 | 30 | 1.0004 | 65.4902 | 89 | 8040 | 31.7647 | 105.9112 | 35.9375 | -0.0625 | 19.625 | 0 | 38.9526 | 33.5781
9/30/2020 19:24:45.5 | 122.5381 | 127 | 31 | 2500.8199 | 117.9157 | 49.7438 | 55.4305 | 30.7396 | 31.0066 | 0.05139 | 107.1484 | 11.9874 | 69.6765 | 69.5767 | 24.5594 | 0.97624 | 98.8524 | 480.2245 | 448.405 | 58.6043 | 650.8409 | 1.7873 | 451.3739 | 30.8804 | 41.8687 | 35.5307 | 44.3221 | 11.9906 | 106.6007 | 30.43 | 7.8789 | 91.5872 | 23.2336 | 27 | 27.0588 | 50 | 30 | 0.99971 | 65.4902 | 90 | 8160 | 31.7647 | 106.2317 | 35.846 | 0 | 19.625 | 0 | 38.9374 | 33.5781
9/30/2020 19:24:46.5 | 122.5384 | 128 | 31 | 2502.1821 | 118.1064 | 49.7729 | 55.4837 | 30.7396 | 30.9855 | 0.04987 | 107.1135 | 11.9806 | 69.7621 | 70.0541 | 24.5916 | 0.95361 | 98.853 | 481.1799 | 449.419 | 58.6926 | 651.1537 | 1.7944 | 448.1339 | 30.9472 | 42.1159 | 35.6749 | 44.0503 | 11.983 | 106.7694 | 30.4165 | 7.9073 | 91.6039 | 23.2731 | 27 | 26.6667 | 50 | 30 | 1.0003 | 65.8824 | 94 | 8070 | 31.7647 | 105.9112 | 35.5866 | -0.0625 | 18.8125 | 0 | 39.154 | 33.5781
9/30/2020 19:24:47.5 | 122.5386 | 129 | 31 | 2499.4635 | 118.4142 | 49.8135 | 55.5339 | 30.7293 | 30.9789 | 0.04992 | 107.0262 | 11.9825 | 69.7621 | 69.7122 | 24.5991 | 0.98978 | 98.853 | 480.3088 | 448.7711 | 58.6681 | 651.3909 | 1.8069 | 449.8377 | 30.9941 | 42.195 | 35.5629 | 44.2321 | 11.9792 | 106.7414 | 30.2341 | 7.973 | 91.6627 | 23.2662 | 27 | 27.0588 | 50 | 30 | 0.9966 | 65.8824 | 90 | 8410 | 31.7647 | 106.2317 | 35.6171 | 0 | 19.4375 | 0 | 39.3097 | 33.4844
9/30/2020 19:24:48.5 | 122.5389 | 130 | 31 | 2500.7385 | 118.3423 | 49.855 | 55.5766 | 30.7397 | 30.9442 | 0.04778 | 107.1222 | 11.9612 | 69.7621 | 69.7824 | 24.6212 | 0.98764 | 98.853 | 480.8708 | 448.1797 | 59.1686 | 651.8003 | 1.8106 | 448.3015 | 30.9911 | 42.1361 | 35.6223 | 44.4322 | 11.9792 | 106.7414 | 30.5939 | 7.9228 | 91.8472 | 23.4327 | 27 | 27.451 | 50 | 30 | 0.99828 | 65.8824 | 94 | 8120 | 31.7647 | 105.9112 | 35.4919 | -0.125 | 20.5 | 0 | 38.9648 | 33.5781
9/30/2020 19:24:49.5 | 122.5392 | 131 | 31 | 2501.5483 | 118.5554 | 49.8658 | 55.6508 | 30.7134 | 30.9313 | 0.04727 | 107.1222 | 11.9602 | 69.5338 | 69.4962 | 24.66 | 0.97677 | 98.8553 | 480.9551 | 448.067 | 58.8137 | 652.1641 | 1.8013 | 450.4801 | 31.0569 | 42.084 | 35.5697 | 44.2771 | 11.9754 | 107.0798 | 30.4892 | 7.9356 | 92.0149 | 23.2731 | 27 | 27.0588 | 50 | 30 | 1.0004 | 65.4902 | 90 | 8240 | 31.7647 | 106.2317 | 35.376 | -0.125 | 20.1875 | 0 | 38.6505 | 33.5781
9/30/2020 19:24:50.5 | 122.5395 | 132 | 31 | 2503.0617 | 118.5078 | 49.8892 | 55.7066 | 30.7131 | 30.9197 | 0.04517 | 107.1571 | 11.966 | 69.5623 | 69.8759 | 24.6893 | 0.96822 | 98.8547 | 480.7584 | 448.3768 | 58.9217 | 652.593 | 1.7962 | 450.3125 | 31.0633 | 42.195 | 35.6545 | 44.1287 | 11.9838 | 106.8551 | 30.3388 | 8.0439 | 92.1659 | 23.4121 | 27 | 27.0588 | 50 | 30 | 1.0033 | 65.8824 | 94 | 8160 | 31.7647 | 105.9112 | 35.2783 | -0.1875 | 20.4375 | 0 | 38.2263 | 33.5781
9/30/2020 19:24:51.5 | 122.5397 | 133 | 31 | 2499.3517 | 118.9799 | 49.9104 | 55.7445 | 30.7043 | 30.9061 | 0.04696 | 107.1396 | 11.966 | 69.334 | 69.9209 | 24.7164 | 0.99583 | 98.8547 | 479.55 | 447.6445 | 58.871 | 653.1446 | 1.8069 | 448.4411 | 31.1408 | 42.1429 | 35.5834 | 44.2838 | 11.9671 | 106.547 | 30.6007 | 8.0774 | 92.2665 | 23.4465 | 27 | 27.0588 | 51 | 30 | 0.99947 | 65.8824 | 94 | 7850 | 31.7647 | 105.9112 | 35.1929 | -0.0625 | 20.25 | 0 | 38.3636 | 33.5781
9/30/2020 19:24:52.5 | 122.54 | 134 | 31 | 2502.809 | 119.0417 | 49.933 | 55.7607 | 30.6855 | 30.8787 | 0.04809 | 107.1571 | 11.9651 | 69.4481 | 69.414 | 24.7555 | 0.98514 | 98.8541 | 480.1964 | 447.9825 | 58.9592 | 653.5436 | 1.8115 | 449.6701 | 31.2001 | 42.2336 | 35.6291 | 44.3221 | 11.964 | 106.3503 | 30.5348 | 8.0297 | 92.3253 | 23.4396 | 27 | 27.0588 | 51 | 30 | 1.0078 | 65.8824 | 90 | 8160 | 31.7647 | 106.2317 | 35.2844 | -0.1875 | 20.1875 | 0 | 38.2507 | 33.5781
9/30/2020 19:24:53.5 | 122.5403 | 135 | 31 | 2500.4999 | 119.2971 | 49.9174 | 55.7945 | 30.7095 | 30.8513 | 0.04515 | 107.1484 | 11.9651 | 69.648 | 69.8809 | 24.8036 | 0.99245 | 98.8536 | 480.5055 | 447.898 | 59.0362 | 654.1253 | 1.823 | 448.916 | 31.2382 | 42.1564 | 35.597 | 44.5039 | 11.9883 | 106.798 | 30.4572 | 7.964 | 92.342 | 23.6199 | 27 | 27.451 | 51 | 30 | 0.99861 | 65.8824 | 94 | 7920 | 32.1569 | 105.5908 | 35.1013 | -0.0625 | 20.375 | 0 | 38.0737 | 33.5781
9/30/2020 19:24:54.5 | 122.5406 | 136 | 31 | 2500.3094 | 119.0483 | 49.9255 | 55.8435 | 30.7155 | 30.8351 | 0.04568 | 107.1222 | 11.967 | 69.4481 | 70.1606 | 24.8297 | 0.99672 | 98.8547 | 480.0278 | 447.7853 | 58.8889 | 654.5491 | 1.8392 | 451.2343 | 31.1706 | 42.057 | 35.5171 | 44.2504 | 12.0134 | 106.491 | 29.9905 | 8.0066 | 92.3924 | 23.5391 | 27 | 27.0588 | 51 | 30 | 1.0018 | 66.2745 | 94 | 8070 | 32.1569 | 105.5908 | 35.1074 | -0.0625 | 20.375 | 0 | 38.0798 | 33.4844
9/30/2020 19:24:55.5 | 122.5409 | 137 | 31 | 2500.771 | 119.1222 | 49.9474 | 55.8865 | 30.6903 | 30.8192 | 0.0467 | 107.1396 | 11.9651 | 69.5338 | 69.9792 | 24.8519 | 0.98604 | 98.8541 | 479.6624 | 447.4473 | 59.1507 | 654.8972 | 1.8277 | 450.6198 | 31.1957 | 42.0656 | 35.4967 | 44.6206 | 12.0081 | 106.3503 | 30.4707 | 7.9911 | 92.4259 | 23.6249 | 27 | 27.0588 | 51 | 30 | 0.99931 | 66.2745 | 90 | 8290 | 32.1569 | 105.9112 | 35.0983 | -0.125 | 20 | 0 | 38.2019 | 33.4844
9/30/2020 19:24:56.5 | 122.5411 | 138 | 31 | 2499.2226 | 119.1535 | 50.0055 | 55.9198 | 30.6914 | 30.8069 | 0.04505 | 107.1222 | 11.9631 | 69.9049 | 70.2203 | 24.8769 | 0.98604 | 98.8547 | 479.2128 | 446.6869 | 58.9658 | 655.4334 | 1.8454 | 448.4691 | 31.1846 | 42.084 | 35.6155 | 44.4838 | 11.9952 | 106.463 | 30.4368 | 7.9356 | 92.4511 | 23.6387 | 27 | 27.8431 | 51 | 30 | 1.0022 | 66.2745 | 94 | 8160 | 32.1569 | 105.2704 | 35.0861 | -0.125 | 20.25 | 0 | 38.147 | 33.4844
9/30/2020 19:24:57.5 | 122.5414 | 139 | 31 | 2500.2941 | 119.1698 | 50.0166 | 55.943 | 30.6983 | 30.7819 | 0.04437 | 107.1047 | 11.9631 | 69.5909 | 69.6185 | 24.8988 | 0.97695 | 98.857 | 479.8311 | 447.1938 | 59.0803 | 655.9238 | 1.868 | 450.2846 | 31.2022 | 42.1496 | 35.5697 | 44.4455 | 11.9792 | 106.1851 | 30.1885 | 7.9782 | 92.5098 | 23.9115 | 27 | 27.451 | 51 | 30 | 1.0028 | 66.2745 | 94 | 7940 | 32.1569 | 105.5908 | 35.0372 | -0.0625 | 20.125 | 0 | 38.5071 | 33.4844
9/30/2020 19:24:58.5 | 122.5417 | 140 | 31 | 2501.6657 | 119.2856 | 50.0042 | 55.976 | 30.694 | 30.7659 | 0.04445 | 107.1047 | 11.9631 | 69.4767 | 69.8709 | 24.9534 | 0.98301 | 98.8558 | 478.6508 | 445.5884 | 59.3206 | 656.4091 | 1.854 | 449.7819 | 31.2497 | 41.9276 | 35.5171 | 44.4322 | 11.9845 | 106.268 | 30.5416 | 8.0323 | 92.5769 | 23.6988 | 27 | 27.451 | 51 | 30 | 1.003 | 66.2745 | 91 | 8090 | 32.1569 | 105.9112 | 34.9884 | -0.125 | 19.8125 | 0 | 38.6322 | 33.4844
9/30/2020 19:24:59.5 | 122.542 | 141 | 31 | 2501.1852 | 119.461 | 49.9996 | 56.02 | 30.6919 | 30.74 | 0.04438 | 107.1309 | 11.9534 | 70.1047 | 69.9709 | 25.0125 | 0.98105 | 98.8558 | 479.2128 | 446.5742 | 59.0738 | 656.8996 | 1.8589 | 449.3908 | 31.2896 | 42.0386 | 35.6291 | 44.5422 | 11.9914 | 106.24 | 30.2865 | 8.08 | 92.6356 | 23.812 | 27 | 27.451 | 51 | 30 | 1.004 | 66.2745 | 94 | 7920 | 32.1569 | 105.2704 | 35.0677 | -0.1875 | 20.25 | 0 | 38.3301 | 33.4844
9/30/2020 19:25:00.5 | 122.5422 | 142 | 31 | 2501.1579 | 119.6998 | 50.0426 | 56.0485 | 30.6829 | 30.7176 | 0.04351 | 107.1047 | 11.9447 | 69.4767 | 70.0608 | 25.0436 | 0.98229 | 98.857 | 479.7186 | 447.053 | 59.3009 | 657.3393 | 1.841 | 450.2846 | 31.3518 | 41.9074 | 35.6749 | 44.5154 | 11.9959 | 106.4652 | 30.5736 | 8.0156 | 92.7195 | 23.752 | 27 | 27.451 | 51 | 30 | 0.99696 | 66.6667 | 95 | 8160 | 32.1569 | 105.5908 | 35.0281 | -0.0625 | 20.4375 | 0 | 38.504 | 33.4844
9/30/2020 19:25:01.5 | 122.5425 | 143 | 31 | 2503.6333 | 119.7478 | 50.084 | 56.0909 | 30.6864 | 30.713 | 0.04791 | 107.1222 | 11.9389 | 69.7336 | 70.1739 | 25.0433 | 0.99263 | 98.8558 | 479.1004 | 446.2362 | 59.2258 | 657.7894 | 1.8691 | 448.4691 | 31.3955 | 42.0386 | 35.5765 | 44.4905 | 11.9868 | 106.5201 | 30.3388 | 7.9872 | 92.7866 | 23.8652 | 27 | 27.451 | 51 | 30 | 0.99861 | 66.2745 | 91 | 8360 | 32.1569 | 105.9112 | 35.0098 | -0.0625 | 20.4375 | 0 | 37.9669 | 33.4844
9/30/2020 19:25:02.5 | 122.5428 | 144 | 31 | 2498.202 | 120.2695 | 50.1215 | 56.1322 | 30.6729 | 30.6893 | 0.05064 | 107.1222 | 11.9311 | 69.7907 | 69.3183 | 25.0563 | 0.97446 | 98.8558 | 477.8077 | 445.3349 | 59.3075 | 658.1025 | 1.8569 | 450.0053 | 31.4638 | 41.8098 | 35.6155 | 44.3154 | 11.9747 | 106.24 | 30.528 | 7.995 | 92.7111 | 23.8514 | 27 | 27.451 | 51 | 30 | 1.0053 | 66.2745 | 94 | 8240 | 32.1569 | 105.5908 | 35.0189 | -0.0625 | 18.5625 | 0 | 37.8998 | 33.4844
9/30/2020 19:25:03.5 | 122.5431 | 145 | 31 | 2498.3507 | 119.9287 | 50.1123 | 56.1908 | 30.6614 | 30.6595 | 0.05265 | 107.0698 | 11.9408 | 69.6194 | 69.3636 | 25.0856 | 0.97962 | 98.857 | 477.9202 | 445.2222 | 59.5495 | 658.3752 | 1.8356 | 448.3015 | 31.3765 | 41.9546 | 35.4441 | 44.4589 | 11.9632 | 106.7453 | 30.6211 | 8.0259 | 92.602 | 23.9972 | 27 | 27.451 | 51 | 30 | 1.0022 | 66.2745 | 94 | 7770 | 32.1569 | 105.2704 | 34.845 | 0 | 18.25 | 0 | 38.4216 | 33.4844
9/30/2020 19:25:04.5 | 122.5434 | 146 | 31 | 2501.1768 | 119.7639 | 50.1779 | 56.21 | 30.6643 | 30.6383 | 0.05229 | 107.0873 | 11.9428 | 69.705 | 70.0491 | 25.1484 | 0.98853 | 98.8592 | 477.2176 | 444.8561 | 59.4285 | 658.9272 | 1.8551 | 448.8601 | 31.3689 | 42.0907 | 35.7411 | 44.7488 | 11.9807 | 106.8036 | 30.6531 | 8.0684 | 92.7362 | 23.9785 | 27 | 27.451 | 51 | 30 | 1.0014 | 66.6667 | 91 | 8120 | 32.1569 | 106.2317 | 35.0098 | 0 | 20.0625 | 0 | 38.1592 | 33.4844
9/30/2020 19:25:05.5 | 122.5436 | 147 | 31 | 2501.1447 | 120.2165 | 50.2023 | 56.2391 | 30.637 | 30.6211 | 0.05238 | 107.1745 | 11.9292 | 69.705 | 69.9409 | 25.2004 | 0.99494 | 98.8524 | 477.6391 | 445.5602 | 59.2699 | 659.2052 | 1.9247 | 448.3015 | 31.487 | 41.9276 | 35.6291 | 44.6388 | 11.9724 | 106.6007 | 30.3844 | 8.0439 | 92.8788 | 24.0247 | 27 | 27.8431 | 51 | 30 | 1.0043 | 66.2745 | 95 | 8020 | 32.1569 | 105.9112 | 34.8816 | 0 | 20.1875 | 0 | 38.0585 | 33.4844
9/30/2020 19:25:06.5 | 122.5439 | 148 | 31 | 2496.8621 | 120.4744 | 50.2505 | 56.2729 | 30.6456 | 30.6174 | 0.05517 | 107.1571 | 11.936 | 69.7907 | 69.8258 | 25.2142 | 0.98087 | 98.8592 | 477.0771 | 444.4617 | 59.6002 | 659.6802 | 1.9307 | 449.2232 | 31.5005 | 42.111 | 35.6681 | 44.5623 | 11.9815 | 106.4955 | 30.3068 | 8.0749 | 93.0214 | 24.0641 | 27 | 27.8431 | 51 | 30 | 0.9973 | 66.2745 | 91 | 8260 | 32.1569 | 105.9112 | 34.848 | 0 | 19.9375 | 0 | 38.269 | 33.4844
9/30/2020 19:25:07.5 | 122.5442 | 149 | 31 | 2501.5072 | 120.0414 | 50.2377 | 56.3129 | 30.6543 | 30.5854 | 0.0563 | 107.2095 | 11.9243 | 69.4481 | 70.0042 | 25.2213 | 0.97802 | 98.8547 | 476.9928 | 444.4617 | 59.5101 | 660.1305 | 1.8709 | 448.6087 | 31.4457 | 42.1747 | 35.6223 | 44.6255 | 11.9769 | 107.0512 | 30.3709 | 8.0517 | 93.1304 | 24.071 | 27 | 27.451 | 51 | 30 | 1.0011 | 67.0588 | 95 | 8020 | 32.1569 | 106.2317 | 34.967 | 0 | 20.3125 | 0 | 37.8998 | 33.4844
9/30/2020 19:25:08.5 | 122.5445 | 150 | 31 | 2500.4884 | 120.3915 | 50.2745 | 56.349 | 30.6548 | 30.543 | 0.05472 | 107.1396 | 11.9204 | 69.4196 | 69.2241 | 25.236 | 0.9994 | 98.8547 | 477.9764 | 444.8561 | 59.5805 | 660.6317 | 1.8427 | 448.2736 | 31.5246 | 41.9865 | 35.5902 | 44.5939 | 11.9739 | 106.7151 | 30.3388 | 8.0555 | 93.2311 | 24.0917 | 27 | 27.8431 | 51 | 30 | 1.0018 | 66.6667 | 95 | 8240 | 32.1569 | 106.2317 | 34.8816 | 0 | 19.875 | 0 | 37.8387 | 33.4844
9/30/2020 19:25:09.5 | 122.5447 | 151 | 31 | 2504.185 | 120.5384 | 50.2821 | 56.3963 | 30.6453 | 30.5238 | 0.05433 | 107.1309 | 11.9195 | 69.7336 | 70.3663 | 25.2685 | 0.97499 | 98.8541 | 477.4424 | 444.2083 | 59.5233 | 661.0611 | 1.8416 | 449.8098 | 31.6097 | 42.2403 | 35.5697 | 44.5355 | 11.9785 | 106.4904 | 30.3321 | 8.1574 | 93.2646 | 24.1242 | 27 | 27.451 | 51 | 30 | 1.0047 | 66.6667 | 95 | 8290 | 32.1569 | 106.2317 | 34.8785 | -0.0625 | 19.9375 | 0 | 37.7563 | 33.4844
9/30/2020 19:25:10.5 | 122.545 | 152 | 31 | 2499.5485 | 121.0356 | 50.3268 | 56.4382 | 30.6407 | 30.5042 | 0.05127 | 107.1047 | 11.8991 | 69.705 | 69.9309 | 25.3046 | 0.99334 | 98.8604 | 476.8523 | 443.8139 | 59.618 | 661.5167 | 1.8835 | 451.2901 | 31.6813 | 42.1815 | 35.5834 | 44.5288 | 11.9883 | 106.6927 | 30.3776 | 8.0994 | 93.3401 | 24.2443 | 27 | 27.8431 | 51 | 30 | 0.99925 | 66.6667 | 95 | 8190 | 32.1569 | 105.5908 | 34.8572 | -0.0625 | 19.875 | 0 | 38.2843 | 33.4844
9/30/2020 19:25:11.5 | 122.5453 | 153 | 31 | 2502.0402 | 120.9778 | 50.3263 | 56.481 | 30.6374 | 30.4963 | 0.05289 | 107.096 | 11.903 | 69.9619 | 69.9876 | 25.346 | 0.96662 | 98.8541 | 476.4589 | 443.6449 | 59.6686 | 661.9813 | 1.8817 | 447.659 | 31.6977 | 42.1294 | 35.6087 | 44.6838 | 11.9845 | 106.9386 | 30.2729 | 8.1844 | 93.3317 | 24.2699 | 27 | 27.8431 | 51 | 30 | 1.0026 | 66.6667 | 91 | 8310 | 32.1569 | 106.2317 | 34.8877 | 0 | 19.25 | 0 | 38.5559 | 33.4844
9/30/2020 19:25:12.5 | 122.5456 | 154 | 31 | 2499.3273 | 121.0787 | 50.3383 | 56.5168 | 30.6128 | 30.4754 | 0.05144 | 107.1222 | 11.8972 | 69.8192 | 69.6219 | 25.3587 | 0.98514 | 98.853 | 476.6837 | 443.8421 | 59.6883 | 662.3261 | 1.8928 | 450.2567 | 31.6898 | 41.9932 | 35.5834 | 44.6522 | 11.9754 | 106.7414 | 30.3456 | 8.0323 | 93.3905 | 24.2443 | 27 | 27.451 | 51 | 30 | 0.99983 | 67.0588 | 91 | 8330 | 32.1569 | 106.2317 | 34.7931 | -0.0625 | 19.5 | 0 | 38.7787 | 33.3906
9/30/2020 19:25:13.5 | 122.5459 | 155 | 31 | 2500.6527 | 121.0095 | 50.3322 | 56.5332 | 30.614 | 30.4664 | 0.05214 | 107.1047 | 11.8923 | 69.8478 | 70.3364 | 25.3804 | 0.99138 | 98.8558 | 476.5151 | 443.3351 | 59.6818 | 662.5584 | 1.8853 | 448.3573 | 31.6885 | 41.9865 | 35.4645 | 44.6972 | 11.983 | 106.4921 | 30.2865 | 8.0787 | 93.5079 | 24.3368 | 27 | 27.8431 | 51 | 30 | 0.99922 | 67.0588 | 95 | 7920 | 32.1569 | 105.5908 | 34.8938 | -0.125 | 19.9375 | 0 | 38.5803 | 33.4844
9/30/2020 19:25:14.5 | 122.5461 | 156 | 31 | 2499.4968 | 121.0481 | 50.3295 | 56.5761 | 30.6278 | 30.445 | 0.04999 | 107.1047 | 11.8981 | 69.3054 | 69.9925 | 25.4122 | 0.97267 | 98.8553 | 476.0655 | 443.2788 | 59.7127 | 662.7555 | 1.8498 | 451.2343 | 31.6839 | 41.862 | 35.6155 | 44.6771 | 11.9625 | 106.7997 | 30.3185 | 8.0555 | 93.5079 | 24.3831 | 27 | 27.8431 | 51 | 30 | 1.0019 | 67.0588 | 92 | 8260 | 32.1569 | 106.2317 | 34.8724 | -0.125 | 19.375 | 0 | 38.8458 | 33.3906
9/30/2020 19:25:15.5 | 122.5464 | 157 | 31 | 2502.6847 | 120.8924 | 50.3743 | 56.6417 | 30.6105 | 30.4352 | 0.05063 | 107.1571 | 11.902 | 69.705 | 69.9659 | 25.4808 | 0.99975 | 98.8558 | 475.6721 | 442.2085 | 59.9678 | 663.1093 | 1.8644 | 450.6757 | 31.6835 | 42.1766 | 35.5493 | 44.9372 | 11.9632 | 106.9963 | 30.3204 | 8.1032 | 93.5834 | 24.4224 | 27 | 27.8431 | 51 | 30 | 1.0029 | 67.0588 | 92 | 8330 | 32.1569 | 106.5597 | 34.8785 | -0.125 | 20.1875 | 0 | 38.4155 | 33.3906
9/30/2020 19:25:16.5 | 122.5467 | 158 | 31 | 2503.8099 | 121.2854 | 50.411 | 56.6806 | 30.603 | 30.4093 | 0.0498 | 107.1658 | 11.8846 | 69.4767 | 69.7657 | 25.553 | 0.9855 | 98.8564 | 475.9531 | 442.6873 | 59.8384 | 663.4841 | 1.889 | 449.6701 | 31.8008 | 41.9392 | 35.6155 | 44.3404 | 11.9518 | 106.8288 | 30.1866 | 8.129 | 93.7259 | 24.4893 | 27 | 28.2353 | 51 | 30 | 1.0018 | 67.0588 | 96 | 8260 | 32.1569 | 105.5908 | 34.8663 | -0.125 | 20.1875 | 0 | 38.6261 | 33.3906
9/30/2020 19:25:17.5 | 122.547 | 159 | 31 | 2500.9898 | 121.922 | 50.4203 | 56.7054 | 30.5865 | 30.3784 | 0.04762 | 107.1571 | 11.8768 | 69.5052 | 70.2884 | 25.6242 | 0.99102 | 98.8536 | 474.4075 | 441.4198 | 59.7831 | 663.8537 | 1.8941 | 449.6981 | 31.9317 | 41.9865 | 35.6223 | 44.8005 | 11.9716 | 106.6579 | 29.9721 | 8.1148 | 93.7259 | 24.5493 | 26.5 | 27.8431 | 51 | 30 | 1.0016 | 67.0588 | 92 | 8580 | 32.1569 | 106.2317 | 34.8541 | -0.0625 | 19.25 | 0 | 39.0259 | 33.3906
9/30/2020 19:25:18.5 | 122.5473 | 160 | 31 | 2499.5707 | 121.8419 | 50.4297 | 56.7452 | 30.5964 | 30.3499 | 0.04754 | 107.1222 | 11.8855 | 69.8763 | 70.0808 | 25.6836 | 0.98586 | 98.8558 | 474.6042 | 441.8986 | 59.8778 | 664.2637 | 1.8966 | 448.4411 | 31.8926 | 42.0319 | 35.5765 | 44.9487 | 11.9845 | 106.8843 | 30.3321 | 8.1548 | 93.8182 | 24.5562 | 27 | 27.8431 | 51 | 30 | 0.99663 | 67.0588 | 92 | 8160 | 32.1569 | 106.2317 | 35.0555 | -0.125 | 20.3125 | 0 | 39.3341 | 33.3906
9/30/2020 19:25:19.5 | 122.5475 | 161 | 31 | 2501.6314 | 121.7764 | 50.4213 | 56.7512 | 30.577 | 30.3204 | 0.04637 | 107.1222 | 11.8962 | 69.4481 | 70.2436 | 25.7285 | 1.0019 | 98.8547 | 474.829 | 441.9268 | 60.0165 | 664.5823 | 1.8877 | 451.3739 | 31.9018 | 42.0184 | 35.6223 | 44.5738 | 11.9762 | 106.687 | 30.3709 | 8.1599 | 93.9021 | 24.6025 | 26.5 | 27.8431 | 51 | 30 | 1.0015 | 67.451 | 96 | 8040 | 32.1569 | 105.5908 | 34.9091 | -0.125 | 20.0625 | 0 | 39.5447 | 33.3906
9/30/2020 19:25:20.5 | 122.5478 | 162 | 31 | 2501.5244 | 121.9773 | 50.4501 | 56.7987 | 30.5761 | 30.3107 | 0.04458 | 107.1396 | 11.8962 | 69.7907 | 70.1672 | 25.7562 | 0.98675 | 98.8547 | 474.5761 | 441.5043 | 60.1243 | 664.9167 | 1.9037 | 449.9494 | 31.9531 | 42.0251 | 35.6359 | 44.7355 | 11.9587 | 106.7991 | 30.5348 | 8.1599 | 94.0111 | 24.6693 | 26.5 | 28.2353 | 51 | 30 | 0.99913 | 67.451 | 92 | 8260 | 32.1569 | 106.2317 | 34.9335 | -0.125 | 19.875 | 0 | 39.1113 | 33.3906
9/30/2020 19:25:21.5 | 122.5481 | 163 | 31 | 2500.1598 | 122.0353 | 50.4597 | 56.8603 | 30.607 | 30.2877 | 0.04603 | 107.1135 | 11.8972 | 69.7907 | 70.2751 | 25.7845 | 0.96822 | 98.8536 | 474.3232 | 441.6733 | 60.0999 | 665.2248 | 1.8899 | 449.6981 | 31.9508 | 42.1043 | 35.5103 | 45.0204 | 11.9587 | 106.938 | 30.3 | 8.1071 | 94.0279 | 24.7018 | 26.5 | 27.8431 | 51 | 30 | 1.0014 | 67.451 | 92 | 8580 | 32.1569 | 106.2317 | 35.0494 | -0.0625 | 19.375 | 0 | 39.0167 | 33.3906
9/30/2020 19:25:22.5 | 122.5484 | 164 | 31 | 2500.0044 | 121.9912 | 50.4846 | 56.9157 | 30.5943 | 30.269 | 0.04329 | 107.1047 | 11.8962 | 69.8478 | 69.6654 | 25.8181 | 0.97588 | 98.8541 | 473.705 | 440.7438 | 60.1815 | 665.4783 | 1.8658 | 450.2846 | 31.9373 | 41.9797 | 35.6817 | 44.4838 | 11.9663 | 106.8826 | 30.2273 | 8.1947 | 94.1034 | 24.7156 | 26.5 | 28.2353 | 51 | 30 | 1.0007 | 67.8431 | 96 | 8330 | 32.1569 | 105.5908 | 35.0555 | -0.0625 | 20 | 0 | 38.6627 | 33.3906
9/30/2020 19:25:23.5 | 122.5486 | 165 | 31 | 2502.6753 | 121.9739 | 50.4587 | 56.9773 | 30.5734 | 30.2704 | 0.04297 | 107.1222 | 11.8962 | 69.7621 | 70.2419 | 25.8405 | 0.98105 | 98.8564 | 474.1265 | 440.8565 | 59.979 | 665.6754 | 1.8844 | 447.9104 | 31.9669 | 42.2403 | 35.5171 | 44.7938 | 11.9868 | 106.6047 | 30.0701 | 8.1819 | 94.1537 | 24.9211 | 26.5 | 28.2353 | 51 | 30 | 0.99995 | 67.451 | 92 | 8290 | 32.1569 | 106.2317 | 35.1532 | -0.1875 | 19.75 | 0 | 38.7543 | 33.3906
9/30/2020 19:25:24.5 | 122.5489 | 166 | 31 | 2501.17 | 122.3967 | 50.4805 | 57.0029 | 30.5605 | 30.2539 | 0.04191 | 107.1396 | 11.8962 | 69.6765 | 69.2644 | 25.8801 | 0.99227 | 98.857 | 473.8455 | 440.3495 | 60.4345 | 666.0046 | 1.9014 | 451.1505 | 32.0584 | 41.9276 | 35.5239 | 44.7938 | 11.9693 | 106.8014 | 30.3321 | 8.1702 | 94.1956 | 24.7156 | 26.5 | 27.8431 | 51 | 30 | 1.0055 | 67.451 | 96 | 8240 | 32.1569 | 105.5908 | 35.0922 | -0.0625 | 20.375 | 0 | 38.7573 | 33.3906
9/30/2020 19:25:25.5 | 122.5492 | 167 | 31 | 2500.6119 | 122.5762 | 50.5092 | 57.0216 | 30.582 | 30.2345 | 0.03953 | 107.1745 | 11.8875 | 69.5909 | 70.2668 | 25.9114 | 0.97873 | 98.8553 | 473.4801 | 440.0115 | 60.2124 | 666.2423 | 1.9083 | 449.8098 | 32.0982 | 41.9074 | 35.5697 | 44.7737 | 11.9883 | 107.2198 | 30.3117 | 8.1006 | 94.3634 | 24.868 | 26.5 | 28.2353 | 51 | 30 | 1.0029 | 67.8431 | 93 | 8310 | 32.1569 | 106.5597 | 35.1532 | -0.0625 | 20.8125 | 0 | 38.5376 | 33.3906
9/30/2020 19:25:26.5 | 122.5495 | 168 | 31 | 2501.526 | 122.4576 | 50.5317 | 57.0607 | 30.574 | 30.21 | 0.04036 | 107.1745 | 11.8913 | 69.9049 | 69.8191 | 25.9468 | 0.98782 | 98.857 | 473.9017 | 440.3495 | 60.175 | 666.612 | 1.9008 | 448.5808 | 32.0789 | 42.0772 | 35.7343 | 44.6838 | 11.9709 | 107.2215 | 30.3253 | 8.1406 | 94.5311 | 24.928 | 27 | 27.8431 | 51 | 29 | 0.99684 | 67.8431 | 96 | 7970 | 32.1569 | 105.9112 | 35.0739 | -0.125 | 20.75 | 0 | 38.4369 | 33.3906
9/30/2020 19:25:27.5 | 122.5498 | 169 | 31 | 2501.4034 | 122.7706 | 50.6126 | 57.0802 | 30.5659 | 30.1899 | 0.03985 | 107.1745 | 11.8952 | 69.3911 | 70.0658 | 25.976 | 0.98568 | 98.8592 | 473.6769 | 439.927 | 60.2893 | 666.8745 | 1.9121 | 449.6143 | 32.1593 | 42.2992 | 35.5493 | 44.9038 | 11.9785 | 106.9157 | 30.1817 | 8.2038 | 94.615 | 24.9536 | 26.5 | 28.2353 | 51 | 29 | 1.0013 | 67.8431 | 97 | 8140 | 32.1569 | 106.2317 | 35.1135 | 0 | 20.375 | 0 | 38.2324 | 33.3906
9/30/2020 19:25:28.5 | 122.55 | 170 | 31 | 2499.2143 | 123.0912 | 50.6307 | 57.0884 | 30.5717 | 30.1722 | 0.03784 | 107.1745 | 11.8952 | 69.7336 | 70.0092 | 25.9976 | 0.9725 | 98.8558 | 472.7495 | 439.7862 | 60.3577 | 667.2704 | 1.988 | 449.6422 | 32.2151 | 42.1091 | 35.7479 | 44.8704 | 11.9982 | 107.3044 | 30.1477 | 8.2257 | 94.6821 | 25.0479 | 26.5 | 28.2353 | 51 | 29 | 1.0004 | 67.8431 | 93 | 8290 | 32.1569 | 106.5597 | 35.0739 | -0.0625 | 20.375 | 0 | 37.9883 | 33.3906
9/30/2020 19:25:29.5 | 122.5503 | 171 | 31 | 2502.2322 | 122.9608 | 50.6326 | 57.1252 | 30.5755 | 30.1626 | 0.03815 | 107.1484 | 11.904 | 69.7621 | 69.7423 | 26.016 | 0.97339 | 98.8587 | 473.0867 | 439.5608 | 60.2827 | 667.5592 | 2.0146 | 451.5974 | 32.2198 | 42.2403 | 35.6496 | 45.0004 | 11.9876 | 107.3353 | 30.4892 | 8.2553 | 94.6821 | 25.161 | 26.5 | 28.2353 | 51 | 29 | 1.0035 | 67.8431 | 97 | 8260 | 32.1569 | 106.2317 | 34.964 | -0.0625 | 20.375 | 0 | 38.0463 | 33.3906
9/30/2020 19:25:30.5 | 122.5506 | 172 | 31 | 2499.8543 | 123.2465 | 50.6431 | 57.1701 | 30.5642 | 30.1521 | 0.03762 | 107.0785 | 11.8943 | 69.6194 | 69.9776 | 26.0615 | 0.96733 | 98.8558 | 473.4801 | 439.4764 | 60.3839 | 667.7812 | 2.0177 | 448.497 | 32.264 | 41.9797 | 35.5697 | 44.9487 | 11.9838 | 107.2204 | 30.3321 | 8.1844 | 94.7324 | 25.0804 | 26.5 | 28.2353 | 51 | 29 | 1.0035 | 68.2353 | 97 | 8310 | 32.549 | 106.2317 | 35.0617 | 0 | 20.1875 | 0 | 37.8296 | 33.3906
9/30/2020 19:25:31.5 | 122.5509 | 173 | 31 | 2501.1459 | 123.1641 | 50.6228 | 57.2172 | 30.5556 | 30.1274 | 0.03868 | 107.1222 | 11.8817 | 69.7336 | 69.6855 | 26.1083 | 0.97838 | 98.8558 | 472.9743 | 439.8143 | 60.353 | 668.1915 | 1.9745 | 448.888 | 32.2591 | 42.2606 | 35.6291 | 45.0204 | 11.9853 | 107.1924 | 30.3 | 8.2128 | 94.724 | 25.0873 | 26.5 | 28.2353 | 51 | 29 | 1.002 | 67.8431 | 93 | 8550 | 32.549 | 106.8802 | 35.144 | -0.0625 | 20.25 | 0 | 37.915 | 33.3906
9/30/2020 19:25:32.5 | 122.5511 | 174 | 31 | 2501.2724 | 123.2249 | 50.6489 | 57.252 | 30.5688 | 30.1193 | 0.03762 | 107.1222 | 11.8797 | 69.6194 | 70.1439 | 26.1172 | 0.98229 | 98.8564 | 472.2999 | 439.0539 | 60.5226 | 668.454 | 1.9311 | 448.916 | 32.2766 | 42.0184 | 35.5493 | 44.8837 | 11.9823 | 107.0529 | 30.2137 | 8.1599 | 94.766 | 25.1129 | 26.5 | 28.2353 | 51 | 29 | 1.002 | 67.8431 | 97 | 8040 | 32.549 | 105.9112 | 35.1135 | 0 | 20.125 | 0 | 37.8784 | 33.3906
9/30/2020 19:25:33.5 | 122.5514 | 175 | 31 | 2499.6288 | 123.5466 | 50.6702 | 57.2761 | 30.5593 | 30.1074 | 0.03799 | 107.1222 | 11.8739 | 69.7621 | 69.9659 | 26.1427 | 0.97802 | 98.8564 | 472.0751 | 438.406 | 60.4036 | 668.8043 | 1.8904 | 451.2622 | 32.3396 | 42.1564 | 35.6885 | 45.1237 | 11.9906 | 107.5011 | 30.5095 | 8.1896 | 94.8163 | 25.2003 | 26.5 | 27.8431 | 51 | 29 | 0.99965 | 67.8431 | 97 | 8040 | 32.549 | 106.2317 | 35.2295 | -0.0625 | 19.3125 | 0 | 38.3301 | 33.3906
9/30/2020 19:25:34.5 | 122.5517 | 176 | 31 | 2501.1968 | 123.4677 | 50.6833 | 57.3158 | 30.5561 | 30.0901 | 0.03917 | 107.1135 | 11.8622 | 69.5909 | 70.1921 | 26.1778 | 0.98319 | 98.857 | 472.2437 | 438.7722 | 60.6809 | 668.9715 | 1.9158 | 450.8153 | 32.3392 | 42.2336 | 35.7479 | 44.8904 | 11.9959 | 107.1655 | 30.2729 | 8.1329 | 94.766 | 25.2602 | 26.5 | 28.2353 | 51 | 29 | 0.99971 | 67.8431 | 93 | 8290 | 32.549 | 106.8802 | 35.1166 | 0 | 19.4375 | 0 | 38.8458 | 33.3906
9/30/2020 19:25:35.5 | 122.552 | 177 | 31 | 2502.4513 | 123.6262 | 50.7186 | 57.3447 | 30.5577 | 30.0729 | 0.03874 | 107.1222 | 11.8681 | 69.8478 | 69.9259 | 26.2185 | 0.98336 | 98.8558 | 472.4123 | 438.9975 | 60.6369 | 668.9963 | 1.9125 | 448.3853 | 32.397 | 42.2403 | 35.6749 | 45.0004 | 12.0187 | 107.3885 | 30.1749 | 8.2025 | 94.8247 | 25.2927 | 26.5 | 28.2353 | 51 | 29 | 0.99986 | 68.2353 | 97 | 8290 | 32.549 | 106.2317 | 35.1532 | -0.0625 | 19.875 | 0 | 38.6078 | 33.3906
9/30/2020 19:25:36.5 | 122.5523 | 178 | 31 | 2498.6677 | 124.035 | 50.693 | 57.3787 | 30.5584 | 30.0673 | 0.04214 | 107.1309 | 11.8681 | 69.9334 | 69.3603 | 26.2572 | 0.98016 | 98.8564 | 471.9627 | 438.8285 | 60.5423 | 669.2393 | 1.9209 | 449.8098 | 32.455 | 42.1429 | 35.5697 | 45.1619 | 12.0073 | 107.1369 | 30.2341 | 8.2167 | 94.8834 | 25.3458 | 26.5 | 28.2353 | 51 | 29 | 1.0017 | 68.2353 | 97 | 8410 | 32.549 | 106.2317 | 35.1501 | -0.125 | 19.25 | 0 | 38.7451 | 33.3906
9/30/2020 19:25:37.5 | 122.5525 | 179 | 31 | 2499.5813 | 123.8507 | 50.7458 | 57.4427 | 30.5597 | 30.0454 | 0.0461 | 107.0873 | 11.8574 | 69.705 | 69.7958 | 26.2905 | 0.98229 | 98.857 | 471.5131 | 437.4484 | 60.5863 | 669.4014 | 1.9231 | 449.2511 | 32.4186 | 41.9797 | 35.6223 | 45.052 | 11.9929 | 107.3336 | 30.2273 | 8.2347 | 94.8834 | 25.3458 | 26.5 | 28.2353 | 51 | 29 | 1.0001 | 67.8431 | 93 | 8380 | 32.549 | 106.5597 | 35.0952 | -0.1875 | 19 | 0 | 39.0472 | 33.3906
9/30/2020 19:25:38.5 | 122.5528 | 180 | 31 | 2499.6244 | 123.7351 | 50.8017 | 57.4971 | 30.5545 | 30.0418 | 0.05267 | 107.0785 | 11.8574 | 69.9905 | 69.7607 | 26.3236 | 0.98568 | 98.8558 | 471.5412 | 437.5329 | 60.6434 | 669.4772 | 1.9413 | 448.1898 | 32.3889 | 42.3513 | 35.5629 | 45.007 | 11.9739 | 107.7526 | 30.0769 | 8.2528 | 94.9589 | 25.445 | 26.5 | 28.2353 | 51 | 29 | 1.0025 | 68.2353 | 97 | 7940 | 32.549 | 106.2317 | 35.1837 | -0.1875 | 19.875 | 0 | 38.7024 | 33.2969
9/30/2020 19:25:39.5 | 122.5531 | 181 | 31 | 2500.5392 | 123.8142 | 50.7855 | 57.5275 | 30.5437 | 30.0332 | 0.06189 | 107.0873 | 11.8622 | 69.7621 | 69.5147 | 26.3533 | 0.98425 | 98.8587 | 470.8948 | 436.9977 | 60.5423 | 669.6497 | 1.9816 | 451.0108 | 32.4215 | 42.2992 | 35.5239 | 45.007 | 12.0005 | 107.3633 | 30.1817 | 8.2128 | 95.1015 | 25.5118 | 26.5 | 28.2353 | 51 | 29 | 0.99919 | 67.8431 | 97 | 8070 | 32.549 | 106.2317 | 35.2539 | -0.125 | 20.125 | 0 | 38.3301 | 33.3906
9/30/2020 19:25:40.5 | 122.5534 | 182 | 31 | 2498.5213 | 123.9405 | 50.8205 | 57.5433 | 30.5439 | 30.0147 | 0.06997 | 107.096 | 11.8545 | 69.3625 | 70.3613 | 26.386 | 0.9684 | 98.8558 | 470.67 | 436.9696 | 60.782 | 669.8012 | 1.9847 | 450.8433 | 32.4284 | 42.0251 | 35.6681 | 44.8904 | 12.0096 | 107.4725 | 30.2205 | 8.254 | 95.1602 | 25.6042 | 26.5 | 28.6274 | 51 | 29 | 1.0024 | 68.2353 | 93 | 8330 | 32.549 | 106.8802 | 35.2264 | -0.1875 | 20.25 | 0 | 38.1561 | 33.3906
9/30/2020 19:25:41.5 | 122.5536 | 183 | 31 | 2500.908 | 123.8795 | 50.8792 | 57.5892 | 30.5221 | 29.993 | 0.07367 | 107.1309 | 11.8584 | 69.648 | 70.5219 | 26.4218 | 0.98621 | 98.8558 | 470.8948 | 436.8006 | 60.9468 | 670.0443 | 2.0281 | 449.1953 | 32.4434 | 42.2471 | 35.6155 | 45.1619 | 11.9845 | 107.3044 | 30.2341 | 8.2283 | 95.2608 | 25.4981 | 26.5 | 28.2353 | 51 | 29 | 1.0002 | 68.2353 | 97 | 8360 | 32.549 | 106.2317 | 35.2783 | -0.125 | 19.8125 | 0 | 38.4094 | 33.3906
9/30/2020 19:25:42.5 | 122.5539 | 184 | 31 | 2500.6205 | 124.1598 | 50.8872 | 57.6149 | 30.5334 | 29.965 | 0.07135 | 107.0873 | 11.8477 | 69.4767 | 70.7266 | 26.447 | 0.97784 | 98.857 | 469.9956 | 436.6879 | 60.8522 | 670.3137 | 2.045 | 450.8712 | 32.513 | 42.2538 | 35.5444 | 45.0654 | 11.9883 | 107.3336 | 30.5551 | 8.2682 | 95.2608 | 25.6915 | 26.5 | 28.6274 | 51 | 29 | 1.0019 | 68.2353 | 97 | 8460 | 32.549 | 106.2317 | 35.379 | -0.1875 | 19.6875 | 0 | 38.2202 | 33.3906
9/30/2020 19:25:43.5 | 122.5542 | 185 | 31 | 2499.1762 | 124.1969 | 50.8831 | 57.6497 | 30.5211 | 29.9851 | 0.07135 | 107.0524 | 11.8545 | 69.6765 | 70.502 | 26.477 | 0.97748 | 98.857 | 470.9229 | 436.7442 | 60.9665 | 670.46 | 2.016 | 448.8043 | 32.504 | 41.7461 | 35.6291 | 45.182 | 11.9914 | 107.3056 | 30.202 | 8.2476 | 95.2524 | 25.6709 | 26.5 | 28.6274 | 51 | 29 | 0.99831 | 68.2353 | 97 | 8310 | 32.549 | 106.8802 | 35.3149 | -0.125 | 19.5625 | 0 | 38.794 | 33.3906
9/30/2020 19:25:44.5 | 122.5545 | 186 | 31 | 2500.0087 | 124.0989 | 50.8801 | 57.6901 | 30.5224 | 29.9695 | 0.07182 | 107.0524 | 11.838 | 69.9619 | 69.8926 | 26.5084 | 0.99316 | 98.8564 | 470.951 | 436.8569 | 60.8832 | 670.652 | 2.0297 | 451.0388 | 32.4891 | 42.0772 | 35.6155 | 45.0453 | 12.002 | 107.1369 | 30.2729 | 8.1909 | 95.2524 | 25.6042 | 26.5 | 28.2353 | 52 | 29 | 0.99727 | 68.6274 | 93 | 8460 | 32.549 | 106.8802 | 35.3607 | -0.125 | 20.125 | 0 | 38.6475 | 33.3906
9/30/2020 19:25:45.5 | 122.5547 | 187 | 31 | 2503.2787 | 124.2793 | 50.8994 | 57.7332 | 30.5109 | 29.9561 | 0.06455 | 107.096 | 11.8429 | 69.8192 | 70.6787 | 26.5435 | 1.0051 | 98.8547 | 470.4452 | 436.8569 | 60.9712 | 670.9709 | 2.0246 | 450.145 | 32.5789 | 42.1159 | 35.6087 | 45.2384 | 11.9883 | 107.5834 | 30.1545 | 8.2824 | 95.3699 | 25.7564 | 26.5 | 28.6274 | 52 | 29 | 0.99831 | 68.6274 | 93 | 8380 | 32.549 | 106.8802 | 35.4645 | -0.0625 | 20.25 | 0 | 38.4674 | 33.2969
9/30/2020 19:25:46.5 | 122.555 | 188 | 31 | 2499.4672 | 124.847 | 50.8882 | 57.7624 | 30.5119 | 29.946 | 0.0546 | 107.1745 | 11.8409 | 69.8763 | 70.4424 | 26.5687 | 0.98497 | 98.8553 | 470.1361 | 436.3217 | 61.149 | 671.184 | 2.0177 | 447.8825 | 32.6779 | 42.2992 | 35.6223 | 45.0587 | 12.0066 | 107.7241 | 30.3388 | 8.2811 | 95.4789 | 25.8232 | 26.5 | 28.6274 | 52 | 29 | 1.0019 | 68.6274 | 97 | 8070 | 32.549 | 106.2317 | 35.3851 | -0.0625 | 20 | 0 | 39.0747 | 33.3906
9/30/2020 19:25:47.5 | 122.5553 | 189 | 31 | 2500.2617 | 124.6951 | 50.8688 | 57.8298 | 30.5193 | 29.9418 | 0.04999 | 107.1309 | 11.837 | 69.7907 | 69.7908 | 26.5972 | 0.97285 | 98.8541 | 470.0518 | 436.0682 | 61.0985 | 671.4024 | 1.9865 | 449.2791 | 32.6485 | 42.195 | 35.6427 | 45.1619 | 12.002 | 107.5268 | 30.1817 | 8.2927 | 95.5376 | 26.0028 | 26.5 | 28.2353 | 52 | 29 | 1.0021 | 68.6274 | 94 | 8480 | 32.549 | 107.2006 | 35.4034 | -0.1875 | 19.5625 | 0 | 39.151 | 33.3906
9/30/2020 19:25:48.5 | 122.5556 | 190 | 31 | 2500.2213 | 124.5996 | 50.8687 | 57.8858 | 30.5351 | 29.9242 | 0.05021 | 107.0873 | 11.8147 | 69.9619 | 70.1805 | 26.6387 | 0.98942 | 98.8558 | 469.7146 | 435.9556 | 60.7886 | 671.5997 | 1.9971 | 449.5863 | 32.623 | 42.1882 | 35.6359 | 45.1036 | 12.0035 | 107.5285 | 30.1225 | 8.2798 | 95.5125 | 25.8899 | 26.5 | 28.6274 | 52 | 29 | 0.99825 | 68.2353 | 94 | 8410 | 32.549 | 107.5211 | 35.4156 | -0.0625 | 20.1875 | 0 | 39.0137 | 33.3906
9/30/2020 19:25:49.5 | 122.5559 | 191 | 31 | 2500.4763 | 124.4093 | 50.8886 | 57.931 | 30.5063 | 29.9229 | 0.04891 | 107.0785 | 11.8011 | 69.705 | 70.1722 | 26.6813 | 0.98176 | 98.8541 | 469.9675 | 435.5894 | 61.1425 | 671.8219 | 2.0013 | 448.106 | 32.5765 | 42.3446 | 35.7665 | 45.1036 | 11.9716 | 107.3868 | 30.1225 | 8.2644 | 95.6131 | 26.0215 | 26.5 | 28.6274 | 52 | 29 | 1.0025 | 68.6274 | 97 | 8310 | 32.549 | 106.5597 | 35.4919 | -0.0625 | 20.25 | 0 | 39.0991 | 33.3906
9/30/2020 19:25:50.5 | 122.5561 | 192 | 31 | 2501.3941 | 124.6183 | 50.8944 | 57.9813 | 30.5055 | 29.9131 | 0.04584 | 107.096 | 11.7944 | 69.8192 | 70.1007 | 26.731 | 0.98176 | 98.8558 | 469.5179 | 435.7303 | 61.1359 | 672.146 | 2.0412 | 451.1784 | 32.6432 | 42.2336 | 35.7139 | 45.0969 | 11.983 | 107.7526 | 30.1157 | 8.2321 | 95.7389 | 26.0215 | 26.5 | 28.2353 | 52 | 29 | 0.9987 | 68.6274 | 94 | 8530 | 32.549 | 107.2006 | 35.434 | -0.125 | 20.5 | 0 | 38.7054 | 33.3906
9/30/2020 19:25:51.5 | 122.5564 | 193 | 31 | 2499.6149 | 124.7747 | 50.9771 | 58.011 | 30.5013 | 29.9102 | 0.04457 | 107.1309 | 11.7885 | 69.5338 | 69.8375 | 26.7911 | 0.9814 | 98.8553 | 469.3774 | 435.5894 | 61.0854 | 672.3644 | 2.0197 | 449.3629 | 32.6609 | 42.3899 | 35.6817 | 44.942 | 11.9876 | 107.8081 | 30.2205 | 8.2257 | 95.7641 | 26.2011 | 26.5 | 28.6274 | 52 | 29 | 0.99965 | 68.6274 | 94 | 8530 | 32.549 | 107.2006 | 35.5194 | -0.0625 | 19.5 | 0 | 38.62 | 33.3906
9/30/2020 19:25:52.5 | 122.5567 | 194 | 31 | 2502.6041 | 124.7672 | 51.0223 | 58.0529 | 30.5078 | 29.8932 | 0.04418 | 107.1047 | 11.7905 | 69.5909 | 69.8809 | 26.8302 | 1.0049 | 98.8553 | 469.0963 | 434.5754 | 61.2959 | 672.6586 | 2.0146 | 450.0612 | 32.698 | 42.0859 | 35.6427 | 45.5184 | 12.0028 | 107.696 | 30.2816 | 8.3262 | 95.7725 | 26.2148 | 26.5 | 28.2353 | 52 | 29 | 0.99956 | 68.6274 | 97 | 8160 | 32.549 | 106.5597 | 35.498 | -0.0625 | 20 | 0 | 38.6383 | 33.3906
9/30/2020 19:25:53.5 | 122.557 | 195 | 31 | 2501.111 | 125.1754 | 51.0233 | 58.0905 | 30.5186 | 29.8912 | 0.04388 | 107.096 | 11.7963 | 69.648 | 69.8008 | 26.8629 | 0.99031 | 98.8547 | 468.5343 | 434.4628 | 61.2941 | 672.6429 | 1.9962 | 448.6087 | 32.7854 | 42.2403 | 35.6749 | 45.1552 | 12.0043 | 107.7515 | 30.1749 | 8.2682 | 95.7976 | 26.1412 | 26.5 | 28.2353 | 52 | 29 | 0.99916 | 68.6274 | 94 | 8430 | 32.549 | 107.2006 | 35.4828 | -0.0625 | 19.625 | 0 | 39.0961 | 33.3906
9/30/2020 19:25:54.5 | 122.5572 | 196 | 31 | 2500.6887 | 125.289 | 51.0263 | 58.1078 | 30.5156 | 29.8913 | 0.04252 | 107.096 | 11.7992 | 69.7621 | 70.1007 | 26.9033 | 0.98283 | 98.8547 | 468.5624 | 434.4065 | 61.2501 | 672.7187 | 2.0013 | 448.6925 | 32.8096 | 42.768 | 35.6155 | 45.1103 | 12.0096 | 107.9476 | 30.0245 | 8.3236 | 95.7389 | 26.1344 | 26.5 | 28.2353 | 52 | 29 | 0.99907 | 68.6274 | 94 | 8410 | 32.549 | 107.5211 | 35.3821 | 0 | 19.9375 | 0 | 39.2395 | 33.2969
9/30/2020 19:25:55.5 | 122.5575 | 197 | 31 | 2499.0613 | 125.401 | 51.0544 | 58.1144 | 30.5093 | 29.8727 | 0.04387 | 107.0436 | 11.7963 | 69.5338 | 69.9359 | 26.9301 | 0.95575 | 98.8558 | 467.4665 | 433.5051 | 61.2876 | 672.8507 | 2.0155 | 450.536 | 32.8176 | 42.3899 | 35.6291 | 45.2002 | 11.9944 | 107.8087 | 30.2205 | 8.3443 | 95.7892 | 26.1481 | 26.5 | 28.2353 | 52 | 29 | 1.0002 | 69.0196 | 98 | 8330 | 32.549 | 106.8802 | 35.3851 | 0 | 20 | 0 | 39.4562 | 33.2969
9/30/2020 19:25:56.5 | 122.5578 | 198 | 31 | 2500.8283 | 125.2719 | 51.0233 | 58.1377 | 30.5009 | 29.8558 | 0.04353 | 107.0785 | 11.7973 | 69.5338 | 69.6604 | 26.9539 | 0.98461 | 98.857 | 469.012 | 434.5473 | 61.4522 | 673.0076 | 1.9794 | 449.4467 | 32.807 | 42.6118 | 35.6749 | 45.3684 | 11.983 | 107.7258 | 30.2865 | 8.2979 | 95.8396 | 26.2472 | 26.5 | 28.2353 | 52 | 29 | 0.99898 | 69.0196 | 94 | 8530 | 32.549 | 107.2006 | 35.553 | 0 | 20.25 | 0 | 39.4898 | 33.2969
9/30/2020 19:25:57.5 | 122.5581 | 199 | 31 | 2500.9798 | 125.1943 | 51.0273 | 58.1999 | 30.4932 | 29.8505 | 0.04419 | 107.1135 | 11.7973 | 69.705 | 70.124 | 26.9873 | 0.98817 | 98.8558 | 469.4898 | 435.0824 | 61.3446 | 673.1345 | 1.9661 | 448.6646 | 32.7886 | 42.3446 | 35.5765 | 45.3617 | 11.9914 | 107.6966 | 30.1749 | 8.2656 | 95.8899 | 26.413 | 26.5 | 28.6274 | 52 | 29 | 0.99849 | 69.0196 | 94 | 8510 | 32.549 | 107.2006 | 35.4828 | 0 | 20.0625 | 0 | 39.2548 | 33.2969
9/30/2020 19:25:58.5 | 122.5584 | 200 | 31 | 2500.7706 | 125.1303 | 51.0764 | 58.2434 | 30.4734 | 29.8319 | 0.04412 | 107.0524 | 11.7721 | 69.9049 | 69.9809 | 27.0265 | 0.97285 | 98.8558 | 468.1971 | 434.2093 | 61.4391 | 673.2155 | 2.0007 | 449.8377 | 32.7691 | 42.3899 | 35.6291 | 45.2518 | 12.0005 | 107.5005 | 30.2205 | 8.254 | 95.9066 | 26.3071 | 26.5 | 28.6274 | 52 | 29 | 1.0019 | 69.0196 | 98 | 8090 | 32.549 | 106.2317 | 35.6995 | 0 | 19.9375 | 0 | 39.1083 | 33.2969
9/30/2020 19:25:59.5 | 122.5586 | 201 | 31 | 2500.3514 | 125.241 | 51.1176 | 58.2952 | 30.485 | 29.8371 | 0.0451 | 107.0698 | 11.7721 | 69.7621 | 69.9276 | 27.0553 | 0.97463 | 98.8575 | 467.8318 | 433.6178 | 61.5027 | 673.3266 | 2.0633 | 448.078 | 32.7926 | 42.1429 | 35.6681 | 45.2135 | 12.0157 | 107.6703 | 30.2341 | 8.3159 | 95.9737 | 26.5582 | 26.5 | 28.2353 | 52 | 29 | 0.9994 | 69.0196 | 94 | 8410 | 32.549 | 107.2006 | 35.675 | -0.0625 | 20.1875 | 0 | 39.2273 | 33.2969
9/30/2020 19:26:00.5 | 122.5589 | 202 | 31 | 2500.9372 | 125.1884 | 51.1443 | 58.3336 | 30.4806 | 29.8121 | 0.04287 | 107.0524 | 11.773 | 69.8192 | 70.3696 | 27.0974 | 0.9814 | 98.8553 | 467.7756 | 433.6178 | 61.4522 | 673.5045 | 2.0235 | 448.7205 | 32.7865 | 42.3513 | 35.6359 | 45.3684 | 12.0028 | 107.8921 | 30.0245 | 8.3817 | 96.0576 | 26.4729 | 26.5 | 29.0196 | 52 | 29 | 1.0025 | 69.0196 | 94 | 8460 | 32.549 | 107.2006 | 35.6567 | 0 | 20.125 | 0 | 39.2212 | 33.2969
9/30/2020 19:26:01.5 | 122.5592 | 203 | 31 | 2499.1589 | 125.4497 | 51.1216 | 58.3595 | 30.4685 | 29.8274 | 0.0428 | 107.0785 | 11.7711 | 69.8192 | 71.067 | 27.1384 | 0.98176 | 98.8553 | 467.1293 | 432.3222 | 61.5664 | 673.6351 | 1.9825 | 448.1339 | 32.8316 | 42.4169 | 35.4899 | 45.3817 | 11.999 | 107.64 | 30.2477 | 8.3481 | 96.1247 | 26.4847 | 26.5 | 28.6274 | 52 | 29 | 1.0031 | 69.0196 | 98 | 8360 | 32.549 | 106.8802 | 35.6537 | -0.0625 | 20.125 | 0 | 38.9679 | 33.2969
9/30/2020 19:26:02.5 | 122.5595 | 204 | 31 | 2500.0496 | 125.369 | 51.1414 | 58.366 | 30.4661 | 29.8022 | 0.04686 | 107.0698 | 11.774 | 69.5338 | 69.7156 | 27.191 | 0.98105 | 98.8547 | 468.1409 | 433.308 | 61.7048 | 673.8836 | 1.9911 | 448.5529 | 32.8222 | 42.5076 | 35.5493 | 45.1619 | 12.0058 | 107.2473 | 30.1293 | 8.2747 | 96.1247 | 26.5445 | 26.5 | 28.6274 | 52 | 29 | 0.9998 | 69.0196 | 94 | 8700 | 32.549 | 107.5211 | 35.9131 | -0.125 | 19.9375 | 0 | 39.1235 | 33.2969
9/30/2020 19:26:03.5 | 122.5597 | 205 | 31 | 2500.2746 | 125.2417 | 51.1554 | 58.4026 | 30.4579 | 29.8106 | 0.04615 | 107.1309 | 11.7798 | 69.6765 | 69.8542 | 27.2461 | 0.98924 | 98.8558 | 467.8037 | 432.801 | 61.6281 | 674.0772 | 2.0164 | 449.1394 | 32.7918 | 42.4285 | 35.6953 | 45.1868 | 11.9937 | 107.6966 | 30.0497 | 8.2321 | 96.1583 | 26.6386 | 26.5 | 28.6274 | 52 | 29 | 0.99788 | 69.0196 | 94 | 8550 | 32.549 | 107.2006 | 35.6628 | -0.125 | 20.5625 | 0 | 38.3514 | 33.2969
9/30/2020 19:26:04.5 | 122.56 | 206 | 31 | 2501.6162 | 125.3654 | 51.1495 | 58.4464 | 30.4797 | 29.7941 | 0.04437 | 107.0873 | 11.773 | 69.9619 | 70.2486 | 27.2764 | 0.98693 | 98.8553 | 467.6913 | 432.6883 | 61.6608 | 674.5231 | 2.0461 | 448.1898 | 32.8418 | 42.5664 | 35.6953 | 45.5299 | 12.0058 | 107.472 | 30.1885 | 8.2966 | 96.2589 | 26.6916 | 26.5 | 28.6274 | 52 | 29 | 0.99892 | 69.0196 | 98 | 8070 | 32.549 | 106.5597 | 35.788 | -0.1875 | 20.3125 | 0 | 37.9791 | 33.2969
9/30/2020 19:26:05.5 | 122.5603 | 207 | 31 | 2499.5598 | 125.6338 | 51.1492 | 58.5072 | 30.4643 | 29.8112 | 0.04372 | 107.0611 | 11.7769 | 69.5338 | 70.0342 | 27.3222 | 0.97998 | 98.8558 | 466.1738 | 431.787 | 61.7179 | 674.4406 | 2.0452 | 449.6701 | 32.885 | 42.5211 | 35.5883 | 45.4333 | 12.0096 | 107.9207 | 30.2477 | 8.3314 | 96.2841 | 26.6367 | 26.5 | 28.6274 | 52 | 29 | 0.99989 | 69.0196 | 94 | 8330 | 32.549 | 107.2006 | 35.9375 | -0.0625 | 20.0625 | 0 | 38.6139 | 33.2969
9/30/2020 19:26:06.5 | 122.5606 | 208 | 31 | 2500.2507 | 125.3876 | 51.1642 | 58.5258 | 30.4588 | 29.802 | 0.04553 | 107.0698 | 11.7769 | 69.7621 | 70.2203 | 27.373 | 0.98586 | 98.8553 | 466.3705 | 431.5898 | 61.6786 | 674.7964 | 2.0589 | 451.0108 | 32.8297 | 42.3243 | 35.6291 | 45.2901 | 12.0157 | 107.612 | 30.1021 | 8.2863 | 96.3009 | 26.6249 | 26.5 | 29.0196 | 52 | 29 | 1.0012 | 69.4118 | 98 | 8210 | 32.549 | 106.5597 | 35.9467 | -0.125 | 20.125 | 0 | 38.4338 | 33.2969
9/30/2020 19:26:07.5 | 122.5609 | 209 | 31 | 2500.5177 | 125.501 | 51.1997 | 58.5641 | 30.4785 | 29.7784 | 0.04791 | 107.0698 | 11.7721 | 69.5338 | 70.0392 | 27.4335 | 0.97 | 98.8547 | 466.8763 | 431.9842 | 61.7179 | 674.918 | 2.1068 | 449.3629 | 32.8629 | 42.6253 | 35.6291 | 45.3817 | 11.9982 | 108.0036 | 30.1953 | 8.3211 | 96.3176 | 26.9955 | 26.5 | 28.6274 | 52 | 29 | 1.0012 | 69.0196 | 98 | 8380 | 32.549 | 106.8802 | 35.9161 | -0.1875 | 20.5 | 0 | 38.0615 | 33.2969
9/30/2020 19:26:08.5 | 122.5611 | 210 | 31 | 2499.4341 | 125.606 | 51.1987 | 58.5784 | 30.4646 | 29.8038 | 0.04597 | 107.1135 | 11.7701 | 69.6194 | 69.4207 | 27.4605 | 0.98354 | 98.8536 | 466.6796 | 431.7588 | 61.7048 | 675.1207 | 2.0851 | 448.9998 | 32.8761 | 42.4034 | 35.6291 | 45.42 | 11.9929 | 108.0305 | 30.2341 | 8.3082 | 96.3176 | 26.8367 | 26.5 | 28.6274 | 52 | 29 | 0.99883 | 69.0196 | 94 | 8650 | 32.549 | 107.5211 | 35.9802 | -0.125 | 19.875 | 0 | 38.2294 | 33.2969
9/30/2020 19:26:09.5 | 122.5614 | 211 | 31 | 2502.9228 | 125.564 | 51.2139 | 58.6486 | 30.466 | 29.7817 | 0.04639 | 107.0087 | 11.7759 | 69.3054 | 69.7624 | 27.481 | 0.98746 | 98.8553 | 466.8201 | 431.787 | 61.8498 | 675.1207 | 2.0986 | 450.5639 | 32.911 | 42.605 | 35.6817 | 45.3617 | 12.0187 | 108.0602 | 30.0177 | 8.2798 | 96.3344 | 26.9955 | 26.5 | 28.6274 | 52 | 29 | 0.99812 | 69.0196 | 98 | 8510 | 32.549 | 106.8802 | 36.0016 | -0.125 | 20.25 | 0 | 37.9303 | 33.2969
9/30/2020 19:26:10.5 | 122.5617 | 212 | 31 | 2498.9485 | 125.801 | 51.219 | 58.675 | 30.4581 | 29.7781 | 0.04739 | 107.0174 | 11.7691 | 69.8478 | 70.2519 | 27.5099 | 0.97998 | 98.8547 | 465.7804 | 431.1392 | 61.8432 | 675.1612 | 2.107 | 447.6032 | 32.9208 | 42.442 | 35.7343 | 45.4066 | 12.0058 | 107.8636 | 29.8012 | 8.3108 | 96.1918 | 26.8896 | 26.5 | 28.6274 | 52 | 29 | 0.99928 | 69.0196 | 98 | 8040 | 32.549 | 106.8802 | 35.9222 | -0.125 | 18.1875 | 0 | 38.5498 | 33.2969
9/30/2020 19:26:11.5 | 122.562 | 213 | 31 | 2500.2634 | 125.7475 | 51.2259 | 58.7195 | 30.4404 | 29.771 | 0.04988 | 106.9651 | 11.7701 | 69.6765 | 69.6269 | 27.5531 | 0.98639 | 98.8564 | 466.1176 | 431.3927 | 61.8432 | 675.1965 | 2.0585 | 450.4522 | 32.9241 | 42.7545 | 35.7275 | 45.355 | 12.0157 | 107.8372 | 29.9061 | 8.3146 | 96.1415 | 27.0945 | 26.5 | 28.2353 | 52 | 29 | 0.99925 | 69.0196 | 94 | 8310 | 32.549 | 107.5211 | 35.9833 | -0.0625 | 19.25 | 0 | 38.5468 | 33.2969
9/30/2020 19:26:12.5 | 122.5623 | 214 | 31 | 2500.7134 | 125.7465 | 51.2315 | 58.7732 | 30.4381 | 29.7787 | 0.04698 | 107.0087 | 11.7701 | 69.705 | 70.2004 | 27.5977 | 0.97214 | 98.8558 | 465.668 | 430.6604 | 61.9199 | 675.2829 | 2.066 | 451.0108 | 32.9297 | 42.7815 | 35.6291 | 45.5365 | 12.0104 | 108.2008 | 30.1953 | 8.3881 | 96.2421 | 27.0484 | 26.5 | 28.6274 | 52 | 29 | 0.99934 | 69.4118 | 98 | 8190 | 32.549 | 106.8802 | 35.9528 | -0.125 | 19.9375 | 0 | 38.4338 | 33.2969
9/30/2020 19:26:13.5 | 122.5625 | 215 | 31 | 2500.2557 | 125.9293 | 51.2527 | 58.8349 | 30.4352 | 29.7968 | 0.04798 | 107.0349 | 11.7701 | 69.7907 | 70.2569 | 27.6385 | 0.98657 | 98.8558 | 465.3589 | 430.2942 | 61.9507 | 675.3992 | 2.0981 | 448.5808 | 32.9716 | 42.8654 | 35.7275 | 45.3617 | 12.0081 | 108.0888 | 29.9653 | 8.3417 | 96.3512 | 27.0945 | 26.5 | 28.6274 | 52 | 29 | 0.99983 | 69.4118 | 99 | 8380 | 32.549 | 106.8802 | 35.9222 | -0.0625 | 20.1875 | 0 | 37.9822 | 33.2969
9/30/2020 19:26:14.5 | 122.5628 | 216 | 31 | 2501.3728 | 125.9626 | 51.3208 | 58.8584 | 30.4358 | 29.7822 | 0.05022 | 107.0611 | 11.7488 | 69.2483 | 69.7356 | 27.6792 | 0.988 | 98.8553 | 466.3143 | 431.3645 | 61.9068 | 675.6125 | 2.113 | 451.1784 | 32.995 | 42.4555 | 35.6885 | 45.5748 | 12.0119 | 107.9762 | 30.1293 | 8.3095 | 96.4267 | 27.1611 | 26.5 | 28.6274 | 52 | 29 | 1.0012 | 69.4118 | 94 | 8700 | 32.549 | 107.8415 | 35.9314 | -0.125 | 20 | 0 | 38.147 | 33.2969
9/30/2020 19:26:15.5 | 122.5631 | 217 | 31 | 2499.699 | 126.1214 | 51.3036 | 58.8926 | 30.4304 | 29.7665 | 0.0489 | 107.0524 | 11.742 | 69.5338 | 70.5632 | 27.7189 | 0.99263 | 98.8558 | 465.8366 | 430.6322 | 61.9573 | 675.6883 | 2.0886 | 447.8825 | 33.0145 | 42.6639 | 35.7343 | 45.42 | 12.0126 | 108.1168 | 30.0245 | 8.3378 | 96.4518 | 27.1014 | 26.5 | 28.6274 | 52 | 29 | 0.99928 | 69.4118 | 98 | 8380 | 32.549 | 107.5211 | 36.0077 | -0.0625 | 20.125 | 0 | 38.4522 | 33.2969
9/30/2020 19:26:16.5 | 122.5634 | 218 | 31 | 2500.6416 | 126.0743 | 51.3586 | 58.9268 | 30.4291 | 29.7699 | 0.04905 | 107.1135 | 11.7274 | 69.7336 | 70.0874 | 27.7401 | 0.98995 | 98.8558 | 466.2862 | 430.3224 | 62.0957 | 675.7236 | 2.0913 | 449.8377 | 33.0146 | 42.7024 | 35.6749 | 45.2518 | 12.0278 | 108.0047 | 30.1157 | 8.3146 | 96.5105 | 27.2533 | 26.5 | 28.6274 | 52 | 29 | 0.99818 | 69.4118 | 94 | 8600 | 32.549 | 107.5211 | 35.9863 | -0.0625 | 20.125 | 0 | 38.7482 | 33.2969
9/30/2020 19:26:17.5 | 122.5636 | 219 | 31 | 2496.7055 | 126.1514 | 51.3838 | 58.9489 | 30.4473 | 29.7477 | 0.05043 | 107.0174 | 11.7274 | 69.7336 | 70.1805 | 27.7728 | 0.97962 | 98.8553 | 465.4994 | 429.5901 | 61.9442 | 675.891 | 2.1692 | 450.927 | 32.9828 | 42.5462 | 35.5765 | 45.5098 | 11.9997 | 108.1162 | 29.9061 | 8.3791 | 96.5525 | 27.3659 | 26.5 | 29.0196 | 52 | 29 | 1.001 | 69.4118 | 99 | 8460 | 32.549 | 106.8802 | 36.0413 | -0.0625 | 20.25 | 0 | 38.5712 | 33.2969
9/30/2020 19:26:18.5 | 122.5639 | 220 | 31 | 2500.7886 | 125.6408 | 51.3814 | 58.9598 | 30.4389 | 29.7806 | 0.05328 | 107.0873 | 11.7274 | 69.6194 | 70.2303 | 27.8036 | 0.97267 | 98.8547 | 466.1738 | 430.4632 | 62.0452 | 676.0938 | 2.1573 | 450.536 | 32.9031 | 42.7024 | 35.6291 | 45.5098 | 12.0096 | 108.0316 | 30.1157 | 8.3095 | 96.5525 | 27.3659 | 26.5 | 28.6274 | 52 | 29 | 1.0014 | 69.4118 | 94 | 8580 | 32.549 | 107.8415 | 36.0443 | -0.0625 | 20.5 | 0 | 38.3911 | 33.2969
9/30/2020 19:26:19.5 | 122.5642 | 221 | 31 | 2501.0166 | 125.9552 | 51.3848 | 59.0073 | 30.4281 | 29.7669 | 0.05076 | 107.0611 | 11.7294 | 69.7336 | 69.6972 | 27.8367 | 0.97784 | 98.8553 | 465.0498 | 429.8435 | 62.1527 | 676.286 | 2.1021 | 449.8936 | 32.9884 | 42.8133 | 35.5629 | 45.5681 | 12.0066 | 107.9481 | 30.4892 | 8.3868 | 96.5189 | 27.3522 | 26.5 | 28.6274 | 52 | 29 | 0.99886 | 69.4118 | 99 | 8460 | 32.549 | 107.2006 | 35.9528 | 0 | 20 | 0 | 38.2599 | 33.2969
9/30/2020 19:26:20.5 | 122.5645 | 222 | 31 | 2499.0515 | 126.2201 | 51.3808 | 59.026 | 30.4251 | 29.778 | 0.05103 | 107.0524 | 11.7255 | 69.6765 | 69.5649 | 27.8923 | 0.98034 | 98.8547 | 464.6001 | 429.4774 | 62.2097 | 676.4234 | 2.0848 | 450.0612 | 33.0318 | 42.7159 | 35.6885 | 45.3684 | 12.0028 | 108.1437 | 30.2341 | 8.3688 | 96.5105 | 27.4786 | 26.5 | 28.6274 | 52 | 29 | 1.0023 | 69.4118 | 98 | 8290 | 32.549 | 107.2006 | 35.9741 | 0 | 20.125 | 0 | 38.3453 | 33.2969
9/30/2020 19:26:21.5 | 122.5648 | 223 | 31 | 2500.9071 | 126.1735 | 51.382 | 59.0736 | 30.4196 | 29.765 | 0.05164 | 107.0611 | 11.743 | 69.8763 | 69.8225 | 27.959 | 0.97517 | 98.8564 | 464.9373 | 429.5901 | 62.0957 | 676.6156 | 2.0775 | 448.7205 | 33.0441 | 42.6504 | 35.5697 | 45.5098 | 11.9891 | 108.2014 | 30.0109 | 8.3301 | 96.5189 | 27.412 | 26.5 | 29.0196 | 52 | 29 | 1.0004 | 69.4118 | 94 | 8460 | 32.549 | 107.8415 | 35.9985 | -0.125 | 20.375 | 0 | 38.3118 | 33.2969
9/30/2020 19:26:22.5 | 122.565 | 224 | 31 | 2501.6051 | 126.3063 | 51.4591 | 59.1313 | 30.4176 | 29.7772 | 0.04928 | 107.0698 | 11.7332 | 69.705 | 70.1739 | 28.0341 | 0.96697 | 98.8558 | 464.3472 | 428.9422 | 62.348 | 676.732 | 2.0755 | 449.8377 | 33.0881 | 42.8066 | 35.5629 | 45.5098 | 12.0035 | 108.2288 | 30.0633 | 8.3146 | 96.5776 | 27.5109 | 26.5 | 28.6274 | 52 | 29 | 0.99959 | 69.4118 | 94 | 8580 | 32.549 | 107.8415 | 36.0168 | 0 | 20.3125 | 0 | 37.9211 | 33.2969
9/30/2020 19:26:23.5 | 122.5653 | 225 | 31 | 2500.6298 | 126.5541 | 51.4706 | 59.2088 | 30.4192 | 29.7622 | 0.05028 | 107.0524 | 11.7313 | 69.7907 | 69.3922 | 28.1069 | 0.98853 | 98.857 | 464.4315 | 429.1394 | 62.348 | 677.0159 | 2.0793 | 450.3963 | 33.1401 | 42.7024 | 35.6681 | 45.355 | 11.9952 | 108.258 | 30.1681 | 8.2966 | 96.6028 | 27.6696 | 26.5 | 28.6274 | 52 | 29 | 1.0029 | 69.4118 | 99 | 8410 | 32.549 | 107.2006 | 35.9772 | 0 | 20 | 0 | 37.8784 | 33.2969
9/30/2020 19:26:24.5 | 122.5656 | 226 | 31 | 2502.3921 | 126.6439 | 51.4785 | 59.2608 | 30.4197 | 29.7598 | 0.05165 | 107.1135 | 11.709 | 69.8478 | 70.2917 | 28.1709 | 0.98425 | 98.8564 | 463.4761 | 428.6042 | 62.1901 | 677.1127 | 2.0434 | 449.8936 | 33.187 | 42.7478 | 35.6359 | 45.5547 | 11.9853 | 107.8372 | 30.1089 | 8.343 | 96.628 | 27.743 | 26.5 | 28.6274 | 52 | 29 | 1.0038 | 69.4118 | 94 | 8530 | 32.549 | 107.8415 | 36.0077 | -0.0625 | 19.8125 | 0 | 37.9273 | 33.2969
9/30/2020 19:26:25.5 | 122.5659 | 227 | 31 | 2498.2749 | 127.0221 | 51.4625 | 59.3102 | 30.4182 | 29.7674 | 0.05067 | 107.0611 | 11.7129 | 69.6194 | 69.8976 | 28.2491 | 0.98443 | 98.8558 | 462.8297 | 427.6748 | 62.3106 | 677.1428 | 2.0354 | 449.7819 | 33.2313 | 42.8201 | 35.6223 | 45.5748 | 11.9914 | 108.0608 | 30.1817 | 8.3224 | 96.477 | 27.7293 | 26.5 | 28.6274 | 52 | 29 | 1.0007 | 69.4118 | 94 | 8550 | 32.549 | 107.5211 | 36.0016 | -0.125 | 19.1875 | 0 | 38.6352 | 33.2031
9/30/2020 19:26:26.5 | 122.5661 | 228 | 31 | 2500.4623 | 126.3947 | 51.5337 | 59.3471 | 30.4038 | 29.7667 | 0.05278 | 107.0349 | 11.7177 | 69.8478 | 70.0791 | 28.3166 | 0.9782 | 98.857 | 464.3753 | 428.6042 | 62.3807 | 677.356 | 2.0058 | 449.6981 | 33.0962 | 42.6841 | 35.5834 | 45.9043 | 11.9937 | 108.1179 | 30.1497 | 8.3726 | 96.5189 | 27.7958 | 26.5 | 28.6274 | 52 | 29 | 1.0026 | 69.4118 | 98 | 8120 | 32.549 | 106.8802 | 36.1572 | -0.0625 | 19.4375 | 0 | 38.9069 | 33.2969
9/30/2020 19:26:27.5 | 122.5664 | 229 | 31 | 2498.7867 | 126.5293 | 51.5249 | 59.3674 | 30.3823 | 29.7612 | 0.05126 | 107.0262 | 11.7216 | 69.8478 | 69.7557 | 28.3591 | 0.9757 | 98.857 | 463.7009 | 427.9001 | 62.5255 | 677.4372 | 2.0157 | 449.9494 | 33.1092 | 42.7815 | 35.5834 | 46.0523 | 11.9906 | 107.9498 | 30.1429 | 8.3688 | 96.6112 | 27.7958 | 26.5 | 29.0196 | 52 | 29 | 1.0009 | 69.4118 | 94 | 8430 | 32.549 | 107.8415 | 35.8673 | 0 | 20.3125 | 0 | 38.1165 | 33.2969
9/30/2020 19:26:28.5 | 122.5667 | 230 | 31 | 2500.9013 | 126.4291 | 51.5188 | 59.3963 | 30.411 | 29.7348 | 0.04984 | 107.0436 | 11.7274 | 69.5623 | 69.9942 | 28.385 | 0.98336 | 98.8541 | 463.4761 | 428.0127 | 62.7077 | 677.4424 | 2.0399 | 451.1226 | 33.111 | 42.8654 | 35.7479 | 45.6713 | 11.9997 | 108.3392 | 30.1225 | 8.2875 | 96.6531 | 27.8556 | 26.5 | 28.6274 | 52 | 29 | 1.0004 | 69.4118 | 94 | 8530 | 32.549 | 107.8415 | 36.0504 | -0.125 | 20.3125 | 0 | 38.1683 | 33.2969
9/30/2020 19:26:29.5 | 122.567 | 231 | 31 | 2496.5424 | 126.3685 | 51.5399 | 59.4382 | 30.4154 | 29.7626 | 0.04884 | 107.0436 | 11.7332 | 69.8763 | 69.6688 | 28.4253 | 0.99227 | 98.8553 | 462.1272 | 426.6889 | 62.5938 | 677.4319 | 2.0421 | 451.0108 | 33.0374 | 42.6436 | 35.6291 | 45.6063 | 12.0073 | 108.4804 | 30.3185 | 8.3559 | 96.6783 | 27.8419 | 26.5 | 28.6274 | 52 | 29 | 0.99294 | 69.4118 | 99 | 8430 | 32.549 | 107.2006 | 36.0901 | -0.125 | 19.5 | 0 | 38.205 | 33.2969
9/30/2020 19:26:30.5 | 122.5673 | 232 | 31 | 2500.9782 | 126.0379 | 51.5489 | 59.4884 | 30.3921 | 29.764 | 0.0503 | 106.9826 | 11.7265 | 69.9334 | 70.1639 | 28.4658 | 0.95664 | 98.8558 | 463.2232 | 427.7593 | 62.6946 | 677.5536 | 2.0308 | 449.4187 | 33.0095 | 42.904 | 35.6817 | 45.7611 | 11.9777 | 108.565 | 30.0041 | 8.3443 | 96.6615 | 27.9476 | 26 | 28.6274 | 52 | 29 | 0.99986 | 69.4118 | 95 | 8630 | 32.549 | 108.1619 | 36.0596 | -0.0625 | 19.5 | 0 | 38.7665 | 33.2031
9/30/2020 19:26:31.5 | 122.5675 | 233 | 31 | 2499.7019 | 126.2506 | 51.5901 | 59.5266 | 30.4064 | 29.7685 | 0.05067 | 106.9826 | 11.7284 | 69.6194 | 69.8225 | 28.4963 | 0.97624 | 98.8553 | 462.914 | 427.0833 | 62.5433 | 677.5941 | 2.0195 | 450.3125 | 33.0484 | 42.7998 | 35.6817 | 45.3999 | 11.983 | 108.3403 | 30.1089 | 8.3043 | 96.6028 | 28.0004 | 26.5 | 28.6274 | 52 | 29 | 1.0012 | 69.4118 | 94 | 8600 | 32.549 | 107.8415 | 35.8429 | -0.125 | 19.375 | 0 | 39.3768 | 33.2969
9/30/2020 19:26:32.5 | 122.5678 | 234 | 31 | 2502.6267 | 126.454 | 51.5784 | 59.5906 | 30.4094 | 29.7606 | 0.05068 | 107.0349 | 11.7284 | 69.8478 | 69.8909 | 28.5423 | 0.96965 | 98.8553 | 463.1389 | 427.5058 | 62.7516 | 677.7511 | 2.0662 | 449.5863 | 33.1403 | 43.0148 | 35.6749 | 45.613 | 11.9883 | 108.2283 | 29.9061 | 8.3971 | 96.6112 | 27.9407 | 26.5 | 28.6274 | 52 | 29 | 0.99977 | 69.4118 | 99 | 8190 | 32.549 | 107.5211 | 35.9924 | -0.125 | 19.4375 | 0 | 39.386 | 33.2969
9/30/2020 19:26:33.5 | 122.5681 | 235 | 31 | 2501.4934 | 126.8702 | 51.6095 | 59.6261 | 30.402 | 29.7429 | 0.04779 | 107.0611 | 11.7294 | 69.9334 | 69.9292 | 28.5971 | 0.97535 | 98.8547 | 461.6214 | 426.4073 | 62.6573 | 677.827 | 2.1046 | 450.0332 | 33.2344 | 42.9175 | 35.6681 | 45.7229 | 11.9967 | 107.9196 | 30.0701 | 8.4036 | 96.7035 | 28.1453 | 26.5 | 28.6274 | 52 | 29 | 1.0012 | 69.4118 | 94 | 8360 | 32.549 | 107.8415 | 35.8887 | -0.1875 | 20.0625 | 0 | 38.8428 | 33.2969
9/30/2020 19:26:34.5 | 122.5684 | 236 | 31 | 2500.1236 | 126.92 | 51.5469 | 59.6528 | 30.376 | 29.7675 | 0.04767 | 107.1222 | 11.7265 | 69.9049 | 69.7991 | 28.6436 | 0.97944 | 98.857 | 461.4528 | 426.2946 | 62.6638 | 677.8322 | 2.0702 | 451.346 | 33.2292 | 42.8721 | 35.5697 | 45.5748 | 11.9876 | 107.5857 | 30.0245 | 8.3391 | 96.7118 | 28.3106 | 26 | 28.6274 | 52 | 29 | 1.009 | 69.4118 | 95 | 8360 | 32.549 | 107.8415 | 35.9222 | -0.1875 | 20.25 | 0 | 38.8214 | 33.2969
9/30/2020 19:26:35.5 | 122.5686 | 237 | 31 | 2501.504 | 126.886 | 51.5597 | 59.678 | 30.3673 | 29.7559 | 0.04645 | 107.0698 | 11.7245 | 69.7907 | 69.6503 | 28.6675 | 0.97321 | 98.8547 | 462.1553 | 426.2383 | 62.7142 | 677.7105 | 2.0598 | 449.0277 | 33.2386 | 42.8201 | 35.5697 | 45.7811 | 11.9906 | 108.0596 | 29.9197 | 8.4706 | 96.7622 | 28.205 | 26 | 28.6274 | 52 | 29 | 1.0069 | 69.8039 | 99 | 8260 | 32.549 | 106.8802 | 36.1084 | -0.125 | 19.625 | 0 | 38.7787 | 33.2031
9/30/2020 19:26:36.5 | 122.5689 | 238 | 31 | 2498.0862 | 126.9459 | 51.5837 | 59.7126 | 30.3732 | 29.7775 | 0.04585 | 107.096 | 11.7177 | 69.7907 | 69.9092 | 28.6936 | 1.047 | 98.8558 | 462.0148 | 426.3791 | 62.7516 | 677.6647 | 2.0744 | 450.2846 | 33.2089 | 42.7545 | 35.6681 | 45.613 | 11.9914 | 108.1728 | 30.1157 | 8.3778 | 96.7957 | 28.2509 | 26 | 29.0196 | 52 | 29 | 0.99507 | 69.4118 | 95 | 8580 | 32.549 | 107.8415 | 36.0779 | -0.125 | 20.5 | 0 | 38.6261 | 33.2969
9/30/2020 19:26:37.5 | 122.5692 | 239 | 31 | 2499.9368 | 126.6519 | 51.6159 | 59.7373 | 30.3852 | 29.7714 | 0.04677 | 107.0611 | 11.7206 | 69.7907 | 70.2967 | 28.7209 | 0.98728 | 98.8558 | 461.9586 | 425.9848 | 63.0429 | 677.721 | 2.0591 | 449.8936 | 33.1566 | 42.8991 | 35.5834 | 45.7563 | 11.9671 | 108.0608 | 30.2088 | 8.352 | 96.8376 | 28.2715 | 26.5 | 29.0196 | 52 | 29 | 0.99461 | 69.4118 | 95 | 8310 | 32.549 | 107.8415 | 36.1084 | -0.0625 | 20.125 | 0 | 39.1357 | 33.2969
9/30/2020 19:26:38.5 | 122.5695 | 240 | 31 | 2500.7455 | 126.8421 | 51.6288 | 59.7521 | 30.3697 | 29.7684 | 0.04474 | 107.0873 | 11.7265 | 69.6194 | 69.7289 | 28.7581 | 0.9912 | 98.8598 | 461.7057 | 426.2383 | 62.8525 | 677.6895 | 2.0434 | 448.2456 | 33.2171 | 42.9628 | 35.5951 | 45.8709 | 11.9838 | 108.0927 | 30.2205 | 8.3507 | 96.8209 | 28.2304 | 26 | 28.6274 | 52 | 29 | 0.99928 | 69.4118 | 99 | 8120 | 32.549 | 107.2006 | 36.1847 | -0.0625 | 20.0625 | 0 | 38.8428 | 33.2031
9/30/2020 19:26:39.5 | 122.5697 | 241 | 31 | 2500.9782 | 126.9982 | 51.5997 | 59.7843 | 30.3721 | 29.786 | 0.04484 | 107.0436 | 11.7284 | 69.8192 | 69.0437 | 28.7932 | 0.9741 | 98.8564 | 461.5371 | 426.2383 | 62.6946 | 677.8623 | 2.0747 | 450.2567 | 33.261 | 42.904 | 35.6613 | 45.6579 | 12.0013 | 108.1174 | 29.8993 | 8.3752 | 96.7873 | 28.2969 | 26 | 29.0196 | 52 | 29 | 0.98888 | 69.4118 | 94 | 8290 | 32.549 | 107.8415 | 36.1572 | -0.0625 | 20 | 0 | 38.8184 | 33.2969
9/30/2020 19:26:40.5 | 122.57 | 242 | 31 | 2497.714 | 127.1424 | 51.5891 | 59.8464 | 30.3606 | 29.7737 | 0.04464 | 107.0349 | 11.7245 | 69.8763 | 70.0625 | 28.8396 | 0.9668 | 98.8558 | 460.8908 | 425.337 | 62.7647 | 677.8728 | 2.099 | 449.9774 | 33.2553 | 43.1844 | 35.6749 | 45.6264 | 12.0066 | 108.2008 | 29.9197 | 8.401 | 96.7789 | 28.4163 | 26 | 28.6274 | 52 | 29 | 0.9937 | 69.8039 | 94 | 8550 | 32.549 | 107.8415 | 36.0168 | -0.0625 | 20.25 | 0 | 39.2944 | 33.2031
9/30/2020 19:26:41.5 | 122.5703 | 243 | 31 | 2499.3268 | 127.0328 | 51.6227 | 59.8963 | 30.3727 | 29.7753 | 0.04428 | 107.0698 | 11.7177 | 69.9049 | 70.0025 | 28.8843 | 0.97891 | 98.857 | 461.0313 | 425.1116 | 62.7451 | 677.9944 | 2.1119 | 448.4411 | 33.2482 | 42.904 | 35.5697 | 45.7095 | 11.9944 | 108.398 | 29.8469 | 8.41 | 96.8125 | 28.4163 | 26 | 28.6274 | 52 | 29 | 0.99898 | 69.8039 | 99 | 8290 | 32.549 | 107.2006 | 36.2183 | -0.125 | 20.125 | 0 | 39.1052 | 33.2969
9/30/2020 19:26:42.5 | 122.5706 | 244 | 31 | 2500.8895 | 126.9029 | 51.6669 | 59.9299 | 30.3543 | 29.7698 | 0.04612 | 107.0524 | 11.7265 | 69.7621 | 69.8041 | 28.8907 | 0.97695 | 98.8547 | 460.2163 | 424.7455 | 62.9094 | 678.0102 | 2.1143 | 450.2287 | 33.2349 | 43.0736 | 35.6427 | 45.6713 | 11.9952 | 107.8636 | 29.9653 | 8.4332 | 96.8376 | 28.4368 | 26 | 28.6274 | 52 | 29 | 0.99403 | 69.8039 | 95 | 8510 | 32.549 | 107.8415 | 36.1481 | -0.0625 | 20.5 | 0 | 38.8275 | 33.2031
9/30/2020 19:26:43.5 | 122.5709 | 245 | 31 | 2499.7226 | 126.991 | 51.691 | 59.9645 | 30.3626 | 29.7681 | 0.04675 | 107.0611 | 11.7177 | 69.7621 | 70.0175 | 28.9071 | 1.0158 | 98.8541 | 460.2725 | 424.5202 | 63.42 | 678.0808 | 2.0654 | 449.4467 | 33.2425 | 42.8201 | 35.6817 | 45.7811 | 11.9663 | 108.4512 | 30.2865 | 8.3559 | 96.7873 | 28.5815 | 26.5 | 29.0196 | 52 | 29 | 0.99477 | 69.4118 | 94 | 8260 | 32.549 | 107.8415 | 36.1786 | 0 | 19.1875 | 0 | 39.3829 | 33.2031
9/30/2020 19:26:44.5 | 122.5711 | 246 | 31 | 2501.9261 | 127.2277 | 51.7166 | 59.9821 | 30.378 | 29.7623 | 0.04712 | 107.0611 | 11.7148 | 69.5338 | 70.1157 | 28.9197 | 0.96697 | 98.8581 | 460.4411 | 424.7455 | 62.7955 | 678.1056 | 2.0514 | 448.9439 | 33.3338 | 42.8519 | 35.7139 | 45.5547 | 11.9838 | 108.4552 | 29.6371 | 8.4654 | 96.8041 | 28.6138 | 26 | 28.6274 | 52 | 29 | 0.98674 | 69.4118 | 99 | 7990 | 32.549 | 107.5211 | 36.0352 | -0.0625 | 20.125 | 0 | 39.6423 | 33.2031
9/30/2020 19:26:45.5 | 122.5714 | 247 | 31 | 2501.7924 | 127.5879 | 51.7404 | 60.0405 | 30.3711 | 29.7653 | 0.0463 | 107.0698 | 11.7139 | 69.6765 | 70.5747 | 28.9713 | 0.98853 | 98.8564 | 460.7221 | 424.4638 | 63.0541 | 678.2678 | 2.0496 | 449.9215 | 33.4264 | 42.9628 | 35.6087 | 45.8709 | 11.9937 | 108.2574 | 30.0633 | 8.4409 | 96.9299 | 28.7194 | 26 | 29.0196 | 52 | 29 | 0.99074 | 69.8039 | 94 | 8290 | 32.549 | 108.1619 | 36.0474 | -0.125 | 20.8125 | 0 | 38.8916 | 33.2031
9/30/2020 19:26:46.5 | 122.5717 | 248 | 31 | 2498.0646 | 127.9056 | 51.7185 | 60.0658 | 30.3712 | 29.7888 | 0.04247 | 107.1047 | 11.6983 | 69.8192 | 70.5483 | 29.0393 | 0.96412 | 98.8564 | 459.7386 | 423.7878 | 63.1372 | 678.4105 | 2.0494 | 448.5529 | 33.4597 | 42.9444 | 35.6885 | 45.8011 | 11.9952 | 108.2014 | 30.0972 | 8.4061 | 97.0725 | 28.694 | 26.5 | 29.0196 | 52 | 29 | 0.99571 | 69.8039 | 95 | 8360 | 32.549 | 107.8415 | 36.4166 | -0.0625 | 20.875 | 0 | 38.5406 | 33.2031
9/30/2020 19:26:47.5 | 122.572 | 249 | 31 | 2499.3745 | 127.4783 | 51.6996 | 60.1021 | 30.3679 | 29.7877 | 0.04605 | 107.1222 | 11.6974 | 69.3911 | 69.7055 | 29.1228 | 0.98497 | 98.857 | 459.6543 | 423.4498 | 62.8263 | 678.4969 | 2.0507 | 449.9774 | 33.3654 | 42.9358 | 35.6427 | 45.8442 | 11.9914 | 108.4261 | 29.9313 | 8.3945 | 97.106 | 28.8591 | 26.5 | 29.0196 | 52 | 29 | 0.99648 | 69.8039 | 99 | 8310 | 32.549 | 107.2006 | 36.3648 | 0 | 20 | 0 | 38.5712 | 33.2031
9/30/2020 19:26:48.5 | 122.5722 | 250 | 31 | 2499.9546 | 127.4534 | 51.7098 | 60.1223 | 30.3646 | 29.7526 | 0.04739 | 107.0698 | 11.6857 | 69.4767 | 70.2718 | 29.1824 | 0.98586 | 98.8564 | 458.9518 | 422.9147 | 63.1176 | 678.587 | 2.0423 | 449.8098 | 33.3666 | 42.9763 | 35.6545 | 45.8327 | 11.9952 | 108.3414 | 30.1293 | 8.3623 | 97.1144 | 28.7126 | 26 | 29.0196 | 52 | 29 | 1.0008 | 69.8039 | 95 | 8160 | 32.549 | 108.1619 | 36.2274 | 0 | 19.9375 | 0 | 39.0594 | 33.2031
9/30/2020 19:26:49.5 | 122.5725 | 251 | 31 | 2498.1129 | 127.5152 | 51.7746 | 60.1541 | 30.3558 | 29.757 | 0.05194 | 107.0436 | 11.6828 | 69.6765 | 70.3265 | 29.2272 | 0.97125 | 98.8564 | 458.9799 | 423.3653 | 63.1615 | 678.6028 | 2.0124 | 449.5025 | 33.3582 | 43.0736 | 35.7275 | 45.8776 | 11.983 | 108.2574 | 30.0177 | 8.4113 | 97.0641 | 28.8387 | 26 | 28.6274 | 52 | 29 | 0.99797 | 69.4118 | 95 | 8120 | 32.549 | 107.8415 | 36.2915 | -0.0625 | 19.75 | 0 | 39.27 | 33.2031
9/30/2020 19:26:50.5 | 122.5728 | 252 | 31 | 2500.2519 | 127.3467 | 51.8263 | 60.2032 | 30.3587 | 29.7702 | 0.05442 | 107.0524 | 11.676 | 69.9049 | 70.3795 | 29.2811 | 0.96893 | 98.8558 | 459.7667 | 423.9287 | 63.155 | 678.7756 | 2.0286 | 448.4691 | 33.3426 | 43.3271 | 35.5834 | 45.8709 | 11.9861 | 108.4529 | 30.0109 | 8.4538 | 96.997 | 28.8523 | 26 | 28.6274 | 52 | 29 | 1.0057 | 69.8039 | 99 | 7940 | 32.549 | 107.2006 | 36.2793 | -0.0625 | 19.625 | 0 | 39.5111 | 33.2031
9/30/2020 19:26:51.5 | 122.5731 | 253 | 31 | 2501.3942 | 127.3699 | 51.8283 | 60.2433 | 30.3541 | 29.7748 | 0.05516 | 107.0174 | 11.677 | 69.8478 | 70.0009 | 29.3248 | 0.97944 | 98.857 | 458.8394 | 422.7738 | 63.0541 | 678.8462 | 2.0505 | 451.9326 | 33.3639 | 43.3791 | 35.5697 | 45.8709 | 12.024 | 108.258 | 29.9585 | 8.3597 | 96.9467 | 28.8914 | 26 | 28.6274 | 52 | 29 | 1.0017 | 69.8039 | 95 | 8160 | 32.549 | 108.1619 | 36.0718 | 0 | 19.6875 | 0 | 39.4134 | 33.2031
9/30/2020 19:26:52.5 | 122.5734 | 254 | 31 | 2500.6854 | 127.6093 | 51.78 | 60.3078 | 30.3496 | 29.7926 | 0.05527 | 107.0349 | 11.676 | 69.9905 | 70.1539 | 29.3442 | 0.988 | 98.857 | 458.8394 | 422.6894 | 63.2623 | 678.9679 | 2.0689 | 448.3573 | 33.4172 | 42.9175 | 35.6749 | 46.0838 | 11.9975 | 108.1459 | 30.2273 | 8.4371 | 96.9299 | 29.1025 | 26 | 29.0196 | 52 | 29 | 0.9933 | 69.4118 | 95 | 8260 | 32.549 | 107.8415 | 36.2732 | -0.0625 | 19.875 | 0 | 39.2212 | 33.2031
9/30/2020 19:26:53.5 | 122.5736 | 255 | 31 | 2496.3743 | 127.6716 | 51.7295 | 60.3676 | 30.3513 | 29.8009 | 0.0558 | 107.0174 | 11.6915 | 69.6765 | 69.9409 | 29.364 | 0.97802 | 98.8581 | 458.474 | 422.3795 | 63.3323 | 679.0948 | 2.062 | 450.2287 | 33.3758 | 43.1979 | 35.5765 | 46.0523 | 11.983 | 108.2591 | 30.0381 | 8.4113 | 96.9215 | 29.0038 | 26 | 28.6274 | 52 | 29 | 1.0063 | 69.8039 | 99 | 8260 | 32.549 | 107.2006 | 36.2854 | 0 | 19.5 | 0 | 39.4684 | 33.2031
9/30/2020 19:26:54.5 | 122.5739 | 256 | 31 | 2501.0327 | 127.3369 | 51.7995 | 60.4245 | 30.3417 | 29.8102 | 0.05557 | 107.0174 | 11.6945 | 69.7621 | 69.9059 | 29.3862 | 0.97802 | 98.8558 | 459.1485 | 423.0837 | 63.35 | 679.1707 | 2.0383 | 450.927 | 33.3505 | 43.1642 | 35.6223 | 45.8126 | 11.9815 | 108.3689 | 30.0565 | 8.4255 | 96.9299 | 28.997 | 26 | 28.6274 | 52 | 29 | 0.99773 | 69.8039 | 95 | 8210 | 32.549 | 107.8415 | 36.3403 | -0.0625 | 19.6875 | 0 | 39.2456 | 33.2031
9/30/2020 19:26:55.5 | 122.5742 | 257 | 31 | 2501.256 | 127.6919 | 51.7919 | 60.4577 | 30.3371 | 29.8019 | 0.05627 | 107.0349 | 11.6925 | 69.9619 | 69.642 | 29.3958 | 0.96982 | 98.8547 | 458.8113 | 422.6049 | 63.3761 | 679.2518 | 2.0498 | 448.4691 | 33.4464 | 43.1392 | 35.6223 | 46.0972 | 11.9785 | 108.5358 | 30.0313 | 8.4629 | 96.9886 | 29.0497 | 26 | 28.6274 | 52 | 29 | 1.0016 | 69.4118 | 95 | 8120 | 32.549 | 107.8415 | 36.3586 | -0.0625 | 20.25 | 0 | 38.9252 | 33.2031
9/30/2020 19:26:56.5 | 122.5745 | 258 | 31 | 2500.8562 | 127.8776 | 51.7965 | 60.5001 | 30.3428 | 29.8093 | 0.05531 | 107.0698 | 11.6886 | 69.7621 | 69.9676 | 29.4206 | 0.98532 | 98.8536 | 457.9682 | 421.9007 | 63.4639 | 679.3382 | 2.062 | 451.2901 | 33.4897 | 42.8654 | 35.6817 | 45.9291 | 11.9937 | 108.1425 | 30.0701 | 8.401 | 97.0138 | 29.2149 | 26 | 29.0196 | 52 | 29 | 1.0003 | 69.8039 | 99 | 7970 | 32.549 | 107.2006 | 36.441 | -0.0625 | 20.0625 | 0 | 39.4958 | 33.2031
9/30/2020 19:26:57.5 | 122.5747 | 259 | 31 | 2499.584 | 127.9223 | 51.8162 | 60.52 | 30.3592 | 29.8019 | 0.05422 | 107.1309 | 11.6751 | 69.5623 | 70.0791 | 29.4865 | 0.97766 | 98.8507 | 458.6989 | 422.464 | 63.5012 | 679.3787 | 2.0514 | 449.9494 | 33.4844 | 43.1122 | 35.6291 | 46.0705 | 12.0005 | 108.2798 | 30.0565 | 8.4745 | 96.9886 | 29.2149 | 26 | 29.0196 | 53 | 29 | 1.0029 | 69.8039 | 95 | 8210 | 32.549 | 107.8415 | 36.3098 | -0.1875 | 19.375 | 0 | 39.6637 | 33.2031
9/30/2020 19:26:58.5 | 122.575 | 260 | 31 | 2499.8521 | 127.7913 | 51.8778 | 60.5439 | 30.3386 | 29.8257 | 0.05392 | 107.0349 | 11.6702 | 69.7621 | 69.7908 | 29.5631 | 0.97535 | 98.8513 | 458.0806 | 421.5909 | 63.5273 | 679.4899 | 2.0319 | 448.9439 | 33.4537 | 43.2432 | 35.6681 | 46.0972 | 11.9975 | 108.3363 | 29.9789 | 8.4873 | 96.9383 | 29.1484 | 26 | 29.0196 | 53 | 29 | 1.0017 | 69.4118 | 94 | 8460 | 32.549 | 107.8415 | 36.377 | -0.125 | 19.75 | 0 | 39.6423 | 33.2031
9/30/2020 19:26:59.5 | 122.5753 | 261 | 31 | 2500.3985 | 127.7874 | 51.8738 | 60.5868 | 30.331 | 29.8066 | 0.05341 | 107.1047 | 11.676 | 69.8478 | 70.2004 | 29.6305 | 0.98087 | 98.8513 | 458.4459 | 421.8725 | 63.42 | 679.6627 | 2.0162 | 450.0891 | 33.46 | 43.2365 | 35.6817 | 46.0905 | 12.0081 | 108.5324 | 30.1293 | 8.3997 | 96.9886 | 29.2149 | 26 | 29.0196 | 53 | 29 | 0.99528 | 69.8039 | 99 | 8290 | 32.549 | 107.2006 | 36.4197 | -0.1875 | 20.0625 | 0 | 39.27 | 33.2031
9/30/2020 19:27:00.5 | 122.5756 | 262 | 31 | 2499.3733 | 127.6899 | 51.869 | 60.6425 | 30.3448 | 29.8004 | 0.05539 | 107.0436 | 11.677 | 69.5338 | 70.4673 | 29.6988 | 0.98479 | 98.8524 | 457.7434 | 421.5346 | 63.4965 | 679.804 | 2.0357 | 449.1953 | 33.4207 | 43.1073 | 35.6019 | 46.3234 | 11.9876 | 108.2535 | 30.1564 | 8.4642 | 97.0138 | 29.293 | 26 | 29.0196 | 53 | 29 | 1.0007 | 69.8039 | 95 | 8160 | 32.549 | 107.8415 | 36.38 | -0.125 | 20.0625 | 0 | 38.8672 | 33.2031
9/30/2020 19:27:01.5 | 122.5759 | 263 | 31 | 2500.4691 | 127.4639 | 51.8954 | 60.6571 | 30.326 | 29.8116 | 0.05533 | 107.0174 | 11.6877 | 69.8192 | 69.8709 | 29.7586 | 0.99263 | 98.8547 | 457.6872 | 421.1966 | 63.5516 | 679.982 | 2.0177 | 448.8043 | 33.3762 | 43.0602 | 35.6749 | 45.7611 | 11.9906 | 108.4238 | 30.1089 | 8.352 | 97.0306 | 29.2608 | 26 | 28.6274 | 53 | 29 | 0.99809 | 69.8039 | 95 | 8070 | 32.549 | 107.8415 | 36.4654 | -0.125 | 20.375 | 0 | 39.0625 | 33.2031
9/30/2020 19:27:02.5 | 122.5761 | 264 | 31 | 2501.4592 | 127.5061 | 51.8837 | 60.6871 | 30.3293 | 29.8081 | 0.05263 | 107.0174 | 11.676 | 69.5909 | 69.8125 | 29.8031 | 0.97463 | 98.8541 | 457.4905 | 421.2529 | 63.5842 | 680.0594 | 2.0312 | 451.4298 | 33.4005 | 43.1459 | 35.7752 | 46.1039 | 11.9967 | 108.2271 | 30.0381 | 8.3713 | 97.0893 | 29.5723 | 26 | 29.0196 | 53 | 29 | 0.99742 | 69.8039 | 99 | 7920 | 32.549 | 107.2006 | 36.6028 | 0 | 20.4375 | 0 | 38.971 | 33.2031
9/30/2020 19:27:03.5 | 122.5764 | 265 | 31 | 2499.6849 | 127.7492 | 51.897 | 60.7198 | 30.3263 | 29.8216 | 0.0506 | 107.0262 | 11.6741 | 69.648 | 69.5231 | 29.8456 | 0.96591 | 98.8507 | 457.4062 | 420.4924 | 63.6085 | 680.0226 | 2.0226 | 449.8936 | 33.4404 | 43.0669 | 35.6749 | 45.974 | 11.9982 | 108.5599 | 30.0109 | 8.4397 | 97.1144 | 29.5245 | 26 | 29.0196 | 53 | 29 | 0.99599 | 69.8039 | 95 | 8160 | 32.549 | 107.8415 | 36.4105 | -0.125 | 20.4375 | 0 | 38.8763 | 33.2031
9/30/2020 19:27:04.5 | 122.5767 | 266 | 31 | 2499.5065 | 127.6745 | 51.9601 | 60.7796 | 30.3234 | 29.8188 | 0.04907 | 107.0349 | 11.6722 | 69.7907 | 70.0009 | 29.8646 | 0.99209 | 98.849 | 456.8442 | 420.3516 | 63.6281 | 680.0226 | 2.0277 | 448.7763 | 33.4185 | 43.2953 | 35.6749 | 45.9941 | 12.0285 | 108.4461 | 29.9264 | 8.3842 | 97.0809 | 29.5772 | 26 | 28.6274 | 53 | 29 | 1.0018 | 69.8039 | 95 | 8360 | 32.549 | 108.1619 | 36.499 | -0.125 | 20.125 | 0 | 38.8519 | 33.2031
9/30/2020 19:27:05.5 | 122.577 | 267 | 31 | 2498.217 | 127.6634 | 51.9502 | 60.8122 | 30.3169 | 29.824 | 0.04929 | 107.0087 | 11.6595 | 69.8192 | 70.2502 | 29.8886 | 0.9969 | 98.849 | 456.0292 | 419.9009 | 63.5581 | 679.982 | 2.0403 | 450.6198 | 33.3984 | 43.3271 | 35.7275 | 46.0771 | 12.0157 | 108.8103 | 30.0109 | 8.4332 | 97.0893 | 29.5772 | 26 | 29.0196 | 53 | 29 | 1.0089 | 69.4118 | 99 | 8290 | 32.549 | 107.2006 | 36.438 | -0.125 | 20.1875 | 0 | 38.4582 | 33.2031
9/30/2020 19:27:06.5 | 122.5773 | 268 | 31 | 2499.1769 | 127.43 | 51.9291 | 60.8468 | 30.3196 | 29.8205 | 0.04708 | 107 | 11.6498 | 69.9905 | 70.295 | 29.9031 | 0.9937 | 98.849 | 456.8442 | 419.9291 | 63.7092 | 679.9414 | 2.0381 | 450.6198 | 33.3501 | 43.3791 | 35.7801 | 46.0771 | 12.0142 | 108.8663 | 29.9061 | 8.4242 | 97.0306 | 29.6826 | 26 | 29.0196 | 53 | 29 | 1.008 | 69.4118 | 95 | 8190 | 32.549 | 108.1619 | 36.3648 | -0.0625 | 19.875 | 0 | 38.4766 | 33.2031
9/30/2020 19:27:07.5 | 122.5775 | 269 | 31 | 2499.5361 | 127.5749 | 51.9822 | 60.8842 | 30.3163 | 29.8257 | 0.04471 | 107 | 11.6411 | 69.6765 | 70.411 | 29.9235 | 0.98657 | 98.8456 | 456.8442 | 420.4079 | 63.7205 | 679.9767 | 2.0303 | 448.7763 | 33.3928 | 43.2346 | 35.6681 | 45.8824 | 11.9701 | 108.6948 | 30.075 | 8.3791 | 96.9802 | 29.6231 | 26 | 28.2353 | 53 | 29 | 1.0158 | 69.4118 | 95 | 8160 | 32.549 | 108.1619 | 36.4197 | -0.0625 | 19.375 | 0 | 39.447 | 33.2031
9/30/2020 19:27:08.5 | 122.5778 | 270 | 31 | 2499.8499 | 127.6911 | 51.9845 | 60.9331 | 30.3297 | 29.817 | 0.04533 | 107 | 11.6275 | 69.9619 | 70.217 | 29.9627 | 0.97481 | 98.8485 | 455.9168 | 419.3658 | 63.7092 | 680.0226 | 2.0368 | 450.2846 | 33.4274 | 43.3271 | 35.6749 | 46.0771 | 11.9975 | 108.6416 | 30.0633 | 8.3971 | 96.997 | 29.7354 | 26 | 28.6274 | 53 | 29 | 0.99657 | 69.8039 | 99 | 7990 | 32.549 | 107.5211 | 36.377 | -0.125 | 20.5625 | 0 | 38.974 | 33.2031
9/30/2020 19:27:09.5 | 122.5781 | 271 | 31 | 2501.3344 | 127.4741 | 52.0128 | 60.9833 | 30.2996 | 29.8207 | 0.04424 | 107.0174 | 11.6227 | 70.019 | 70.3431 | 30.0067 | 0.97642 | 98.8485 | 456.507 | 419.7883 | 63.8734 | 680.0121 | 2.047 | 451.2343 | 33.3904 | 43.3406 | 35.7665 | 46.1936 | 11.9845 | 108.5296 | 30.1293 | 8.4268 | 97.0725 | 29.7217 | 26 | 29.0196 | 53 | 29 | 1.0051 | 69.8039 | 95 | 8210 | 32.549 | 108.1619 | 36.2762 | -0.0625 | 20.0625 | 0 | 39.5386 | 33.2031
9/30/2020 19:27:10.5 | 122.5784 | 272 | 31 | 2500.3374 | 127.4057 | 52.065 | 61.0046 | 30.2939 | 29.8292 | 0.04503 | 107.0349 | 11.6072 | 70.2474 | 70.0674 | 30.0561 | 0.99494 | 98.8479 | 456.788 | 419.5066 | 63.8165 | 680.2006 | 2.0676 | 449.8377 | 33.3592 | 43.3338 | 35.6953 | 46.1869 | 12.0028 | 108.473 | 30.1225 | 8.4358 | 97.0641 | 29.9139 | 26 | 28.6274 | 53 | 29 | 0.99663 | 69.8039 | 94 | 8330 | 32.549 | 108.49 | 36.3129 | 0 | 19.8125 | 0 | 39.6393 | 33.2031
9/30/2020 19:27:11.5 | 122.5786 | 273 | 31 | 2498.8558 | 127.6365 | 52.0605 | 61.045 | 30.3145 | 29.8295 | 0.04671 | 107.0174 | 11.5994 | 69.9049 | 70.3613 | 30.09 | 0.97357 | 98.849 | 455.8887 | 419.3376 | 63.9983 | 680.1848 | 2.0747 | 449.5584 | 33.3999 | 43.3656 | 35.7275 | 46.0638 | 12.0134 | 108.5862 | 29.9449 | 8.4654 | 97.0054 | 29.8935 | 26 | 28.6274 | 53 | 29 | 0.98762 | 69.4118 | 99 | 8290 | 32.549 | 107.5211 | 36.3403 | 0 | 19.875 | 0 | 39.5569 | 33.2031
9/30/2020 19:27:12.5 | 122.5789 | 274 | 31 | 2500.7973 | 127.3766 | 52.0937 | 61.0977 | 30.3082 | 29.8575 | 0.04779 | 107.0174 | 11.6014 | 69.648 | 70.0458 | 30.1317 | 0.98319 | 98.8519 | 455.2705 | 418.7461 | 63.8734 | 680.266 | 2.1026 | 450.536 | 33.3577 | 43.3406 | 35.6749 | 46.2967 | 12.0066 | 108.645 | 30.0245 | 8.3507 | 96.9719 | 29.7881 | 26 | 28.6274 | 53 | 29 | 0.99043 | 69.8039 | 95 | 8260 | 32.549 | 108.1619 | 36.0748 | 0 | 19.4375 | 0 | 39.3433 | 33.2031
9/30/2020 19:27:13.5 | 122.5792 | 275 | 31 | 2497.6986 | 127.5469 | 52.1345 | 61.1279 | 30.2962 | 29.8606 | 0.04774 | 106.9826 | 11.5849 | 70.0761 | 69.8141 | 30.172 | 0.98319 | 98.8479 | 454.9895 | 418.8306 | 63.8799 | 680.296 | 2.14 | 449.2791 | 33.361 | 43.2432 | 35.5561 | 46.2003 | 12.0013 | 108.389 | 30.0313 | 8.3958 | 96.9802 | 29.9325 | 26 | 28.6274 | 53 | 29 | 0.99675 | 69.4118 | 95 | 8160 | 32.549 | 107.8415 | 36.4075 | -0.0625 | 19.9375 | 0 | 39.328 | 33.2031
9/30/2020 19:27:14.5 | 122.5795 | 276 | 31 | 2499.5148 | 127.2874 | 52.1607 | 61.1578 | 30.2999 | 29.8554 | 0.04874 | 107 | 11.5858 | 69.8192 | 69.8876 | 30.1559 | 0.97927 | 98.849 | 455.7763 | 418.6053 | 64.0244 | 680.4793 | 2.15 | 449.1394 | 33.3173 | 43.3926 | 35.6885 | 46.4513 | 11.9967 | 108.5302 | 30.0245 | 8.4281 | 97.0222 | 30.0652 | 26 | 28.6274 | 53 | 29 | 0.99886 | 69.8039 | 99 | 7990 | 32.549 | 107.2006 | 36.3434 | -0.0625 | 20.4375 | 0 | 38.8946 | 33.2031
9/30/2020 19:27:15.5 | 122.5798 | 277 | 31 | 2502.9496 | 127.6675 | 52.1391 | 61.2073 | 30.3025 | 29.8519 | 0.04483 | 107.0873 | 11.5742 | 69.7907 | 70.2602 | 30.1133 | 0.98782 | 98.8485 | 455.6639 | 419.0559 | 63.9741 | 680.4688 | 2.1322 | 450.5639 | 33.4627 | 43.3406 | 35.6749 | 46.2967 | 11.9952 | 108.4736 | 29.8672 | 8.4899 | 97.0725 | 29.9989 | 26 | 29.0196 | 53 | 29 | 0.9929 | 69.8039 | 95 | 8190 | 32.549 | 108.1619 | 36.2305 | 0 | 20.375 | 0 | 38.8336 | 33.2031
9/30/2020 19:27:16.5 | 122.58 | 278 | 31 | 2501.4244 | 128.2244 | 52.1724 | 61.2458 | 30.288 | 29.857 | 0.044 | 107.0698 | 11.5664 | 69.8763 | 69.8892 | 30.047 | 0.99174 | 98.8496 | 455.2143 | 418.0983 | 64.0617 | 680.6822 | 2.1369 | 449.2791 | 33.5882 | 42.9107 | 35.8463 | 46.1287 | 12.0301 | 108.1666 | 30.0109 | 8.4835 | 97.1228 | 30.0652 | 26 | 28.6274 | 53 | 29 | 1.0006 | 69.8039 | 95 | 8310 | 32.549 | 108.1619 | 36.1847 | 0 | 19.8125 | 0 | 39.4775 | 33.2031
9/30/2020 19:27:17.5 | 122.5803 | 279 | 31 | 2500.4957 | 127.9579 | 52.1828 | 61.2803 | 30.28 | 29.8542 | 0.04508 | 107.0524 | 11.5616 | 69.3911 | 69.6436 | 30.0546 | 0.97588 | 98.8496 | 455.3267 | 418.3236 | 64.0617 | 680.8092 | 2.1112 | 449.8936 | 33.5059 | 43.4311 | 35.6953 | 46.2318 | 12.0255 | 108.2506 | 29.9585 | 8.3778 | 97.0306 | 30.1774 | 26 | 29.0196 | 53 | 29 | 0.99635 | 69.8039 | 99 | 8260 | 32.549 | 107.2006 | 36.2457 | -0.0625 | 18.625 | 0 | 39.8315 | 33.2031
9/30/2020 19:27:18.5 | 122.5806 | 280 | 31 | 2501.5045 | 127.8231 | 52.202 | 61.3079 | 30.2881 | 29.8722 | 0.04687 | 107.0436 | 11.5519 | 69.8763 | 70.3149 | 30.1108 | 0.98408 | 98.8485 | 455.2705 | 418.0138 | 64.2761 | 680.8798 | 2.0826 | 448.916 | 33.4841 | 43.2885 | 35.6817 | 46.1936 | 12.0149 | 107.8853 | 30.1293 | 8.3443 | 97.0641 | 30.1111 | 26 | 29.0196 | 53 | 29 | 0.99648 | 69.8039 | 95 | 8210 | 32.549 | 107.8415 | 36.203 | -0.0625 | 20.1875 | 0 | 39.1052 | 33.2031
9/30/2020 19:27:19.5 | 122.5809 | 281 | 31 | 2498.3934 | 127.949 | 52.2114 | 61.3501 | 30.293 | 29.8713 | 0.0473 | 107.0436 | 11.548 | 69.7336 | 69.9159 | 30.1776 | 0.99494 | 98.8485 | 454.9895 | 417.9574 | 64.0748 | 680.9557 | 2.0766 | 448.7763 | 33.4754 | 43.2885 | 35.7275 | 46.2967 | 11.9967 | 108.4456 | 29.9721 | 8.4036 | 97.0725 | 30.2623 | 26 | 29.0196 | 53 | 29 | 0.9973 | 69.8039 | 95 | 8020 | 32.549 | 107.8415 | 36.1908 | -0.125 | 19.625 | 0 | 39.3341 | 33.2031
9/30/2020 19:27:20.5 | 122.5811 | 282 | 31 | 2502.4863 | 127.969 | 52.2293 | 61.383 | 30.2893 | 29.8708 | 0.0482 | 107.0174 | 11.5499 | 70.0761 | 70.0225 | 30.2464 | 0.98301 | 98.8479 | 454.4837 | 417.4223 | 64.3963 | 681.1127 | 2.0689 | 451.4019 | 33.5355 | 43.2047 | 35.7207 | 46.2652 | 11.9921 | 108.3329 | 30.3592 | 8.3829 | 97.0893 | 30.3081 | 26 | 29.0196 | 53 | 29 | 0.99873 | 69.8039 | 99 | 7900 | 32.549 | 107.2006 | 36.3464 | -0.125 | 20.125 | 0 | 39.3066 | 33.2031
9/30/2020 19:27:21.5 | 122.5814 | 283 | 31 | 2499.6466 | 128.2292 | 52.2576 | 61.4169 | 30.2822 | 29.8917 | 0.0458 | 107.0262 | 11.5528 | 69.7907 | 69.764 | 30.307 | 1.0042 | 98.8507 | 454.3712 | 417.197 | 64.3134 | 681.3051 | 2.0749 | 449.9494 | 33.5656 | 43.3271 | 35.8122 | 46.3864 | 11.9967 | 108.1397 | 30.2205 | 8.4229 | 97.0977 | 30.2945 | 26 | 29.0196 | 53 | 29 | 0.99956 | 69.8039 | 95 | 8210 | 32.549 | 107.8415 | 36.322 | -0.0625 | 19.625 | 0 | 39.4134 | 33.2031
9/30/2020 19:27:22.5 | 122.5817 | 284 | 31 | 2501.4264 | 127.9635 | 52.2972 | 61.4612 | 30.2815 | 29.8895 | 0.04673 | 107.0349 | 11.5567 | 69.7336 | 70.1173 | 30.3832 | 1.0005 | 98.8485 | 454.7928 | 416.9998 | 64.1689 | 681.3261 | 2.0538 | 448.2736 | 33.5199 | 43.4899 | 35.7869 | 46.3415 | 12.021 | 108.4456 | 29.9129 | 8.3649 | 97.0473 | 30.3744 | 26 | 28.6274 | 53 | 29 | 0.99977 | 69.8039 | 94 | 8410 | 32.549 | 107.8415 | 36.5906 | 0 | 19.1875 | 0 | 39.4226 | 33.2031
9/30/2020 19:27:23.5 | 122.582 | 285 | 31 | 2499.9016 | 128.1965 | 52.2996 | 61.5042 | 30.2927 | 29.8714 | 0.0482 | 107.0174 | 11.5587 | 69.648 | 70.2486 | 30.4643 | 0.9871 | 98.8485 | 453.5844 | 416.7745 | 64.1624 | 681.5237 | 2.0556 | 450.1729 | 33.5604 | 43.4832 | 35.7275 | 46.2318 | 12.0308 | 108.1935 | 30.0109 | 8.4384 | 97.0725 | 30.5782 | 26 | 29.0196 | 53 | 29 | 0.99519 | 69.8039 | 99 | 8240 | 32.549 | 107.2006 | 36.4105 | -0.125 | 20.25 | 0 | 39.1357 | 33.2031
9/30/2020 19:27:24.5 | 122.5823 | 286 | 31 | 2499.0926 | 128.0622 | 52.3087 | 61.532 | 30.2935 | 29.8877 | 0.05027 | 107.0349 | 11.5577 | 69.8478 | 70.1207 | 30.5377 | 0.96751 | 98.849 | 454.0621 | 415.9295 | 64.3768 | 681.6507 | 2.0578 | 449.5584 | 33.5144 | 43.3926 | 35.7343 | 46.4513 | 12.0142 | 108.11 | 30.1817 | 8.4306 | 97.1564 | 30.4797 | 26 | 29.0196 | 53 | 29 | 0.99995 | 69.8039 | 95 | 8290 | 32.549 | 107.8415 | 36.5784 | -0.125 | 20.125 | 0 | 39.0686 | 33.2031
9/30/2020 19:27:25.5 | 122.5825 | 287 | 31 | 2499.5581 | 127.9501 | 52.3157 | 61.605 | 30.2761 | 29.9014 | 0.05001 | 107.0349 | 11.5519 | 69.8478 | 70.3232 | 30.6113 | 0.98123 | 98.8496 | 453.3034 | 415.9013 | 64.1298 | 681.6703 | 2.0842 | 448.4411 | 33.4913 | 43.3454 | 35.7071 | 46.0953 | 11.9944 | 108.4187 | 30.0818 | 8.3301 | 97.2235 | 30.5051 | 26 | 29.0196 | 53 | 29 | 0.99898 | 69.8039 | 95 | 8090 | 32.549 | 107.8415 | 36.4563 | -0.125 | 20 | 0 | 39.0076 | 33.2031
9/30/2020 19:27:26.5 | 122.5828 | 288 | 31 | 2500.4562 | 128.0274 | 52.3078 | 61.6499 | 30.2748 | 29.9214 | 0.04851 | 107.0436 | 11.5432 | 69.9049 | 69.9409 | 30.638 | 0.99281 | 98.849 | 453.6406 | 416.0985 | 64.4206 | 681.7672 | 2.0837 | 450.8153 | 33.5236 | 43.3338 | 35.6223 | 46.4961 | 11.9967 | 108.4181 | 29.5983 | 8.3817 | 97.2067 | 30.5256 | 26 | 29.0196 | 53 | 29 | 1.0001 | 69.8039 | 99 | 7970 | 32.549 | 107.5211 | 36.441 | -0.125 | 20.25 | 0 | 38.7207 | 33.2031
9/30/2020 19:27:27.5 | 122.5831 | 289 | 31 | 2500.3725 | 127.9426 | 52.3479 | 61.6888 | 30.2779 | 29.9031 | 0.05009 | 107.0698 | 11.5286 | 69.8763 | 69.9592 | 30.6901 | 0.97588 | 98.849 | 453.6406 | 415.9577 | 64.4271 | 681.9859 | 2.0749 | 449.9494 | 33.5003 | 43.4966 | 35.8005 | 46.2967 | 12.0028 | 108.5302 | 30.0245 | 8.4164 | 97.2402 | 30.5987 | 26 | 29.0196 | 53 | 29 | 0.99922 | 69.8039 | 95 | 8160 | 32.549 | 108.1619 | 36.4166 | -0.0625 | 20.1875 | 0 | 38.9069 | 33.2031
9/30/2020 19:27:28.5 | 122.5834 | 290 | 31 | 2500.7821 | 128.0833 | 52.3659 | 61.736 | 30.3092 | 29.9063 | 0.05103 | 107.1047 | 11.5267 | 69.8478 | 70.2685 | 30.766 | 0.99619 | 98.8485 | 452.6852 | 415.7887 | 64.5715 | 682.0159 | 2.0642 | 448.3573 | 33.5426 | 43.5939 | 35.6817 | 46.5992 | 12.0278 | 108.6416 | 29.7556 | 8.4177 | 97.2486 | 30.6903 | 26 | 29.0196 | 53 | 29 | 0.99989 | 69.8039 | 95 | 8380 | 32.549 | 108.1619 | 36.4197 | -0.125 | 20.3125 | 0 | 38.7695 | 33.2031
9/30/2020 19:27:29.5 | 122.5836 | 291 | 31 | 2499.5592 | 128.2035 | 52.3518 | 61.7709 | 30.2935 | 29.9127 | 0.04999 | 107.0698 | 11.5296 | 69.7907 | 70.2751 | 30.8159 | 0.97766 | 98.8496 | 452.629 | 415.5633 | 64.578 | 682.1076 | 2.0707 | 449.9494 | 33.5577 | 43.6007 | 35.8005 | 46.5028 | 12.0217 | 108.6428 | 29.9197 | 8.4126 | 97.2906 | 30.7039 | 26 | 29.0196 | 53 | 29 | 0.99925 | 69.8039 | 99 | 8260 | 32.549 | 107.5211 | 36.4868 | -0.125 | 20.125 | 0 | 38.8367 | 33.2031
9/30/2020 19:27:30.5 | 122.5839 | 292 | 31 | 2499.8299 | 128.0386 | 52.3341 | 61.7906 | 30.2547 | 29.928 | 0.05056 | 107.0436 | 11.5286 | 69.9619 | 70.2353 | 30.8738 | 0.97873 | 98.849 | 452.7976 | 415.2817 | 64.4839 | 682.0919 | 2.0857 | 449.5863 | 33.5181 | 43.3993 | 35.8327 | 46.8185 | 11.9967 | 108.8103 | 30.0313 | 8.3752 | 97.2738 | 30.7361 | 26 | 29.0196 | 53 | 29 | 0.99925 | 69.8039 | 95 | 8210 | 32.549 | 108.1619 | 36.3892 | -0.0625 | 20.25 | 0 | 38.678 | 33.2031
9/30/2020 19:27:31.5 | 122.5842 | 293 | 31 | 2499.5704 | 128.0353 | 52.3941 | 61.8484 | 30.2677 | 29.942 | 0.05399 | 106.9913 | 11.5335 | 69.7336 | 70.4209 | 30.9174 | 0.98675 | 98.8485 | 451.8421 | 414.831 | 64.5277 | 682.2948 | 2.0815 | 449.0836 | 33.5138 | 43.4966 | 35.6223 | 46.6058 | 11.9952 | 108.4456 | 30.0769 | 8.4203 | 97.2486 | 30.7888 | 26 | 29.0196 | 53 | 29 | 0.9976 | 69.8039 | 95 | 8040 | 32.549 | 108.1619 | 36.4349 | 0 | 19.9375 | 0 | 38.5498 | 33.2031
9/30/2020 19:27:32.5 | 122.5845 | 294 | 31 | 2500.6333 | 127.9944 | 52.4428 | 61.8616 | 30.2557 | 29.9476 | 0.05227 | 107.0524 | 11.5519 | 69.8763 | 69.8175 | 30.9837 | 0.98069 | 98.849 | 452.0107 | 415.3662 | 64.578 | 682.3459 | 2.0421 | 450.955 | 33.5173 | 43.0804 | 35.7937 | 46.6058 | 12.0005 | 108.5582 | 29.9721 | 8.3675 | 97.2318 | 30.9076 | 26 | 29.0196 | 53 | 29 | 1.0031 | 69.8039 | 99 | 7820 | 32.549 | 107.5211 | 36.438 | -0.125 | 20.0625 | 0 | 38.7482 | 33.2031
9/30/2020 19:27:33.5 | 122.5847 | 295 | 31 | 2499.6643 | 127.947 | 52.4481 | 61.8956 | 30.2707 | 29.9341 | 0.05425 | 106.9913 | 11.5528 | 69.9619 | 70.6144 | 31.0402 | 0.9871 | 98.849 | 451.3925 | 414.0987 | 64.5715 | 682.5187 | 2.0346 | 449.8377 | 33.492 | 43.6459 | 35.7547 | 46.7022 | 12.0134 | 108.4741 | 30.1225 | 8.3004 | 97.2151 | 30.8686 | 26 | 29.0196 | 53 | 29 | 1.0002 | 69.8039 | 95 | 8160 | 32.549 | 108.1619 | 36.3953 | -0.1875 | 20.0625 | 0 | 38.9923 | 33.2031
9/30/2020 19:27:34.5 | 122.585 | 296 | 31 | 2499.7409 | 128.0199 | 52.3774 | 61.9457 | 30.2743 | 29.9574 | 0.05459 | 106.9913 | 11.5577 | 69.9619 | 69.7089 | 31.0939 | 0.99245 | 98.849 | 451.1677 | 413.9579 | 64.6526 | 682.4924 | 2.0151 | 448.6087 | 33.512 | 43.6257 | 35.7207 | 46.4246 | 12.0096 | 108.8383 | 30.2069 | 8.3997 | 97.106 | 30.9924 | 26 | 29.0196 | 53 | 30 | 1.0051 | 69.8039 | 95 | 8410 | 32.549 | 108.1619 | 36.4746 | -0.0625 | 19 | 0 | 39.6637 | 33.2031
9/30/2020 19:27:35.5 | 122.5853 | 297 | 31 | 2499.1109 | 128.0402 | 52.4013 | 62.003 | 30.2846 | 29.9353 | 0.05358 | 106.9826 | 11.5528 | 69.7336 | 70.0075 | 31.1664 | 0.99637 | 98.8502 | 451.1677 | 413.8734 | 64.6153 | 682.5029 | 2.0036 | 450.7036 | 33.5089 | 43.5872 | 35.6817 | 46.2833 | 12.0164 | 108.5313 | 29.5915 | 8.3945 | 97.0725 | 31.006 | 26 | 29.0196 | 53 | 30 | 0.99858 | 69.8039 | 99 | 8310 | 32.549 | 107.2006 | 36.4105 | -0.0625 | 19.625 | 0 | 39.7552 | 33.2031
9/30/2020 19:27:36.5 | 122.5856 | 298 | 31 | 2498.3412 | 127.8116 | 52.5054 | 62.046 | 30.2579 | 29.9552 | 0.05315 | 106.9651 | 11.547 | 69.9049 | 69.3569 | 31.1839 | 0.99726 | 98.8485 | 451.7578 | 413.8734 | 64.6786 | 682.6352 | 2.0556 | 449.1953 | 33.4388 | 43.6527 | 35.6427 | 46.7088 | 12.0255 | 108.4736 | 29.9197 | 8.3649 | 97.1144 | 31.0197 | 26 | 29.0196 | 53 | 30 | 0.99721 | 69.8039 | 95 | 8210 | 32.549 | 108.1619 | 36.4105 | -0.0625 | 20.125 | 0 | 39.8621 | 33.2031
9/30/2020 19:27:37.5 | 122.5859 | 299 | 31 | 2499.8105 | 127.6661 | 52.5189 | 62.0904 | 30.2645 | 29.9833 | 0.0529 | 106.9826 | 11.5499 | 69.5909 | 69.5583 | 31.1698 | 0.97339 | 98.8485 | 451.252 | 413.9015 | 64.6721 | 682.9651 | 2.0975 | 448.6646 | 33.4204 | 43.5939 | 35.8073 | 46.7022 | 12.0157 | 108.7257 | 30.0177 | 8.3855 | 97.1731 | 31.1317 | 26 | 29.0196 | 53 | 30 | 0.99669 | 69.8039 | 95 | 8090 | 32.549 | 108.1619 | 36.6638 | 0 | 20.25 | 0 | 39.6698 | 33.2031
9/30/2020 19:27:38.5 | 122.5861 | 300 | 31 | 2500.5302 | 127.7886 | 52.5249 | 62.1114 | 30.2568 | 29.99 | 0.05411 | 107 | 11.5509 | 69.8478 | 69.7707 | 31.1949 | 0.96608 | 98.8479 | 451.5049 | 413.648 | 64.7289 | 682.9035 | 2.103 | 450.4522 | 33.4621 | 43.5486 | 35.8327 | 46.8119 | 12.0111 | 108.473 | 30.0769 | 8.3868 | 97.2486 | 31.2096 | 26 | 29.0196 | 53 | 30 | 1.0028 | 69.8039 | 99 | 7900 | 32.549 | 107.5211 | 36.4685 | 0 | 20.5 | 0 | 39.7766 | 33.2031
9/30/2020 19:27:39.5 | 122.5864 | 301 | 31 | 2500.7948 | 127.978 | 52.5699 | 62.1692 | 30.2553 | 29.9927 | 0.05397 | 107.0087 | 11.5519 | 69.6194 | 69.8125 | 31.2395 | 0.98693 | 98.8496 | 450.9991 | 413.7325 | 64.7289 | 682.9388 | 2.1105 | 449.8098 | 33.5152 | 43.7047 | 35.7207 | 46.9149 | 12.0187 | 108.6148 | 29.8148 | 8.3829 | 97.2906 | 31.2028 | 26 | 29.4118 | 53 | 30 | 0.99965 | 69.8039 | 95 | 8190 | 32.549 | 108.1619 | 36.3556 | 0 | 20.5625 | 0 | 39.6515 | 33.1094
9/30/2020 19:27:40.5 | 122.5867 | 302 | 31 | 2499.8564 | 128.06 | 52.6013 | 62.1949 | 30.2566 | 29.9958 | 0.05432 | 107.0262 | 11.5606 | 69.7907 | 70.0009 | 31.2688 | 0.98675 | 98.8496 | 451.1115 | 413.5072 | 64.8295 | 682.9035 | 2.134 | 448.2736 | 33.5241 | 43.7567 | 35.7275 | 46.6574 | 12.0164 | 108.5588 | 29.9721 | 8.3791 | 97.3241 | 31.3148 | 26 | 28.6274 | 53 | 30 | 1.0006 | 69.8039 | 95 | 8330 | 32.549 | 108.1619 | 36.4716 | 0 | 20.125 | 0 | 39.3677 | 33.1094
9/30/2020 19:27:41.5 | 122.587 | 303 | 31 | 2500.0584 | 127.9118 | 52.584 | 62.2398 | 30.266 | 30.0054 | 0.05477 | 106.9913 | 11.5558 | 69.8763 | 70.0674 | 31.3332 | 0.96876 | 98.8485 | 450.8867 | 413.0566 | 64.8798 | 682.9441 | 2.1422 | 449.9215 | 33.488 | 43.4966 | 35.7275 | 46.7088 | 12.0096 | 108.2215 | 30.1293 | 8.4268 | 97.299 | 31.3148 | 26 | 29.0196 | 53 | 30 | 1.0002 | 69.8039 | 99 | 8240 | 32.549 | 107.5211 | 36.496 | 0 | 20.1875 | 0 | 39.1052 | 33.2031
9/30/2020 19:27:42.5 | 122.5872 | 304 | 31 | 2499.8086 | 127.8811 | 52.559 | 62.282 | 30.2686 | 30.0089 | 0.05573 | 107 | 11.5558 | 69.7336 | 69.7824 | 31.3842 | 0.97624 | 98.8496 | 450.0156 | 412.7186 | 64.8733 | 682.9794 | 2.1112 | 449.7539 | 33.4766 | 43.6459 | 35.7207 | 46.7022 | 12.0096 | 108.5588 | 29.9129 | 8.4177 | 97.2738 | 31.3606 | 26 | 29.0196 | 53 | 30 | 1.0026 | 69.8039 | 95 | 8240 | 32.549 | 108.1619 | 36.5082 | -0.0625 | 20.1875 | 0 | 38.8855 | 33.1094
9/30/2020 19:27:43.5 | 122.5875 | 305 | 31 | 2500.0103 | 127.8698 | 52.571 | 62.3494 | 30.2587 | 30.0117 | 0.05627 | 107.0436 | 11.5519 | 69.9049 | 69.8825 | 31.438 | 0.97962 | 98.8502 | 450.2685 | 412.8031 | 65.0242 | 683.0305 | 2.0882 | 448.3573 | 33.4764 | 43.5419 | 35.7343 | 46.5992 | 11.9982 | 108.8674 | 29.6507 | 8.4242 | 97.299 | 31.4268 | 26 | 29.0196 | 53 | 30 | 0.99864 | 69.8039 | 95 | 8140 | 32.549 | 108.1619 | 36.4777 | -0.1875 | 20.25 | 0 | 38.6536 | 33.1094
9/30/2020 19:27:44.5 | 122.5878 | 306 | 31 | 2502.1238 | 127.8881 | 52.6217 | 62.401 | 30.2456 | 30.0056 | 0.05576 | 107.0873 | 11.5441 | 69.7907 | 70.3016 | 31.4739 | 0.97553 | 98.8479 | 450.69 | 412.7186 | 65.0242 | 683.1523 | 2.1201 | 450.8433 | 33.5095 | 43.6979 | 35.7869 | 46.8567 | 11.9777 | 108.7251 | 29.9129 | 8.3842 | 97.2738 | 31.3742 | 26 | 29.0196 | 53 | 30 | 1.0015 | 69.8039 | 100 | 7920 | 32.549 | 107.5211 | 36.5723 | -0.0625 | 19.9375 | 0 | 38.6322 | 33.1094
9/30/2020 19:27:45.5 | 122.5881 | 307 | 31 | 2498.7225 | 128.1382 | 52.6511 | 62.4512 | 30.263 | 30.0067 | 0.05249 | 107.0174 | 11.5373 | 69.8478 | 69.754 | 31.4996 | 0.98336 | 98.8485 | 449.313 | 411.7891 | 64.7727 | 683.1823 | 2.1165 | 450.117 | 33.5294 | 44.1138 | 35.7733 | 46.7022 | 11.9891 | 108.5296 | 29.808 | 8.3765 | 97.2906 | 31.5709 | 26 | 29.0196 | 53 | 30 | 1.0013 | 69.8039 | 95 | 8160 | 32.549 | 108.1619 | 36.4532 | 0 | 20.1875 | 0 | 38.7176 | 33.1094
9/30/2020 19:27:46.5 | 122.5884 | 308 | 31 | 2501.4106 | 127.8447 | 52.6834 | 62.4898 | 30.2611 | 30.0312 | 0.05081 | 107.0262 | 11.5393 | 69.705 | 69.7406 | 31.5094 | 0.97267 | 98.849 | 449.9593 | 411.9862 | 64.9869 | 683.1771 | 2.121 | 448.497 | 33.4885 | 43.6074 | 35.6613 | 46.7155 | 12.0104 | 108.7823 | 30.0837 | 8.4564 | 97.3409 | 31.4064 | 26 | 29.0196 | 53 | 30 | 1.0019 | 69.8039 | 95 | 8330 | 32.549 | 108.1619 | 36.5387 | -0.125 | 20 | 0 | 38.797 | 33.1094
9/30/2020 19:27:47.5 | 122.5886 | 309 | 31 | 2501.083 | 128.0846 | 52.6674 | 62.5235 | 30.2443 | 30.0455 | 0.0485 | 107.0262 | 11.5461 | 69.6765 | 69.2257 | 31.5225 | 0.98425 | 98.8485 | 450.0156 | 411.7327 | 65.0307 | 683.1929 | 2.1371 | 450.8433 | 33.547 | 43.7047 | 35.7343 | 46.6058 | 12.0414 | 108.2775 | 29.9197 | 8.4538 | 97.2822 | 31.532 | 26 | 28.6274 | 53 | 30 | 1.0077 | 69.8039 | 99 | 8240 | 32.549 | 107.5211 | 36.5112 | -0.125 | 20 | 0 | 38.5284 | 33.2031
9/30/2020 19:27:48.5 | 122.5889 | 310 | 31 | 2499.8253 | 127.9786 | 52.6786 | 62.5679 | 30.2477 | 30.0474 | 0.04738 | 107.0174 | 11.5548 | 69.5623 | 70.2037 | 31.5444 | 0.98693 | 98.8496 | 449.2006 | 411.5919 | 65.0111 | 683.1523 | 2.1349 | 449.307 | 33.5024 | 43.6845 | 35.7869 | 46.7919 | 12.0195 | 108.8949 | 30.1089 | 8.3804 | 97.1983 | 31.532 | 26 | 29.0196 | 53 | 30 | 0.99858 | 69.8039 | 95 | 8160 | 32.549 | 108.1619 | 36.4319 | -0.0625 | 19.875 | 0 | 38.6139 | 33.1094
9/30/2020 19:27:49.5 | 122.5892 | 311 | 31 | 2498.4364 | 127.9764 | 52.7065 | 62.6098 | 30.2313 | 30.0654 | 0.04542 | 106.9826 | 11.5451 | 69.5909 | 70.0741 | 31.5691 | 0.99191 | 98.8496 | 449.2568 | 411.4229 | 65.1247 | 683.1365 | 2.0824 | 447.9942 | 33.4832 | 43.6979 | 35.7139 | 46.7537 | 12.0066 | 108.6988 | 29.9653 | 8.3546 | 97.2235 | 31.5641 | 26 | 28.6274 | 53 | 30 | 1.0036 | 69.8039 | 95 | 8090 | 32.549 | 108.1619 | 36.5173 | -0.0625 | 19.3125 | 0 | 39.2578 | 33.1094
9/30/2020 19:27:50.5 | 122.5895 | 312 | 31 | 2501.1922 | 127.7106 | 52.7718 | 62.6517 | 30.2489 | 30.0671 | 0.0451 | 107 | 11.5441 | 69.6765 | 70.0508 | 31.6142 | 0.98123 | 98.8473 | 449.7345 | 411.5638 | 65.2513 | 683.2192 | 2.0627 | 448.2177 | 33.4505 | 43.8289 | 35.7158 | 47.0378 | 12.0088 | 108.5005 | 30.3068 | 8.3726 | 97.1396 | 31.6711 | 26 | 28.6274 | 53 | 30 | 1.0001 | 69.8039 | 99 | 7900 | 32.549 | 107.5211 | 36.5143 | -0.0625 | 19.125 | 0 | 39.4043 | 33.1094
9/30/2020 19:27:51.5 | 122.5897 | 313 | 31 | 2499.2606 | 127.6984 | 52.7711 | 62.6818 | 30.2316 | 30.0732 | 0.04759 | 106.9826 | 11.5402 | 69.9334 | 70.2867 | 31.6695 | 0.99476 | 98.8502 | 449.4254 | 411.1413 | 65.0679 | 683.1838 | 2.0908 | 450.8991 | 33.4215 | 43.8472 | 35.8803 | 46.953 | 12.0013 | 108.8394 | 30.0109 | 8.4397 | 97.1396 | 31.7305 | 26 | 28.6274 | 53 | 30 | 1.0085 | 69.8039 | 95 | 8140 | 32.549 | 108.1619 | 36.3159 | -0.0625 | 19.5625 | 0 | 39.9567 | 33.1094
9/30/2020 19:27:52.5 | 122.59 | 314 | 31 | 2502.2369 | 127.9595 | 52.7579 | 62.6944 | 30.2379 | 30.0872 | 0.04714 | 107 | 11.5267 | 69.5909 | 70.1157 | 31.688 | 0.97642 | 98.8496 | 449.4254 | 411.1413 | 65.4523 | 683.1012 | 2.1298 | 448.3573 | 33.5297 | 43.2047 | 35.7207 | 46.9349 | 11.9982 | 108.4187 | 30.202 | 8.3572 | 97.1647 | 31.8337 | 26 | 28.6274 | 53 | 30 | 0.9991 | 69.8039 | 95 | 8260 | 32.549 | 108.49 | 36.2549 | -0.125 | 20.0625 | 0 | 39.624 | 33.1094
9/30/2020 19:27:53.5 | 122.5903 | 315 | 31 | 2499.0408 | 128.1463 | 52.7295 | 62.7188 | 30.237 | 30.0754 | 0.04676 | 106.9826 | 11.5238 | 69.7621 | 70.54 | 31.7196 | 0.98639 | 98.8502 | 448.189 | 410.4371 | 65.2252 | 683.1823 | 2.1493 | 449.9774 | 33.5358 | 43.8019 | 35.7207 | 46.9082 | 12.0051 | 108.1952 | 30.1749 | 8.4061 | 97.2067 | 31.7286 | 26 | 29.0196 | 53 | 30 | 0.99947 | 69.8039 | 99 | 8260 | 32.549 | 107.5211 | 36.3556 | -0.0625 | 19.625 | 0 | 39.6698 | 33.2031
9/30/2020 19:27:54.5 | 122.5906 | 316 | 31 | 2500.3743 | 127.9477 | 52.7575 | 62.7655 | 30.2239 | 30.0842 | 0.04725 | 106.9738 | 11.5112 | 69.6194 | 69.8342 | 31.785 | 0.99548 | 98.849 | 448.1328 | 410.2118 | 65.3258 | 683.1823 | 2.1074 | 449.1674 | 33.5016 | 43.7499 | 35.7733 | 46.9597 | 12.0263 | 108.5862 | 30.2273 | 8.4526 | 97.1983 | 31.8337 | 26 | 28.6274 | 53 | 30 | 1.0008 | 69.8039 | 95 | 8240 | 32.549 | 108.1619 | 36.3464 | -0.125 | 19.75 | 0 | 39.9017 | 33.1094
9/30/2020 19:27:55.5 | 122.5909 | 317 | 31 | 2497.2632 | 128.0886 | 52.8038 | 62.841 | 30.2289 | 30.0945 | 0.04805 | 106.9826 | 11.516 | 69.7336 | 69.5633 | 31.8386 | 0.99922 | 98.8485 | 447.8798 | 410.2118 | 65.2141 | 683.2387 | 2.0959 | 448.4691 | 33.4968 | 43.8943 | 35.7411 | 47.0512 | 12.0164 | 108.2775 | 30.0584 | 8.3572 | 97.2151 | 31.8541 | 26 | 29.0196 | 53 | 30 | 0.99782 | 69.8039 | 95 | 8070 | 32.549 | 107.8415 | 36.4685 | -0.125 | 20 | 0 | 39.7278 | 33.1094
9/30/2020 19:27:56.5 | 122.5911 | 318 | 31 | 2500.5854 | 127.6181 | 52.842 | 62.8729 | 30.2211 | 30.1115 | 0.04659 | 107.0174 | 11.5218 | 69.5623 | 70.3829 | 31.8772 | 0.99191 | 98.8485 | 448.0204 | 409.9583 | 65.3258 | 683.3552 | 2.1096 | 449.5584 | 33.4182 | 43.8539 | 35.6817 | 46.8567 | 12.0005 | 108.9218 | 29.9653 | 8.4229 | 97.2402 | 31.9524 | 26 | 29.4118 | 53 | 30 | 0.99672 | 69.8039 | 99 | 7850 | 32.549 | 107.2006 | 36.3495 | -0.0625 | 20.125 | 0 | 39.563 | 33.1094
9/30/2020 19:27:57.5 | 122.5914 | 319 | 31 | 2501.045 | 127.8643 | 52.8625 | 62.9427 | 30.219 | 30.1161 | 0.04594 | 107.0436 | 11.5267 | 69.8192 | 70.2585 | 31.912 | 0.98443 | 98.8502 | 447.9361 | 409.8456 | 65.389 | 683.4311 | 2.111 | 451.9046 | 33.4888 | 43.7634 | 35.6749 | 47.0245 | 12.0013 | 108.6714 | 29.9789 | 8.3623 | 97.2906 | 31.893 | 26 | 29.0196 | 53 | 30 | 1.0048 | 69.8039 | 95 | 8140 | 32.549 | 108.49 | 36.3312 | -0.0625 | 20.4375 | 0 | 39.2059 | 33.1094
9/30/2020 19:27:58.5 | 122.5917 | 320 | 31 | 2498.8325 | 128.0484 | 52.9264 | 62.976 | 30.2187 | 30.119 | 0.04676 | 106.9738 | 11.5276 | 69.705 | 69.7306 | 31.9529 | 0.9798 | 98.8462 | 447.1492 | 409.2823 | 65.282 | 683.5581 | 2.0964 | 449.9774 | 33.5073 | 43.8087 | 35.7343 | 47.0693 | 12.0134 | 108.5273 | 29.9197 | 8.3236 | 97.299 | 32.0049 | 26 | 29.0196 | 54 | 30 | 1.0008 | 69.8039 | 95 | 8210 | 32.549 | 108.1619 | 36.5265 | -0.125 | 20.4375 | 0 | 39.4867 | 33.1094
9/30/2020 19:27:59.5 | 122.592 | 321 | 31 | 2501.3273 | 128.0661 | 52.9675 | 63.0124 | 30.2148 | 30.1398 | 0.04583 | 107.0262 | 11.5296 | 70.0476 | 69.466 | 31.9908 | 0.98336 | 98.849 | 447.5426 | 409.5921 | 65.3323 | 683.6799 | 2.0988 | 449.6143 | 33.5454 | 44.0166 | 35.6817 | 47.0178 | 12.002 | 108.5862 | 30.0769 | 8.401 | 97.3157 | 32.0049 | 26 | 29.0196 | 54 | 30 | 0.99843 | 69.8039 | 99 | 8240 | 32.549 | 107.5211 | 36.4624 | -0.0625 | 20.4375 | 0 | 39.2548 | 33.1094
9/30/2020 19:28:00.5 | 122.5923 | 322 | 31 | 2501.3259 | 128.3753 | 52.9795 | 63.0602 | 30.2315 | 30.1358 | 0.04475 | 107.0349 | 11.5238 | 69.5623 | 69.7039 | 32.0131 | 0.99423 | 98.8485 | 447.7674 | 409.9019 | 65.4765 | 683.7912 | 2.14 | 449.2791 | 33.6264 | 43.9059 | 35.6681 | 47.0112 | 11.9967 | 108.5576 | 29.9129 | 8.3559 | 97.2906 | 32.0964 | 26 | 29.0196 | 54 | 30 | 1.0053 | 69.8039 | 95 | 8160 | 32.549 | 108.1619 | 36.2305 | -0.0625 | 19.9375 | 0 | 39.3402 | 33.1094
9/30/2020 19:28:01.5 | 122.5925 | 323 | 31 | 2498.8541 | 128.232 | 52.9693 | 63.1018 | 30.2174 | 30.1241 | 0.04679 | 107.0262 | 11.5218 | 69.6194 | 70.4424 | 32.0572 | 0.98283 | 98.849 | 447.093 | 409.057 | 65.5072 | 683.7912 | 2.1353 | 449.0556 | 33.5557 | 43.8337 | 35.7207 | 46.9912 | 12.002 | 108.4461 | 29.8401 | 8.3507 | 97.3241 | 32.1489 | 26 | 29.0196 | 54 | 30 | 0.99898 | 69.8039 | 95 | 8120 | 32.549 | 108.1619 | 36.4716 | 0 | 19.625 | 0 | 39.3066 | 33.1094
9/30/2020 19:28:02.5 | 122.5928 | 324 | 31 | 2499.7242 | 127.7648 | 52.9945 | 63.1262 | 30.2104 | 30.1379 | 0.0479 | 107 | 11.5208 | 69.705 | 70.1589 | 32.1203 | 0.98408 | 98.8479 | 446.3624 | 408.1838 | 65.4895 | 684.0046 | 2.0813 | 449.1115 | 33.445 | 43.9194 | 35.6291 | 47.1275 | 11.9914 | 108.501 | 29.9264 | 8.3971 | 97.2402 | 32.0575 | 26 | 29.0196 | 54 | 30 | 1.0006 | 69.8039 | 99 | 7850 | 32.549 | 107.2006 | 36.438 | -0.125 | 19.6875 | 0 | 39.2029 | 33.1094
9/30/2020 19:28:03.5 | 122.5931 | 325 | 31 | 2501.98 | 127.8243 | 53.0205 | 63.1909 | 30.2148 | 30.1512 | 0.04618 | 107.0349 | 11.515 | 69.9049 | 70.0209 | 32.145 | 0.98372 | 98.8451 | 447.0087 | 408.4373 | 65.4198 | 684.1317 | 2.0782 | 450.7036 | 33.4908 | 43.6912 | 35.7411 | 47.2104 | 12.0035 | 108.4702 | 29.9585 | 8.3829 | 97.2486 | 32.2218 | 26 | 29.0196 | 54 | 30 | 1.0025 | 69.8039 | 95 | 8140 | 32.549 | 108.1619 | 36.4105 | -0.0625 | 20.1875 | 0 | 39.0045 | 33.1094
9/30/2020 19:28:04.5 | 122.5934 | 326 | 31 | 2499.1279 | 128.362 | 53.0748 | 63.2127 | 30.219 | 30.1628 | 0.04584 | 107.0262 | 11.5141 | 70.0476 | 70.0724 | 32.1513 | 0.98782 | 98.8485 | 446.6153 | 408.2402 | 65.2625 | 684.2888 | 2.0946 | 448.9998 | 33.5934 | 43.7365 | 35.5765 | 47.1008 | 12.002 | 108.4456 | 29.5847 | 8.4203 | 97.3157 | 32.3201 | 26 | 28.6274 | 54 | 30 | 0.99956 | 69.8039 | 95 | 8260 | 32.549 | 108.1619 | 36.6242 | 0 | 20.375 | 0 | 38.7451 | 33.1094
9/30/2020 19:28:05.5 | 122.5936 | 327 | 31 | 2501.2923 | 128.1306 | 53.0841 | 63.2612 | 30.2085 | 30.1806 | 0.04637 | 107.096 | 11.5024 | 69.9619 | 69.6152 | 32.2039 | 0.98319 | 98.8485 | 446.531 | 408.1556 | 65.6468 | 684.3542 | 2.1161 | 449.5584 | 33.5618 | 43.9261 | 35.6613 | 47.2371 | 11.9937 | 108.6136 | 30.0905 | 8.3842 | 97.3661 | 32.2996 | 26 | 29.0196 | 54 | 30 | 1.0007 | 69.8039 | 99 | 8240 | 32.549 | 107.2006 | 36.4685 | 0.0625 | 20.0625 | 0 | 38.8886 | 33.0156
9/30/2020 19:28:06.5 | 122.5939 | 328 | 31 | 2499.9095 | 128.4044 | 53.0607 | 63.3175 | 30.2179 | 30.1833 | 0.04931 | 107 | 11.4947 | 69.6765 | 70.1273 | 32.2631 | 0.98194 | 98.849 | 445.8284 | 407.705 | 65.6338 | 684.4459 | 2.1294 | 449.4187 | 33.615 | 43.8606 | 35.6223 | 47.1723 | 12.0066 | 108.5862 | 30.3912 | 8.4822 | 97.3409 | 32.2607 | 26 | 29.0196 | 54 | 30 | 0.99992 | 70.1961 | 95 | 8160 | 32.549 | 108.1619 | 36.438 | 0 | 20.3125 | 0 | 38.7146 | 33.1094
9/30/2020 19:28:07.5 | 122.5942 | 329 | 31 | 2499.1404 | 128.2839 | 53.06 | 63.3472 | 30.2106 | 30.1812 | 0.04847 | 107.0524 | 11.485 | 69.6194 | 70.1572 | 32.3216 | 0.98301 | 98.8485 | 445.3507 | 407.1698 | 65.7845 | 684.5992 | 2.0775 | 448.6087 | 33.5731 | 43.9126 | 35.8209 | 47.2237 | 12.0217 | 108.8377 | 29.9721 | 8.4345 | 97.3241 | 32.3541 | 26 | 29.0196 | 54 | 30 | 0.99815 | 69.8039 | 95 | 8090 | 32.549 | 108.1619 | 36.4777 | 0 | 19.75 | 0 | 38.8489 | 33.1094
9/30/2020 19:28:08.5 | 122.5945 | 330 | 31 | 2499.1255 | 128.1019 | 53.0722 | 63.4048 | 30.2123 | 30.1937 | 0.04908 | 107.0262 | 11.484 | 69.7621 | 70.1572 | 32.3562 | 0.97713 | 98.8479 | 445.154 | 406.2685 | 65.7407 | 684.4459 | 2.0629 | 451.4019 | 33.5252 | 43.8674 | 35.6749 | 47.3333 | 12.0035 | 108.7531 | 29.6643 | 8.3236 | 97.3241 | 32.4708 | 26 | 29.0196 | 54 | 30 | 1.0002 | 70.1961 | 99 | 7940 | 32.549 | 107.5211 | 36.4594 | 0 | 19.875 | 0 | 38.6749 | 33.1094
9/30/2020 19:28:09.5 | 122.5948 | 331 | 31 | 2501.29 | 127.9724 | 53.0848 | 63.4485 | 30.2015 | 30.2108 | 0.04859 | 106.9738 | 11.4947 | 69.5909 | 69.7908 | 32.4015 | 0.97481 | 98.8502 | 445.2945 | 406.8318 | 65.8979 | 684.4 | 2.0514 | 450.0891 | 33.5204 | 43.8741 | 35.7207 | 47.2371 | 12.0081 | 108.8674 | 30.0381 | 8.3494 | 97.3073 | 32.464 | 26 | 29.0196 | 54 | 30 | 0.9998 | 69.8039 | 95 | 8090 | 32.549 | 108.49 | 36.4014 | 0 | 19.4375 | 0 | 39.0015 | 33.1094
9/30/2020 19:28:10.5 | 122.595 | 332 | 31 | 2498.3834 | 128.0869 | 53.1082 | 63.5122 | 30.1944 | 30.1943 | 0.04918 | 106.9651 | 11.4947 | 69.8478 | 69.2661 | 32.4412 | 0.97944 | 98.849 | 445.2664 | 406.8318 | 65.7715 | 684.37 | 2.0478 | 448.2456 | 33.5114 | 44.211 | 35.6817 | 47.2619 | 11.9739 | 108.6982 | 29.7488 | 8.4048 | 97.2402 | 32.3725 | 26 | 28.6274 | 54 | 30 | 0.99919 | 69.8039 | 95 | 8380 | 32.549 | 108.49 | 36.3648 | -0.125 | 19.625 | 0 | 39.4409 | 33.1094
9/30/2020 19:28:11.5 | 122.5953 | 333 | 31 | 2501.0298 | 127.8882 | 53.1404 | 63.5546 | 30.195 | 30.2011 | 0.0514 | 106.9476 | 11.5082 | 69.9619 | 69.4056 | 32.4929 | 0.97766 | 98.8502 | 445.4912 | 406.4657 | 65.7649 | 684.37 | 2.0496 | 449.9494 | 33.4948 | 44.2563 | 35.6817 | 47.2037 | 11.9861 | 108.5033 | 29.9517 | 8.3907 | 97.2151 | 32.53 | 26 | 29.0196 | 54 | 30 | 0.99754 | 69.8039 | 99 | 8210 | 32.549 | 107.5211 | 36.4624 | -0.0625 | 19.375 | 0 | 39.5508 | 33.1094
9/30/2020 19:28:12.5 | 122.5956 | 334 | 31 | 2498.8503 | 128.1534 | 53.1617 | 63.5955 | 30.1839 | 30.2106 | 0.05139 | 106.9738 | 11.5179 | 69.7621 | 69.9276 | 32.5348 | 1.0071 | 98.8485 | 445.3507 | 406.4375 | 65.9286 | 684.2835 | 2.0636 | 450.3963 | 33.535 | 44.0099 | 35.8327 | 47.3715 | 11.9937 | 108.7537 | 30.0177 | 8.4216 | 97.1647 | 32.4708 | 26 | 28.6274 | 54 | 30 | 0.99763 | 69.8039 | 95 | 8210 | 32.549 | 108.1619 | 36.4227 | -0.125 | 19.375 | 0 | 39.7308 | 33.1094
9/30/2020 19:28:13.5 | 122.5959 | 335 | 31 | 2501.635 | 128.1678 | 53.1687 | 63.6163 | 30.1965 | 30.2178 | 0.05152 | 106.9738 | 11.5053 | 69.6765 | 70.3016 | 32.5738 | 0.97624 | 98.8485 | 445.1821 | 406.0714 | 65.7715 | 684.2023 | 2.068 | 448.9998 | 33.5762 | 44.1071 | 35.7275 | 47.3648 | 12.0035 | 108.9218 | 29.9061 | 8.3597 | 97.0893 | 32.5232 | 26 | 28.6274 | 54 | 30 | 1.0125 | 69.4118 | 95 | 8090 | 32.549 | 108.1619 | 36.4258 | -0.125 | 19.625 | 0 | 39.8163 | 33.1094
9/30/2020 19:28:14.5 | 122.5961 | 336 | 31 | 2498.5121 | 128.2247 | 53.2223 | 63.6675 | 30.1906 | 30.2141 | 0.05342 | 106.9389 | 11.5015 | 69.705 | 70.1788 | 32.6358 | 1.0003 | 98.8479 | 444.2548 | 405.7615 | 66.0793 | 684.2482 | 2.0769 | 450.8433 | 33.5491 | 44.0099 | 35.7343 | 47.3715 | 12.0187 | 108.7531 | 29.9129 | 8.334 | 97.1564 | 32.5825 | 26 | 29.0196 | 54 | 30 | 0.99809 | 69.8039 | 99 | 7940 | 32.549 | 107.5211 | 36.2366 | -0.125 | 19.6875 | 0 | 39.8041 | 33.1094
9/30/2020 19:28:15.5 | 122.5964 | 337 | 31 | 2502.0635 | 128.0264 | 53.233 | 63.6833 | 30.1912 | 30.2159 | 0.05178 | 106.9651 | 11.5015 | 69.8192 | 69.9976 | 32.676 | 0.9757 | 98.8485 | 444.5639 | 406.2967 | 65.8719 | 684.2835 | 2.0363 | 450.3963 | 33.5449 | 44.0031 | 35.7801 | 47.2619 | 12.0043 | 108.6697 | 29.9585 | 8.392 | 97.1312 | 32.5757 | 26 | 28.6274 | 54 | 30 | 1.0032 | 69.8039 | 95 | 8140 | 32.549 | 108.1619 | 36.2396 | -0.125 | 19.1875 | 0 | 40.1581 | 33.1094
9/30/2020 19:28:16.5 | 122.5967 | 338 | 31 | 2500.7661 | 128.2248 | 53.2729 | 63.7174 | 30.1951 | 30.2276 | 0.05032 | 107.0174 | 11.482 | 69.5909 | 70.0907 | 32.7364 | 0.9814 | 98.8496 | 444.3672 | 405.508 | 66.029 | 684.37 | 2.0569 | 449.5305 | 33.5795 | 44.0618 | 35.7343 | 47.3715 | 12.0066 | 108.5307 | 30.0177 | 8.4087 | 97.2067 | 32.74 | 26 | 29.0196 | 54 | 30 | 0.99864 | 69.8039 | 95 | 8380 | 32.549 | 108.1619 | 36.3708 | -0.125 | 20.125 | 0 | 39.9261 | 33.1094
9/30/2020 19:28:17.5 | 122.597 | 339 | 31 | 2499.7514 | 128.3457 | 53.3001 | 63.7546 | 30.1866 | 30.24 | 0.05178 | 107.0349 | 11.4801 | 69.6765 | 70.2369 | 32.7907 | 0.98265 | 98.8485 | 444.5358 | 405.9305 | 66.0486 | 684.4511 | 2.0742 | 450.8153 | 33.5975 | 44.082 | 35.7343 | 47.4429 | 11.9914 | 108.3055 | 29.9332 | 8.4474 | 97.3073 | 32.7925 | 26 | 29.0196 | 54 | 30 | 0.99928 | 69.8039 | 99 | 8240 | 32.549 | 107.2006 | 36.38 | -0.0625 | 20.125 | 0 | 39.8346 | 33.1094
9/30/2020 19:28:18.5 | 122.5973 | 340 | 31 | 2501.064 | 128.2559 | 53.3272 | 63.7893 | 30.1846 | 30.2598 | 0.05151 | 107.0349 | 11.485 | 69.6194 | 69.4912 | 32.8291 | 0.98123 | 98.849 | 443.9176 | 405.5644 | 66.0793 | 684.5677 | 2.0509 | 449.1115 | 33.5916 | 44.0618 | 35.8327 | 47.4229 | 12.0028 | 108.5862 | 29.808 | 8.4255 | 97.3073 | 32.8381 | 26 | 29.0196 | 54 | 30 | 0.99913 | 69.8039 | 95 | 8210 | 32.549 | 108.1619 | 36.3495 | -0.1875 | 19.3125 | 0 | 39.9872 | 33.1094
9/30/2020 19:28:19.5 | 122.5975 | 341 | 31 | 2499.3232 | 128.3324 | 53.3223 | 63.8241 | 30.1769 | 30.2788 | 0.05296 | 107.0698 | 11.485 | 69.8763 | 69.4442 | 32.8771 | 0.9839 | 98.8502 | 443.9738 | 404.8602 | 65.7845 | 684.6894 | 2.0529 | 448.9998 | 33.5882 | 43.9126 | 35.7275 | 47.3781 | 11.9853 | 108.8114 | 30.0245 | 8.3997 | 97.3157 | 32.7857 | 26 | 29.0196 | 54 | 30 | 0.99873 | 69.8039 | 95 | 8160 | 32.549 | 108.1619 | 36.3648 | -0.0625 | 20.1875 | 0 | 39.9048 | 33.1094
9/30/2020 19:28:20.5 | 122.5978 | 342 | 31 | 2499.2622 | 128.2238 | 53.3079 | 63.8695 | 30.1588 | 30.2787 | 0.05395 | 107.0785 | 11.5005 | 69.8192 | 69.9976 | 32.869 | 0.9871 | 98.8485 | 444.0862 | 405.1419 | 66.1732 | 684.6489 | 2.0691 | 450.8153 | 33.559 | 44.211 | 35.7275 | 47.4163 | 11.9959 | 108.4456 | 29.9585 | 8.4113 | 97.2738 | 32.8906 | 26 | 29.0196 | 54 | 30 | 0.99879 | 69.8039 | 99 | 7900 | 32.549 | 107.2006 | 36.4288 | -0.125 | 19.9375 | 0 | 39.9689 | 33.1094
9/30/2020 19:28:21.5 | 122.5981 | 343 | 31 | 2499.9154 | 128.0385 | 53.3571 | 63.9206 | 30.1702 | 30.2719 | 0.05342 | 107.0262 | 11.4888 | 69.6765 | 69.7072 | 32.8693 | 0.99191 | 98.8485 | 443.2431 | 404.6349 | 66.2494 | 684.8323 | 2.0527 | 450.3684 | 33.5192 | 43.9781 | 35.7022 | 47.7001 | 12.0142 | 108.5576 | 30.0381 | 8.352 | 97.299 | 32.9178 | 26 | 29.0196 | 54 | 30 | 0.99971 | 70.1961 | 95 | 8190 | 32.549 | 108.1619 | 36.4532 | -0.125 | 20.125 | 0 | 39.6057 | 33.1094
9/30/2020 19:28:22.5 | 122.5984 | 344 | 31 | 2500.2925 | 128.058 | 53.3726 | 63.9727 | 30.1667 | 30.2751 | 0.05285 | 107.0698 | 11.4927 | 69.6194 | 70.6045 | 32.9051 | 0.97873 | 98.849 | 443.1588 | 404.2124 | 66.123 | 685.0811 | 2.0109 | 449.3908 | 33.5294 | 44.1071 | 35.9718 | 47.5706 | 11.9883 | 108.5302 | 30.2205 | 8.3842 | 97.3409 | 32.977 | 26 | 28.6274 | 54 | 30 | 1.0022 | 69.8039 | 95 | 8310 | 32.549 | 108.1619 | 36.4319 | -0.125 | 20.375 | 0 | 39.621 | 33.1094
9/30/2020 19:28:23.5 | 122.5986 | 345 | 31 | 2499.8036 | 128.2261 | 53.3577 | 64.0357 | 30.1794 | 30.2855 | 0.05375 | 107.0524 | 11.482 | 69.8192 | 70.2054 | 32.9179 | 0.97838 | 98.8496 | 442.934 | 404.0152 | 66.1472 | 685.0037 | 2.0009 | 450.955 | 33.5669 | 44.0282 | 35.819 | 47.2867 | 11.9815 | 108.6708 | 29.9313 | 8.4293 | 97.3661 | 32.9819 | 26 | 29.0196 | 54 | 30 | 1.0013 | 69.8039 | 99 | 8240 | 32.549 | 107.5211 | 36.4777 | -0.0625 | 20.5 | 0 | 39.2029 | 33.1094
9/30/2020 19:28:24.5 | 122.5989 | 346 | 31 | 2502.4393 | 128.3305 | 53.393 | 64.0796 | 30.1721 | 30.2904 | 0.05349 | 107.0262 | 11.484 | 69.9334 | 70.4822 | 32.9682 | 0.98051 | 98.849 | 442.9621 | 403.9589 | 66.3238 | 685.1924 | 2.0058 | 449.4467 | 33.6296 | 44.0551 | 35.9056 | 47.5706 | 12.0088 | 108.5582 | 29.8536 | 8.4061 | 97.3996 | 33.0159 | 26 | 29.4118 | 54 | 30 | 1.0012 | 69.8039 | 95 | 8140 | 32.549 | 108.1619 | 36.3739 | -0.125 | 20.25 | 0 | 39.1205 | 33.1094
9/30/2020 19:28:25.5 | 122.5992 | 347 | 31 | 2497.7884 | 128.4866 | 53.4337 | 64.1312 | 30.1822 | 30.2911 | 0.05384 | 107.0524 | 11.4879 | 69.7336 | 70.0558 | 33.0278 | 0.98924 | 98.8485 | 442.2877 | 403.1984 | 66.2169 | 685.1413 | 2.0361 | 448.6925 | 33.608 | 44.1523 | 35.8394 | 47.5125 | 12.0111 | 108.4456 | 29.8469 | 8.4087 | 97.3577 | 33.0548 | 26 | 29.0196 | 54 | 30 | 1.0003 | 69.8039 | 95 | 8120 | 32.549 | 108.1619 | 36.4288 | 0 | 20.25 | 0 | 39.3982 | 33.1094
9/30/2020 19:28:26.5 | 122.5995 | 348 | 31 | 2500.4812 | 128.1471 | 53.452 | 64.1742 | 30.19 | 30.3072 | 0.05337 | 107.0262 | 11.4879 | 70.019 | 70.2419 | 33.0887 | 0.9912 | 98.8485 | 442.7373 | 403.2548 | 66.4306 | 685.1413 | 2.0483 | 451.1226 | 33.5553 | 43.9059 | 35.8394 | 47.5773 | 12.0096 | 108.7257 | 30.1225 | 8.392 | 97.3577 | 33.1072 | 26 | 29.0196 | 54 | 30 | 0.99843 | 69.8039 | 99 | 7940 | 32.549 | 107.5211 | 36.5356 | -0.0625 | 20.5 | 0 | 39.2181 | 33.1094
9/30/2020 19:28:27.5 | 122.5998 | 349 | 31 | 2500.3724 | 128.3602 | 53.4776 | 64.1935 | 30.1717 | 30.3086 | 0.05304 | 106.9826 | 11.4762 | 69.9049 | 69.9542 | 33.1471 | 0.98942 | 98.8479 | 442.0067 | 403.0576 | 66.3367 | 685.0954 | 2.0886 | 449.8377 | 33.6096 | 44.0166 | 35.7801 | 47.5325 | 12.0005 | 108.7811 | 29.9721 | 8.3791 | 97.408 | 33.1529 | 26 | 29.0196 | 54 | 30 | 0.99794 | 69.8039 | 95 | 8190 | 32.549 | 108.1619 | 36.4258 | -0.0625 | 20.3125 | 0 | 39.0991 | 33.1094
9/30/2020 19:28:28.5 | 122.6 | 350 | 31 | 2500.6224 | 128.4167 | 53.4743 | 64.2305 | 30.1636 | 30.308 | 0.05449 | 107.0174 | 11.4869 | 70.0761 | 70.4275 | 33.2156 | 0.98105 | 98.8462 | 442.0629 | 403.1703 | 66.4873 | 685.0142 | 2.1546 | 448.6087 | 33.6278 | 44.1206 | 35.7801 | 47.5839 | 12.0013 | 108.6114 | 29.9721 | 8.4087 | 97.4331 | 33.2053 | 26 | 29.0196 | 54 | 30 | 1.0032 | 69.8039 | 95 | 8360 | 32.549 | 108.49 | 36.3678 | 0 | 19.9375 | 0 | 39.0167 | 33.1094
9/30/2020 19:28:29.5 | 122.6003 | 351 | 31 | 2499.4477 | 128.4758 | 53.5048 | 64.2769 | 30.172 | 30.3067 | 0.05319 | 107.0087 | 11.4762 | 69.5909 | 70.4226 | 33.2438 | 0.98336 | 98.8502 | 441.9224 | 403.0858 | 66.1602 | 684.9736 | 2.1362 | 449.4746 | 33.6274 | 44.1456 | 35.7275 | 47.7116 | 12.0043 | 108.6153 | 29.7876 | 8.3958 | 97.3493 | 33.1529 | 26 | 29.0196 | 54 | 30 | 1 | 69.8039 | 99 | 8160 | 32.549 | 107.5211 | 36.3861 | 0 | 19.875 | 0 | 39.0778 | 33.1094
9/30/2020 19:28:30.5 | 122.6006 | 352 | 31 | 2500.2103 | 128.3557 | 53.5425 | 64.3024 | 30.1552 | 30.3259 | 0.05247 | 107 | 11.4762 | 69.4767 | 70.8139 | 33.2631 | 0.99601 | 98.8479 | 441.6132 | 402.6914 | 66.5877 | 684.8977 | 2.1205 | 449.0836 | 33.6063 | 44.1206 | 35.8394 | 47.5325 | 11.9838 | 108.7251 | 30.0245 | 8.4036 | 97.3577 | 33.317 | 26 | 29.0196 | 54 | 30 | 0.99846 | 69.8039 | 95 | 8070 | 32.549 | 108.49 | 36.2915 | -0.0625 | 19.9375 | 0 | 38.9252 | 33.1094
9/30/2020 19:28:31.5 | 122.6009 | 353 | 31 | 2500.3932 | 128.4238 | 53.5776 | 64.3607 | 30.1768 | 30.3442 | 0.04978 | 107 | 11.4772 | 69.8192 | 70.4623 | 33.258 | 0.98051 | 98.8513 | 441.8662 | 402.2689 | 66.2866 | 684.8872 | 2.1329 | 450.4243 | 33.6265 | 44.5881 | 35.7207 | 47.6354 | 11.9982 | 108.8126 | 29.8148 | 8.3778 | 97.3241 | 33.3034 | 26 | 29.0196 | 54 | 30 | 1.0095 | 69.8039 | 95 | 8120 | 32.549 | 108.1619 | 36.3434 | 0 | 19.8125 | 0 | 38.7329 | 33.1094
9/30/2020 19:28:32.5 | 122.6011 | 354 | 31 | 2499.8004 | 128.4726 | 53.6228 | 64.3907 | 30.1605 | 30.3589 | 0.05051 | 106.9913 | 11.4791 | 69.5623 | 70.2203 | 33.2982 | 0.99245 | 98.8485 | 441.4165 | 402.0718 | 66.5812 | 684.933 | 2.1207 | 451.5136 | 33.6314 | 44.1658 | 35.8327 | 47.6801 | 12.0104 | 108.6977 | 29.9129 | 8.3881 | 97.3241 | 33.3102 | 26 | 29.0196 | 54 | 30 | 0.99934 | 69.8039 | 99 | 7870 | 32.549 | 107.5211 | 36.3098 | 0 | 20.25 | 0 | 38.9252 | 33.1094
9/30/2020 19:28:33.5 | 122.6014 | 355 | 31 | 2499.6002 | 128.3975 | 53.6385 | 64.4596 | 30.1752 | 30.3644 | 0.0509 | 106.9651 | 11.4762 | 69.5623 | 70.4524 | 33.3681 | 0.98675 | 98.849 | 440.4611 | 401.255 | 66.5375 | 684.8872 | 2.1074 | 449.5863 | 33.609 | 44.3284 | 35.7207 | 47.7897 | 12.0051 | 108.6702 | 29.8672 | 8.4177 | 97.3577 | 33.3558 | 26 | 29.0196 | 54 | 30 | 0.99971 | 69.8039 | 95 | 8140 | 32.549 | 108.49 | 36.3586 | 0 | 20.125 | 0 | 38.9252 | 33.1094
9/30/2020 19:28:34.5 | 122.6017 | 356 | 31 | 2498.5966 | 128.1394 | 53.6536 | 64.5139 | 30.1666 | 30.3432 | 0.05183 | 106.9476 | 11.4791 | 69.7621 | 70.3215 | 33.4123 | 0.99601 | 98.8502 | 440.9388 | 401.2831 | 66.7883 | 684.933 | 2.1019 | 447.4915 | 33.528 | 44.3284 | 35.8852 | 47.7897 | 11.9899 | 108.3632 | 30.0245 | 8.3236 | 97.2486 | 33.4674 | 26 | 29.0196 | 54 | 30 | 1.0042 | 69.8039 | 95 | 8360 | 32.549 | 108.1619 | 36.2244 | 0 | 19.0625 | 0 | 39.1815 | 33.1094
9/30/2020 19:28:35.5 | 122.602 | 357 | 31 | 2501.8486 | 127.9274 | 53.6926 | 64.5742 | 30.1725 | 30.3638 | 0.05259 | 106.9389 | 11.4724 | 69.8478 | 69.7055 | 33.458 | 0.98586 | 98.849 | 440.995 | 402.1281 | 66.4306 | 685.0142 | 2.0733 | 449.9215 | 33.5161 | 44.3217 | 35.7275 | 47.8344 | 11.9876 | 108.5022 | 29.808 | 8.3765 | 97.1228 | 33.5199 | 26 | 28.6274 | 54 | 30 | 0.99828 | 69.8039 | 99 | 8410 | 32.549 | 107.2006 | 36.4288 | 0 | 18.6875 | 0 | 40.1855 | 33.0156
9/30/2020 19:28:36.5 | 122.6022 | 358 | 31 | 2500.7578 | 128.4214 | 53.7142 | 64.6191 | 30.1601 | 30.3829 | 0.05198 | 106.9476 | 11.4791 | 69.6765 | 70.0957 | 33.4962 | 0.99512 | 98.8496 | 440.0396 | 400.8325 | 66.7317 | 685.0954 | 2.13 | 449.5584 | 33.6308 | 44.2178 | 35.8327 | 47.6287 | 11.9602 | 108.5307 | 30.0701 | 8.4113 | 97.1228 | 33.4674 | 26 | 29.0196 | 54 | 30 | 0.99336 | 69.8039 | 95 | 8240 | 32.549 | 108.1619 | 36.3861 | 0 | 20.3125 | 0 | 40.0543 | 33.1094
9/30/2020 19:28:37.5 | 122.6025 | 359 | 31 | 2499.8723 | 128.4836 | 53.7012 | 64.6677 | 30.172 | 30.3827 | 0.05036 | 106.9913 | 11.4675 | 69.6765 | 70.363 | 33.5207 | 0.95825 | 98.8485 | 439.871 | 400.4381 | 66.7753 | 685.2172 | 2.1382 | 448.8043 | 33.6352 | 44.1591 | 35.7801 | 47.7249 | 11.9952 | 108.3055 | 29.9585 | 8.3494 | 97.2906 | 33.5199 | 26 | 29.0196 | 54 | 30 | 0.99815 | 69.8039 | 95 | 8140 | 32.549 | 108.1619 | 36.322 | -0.125 | 19.6875 | 0 | 39.9445 | 33.1094
9/30/2020 19:28:38.5 | 122.6028 | 360 | 31 | 2497.7518 | 128.4219 | 53.6872 | 64.7071 | 30.1565 | 30.3701 | 0.05002 | 106.9826 | 11.4714 | 69.5052 | 69.9659 | 33.5301 | 0.97891 | 98.8502 | 440.2644 | 400.4381 | 66.7447 | 685.2525 | 2.1316 | 451.4298 | 33.5905 | 44.2312 | 35.7733 | 47.9506 | 11.9937 | 108.5593 | 30.2409 | 8.3327 | 97.299 | 33.5131 | 26 | 29.0196 | 54 | 30 | 0.99745 | 69.8039 | 99 | 7920 | 32.549 | 107.2006 | 36.3586 | -0.125 | 19.875 | 0 | 40.0055 | 33.1094
9/30/2020 19:28:39.5 | 122.6031 | 361 | 31 | 2498.5401 | 128.1634 | 53.7223 | 64.7572 | 30.1512 | 30.3889 | 0.04811 | 106.9738 | 11.4578 | 69.7336 | 69.9642 | 33.5621 | 0.98123 | 98.8485 | 439.8429 | 400.241 | 66.7382 | 685.3232 | 2.1378 | 450.6757 | 33.5335 | 44.3284 | 35.8122 | 48.0982 | 12.021 | 108.5296 | 29.8672 | 8.2991 | 97.299 | 33.5519 | 26 | 29.0196 | 54 | 30 | 0.99788 | 69.8039 | 95 | 8160 | 32.549 | 108.1619 | 36.2335 | 0 | 19.75 | 0 | 40.1062 | 33.1094
9/30/2020 19:28:40.5 | 122.6034 | 362 | 31 | 2500.3958 | 128.0338 | 53.7354 | 64.7876 | 30.159 | 30.4018 | 0.04585 | 107 | 11.4568 | 69.8478 | 70.2469 | 33.6129 | 0.99494 | 98.8485 | 440.714 | 400.6353 | 66.8756 | 685.4608 | 2.1517 | 449.5025 | 33.5245 | 44.3149 | 35.8327 | 48.0335 | 12.0013 | 108.5016 | 29.9061 | 8.3443 | 97.3157 | 33.5723 | 26 | 29.0196 | 54 | 30 | 0.99956 | 69.8039 | 95 | 8330 | 32.549 | 108.1619 | 36.4349 | -0.1875 | 20.125 | 0 | 39.5447 | 33.1094
9/30/2020 19:28:41.5 | 122.6036 | 363 | 31 | 2499.6567 | 128.5509 | 53.7572 | 64.8037 | 30.1725 | 30.4145 | 0.04528 | 107.0087 | 11.4588 | 69.7336 | 69.7373 | 33.6446 | 0.96822 | 98.8507 | 439.5337 | 400.1283 | 66.832 | 685.5826 | 2.2058 | 449.726 | 33.6499 | 44.3736 | 35.7275 | 47.9373 | 12.0111 | 108.4478 | 29.9129 | 8.392 | 97.3828 | 33.5723 | 26 | 29.0196 | 54 | 30 | 1.0009 | 69.8039 | 99 | 8190 | 32.549 | 107.2006 | 36.5204 | -0.125 | 20.4375 | 0 | 39.3036 | 33.1094
9/30/2020 19:28:42.5 | 122.6039 | 364 | 31 | 2501.2644 | 128.2878 | 53.8018 | 64.8449 | 30.1843 | 30.422 | 0.04745 | 107.0349 | 11.4578 | 69.7621 | 70.2768 | 33.6634 | 0.99761 | 98.8479 | 440.152 | 400.579 | 66.8562 | 685.6585 | 2.1657 | 449.5584 | 33.6026 | 44.0869 | 35.931 | 47.8078 | 11.983 | 108.501 | 29.9905 | 8.3662 | 97.3912 | 33.7227 | 26 | 29.0196 | 54 | 30 | 1.003 | 69.8039 | 95 | 8140 | 32.549 | 108.1619 | 36.4166 | -0.0625 | 19.875 | 0 | 39.7125 | 33.1094
9/30/2020 19:28:43.5 | 122.6042 | 365 | 31 | 2500.0287 | 128.2293 | 53.8612 | 64.894 | 30.1682 | 30.4281 | 0.04553 | 107.0174 | 11.4529 | 69.8192 | 70.1971 | 33.6759 | 1.0128 | 98.849 | 439.0841 | 399.3678 | 66.8255 | 685.7856 | 2.1458 | 448.7484 | 33.5707 | 44.3149 | 35.8852 | 47.9306 | 11.9952 | 108.7262 | 29.9061 | 8.3649 | 97.3744 | 33.7295 | 26 | 29.0196 | 54 | 30 | 1.0003 | 69.8039 | 95 | 8090 | 32.549 | 108.1619 | 36.3586 | 0 | 20.3125 | 0 | 39.4257 | 33.1094
9/30/2020 19:28:44.5 | 122.6045 | 366 | 31 | 2500.6945 | 128.2382 | 53.8707 | 64.9319 | 30.167 | 30.4355 | 0.04437 | 107.0436 | 11.4724 | 70.1047 | 70.1805 | 33.7019 | 0.97784 | 98.849 | 439.0279 | 399.4242 | 66.9388 | 685.9179 | 2.1449 | 451.346 | 33.582 | 44.2764 | 35.8463 | 47.8411 | 11.9929 | 108.7262 | 29.9721 | 8.4345 | 97.3912 | 33.6382 | 26 | 29.0196 | 54 | 30 | 1.0009 | 69.8039 | 99 | 7900 | 32.549 | 107.5211 | 36.4471 | -0.125 | 20.4375 | 0 | 39.3066 | 33.1094
9/30/2020 19:28:45.5 | 122.6047 | 367 | 31 | 2500.2528 | 128.3145 | 53.8851 | 64.9627 | 30.1756 | 30.4362 | 0.04587 | 107.0349 | 11.4665 | 69.7907 | 70.3348 | 33.7066 | 0.98105 | 98.8496 | 438.8874 | 399.3678 | 67.0131 | 685.8668 | 2.1748 | 450.2287 | 33.596 | 44.1976 | 35.8327 | 47.9173 | 12.0013 | 108.6148 | 29.9973 | 8.3172 | 97.4248 | 33.6771 | 26 | 29.0196 | 55 | 30 | 0.99916 | 69.8039 | 95 | 8160 | 32.549 | 108.1619 | 36.4014 | -0.125 | 20.375 | 0 | 39.2029 | 33.1094
9/30/2020 19:28:46.5 | 122.605 | 368 | 31 | 2500.8689 | 128.2661 | 53.9017 | 65.011 | 30.1808 | 30.4383 | 0.04682 | 107.0349 | 11.4694 | 69.705 | 70.1672 | 33.6905 | 0.98425 | 98.8485 | 438.8031 | 399.1988 | 66.8756 | 685.8615 | 2.1876 | 448.916 | 33.5916 | 44.211 | 35.8258 | 48.0849 | 11.9929 | 108.9218 | 30.0633 | 8.3353 | 97.4331 | 33.8275 | 26 | 29.0196 | 55 | 30 | 0.99928 | 69.8039 | 95 | 8380 | 32.549 | 108.1619 | 36.3739 | -0.125 | 20.125 | 0 | 39.032 | 33.1094
9/30/2020 19:28:47.5 | 122.6053 | 369 | 31 | 2500.1206 | 128.4476 | 53.9483 | 65.072 | 30.1575 | 30.4727 | 0.0469 | 107.0524 | 11.4714 | 69.6194 | 70.0442 | 33.6808 | 1.0015 | 98.8479 | 438.8031 | 398.6637 | 67.0066 | 685.9638 | 2.1898 | 450.4522 | 33.6291 | 44.2428 | 35.8531 | 47.9107 | 11.9876 | 108.9212 | 29.8857 | 8.3933 | 97.3828 | 33.7498 | 26 | 29.0196 | 55 | 30 | 1.0058 | 69.8039 | 99 | 8260 | 32.549 | 107.5211 | 36.4136 | -0.125 | 20.5 | 0 | 38.9252 | 33.1094
9/30/2020 19:28:48.5 | 122.6056 | 370 | 31 | 2499.3524 | 128.4934 | 53.9874 | 65.1064 | 30.1716 | 30.4593 | 0.04468 | 107.0349 | 11.4559 | 70.1903 | 70.3 | 33.6791 | 0.98372 | 98.8485 | 438.1006 | 398.213 | 67.1459 | 685.9427 | 2.1799 | 449.5584 | 33.6308 | 44.3871 | 35.7733 | 48.0534 | 11.9914 | 109.2019 | 29.8216 | 8.3881 | 97.4248 | 33.7751 | 26 | 29.0196 | 55 | 30 | 0.9991 | 69.8039 | 95 | 8210 | 32.549 | 108.49 | 36.3708 | -0.0625 | 20.1875 | 0 | 38.9557 | 33.1094
9/30/2020 19:28:49.5 | 122.6059 | 371 | 31 | 2499.3512 | 128.3325 | 53.9966 | 65.1596 | 30.1592 | 30.47 | 0.04573 | 107.0262 | 11.45 | 69.4481 | 70.3613 | 33.6828 | 0.98479 | 98.849 | 438.0725 | 398.044 | 67.2331 | 685.9533 | 2.1327 | 447.9942 | 33.5886 | 44.6333 | 35.7869 | 48.2457 | 11.9876 | 109.1464 | 29.8604 | 8.3791 | 97.3744 | 33.8934 | 26 | 29.0196 | 55 | 30 | 0.99962 | 69.8039 | 95 | 8070 | 32.549 | 108.49 | 36.3708 | -0.125 | 20.0625 | 0 | 39.0411 | 33.1094
9/30/2020 19:28:50.5 | 122.6061 | 372 | 31 | 2499.638 | 128.1843 | 53.9958 | 65.2074 | 30.1515 | 30.4897 | 0.04461 | 107.0087 | 11.4529 | 69.8192 | 70.2286 | 33.7161 | 0.99637 | 98.849 | 437.932 | 397.9877 | 67.1635 | 685.9021 | 2.0981 | 451.1505 | 33.5537 | 44.3534 | 35.7733 | 48.123 | 11.9739 | 108.4461 | 29.9973 | 8.3456 | 97.4583 | 33.9323 | 26 | 28.6274 | 55 | 30 | 1.0035 | 69.8039 | 99 | 7920 | 32.549 | 107.5211 | 36.377 | -0.0625 | 20.3125 | 0 | 39.1205 | 33.1094
9/30/2020 19:28:51.5 | 122.6064 | 373 | 31 | 2498.9511 | 128.0719 | 54.0088 | 65.2493 | 30.1326 | 30.5122 | 0.04491 | 107.0174 | 11.451 | 69.7907 | 70.1522 | 33.7588 | 0.99316 | 98.8485 | 438.1287 | 397.537 | 67.1765 | 685.9179 | 2.0713 | 450.3684 | 33.5151 | 44.4188 | 35.8988 | 48.2391 | 11.9959 | 108.6697 | 29.9585 | 8.3095 | 97.4164 | 34.005 | 26 | 29.0196 | 55 | 30 | 1.0001 | 69.8039 | 95 | 8140 | 32.549 | 108.1619 | 36.2762 | -0.125 | 19.625 | 0 | 39.9292 | 33.1094
9/30/2020 19:28:52.5 | 122.6067 | 374 | 31 | 2498.583 | 127.8658 | 54.0735 | 65.2894 | 30.1478 | 30.5002 | 0.04622 | 106.9826 | 11.4559 | 69.6765 | 69.3872 | 33.785 | 0.96715 | 98.849 | 437.7634 | 397.6215 | 67.2137 | 685.8052 | 2.1074 | 450.0053 | 33.4562 | 44.4573 | 35.858 | 48.123 | 12.002 | 108.7543 | 29.8925 | 8.3597 | 97.3409 | 34.0167 | 26 | 29.0196 | 55 | 30 | 0.99724 | 69.8039 | 95 | 8330 | 32.549 | 108.1619 | 36.3556 | -0.0625 | 19.5 | 0 | 39.92 | 33.1094
9/30/2020 19:28:53.5 | 122.607 | 375 | 31 | 2500.493 | 127.8257 | 54.078 | 65.3349 | 30.1381 | 30.5215 | 0.0474 | 106.9651 | 11.452 | 69.6194 | 70.616 | 33.8028 | 0.98354 | 98.8456 | 438.4097 | 397.537 | 67.1653 | 685.9021 | 2.152 | 448.5808 | 33.4713 | 44.4073 | 35.7733 | 48.7414 | 12.002 | 109.003 | 29.8944 | 8.4036 | 97.2906 | 34.037 | 26 | 28.6274 | 55 | 30 | 1.0082 | 69.8039 | 99 | 8210 | 32.549 | 107.2006 | 36.3464 | 0 | 20 | 0 | 40.0513 | 33.1094
9/30/2020 19:28:54.5 | 122.6072 | 376 | 31 | 2499.8472 | 128.0314 | 54.0924 | 65.3493 | 30.1546 | 30.5236 | 0.0484 | 107.0262 | 11.451 | 69.705 | 70.3016 | 33.846 | 0.9839 | 98.8473 | 437.1451 | 397.3399 | 67.2656 | 685.872 | 2.1579 | 450.5919 | 33.5165 | 44.1475 | 35.892 | 48.4845 | 11.9952 | 108.5845 | 29.9992 | 8.343 | 97.3493 | 34.1029 | 26 | 29.0196 | 55 | 30 | 1.002 | 69.8039 | 95 | 8310 | 32.549 | 108.49 | 36.2183 | 0 | 20.375 | 0 | 39.7003 | 33.1094
9/30/2020 19:28:55.5 | 122.6075 | 377 | 31 | 2500.0929 | 128.168 | 54.0765 | 65.3846 | 30.1501 | 30.5341 | 0.04999 | 107 | 11.4491 | 69.5909 | 69.58 | 33.8895 | 0.98586 | 98.8479 | 437.117 | 397.1145 | 67.157 | 685.8262 | 2.1322 | 448.2736 | 33.5555 | 44.3987 | 35.6749 | 48.2191 | 12.0104 | 108.5571 | 29.9381 | 8.3842 | 97.4164 | 34.2009 | 26 | 29.0196 | 55 | 30 | 1.0017 | 69.8039 | 95 | 7970 | 32.549 | 108.1619 | 36.3495 | -0.0625 | 20.4375 | 0 | 39.6606 | 33.1094
9/30/2020 19:28:56.5 | 122.6078 | 378 | 31 | 2501.4402 | 128.5087 | 54.1061 | 65.4337 | 30.143 | 30.5338 | 0.04984 | 106.9738 | 11.4597 | 70.019 | 69.5767 | 33.9455 | 0.97944 | 98.8502 | 436.7236 | 396.5231 | 67.3464 | 685.9533 | 2.1192 | 451.4298 | 33.6629 | 44.5429 | 35.892 | 48.4132 | 11.9914 | 108.5873 | 29.874 | 8.3907 | 97.4248 | 34.2077 | 26 | 29.0196 | 55 | 30 | 1.0018 | 69.8039 | 99 | 7870 | 32.549 | 107.5211 | 36.3648 | 0 | 20.3125 | 0 | 40.0848 | 33.1094
9/30/2020 19:28:57.5 | 122.6081 | 379 | 31 | 2499.7289 | 128.6174 | 54.191 | 65.4744 | 30.1581 | 30.5507 | 0.04974 | 107.0436 | 11.4539 | 69.648 | 70.0858 | 33.9552 | 0.97838 | 98.8479 | 436.555 | 396.4949 | 67.6647 | 686.0292 | 2.1364 | 449.8936 | 33.6683 | 44.4054 | 35.7801 | 48.2258 | 11.9929 | 108.6411 | 29.9973 | 8.3829 | 97.4248 | 34.2009 | 26 | 29.0196 | 55 | 30 | 0.99837 | 69.8039 | 95 | 8140 | 32.549 | 108.1619 | 36.3007 | 0 | 19.9375 | 0 | 40.0269 | 33.1094
9/30/2020 19:28:58.5 | 122.6084 | 380 | 31 | 2498.9326 | 128.2549 | 54.2094 | 65.5374 | 30.1547 | 30.5501 | 0.05065 | 107 | 11.4704 | 69.8763 | 69.4962 | 33.9523 | 0.99049 | 98.8462 | 436.1054 | 396.2696 | 67.4271 | 686.0239 | 2.1491 | 448.4411 | 33.5627 | 44.4188 | 35.7733 | 48.3419 | 12.0096 | 109.0876 | 29.9585 | 8.303 | 97.3912 | 34.2988 | 26 | 28.6274 | 55 | 30 | 0.99852 | 69.8039 | 95 | 8360 | 32.549 | 108.1619 | 36.3586 | 0 | 19.0625 | 0 | 40.0085 | 33.1094
9/30/2020 19:28:59.5 | 122.6086 | 381 | 31 | 2500.0165 | 128.1991 | 54.2133 | 65.5811 | 30.1671 | 30.5399 | 0.04922 | 106.9913 | 11.4656 | 69.6765 | 69.3569 | 33.9831 | 0.96626 | 98.8502 | 436.1335 | 395.6499 | 67.5775 | 686.0645 | 2.1433 | 450.0612 | 33.5627 | 44.4188 | 35.7733 | 48.4446 | 12.0051 | 108.8955 | 29.9585 | 8.3095 | 97.3493 | 34.2988 | 26 | 28.6274 | 55 | 30 | 0.99898 | 69.8039 | 99 | 8240 | 32.549 | 107.5211 | 36.3892 | 0 | 20.0625 | 0 | 39.5172 | 33.1094
9/30/2020 19:29:00.5 | 122.6089 | 382 | 31 | 2500.8771 | 128.2739 | 54.2556 | 65.6295 | 30.167 | 30.5636 | 0.05024 | 107 | 11.4627 | 69.9049 | 70.1755 | 34.0459 | 0.98265 | 98.8485 | 436.3583 | 396.354 | 67.5274 | 686.2375 | 2.1413 | 449.1115 | 33.5938 | 44.3149 | 35.7343 | 48.5988 | 12.0058 | 108.5856 | 30.0109 | 8.361 | 97.3577 | 34.26 | 26 | 29.0196 | 55 | 30 | 1.0064 | 69.8039 | 95 | 8190 | 32.549 | 108.1619 | 36.3251 | 0 | 20.375 | 0 | 39.328 | 33.1094
9/30/2020 19:29:01.5 | 122.6092 | 383 | 31 | 2500.3472 | 128.3234 | 54.2782 | 65.6602 | 30.1464 | 30.5788 | 0.04931 | 107.0349 | 11.4442 | 69.705 | 70.3812 | 34.1003 | 0.97642 | 98.8479 | 436.274 | 395.7626 | 67.5775 | 686.2833 | 2.1774 | 449.5025 | 33.5996 | 44.6266 | 35.7937 | 48.3419 | 11.9807 | 108.7251 | 29.8536 | 8.3829 | 97.3661 | 34.3192 | 26 | 29.4118 | 55 | 30 | 0.99873 | 69.8039 | 95 | 8070 | 32.549 | 108.1619 | 36.5753 | -0.0625 | 20.3125 | 0 | 39.2334 | 33.1094
9/30/2020 19:29:02.5 | 122.6095 | 384 | 31 | 2500.8863 | 128.3212 | 54.2822 | 65.7241 | 30.1459 | 30.5845 | 0.04824 | 107.0174 | 11.4394 | 69.8478 | 69.9476 | 34.1774 | 0.98425 | 98.8473 | 435.5153 | 395.3964 | 67.5969 | 686.2623 | 2.1537 | 450.8433 | 33.6063 | 44.439 | 35.819 | 48.5673 | 11.9914 | 108.6405 | 30.0313 | 8.3636 | 97.3325 | 34.4491 | 26 | 29.0196 | 55 | 30 | 1.0036 | 69.8039 | 99 | 7920 | 32.549 | 107.5211 | 36.3739 | 0 | 19.6875 | 0 | 39.4867 | 33.1094
9/30/2020 19:29:03.5 | 122.6098 | 385 | 31 | 2499.6553 | 128.2472 | 54.3222 | 65.7618 | 30.1546 | 30.5915 | 0.04896 | 107.0349 | 11.4481 | 69.8478 | 70.0292 | 34.2392 | 0.98586 | 98.8479 | 435.6558 | 395.0866 | 67.5645 | 686.2059 | 2.1411 | 449.9774 | 33.5704 | 44.6131 | 35.8512 | 48.4313 | 11.9975 | 108.417 | 29.9973 | 8.3133 | 97.3996 | 34.4288 | 26 | 29.0196 | 55 | 30 | 0.99806 | 69.8039 | 95 | 8160 | 32.549 | 108.1619 | 36.2732 | 0 | 20.0625 | 0 | 39.3402 | 33.1094
9/30/2020 19:29:04.5 | 122.61 | 386 | 31 | 2499.2713 | 128.184 | 54.4025 | 65.804 | 30.1607 | 30.5655 | 0.05189 | 107.0349 | 11.45 | 69.7336 | 70.4689 | 34.2866 | 0.9725 | 98.8462 | 435.7682 | 395.4527 | 67.5144 | 686.4352 | 2.142 | 448.4132 | 33.5487 | 44.5612 | 35.8327 | 48.7396 | 11.9815 | 108.8635 | 29.8925 | 8.3327 | 97.3996 | 34.4103 | 26 | 29.0196 | 55 | 30 | 0.99806 | 69.8039 | 95 | 8330 | 32.549 | 108.1619 | 36.4929 | -0.0625 | 20.1875 | 0 | 39.0961 | 33.1094
9/30/2020 19:29:05.5 | 122.6103 | 387 | 31 | 2500.3367 | 128.2964 | 54.3784 | 65.8143 | 30.1536 | 30.585 | 0.05207 | 107.0087 | 11.4588 | 69.7336 | 70.1904 | 34.3516 | 0.988 | 98.8485 | 435.1499 | 394.5514 | 67.7408 | 686.4548 | 2.1395 | 449.5025 | 33.5924 | 44.6401 | 35.8054 | 48.6634 | 11.9944 | 108.7257 | 29.9721 | 8.3842 | 97.3744 | 34.5402 | 26 | 29.0196 | 55 | 30 | 1.0005 | 69.8039 | 99 | 8240 | 32.549 | 107.5211 | 36.4319 | -0.125 | 19.875 | 0 | 38.8336 | 33.1094
9/30/2020 19:29:06.5 | 122.6106 | 388 | 31 | 2500.2624 | 128.3919 | 54.405 | 65.8469 | 30.1429 | 30.6048 | 0.04983 | 106.9476 | 11.4646 | 69.4481 | 70.0741 | 34.425 | 0.99209 | 98.8485 | 434.6441 | 394.2134 | 67.584 | 686.4811 | 2.1427 | 449.5584 | 33.6164 | 44.5295 | 35.8394 | 48.5027 | 11.9891 | 109.1459 | 29.9129 | 8.3108 | 97.4331 | 34.5741 | 26 | 29.4118 | 55 | 30 | 0.99953 | 69.8039 | 95 | 8160 | 32.549 | 108.1619 | 36.4258 | 0 | 20.1875 | 0 | 38.9008 | 33.0156
9/30/2020 19:29:07.5 | 122.6109 | 389 | 31 | 2498.732 | 128.4578 | 54.4405 | 65.8895 | 30.1482 | 30.6185 | 0.05119 | 106.9913 | 11.4607 | 69.7907 | 70.5003 | 34.494 | 0.97713 | 98.8496 | 434.1664 | 394.0444 | 67.7537 | 686.3383 | 2.1334 | 448.7205 | 33.6131 | 44.4458 | 35.8122 | 48.7794 | 11.9914 | 108.8109 | 29.8808 | 8.3481 | 97.4667 | 34.5993 | 26 | 29.0196 | 55 | 30 | 0.99925 | 69.8039 | 95 | 8090 | 32.549 | 108.49 | 36.319 | -0.125 | 20.0625 | 0 | 38.7695 | 33.1094
9/30/2020 19:29:08.5 | 122.6111 | 390 | 31 | 2501.0376 | 128.3148 | 54.4733 | 65.9476 | 30.1433 | 30.629 | 0.05304 | 107.0174 | 11.4675 | 69.7621 | 70.134 | 34.5641 | 0.98514 | 98.8496 | 434.8127 | 393.9599 | 67.7714 | 686.4811 | 2.1134 | 451.4857 | 33.6067 | 44.516 | 35.9446 | 48.5407 | 11.9952 | 108.9789 | 29.9517 | 8.361 | 97.4499 | 34.6264 | 26 | 29.0196 | 55 | 30 | 1.0018 | 69.8039 | 100 | 7850 | 32.549 | 107.8415 | 36.3678 | -0.0625 | 19.9375 | 0 | 38.9679 | 33.0156
9/30/2020 19:29:09.5 | 122.6114 | 391 | 31 | 2499.9631 | 128.4534 | 54.5104 | 65.9905 | 30.1543 | 30.6304 | 0.05415 | 106.9913 | 11.4733 | 69.6765 | 70.129 | 34.6206 | 0.98764 | 98.849 | 434.3069 | 394.0444 | 67.904 | 686.5112 | 2.1099 | 450.3405 | 33.6285 | 44.6535 | 35.8258 | 49.0362 | 11.9959 | 108.9223 | 29.8808 | 8.3533 | 97.4415 | 34.6652 | 26 | 29.0196 | 55 | 30 | 0.99977 | 69.8039 | 95 | 8160 | 32.549 | 108.49 | 36.2213 | -0.125 | 20.0625 | 0 | 38.9679 | 33.0156
9/30/2020 19:29:10.5 | 122.6117 | 392 | 31 | 2497.6346 | 128.3271 | 54.5302 | 66.0266 | 30.1433 | 30.6419 | 0.05455 | 106.9826 | 11.4656 | 69.6194 | 70.1888 | 34.6713 | 1.0033 | 98.8496 | 433.5763 | 393.3403 | 67.7667 | 686.5059 | 2.1334 | 448.7205 | 33.5641 | 44.0955 | 35.8716 | 48.6387 | 11.9952 | 108.8389 | 29.9992 | 8.3082 | 97.408 | 34.7631 | 26 | 29.0196 | 55 | 30 | 0.99986 | 69.8039 | 95 | 8310 | 32.549 | 108.49 | 36.2213 | -0.125 | 19.9375 | 0 | 39.0564 | 33.1094
9/30/2020 19:29:11.5 | 122.612 | 393 | 31 | 2500.257 | 127.968 | 54.551 | 66.0748 | 30.1378 | 30.6638 | 0.054 | 106.9389 | 11.4568 | 69.6194 | 70.3994 | 34.719 | 0.98657 | 98.8485 | 433.8011 | 393.2276 | 67.6907 | 686.4457 | 2.0968 | 448.7763 | 33.5054 | 44.5881 | 35.8988 | 48.6634 | 12.0051 | 108.8938 | 30.1293 | 8.361 | 97.2738 | 34.7379 | 26 | 29.0196 | 55 | 30 | 0.99971 | 69.4118 | 99 | 8190 | 32.549 | 107.5211 | 36.2152 | -0.125 | 18.125 | 0 | 39.9048 | 33.1094
9/30/2020 19:29:12.5 | 122.6123 | 394 | 31 | 2500.3127 | 127.9986 | 54.5528 | 66.1158 | 30.1348 | 30.6734 | 0.05306 | 106.9476 | 11.4471 | 69.6194 | 70.3729 | 34.7739 | 0.98123 | 98.849 | 433.5201 | 393.3121 | 67.9476 | 686.2819 | 2.0654 | 450.8712 | 33.5142 | 44.7506 | 35.897 | 48.7214 | 11.9982 | 108.5862 | 29.9789 | 8.3907 | 97.1983 | 34.6837 | 26 | 28.6274 | 55 | 30 | 0.99068 | 69.8039 | 95 | 8460 | 32.549 | 108.49 | 36.1176 | 0 | 19.875 | 0 | 40.1276 | 33.0156
9/30/2020 19:29:13.5 | 122.6125 | 395 | 31 | 2500.8897 | 128.3236 | 54.58 | 66.1761 | 30.1254 | 30.6907 | 0.05255 | 106.9738 | 11.4452 | 69.7907 | 70.2021 | 34.8119 | 1.0108 | 98.8496 | 433.6325 | 393.1431 | 67.9652 | 686.3698 | 2.1495 | 448.4411 | 33.607 | 44.6131 | 35.8531 | 48.7396 | 11.9929 | 108.6428 | 29.8925 | 8.3791 | 97.2654 | 34.797 | 26 | 29.0196 | 55 | 30 | 0.9944 | 69.8039 | 95 | 8070 | 32.549 | 108.1619 | 36.3037 | -0.125 | 20.1875 | 0 | 39.9323 | 33.1094
9/30/2020 19:29:14.5 | 122.6128 | 396 | 31 | 2500.4678 | 128.6824 | 54.5749 | 66.2071 | 30.1244 | 30.6847 | 0.05365 | 106.9826 | 11.4491 | 69.7336 | 70.4755 | 34.8503 | 0.98639 | 98.8473 | 433.8573 | 393.4248 | 68.0413 | 686.3946 | 2.2078 | 451.346 | 33.6953 | 44.6401 | 35.8327 | 48.8175 | 11.9815 | 108.3324 | 29.9197 | 8.3804 | 97.3744 | 34.9336 | 26 | 29.4118 | 55 | 30 | 0.99785 | 69.8039 | 99 | 7870 | 32.549 | 107.5211 | 36.261 | -0.125 | 20 | 0 | 40.0787 | 33.1094
9/30/2020 19:29:15.5 | 122.6131 | 397 | 31 | 2498.2947 | 128.6194 | 54.5865 | 66.2601 | 30.1278 | 30.6764 | 0.05195 | 107 | 11.4471 | 69.6194 | 69.5247 | 34.8804 | 0.98301 | 98.8485 | 433.4639 | 392.8051 | 68.0301 | 686.4744 | 2.2033 | 450.4522 | 33.6495 | 44.6285 | 35.7256 | 49.0628 | 11.9982 | 108.5576 | 29.9604 | 8.3185 | 97.3241 | 34.8794 | 26 | 29.0196 | 55 | 30 | 1.0029 | 69.8039 | 95 | 8120 | 32.549 | 108.1619 | 36.2122 | -0.0625 | 19.5625 | 0 | 40.2283 | 33.0156
9/30/2020 19:29:16.5 | 122.6134 | 398 | 31 | 2498.3447 | 128.2743 | 54.627 | 66.2884 | 30.1336 | 30.6998 | 0.05449 | 107.0262 | 11.4491 | 69.6194 | 69.8191 | 34.8989 | 0.97731 | 98.8485 | 433.3515 | 392.5235 | 68.0413 | 686.7247 | 2.1622 | 449.1115 | 33.5599 | 44.5881 | 35.892 | 48.9715 | 11.9929 | 108.5576 | 30.0245 | 8.3726 | 97.3577 | 34.9403 | 26 | 29.0196 | 55 | 30 | 0.99767 | 69.8039 | 95 | 8310 | 32.549 | 108.1619 | 36.3007 | 0 | 20.0625 | 0 | 40.2405 | 33.0156
9/30/2020 19:29:17.5 | 122.6136 | 399 | 31 | 2500.5657 | 127.9765 | 54.6906 | 66.3242 | 30.1289 | 30.675 | 0.05613 | 106.9826 | 11.4568 | 69.6765 | 70.4176 | 34.9265 | 0.98158 | 98.8502 | 432.5365 | 392.101 | 67.9541 | 686.9067 | 2.1564 | 448.7205 | 33.5117 | 44.7054 | 35.8648 | 48.7794 | 11.9716 | 108.4753 | 29.9332 | 8.3804 | 97.408 | 34.9656 | 26 | 29.0196 | 55 | 30 | 0.99944 | 70.1961 | 99 | 8190 | 32.549 | 107.2006 | 36.2915 | 0 | 20.4375 | 0 | 39.7736 | 33.0156
9/30/2020 19:29:18.5 | 122.6139 | 400 | 31 | 2499.5541 | 128.1204 | 54.7099 | 66.3717 | 30.1246 | 30.7087 | 0.05412 | 106.9738 | 11.4471 | 69.8763 | 69.647 | 34.9468 | 0.99102 | 98.8485 | 432.8737 | 391.9601 | 67.8975 | 686.9684 | 2.1659 | 451.2063 | 33.5359 | 44.8545 | 35.8394 | 48.8755 | 11.9792 | 108.8377 | 29.874 | 8.3301 | 97.4499 | 34.9403 | 26 | 29.4118 | 55 | 30 | 1.0019 | 69.8039 | 95 | 8260 | 32.549 | 108.1619 | 36.0535 | 0 | 20.4375 | 0 | 39.6637 | 33.0156
9/30/2020 19:29:19.5 | 122.6142 | 401 | 31 | 2500.1143 | 128.2532 | 54.7424 | 66.4066 | 30.1189 | 30.726 | 0.05302 | 107.0087 | 11.4568 | 69.648 | 70.3613 | 34.9543 | 0.98835 | 98.849 | 432.6208 | 391.9038 | 68.2044 | 686.9526 | 2.1601 | 448.2456 | 33.5781 | 44.6016 | 35.9767 | 49.1388 | 12.0104 | 108.5582 | 29.9332 | 8.3842 | 97.4751 | 34.9723 | 26 | 29.0196 | 55 | 30 | 0.99849 | 69.8039 | 95 | 7970 | 32.549 | 108.1619 | 36.2976 | 0 | 20.4375 | 0 | 39.6484 | 33.1094
9/30/2020 19:29:20.5 | 122.6145 | 402 | 31 | 2501.7878 | 128.2556 | 54.7673 | 66.4467 | 30.1277 | 30.7337 | 0.05092 | 107.1135 | 11.4442 | 69.7907 | 70.6573 | 34.9667 | 0.98586 | 98.8479 | 432.7332 | 391.5095 | 68.122 | 687.0142 | 2.1435 | 449.726 | 33.6012 | 44.5679 | 35.8463 | 49.0543 | 12.0028 | 108.501 | 29.9517 | 8.3997 | 97.4919 | 35.1563 | 26 | 29.0196 | 55 | 30 | 0.99922 | 69.8039 | 99 | 7870 | 32.549 | 107.5211 | 36.3098 | 0 | 20.25 | 0 | 39.7217 | 33.1094
9/30/2020 19:29:21.5 | 122.6148 | 403 | 31 | 2500.4273 | 128.2894 | 54.7614 | 66.4715 | 30.1248 | 30.7424 | 0.05239 | 107.0349 | 11.4433 | 69.4767 | 70.3066 | 35.0113 | 0.988 | 98.8485 | 432.0307 | 391.2278 | 68.185 | 687.0548 | 2.1285 | 449.7539 | 33.5918 | 44.6853 | 35.8463 | 49.0162 | 11.9769 | 108.4736 | 29.808 | 8.3275 | 97.4667 | 35.0517 | 26 | 29.0196 | 55 | 30 | 1.0026 | 69.8039 | 95 | 8190 | 32.549 | 108.1619 | 36.145 | -0.0625 | 20.125 | 0 | 39.6179 | 33.0156
9/30/2020 19:29:22.5 | 122.615 | 404 | 31 | 2499.9823 | 128.3297 | 54.7834 | 66.5047 | 30.1295 | 30.749 | 0.05345 | 107.0524 | 11.4539 | 69.705 | 70.2403 | 35.0705 | 0.99476 | 98.849 | 431.6373 | 391.1715 | 68.2722 | 687.3391 | 2.132 | 448.888 | 33.5964 | 44.7237 | 35.8988 | 48.7462 | 11.9921 | 108.2501 | 29.9517 | 8.3855 | 97.4751 | 35.104 | 26 | 29.0196 | 55 | 30 | 0.99959 | 69.8039 | 95 | 8360 | 32.549 | 108.1619 | 36.322 | 0.0625 | 20.125 | 0 | 39.1907 | 33.0156
9/30/2020 19:29:23.5 | 122.6153 | 405 | 31 | 2499.9658 | 128.2449 | 54.7888 | 66.5544 | 30.123 | 30.781 | 0.0543 | 107.0436 | 11.4549 | 69.7336 | 69.9309 | 35.1253 | 0.98604 | 98.8496 | 431.7778 | 390.411 | 68.2415 | 687.4203 | 2.1334 | 448.6367 | 33.574 | 44.5881 | 36.004 | 48.9715 | 11.9929 | 108.6148 | 29.8672 | 8.2708 | 97.4499 | 35.2086 | 26 | 29.0196 | 55 | 30 | 0.99635 | 69.8039 | 99 | 8160 | 32.549 | 107.2006 | 36.377 | 0 | 20.0625 | 0 | 39.0656 | 33.1094
9/30/2020 19:29:24.5 | 122.6156 | 406 | 31 | 2501.2742 | 128.2847 | 54.837 | 66.6125 | 30.1302 | 30.7753 | 0.05447 | 107.0436 | 11.4423 | 69.5623 | 69.6688 | 35.1942 | 0.98123 | 98.849 | 431.7216 | 390.3265 | 67.9912 | 687.3692 | 2.1387 | 450.3405 | 33.602 | 44.692 | 35.8327 | 48.9202 | 11.9982 | 108.7823 | 30.0769 | 8.4177 | 97.4331 | 35.1427 | 26 | 29.0196 | 55 | 30 | 0.99889 | 69.8039 | 95 | 8240 | 32.549 | 108.1619 | 36.1206 | -0.0625 | 20.0625 | 0 | 39.0259 | 33.0156
9/30/2020 19:29:25.5 | 122.6159 | 407 | 31 | 2501.5342 | 128.171 | 54.8759 | 66.6556 | 30.1276 | 30.7746 | 0.05463 | 107.0436 | 11.451 | 69.7907 | 69.9109 | 35.2603 | 0.98497 | 98.8479 | 431.9464 | 390.2702 | 68.2286 | 687.4452 | 2.1497 | 449.2511 | 33.5757 | 44.8343 | 35.8784 | 48.9582 | 12.0126 | 108.8092 | 29.8012 | 8.3855 | 97.4667 | 35.136 | 26 | 29.0196 | 56 | 30 | 1.0001 | 69.8039 | 95 | 8020 | 32.549 | 108.1619 | 36.3708 | 0 | 20.0625 | 0 | 38.9832 | 33.1094
9/30/2020 19:29:26.5 | 122.6161 | 408 | 31 | 2499.0733 | 128.1126 | 54.8873 | 66.7071 | 30.1182 | 30.7783 | 0.05135 | 107.0524 | 11.4578 | 69.5338 | 70.1572 | 35.3174 | 0.97374 | 98.8479 | 431.553 | 390.3828 | 68.3352 | 687.3286 | 2.1557 | 449.0277 | 33.5273 | 44.6333 | 35.9378 | 49.0162 | 12.0043 | 108.5571 | 29.9129 | 8.2979 | 97.3661 | 35.2473 | 26 | 29.0196 | 56 | 30 | 1.0036 | 69.8039 | 99 | 7850 | 32.549 | 107.8415 | 36.3281 | 0 | 18.6875 | 0 | 40.0757 | 33.1094
9/30/2020 19:29:27.5 | 122.6164 | 409 | 31 | 2502.3286 | 128.1405 | 54.8999 | 66.7365 | 30.1151 | 30.8042 | 0.051 | 106.9651 | 11.4568 | 69.4481 | 69.5918 | 35.3557 | 0.97089 | 98.8468 | 431.2158 | 389.6787 | 68.3546 | 687.2632 | 2.1116 | 450.3963 | 33.5784 | 44.134 | 35.9582 | 49.0875 | 12.0111 | 108.8921 | 30.0381 | 8.3804 | 97.2151 | 35.2153 | 26 | 29.0196 | 56 | 30 | 1.0067 | 69.8039 | 95 | 8260 | 32.549 | 108.49 | 36.2518 | 0 | 18.75 | 0 | 40.1031 | 33.1094
9/30/2020 19:29:28.5 | 122.6167 | 410 | 31 | 2499.5509 | 128.5379 | 54.935 | 66.7892 | 30.1244 | 30.8098 | 0.04922 | 106.9826 | 11.4568 | 69.5052 | 70.2187 | 35.4074 | 0.98461 | 98.8479 | 430.5413 | 389.4534 | 68.3982 | 687.0443 | 2.1035 | 448.3294 | 33.6451 | 44.7506 | 35.8852 | 48.8755 | 11.9982 | 108.5571 | 29.7692 | 8.4306 | 97.1983 | 35.4041 | 26 | 28.6274 | 56 | 30 | 0.99654 | 69.8039 | 95 | 8410 | 32.549 | 108.49 | 36.1877 | -0.0625 | 20 | 0 | 39.7797 | 33.1094
9/30/2020 19:29:29.5 | 122.617 | 411 | 31 | 2500.7265 | 128.3437 | 54.9497 | 66.8251 | 30.1366 | 30.7993 | 0.04944 | 107.0087 | 11.4578 | 69.8763 | 70.5764 | 35.4433 | 0.98746 | 98.8473 | 430.8223 | 389.4534 | 68.4983 | 687.0037 | 2.1265 | 450.1729 | 33.6101 | 44.7506 | 35.9903 | 49.0809 | 11.9944 | 108.6125 | 30.1361 | 8.3752 | 97.3661 | 35.4041 | 26 | 29.0196 | 56 | 30 | 0.99571 | 70.1961 | 100 | 8260 | 32.549 | 107.5211 | 36.2457 | -0.125 | 20 | 0 | 39.8956 | 33.1094
9/30/2020 19:29:30.5 | 122.6172 | 412 | 31 | 2500.0054 | 128.3881 | 54.9782 | 66.8659 | 30.1281 | 30.8048 | 0.0481 | 107.0436 | 11.4578 | 69.6194 | 70.6259 | 35.4676 | 0.98176 | 98.8479 | 430.4008 | 388.8055 | 68.4788 | 686.9985 | 2.1531 | 449.7819 | 33.612 | 44.8343 | 35.931 | 49.1123 | 11.9906 | 108.7251 | 29.9061 | 8.3907 | 97.3996 | 35.3451 | 26 | 29.0196 | 56 | 30 | 0.99919 | 69.8039 | 95 | 8210 | 32.549 | 108.49 | 36.1511 | -0.0625 | 19.625 | 0 | 39.8438 | 33.0156
9/30/2020 19:29:31.5 | 122.6175 | 413 | 31 | 2499.8796 | 128.4413 | 55.0103 | 66.915 | 30.1049 | 30.8289 | 0.04713 | 107.0174 | 11.4471 | 69.5338 | 69.8876 | 35.5018 | 0.98924 | 98.8496 | 430.0917 | 388.6647 | 68.6178 | 687.0797 | 2.1376 | 448.3853 | 33.6242 | 44.8227 | 35.8258 | 49.4601 | 11.9853 | 108.5868 | 29.842 | 8.2927 | 97.4164 | 35.3974 | 26 | 28.6274 | 56 | 30 | 0.99898 | 69.8039 | 95 | 8120 | 32.549 | 108.1619 | 36.2701 | -0.0625 | 20.1875 | 0 | 39.7797 | 33.1094
9/30/2020 19:29:32.5 | 122.6178 | 414 | 31 | 2498.6057 | 128.3131 | 55.0592 | 66.9763 | 30.1096 | 30.8342 | 0.04667 | 107.0349 | 11.4442 | 69.8763 | 70.2635 | 35.5362 | 0.99423 | 98.8502 | 430.3727 | 389.0309 | 68.4094 | 687.1662 | 2.1393 | 450.5081 | 33.5735 | 44.8661 | 35.7801 | 49.041 | 11.9838 | 108.4753 | 29.8857 | 8.3572 | 97.4331 | 35.3519 | 26 | 29.0196 | 56 | 30 | 1.0008 | 69.8039 | 100 | 7900 | 32.549 | 107.5211 | 36.2366 | -0.0625 | 19.875 | 0 | 40.2283 | 33.0156
9/30/2020 19:29:33.5 | 122.6181 | 415 | 31 | 2499.8097 | 128.2548 | 55.0482 | 67.0443 | 30.109 | 30.837 | 0.04577 | 107 | 11.4462 | 69.9905 | 70.1572 | 35.5715 | 0.99138 | 98.8462 | 429.7545 | 388.1295 | 68.4853 | 687.2932 | 2.1628 | 449.7539 | 33.5745 | 44.7891 | 35.892 | 49.2729 | 11.9975 | 108.4433 | 29.8604 | 8.41 | 97.4331 | 35.4109 | 26 | 29.0196 | 56 | 30 | 1.0017 | 69.8039 | 95 | 8160 | 32.549 | 108.1619 | 36.1847 | -0.125 | 19.5625 | 0 | 40.2283 | 33.0156
9/30/2020 19:29:34.5 | 122.6184 | 416 | 31 | 2499.3889 | 128.4702 | 55.0716 | 67.078 | 30.1023 | 30.8332 | 0.0472 | 107.0174 | 11.4306 | 69.8192 | 70.2917 | 35.5965 | 0.99655 | 98.8485 | 429.8669 | 388.5239 | 68.6095 | 687.2669 | 2.1697 | 448.888 | 33.6252 | 44.6584 | 35.858 | 49.195 | 11.9853 | 108.4456 | 29.9381 | 8.3817 | 97.4164 | 35.3248 | 26 | 29.0196 | 56 | 30 | 1.0049 | 70.1961 | 95 | 8380 | 32.549 | 108.1619 | 36.2732 | -0.0625 | 19.8125 | 0 | 40.2344 | 33.0156
9/30/2020 19:29:35.5 | 122.6186 | 417 | 31 | 2500.1874 | 128.4018 | 55.0867 | 67.112 | 30.1157 | 30.8361 | 0.04475 | 106.9913 | 11.4268 | 69.6765 | 69.8559 | 35.6092 | 0.98105 | 98.8502 | 429.333 | 388.1859 | 68.4659 | 687.3639 | 2.1803 | 450.1729 | 33.618 | 44.8209 | 35.931 | 49.0476 | 11.9967 | 108.3072 | 29.7352 | 8.401 | 97.4164 | 35.5542 | 26 | 28.6274 | 56 | 30 | 0.99834 | 69.8039 | 99 | 8260 | 32.549 | 107.2006 | 36.2915 | -0.0625 | 19.75 | 0 | 40.1825 | 33.1094
9/30/2020 19:29:36.5 | 122.6189 | 418 | 31 | 2499.9343 | 128.1403 | 55.1502 | 67.1333 | 30.1188 | 30.8609 | 0.04769 | 107.0174 | 11.4287 | 69.6765 | 69.8926 | 35.6317 | 0.99619 | 98.8502 | 428.9676 | 387.9606 | 68.6484 | 687.3639 | 2.1776 | 450.0612 | 33.5461 | 44.7506 | 35.9835 | 49.6453 | 11.9982 | 108.4473 | 29.8216 | 8.3172 | 97.3828 | 35.4496 | 26 | 28.6274 | 56 | 30 | 1.001 | 69.8039 | 95 | 8190 | 32.549 | 108.1619 | 36.2427 | -0.125 | 19.5 | 0 | 40.1062 | 33.0156
9/30/2020 19:29:37.5 | 122.6192 | 419 | 31 | 2499.3862 | 128.1977 | 55.1738 | 67.1645 | 30.1104 | 30.88 | 0.04805 | 106.9913 | 11.4239 | 69.705 | 69.7924 | 35.6671 | 0.99761 | 98.8502 | 428.8553 | 387.7071 | 68.629 | 687.4098 | 2.1825 | 448.7205 | 33.5538 | 44.6785 | 35.9378 | 49.2662 | 11.9815 | 108.8394 | 29.8536 | 8.2927 | 97.4331 | 35.5087 | 26 | 29.0196 | 56 | 30 | 1.0008 | 69.8039 | 95 | 8070 | 32.549 | 108.1619 | 36.3556 | -0.0625 | 20.6875 | 0 | 39.7308 | 33.1094
9/30/2020 19:29:38.5 | 122.6195 | 420 | 31 | 2500.6655 | 128.1679 | 55.2003 | 67.2107 | 30.1094 | 30.8723 | 0.04968 | 107.0087 | 11.42 | 69.9905 | 69.3888 | 35.7066 | 0.99138 | 98.8485 | 429.052 | 387.4536 | 68.7791 | 687.4151 | 2.1887 | 450.955 | 33.5632 | 44.8862 | 35.892 | 49.3176 | 12.0013 | 108.5016 | 29.7488 | 8.3675 | 97.5254 | 35.5154 | 26 | 29.0196 | 56 | 30 | 1.0018 | 69.8039 | 100 | 7900 | 32.549 | 107.5211 | 36.4685 | -0.0625 | 20.5 | 0 | 40.0055 | 33.1094
9/30/2020 19:29:39.5 | 122.6197 | 421 | 31 | 2500.8625 | 128.2794 | 55.2491 | 67.2447 | 30.1113 | 30.8907 | 0.04991 | 107.0174 | 11.4219 | 69.3625 | 70.654 | 35.7374 | 0.98408 | 98.8473 | 429.333 | 387.8479 | 68.8421 | 687.491 | 2.1974 | 450.3963 | 33.595 | 44.692 | 35.8852 | 49.3822 | 11.9929 | 108.7526 | 29.9197 | 8.2837 | 97.5002 | 35.5609 | 26 | 29.4118 | 56 | 30 | 0.99922 | 69.8039 | 95 | 8160 | 32.549 | 108.49 | 36.2854 | -0.0625 | 20.1875 | 0 | 39.7766 | 33.0156
9/30/2020 19:29:40.5 | 122.62 | 422 | 31 | 2498.7702 | 128.3922 | 55.2945 | 67.2939 | 30.131 | 30.9034 | 0.04851 | 107.0262 | 11.4219 | 69.4767 | 70.4855 | 35.7284 | 0.99601 | 98.8496 | 428.237 | 386.6368 | 68.8161 | 687.6129 | 2.2064 | 449.8936 | 33.5965 | 44.717 | 35.9903 | 49.2529 | 12.002 | 108.5588 | 29.8925 | 8.3108 | 97.517 | 35.5087 | 26 | 29.0196 | 56 | 30 | 0.99883 | 69.8039 | 95 | 8330 | 32.549 | 108.49 | 36.261 | -0.0625 | 20.3125 | 0 | 39.801 | 33.1094
9/30/2020 19:29:41.5 | 122.6203 | 423 | 31 | 2498.8423 | 128.3013 | 55.3154 | 67.3384 | 30.1376 | 30.8924 | 0.04765 | 107.0349 | 11.4365 | 69.4767 | 70.0442 | 35.6871 | 0.97535 | 98.849 | 427.9279 | 386.4114 | 68.9856 | 687.7347 | 2.2031 | 449.3908 | 33.5737 | 44.841 | 35.8327 | 49.4268 | 12.0233 | 108.3061 | 29.5983 | 8.3327 | 97.559 | 35.6132 | 26 | 29.0196 | 56 | 30 | 0.99916 | 69.8039 | 100 | 8210 | 32.549 | 107.5211 | 36.4227 | -0.0625 | 20.3125 | 0 | 39.3005 | 33.1094
9/30/2020 19:29:42.5 | 122.6206 | 424 | 31 | 2500.2374 | 128.1719 | 55.3256 | 67.3814 | 30.119 | 30.9174 | 0.04729 | 106.9651 | 11.4394 | 69.8478 | 70.0308 | 35.6653 | 0.98604 | 98.849 | 428.1246 | 386.4114 | 68.9227 | 687.7648 | 2.2042 | 450.7315 | 33.5585 | 44.7757 | 35.9242 | 49.4135 | 11.9914 | 108.5582 | 29.8993 | 8.343 | 97.5506 | 35.5996 | 26 | 29.0196 | 56 | 30 | 0.99995 | 69.8039 | 95 | 8260 | 32.549 | 108.1619 | 36.2549 | -0.125 | 19.9375 | 0 | 39.2517 | 33.0156
9/30/2020 19:29:43.5 | 122.6209 | 425 | 31 | 2501.6609 | 128.3736 | 55.2955 | 67.4402 | 30.1277 | 30.919 | 0.04584 | 107.0087 | 11.4277 | 69.5052 | 70.2618 | 35.6728 | 0.99566 | 98.849 | 428.6304 | 386.4678 | 69.1551 | 687.8565 | 2.2259 | 448.5249 | 33.6305 | 44.7574 | 35.9378 | 49.4981 | 11.9807 | 108.6982 | 30.1429 | 8.3353 | 97.5338 | 35.7177 | 26 | 29.0196 | 56 | 30 | 1.0014 | 69.8039 | 95 | 7990 | 32.549 | 108.1619 | 36.3708 | -0.0625 | 20.25 | 0 | 39.2334 | 33.1094
9/30/2020 19:29:44.5 | 122.6211 | 426 | 31 | 2500.8795 | 128.4765 | 55.3323 | 67.4792 | 30.1345 | 30.9196 | 0.04651 | 107.0174 | 11.4132 | 69.7621 | 70.6292 | 35.7143 | 0.99156 | 98.849 | 428.3494 | 386.2143 | 68.9986 | 687.7294 | 2.243 | 450.7874 | 33.6469 | 44.7506 | 35.9835 | 49.7479 | 11.9739 | 108.4741 | 29.9789 | 8.3894 | 97.5841 | 35.7109 | 26 | 29.0196 | 56 | 30 | 1.0012 | 69.8039 | 100 | 7850 | 32.549 | 107.5211 | 36.438 | -0.0625 | 20.25 | 0 | 39.4165 | 33.1094
9/30/2020 19:29:45.5 | 122.6214 | 427 | 31 | 2499.7383 | 128.5436 | 55.394 | 67.5154 | 30.1376 | 30.9181 | 0.04606 | 106.9913 | 11.4142 | 69.4481 | 69.7172 | 35.7545 | 0.99209 | 98.8479 | 427.6469 | 386.1298 | 68.9856 | 687.7595 | 2.2388 | 450.4801 | 33.6491 | 44.7372 | 35.9699 | 49.3755 | 11.9944 | 108.529 | 29.8604 | 8.3713 | 97.5254 | 35.7496 | 26 | 29.0196 | 56 | 30 | 1.0014 | 69.8039 | 95 | 8140 | 32.549 | 108.1619 | 36.3983 | -0.0625 | 20.25 | 0 | 39.2761 | 33.0156
9/30/2020 19:29:46.5 | 122.6217 | 428 | 31 | 2500.5605 | 128.6535 | 55.4237 | 67.577 | 30.1339 | 30.9476 | 0.0456 | 107 | 11.4239 | 69.6765 | 69.9909 | 35.7813 | 0.98354 | 98.849 | 427.0006 | 385.5664 | 69.0921 | 687.5617 | 2.2344 | 449.0556 | 33.6889 | 44.9516 | 35.9242 | 49.4848 | 12.0104 | 108.7823 | 29.9721 | 8.4268 | 97.4919 | 35.7041 | 26 | 29.0196 | 56 | 30 | 1.0044 | 69.8039 | 95 | 8330 | 32.549 | 108.49 | 36.4563 | 0 | 19.875 | 0 | 39.2395 | 33.1094
9/30/2020 19:29:47.5 | 122.622 | 429 | 31 | 2498.1427 | 128.5171 | 55.4271 | 67.6333 | 30.1327 | 30.9325 | 0.0463 | 106.9651 | 11.4248 | 70.1332 | 70.109 | 35.8265 | 1.0021 | 98.8485 | 426.4385 | 384.8341 | 69.0856 | 687.5775 | 2.2051 | 450.7874 | 33.6207 | 44.841 | 35.9446 | 49.632 | 11.9921 | 108.6136 | 29.9653 | 8.3172 | 97.4919 | 35.7244 | 26 | 29.0196 | 56 | 30 | 0.99702 | 69.8039 | 99 | 8240 | 32.549 | 107.5211 | 36.3403 | 0 | 19.6875 | 0 | 39.3372 | 33.1094
9/30/2020 19:29:48.5 | 122.6222 | 430 | 31 | 2499.9693 | 128.2651 | 55.4181 | 67.6685 | 30.1178 | 30.9483 | 0.04861 | 106.9826 | 11.4306 | 69.5338 | 69.6185 | 35.8471 | 0.97927 | 98.849 | 426.5509 | 384.7215 | 69.1921 | 687.491 | 2.1763 | 449.4187 | 33.5793 | 44.7958 | 35.9378 | 49.5874 | 12.0043 | 109.0904 | 30.0769 | 8.3778 | 97.4835 | 35.8222 | 26 | 29.0196 | 56 | 30 | 1.0043 | 69.8039 | 95 | 8190 | 32.549 | 108.49 | 36.3556 | 0 | 19.8125 | 0 | 39.1266 | 33.0156
9/30/2020 19:29:49.5 | 122.6225 | 431 | 31 | 2499.7415 | 128.4046 | 55.4519 | 67.7081 | 30.1033 | 30.9749 | 0.04897 | 106.9738 | 11.4355 | 69.5052 | 69.5984 | 35.8552 | 0.99601 | 98.8502 | 426.1575 | 384.8059 | 69.1227 | 687.491 | 2.1269 | 448.3294 | 33.6127 | 44.9314 | 35.8852 | 49.8752 | 11.9997 | 108.9235 | 29.8993 | 8.3391 | 97.3996 | 35.8222 | 26 | 28.6274 | 56 | 30 | 0.99995 | 69.8039 | 95 | 8020 | 32.549 | 108.49 | 36.3617 | 0 | 19.5625 | 0 | 39.4623 | 33.0156
9/30/2020 19:29:50.5 | 122.6228 | 432 | 31 | 2499.8896 | 128.3953 | 55.5075 | 67.7563 | 30.1104 | 30.981 | 0.04969 | 107 | 11.4384 | 69.6765 | 69.9759 | 35.901 | 0.98853 | 98.8507 | 426.1294 | 384.4398 | 69.1421 | 687.5226 | 2.1639 | 450.8991 | 33.6123 | 44.9516 | 35.9786 | 50.0489 | 11.9975 | 108.756 | 29.9721 | 8.3701 | 97.4499 | 35.9672 | 26 | 29.0196 | 56 | 30 | 0.99974 | 69.8039 | 100 | 7940 | 32.549 | 107.8415 | 36.3281 | 0 | 19.75 | 0 | 39.6179 | 33.1094
9/30/2020 19:29:51.5 | 122.6231 | 433 | 31 | 2498.1072 | 128.2431 | 55.5433 | 67.7941 | 30.1243 | 30.9661 | 0.04856 | 106.9476 | 11.4277 | 69.5623 | 70.0325 | 35.9495 | 0.98158 | 98.8473 | 426.2137 | 384.2426 | 69.1856 | 687.3692 | 2.1797 | 449.5584 | 33.5485 | 44.841 | 35.8852 | 49.6833 | 11.9845 | 108.5285 | 29.9129 | 8.3662 | 97.3912 | 35.8744 | 26 | 29.0196 | 56 | 30 | 0.99644 | 69.8039 | 95 | 8140 | 32.549 | 108.49 | 36.1969 | 0.0625 | 19.0625 | 0 | 40.1245 | 33.1094
9/30/2020 19:29:52.5 | 122.6234 | 434 | 31 | 2500.5634 | 128.3127 | 55.6125 | 67.8168 | 30.1116 | 30.9682 | 0.04868 | 106.9476 | 11.4268 | 69.334 | 70.0025 | 36.0011 | 1.0017 | 98.849 | 426.1575 | 384.1581 | 69.2292 | 687.3338 | 2.1797 | 449.1953 | 33.5998 | 45.1457 | 35.892 | 49.8818 | 11.9868 | 108.6142 | 29.9061 | 8.3842 | 97.3493 | 35.9334 | 26 | 28.6274 | 56 | 30 | 0.99901 | 69.4118 | 95 | 8360 | 32.549 | 108.49 | 36.4471 | 0 | 19.4375 | 0 | 40.1977 | 33.1094
9/30/2020 19:29:53.5 | 122.6236 | 435 | 31 | 2501.0356 | 128.3058 | 55.6209 | 67.8396 | 30.1151 | 30.9753 | 0.04899 | 106.9826 | 11.4297 | 69.6765 | 70.2054 | 36.0509 | 0.99049 | 98.8479 | 426.6071 | 384.1863 | 69.2357 | 687.4098 | 2.1721 | 449.8098 | 33.6043 | 44.7891 | 35.9903 | 49.8885 | 12.0043 | 108.3049 | 29.8604 | 8.3198 | 97.408 | 35.9788 | 26 | 29.0196 | 56 | 30 | 0.99763 | 69.8039 | 99 | 8210 | 32.549 | 107.5211 | 36.3373 | 0 | 19.875 | 0 | 40.1642 | 33.1094
9/30/2020 19:29:54.5 | 122.6239 | 436 | 31 | 2497.8776 | 128.4094 | 55.6439 | 67.8747 | 30.1277 | 30.9573 | 0.05085 | 106.9913 | 11.4277 | 69.8192 | 69.9026 | 36.1032 | 0.98247 | 98.8485 | 425.8203 | 383.9328 | 69.4356 | 687.4805 | 2.1364 | 449.7819 | 33.5889 | 44.9449 | 35.9767 | 49.7346 | 12.0051 | 108.6977 | 29.9653 | 8.3082 | 97.4164 | 35.9653 | 26 | 29.0196 | 56 | 30 | 0.99699 | 69.8039 | 95 | 8140 | 32.549 | 108.1619 | 36.0535 | 0 | 19.875 | 0 | 40.1764 | 33.0156
9/30/2020 19:29:55.5 | 122.6242 | 437 | 31 | 2501.0181 | 128.0874 | 55.6849 | 67.9059 | 30.1278 | 30.9828 | 0.05068 | 106.9826 | 11.4248 | 69.3625 | 70.2784 | 36.1502 | 0.99102 | 98.8485 | 425.4831 | 383.5103 | 69.0356 | 687.6129 | 2.1132 | 449.6701 | 33.5469 | 44.8929 | 35.9903 | 49.9397 | 11.9876 | 108.9498 | 30.0701 | 8.3301 | 97.3577 | 35.9788 | 26 | 28.6274 | 56 | 31 | 0.99898 | 69.8039 | 95 | 8070 | 32.549 | 108.1619 | 36.4044 | -0.0625 | 19.375 | 0 | 40.329 | 33.1094
9/30/2020 19:29:56.5 | 122.6245 | 438 | 31 | 2499.2858 | 128.3583 | 55.7006 | 67.9546 | 30.1147 | 31.0008 | 0.0515 | 106.9215 | 11.4287 | 69.6765 | 69.6269 | 36.1658 | 0.97517 | 98.8496 | 425.0335 | 382.947 | 69.6355 | 687.6129 | 2.161 | 450.5639 | 33.5945 | 44.9967 | 35.8852 | 49.8372 | 11.9579 | 108.7548 | 29.7556 | 8.3082 | 97.4499 | 36.0311 | 26 | 29.0196 | 56 | 30 | 1.0005 | 69.8039 | 100 | 7850 | 32.549 | 107.5211 | 36.1084 | -0.0625 | 20.375 | 0 | 40.0879 | 33.0156
9/30/2020 19:29:57.5 | 122.6248 | 439 | 31 | 2500.3777 | 128.4094 | 55.7589 | 68.0358 | 30.1281 | 31.0079 | 0.0512 | 107.0174 | 11.4209 | 69.6194 | 69.9959 | 36.1861 | 0.99387 | 98.8496 | 425.3145 | 383.4821 | 69.4097 | 687.7242 | 2.169 | 450.5081 | 33.6226 | 44.8141 | 35.9242 | 49.5542 | 11.9876 | 108.4747 | 30.0953 | 8.352 | 97.5506 | 36.0698 | 26 | 29.0196 | 56 | 30 | 0.99956 | 69.8039 | 95 | 8190 | 32.549 | 108.1619 | 36.2427 | -0.0625 | 20.25 | 0 | 40.0757 | 33.0156
9/30/2020 19:29:58.5 | 122.625 | 440 | 31 | 2502.227 | 128.4641 | 55.7781 | 68.1039 | 30.1258 | 30.9935 | 0.05166 | 107.0349 | 11.4083 | 69.6765 | 70.1157 | 36.2173 | 1.0017 | 98.8485 | 424.893 | 382.5808 | 69.5855 | 687.7753 | 2.1901 | 448.7205 | 33.6618 | 44.9449 | 35.9903 | 50.0423 | 12.0134 | 108.8938 | 29.9129 | 8.3572 | 97.559 | 36.0833 | 26 | 29.0196 | 56 | 31 | 0.99931 | 69.8039 | 95 | 8290 | 32.549 | 108.49 | 36.377 | -0.0625 | 20.25 | 0 | 39.7369 | 33.0156
9/30/2020 19:29:59.5 | 122.6253 | 441 | 31 | 2500.3864 | 128.7628 | 55.748 | 68.1651 | 30.1123 | 31.0102 | 0.05079 | 107.0349 | 11.4161 | 69.8763 | 70.4871 | 36.2379 | 1.003 | 98.8485 | 425.5112 | 383.0878 | 69.5661 | 687.7543 | 2.2239 | 450.117 | 33.7152 | 44.8728 | 35.9106 | 49.9711 | 12.0104 | 108.3615 | 29.9449 | 8.4139 | 97.5422 | 36.0562 | 26 | 29.0196 | 56 | 31 | 0.99922 | 69.8039 | 100 | 8210 | 32.549 | 107.5211 | 36.2671 | -0.0625 | 20.0625 | 0 | 39.9048 | 33.1094
9/30/2020 19:30:00.5 | 122.6256 | 442 | 31 | 2497.3056 | 128.6716 | 55.7841 | 68.2043 | 30.1053 | 31.026 | 0.05105 | 107 | 11.4113 | 69.6765 | 69.9442 | 36.2347 | 1.0021 | 98.8485 | 423.9094 | 381.7359 | 69.4921 | 687.8107 | 2.1943 | 449.5584 | 33.6498 | 44.692 | 35.931 | 50.1002 | 11.999 | 108.5576 | 29.9721 | 8.3095 | 97.4667 | 36.1809 | 26 | 29.0196 | 56 | 31 | 1.0013 | 69.8039 | 95 | 8240 | 32.549 | 108.1619 | 36.4105 | -0.0625 | 19.0625 | 0 | 40.094 | 33.0156
9/30/2020 19:30:01.5 | 122.6259 | 443 | 31 | 2499.3073 | 128.109 | 55.7941 | 68.2669 | 30.107 | 31.0162 | 0.05325 | 106.9826 | 11.4093 | 69.4767 | 69.7624 | 36.2301 | 0.98283 | 98.8496 | 424.3028 | 381.3415 | 69.4921 | 687.7032 | 2.1684 | 449.0556 | 33.5296 | 44.9516 | 35.8444 | 50.2027 | 12.0111 | 108.8949 | 29.9721 | 8.2772 | 97.4331 | 36.1472 | 26 | 29.0196 | 56 | 31 | 1.0005 | 69.4118 | 95 | 7970 | 32.549 | 108.1619 | 36.3892 | 0 | 20 | 0 | 39.8621 | 33.0156
9/30/2020 19:30:02.5 | 122.6261 | 444 | 31 | 2500.8896 | 128.1528 | 55.7867 | 68.3047 | 30.1226 | 31.0067 | 0.05352 | 107.0087 | 11.4074 | 69.6765 | 69.9442 | 36.2204 | 0.99209 | 98.8502 | 424.4152 | 382.2992 | 69.542 | 687.9784 | 2.1854 | 450.2567 | 33.5623 | 44.9516 | 36.0429 | 50.4077 | 12.0081 | 108.6994 | 29.8672 | 8.2901 | 97.5422 | 36.2399 | 26 | 29.0196 | 56 | 31 | 1.0014 | 69.8039 | 100 | 7900 | 32.549 | 107.5211 | 36.3617 | -0.0625 | 20.75 | 0 | 39.4287 | 33.1094
9/30/2020 19:30:03.5 | 122.6264 | 445 | 31 | 2499.0588 | 128.3777 | 55.8195 | 68.3552 | 30.1249 | 31.0163 | 0.05251 | 107.0436 | 11.4171 | 69.7336 | 70.6259 | 36.2541 | 0.9912 | 98.8485 | 423.9656 | 381.6232 | 69.6032 | 687.9731 | 2.1887 | 450.2287 | 33.5965 | 45.1707 | 36.0361 | 50.0604 | 12.0005 | 108.5576 | 29.8789 | 8.2888 | 97.6261 | 36.1809 | 26 | 29.4118 | 56 | 31 | 0.9987 | 69.8039 | 96 | 8190 | 32.549 | 108.49 | 36.2549 | -0.0625 | 20.625 | 0 | 39.4745 | 33.1094
9/30/2020 19:30:04.5 | 122.6267 | 446 | 31 | 2499.9106 | 128.3783 | 55.8799 | 68.3797 | 30.1239 | 31.0481 | 0.05062 | 107.0524 | 11.4074 | 69.5623 | 70.0658 | 36.3018 | 0.99672 | 98.849 | 423.2912 | 381.0317 | 69.7484 | 688.019 | 2.1748 | 448.9718 | 33.6082 | 44.9064 | 35.9903 | 50.1068 | 11.9997 | 108.8103 | 29.9789 | 8.4074 | 97.6428 | 36.4487 | 26 | 29.0196 | 56 | 31 | 1.003 | 69.8039 | 95 | 8330 | 32.549 | 108.49 | 36.3373 | -0.0625 | 20.3125 | 0 | 39.2883 | 33.0156
9/30/2020 19:30:05.5 | 122.627 | 447 | 31 | 2500.6502 | 128.3775 | 55.9152 | 68.4197 | 30.1107 | 31.0735 | 0.04989 | 107.0349 | 11.4142 | 69.5052 | 69.585 | 36.3422 | 0.98728 | 98.849 | 423.5722 | 380.9472 | 69.7354 | 688.0543 | 2.1613 | 450.0891 | 33.6179 | 44.9967 | 35.9835 | 50.1448 | 11.9944 | 108.6982 | 29.9129 | 8.3765 | 97.6512 | 36.2332 | 26 | 29.0196 | 56 | 31 | 1.0014 | 70.1961 | 100 | 8190 | 32.549 | 107.5211 | 36.3495 | -0.0625 | 20.375 | 0 | 39.2304 | 33.1094
9/30/2020 19:30:06.5 | 122.6273 | 448 | 31 | 2498.7586 | 128.5443 | 55.9094 | 68.4513 | 30.1038 | 31.064 | 0.05105 | 107 | 11.4074 | 69.7336 | 70.1057 | 36.3848 | 1.0051 | 98.8485 | 422.7854 | 380.6655 | 69.6855 | 688.0649 | 2.1695 | 450.2846 | 33.6361 | 45.0487 | 36.0497 | 50.0935 | 12.0293 | 108.8377 | 29.7556 | 8.2824 | 97.6428 | 36.3511 | 26 | 29.0196 | 57 | 31 | 0.99904 | 69.8039 | 95 | 8160 | 32.549 | 108.1619 | 36.2946 | -0.0625 | 20.375 | 0 | 39.1235 | 33.0156
9/30/2020 19:30:07.5 | 122.6275 | 449 | 31 | 2499.2906 | 128.3537 | 55.9412 | 68.4975 | 30.1022 | 31.0553 | 0.05063 | 106.9913 | 11.4064 | 69.705 | 69.4912 | 36.4329 | 0.99085 | 98.8479 | 422.8416 | 380.1304 | 69.629 | 688.0596 | 2.1706 | 448.4132 | 33.5934 | 44.99 | 35.9378 | 50.0356 | 12.0202 | 108.9492 | 29.9585 | 8.3314 | 97.6177 | 36.3965 | 26 | 28.6274 | 57 | 31 | 1.0026 | 69.8039 | 95 | 8040 | 32.549 | 108.49 | 36.2152 | -0.0625 | 20.0625 | 0 | 39.1815 | 33.0156
9/30/2020 19:30:08.5 | 122.6278 | 450 | 31 | 2500.5487 | 128.2609 | 55.9732 | 68.5341 | 30.1047 | 31.0883 | 0.04858 | 107.0698 | 11.4045 | 69.5623 | 69.7523 | 36.4833 | 0.98693 | 98.8485 | 422.9821 | 380.4402 | 69.8224 | 688.1461 | 2.1617 | 450.7315 | 33.586 | 44.9314 | 36.0497 | 50.1828 | 12.0179 | 109.0338 | 29.8993 | 8.3288 | 97.5757 | 36.4033 | 26 | 29.0196 | 57 | 31 | 0.99959 | 69.8039 | 100 | 7870 | 32.549 | 107.8415 | 36.2 | -0.0625 | 20.0625 | 0 | 39.7064 | 33.0156
9/30/2020 19:30:09.5 | 122.6281 | 451 | 31 | 2499.3037 | 128.3765 | 56.024 | 68.5855 | 30.1118 | 31.1089 | 0.0506 | 106.9738 | 11.418 | 69.3911 | 70.3149 | 36.5018 | 0.98479 | 98.8473 | 422.3919 | 379.9332 | 69.9788 | 688.0806 | 2.1633 | 450.5081 | 33.5995 | 44.9381 | 36.1227 | 50.1382 | 11.9967 | 108.9206 | 30.2729 | 8.3559 | 97.5506 | 36.4235 | 26 | 29.0196 | 57 | 31 | 0.9998 | 69.8039 | 95 | 8160 | 32.549 | 108.49 | 36.1237 | -0.0625 | 19.9375 | 0 | 39.9475 | 33.0156
9/30/2020 19:30:10.5 | 122.6284 | 452 | 31 | 2500.9734 | 128.3682 | 56.019 | 68.633 | 30.1127 | 31.1037 | 0.05123 | 107.0524 | 11.4113 | 69.7907 | 70.353 | 36.5193 | 0.98087 | 98.8485 | 422.673 | 379.7924 | 69.8224 | 687.8159 | 2.1555 | 448.497 | 33.6198 | 45.0871 | 35.9903 | 50.234 | 11.9853 | 108.6977 | 30.1613 | 8.3108 | 97.4919 | 36.3965 | 26 | 29.0196 | 57 | 31 | 1.0016 | 69.8039 | 100 | 7990 | 32.549 | 107.8415 | 36.2152 | 0 | 19.6875 | 0 | 39.8804 | 33.1094
9/30/2020 19:30:11.5 | 122.6286 | 453 | 31 | 2500.1491 | 128.3904 | 56.0707 | 68.6731 | 30.1127 | 31.1126 | 0.05328 | 106.9826 | 11.4258 | 69.6765 | 69.2308 | 36.531 | 0.99476 | 98.8496 | 422.5605 | 380.0459 | 69.8418 | 687.6024 | 2.1486 | 449.8377 | 33.6145 | 45.3148 | 36.1344 | 50.1514 | 12.0035 | 108.8389 | 29.9721 | 8.2927 | 97.408 | 36.2264 | 26 | 29.0196 | 57 | 31 | 1.0004 | 69.8039 | 99 | 8210 | 32.549 | 107.5211 | 36.2122 | 0 | 19.1875 | 0 | 40.1154 | 33.1094
9/30/2020 19:30:12.5 | 122.6289 | 454 | 31 | 2499.5439 | 128.4395 | 56.0965 | 68.6785 | 30.1203 | 31.0985 | 0.05216 | 106.9476 | 11.4268 | 69.3911 | 70.4226 | 36.5592 | 0.99833 | 98.8485 | 421.8299 | 379.4262 | 69.9917 | 687.567 | 2.1495 | 449.8936 | 33.6192 | 45.0554 | 35.9835 | 50.3052 | 11.9982 | 108.9218 | 29.9721 | 8.334 | 97.3493 | 36.4941 | 26 | 29.0196 | 57 | 31 | 0.99742 | 69.8039 | 95 | 8330 | 32.549 | 108.49 | 36.1267 | -0.0625 | 19.5625 | 0 | 40.4205 | 33.0156
9/30/2020 19:30:13.5 | 122.6292 | 455 | 31 | 2499.9428 | 128.2238 | 56.1156 | 68.7172 | 30.1201 | 31.0889 | 0.05185 | 107 | 11.4171 | 69.5623 | 70.2037 | 36.5966 | 0.99476 | 98.8496 | 421.6051 | 379.0319 | 70.0722 | 687.6129 | 2.1575 | 448.3294 | 33.5681 | 45.1909 | 36.0955 | 50.234 | 12.0058 | 108.5868 | 30.0565 | 8.3185 | 97.3661 | 36.6052 | 26 | 29.0196 | 57 | 31 | 0.99648 | 69.8039 | 99 | 7750 | 32.549 | 107.5211 | 36.2091 | 0 | 19.5625 | 0 | 40.1672 | 33.1094
9/30/2020 19:30:14.5 | 122.6295 | 456 | 31 | 2499.2905 | 128.3906 | 56.148 | 68.7632 | 30.1124 | 31.0906 | 0.05124 | 106.9738 | 11.4064 | 69.5052 | 70.3547 | 36.6297 | 0.99102 | 98.849 | 420.9307 | 378.5531 | 70.0481 | 687.761 | 2.1613 | 450.2008 | 33.603 | 45.0621 | 36.0769 | 50.6192 | 11.9967 | 108.5862 | 29.874 | 8.3146 | 97.408 | 36.639 | 26 | 28.6274 | 57 | 31 | 1.0008 | 69.8039 | 99 | 7850 | 32.549 | 107.5211 | 36.0809 | 0 | 19.875 | 0 | 40.5731 | 33.0156
9/30/2020 19:30:15.5 | 122.6298 | 457 | 31 | 2502.2795 | 128.4268 | 56.1752 | 68.8079 | 30.1139 | 31.1193 | 0.05113 | 107 | 11.4151 | 69.5338 | 69.7974 | 36.6311 | 0.99387 | 98.8479 | 421.9985 | 379.2291 | 70.148 | 687.6377 | 2.1524 | 450.6477 | 33.6527 | 45.114 | 35.9174 | 50.4655 | 12.0013 | 108.3049 | 30.0313 | 8.352 | 97.4751 | 36.5328 | 26 | 29.0196 | 57 | 31 | 1.0004 | 69.8039 | 95 | 8140 | 32.549 | 108.1619 | 36.0809 | 0 | 20.125 | 0 | 40.625 | 33.0156
9/30/2020 19:30:16.5 | 122.63 | 458 | 31 | 2501.1936 | 128.8129 | 56.2359 | 68.8789 | 30.1237 | 31.1236 | 0.05252 | 107.0174 | 11.4171 | 69.7336 | 70.4772 | 36.6638 | 0.98212 | 98.8485 | 420.9307 | 378.2714 | 69.9852 | 687.943 | 2.1608 | 447.9384 | 33.7392 | 45.3081 | 36.0497 | 50.2985 | 12.021 | 108.3895 | 29.808 | 8.3275 | 97.517 | 36.612 | 26 | 29.0196 | 57 | 31 | 0.99803 | 69.8039 | 100 | 8040 | 32.549 | 107.5211 | 36.1389 | 0 | 20 | 0 | 40.6372 | 33.0156
9/30/2020 19:30:17.5 | 122.6303 | 459 | 31 | 2499.8368 | 128.9502 | 56.2499 | 68.9122 | 30.1206 | 31.1238 | 0.05277 | 107.0262 | 11.4142 | 69.5909 | 70.0858 | 36.7136 | 0.97927 | 98.8485 | 421.296 | 378.2432 | 70.222 | 687.8671 | 2.1688 | 449.6981 | 33.7569 | 45.1909 | 36.0565 | 50.1315 | 12.0081 | 108.7257 | 30.0041 | 8.4036 | 97.4331 | 36.5666 | 26 | 29.0196 | 57 | 31 | 1.0027 | 69.8039 | 99 | 8210 | 32.549 | 107.5211 | 36.2427 | -0.0625 | 18.9375 | 0 | 40.4511 | 33.1094
9/30/2020 19:30:18.5 | 122.6306 | 460 | 31 | 2499.6671 | 128.6486 | 56.2522 | 68.9823 | 30.1214 | 31.1351 | 0.05267 | 106.9826 | 11.4171 | 69.8192 | 70.2369 | 36.7502 | 0.98764 | 98.8485 | 420.6497 | 377.8771 | 70.148 | 687.8107 | 2.1471 | 449.7819 | 33.6756 | 45.0102 | 36.0361 | 50.568 | 12.0233 | 108.5856 | 29.9264 | 8.3172 | 97.4331 | 36.5985 | 26 | 29.0196 | 57 | 31 | 0.99812 | 69.8039 | 95 | 8160 | 32.549 | 108.1619 | 36.203 | 0 | 19.625 | 0 | 40.5212 | 33.0156
9/30/2020 19:30:19.5 | 122.6309 | 461 | 31 | 2499.9131 | 128.6116 | 56.2533 | 69.03 | 30.1282 | 31.1174 | 0.05165 | 107 | 11.4258 | 69.7621 | 70.0458 | 36.7953 | 0.98853 | 98.8496 | 420.5654 | 377.4546 | 70.2091 | 688.0295 | 2.1717 | 448.8601 | 33.6693 | 44.918 | 36.0565 | 50.3745 | 12.0013 | 108.2226 | 29.9381 | 8.2863 | 97.4667 | 36.7231 | 26 | 29.0196 | 57 | 31 | 1.0006 | 69.8039 | 99 | 7680 | 32.549 | 107.2006 | 36.1908 | 0 | 19.625 | 0 | 40.4236 | 33.1094
9/30/2020 19:30:20.5 | 122.6311 | 462 | 31 | 2501.2477 | 128.4997 | 56.2907 | 69.0837 | 30.1148 | 31.1365 | 0.05285 | 107.0087 | 11.4239 | 69.4196 | 69.2055 | 36.8372 | 0.99013 | 98.8485 | 420.3686 | 377.6236 | 70.3154 | 688.0649 | 2.1823 | 450.7874 | 33.6579 | 45.1842 | 36.1023 | 50.3299 | 12.0081 | 108.5576 | 29.7876 | 8.3275 | 97.4415 | 36.6642 | 26 | 29.0196 | 57 | 31 | 1.0016 | 69.8039 | 99 | 7870 | 32.549 | 107.2006 | 36.2762 | 0 | 19.3125 | 0 | 40.4785 | 33.1094
9/30/2020 19:30:21.5 | 122.6314 | 463 | 31 | 2498.6655 | 128.6943 | 56.3695 | 69.1284 | 30.1135 | 31.1515 | 0.05082 | 107.0174 | 11.4248 | 69.705 | 70.3099 | 36.8742 | 0.9937 | 98.8519 | 420.3124 | 376.8913 | 70.3283 | 688.1408 | 2.1967 | 449.4467 | 33.6741 | 45.0938 | 36.0955 | 50.753 | 12.0278 | 108.8131 | 30.0109 | 8.3095 | 97.4919 | 36.7617 | 26 | 29.0196 | 57 | 31 | 0.99675 | 69.8039 | 95 | 8090 | 32.549 | 108.1619 | 36.0687 | 0 | 20.125 | 0 | 40.39 | 33.0156
9/30/2020 19:30:22.5 | 122.6317 | 464 | 31 | 2500.8341 | 128.3767 | 56.4105 | 69.1755 | 30.1079 | 31.1682 | 0.05219 | 107.0436 | 11.4171 | 69.9905 | 70.6705 | 36.9171 | 1.0062 | 98.8479 | 420.8183 | 377.5954 | 70.4041 | 688.1408 | 2.1872 | 448.916 | 33.6201 | 45.1207 | 35.9378 | 50.6771 | 12.0149 | 108.6411 | 29.9856 | 8.3108 | 97.6009 | 36.7617 | 26 | 29.0196 | 57 | 31 | 1.0016 | 69.8039 | 100 | 8120 | 32.549 | 107.5211 | 36.2518 | 0 | 20.125 | 0 | 40.2924 | 33.1094
9/30/2020 19:30:23.5 | 122.632 | 465 | 31 | 2500.9035 | 128.6445 | 56.3955 | 69.2375 | 30.126 | 31.1564 | 0.05281 | 107.0262 | 11.4151 | 69.4767 | 70.2303 | 36.9401 | 1.0026 | 98.8502 | 419.1603 | 375.8491 | 70.6777 | 688.2326 | 2.1896 | 450.2287 | 33.6912 | 45.1457 | 36.1091 | 50.5481 | 12.0088 | 108.6433 | 29.8012 | 8.3778 | 97.6512 | 36.7231 | 26 | 29.0196 | 57 | 31 | 1.0002 | 69.8039 | 100 | 8210 | 32.549 | 107.5211 | 36.2701 | -0.0625 | 20.3125 | 0 | 39.7705 | 33.1094
9/30/2020 19:30:24.5 | 122.6322 | 466 | 31 | 2500.3196 | 128.6974 | 56.4652 | 69.2629 | 30.1126 | 31.1678 | 0.05127 | 107.0436 | 11.4161 | 70.0761 | 70.0075 | 36.98 | 0.9969 | 98.8485 | 419.3289 | 376.9194 | 70.4217 | 688.2168 | 2.2248 | 449.4467 | 33.6972 | 45.0352 | 36.0361 | 50.4902 | 11.999 | 108.5856 | 30.0041 | 8.3211 | 97.7183 | 36.7028 | 26 | 29.0196 | 57 | 31 | 1.0001 | 69.8039 | 95 | 8240 | 32.549 | 108.1619 | 36.1237 | -0.1875 | 20.25 | 0 | 39.8712 | 33.0156
9/30/2020 19:30:25.5 | 122.6325 | 467 | 31 | 2500.2548 | 128.6632 | 56.5124 | 69.3194 | 30.1136 | 31.1857 | 0.0505 | 107.0524 | 11.419 | 69.8763 | 69.6403 | 37.0161 | 0.99263 | 98.8473 | 419.5256 | 376.5251 | 70.4587 | 688.277 | 2.2483 | 448.2456 | 33.6874 | 44.9699 | 35.9563 | 50.4257 | 12.0119 | 108.7526 | 29.9381 | 8.3108 | 97.6512 | 36.7801 | 26 | 29.0196 | 57 | 31 | 1.0016 | 69.8039 | 99 | 7720 | 32.549 | 107.5211 | 36.264 | -0.0625 | 20.1875 | 0 | 39.7339 | 33.0156
9/30/2020 19:30:26.5 | 122.6328 | 468 | 31 | 2498.7317 | 128.791 | 56.5223 | 69.3696 | 30.101 | 31.1794 | 0.04928 | 107.0174 | 11.4268 | 69.8763 | 69.4644 | 37.0512 | 0.988 | 98.8479 | 418.9355 | 375.652 | 70.2848 | 688.3387 | 2.2253 | 450.4522 | 33.7003 | 45.1525 | 35.9835 | 50.6572 | 12.0119 | 109.0613 | 30.0177 | 8.3069 | 97.6345 | 36.8072 | 26 | 29.0196 | 57 | 31 | 1.0006 | 69.8039 | 100 | 7870 | 32.549 | 107.5211 | 36.2915 | -0.125 | 20.125 | 0 | 39.5203 | 33.0156
9/30/2020 19:30:27.5 | 122.6331 | 469 | 31 | 2501.193 | 128.6701 | 56.5613 | 69.4051 | 30.1128 | 31.1927 | 0.04907 | 107.0087 | 11.4336 | 69.5909 | 70.1024 | 37.0655 | 0.99957 | 98.8496 | 419.2165 | 376.4406 | 70.4716 | 688.4003 | 2.2304 | 449.4467 | 33.7018 | 45.139 | 36.221 | 50.5415 | 12.024 | 109.091 | 29.8993 | 8.3198 | 97.6512 | 36.8863 | 26 | 29.0196 | 57 | 31 | 1.0026 | 69.8039 | 95 | 8140 | 32.549 | 108.49 | 36.2732 | 0 | 20.375 | 0 | 39.4775 | 33.1094
9/30/2020 19:30:28.5 | 122.6334 | 470 | 31 | 2501.3084 | 128.723 | 56.58 | 69.4364 | 30.1297 | 31.1806 | 0.04916 | 107.0262 | 11.4394 | 69.5623 | 70.8073 | 37.0871 | 0.98158 | 98.8485 | 418.514 | 375.5675 | 70.491 | 688.2627 | 2.2541 | 449.5025 | 33.7172 | 45.2111 | 35.9903 | 50.715 | 12.0338 | 109.0338 | 29.9721 | 8.3468 | 97.6428 | 36.9182 | 26 | 29.0196 | 57 | 31 | 1.0007 | 69.8039 | 100 | 8140 | 32.549 | 107.8415 | 36.2244 | -0.0625 | 20.25 | 0 | 39.621 | 33.1094
9/30/2020 19:30:29.5 | 122.6336 | 471 | 31 | 2502.1023 | 128.7245 | 56.5992 | 69.4736 | 30.1241 | 31.2006 | 0.04925 | 107 | 11.4306 | 69.5909 | 69.4912 | 37.1267 | 0.9855 | 98.8502 | 418.7107 | 375.5111 | 70.6906 | 688.298 | 2.2317 | 450.7315 | 33.7283 | 44.7958 | 36.0887 | 50.6638 | 12.0202 | 108.9515 | 30.0245 | 8.3327 | 97.7015 | 36.9636 | 26 | 29.0196 | 57 | 31 | 0.99962 | 69.8039 | 100 | 8140 | 32.549 | 107.8415 | 36.1969 | 0 | 20.0625 | 0 | 39.3799 | 33.1094
9/30/2020 19:30:30.5 | 122.6339 | 472 | 31 | 2497.172 | 128.9158 | 56.5811 | 69.4958 | 30.1039 | 31.2251 | 0.05019 | 106.9738 | 11.4122 | 70.019 | 70.0608 | 37.146 | 0.99637 | 98.8485 | 417.9519 | 374.9196 | 70.8338 | 688.3033 | 2.216 | 448.7763 | 33.7119 | 45.3081 | 35.9903 | 50.7596 | 12.0149 | 108.9498 | 29.808 | 8.3804 | 97.7015 | 36.9182 | 26 | 29.0196 | 57 | 31 | 0.99901 | 69.8039 | 100 | 8120 | 32.549 | 108.49 | 36.1664 | -0.0625 | 20.25 | 0 | 39.5752 | 33.1094
9/30/2020 19:30:31.5 | 122.6342 | 473 | 31 | 2500.2126 | 128.474 | 56.6093 | 69.5467 | 30.1094 | 31.2299 | 0.05226 | 107.0174 | 11.4142 | 69.5338 | 69.9076 | 37.1616 | 1.0111 | 98.8456 | 417.6147 | 374.2155 | 70.7516 | 688.2522 | 2.1991 | 448.3573 | 33.6373 | 45.2226 | 35.9767 | 50.8289 | 12.0028 | 108.7789 | 29.9838 | 8.3533 | 97.6848 | 37.009 | 26 | 29.0196 | 57 | 31 | 0.99797 | 69.8039 | 100 | 8290 | 32.549 | 107.5211 | 36.1359 | -0.0625 | 20.4375 | 0 | 39.2181 | 33.0156
9/30/2020 19:30:32.5 | 122.6345 | 474 | 31 | 2500.284 | 128.6037 | 56.6679 | 69.5959 | 30.1195 | 31.2197 | 0.05358 | 107.0349 | 11.4103 | 69.8192 | 70.6622 | 37.1901 | 0.98871 | 98.8485 | 418.2329 | 374.1873 | 70.6841 | 688.3085 | 2.187 | 451.1784 | 33.6722 | 45.4119 | 36.0497 | 50.7596 | 11.9952 | 109.0058 | 29.9653 | 8.3108 | 97.668 | 36.9771 | 26 | 29.0196 | 57 | 31 | 0.9998 | 69.8039 | 100 | 7850 | 32.549 | 107.5211 | 36.1877 | -0.0625 | 20.0625 | 0 | 39.4104 | 33.1094
9/30/2020 19:30:33.5 | 122.6347 | 475 | 31 | 2498.9259 | 128.7442 | 56.7184 | 69.6418 | 30.1171 | 31.2352 | 0.05254 | 107 | 11.4142 | 69.705 | 70.119 | 37.1794 | 1.0078 | 98.849 | 417.3056 | 373.9338 | 70.6407 | 688.2627 | 2.2124 | 450.2846 | 33.6907 | 45.2629 | 36.0429 | 50.8687 | 12.0104 | 108.7543 | 30.0769 | 8.3353 | 97.559 | 37.0225 | 26 | 29.0196 | 57 | 31 | 0.99834 | 69.8039 | 95 | 8190 | 32.549 | 108.49 | 36.1572 | -0.125 | 19.9375 | 0 | 39.8071 | 33.1094
9/30/2020 19:30:34.5 | 122.635 | 476 | 31 | 2500.9079 | 128.6547 | 56.7219 | 69.6847 | 30.1102 | 31.2281 | 0.05181 | 106.9913 | 11.4113 | 69.5623 | 69.6872 | 37.1774 | 1.0008 | 98.8507 | 417.4742 | 373.8212 | 70.7581 | 688.1852 | 2.2297 | 448.9998 | 33.6939 | 45.1775 | 36.1004 | 50.6307 | 12.024 | 108.896 | 29.4138 | 8.303 | 97.5925 | 37.0274 | 26 | 29.0196 | 57 | 31 | 0.99916 | 69.8039 | 99 | 8090 | 32.549 | 107.5211 | 36.1725 | 0 | 20 | 0 | 39.8682 | 33.1094
9/30/2020 19:30:35.5 | 122.6353 | 477 | 31 | 2498.2039 | 128.7886 | 56.765 | 69.7475 | 30.1296 | 31.2269 | 0.05213 | 107.0262 | 11.4258 | 69.7336 | 69.3922 | 37.207 | 1.0104 | 98.8524 | 417.0527 | 373.455 | 70.8643 | 688.3033 | 2.2162 | 449.6701 | 33.6925 | 45.2361 | 36.3056 | 50.6373 | 12.0179 | 108.8697 | 29.9973 | 8.3017 | 97.5002 | 37.0746 | 26 | 29.0196 | 57 | 31 | 0.99959 | 69.8039 | 99 | 8190 | 32.549 | 107.5211 | 36.2396 | 0 | 19.1875 | 0 | 40.2191 | 33.1094
9/30/2020 19:30:36.5 | 122.6356 | 478 | 31 | 2501.0884 | 128.4942 | 56.7956 | 69.7968 | 30.1227 | 31.2332 | 0.05186 | 107.0174 | 11.42 | 69.7907 | 68.7715 | 37.2342 | 0.99156 | 98.8519 | 416.6031 | 373.6803 | 70.7452 | 688.298 | 2.1834 | 449.5863 | 33.6543 | 45.3716 | 36.1412 | 50.6174 | 12.0225 | 108.6731 | 29.9245 | 8.3559 | 97.4331 | 37.0679 | 26 | 28.6274 | 57 | 31 | 0.99843 | 69.8039 | 95 | 8210 | 32.549 | 108.49 | 36.1267 | 0 | 19.3125 | 0 | 40.5395 | 33.1094
9/30/2020 19:30:37.5 | 122.6359 | 479 | 31 | 2500.8974 | 128.6933 | 56.8309 | 69.8375 | 30.1168 | 31.2536 | 0.0516 | 107 | 11.4161 | 69.5623 | 69.8775 | 37.2649 | 0.98746 | 98.8485 | 416.322 | 372.779 | 70.8338 | 688.3845 | 2.2058 | 448.9998 | 33.7039 | 45.3081 | 36.0429 | 51.0156 | 12.0248 | 108.8377 | 30.0177 | 8.3224 | 97.4667 | 37.0225 | 26 | 29.0196 | 57 | 31 | 0.99544 | 69.8039 | 99 | 7800 | 32.549 | 107.2006 | 36.1603 | -0.125 | 20.25 | 0 | 40.7013 | 33.1094
9/30/2020 19:30:38.5 | 122.6361 | 480 | 31 | 2497.8013 | 128.7093 | 56.9179 | 69.8857 | 30.112 | 31.2584 | 0.04894 | 107.0087 | 11.4045 | 69.5338 | 70.2585 | 37.2652 | 0.98853 | 98.8485 | 416.8279 | 373.286 | 70.7969 | 688.568 | 2.2109 | 450.536 | 33.6673 | 45.2697 | 36.1227 | 51.0801 | 12.0043 | 108.6697 | 29.9789 | 8.3494 | 97.5002 | 37.0495 | 26 | 29.0196 | 57 | 31 | 1.0023 | 69.8039 | 100 | 7900 | 32.549 | 107.5211 | 36.2549 | 0 | 19.75 | 0 | 40.4816 | 33.1094
9/30/2020 19:30:39.5 | 122.6364 | 481 | 31 | 2500.8384 | 128.4295 | 56.943 | 69.9362 | 30.1111 | 31.2749 | 0.048 | 107 | 11.4054 | 69.7336 | 70.1556 | 37.2595 | 0.99441 | 98.849 | 416.0691 | 372.6945 | 70.9336 | 688.6335 | 2.1996 | 449.2232 | 33.6356 | 45.2043 | 36.1023 | 51.0668 | 12.0043 | 108.7823 | 29.9129 | 8.352 | 97.5002 | 37.0814 | 26 | 29.0196 | 58 | 31 | 1.0095 | 69.8039 | 95 | 8120 | 32.549 | 108.1619 | 36.203 | -0.0625 | 19.3125 | 0 | 40.8173 | 33.1094
9/30/2020 19:30:40.5 | 122.6367 | 482 | 31 | 2501.0033 | 128.6875 | 56.9083 | 69.9814 | 30.1286 | 31.2869 | 0.04886 | 107.0087 | 11.4083 | 69.7336 | 69.9059 | 37.2716 | 0.97677 | 98.8473 | 416.8279 | 373.1452 | 71.0398 | 688.6741 | 2.2005 | 449.726 | 33.7031 | 45.2629 | 36.1023 | 51.1758 | 12.0149 | 108.7806 | 30.0245 | 8.3069 | 97.5086 | 37.2378 | 26 | 29.0196 | 58 | 31 | 0.99791 | 69.8039 | 100 | 8070 | 32.549 | 107.2006 | 36.2396 | 0 | 20.1875 | 0 | 40.7898 | 33.0156
9/30/2020 19:30:41.5 | 122.637 | 483 | 31 | 2500.7176 | 128.8959 | 56.8987 | 70.0227 | 30.1229 | 31.282 | 0.04886 | 106.9913 | 11.4045 | 69.7907 | 70.0808 | 37.2635 | 0.99566 | 98.8496 | 416.1534 | 372.3565 | 71.014 | 688.6779 | 2.2235 | 450.2008 | 33.7554 | 45.2361 | 36.0021 | 50.9958 | 12.0028 | 108.5868 | 29.8925 | 8.3507 | 97.5506 | 37.0341 | 26 | 29.0196 | 58 | 31 | 1.0011 | 69.8039 | 99 | 8160 | 32.549 | 107.2006 | 36.2976 | 0 | 20.125 | 0 | 40.5243 | 33.1094
9/30/2020 19:30:42.5 | 122.6372 | 484 | 31 | 2498.0722 | 128.8546 | 56.9506 | 70.0727 | 30.1272 | 31.2825 | 0.04957 | 107.0436 | 11.4151 | 69.6194 | 69.739 | 37.2607 | 0.99833 | 98.8479 | 415.479 | 371.5397 | 70.977 | 688.7095 | 2.1785 | 448.7205 | 33.7085 | 45.1976 | 36.0955 | 51.009 | 12.0134 | 109.0893 | 29.9061 | 8.3224 | 97.5925 | 37.1268 | 26 | 29.0196 | 58 | 31 | 1.0008 | 69.8039 | 95 | 8160 | 32.549 | 108.1619 | 36.2488 | 0 | 20.125 | 0 | 40.4419 | 33.1094
9/30/2020 19:30:43.5 | 122.6375 | 485 | 31 | 2499.9541 | 128.4953 | 57.03 | 70.1305 | 30.1216 | 31.2892 | 0.04729 | 107.0524 | 11.4239 | 69.705 | 69.6051 | 37.2872 | 1.0008 | 98.8502 | 415.7319 | 371.6524 | 71.146 | 688.7854 | 2.1613 | 448.4411 | 33.6394 | 45.2178 | 36.0361 | 51.2336 | 12.0134 | 108.6433 | 29.9789 | 8.2553 | 97.6261 | 37.1722 | 26 | 29.0196 | 58 | 31 | 0.99879 | 69.8039 | 100 | 7750 | 32.549 | 107.5211 | 36.319 | 0.0625 | 20.3125 | 0 | 40.1215 | 33.1094
9/30/2020 19:30:44.5 | 122.6378 | 486 | 31 | 2498.7081 | 128.3892 | 57.0309 | 70.1893 | 30.1388 | 31.2984 | 0.04477 | 107.0262 | 11.4122 | 69.4481 | 69.3872 | 37.3278 | 0.99209 | 98.8496 | 415.5352 | 371.0891 | 70.977 | 688.796 | 2.1803 | 450.2008 | 33.5948 | 45.457 | 36.1548 | 51.2138 | 12.0028 | 108.9509 | 29.8012 | 8.3507 | 97.6848 | 37.2378 | 26 | 29.0196 | 58 | 31 | 0.99965 | 69.8039 | 100 | 7870 | 32.549 | 107.5211 | 36.496 | 0 | 20.375 | 0 | 39.8804 | 33.1094
9/30/2020 19:30:45.5 | 122.6381 | 487 | 31 | 2499.4899 | 128.4723 | 57.0406 | 70.2341 | 30.1367 | 31.3001 | 0.04754 | 107.0174 | 11.4113 | 69.705 | 70.0275 | 37.3851 | 1.0014 | 98.8485 | 414.8608 | 371.2862 | 71.1765 | 688.7448 | 2.2222 | 450.5639 | 33.6271 | 45.2495 | 36.0887 | 51.2649 | 12.0073 | 108.9218 | 30.0109 | 8.3327 | 97.777 | 37.1722 | 26 | 29.0196 | 58 | 31 | 1.0027 | 69.8039 | 95 | 8090 | 32.549 | 108.49 | 36.3159 | 0 | 20.375 | 0 | 39.6698 | 33.1094
9/30/2020 19:30:46.5 | 122.6384 | 488 | 31 | 2498.7245 | 128.5246 | 57.1037 | 70.2779 | 30.1364 | 31.2829 | 0.04712 | 107.0611 | 11.387 | 69.4481 | 70.6474 | 37.4375 | 0.99601 | 98.849 | 414.355 | 370.6947 | 71.3824 | 688.7501 | 2.2277 | 448.1339 | 33.6305 | 45.36 | 36.0955 | 51.3227 | 12.0437 | 109.0064 | 29.8604 | 8.3133 | 97.7686 | 37.231 | 26 | 28.6274 | 58 | 31 | 0.99959 | 69.8039 | 100 | 8040 | 32.549 | 107.5211 | 36.3129 | 0 | 20.3125 | 0 | 39.682 | 33.1094
9/30/2020 19:30:47.5 | 122.6386 | 489 | 31 | 2498.1323 | 128.4381 | 57.1526 | 70.329 | 30.148 | 31.2999 | 0.04731 | 107.0349 | 11.3841 | 69.6194 | 69.9442 | 37.4836 | 0.9839 | 98.8496 | 414.3831 | 370.5539 | 71.2504 | 688.9637 | 2.22 | 449.6981 | 33.5999 | 45.5339 | 36.1091 | 51.4431 | 12.0233 | 109.147 | 29.9838 | 8.3546 | 97.819 | 37.1403 | 26 | 29.0196 | 58 | 31 | 0.99956 | 69.8039 | 100 | 8210 | 32.549 | 107.8415 | 36.3434 | -0.125 | 20.75 | 0 | 39.2456 | 33.1094
9/30/2020 19:30:48.5 | 122.6389 | 490 | 31 | 2501.053 | 128.3405 | 57.1609 | 70.371 | 30.1492 | 31.3128 | 0.04842 | 107.0349 | 11.3851 | 69.8478 | 70.5417 | 37.5155 | 0.99655 | 98.849 | 415.1418 | 370.6666 | 71.2504 | 688.9479 | 2.2206 | 448.7484 | 33.6136 | 45.2745 | 35.9835 | 51.1873 | 12.002 | 109.0064 | 29.9313 | 8.361 | 97.7854 | 37.3285 | 26 | 29.0196 | 58 | 31 | 1.0077 | 69.8039 | 96 | 8160 | 32.549 | 108.8104 | 36.2274 | -0.125 | 20.375 | 0 | 39.6668 | 33.1094
9/30/2020 19:30:49.5 | 122.6392 | 491 | 31 | 2500.2548 | 128.592 | 57.2421 | 70.4061 | 30.1459 | 31.3225 | 0.04883 | 107.0524 | 11.3831 | 69.4481 | 70.2867 | 37.5618 | 1.0104 | 98.8485 | 413.7929 | 370.1877 | 71.5255 | 689.0043 | 2.218 | 448.5529 | 33.6687 | 45.2495 | 36.004 | 51.4184 | 12.024 | 108.8938 | 29.9061 | 8.3404 | 97.7603 | 37.2967 | 26 | 28.6274 | 58 | 31 | 1.0048 | 69.8039 | 99 | 7770 | 32.549 | 107.8415 | 36.1694 | 0 | 20.25 | 0 | 39.4592 | 33.1094
9/30/2020 19:30:50.5 | 122.6395 | 492 | 31 | 2499.1113 | 128.6891 | 57.2938 | 70.4277 | 30.1349 | 31.3361 | 0.04841 | 107.0174 | 11.3918 | 69.4767 | 69.4241 | 37.5956 | 1.001 | 98.8496 | 413.54 | 370.0469 | 71.4258 | 688.8614 | 2.2153 | 451.4577 | 33.6787 | 45.3533 | 36.0819 | 51.5719 | 12.0187 | 108.9789 | 29.9585 | 8.3327 | 97.6345 | 37.3739 | 26 | 29.0196 | 58 | 31 | 1.0003 | 69.8039 | 100 | 7870 | 32.549 | 107.8415 | 36.2762 | 0 | 20.0625 | 0 | 39.798 | 33.0156
9/30/2020 19:30:51.5 | 122.6398 | 493 | 31 | 2501.5856 | 128.2277 | 57.303 | 70.4619 | 30.1484 | 31.3342 | 0.04845 | 106.9651 | 11.4025 | 69.7907 | 69.8909 | 37.6294 | 0.99459 | 98.8485 | 414.3831 | 370.2441 | 71.495 | 688.9991 | 2.2071 | 450.9829 | 33.5912 | 45.3216 | 36.1548 | 51.643 | 12.0104 | 108.9498 | 30.0313 | 8.2824 | 97.5925 | 37.3942 | 26 | 28.6274 | 58 | 31 | 0.99968 | 69.8039 | 95 | 8090 | 32.549 | 108.49 | 36.0626 | -0.0625 | 19 | 0 | 40.1306 | 33.1094
9/30/2020 19:30:52.5 | 122.64 | 494 | 31 | 2499.4159 | 128.4543 | 57.2631 | 70.4956 | 30.1459 | 31.3482 | 0.0474 | 106.9564 | 11.4016 | 69.8763 | 70.2618 | 37.669 | 0.9937 | 98.8485 | 413.6243 | 369.6526 | 71.5449 | 688.8719 | 2.1982 | 448.888 | 33.6214 | 44.7506 | 36.148 | 51.643 | 11.9861 | 108.7537 | 30.3456 | 8.3146 | 97.517 | 37.4395 | 26 | 28.6274 | 58 | 31 | 0.99638 | 69.8039 | 99 | 8070 | 32.549 | 107.8415 | 36.142 | -0.0625 | 20 | 0 | 40.5335 | 33.1094
9/30/2020 19:30:53.5 | 122.6403 | 495 | 31 | 2501.9052 | 128.4139 | 57.2518 | 70.5306 | 30.1347 | 31.3609 | 0.04885 | 106.9564 | 11.4083 | 69.5623 | 69.8775 | 37.7084 | 0.99441 | 98.849 | 414.2988 | 369.8779 | 71.6557 | 688.9126 | 2.2197 | 449.3629 | 33.6443 | 45.385 | 36.148 | 51.3986 | 11.9952 | 108.8663 | 29.9381 | 8.3842 | 97.5086 | 37.4395 | 26 | 29.0196 | 58 | 31 | 0.99706 | 69.8039 | 100 | 8210 | 32.549 | 107.8415 | 36.1267 | 0 | 19.9375 | 0 | 40.3534 | 33.1094
9/30/2020 19:30:54.5 | 122.6406 | 496 | 31 | 2499.4321 | 128.5481 | 57.2941 | 70.5776 | 30.1262 | 31.3525 | 0.04907 | 106.9389 | 11.386 | 69.705 | 69.7707 | 37.7318 | 0.9896 | 98.8485 | 413.3714 | 369.0611 | 71.4434 | 688.9426 | 2.2286 | 450.0612 | 33.6461 | 45.4234 | 36.0819 | 51.3853 | 12.0104 | 108.8938 | 30.0818 | 8.3572 | 97.559 | 37.426 | 26 | 29.0196 | 58 | 31 | 1.0003 | 69.8039 | 95 | 8380 | 32.549 | 108.49 | 36.0413 | -0.0625 | 19.875 | 0 | 40.3107 | 33.1094
9/30/2020 19:30:55.5 | 122.6409 | 497 | 31 | 2500.3442 | 128.6054 | 57.3424 | 70.631 | 30.1414 | 31.3509 | 0.05063 | 106.9651 | 11.3909 | 69.5052 | 70.6523 | 37.7659 | 0.9855 | 98.8468 | 413.2028 | 369.1456 | 71.4821 | 689.0291 | 2.2146 | 447.7708 | 33.6734 | 45.36 | 36.0361 | 51.5274 | 12.0051 | 108.724 | 29.7032 | 8.3301 | 97.5674 | 37.4849 | 26 | 29.0196 | 58 | 31 | 1.0031 | 69.8039 | 99 | 7770 | 32.549 | 107.5211 | 36.0779 | -0.125 | 20.125 | 0 | 40.2679 | 33.1094
9/30/2020 19:30:56.5 | 122.6411 | 498 | 31 | 2499.4317 | 128.7461 | 57.4129 | 70.668 | 30.1418 | 31.363 | 0.05008 | 106.9826 | 11.3899 | 69.6194 | 69.9359 | 37.792 | 1.0003 | 98.8502 | 412.163 | 367.9908 | 71.5255 | 689.1156 | 2.1967 | 450.2567 | 33.698 | 45.457 | 36.0955 | 51.5719 | 12.0111 | 108.4473 | 29.9585 | 8.2605 | 97.6177 | 37.4395 | 26 | 29.0196 | 58 | 31 | 0.99852 | 69.8039 | 100 | 7850 | 32.549 | 107.5211 | 36.1877 | 0 | 19.875 | 0 | 40.6006 | 33.1094
9/30/2020 19:30:57.5 | 122.6414 | 499 | 31 | 2500.6664 | 128.4444 | 57.4171 | 70.7078 | 30.1501 | 31.3677 | 0.05244 | 107.0087 | 11.3918 | 69.648 | 70.4722 | 37.8115 | 1.0005 | 98.8519 | 412.9499 | 369.0048 | 71.5126 | 689.1668 | 2.2215 | 451.0946 | 33.6356 | 45.3917 | 36.1091 | 51.4052 | 12.0164 | 108.645 | 29.9973 | 8.285 | 97.6261 | 37.5572 | 26 | 28.6274 | 58 | 31 | 1.0069 | 69.8039 | 95 | 8120 | 32.549 | 108.49 | 36.1359 | -0.0625 | 19.9375 | 0 | 40.4633 | 33.1094
9/30/2020 19:30:58.5 | 122.6417 | 500 | 31 | 2499.6348 | 128.5796 | 57.453 | 70.7483 | 30.1479 | 31.3765 | 0.05247 | 106.9913 | 11.386 | 69.7621 | 69.9592 | 37.822 | 0.99352 | 98.8524 | 412.8656 | 368.5541 | 71.4628 | 689.0397 | 2.2434 | 448.7205 | 33.6569 | 45.5992 | 36.1548 | 51.7121 | 12.0255 | 108.4215 | 29.8925 | 8.303 | 97.668 | 37.4984 | 26 | 29.0196 | 58 | 31 | 1.0007 | 69.8039 | 100 | 8020 | 32.549 | 107.5211 | 36.0504 | 0 | 20.3125 | 0 | 40.2863 | 33.1094
9/30/2020 19:30:59.5 | 122.642 | 501 | 31 | 2499.6196 | 128.6045 | 57.5136 | 70.7895 | 30.1444 | 31.3811 | 0.05339 | 107 | 11.4064 | 69.6765 | 69.2139 | 37.8416 | 0.97357 | 98.8502 | 412.4441 | 367.7936 | 71.8052 | 689.0397 | 2.2778 | 450.7315 | 33.6633 | 45.385 | 36.1023 | 51.6032 | 12.021 | 108.6433 | 29.9905 | 8.2798 | 97.6764 | 37.4984 | 26 | 29.4118 | 58 | 31 | 0.99989 | 69.8039 | 100 | 8240 | 32.549 | 107.5211 | 36.2976 | -0.0625 | 20.5 | 0 | 40.1733 | 33.1094
9/30/2020 19:31:00.5 | 122.6423 | 502 | 31 | 2500.0064 | 128.5186 | 57.54 | 70.8416 | 30.135 | 31.3966 | 0.05354 | 106.9913 | 11.3986 | 69.6765 | 69.7256 | 37.8645 | 1.0056 | 98.8507 | 411.882 | 367.85 | 71.712 | 689.0344 | 2.2417 | 449.5863 | 33.6469 | 45.3398 | 36.3056 | 51.5587 | 12.0422 | 108.812 | 29.9449 | 8.2837 | 97.7099 | 37.6479 | 26 | 29.4118 | 58 | 31 | 1.0025 | 69.8039 | 96 | 8210 | 32.549 | 108.1619 | 36.1816 | 0 | 20.1875 | 0 | 40.0574 | 33.1094
9/30/2020 19:31:01.5 | 122.6425 | 503 | 31 | 2497.4085 | 128.5555 | 57.5859 | 70.9042 | 30.1402 | 31.3876 | 0.05279 | 107.0087 | 11.3986 | 69.5623 | 70.0558 | 37.8865 | 0.98764 | 98.8502 | 411.7134 | 367.7373 | 71.7811 | 688.9938 | 2.2045 | 448.3853 | 33.6209 | 45.2043 | 36.0429 | 51.9365 | 12.0399 | 108.3072 | 30.1225 | 8.3017 | 97.6764 | 37.6479 | 26 | 29.0196 | 58 | 31 | 1 | 69.4118 | 99 | 7750 | 32.549 | 107.5211 | 36.3037 | -0.0625 | 20.25 | 0 | 40.0085 | 33.1094
9/30/2020 19:31:02.5 | 122.6428 | 504 | 31 | 2499.8936 | 128.1147 | 57.5712 | 70.9733 | 30.1317 | 31.3981 | 0.05253 | 106.9738 | 11.4025 | 69.6194 | 69.7841 | 37.9122 | 0.99476 | 98.8485 | 410.5332 | 366.0755 | 71.8199 | 689.0803 | 2.2022 | 449.3629 | 33.539 | 45.3484 | 36.1023 | 52.0785 | 12.0195 | 109.0898 | 30.1632 | 8.303 | 97.6848 | 37.6547 | 26 | 29.0196 | 58 | 31 | 1.0009 | 69.8039 | 100 | 7870 | 32.549 | 107.5211 | 36.2732 | 0 | 20.3125 | 0 | 39.8804 | 33.1094
9/30/2020 19:31:03.5 | 122.6431 | 505 | 31 | 2499.7228 | 128.1954 | 57.6238 | 71.0067 | 30.1274 | 31.4275 | 0.05226 | 106.9651 | 11.4006 | 69.8763 | 69.9492 | 37.9376 | 0.99886 | 98.8496 | 410.7299 | 366.3008 | 71.7442 | 688.9532 | 2.2011 | 451.0388 | 33.5577 | 45.0621 | 36.0955 | 51.7452 | 12.0088 | 108.7828 | 30.0313 | 8.3004 | 97.6848 | 37.7 | 26 | 29.0196 | 58 | 31 | 0.99757 | 69.8039 | 95 | 8040 | 32.549 | 108.49 | 35.9802 | 0 | 20.125 | 0 | 39.5264 | 33.1094
9/30/2020 19:31:04.5 | 122.6434 | 506 | 31 | 2498.654 | 128.2687 | 57.6461 | 71.0708 | 30.1364 | 31.4287 | 0.05117 | 106.9564 | 11.387 | 69.334 | 70.3364 | 37.979 | 0.99726 | 98.8479 | 411.2919 | 367.0895 | 72.0367 | 688.8667 | 2.2102 | 450.4801 | 33.5626 | 45.4704 | 36.0887 | 51.6875 | 12.0179 | 109.2573 | 29.9721 | 8.3546 | 97.6345 | 37.6933 | 26 | 29.0196 | 58 | 31 | 0.99596 | 69.8039 | 100 | 8020 | 32.549 | 107.5211 | 36.1054 | 0 | 20 | 0 | 39.798 | 33.1094
9/30/2020 19:31:05.5 | 122.6436 | 507 | 31 | 2500.0533 | 128.3347 | 57.633 | 71.1275 | 30.1471 | 31.4245 | 0.05228 | 106.9651 | 11.3841 | 69.9619 | 69.4929 | 38.0051 | 0.98835 | 98.8536 | 410.3084 | 366.1037 | 72.0367 | 688.8261 | 2.2018 | 448.916 | 33.5986 | 45.4186 | 36.0361 | 51.8409 | 11.9982 | 108.9549 | 29.9197 | 8.3004 | 97.6596 | 37.7454 | 26 | 29.0196 | 58 | 31 | 1.0026 | 69.8039 | 99 | 8160 | 32.549 | 107.8415 | 36.1511 | 0.0625 | 19.9375 | 0 | 39.9902 | 33.1094
9/30/2020 19:31:06.5 | 122.6439 | 508 | 31 | 2500.7529 | 128.3516 | 57.6508 | 71.1878 | 30.1573 | 31.4228 | 0.05286 | 106.9564 | 11.386 | 69.9905 | 69.6922 | 38.0387 | 1.0261 | 98.8496 | 409.9431 | 365.484 | 72.1363 | 688.817 | 2.1932 | 451.0388 | 33.6125 | 45.4704 | 36.1295 | 51.892 | 12.0066 | 108.7828 | 29.9197 | 8.3211 | 97.5841 | 37.7858 | 26 | 28.6274 | 58 | 31 | 0.994 | 69.8039 | 95 | 8530 | 32.549 | 108.8104 | 36.0565 | 0 | 19.6875 | 0 | 40.1917 | 33.1094
9/30/2020 19:31:07.5 | 122.6442 | 509 | 31 | 2501.1058 | 128.5634 | 57.6636 | 71.2295 | 30.1462 | 31.4347 | 0.05232 | 106.9564 | 11.3889 | 69.6765 | 69.7289 | 38.0706 | 0.99031 | 98.849 | 410.0836 | 365.484 | 72.2857 | 688.6282 | 2.1947 | 449.8656 | 33.6727 | 45.5742 | 36.0955 | 51.8409 | 12.0142 | 109.0904 | 30.0245 | 8.2695 | 97.5086 | 37.7521 | 26 | 28.6274 | 58 | 31 | 1.0023 | 69.8039 | 99 | 7920 | 32.549 | 107.8415 | 36.1054 | 0 | 19.1875 | 0 | 40.5335 | 33.1094
9/30/2020 19:31:08.5 | 122.6445 | 510 | 31 | 2501.4635 | 128.4656 | 57.7203 | 71.263 | 30.1466 | 31.4518 | 0.05045 | 106.9738 | 11.3831 | 69.9334 | 69.7924 | 38.0896 | 1.0099 | 98.849 | 410.0274 | 365.5403 | 72.2295 | 688.6282 | 2.1677 | 448.3573 | 33.6519 | 45.36 | 36.0955 | 51.7831 | 12.0142 | 109.1184 | 30.2273 | 8.3146 | 97.517 | 37.8042 | 26 | 28.6274 | 58 | 31 | 0.98909 | 69.8039 | 100 | 7850 | 32.549 | 107.8415 | 35.9467 | 0 | 20.125 | 0 | 40.5365 | 33.1094
9/30/2020 19:31:09.5 | 122.6448 | 511 | 31 | 2499.8408 | 128.5366 | 57.746 | 71.3256 | 30.1665 | 31.4434 | 0.05015 | 106.9826 | 11.4006 | 69.8478 | 70.0059 | 38.1086 | 0.99993 | 98.8479 | 409.0719 | 364.9488 | 71.9804 | 688.4658 | 2.1987 | 451.4019 | 33.6486 | 45.4637 | 36.148 | 51.9877 | 12.0255 | 109.0613 | 29.9653 | 8.3301 | 97.5674 | 37.6479 | 26 | 29.0196 | 58 | 31 | 0.99397 | 69.8039 | 95 | 8120 | 32.549 | 108.49 | 35.9314 | 0.0625 | 19.9375 | 0 | 40.5701 | 33.1094
9/30/2020 19:31:10.5 | 122.645 | 512 | 31 | 2499.7423 | 128.504 | 57.7651 | 71.3656 | 30.169 | 31.4244 | 0.05086 | 106.9826 | 11.3928 | 69.8478 | 69.9209 | 38.1192 | 0.99512 | 98.8513 | 409.4934 | 364.9488 | 72.3355 | 688.5064 | 2.2027 | 448.7763 | 33.6388 | 45.7298 | 36.0955 | 52.0454 | 12.0035 | 109.2047 | 29.9197 | 8.3004 | 97.517 | 37.7521 | 26 | 29.0196 | 58 | 31 | 1.0007 | 69.8039 | 99 | 8040 | 32.549 | 107.8415 | 35.8948 | -0.0625 | 19.375 | 0 | 40.6342 | 33.1094
9/30/2020 19:31:11.5 | 122.6453 | 513 | 31 | 2502.0891 | 128.5599 | 57.781 | 71.3883 | 30.1558 | 31.4525 | 0.05049 | 107.0174 | 11.4006 | 69.9334 | 70.0741 | 38.1334 | 0.9937 | 98.849 | 409.2686 | 364.7799 | 72.0801 | 688.5824 | 2.2352 | 450.2846 | 33.685 | 45.6712 | 36.1412 | 51.9365 | 12.0081 | 108.7823 | 29.808 | 8.3507 | 97.6009 | 37.8495 | 26 | 28.6274 | 58 | 31 | 0.9958 | 69.8039 | 99 | 8260 | 32.549 | 107.8415 | 36.0107 | 0 | 20 | 0 | 40.4327 | 33.1094
9/30/2020 19:31:12.5 | 122.6456 | 514 | 31 | 2501.5416 | 128.8516 | 57.8426 | 71.459 | 30.1577 | 31.4405 | 0.05205 | 107.0262 | 11.4083 | 69.705 | 69.5884 | 38.1283 | 0.98675 | 98.8479 | 408.6785 | 364.6954 | 72.0736 | 688.5771 | 2.2441 | 449.1953 | 33.7541 | 45.6645 | 36.1344 | 52.0322 | 12.0126 | 108.3049 | 29.4866 | 8.3146 | 97.6009 | 37.8428 | 26 | 29.0196 | 58 | 31 | 0.9977 | 69.8039 | 96 | 8190 | 32.549 | 108.49 | 35.852 | 0 | 20 | 0 | 40.4297 | 33.1094
9/30/2020 19:31:13.5 | 122.6459 | 515 | 31 | 2499.3015 | 128.8794 | 57.8858 | 71.4994 | 30.1542 | 31.4595 | 0.0517 | 107.0174 | 11.4064 | 69.6765 | 69.9459 | 38.1229 | 1.0005 | 98.8502 | 408.1727 | 363.2589 | 72.1797 | 688.7095 | 2.2173 | 448.3853 | 33.7311 | 45.6193 | 36.0429 | 52.141 | 11.9906 | 108.3632 | 29.9653 | 8.2824 | 97.5841 | 37.9084 | 25.5 | 29.0196 | 58 | 31 | 1.0032 | 69.8039 | 99 | 7720 | 32.549 | 107.5211 | 35.8612 | 0 | 19.25 | 0 | 40.4327 | 33.1094
9/30/2020 19:31:14.5 | 122.6461 | 516 | 31 | 2500.9653 | 128.6827 | 57.9434 | 71.5326 | 30.1428 | 31.4613 | 0.05349 | 107.0087 | 11.4093 | 69.5909 | 70.0724 | 38.125 | 0.9855 | 98.8519 | 409.2686 | 364.3574 | 72.117 | 688.7854 | 2.2162 | 450.8991 | 33.7021 | 45.6059 | 36.0887 | 52.0767 | 12.0233 | 108.477 | 29.9517 | 8.294 | 97.5422 | 37.9537 | 25.5 | 29.0196 | 58 | 31 | 0.99757 | 69.4118 | 99 | 7940 | 32.549 | 107.5211 | 36.0687 | -0.0625 | 19.375 | 0 | 40.8203 | 33.1094
9/30/2020 19:31:15.5 | 122.6464 | 517 | 31 | 2499.597 | 128.6327 | 57.979 | 71.5658 | 30.1505 | 31.4546 | 0.05193 | 107.0174 | 11.4132 | 69.4767 | 69.8308 | 38.1144 | 1.0015 | 98.849 | 408.2851 | 363.5969 | 72.1861 | 688.8509 | 2.1703 | 450.7874 | 33.6705 | 45.5742 | 36.1208 | 52.3521 | 12.0096 | 108.4181 | 29.7624 | 8.2811 | 97.559 | 37.8814 | 26 | 29.0196 | 58 | 31 | 0.99776 | 69.8039 | 95 | 8160 | 32.549 | 108.1619 | 35.9314 | -0.125 | 19.9375 | 0 | 40.7196 | 33.1094
9/30/2020 19:31:16.5 | 122.6467 | 518 | 31 | 2499.2159 | 128.5967 | 58.03 | 71.5931 | 30.1598 | 31.4589 | 0.05138 | 107.0262 | 11.4113 | 69.8192 | 69.4291 | 38.1206 | 0.99566 | 98.8485 | 408.2851 | 363.7377 | 72.3226 | 689.1013 | 2.1513 | 449.5025 | 33.656 | 45.6645 | 36.182 | 52.3388 | 12.0058 | 108.4736 | 30.2205 | 8.3546 | 97.5674 | 38.0462 | 26 | 29.0196 | 59 | 31 | 0.99748 | 69.8039 | 100 | 8020 | 32.549 | 107.5211 | 35.9802 | -0.125 | 19.875 | 0 | 40.7135 | 33.1094
9/30/2020 19:31:17.5 | 122.647 | 519 | 31 | 2500.6943 | 128.4969 | 58.0601 | 71.6287 | 30.1606 | 31.4645 | 0.051 | 107.0524 | 11.4054 | 69.5338 | 69.4946 | 38.1218 | 0.99744 | 98.8502 | 408.5099 | 363.2589 | 72.2793 | 689.1864 | 2.1615 | 449.4746 | 33.6497 | 45.5675 | 36.0293 | 52.2433 | 11.9906 | 108.7834 | 30.0177 | 8.3417 | 97.6177 | 37.999 | 25.5 | 29.0196 | 59 | 31 | 0.99944 | 69.8039 | 100 | 8140 | 32.549 | 107.5211 | 36.1786 | -0.0625 | 20.6875 | 0 | 40.1794 | 33.1094
9/30/2020 19:31:18.5 | 122.6472 | 520 | 31 | 2499.9438 | 128.5351 | 58.1058 | 71.6706 | 30.1632 | 31.4699 | 0.04942 | 107.0262 | 11.4132 | 69.6194 | 70.1672 | 38.1503 | 0.97232 | 98.8479 | 407.5263 | 363.1744 | 72.4222 | 689.3646 | 2.163 | 450.3684 | 33.6496 | 45.6126 | 36.1548 | 52.1855 | 12.0263 | 108.7811 | 29.8012 | 8.2644 | 97.7519 | 38.0713 | 26 | 29.0196 | 59 | 31 | 1.0033 | 69.8039 | 96 | 8260 | 32.549 | 108.49 | 36.0443 | 0 | 20.5625 | 0 | 40.0421 | 33.1094
9/30/2020 19:31:19.5 | 122.6475 | 521 | 31 | 2500.3047 | 128.4361 | 58.1489 | 71.7289 | 30.1552 | 31.4789 | 0.05029 | 107.0611 | 11.4074 | 69.705 | 69.5599 | 38.1606 | 1.0192 | 98.8502 | 407.723 | 362.4139 | 72.5042 | 689.497 | 2.1599 | 448.9439 | 33.6286 | 45.5943 | 36.221 | 52.5252 | 12.0088 | 108.8955 | 29.9924 | 8.3404 | 97.7519 | 38.0327 | 26 | 29.0196 | 59 | 31 | 1.001 | 69.8039 | 100 | 7800 | 32.549 | 107.8415 | 36.0382 | -0.0625 | 20.4375 | 0 | 39.9261 | 33.1094
9/30/2020 19:31:20.5 | 122.6478 | 522 | 31 | 2499.5264 | 128.7321 | 58.1841 | 71.7639 | 30.1579 | 31.493 | 0.05084 | 107.0785 | 11.4093 | 69.8192 | 70.1074 | 38.174 | 1.0211 | 98.8485 | 408.0322 | 362.949 | 72.342 | 689.4459 | 2.1546 | 450.8433 | 33.6956 | 45.6846 | 36.1548 | 52.1543 | 12.0202 | 108.7257 | 29.874 | 8.3739 | 97.7854 | 38.0713 | 26 | 29.0196 | 59 | 31 | 0.99791 | 69.8039 | 100 | 7870 | 32.549 | 107.5211 | 36.0779 | -0.0625 | 20.3125 | 0 | 39.9841 | 33.1094
9/30/2020 19:31:21.5 | 122.6481 | 523 | 31 | 2500.1997 | 128.6311 | 58.214 | 71.7879 | 30.1526 | 31.4879 | 0.04934 | 107.1222 | 11.4142 | 69.7336 | 69.9859 | 38.2011 | 1.0008 | 98.8507 | 407.161 | 362.6956 | 72.7771 | 689.5219 | 2.1504 | 450.8153 | 33.6782 | 45.5156 | 36.148 | 52.2944 | 12.0187 | 108.4478 | 30.0701 | 8.3017 | 97.7519 | 38.1166 | 26 | 29.4118 | 59 | 31 | 1.0048 | 69.8039 | 96 | 8160 | 32.549 | 108.1619 | 36.0382 | -0.0625 | 19.9375 | 0 | 40.0238 | 33.1094
9/30/2020 19:31:22.5 | 122.6484 | 524 | 31 | 2499.5057 | 128.6948 | 58.1908 | 71.8308 | 30.1577 | 31.5034 | 0.04725 | 107.0436 | 11.42 | 69.7621 | 70.0342 | 38.2265 | 1.0015 | 98.8507 | 406.9643 | 361.9632 | 72.7771 | 689.4655 | 2.1588 | 449.1115 | 33.6855 | 45.5675 | 36.0225 | 52.4477 | 12.0051 | 108.5599 | 30.0177 | 8.3327 | 97.7351 | 38.0444 | 26 | 29.0196 | 59 | 31 | 0.99745 | 69.8039 | 100 | 7990 | 32.549 | 107.5211 | 36.026 | -0.125 | 19.9375 | 0 | 39.7949 | 33.1094
9/30/2020 19:31:23.5 | 122.6486 | 525 | 31 | 2487.4375 | 127.8637 | 58.2196 | 71.8727 | 30.1438 | 31.5154 | 0.05178 | 107 | 11.4132 | 69.4481 | 69.4224 | 38.2468 | 1.0161 | 98.849 | 405.7559 | 360.8648 | 72.6711 | 689.5677 | 2.1923 | 450.3125 | 33.3064 | 45.7682 | 36.1023 | 52.3899 | 12.0187 | 109.0904 | 29.8012 | 8.169 | 97.4248 | 38.1754 | 25.5 | 29.0196 | 59 | 31 | 0.99745 | 69.8039 | 100 | 8190 | 32.549 | 107.5211 | 36.1145 | 0 | 20.25 | 0 | 39.6271 | 33.1094
9/30/2020 19:31:24.5 | 122.6489 | 526 | 31 | 2499.74 | 125.8936 | 58.2781 | 71.9104 | 30.15 | 31.5494 | 0.06228 | 106.8516 | 11.4239 | 69.5623 | 70.3994 | 38.2696 | 0.9839 | 98.849 | 406.1775 | 361.5689 | 72.5217 | 689.5572 | 2.1307 | 452.0443 | 32.9554 | 45.5089 | 36.0361 | 52.3899 | 12.0134 | 109.0344 | 29.9585 | 8.1586 | 96.9048 | 38.266 | 26 | 28.2353 | 59 | 31 | 1.0158 | 68.6274 | 94 | 8360 | 32.549 | 108.8104 | 36.4899 | -0.0625 | 20.0625 | 0 | 39.3677 | 33.1094
9/30/2020 19:31:25.5 | 122.6492 | 527 | 31 | 2497.1652 | 126.3887 | 58.2837 | 71.939 | 30.1643 | 31.5306 | 0.06573 | 106.7557 | 11.4151 | 69.7336 | 69.5482 | 38.2718 | 1.0038 | 98.849 | 405.6716 | 360.6113 | 72.6213 | 689.4459 | 2.0246 | 449.1674 | 33.051 | 45.5607 | 36.1548 | 52.4921 | 12.0058 | 108.7823 | 29.9585 | 8.1625 | 96.3009 | 38.0713 | 26 | 27.8431 | 59 | 31 | 1.0037 | 68.2353 | 94 | 8310 | 32.549 | 108.49 | 36.1816 | -0.125 | 17.5625 | 0 | 40.6433 | 33.1094
9/30/2020 19:31:26.5 | 122.6495 | 528 | 31 | 2498.0815 | 126.1093 | 58.3317 | 72.0026 | 30.1646 | 31.5397 | 0.06676 | 106.7295 | 11.4054 | 69.334 | 69.3821 | 38.2859 | 0.99779 | 98.8485 | 406.037 | 360.9774 | 72.7144 | 689.4865 | 1.9759 | 450.3405 | 32.99 | 45.6059 | 36.1548 | 52.6898 | 12.0088 | 109.0898 | 29.9517 | 8.1638 | 96.2925 | 38.2275 | 26 | 28.2353 | 59 | 31 | 1.0029 | 68.6274 | 94 | 8510 | 32.549 | 108.49 | 36.1267 | -0.0625 | 20.3125 | 0 | 40.2649 | 33.1094
9/30/2020 19:31:27.5 | 122.6497 | 529 | 31 | 2498.4977 | 126.222 | 58.3452 | 72.0164 | 30.1534 | 31.5556 | 0.06258 | 106.7557 | 11.4054 | 69.7621 | 70.0159 | 38.3011 | 1.0151 | 98.8513 | 406.1494 | 360.9211 | 72.5282 | 689.649 | 2.0465 | 448.888 | 33.025 | 45.8267 | 36.1548 | 52.5498 | 12.0142 | 108.9246 | 29.7556 | 8.1329 | 96.5525 | 38.1754 | 26 | 28.6274 | 59 | 31 | 1 | 68.6274 | 99 | 8310 | 32.549 | 107.8415 | 36.1084 | -0.0625 | 21.1875 | 0 | 39.5386 | 33.0156
9/30/2020 19:31:28.5 | 122.65 | 530 | 31 | 2501.4354 | 126.3308 | 58.3742 | 72.0684 | 30.136 | 31.5514 | 0.05915 | 106.7993 | 11.4054 | 69.7621 | 69.9176 | 38.3107 | 0.988 | 98.8507 | 406.7114 | 361.2027 | 72.7771 | 689.7197 | 2.0691 | 451.1226 | 33.0923 | 45.7749 | 36.1412 | 52.652 | 12.0088 | 109.3162 | 30.0701 | 8.1599 | 96.6951 | 38.214 | 26 | 28.2353 | 59 | 31 | 0.99541 | 68.6274 | 94 | 8510 | 32.549 | 108.49 | 35.91 | -0.0625 | 20.5625 | 0 | 39.3738 | 33.0156
9/30/2020 19:31:29.5 | 122.6503 | 531 | 31 | 2498.8544 | 126.688 | 58.3674 | 72.1029 | 30.1361 | 31.5407 | 0.05933 | 106.7731 | 11.4083 | 70.019 | 69.5918 | 38.3206 | 1.0035 | 98.8513 | 405.6997 | 360.3014 | 72.9392 | 689.6686 | 2.0656 | 449.8377 | 33.1516 | 45.6846 | 36.1276 | 52.7163 | 12.0308 | 108.9246 | 30.1885 | 8.1793 | 96.5692 | 38.2005 | 26 | 28.2353 | 59 | 31 | 1.0027 | 69.0196 | 94 | 8210 | 32.549 | 108.49 | 35.7971 | 0 | 19 | 0 | 40.3381 | 33.1094
9/30/2020 19:31:30.5 | 122.6506 | 532 | 31 | 2496.9246 | 126.6358 | 58.3747 | 72.1604 | 30.1404 | 31.5503 | 0.05941 | 106.7905 | 11.4035 | 69.5623 | 70.416 | 38.3364 | 0.99833 | 98.8502 | 405.8684 | 360.2733 | 72.9825 | 689.7709 | 2.0662 | 449.2791 | 33.1124 | 45.7298 | 35.9972 | 52.6586 | 12.0195 | 109.0915 | 29.9721 | 8.1715 | 96.4351 | 38.3316 | 26 | 28.2353 | 59 | 31 | 1.0002 | 68.6274 | 99 | 8070 | 32.549 | 108.1619 | 35.7513 | 0 | 19.5625 | 0 | 40.4541 | 33.0156
9/30/2020 19:31:31.5 | 122.6509 | 533 | 31 | 2499.7656 | 126.317 | 58.4199 | 72.2244 | 30.1389 | 31.5596 | 0.05816 | 106.808 | 11.4122 | 69.7907 | 69.7924 | 38.355 | 1.0012 | 98.8502 | 404.6319 | 360.1606 | 72.9761 | 689.8363 | 2.0879 | 448.0222 | 33.0666 | 45.723 | 36.187 | 52.652 | 12.0172 | 108.9515 | 30.0177 | 8.2231 | 96.4602 | 38.3634 | 26 | 28.2353 | 59 | 31 | 1.0024 | 68.6274 | 94 | 8290 | 32.549 | 108.49 | 35.669 | -0.0625 | 19.6875 | 0 | 40.5243 | 33.1094
9/30/2020 19:31:32.5 | 122.6511 | 534 | 31 | 2499.7979 | 126.5627 | 58.4392 | 72.2489 | 30.1288 | 31.5681 | 0.05815 | 106.8691 | 11.4122 | 69.5052 | 70.217 | 38.3906 | 0.99833 | 98.8496 | 404.9691 | 359.5973 | 72.9328 | 689.9334 | 2.1178 | 451.2901 | 33.1313 | 45.6779 | 36.1023 | 52.8118 | 12.0035 | 109.0349 | 30.0245 | 8.2708 | 96.4434 | 38.2795 | 26 | 28.2353 | 59 | 31 | 1.0036 | 68.6274 | 94 | 8410 | 32.549 | 108.49 | 35.437 | 0.0625 | 20.375 | 0 | 39.8376 | 33.1094
9/30/2020 19:31:33.5 | 122.6514 | 535 | 31 | 2498.8451 | 126.3562 | 58.497 | 72.3052 | 30.1415 | 31.5869 | 0.05739 | 106.9127 | 11.4122 | 69.5338 | 70.2801 | 38.4248 | 1.0124 | 98.8496 | 404.0699 | 358.8086 | 72.9023 | 690.0906 | 2.146 | 450.8712 | 33.0647 | 45.6462 | 35.9903 | 52.8317 | 12.0126 | 108.7268 | 29.94 | 8.1625 | 96.5273 | 38.2728 | 26 | 28.2353 | 59 | 31 | 0.99586 | 69.0196 | 99 | 8360 | 32.549 | 107.5211 | 35.4675 | 0 | 20 | 0 | 40.1764 | 33.1094
9/30/2020 19:31:34.5 | 122.6517 | 536 | 31 | 2499.2318 | 126.3428 | 58.5518 | 72.3395 | 30.1393 | 31.5871 | 0.0559 | 106.9389 | 11.3928 | 69.8192 | 70.2884 | 38.4503 | 0.98123 | 98.8507 | 404.379 | 359.4846 | 72.9632 | 690.2335 | 2.1672 | 448.6367 | 33.0663 | 45.7096 | 36.1227 | 52.7409 | 12.021 | 108.6439 | 30.0565 | 8.1612 | 96.5944 | 38.3518 | 26 | 28.2353 | 59 | 31 | 0.99797 | 68.6274 | 94 | 8330 | 32.549 | 108.1619 | 35.4431 | 0 | 20.8125 | 0 | 39.2578 | 33.1094
9/30/2020 19:31:35.5 | 122.652 | 537 | 31 | 2499.3244 | 126.2185 | 58.5825 | 72.3941 | 30.1297 | 31.6027 | 0.05664 | 106.9738 | 11.3977 | 69.7336 | 69.7022 | 38.4833 | 0.99957 | 98.8496 | 403.8732 | 358.6396 | 73.0258 | 690.3908 | 2.1624 | 449.3349 | 33.035 | 45.6193 | 36.1159 | 52.652 | 12.0263 | 108.7548 | 30.1749 | 8.1909 | 96.628 | 38.3971 | 26 | 28.2353 | 59 | 31 | 1.0024 | 68.6274 | 94 | 8330 | 32.549 | 108.1619 | 35.3668 | 0.0625 | 20.375 | 0 | 39.4043 | 33.0156
9/30/2020 19:31:36.5 | 122.6522 | 538 | 31 | 2501.6724 | 126.2003 | 58.6045 | 72.4295 | 30.1238 | 31.597 | 0.05539 | 106.9302 | 11.3928 | 69.6765 | 69.9659 | 38.4988 | 0.98425 | 98.8513 | 403.4797 | 358.527 | 73.1446 | 690.624 | 2.1322 | 449.3349 | 33.0652 | 45.795 | 36.1548 | 52.8761 | 12.0157 | 108.3363 | 30.0905 | 8.1922 | 96.586 | 38.3836 | 26 | 28.6274 | 59 | 31 | 1.0025 | 68.6274 | 99 | 8090 | 32.549 | 107.5211 | 35.4187 | 0.0625 | 20.3125 | 0 | 39.6851 | 33.1094
9/30/2020 19:31:37.5 | 122.6525 | 539 | 31 | 2499.1705 | 126.4878 | 58.5997 | 72.4577 | 30.1337 | 31.6112 | 0.0533 | 106.9476 | 11.3918 | 69.6194 | 70.1306 | 38.5363 | 0.98817 | 98.849 | 404.1823 | 358.358 | 73.1622 | 690.7406 | 2.1263 | 449.0556 | 33.1011 | 45.8133 | 36.148 | 52.792 | 12.0202 | 108.5302 | 29.8993 | 8.2051 | 96.5776 | 38.3248 | 26 | 28.6274 | 59 | 31 | 0.9987 | 68.6274 | 94 | 8260 | 32.549 | 107.8415 | 35.4218 | 0.0625 | 20.3125 | 0 | 39.6057 | 33.1094
9/30/2020 19:31:38.5 | 122.6528 | 540 | 31 | 2499.9068 | 126.5944 | 58.6195 | 72.4946 | 30.1542 | 31.5982 | 0.05452 | 106.9476 | 11.3938 | 69.9049 | 69.8108 | 38.564 | 0.9937 | 98.8502 | 403.9013 | 358.2453 | 73.082 | 690.9031 | 2.1342 | 451.0108 | 33.1411 | 45.7816 | 36.3056 | 52.8629 | 11.9929 | 108.2232 | 30.0245 | 8.2334 | 96.5357 | 38.4289 | 26 | 28.6274 | 59 | 31 | 1.0004 | 68.6274 | 94 | 8380 | 32.549 | 107.8415 | 35.3455 | 0 | 19.5625 | 0 | 40.0269 | 33.1094
9/30/2020 19:31:39.5 | 122.6531 | 541 | 31 | 2500.0447 | 126.6505 | 58.7031 | 72.5194 | 30.1369 | 31.6036 | 0.05536 | 106.9651 | 11.3967 | 69.9049 | 69.7423 | 38.6012 | 0.97624 | 98.8502 | 403.2268 | 357.9355 | 73.106 | 690.9333 | 2.1088 | 450.9829 | 33.1576 | 45.651 | 36.0293 | 52.7854 | 11.9937 | 108.2232 | 29.9449 | 8.1857 | 96.5273 | 38.4675 | 26 | 28.2353 | 59 | 31 | 1.0004 | 68.6274 | 98 | 8260 | 32.549 | 107.2006 | 35.379 | 0 | 20.0625 | 0 | 39.6637 | 33.1094
9/30/2020 19:31:40.5 | 122.6534 | 542 | 31 | 2500.7074 | 126.7089 | 58.7767 | 72.5641 | 30.1399 | 31.6167 | 0.0568 | 106.9826 | 11.4016 | 69.9619 | 70.104 | 38.6427 | 0.99245 | 98.8496 | 403.6483 | 357.4848 | 73.1493 | 691.1221 | 2.0897 | 449.3349 | 33.1817 | 45.5925 | 36.1159 | 52.8298 | 12.0058 | 108.5307 | 29.9381 | 8.1741 | 96.5105 | 38.6052 | 26 | 28.6274 | 59 | 31 | 0.99797 | 69.0196 | 94 | 8380 | 32.549 | 107.8415 | 35.3699 | 0 | 19.625 | 0 | 39.8865 | 33.1094
9/30/2020 19:31:41.5 | 122.6536 | 543 | 31 | 2501.2596 | 126.705 | 58.7878 | 72.6057 | 30.1361 | 31.6205 | 0.05663 | 106.9476 | 11.4064 | 69.4481 | 68.8984 | 38.6702 | 0.9937 | 98.8496 | 403.283 | 357.7665 | 73.1622 | 691.1274 | 2.1223 | 449.5863 | 33.188 | 45.7096 | 36.0176 | 52.9962 | 12.0172 | 108.4187 | 29.9517 | 8.196 | 96.4267 | 38.4559 | 26 | 28.2353 | 59 | 31 | 1.0012 | 69.0196 | 94 | 8360 | 32.549 | 107.8415 | 35.3088 | -0.0625 | 19.375 | 0 | 39.74 | 33.0156
9/30/2020 19:31:42.5 | 122.6539 | 544 | 31 | 2498.5707 | 126.6327 | 58.736 | 72.6423 | 30.1243 | 31.619 | 0.05518 | 106.9389 | 11.4054 | 69.5052 | 69.1786 | 38.6932 | 0.99851 | 98.8502 | 402.2995 | 356.7525 | 73.175 | 691.1627 | 2.1378 | 449.6701 | 33.1334 | 45.6712 | 36.1684 | 53.1115 | 12.0248 | 108.7834 | 30.1225 | 8.2566 | 96.3931 | 38.5532 | 26 | 28.2353 | 59 | 31 | 1.0014 | 68.6274 | 98 | 8140 | 32.549 | 107.2006 | 35.2936 | -0.0625 | 19.375 | 0 | 39.9261 | 33.0156
9/30/2020 19:31:43.5 | 122.6542 | 545 | 31 | 2500.2618 | 126.5064 | 58.8198 | 72.6947 | 30.1408 | 31.6102 | 0.05417 | 106.9651 | 11.4113 | 69.8478 | 69.9076 | 38.7056 | 0.98514 | 98.8513 | 402.8334 | 357.1468 | 73.374 | 691.1469 | 2.1797 | 448.7205 | 33.1228 | 45.6193 | 36.148 | 53.1626 | 12.0088 | 108.6725 | 30.1749 | 8.2154 | 96.3596 | 38.533 | 26 | 28.6274 | 59 | 31 | 0.99919 | 68.6274 | 94 | 8430 | 32.549 | 108.1619 | 35.3027 | -0.0625 | 19.4375 | 0 | 40.1001 | 33.0156
9/30/2020 19:31:44.5 | 122.6545 | 546 | 31 | 2499.2255 | 126.6222 | 58.9189 | 72.7657 | 30.1428 | 31.6318 | 0.05391 | 106.9302 | 11.4103 | 69.8192 | 69.2055 | 38.7212 | 0.99174 | 98.8496 | 402.5524 | 356.668 | 73.3933 | 691.1928 | 2.1907 | 450.927 | 33.1393 | 45.6395 | 36.2599 | 53.0803 | 12.0028 | 108.4187 | 30.0381 | 8.2321 | 96.3847 | 38.6958 | 26 | 28.6274 | 59 | 31 | 1.0014 | 68.6274 | 94 | 8410 | 32.549 | 107.8415 | 35.1929 | -0.0625 | 19.4375 | 0 | 40.4175 | 33.1094
9/30/2020 19:31:45.5 | 122.6548 | 547 | 31 | 2499.9624 | 126.5637 | 58.9511 | 72.81 | 30.1362 | 31.6439 | 0.05486 | 106.9826 | 11.4248 | 69.705 | 69.769 | 38.7343 | 0.98924 | 98.8513 | 402.0747 | 356.5835 | 73.56 | 691.2229 | 2.1918 | 450.0053 | 33.1338 | 45.4503 | 36.1938 | 52.9452 | 11.9982 | 108.4764 | 30.0565 | 8.187 | 96.3596 | 38.6823 | 26 | 28.6274 | 59 | 31 | 0.99998 | 68.6274 | 98 | 8290 | 32.549 | 107.2006 | 35.0739 | -0.0625 | 20.125 | 0 | 40.3992 | 33.1094
9/30/2020 19:31:46.5 | 122.655 | 548 | 31 | 2499.1129 | 126.4362 | 58.9582 | 72.8505 | 30.1314 | 31.645 | 0.05643 | 106.9564 | 11.4258 | 69.6765 | 70.104 | 38.7531 | 0.98746 | 98.8513 | 401.9904 | 355.9075 | 73.3114 | 691.2741 | 2.154 | 449.1115 | 33.0892 | 45.5022 | 36.1023 | 52.9962 | 11.9959 | 108.2803 | 29.8993 | 8.1187 | 96.3596 | 38.6958 | 26 | 28.6274 | 60 | 31 | 0.99767 | 68.6274 | 94 | 8460 | 32.549 | 108.1619 | 35.1715 | -0.125 | 20 | 0 | 40.4938 | 33.1094
9/30/2020 19:31:47.5 | 122.6553 | 549 | 31 | 2500.6166 | 126.3013 | 58.9729 | 72.9051 | 30.1244 | 31.6554 | 0.05485 | 106.9389 | 11.4239 | 69.5909 | 69.9842 | 38.7676 | 1.0014 | 98.8507 | 401.5688 | 355.9075 | 73.6483 | 691.3802 | 2.1336 | 449.8098 | 33.0737 | 45.6981 | 36.0819 | 53.3931 | 12.0157 | 108.5599 | 30.1497 | 8.1561 | 96.4267 | 38.7276 | 26 | 28.2353 | 60 | 31 | 0.99965 | 69.0196 | 94 | 8380 | 32.549 | 107.8415 | 35.1929 | -0.0625 | 20.4375 | 0 | 40.3565 | 33.0156
9/30/2020 19:31:48.5 | 122.6556 | 550 | 31 | 2499.9468 | 126.4748 | 59.0574 | 72.9403 | 30.1141 | 31.6725 | 0.054 | 106.9738 | 11.4306 | 69.8192 | 69.8909 | 38.7885 | 0.99975 | 98.8502 | 401.8499 | 355.823 | 73.467 | 691.3998 | 2.1584 | 450.536 | 33.1103 | 45.5607 | 36.1598 | 53.0539 | 12.0263 | 108.4473 | 30.0109 | 8.2721 | 96.5525 | 38.7007 | 26 | 28.2353 | 60 | 31 | 1.0014 | 69.0196 | 99 | 8140 | 32.549 | 107.5211 | 35.1044 | -0.0625 | 20.6875 | 0 | 40.1581 | 33.1094
9/30/2020 19:31:49.5 | 122.6559 | 551 | 31 | 2500.8711 | 126.5458 | 59.1025 | 72.9697 | 30.1025 | 31.6668 | 0.05415 | 106.9913 | 11.4277 | 69.4481 | 69.6938 | 38.8295 | 0.99851 | 98.8496 | 401.9342 | 355.6259 | 73.4863 | 691.5939 | 2.1991 | 448.5529 | 33.1411 | 45.529 | 36.148 | 53.3289 | 12.0172 | 108.6708 | 30.2409 | 8.2115 | 96.5609 | 38.8451 | 26 | 28.6274 | 60 | 31 | 1.0007 | 68.6274 | 94 | 8380 | 32.549 | 108.1619 | 35.144 | -0.0625 | 20.1875 | 0 | 40.0574 | 33.1094
9/30/2020 19:31:50.5 | 122.6561 | 552 | 31 | 2499.9366 | 126.5587 | 59.1024 | 73.0188 | 30.1183 | 31.6842 | 0.05433 | 107.0785 | 11.4209 | 69.5052 | 69.6236 | 38.8699 | 1.0001 | 98.8456 | 401.2316 | 355.4569 | 73.467 | 691.6962 | 2.1881 | 449.3349 | 33.1321 | 45.6645 | 36.1752 | 53.4111 | 12.0233 | 108.3867 | 30.0633 | 8.2051 | 96.5776 | 38.82 | 26 | 28.6274 | 60 | 31 | 1.0006 | 68.6274 | 94 | 8410 | 32.549 | 108.1619 | 35.0311 | -0.0625 | 20.5 | 0 | 39.6515 | 33.1094
9/30/2020 19:31:51.5 | 122.6564 | 553 | 31 | 2502.1359 | 126.4807 | 59.1494 | 73.054 | 30.1269 | 31.6808 | 0.05502 | 107.0174 | 11.4248 | 69.7336 | 69.9026 | 38.9128 | 0.99459 | 98.8485 | 401.3159 | 355.485 | 73.5904 | 691.8377 | 2.175 | 449.8656 | 33.1408 | 45.482 | 36.2006 | 53.2316 | 12.0058 | 108.3615 | 30.141 | 8.2128 | 96.6028 | 38.689 | 26 | 28.6274 | 60 | 31 | 0.99852 | 68.6274 | 99 | 8330 | 32.549 | 107.5211 | 35.0586 | -0.0625 | 20.8125 | 0 | 39.3616 | 33.1094
9/30/2020 19:31:52.5 | 122.6567 | 554 | 31 | 2500.0339 | 126.7728 | 59.2022 | 73.0986 | 30.1201 | 31.6795 | 0.05356 | 107.0174 | 11.4287 | 69.8478 | 70.2104 | 38.9509 | 1.0017 | 98.8496 | 401.8218 | 355.7385 | 73.536 | 692.016 | 2.1885 | 448.9718 | 33.1902 | 45.6328 | 36.2735 | 53.3799 | 11.9959 | 108.5588 | 30.0313 | 8.1561 | 96.628 | 38.8653 | 26 | 28.6274 | 60 | 31 | 0.99895 | 69.0196 | 94 | 8310 | 32.549 | 107.8415 | 34.8999 | -0.0625 | 20.4375 | 0 | 39.4928 | 33.1094
9/30/2020 19:31:53.5 | 122.657 | 555 | 31 | 2499.9943 | 126.6621 | 59.2439 | 73.0993 | 30.1295 | 31.6967 | 0.0544 | 107.0262 | 11.419 | 69.6765 | 69.7022 | 38.9814 | 1.0142 | 98.8502 | 401.0911 | 355.147 | 73.6787 | 692.0266 | 2.1697 | 449.9494 | 33.1579 | 45.626 | 36.2346 | 53.6284 | 11.9997 | 108.4193 | 29.71 | 8.1935 | 96.5944 | 38.8267 | 26 | 28.2353 | 60 | 31 | 0.99959 | 68.6274 | 94 | 8380 | 32.549 | 107.8415 | 35.0037 | 0 | 19.75 | 0 | 39.6088 | 33.0156
9/30/2020 19:31:54.5 | 122.6573 | 556 | 31 | 2498.7684 | 126.7325 | 59.2524 | 73.1416 | 30.1247 | 31.6961 | 0.05518 | 107.0698 | 11.4336 | 69.9049 | 69.6688 | 39.014 | 0.9839 | 98.8502 | 400.3605 | 354.4429 | 73.722 | 691.8836 | 2.1679 | 450.0053 | 33.1621 | 45.6712 | 36.2599 | 53.4688 | 12.0013 | 108.6153 | 30.1225 | 8.1844 | 96.5357 | 38.8518 | 26 | 28.6274 | 60 | 31 | 1.0011 | 69.0196 | 98 | 8140 | 32.549 | 107.2006 | 35.0525 | -0.0625 | 19.875 | 0 | 39.5233 | 33.1094
9/30/2020 19:31:55.5 | 122.6575 | 557 | 31 | 2500.4484 | 126.486 | 59.2639 | 73.22 | 30.1465 | 31.6755 | 0.05723 | 106.9826 | 11.4413 | 69.6765 | 69.1634 | 39.0478 | 1.0038 | 98.8502 | 400.8944 | 354.7527 | 73.6658 | 691.919 | 2.1715 | 448.5808 | 33.1173 | 45.82 | 36.2006 | 53.4111 | 12.0126 | 108.6714 | 30.0109 | 8.1612 | 96.5022 | 38.8451 | 26 | 28.6274 | 60 | 31 | 0.99837 | 68.6274 | 94 | 8310 | 32.549 | 108.1619 | 34.8816 | 0 | 20.3125 | 0 | 39.2761 | 33.1094
9/30/2020 19:31:56.5 | 122.6578 | 558 | 31 | 2502.0188 | 126.4554 | 59.3024 | 73.2638 | 30.1368 | 31.6859 | 0.05493 | 107.0349 | 11.4471 | 69.7621 | 69.6001 | 39.0777 | 0.99815 | 98.8507 | 400.2762 | 354.3865 | 73.871 | 692.0815 | 2.1557 | 451.5136 | 33.133 | 45.8786 | 36.0955 | 53.5708 | 12.024 | 108.4198 | 29.9653 | 8.2399 | 96.5776 | 38.8971 | 26 | 28.2353 | 60 | 31 | 0.9994 | 68.6274 | 94 | 8460 | 32.549 | 107.8415 | 35.0433 | 0 | 20.4375 | 0 | 39.5691 | 33.1094
9/30/2020 19:31:57.5 | 122.6581 | 559 | 31 | 2499.9679 | 126.7341 | 59.3203 | 73.2959 | 30.1276 | 31.6781 | 0.0538 | 106.9826 | 11.451 | 69.7336 | 69.8409 | 39.1015 | 0.99281 | 98.8507 | 399.4613 | 353.2317 | 73.8278 | 692.0605 | 2.1504 | 449.8656 | 33.1766 | 45.4704 | 36.1734 | 53.4754 | 12.0058 | 108.2798 | 30.0245 | 8.2476 | 96.586 | 38.9221 | 26 | 28.6274 | 60 | 31 | 1.004 | 68.6274 | 98 | 8310 | 32.549 | 107.2006 | 35.0037 | 0 | 20.375 | 0 | 39.7003 | 33.1094
9/30/2020 19:31:58.5 | 122.6584 | 560 | 31 | 2500.7091 | 126.6464 | 59.3603 | 73.3514 | 30.1248 | 31.7066 | 0.05362 | 107.0087 | 11.4365 | 69.9619 | 69.5281 | 39.1227 | 0.98123 | 98.8519 | 399.7423 | 353.2881 | 73.9207 | 692.1222 | 2.1548 | 449.0836 | 33.1625 | 45.723 | 36.0955 | 53.6218 | 11.9952 | 108.449 | 30.0177 | 8.1677 | 96.5609 | 38.9491 | 26 | 28.6274 | 60 | 31 | 0.99867 | 68.6274 | 94 | 8430 | 32.549 | 107.8415 | 35.0159 | 0 | 20.0625 | 0 | 39.4958 | 33.1094
9/30/2020 19:31:59.5 | 122.6586 | 561 | 31 | 2499.9509 | 126.6592 | 59.4596 | 73.4069 | 30.1363 | 31.709 | 0.0528 | 107.0174 | 11.4394 | 69.7621 | 69.3166 | 39.1482 | 1.0042 | 98.8496 | 399.6018 | 353.4289 | 73.8646 | 692.2192 | 2.1575 | 450.7595 | 33.1604 | 45.6126 | 36.1159 | 53.6152 | 12.0096 | 108.5588 | 30.0633 | 8.1599 | 96.5022 | 39.0732 | 26 | 28.2353 | 60 | 31 | 0.99925 | 68.6274 | 94 | 8430 | 32.549 | 107.8415 | 34.9274 | 0.0625 | 19.5 | 0 | 39.682 | 33.1094
9/30/2020 19:32:00.5 | 122.6589 | 562 | 31 | 2501.1094 | 126.6982 | 59.5207 | 73.4492 | 30.1413 | 31.7172 | 0.05298 | 106.9826 | 11.4336 | 69.5909 | 69.0251 | 39.162 | 0.99922 | 98.8479 | 399.3207 | 352.8093 | 73.8407 | 692.214 | 2.138 | 450.2846 | 33.1842 | 45.3802 | 36.3718 | 53.6926 | 12.0111 | 108.3049 | 30.0905 | 8.1806 | 96.4434 | 38.9625 | 26 | 28.2353 | 60 | 31 | 1.0017 | 68.6274 | 98 | 8120 | 32.549 | 107.2006 | 34.964 | 0.0625 | 19 | 0 | 39.6912 | 33.1094
9/30/2020 19:32:01.5 | 122.6592 | 563 | 31 | 2499.6084 | 126.7592 | 59.5279 | 73.4988 | 30.1254 | 31.7232 | 0.05462 | 106.9826 | 11.4336 | 69.705 | 68.8815 | 39.1865 | 0.99227 | 98.8496 | 398.8992 | 352.3586 | 74.0762 | 692.1575 | 2.0791 | 448.5249 | 33.1803 | 45.7298 | 36.1938 | 53.7304 | 12.0195 | 108.4747 | 30.1293 | 8.1947 | 96.4099 | 38.9423 | 26 | 28.6274 | 60 | 31 | 0.99797 | 68.6274 | 94 | 8290 | 32.549 | 107.8415 | 34.9915 | 0.0625 | 19.875 | 0 | 39.8346 | 33.1094
9/30/2020 19:32:02.5 | 122.6595 | 564 | 31 | 2500.5784 | 126.7459 | 59.5128 | 73.5164 | 30.1069 | 31.7247 | 0.05297 | 106.9738 | 11.4413 | 69.7336 | 69.7239 | 39.2167 | 0.99708 | 98.8507 | 398.8711 | 352.5839 | 73.9704 | 692.2034 | 2.0944 | 452.2119 | 33.1897 | 45.6193 | 36.2006 | 53.8258 | 12.0142 | 108.3358 | 30.0701 | 8.1857 | 96.4351 | 39.105 | 26 | 28.6274 | 60 | 31 | 1.0005 | 68.6274 | 94 | 8360 | 32.549 | 107.8415 | 34.8694 | 0.0625 | 19.5 | 0 | 39.8193 | 33.1094
9/30/2020 19:32:03.5 | 122.6598 | 565 | 31 | 2502.0523 | 126.8779 | 59.5224 | 73.5545 | 30.1239 | 31.7178 | 0.05381 | 106.9826 | 11.4491 | 69.7336 | 69.5918 | 39.2418 | 0.99797 | 98.8558 | 398.6182 | 352.3868 | 74.3935 | 692.1876 | 2.1212 | 447.7987 | 33.2438 | 45.5943 | 36.1276 | 53.8012 | 12.0407 | 108.0608 | 30.202 | 8.227 | 96.4183 | 39.0848 | 26 | 28.2353 | 60 | 31 | 0.99586 | 68.6274 | 98 | 8330 | 32.549 | 107.2006 | 34.9335 | 0 | 20 | 0 | 39.9597 | 33.1094
9/30/2020 19:32:04.5 | 122.66 | 566 | 31 | 2499.1126 | 127.0382 | 59.5592 | 73.6165 | 30.1261 | 31.7272 | 0.05399 | 106.9913 | 11.4433 | 69.1627 | 69.8959 | 39.2633 | 0.99316 | 98.8507 | 398.2529 | 351.9361 | 74.1884 | 692.3058 | 2.1517 | 448.2456 | 33.2467 | 45.6395 | 36.2278 | 53.7436 | 12.0293 | 108.4198 | 30.1429 | 8.1561 | 96.477 | 39.132 | 26 | 28.6274 | 60 | 31 | 1.0006 | 68.6274 | 94 | 8630 | 32.549 | 107.8415 | 34.9182 | 0 | 20.125 | 0 | 39.8926 | 33.1094
9/30/2020 19:32:05.5 | 122.6603 | 567 | 31 | 2499.6814 | 126.7643 | 59.5711 | 73.6775 | 30.1361 | 31.7259 | 0.05293 | 107 | 11.4413 | 70.0761 | 69.8742 | 39.2743 | 0.99423 | 98.849 | 398.2248 | 351.8798 | 73.9704 | 692.4315 | 2.1641 | 450.3125 | 33.1826 | 45.5675 | 36.2327 | 53.8258 | 12.0126 | 108.3061 | 30.0701 | 8.138 | 96.5525 | 39.0848 | 26 | 28.6274 | 60 | 31 | 0.99974 | 68.6274 | 94 | 8210 | 32.549 | 108.1619 | 34.7168 | -0.125 | 19.8125 | 0 | 40.0787 | 33.1094
9/30/2020 19:32:06.5 | 122.6606 | 568 | 31 | 2500.8798 | 126.8182 | 59.582 | 73.7157 | 30.1247 | 31.7092 | 0.05351 | 106.9913 | 11.4345 | 69.5909 | 70.1423 | 39.2918 | 0.99922 | 98.8519 | 397.8033 | 351.5981 | 74.0698 | 692.4473 | 2.1451 | 447.7708 | 33.2126 | 45.5675 | 36.148 | 53.8768 | 12.0338 | 108.2809 | 30.2273 | 8.1806 | 96.4518 | 39.157 | 26 | 28.2353 | 60 | 31 | 0.99974 | 68.6274 | 98 | 8040 | 32.549 | 107.2006 | 34.9121 | 0 | 19.1875 | 0 | 40.4114 | 33.1094
9/30/2020 19:32:07.5 | 122.6609 | 569 | 31 | 2499.9289 | 126.9368 | 59.6133 | 73.7544 | 30.1169 | 31.7283 | 0.05268 | 106.9913 | 11.4268 | 69.6765 | 70.3961 | 39.3029 | 1.0079 | 98.8502 | 397.3537 | 350.8658 | 74.1323 | 692.4066 | 2.1223 | 450.7874 | 33.231 | 45.7883 | 36.2531 | 53.89 | 12.0195 | 108.3632 | 29.6643 | 8.2051 | 96.4183 | 39.053 | 26 | 28.6274 | 60 | 31 | 0.99782 | 68.6274 | 94 | 8310 | 32.549 | 107.8415 | 34.9487 | 0 | 19.9375 | 0 | 40.4511 | 33.1094
9/30/2020 19:32:08.5 | 122.6611 | 570 | 31 | 2499.2234 | 126.8443 | 59.6407 | 73.7898 | 30.124 | 31.729 | 0.05192 | 107.0087 | 11.4064 | 69.7907 | 70.1838 | 39.313 | 1.0037 | 98.8519 | 397.2693 | 350.6123 | 74.1884 | 692.2742 | 2.1338 | 450.3963 | 33.1974 | 45.6913 | 36.0819 | 53.8456 | 12.0088 | 108.505 | 30.0905 | 8.1226 | 96.5105 | 39.1436 | 26 | 28.2353 | 60 | 31 | 1.0048 | 68.6274 | 94 | 8380 | 32.549 | 108.1619 | 34.7504 | -0.0625 | 20.1875 | 0 | 40.4297 | 33.1094
9/30/2020 19:32:09.5 | 122.6614 | 571 | 31 | 2499.7832 | 126.739 | 59.713 | 73.8398 | 30.1172 | 31.7273 | 0.05345 | 107.0174 | 11.4045 | 69.6765 | 69.8592 | 39.3304 | 1.0142 | 98.8502 | 397.3818 | 350.725 | 74.6161 | 692.2794 | 2.1748 | 449.1115 | 33.1773 | 45.6193 | 36.1412 | 53.8258 | 12.0285 | 108.4473 | 30.3321 | 8.1664 | 96.4938 | 39.2023 | 26 | 28.6274 | 60 | 31 | 1.0007 | 68.6274 | 98 | 8360 | 32.549 | 107.5211 | 34.7961 | -0.0625 | 19.6875 | 0 | 40.6189 | 33.1094
9/30/2020 19:32:10.5 | 122.6617 | 572 | 31 | 2498.5908 | 126.6768 | 59.749 | 73.8643 | 30.1124 | 31.7393 | 0.05352 | 107.0087 | 11.4083 | 69.8192 | 69.9876 | 39.3527 | 1.0019 | 98.8502 | 397.2131 | 350.5841 | 74.3053 | 692.3713 | 2.1579 | 449.4467 | 33.1452 | 45.7096 | 36.2074 | 54.0166 | 12.0301 | 108.4193 | 30.1089 | 8.169 | 96.4351 | 39.3716 | 26 | 28.2353 | 60 | 31 | 1.0028 | 68.6274 | 94 | 8550 | 32.549 | 107.8415 | 34.729 | -0.0625 | 19.5 | 0 | 40.8844 | 33.1094
9/30/2020 19:32:11.5 | 122.662 | 573 | 31 | 2500.2393 | 126.5798 | 59.7972 | 73.9236 | 30.1264 | 31.7316 | 0.05321 | 107 | 11.4093 | 69.648 | 70.1057 | 39.3794 | 1.0169 | 98.8485 | 396.7916 | 349.9645 | 74.2749 | 692.4525 | 2.1201 | 449.8936 | 33.1417 | 45.7816 | 36.3124 | 54.0873 | 12.0028 | 108.9498 | 30.1817 | 8.1883 | 96.4686 | 39.3197 | 26 | 28.2353 | 60 | 31 | 0.99788 | 68.6274 | 94 | 8310 | 32.549 | 107.8415 | 34.729 | -0.0625 | 20.0625 | 0 | 40.3717 | 33.1094
9/30/2020 19:32:12.5 | 122.6623 | 574 | 31 | 2499.5342 | 126.752 | 59.8211 | 73.9502 | 30.1326 | 31.7436 | 0.05286 | 107.0087 | 11.4064 | 69.7336 | 69.8325 | 39.3945 | 1.0024 | 98.8524 | 396.4825 | 350.1053 | 74.262 | 692.6046 | 2.1254 | 449.8377 | 33.1774 | 45.6126 | 36.1938 | 53.9722 | 12.0142 | 108.4495 | 30.1681 | 8.2386 | 96.5357 | 39.2542 | 26 | 28.2353 | 60 | 31 | 1.0028 | 68.6274 | 99 | 8070 | 32.549 | 107.5211 | 34.7778 | -0.0625 | 20.125 | 0 | 39.9383 | 33.1094
9/30/2020 19:32:13.5 | 122.6625 | 575 | 31 | 2500.0198 | 126.6328 | 59.8689 | 74.0191 | 30.1518 | 31.741 | 0.05044 | 107.0262 | 11.4122 | 69.7907 | 69.6805 | 39.4162 | 1.0015 | 98.8524 | 395.3585 | 349.2322 | 74.3678 | 692.7318 | 2.146 | 449.5584 | 33.1526 | 45.4119 | 36.2006 | 54.0298 | 12.0331 | 108.7297 | 30.1749 | 8.1677 | 96.5105 | 39.209 | 26 | 28.6274 | 60 | 31 | 1.0048 | 68.6274 | 94 | 8310 | 32.549 | 108.1619 | 34.8175 | 0 | 20 | 0 | 40.1764 | 33.1094
9/30/2020 19:32:14.5 | 122.6628 | 576 | 31 | 2500.586 | 126.5965 | 59.892 | 74.0452 | 30.1309 | 31.7495 | 0.0508 | 107.0436 | 11.4064 | 69.4767 | 69.9209 | 39.4348 | 0.9969 | 98.8502 | 396.2858 | 349.373 | 74.6721 | 692.9455 | 2.1353 | 450.5919 | 33.1506 | 45.5223 | 36.3718 | 54.0873 | 12.0028 | 108.4193 | 30.2341 | 8.2025 | 96.5609 | 39.2744 | 26 | 28.6274 | 60 | 31 | 1.0041 | 68.6274 | 94 | 8460 | 32.549 | 108.1619 | 34.7504 | -0.0625 | 20.5625 | 0 | 39.6057 | 33.1094
9/30/2020 19:32:15.5 | 122.6631 | 577 | 31 | 2500.3777 | 126.7489 | 59.924 | 74.0833 | 30.1295 | 31.7449 | 0.05134 | 107.0349 | 11.4006 | 69.648 | 70.2104 | 39.4472 | 0.9937 | 98.8507 | 396.0329 | 349.4293 | 74.4735 | 692.889 | 2.1409 | 449.4746 | 33.1871 | 45.7298 | 36.3514 | 53.9344 | 12.0233 | 108.5879 | 30.2341 | 8.1715 | 96.6112 | 39.3582 | 26 | 28.6274 | 61 | 31 | 1.0001 | 68.6274 | 99 | 8360 | 32.549 | 107.2006 | 34.845 | 0 | 20.5625 | 0 | 39.3829 | 33.1094
9/30/2020 19:32:16.5 | 122.6634 | 578 | 31 | 2498.6802 | 126.9289 | 59.9639 | 74.1321 | 30.1347 | 31.7631 | 0.05057 | 107.0524 | 11.3909 | 69.5909 | 69.9709 | 39.4699 | 1.0053 | 98.8502 | 395.9486 | 349.5138 | 74.4432 | 693.0621 | 2.167 | 449.8098 | 33.213 | 45.7499 | 36.2599 | 54.4129 | 12.0376 | 108.7554 | 30.464 | 8.1819 | 96.6783 | 39.3716 | 26 | 28.6274 | 61 | 31 | 1.0001 | 68.6274 | 94 | 8480 | 32.549 | 108.1619 | 34.8419 | 0 | 20.4375 | 0 | 39.505 | 33.1094
9/30/2020 19:32:17.5 | 122.6636 | 579 | 31 | 2501.9585 | 126.5006 | 59.9786 | 74.1676 | 30.1518 | 31.7504 | 0.05151 | 107.0262 | 11.3928 | 69.5909 | 69.8158 | 39.4949 | 0.99868 | 98.8519 | 396.2015 | 349.204 | 74.5471 | 693.0674 | 2.2087 | 449.9215 | 33.1439 | 45.7547 | 36.3718 | 54.01 | 12.0384 | 108.449 | 30.1021 | 8.1947 | 96.6783 | 39.3784 | 26 | 28.6274 | 61 | 31 | 0.99947 | 68.6274 | 94 | 8260 | 32.549 | 108.1619 | 34.7931 | 0 | 20.5 | 0 | 39.5874 | 33.1094
9/30/2020 19:32:18.5 | 122.6639 | 580 | 31 | 2499.2807 | 126.7297 | 60.0363 | 74.2039 | 30.1745 | 31.7619 | 0.0515 | 107.0349 | 11.3918 | 69.7621 | 70.5003 | 39.5153 | 0.99851 | 98.853 | 395.8924 | 348.7815 | 74.4607 | 693.1735 | 2.2308 | 449.2791 | 33.169 | 45.82 | 36.2463 | 54.1761 | 12.0217 | 108.254 | 30.2729 | 8.1367 | 96.6783 | 39.3582 | 26 | 29.0196 | 61 | 31 | 1.0004 | 68.6274 | 99 | 8160 | 32.549 | 107.2006 | 34.9976 | -0.0625 | 20.1875 | 0 | 39.4562 | 33.1094
9/30/2020 19:32:19.5 | 122.6642 | 581 | 31 | 2501.1512 | 126.6482 | 60.0671 | 74.2484 | 30.1666 | 31.7573 | 0.0529 | 107.0262 | 11.3909 | 69.7621 | 70.4275 | 39.5425 | 1.0081 | 98.8524 | 395.3304 | 348.4717 | 74.6161 | 693.1735 | 2.1688 | 448.1339 | 33.1717 | 45.723 | 36.2463 | 54.1827 | 12.002 | 108.3375 | 30.2273 | 8.1793 | 96.6196 | 39.4621 | 26 | 29.0196 | 61 | 31 | 1.0003 | 68.6274 | 94 | 8290 | 32.549 | 108.1619 | 34.8969 | -0.0625 | 19.875 | 0 | 39.6149 | 33.1094
9/30/2020 19:32:20.5 | 122.6645 | 582 | 31 | 2497.6063 | 126.9294 | 60.1003 | 74.278 | 30.15 | 31.7764 | 0.05123 | 107.0785 | 11.3909 | 69.3911 | 70.3497 | 39.5549 | 0.9937 | 98.8541 | 395.6395 | 348.3872 | 74.8642 | 693.3662 | 2.1548 | 449.6981 | 33.1957 | 45.8786 | 36.2327 | 54.2336 | 11.9868 | 108.4512 | 29.9129 | 8.2308 | 96.5944 | 39.4486 | 26 | 28.6274 | 61 | 31 | 0.9987 | 68.6274 | 94 | 8410 | 32.549 | 107.8415 | 34.8145 | 0 | 19.9375 | 0 | 39.7369 | 33.1094
9/30/2020 19:32:21.5 | 122.6647 | 583 | 31 | 2500.8212 | 126.8111 | 60.0968 | 74.3605 | 30.1474 | 31.7912 | 0.05354 | 107.0436 | 11.3977 | 69.5052 | 70.3298 | 39.5728 | 1.0001 | 98.8541 | 394.6278 | 347.6549 | 74.6786 | 693.382 | 2.1557 | 448.5249 | 33.2079 | 45.529 | 36.3056 | 54.2469 | 11.9982 | 108.2832 | 30.1361 | 8.1973 | 96.586 | 39.4169 | 26 | 28.6274 | 61 | 31 | 1.0001 | 68.6274 | 98 | 8290 | 32.549 | 107.2006 | 34.9304 | 0 | 20.125 | 0 | 39.7736 | 33.1094
9/30/2020 19:32:22.5 | 122.665 | 584 | 31 | 2499.2723 | 126.9981 | 60.1281 | 74.3798 | 30.1401 | 31.8042 | 0.0531 | 107.0262 | 11.3802 | 69.4196 | 69.5029 | 39.5944 | 1.0028 | 98.8547 | 394.0377 | 347.1197 | 74.7953 | 693.3007 | 2.1105 | 450.2567 | 33.2396 | 45.8584 | 36.3056 | 54.2648 | 12.0073 | 108.4238 | 29.9973 | 8.2411 | 96.5776 | 39.5727 | 26 | 28.6274 | 61 | 31 | 1.001 | 68.6274 | 94 | 8580 | 32.549 | 107.8415 | 34.8663 | 0 | 20.1875 | 0 | 39.8621 | 33.1094
9/30/2020 19:32:23.5 | 122.6653 | 585 | 31 | 2500.5612 | 126.9334 | 60.1527 | 74.4499 | 30.1555 | 31.8031 | 0.05204 | 107.0262 | 11.3812 | 69.648 | 69.585 | 39.6197 | 1.0014 | 98.853 | 394.403 | 347.0352 | 74.8146 | 693.1735 | 2.08 | 448.3294 | 33.2411 | 45.7749 | 36.2988 | 54.3356 | 12.021 | 108.226 | 30.4368 | 8.1586 | 96.5609 | 39.514 | 26 | 28.6274 | 61 | 31 | 0.99947 | 68.6274 | 94 | 8240 | 32.549 | 107.8415 | 34.8419 | 0.0625 | 20 | 0 | 39.9994 | 33.1094
9/30/2020 19:32:24.5 | 122.6656 | 586 | 31 | 2507.9776 | 126.9088 | 60.162 | 74.4961 | 30.1521 | 31.8077 | 0.05249 | 107.0349 | 11.3812 | 69.5623 | 70.2071 | 39.6377 | 0.9814 | 98.8536 | 395.4709 | 347.9928 | 74.8578 | 693.1525 | 2.0735 | 449.1115 | 33.3242 | 45.7682 | 36.3242 | 54.278 | 12.0331 | 108.2826 | 30.0633 | 8.196 | 96.6531 | 39.4871 | 26 | 28.6274 | 61 | 31 | 0.9994 | 68.6274 | 99 | 8070 | 32.549 | 107.2006 | 34.8816 | 0 | 20.0625 | 0 | 39.7125 | 33.0156
9/30/2020 19:32:25.5 | 122.6659 | 587 | 31 | 2504.5758 | 128.5043 | 60.2083 | 74.5066 | 30.1551 | 31.8087 | 0.04384 | 107.1222 | 11.386 | 69.648 | 70.464 | 39.6755 | 0.98657 | 98.8541 | 394.122 | 347.1197 | 74.7411 | 693.1788 | 2.115 | 448.3573 | 33.7057 | 45.6981 | 36.2531 | 54.5658 | 12.024 | 108.1151 | 30.1497 | 8.3546 | 96.997 | 39.5208 | 26 | 29.4118 | 61 | 31 | 1.0018 | 69.8039 | 95 | 8310 | 32.549 | 107.8415 | 34.6863 | 0 | 19.8125 | 0 | 39.9414 | 33.1094
9/30/2020 19:32:26.5 | 122.6661 | 588 | 31 | 2503.8682 | 129.2779 | 60.2285 | 74.5154 | 30.1654 | 31.7974 | 0.03991 | 107.2182 | 11.388 | 69.648 | 70.7727 | 39.6964 | 0.99922 | 98.8524 | 394.2063 | 346.9225 | 74.7585 | 692.9809 | 2.1898 | 450.0332 | 33.8972 | 45.82 | 36.2074 | 54.4309 | 11.9937 | 108.4215 | 30.2205 | 8.4023 | 97.3157 | 39.5275 | 25.5 | 29.4118 | 61 | 31 | 0.99669 | 69.8039 | 95 | 8460 | 32.9412 | 107.8415 | 34.8969 | 0.0625 | 19.4375 | 0 | 40.6403 | 33.0156
9/30/2020 19:32:27.5 | 122.6664 | 589 | 31 | 2500.6562 | 129.3522 | 60.2811 | 74.5576 | 30.1489 | 31.8033 | 0.03967 | 107.2967 | 11.388 | 69.6765 | 69.8559 | 39.7182 | 1.0069 | 98.8507 | 393.6162 | 346.3874 | 74.9267 | 692.8996 | 2.2457 | 449.307 | 33.8685 | 45.6846 | 36.2599 | 54.5526 | 12.0134 | 108.0557 | 30.2409 | 8.343 | 97.5506 | 39.6314 | 25.5 | 29.4118 | 61 | 31 | 0.98909 | 69.8039 | 96 | 8120 | 32.549 | 107.8415 | 34.9793 | 0 | 20.625 | 0 | 39.9963 | 33.1094
9/30/2020 19:32:28.5 | 122.6667 | 590 | 31 | 2501.4966 | 129.0917 | 60.3102 | 74.5932 | 30.1592 | 31.7946 | 0.0417 | 107.2967 | 11.3889 | 69.6765 | 70.855 | 39.7403 | 1.0012 | 98.8502 | 392.9979 | 345.7114 | 74.957 | 692.935 | 2.2375 | 451.4019 | 33.8164 | 45.8719 | 36.3056 | 54.5328 | 12.0149 | 108.2232 | 30.2205 | 8.303 | 97.6512 | 39.6247 | 25.5 | 29.4118 | 61 | 31 | 1.01 | 69.8039 | 100 | 7970 | 32.549 | 106.8802 | 35.0891 | 0 | 19.8125 | 0 | 39.9323 | 33.1094
9/30/2020 19:32:29.5 | 122.667 | 591 | 31 | 2500.7618 | 129.0432 | 60.3134 | 74.6532 | 30.1677 | 31.8053 | 0.04131 | 107.2531 | 11.388 | 69.4481 | 69.9742 | 39.7702 | 0.99601 | 98.8558 | 393.5038 | 346.1902 | 75.2676 | 692.8078 | 2.1827 | 448.8601 | 33.7937 | 45.4704 | 36.1938 | 54.546 | 12.0081 | 108.677 | 30.6531 | 8.2991 | 97.668 | 39.618 | 25.5 | 29.4118 | 61 | 31 | 1.0197 | 69.4118 | 99 | 8140 | 32.549 | 106.8802 | 35.202 | 0 | 19.6875 | 0 | 40.2374 | 33.1094
9/30/2020 19:32:30.5 | 122.6672 | 592 | 31 | 2500.3493 | 128.9013 | 60.3436 | 74.6818 | 30.1726 | 31.8094 | 0.04088 | 107.2007 | 11.3725 | 69.9049 | 70.2353 | 39.7906 | 0.99566 | 98.8519 | 392.5764 | 345.4579 | 75.1123 | 692.661 | 2.1706 | 450.2567 | 33.749 | 45.723 | 36.2667 | 54.7431 | 12.0225 | 108.6731 | 30.1749 | 8.3095 | 97.7183 | 39.6901 | 25.5 | 29.0196 | 61 | 31 | 0.99007 | 69.8039 | 96 | 8550 | 32.549 | 108.1619 | 35.1654 | 0.0625 | 20.0625 | 0 | 40.1245 | 33.1094
9/30/2020 19:32:31.5 | 122.6675 | 593 | 31 | 2501.0247 | 128.9052 | 60.376 | 74.718 | 30.1808 | 31.8193 | 0.03911 | 107.1745 | 11.3763 | 69.8763 | 70.1057 | 39.8139 | 0.99957 | 98.8547 | 392.0144 | 345.1481 | 75.0195 | 692.6046 | 2.1832 | 449.7539 | 33.7578 | 45.8334 | 36.2988 | 54.6478 | 12.0157 | 108.816 | 30.2341 | 8.2863 | 97.7519 | 39.7218 | 25.5 | 29.0196 | 61 | 31 | 1.0133 | 69.8039 | 99 | 7850 | 32.549 | 107.5211 | 35.1593 | 0 | 19.75 | 0 | 40.4236 | 33.1094
9/30/2020 19:32:32.5 | 122.6678 | 594 | 31 | 2501.0881 | 129.0958 | 60.4446 | 74.7836 | 30.174 | 31.8205 | 0.0395 | 107.1484 | 11.3598 | 69.6765 | 70.0042 | 39.822 | 0.98728 | 98.8536 | 393.3914 | 345.7677 | 75.1188 | 692.5391 | 2.1994 | 448.4132 | 33.8119 | 45.2629 | 36.3192 | 54.5969 | 12.021 | 108.7588 | 30.1817 | 8.3082 | 97.777 | 39.8459 | 25.5 | 29.4118 | 61 | 31 | 0.99849 | 69.8039 | 100 | 7870 | 32.549 | 107.5211 | 35.2081 | -0.0625 | 20.125 | 0 | 40.3534 | 33.1094
9/30/2020 19:32:33.5 | 122.6681 | 595 | 31 | 2501.8007 | 128.9325 | 60.4962 | 74.8206 | 30.1843 | 31.8066 | 0.04105 | 107.1047 | 11.3589 | 69.7621 | 69.5264 | 39.82 | 1.0215 | 98.8513 | 392.8574 | 344.7819 | 75.2547 | 692.4066 | 2.1836 | 451.3181 | 33.7761 | 45.7163 | 36.3056 | 54.7874 | 12.0202 | 109.0366 | 30.1157 | 8.2489 | 97.777 | 39.8324 | 25.5 | 29.0196 | 61 | 31 | 0.99962 | 69.8039 | 96 | 8160 | 32.549 | 108.49 | 35.1135 | -0.0625 | 19.875 | 0 | 40.8508 | 33.1094
9/30/2020 19:32:34.5 | 122.6684 | 596 | 31 | 2500.9894 | 129.1797 | 60.5465 | 74.8748 | 30.1933 | 31.8243 | 0.04071 | 107.1222 | 11.3589 | 69.7336 | 70.2071 | 39.8399 | 0.99441 | 98.8524 | 391.9301 | 344.4158 | 75.2115 | 692.4066 | 2.1768 | 447.687 | 33.8325 | 45.6712 | 36.3056 | 54.7431 | 11.9997 | 108.6176 | 30.1225 | 8.2772 | 97.7351 | 39.7805 | 25.5 | 29.0196 | 61 | 31 | 0.99776 | 69.8039 | 100 | 8020 | 32.549 | 107.5211 | 35.202 | -0.125 | 19.875 | 0 | 40.4816 | 33.1094
9/30/2020 19:32:35.5 | 122.6686 | 597 | 31 | 2499.7202 | 129.0097 | 60.6066 | 74.9063 | 30.2104 | 31.8199 | 0.04271 | 107.1396 | 11.3666 | 69.9619 | 70.0907 | 39.8695 | 1.0028 | 98.8519 | 392.0144 | 344.8101 | 75.3236 | 692.2794 | 2.171 | 449.5305 | 33.7709 | 45.7883 | 36.3514 | 54.6544 | 12.0043 | 108.2809 | 30.398 | 8.2579 | 97.7519 | 39.8257 | 25.5 | 29.0196 | 61 | 31 | 0.99681 | 69.8039 | 100 | 8160 | 32.549 | 107.2006 | 35.2905 | 0 | 19.625 | 0 | 40.8661 | 33.2031
9/30/2020 19:32:36.5 | 122.6689 | 598 | 31 | 2499.5107 | 128.7738 | 60.5963 | 74.9458 | 30.1959 | 31.8462 | 0.04196 | 107.1047 | 11.3666 | 69.7907 | 70.1107 | 39.9033 | 1.0006 | 98.8524 | 391.0589 | 344.1059 | 75.3411 | 692.1169 | 2.1701 | 449.726 | 33.7058 | 45.651 | 36.3514 | 54.5196 | 12.0142 | 108.7857 | 30.1545 | 8.3043 | 97.7351 | 39.8257 | 25.5 | 29.4118 | 61 | 31 | 0.99831 | 69.8039 | 96 | 8160 | 32.549 | 108.1619 | 35.2081 | -0.0625 | 20.1875 | 0 | 40.4541 | 33.1094
9/30/2020 19:32:37.5 | 122.6692 | 599 | 31 | 2499.4855 | 128.8675 | 60.6181 | 74.986 | 30.1925 | 31.845 | 0.03948 | 107.1047 | 11.3812 | 69.7621 | 69.9859 | 39.9215 | 0.98194 | 98.8513 | 392.0987 | 344.3313 | 75.2869 | 692.2546 | 2.1726 | 448.8322 | 33.7305 | 45.8536 | 36.3192 | 55.2277 | 12.0126 | 108.6725 | 30.5687 | 8.3391 | 97.7686 | 40.0016 | 25.5 | 29.0196 | 61 | 31 | 0.99644 | 69.8039 | 99 | 7800 | 32.549 | 107.5211 | 35.3577 | -0.0625 | 20.375 | 0 | 40.3046 | 33.1094
9/30/2020 19:32:38.5 | 122.6695 | 600 | 31 | 2500.7848 | 128.9365 | 60.654 | 75.0253 | 30.1775 | 31.8594 | 0.03965 | 107.0873 | 11.3802 | 69.6765 | 70.2784 | 39.9396 | 1.0067 | 98.853 | 391.0589 | 343.7961 | 75.4467 | 692.1719 | 2.1745 | 450.955 | 33.7694 | 45.917 | 36.1598 | 54.679 | 12.0157 | 108.4501 | 30.0041 | 8.3224 | 97.8106 | 39.9479 | 25.5 | 29.4118 | 61 | 31 | 0.99828 | 69.8039 | 100 | 7870 | 32.549 | 107.5211 | 35.4187 | -0.0625 | 20.25 | 0 | 40.6982 | 33.1094
9/30/2020 19:32:39.5 | 122.6697 | 601 | 31 | 2499.496 | 128.9547 | 60.6513 | 75.071 | 30.1804 | 31.838 | 0.04138 | 107.096 | 11.3802 | 69.648 | 70.217 | 39.9643 | 0.98728 | 98.8536 | 391.7615 | 343.8243 | 75.4595 | 692.2441 | 2.1803 | 451.0946 | 33.7534 | 45.7749 | 36.3056 | 55.0995 | 12.0081 | 108.7308 | 30.2797 | 8.3314 | 97.8273 | 39.9882 | 25.5 | 29.4118 | 61 | 31 | 1.0002 | 69.4118 | 96 | 8120 | 32.549 | 108.1619 | 35.4004 | 0 | 20.125 | 0 | 40.6769 | 33.1094
9/30/2020 19:32:40.5 | 122.67 | 602 | 31 | 2500.5844 | 128.914 | 60.6556 | 75.1026 | 30.1837 | 31.8465 | 0.04111 | 107.0698 | 11.3792 | 69.2483 | 70.3713 | 39.9903 | 0.99227 | 98.8519 | 391.34 | 343.7116 | 75.3539 | 692.2794 | 2.1881 | 448.7484 | 33.7592 | 45.8719 | 36.3514 | 54.9911 | 11.999 | 108.7291 | 30.1157 | 8.2863 | 97.8022 | 40.0334 | 25.5 | 29.0196 | 61 | 31 | 1.0087 | 69.8039 | 100 | 7990 | 32.549 | 107.2006 | 35.4889 | -0.0625 | 19.9375 | 0 | 40.6128 | 33.1094
9/30/2020 19:32:41.5 | 122.6703 | 603 | 31 | 2500.3701 | 129.2206 | 60.6853 | 75.14 | 30.2 | 31.8389 | 0.04045 | 107.0698 | 11.3812 | 69.8763 | 70.0159 | 40.0018 | 1.0038 | 98.8541 | 390.806 | 343.1201 | 75.2115 | 692.3359 | 2.1938 | 450.4801 | 33.8337 | 45.8267 | 36.3718 | 55.0486 | 11.9975 | 108.4792 | 30.0701 | 8.294 | 97.7938 | 40.1054 | 25.5 | 29.4118 | 61 | 31 | 1.0012 | 69.8039 | 100 | 8210 | 32.549 | 107.2006 | 35.5438 | -0.0625 | 20 | 0 | 40.4938 | 33.2031
9/30/2020 19:32:42.5 | 122.6706 | 604 | 31 | 2499.6331 | 129.1055 | 60.7775 | 75.1899 | 30.1951 | 31.8573 | 0.03971 | 107.0524 | 11.3783 | 69.6765 | 69.8342 | 39.9957 | 0.99833 | 98.8536 | 390.6093 | 343.1201 | 75.4274 | 692.3254 | 2.2189 | 448.888 | 33.795 | 45.6895 | 36.3056 | 55.0666 | 11.9997 | 108.5627 | 30.3505 | 8.2566 | 97.7854 | 40.092 | 25.5 | 29.0196 | 61 | 31 | 1.0014 | 69.8039 | 96 | 8190 | 32.549 | 108.1619 | 35.6567 | 0 | 19.625 | 0 | 40.2618 | 33.1094
9/30/2020 19:32:43.5 | 122.6709 | 605 | 31 | 2501.3934 | 128.9221 | 60.8061 | 75.2144 | 30.1861 | 31.848 | 0.03965 | 107.0174 | 11.3754 | 69.5338 | 70.2104 | 40.0002 | 1.0028 | 98.8547 | 390.8903 | 343.1201 | 75.5954 | 692.2847 | 2.2344 | 449.3349 | 33.7706 | 45.7615 | 36.3582 | 54.9845 | 11.98 | 108.7319 | 30.2137 | 8.2927 | 97.7519 | 40.0401 | 25.5 | 29.0196 | 62 | 31 | 0.998 | 69.4118 | 99 | 7800 | 32.549 | 107.2006 | 35.6567 | -0.0625 | 20 | 0 | 40.0757 | 33.1094
9/30/2020 19:32:44.5 | 122.6711 | 606 | 31 | 2500.8175 | 128.9649 | 60.8367 | 75.2336 | 30.1868 | 31.8638 | 0.03876 | 107.0087 | 11.3773 | 69.4481 | 70.6127 | 40.0332 | 1.0015 | 98.8553 | 390.806 | 342.8385 | 75.9121 | 692.1628 | 2.222 | 450.3963 | 33.774 | 45.8334 | 36.3056 | 55.0552 | 12.0142 | 108.9846 | 30.2865 | 8.3752 | 97.7686 | 40.1439 | 25.5 | 29.0196 | 62 | 31 | 1.0011 | 69.4118 | 100 | 7900 | 32.549 | 107.5211 | 35.6628 | 0 | 20.3125 | 0 | 40.3137 | 33.2031
9/30/2020 19:32:45.5 | 122.6714 | 607 | 31 | 2500.8954 | 129.0504 | 60.8595 | 75.259 | 30.2029 | 31.8558 | 0.03856 | 107.0785 | 11.3715 | 69.5623 | 70.7496 | 40.0716 | 1.0144 | 98.853 | 389.7944 | 342.4441 | 75.4899 | 692.1929 | 2.2076 | 449.5025 | 33.7985 | 45.5992 | 36.3446 | 55.0289 | 12.0202 | 108.8703 | 30.2069 | 8.3494 | 97.8357 | 40.1305 | 25.5 | 29.4118 | 62 | 31 | 1.0158 | 69.8039 | 95 | 8120 | 32.549 | 108.49 | 35.6262 | -0.0625 | 20.375 | 0 | 40.1977 | 33.1094
9/30/2020 19:32:46.5 | 122.6717 | 608 | 31 | 2501.4019 | 129.07 | 60.8729 | 75.3146 | 30.1976 | 31.8544 | 0.03929 | 107.0611 | 11.3618 | 69.7336 | 70.1074 | 40.1191 | 0.99316 | 98.8547 | 390.0192 | 342.078 | 75.6019 | 692.0815 | 2.2211 | 448.9439 | 33.8087 | 45.7682 | 36.3056 | 55.1438 | 12.0187 | 108.816 | 30.2729 | 8.2927 | 97.8693 | 40.1958 | 25.5 | 29.0196 | 62 | 31 | 0.99693 | 69.8039 | 100 | 8090 | 32.549 | 107.5211 | 35.7483 | 0 | 20.125 | 0 | 40.1367 | 33.1094
9/30/2020 19:32:47.5 | 122.672 | 609 | 31 | 2498.7875 | 129.2918 | 60.9086 | 75.3526 | 30.204 | 31.8706 | 0.03892 | 107.0087 | 11.3589 | 69.6765 | 70.0142 | 40.1648 | 1.0056 | 98.8553 | 389.4572 | 341.3456 | 75.8369 | 691.9792 | 2.225 | 449.9215 | 33.8323 | 45.8584 | 36.3835 | 55.0289 | 12.0179 | 108.5924 | 30.2069 | 8.3236 | 97.8693 | 40.2208 | 25.5 | 29.0196 | 62 | 31 | 0.99843 | 69.8039 | 100 | 8210 | 32.549 | 107.5211 | 35.8002 | 0 | 19.8125 | 0 | 40.0238 | 33.1094
9/30/2020 19:32:48.5 | 122.6723 | 610 | 31 | 2501.7302 | 128.9238 | 60.9813 | 75.3953 | 30.2126 | 31.8707 | 0.04185 | 107.0262 | 11.3395 | 69.7907 | 70.0042 | 40.1972 | 0.98853 | 98.8547 | 388.8951 | 341.2893 | 75.701 | 691.8219 | 2.2206 | 449.3349 | 33.7755 | 45.82 | 36.3903 | 54.9402 | 12.0187 | 108.928 | 30.1157 | 8.3069 | 97.8357 | 40.2276 | 25.5 | 29.0196 | 62 | 31 | 1.0062 | 69.8039 | 95 | 8210 | 32.549 | 108.1619 | 35.791 | 0 | 19.5 | 0 | 39.917 | 33.2031
9/30/2020 19:32:49.5 | 122.6725 | 611 | 31 | 2500.1778 | 129.1379 | 60.9766 | 75.4403 | 30.2282 | 31.8672 | 0.04415 | 106.9564 | 11.3375 | 69.705 | 70.2867 | 40.2346 | 1.0051 | 98.8547 | 388.2769 | 340.8105 | 75.8002 | 691.7512 | 2.2335 | 449.307 | 33.8121 | 45.82 | 36.2988 | 55.2456 | 12.0058 | 108.7599 | 30.1681 | 8.3249 | 97.8106 | 40.241 | 25.5 | 29.0196 | 62 | 31 | 0.99809 | 69.8039 | 99 | 7850 | 32.549 | 107.5211 | 35.73 | 0 | 20.0625 | 0 | 40.036 | 33.1094
9/30/2020 19:32:50.5 | 122.6728 | 612 | 31 | 2499.2533 | 129.0623 | 61.0112 | 75.4754 | 30.2379 | 31.8661 | 0.04622 | 107 | 11.3472 | 69.9049 | 70.1705 | 40.27 | 1.0277 | 98.8541 | 388.4455 | 340.6415 | 75.6193 | 691.624 | 2.2432 | 451.2901 | 33.7779 | 45.8383 | 36.3446 | 55.1109 | 12.0217 | 109.0115 | 30.2914 | 8.3172 | 97.7519 | 40.2862 | 25.5 | 29.0196 | 62 | 31 | 1.0107 | 69.4118 | 100 | 7870 | 32.549 | 107.8415 | 35.7941 | 0.0625 | 18.9375 | 0 | 40.5212 | 33.1094
9/30/2020 19:32:51.5 | 122.6731 | 613 | 31 | 2501.2665 | 129.1049 | 61.0226 | 75.5002 | 30.2395 | 31.8717 | 0.04617 | 106.9651 | 11.3463 | 69.9049 | 69.9742 | 40.2982 | 1.001 | 98.8541 | 389.6258 | 341.2048 | 75.8561 | 691.3554 | 2.2417 | 449.1953 | 33.8175 | 45.9822 | 36.365 | 55.354 | 12.0255 | 109.0395 | 30.2273 | 8.2979 | 97.7351 | 40.3063 | 25.5 | 29.0196 | 62 | 31 | 0.99477 | 69.8039 | 95 | 8210 | 32.549 | 108.49 | 35.73 | 0.125 | 19.4375 | 0 | 40.8722 | 33.1094
9/30/2020 19:32:52.5 | 122.6734 | 614 | 31 | 2501.2036 | 129.3824 | 61.0613 | 75.5417 | 30.2274 | 31.8797 | 0.0463 | 106.9826 | 11.3385 | 69.6765 | 70.8781 | 40.3239 | 0.99013 | 98.8564 | 388.0521 | 340.2753 | 75.869 | 691.2387 | 2.2235 | 448.6646 | 33.8885 | 45.8402 | 36.3192 | 55.5198 | 12.0399 | 108.9017 | 30.2933 | 8.2811 | 97.7603 | 40.313 | 25.5 | 29.0196 | 62 | 31 | 0.99342 | 69.8039 | 100 | 8090 | 32.549 | 107.5211 | 35.7269 | 0 | 20.125 | 0 | 40.7349 | 33.2031
9/30/2020 19:32:53.5 | 122.6736 | 615 | 31 | 2499.2877 | 129.4158 | 61.127 | 75.5894 | 30.2263 | 31.877 | 0.04913 | 107.0611 | 11.3453 | 69.7621 | 69.7256 | 40.3589 | 1.0062 | 98.8547 | 388.3893 | 340.4725 | 75.9617 | 691.2531 | 2.2182 | 449.7819 | 33.8713 | 45.9371 | 36.2852 | 55.3606 | 12.0293 | 108.4798 | 30.1293 | 8.3198 | 97.8022 | 40.3832 | 25.5 | 29.0196 | 62 | 31 | 1.0003 | 69.8039 | 100 | 8190 | 32.549 | 107.8415 | 35.8032 | 0 | 19.75 | 0 | 40.3137 | 33.2031
9/30/2020 19:32:54.5 | 122.6739 | 616 | 31 | 2498.1715 | 129.2729 | 61.1713 | 75.6135 | 30.2346 | 31.8903 | 0.05208 | 107.0262 | 11.3395 | 69.9049 | 69.4107 | 40.3847 | 1.0331 | 98.857 | 388.1645 | 340.1345 | 76.0608 | 691.2688 | 2.2332 | 449.2511 | 33.8197 | 45.7816 | 36.3582 | 55.4115 | 12.0126 | 108.5101 | 30.4436 | 8.3494 | 97.8106 | 40.4553 | 25.5 | 29.4118 | 62 | 31 | 0.99989 | 69.8039 | 96 | 8140 | 32.549 | 108.1619 | 35.8429 | 0 | 19.5 | 0 | 40.6769 | 33.2031
9/30/2020 19:32:55.5 | 122.6742 | 617 | 31 | 2499.8032 | 128.925 | 61.2253 | 75.6397 | 30.2054 | 31.9018 | 0.05362 | 106.9913 | 11.3443 | 69.6765 | 70.3563 | 40.4085 | 1.0177 | 98.8558 | 388.0802 | 339.9655 | 75.9745 | 691.0341 | 2.2138 | 448.7484 | 33.7488 | 46.0024 | 36.1598 | 55.5264 | 12.0081 | 108.7891 | 30.3524 | 8.3275 | 97.7435 | 40.3112 | 25.5 | 29.0196 | 62 | 31 | 1.0054 | 69.8039 | 100 | 7820 | 32.549 | 107.2006 | 35.8917 | 0 | 19.25 | 0 | 40.8325 | 33.2031
9/30/2020 19:32:56.5 | 122.6745 | 618 | 31 | 2500.6512 | 128.9747 | 61.2452 | 75.6974 | 30.2277 | 31.8865 | 0.05201 | 107.0087 | 11.3443 | 69.705 | 69.6319 | 40.4269 | 0.9937 | 98.8547 | 386.7594 | 339.374 | 76.0351 | 691.2086 | 2.21 | 450.5639 | 33.7722 | 46.0658 | 36.4379 | 55.436 | 12.0126 | 108.872 | 30.1545 | 8.3249 | 97.7099 | 40.534 | 25.5 | 29.0196 | 62 | 31 | 1.0045 | 69.8039 | 100 | 7940 | 32.549 | 107.5211 | 35.7422 | 0 | 19.3125 | 0 | 41.3452 | 33.1094
9/30/2020 19:32:57.5 | 122.6748 | 619 | 31 | 2497.7513 | 129.3508 | 61.3169 | 75.7418 | 30.2228 | 31.8857 | 0.05484 | 107 | 11.3443 | 69.4196 | 69.7574 | 40.4566 | 1.0104 | 98.853 | 386.7594 | 338.6417 | 76.1232 | 691.2034 | 2.2124 | 449.1674 | 33.8338 | 46.0542 | 36.2735 | 55.679 | 12.0248 | 108.8143 | 30.4572 | 8.294 | 97.7519 | 40.4235 | 25.5 | 29.4118 | 62 | 31 | 0.99196 | 69.8039 | 95 | 8190 | 32.549 | 108.49 | 35.9711 | 0 | 20.25 | 0 | 41.3574 | 33.1094
9/30/2020 19:32:58.5 | 122.675 | 620 | 31 | 2502.9075 | 129.2382 | 61.3235 | 75.7908 | 30.2239 | 31.8725 | 0.05632 | 107.0349 | 11.3424 | 69.8478 | 70.4607 | 40.4718 | 1.0006 | 98.8536 | 387.1529 | 339.374 | 76.1103 | 691.1876 | 2.2018 | 449.2791 | 33.8751 | 46.1444 | 36.3582 | 55.9201 | 12.0248 | 108.5347 | 30.1817 | 8.2798 | 97.8357 | 40.5072 | 25.5 | 29.0196 | 62 | 31 | 0.99471 | 69.8039 | 100 | 8070 | 32.549 | 107.5211 | 35.9314 | 0 | 20.0625 | 0 | 41.2018 | 33.1094
9/30/2020 19:32:59.5 | 122.6753 | 621 | 31 | 2499.8679 | 129.437 | 61.3169 | 75.8062 | 30.2108 | 31.8802 | 0.0577 | 107.0524 | 11.3385 | 69.6194 | 70.0525 | 40.4879 | 0.98657 | 98.8553 | 387.3777 | 339.036 | 76.2094 | 691.2229 | 2.2102 | 449.7539 | 33.8824 | 46.0408 | 36.2988 | 55.7676 | 12.0134 | 108.7325 | 30.3912 | 8.3288 | 97.8022 | 40.5004 | 25.5 | 29.0196 | 62 | 31 | 1.0103 | 69.8039 | 100 | 8190 | 32.549 | 107.2006 | 35.9344 | -0.0625 | 19.6875 | 0 | 41.3147 | 33.2031
9/30/2020 19:33:00.5 | 122.6756 | 622 | 31 | 2498.382 | 129.484 | 61.37 | 75.8349 | 30.2395 | 31.8908 | 0.05888 | 107.0262 | 11.3366 | 69.5623 | 70.3663 | 40.5077 | 1.0079 | 98.8547 | 386.9842 | 338.698 | 76.3021 | 691.3501 | 2.2178 | 448.2177 | 33.8769 | 46.0341 | 36.3056 | 55.5067 | 12.0179 | 108.6199 | 30.3321 | 8.3701 | 97.8441 | 40.5072 | 25.5 | 29.4118 | 62 | 31 | 1.0012 | 69.8039 | 96 | 8090 | 32.549 | 108.1619 | 35.9528 | 0 | 19.875 | 0 | 41.3117 | 33.2031
9/30/2020 19:33:01.5 | 122.6759 | 623 | 31 | 2500.3354 | 129.2442 | 61.4314 | 75.8796 | 30.214 | 31.89 | 0.05878 | 107.0524 | 11.321 | 69.5338 | 70.0924 | 40.5353 | 1.0024 | 98.8524 | 386.5908 | 338.3319 | 76.0975 | 691.3042 | 2.1752 | 450.2567 | 33.8409 | 46.2346 | 36.1938 | 55.6527 | 12.0195 | 108.4775 | 30.2729 | 8.3082 | 97.8777 | 40.3967 | 25.5 | 29.0196 | 62 | 31 | 1.0057 | 69.8039 | 100 | 8190 | 32.549 | 108.1619 | 36.0199 | -0.125 | 20.25 | 0 | 40.9637 | 33.1094
9/30/2020 19:33:02.5 | 122.6761 | 624 | 31 | 2500.0998 | 129.1209 | 61.5067 | 75.901 | 30.2039 | 31.9028 | 0.0571 | 107.0611 | 11.3172 | 69.7907 | 70.0907 | 40.5649 | 1.0019 | 98.8564 | 386.7313 | 338.7544 | 76.1278 | 691.4156 | 2.173 | 450.8712 | 33.803 | 46.0072 | 36.3903 | 55.6329 | 12.0187 | 108.6776 | 30.1477 | 8.3159 | 97.9028 | 40.487 | 25.5 | 29.4118 | 62 | 31 | 1.0026 | 69.8039 | 100 | 7770 | 32.549 | 107.5211 | 36.0596 | -0.0625 | 19.6875 | 0 | 41.0583 | 33.2031
9/30/2020 19:33:03.5 | 122.6764 | 625 | 31 | 2498.8504 | 129.2672 | 61.558 | 75.9405 | 30.2107 | 31.899 | 0.05824 | 107.0349 | 11.3152 | 69.7621 | 70.2602 | 40.5771 | 1.0046 | 98.8564 | 386.2536 | 337.9657 | 76.2333 | 691.5676 | 2.1754 | 449.0277 | 33.826 | 45.9621 | 36.2716 | 55.7412 | 11.9891 | 108.9297 | 30.1545 | 8.3404 | 97.8945 | 40.5773 | 25.5 | 29.4118 | 62 | 31 | 0.99706 | 69.8039 | 96 | 8070 | 32.549 | 108.49 | 36.0657 | 0 | 20.5 | 0 | 40.6525 | 33.2031
9/30/2020 19:33:04.5 | 122.6767 | 626 | 31 | 2499.8649 | 129.1693 | 61.5671 | 76.0069 | 30.215 | 31.9072 | 0.05681 | 107.0611 | 11.3026 | 69.705 | 70.4375 | 40.5934 | 0.9937 | 98.8558 | 385.9445 | 337.6559 | 76.3085 | 691.7564 | 2.1951 | 449.2232 | 33.8156 | 46.2481 | 36.4107 | 55.7676 | 12.0255 | 108.649 | 30.1293 | 8.3056 | 97.9196 | 40.7665 | 25.5 | 29.0196 | 62 | 31 | 1.0072 | 69.8039 | 100 | 8190 | 32.549 | 107.5211 | 36.0687 | 0 | 20.375 | 0 | 40.7196 | 33.1094
9/30/2020 19:33:05.5 | 122.677 | 627 | 31 | 2501.2165 | 129.1933 | 61.6014 | 76.0395 | 30.2173 | 31.9175 | 0.05411 | 107.0262 | 11.3017 | 69.6194 | 69.4425 | 40.6212 | 1.0015 | 98.8558 | 386.0569 | 337.853 | 76.6616 | 691.624 | 2.2191 | 450.9829 | 33.8392 | 45.9957 | 36.292 | 55.8759 | 12.0217 | 109.0692 | 30.6075 | 8.3378 | 97.9616 | 40.6493 | 25.5 | 29.4118 | 62 | 31 | 1.0108 | 69.8039 | 100 | 8160 | 32.549 | 107.5211 | 36.1938 | 0 | 20.375 | 0 | 40.2435 | 33.1094
9/30/2020 19:33:06.5 | 122.6773 | 628 | 31 | 2500.9419 | 129.3926 | 61.6206 | 76.0679 | 30.2233 | 31.9076 | 0.05047 | 107.0087 | 11.3065 | 69.9049 | 69.6369 | 40.6416 | 1.0172 | 98.8541 | 385.6635 | 337.7686 | 76.3324 | 691.5939 | 2.2332 | 447.5753 | 33.8844 | 46.1176 | 36.3056 | 55.6904 | 12.0217 | 109.0115 | 30.2593 | 8.2875 | 97.9951 | 40.6628 | 25.5 | 29.0196 | 62 | 31 | 0.99644 | 69.8039 | 96 | 8160 | 32.549 | 108.49 | 36.1114 | 0 | 20.4375 | 0 | 40.3137 | 33.2031
9/30/2020 19:33:07.5 | 122.6775 | 629 | 31 | 2500.3009 | 129.4924 | 61.6426 | 76.1068 | 30.2299 | 31.9177 | 0.04765 | 107.0524 | 11.3162 | 69.705 | 70.1389 | 40.6548 | 0.99566 | 98.8558 | 385.8602 | 337.7686 | 76.2094 | 691.5126 | 2.2731 | 451.2063 | 33.9047 | 46.1444 | 36.3056 | 55.8184 | 12.0051 | 109.4053 | 30.2341 | 8.3249 | 98.0119 | 40.8702 | 25.5 | 29.0196 | 62 | 31 | 1.0138 | 69.8039 | 100 | 8290 | 32.549 | 108.8104 | 36.1389 | -0.0625 | 20.5 | 0 | 40.5701 | 33.1094
9/30/2020 19:33:08.5 | 122.6778 | 630 | 31 | 2500.5215 | 129.4857 | 61.676 | 76.1522 | 30.2443 | 31.9052 | 0.0439 | 107.0436 | 11.321 | 69.6194 | 70.1306 | 40.6624 | 1.0231 | 98.8564 | 385.5511 | 336.8391 | 76.3452 | 691.3554 | 2.2846 | 449.3349 | 33.9066 | 45.9755 | 36.365 | 55.8561 | 12.0126 | 108.7336 | 30.3253 | 8.3533 | 98.0035 | 40.6695 | 25.5 | 29.4118 | 62 | 31 | 1.0043 | 69.8039 | 96 | 8070 | 32.549 | 108.8104 | 36.142 | 0 | 20.3125 | 0 | 40.3992 | 33.2031
9/30/2020 19:33:09.5 | 122.6781 | 631 | 31 | 2498.479 | 129.5358 | 61.6721 | 76.1762 | 30.2522 | 31.8946 | 0.04136 | 107.0349 | 11.3317 | 69.4767 | 70.9652 | 40.6814 | 1.0106 | 98.8558 | 385.4387 | 337.0926 | 76.358 | 691.2636 | 2.2804 | 449.6701 | 33.8946 | 46.3517 | 36.2988 | 55.8693 | 12.0005 | 109.3773 | 30.2865 | 8.3172 | 98.037 | 40.8635 | 25.5 | 29.0196 | 62 | 31 | 0.99394 | 69.8039 | 100 | 7800 | 32.549 | 108.1619 | 35.9924 | 0 | 20.375 | 0 | 40.5945 | 33.2031
9/30/2020 19:33:10.5 | 122.6784 | 632 | 31 | 2501.0323 | 129.2275 | 61.691 | 76.2084 | 30.2505 | 31.9161 | 0.04187 | 106.9913 | 11.3278 | 69.6765 | 70.0541 | 40.7067 | 1.0012 | 98.8536 | 385.2982 | 336.6982 | 76.513 | 691.1771 | 2.264 | 449.0556 | 33.8456 | 46.203 | 36.2395 | 55.9776 | 12.0013 | 108.9549 | 30.2409 | 8.3082 | 98.037 | 40.8049 | 25.5 | 29.0196 | 62 | 31 | 0.99883 | 69.8039 | 96 | 8210 | 32.549 | 108.8104 | 35.9924 | -0.0625 | 20.4375 | 0 | 40.3748 | 33.2031
9/30/2020 19:33:11.5 | 122.6786 | 633 | 31 | 2499.6395 | 129.4027 | 61.7498 | 76.2292 | 30.2503 | 31.9095 | 0.04251 | 107.0436 | 11.3308 | 69.9619 | 69.6938 | 40.7369 | 1.0046 | 98.8541 | 385.1015 | 336.8672 | 76.4314 | 691.1469 | 2.2663 | 448.888 | 33.8726 | 46.1694 | 36.3582 | 56.1988 | 12.0134 | 108.8434 | 30.2593 | 8.2656 | 98.0203 | 40.7665 | 25.5 | 29.0196 | 62 | 31 | 1.0026 | 69.8039 | 100 | 8190 | 32.549 | 108.8104 | 36.1908 | 0 | 20 | 0 | 40.2069 | 33.2031
9/30/2020 19:33:12.5 | 122.6789 | 634 | 31 | 2496.9041 | 129.3946 | 61.8131 | 76.292 | 30.2663 | 31.9166 | 0.04128 | 107.0087 | 11.3317 | 69.8763 | 70.3431 | 40.7638 | 1.0067 | 98.8536 | 383.865 | 336.0786 | 76.6616 | 691.2387 | 2.2696 | 448.7763 | 33.8334 | 46.3584 | 36.4243 | 55.8759 | 12.027 | 109.207 | 30.2933 | 8.3056 | 97.9951 | 40.9355 | 25.5 | 29.0196 | 62 | 31 | 0.99651 | 69.8039 | 100 | 8040 | 32.549 | 107.8415 | 35.9314 | 0 | 20.3125 | 0 | 40.4022 | 33.2031
9/30/2020 19:33:13.5 | 122.6792 | 635 | 31 | 2499.8152 | 129.0817 | 61.8274 | 76.3299 | 30.2611 | 31.9108 | 0.04266 | 107.0087 | 11.322 | 69.5909 | 69.9576 | 40.7882 | 1.0229 | 98.8547 | 384.7923 | 336.6137 | 76.6487 | 691.2177 | 2.2561 | 448.9998 | 33.791 | 46.2932 | 36.292 | 56.0152 | 12.0111 | 108.5638 | 30.3321 | 8.352 | 98.037 | 40.8568 | 25.5 | 29.0196 | 62 | 31 | 1.0105 | 69.8039 | 100 | 8240 | 32.549 | 108.8104 | 35.9222 | 0 | 20.1875 | 0 | 40.2649 | 33.2031
9/30/2020 19:33:14.5 | 122.6795 | 636 | 31 | 2496.4184 | 128.8988 | 61.8567 | 76.3364 | 30.2617 | 31.9218 | 0.04383 | 106.9826 | 11.3191 | 69.648 | 69.6587 | 40.8075 | 1.0174 | 98.8553 | 383.3592 | 335.2336 | 76.6487 | 691.2688 | 2.2308 | 449.8656 | 33.6973 | 46.2932 | 36.3056 | 56.1169 | 12.0164 | 108.5924 | 30.3844 | 8.2721 | 97.8609 | 40.7665 | 25.5 | 29.4118 | 63 | 31 | 1.0147 | 69.8039 | 100 | 7900 | 32.549 | 107.8415 | 36.0596 | 0.0625 | 18.8125 | 0 | 40.3046 | 33.2031
9/30/2020 19:33:15.5 | 122.6797 | 637 | 31 | 2503.2578 | 128.7273 | 61.9007 | 76.3872 | 30.2483 | 31.926 | 0.04544 | 106.9127 | 11.3191 | 70.0761 | 69.9559 | 40.8331 | 0.99209 | 98.8564 | 384.1741 | 335.3463 | 76.6295 | 691.3095 | 2.1881 | 450.3405 | 33.7451 | 46.273 | 36.3582 | 56.1988 | 12.0081 | 108.9857 | 30.2593 | 8.2373 | 97.6428 | 40.9739 | 25.5 | 28.6274 | 63 | 31 | 1.0101 | 69.4118 | 95 | 8210 | 32.549 | 108.1619 | 36.0626 | 0 | 18 | 0 | 41.452 | 33.2031
9/30/2020 19:33:16.5 | 122.68 | 638 | 31 | 2500.9695 | 129.5359 | 61.942 | 76.4422 | 30.2714 | 31.9218 | 0.0435 | 106.9738 | 11.324 | 69.5909 | 70.2104 | 40.8579 | 1.0042 | 98.8553 | 383.5278 | 334.8674 | 76.6918 | 691.2335 | 2.2162 | 450.2846 | 33.9257 | 46.3901 | 36.365 | 56.1103 | 12.0316 | 108.7885 | 30.2729 | 8.334 | 97.6848 | 40.9288 | 25.5 | 29.0196 | 63 | 31 | 0.99739 | 69.4118 | 100 | 8190 | 32.549 | 107.8415 | 36.0077 | 0 | 20.1875 | 0 | 41.3086 | 33.2031
9/30/2020 19:33:17.5 | 122.6803 | 639 | 31 | 2498.9235 | 129.4764 | 61.9901 | 76.4778 | 30.2862 | 31.9215 | 0.04257 | 106.9738 | 11.3191 | 69.6194 | 70.3298 | 40.8781 | 1.0047 | 98.8558 | 383.8369 | 335.1209 | 76.7047 | 691.1823 | 2.2401 | 449.2791 | 33.8803 | 46.4035 | 36.3514 | 56.2251 | 12.0157 | 108.8451 | 30.4436 | 8.3043 | 97.7938 | 40.8635 | 25.5 | 29.0196 | 63 | 31 | 0.9951 | 69.8039 | 100 | 8120 | 32.549 | 108.49 | 36.0046 | 0 | 20.4375 | 0 | 40.7806 | 33.2031
9/30/2020 19:33:18.5 | 122.6806 | 640 | 31 | 2497.687 | 129.2946 | 62.002 | 76.5153 | 30.248 | 31.9398 | 0.0436 | 106.9564 | 11.3065 | 69.648 | 69.6269 | 40.9041 | 1.0252 | 98.8553 | 382.9377 | 334.5294 | 76.6918 | 691.2989 | 2.2454 | 449.9494 | 33.8198 | 46.2865 | 36.292 | 56.1611 | 12.0081 | 108.8165 | 30.3776 | 8.2566 | 97.8273 | 40.9605 | 25.5 | 29.0196 | 63 | 31 | 1.0005 | 69.8039 | 96 | 8160 | 32.549 | 108.49 | 35.9436 | 0 | 19.5 | 0 | 41.1438 | 33.2031
9/30/2020 19:33:19.5 | 122.6809 | 641 | 31 | 2500.8337 | 128.8869 | 61.9997 | 76.5396 | 30.2674 | 31.9144 | 0.0435 | 106.9564 | 11.3181 | 69.6194 | 69.8225 | 40.9335 | 0.98746 | 98.8558 | 383.5278 | 335.4026 | 76.7973 | 691.3855 | 2.2133 | 448.078 | 33.7564 | 46.3968 | 36.2463 | 56.3202 | 12.0293 | 108.7611 | 30.3321 | 8.2734 | 97.7854 | 41.0709 | 25.5 | 29.0196 | 63 | 31 | 1.0038 | 69.4118 | 99 | 7870 | 32.549 | 107.5211 | 36.0138 | 0.0625 | 19 | 0 | 41.1774 | 33.2031
9/30/2020 19:33:20.5 | 122.6811 | 642 | 31 | 2498.3117 | 129.2212 | 62.0125 | 76.5791 | 30.269 | 31.921 | 0.04548 | 106.9913 | 11.3104 | 69.3911 | 70.3331 | 40.9511 | 1.0145 | 98.857 | 382.7409 | 334.5013 | 76.9952 | 691.3448 | 2.2379 | 449.8656 | 33.8091 | 46.2413 | 36.3514 | 56.1169 | 12.021 | 108.8182 | 30.6463 | 8.3095 | 97.8357 | 41.0709 | 25.5 | 29.0196 | 63 | 31 | 0.99712 | 69.8039 | 100 | 7970 | 32.549 | 107.8415 | 36.0077 | 0 | 20.6875 | 0 | 40.5579 | 33.2031
9/30/2020 19:33:21.5 | 122.6814 | 643 | 31 | 2502.2607 | 129.3186 | 62.1006 | 76.598 | 30.2581 | 31.9275 | 0.04694 | 107 | 11.3104 | 69.9334 | 69.9626 | 40.9773 | 0.98995 | 98.8547 | 382.9096 | 334.4168 | 76.8706 | 691.3802 | 2.2275 | 448.5529 | 33.8872 | 46.3699 | 36.3446 | 56.2939 | 12.024 | 108.1437 | 30.2525 | 8.3829 | 97.8945 | 41.0123 | 25.5 | 29.0196 | 63 | 31 | 0.99242 | 69.8039 | 95 | 8190 | 32.549 | 108.49 | 35.9039 | 0.0625 | 19.75 | 0 | 40.8997 | 33.2031
9/30/2020 19:33:22.5 | 122.6817 | 644 | 31 | 2498.8205 | 129.501 | 62.1477 | 76.6274 | 30.2618 | 31.9277 | 0.04806 | 107.0087 | 11.3094 | 69.705 | 69.3636 | 40.9955 | 0.98105 | 98.8558 | 383.7526 | 334.6703 | 76.8834 | 691.375 | 2.216 | 450.0612 | 33.883 | 46.5905 | 36.2852 | 56.4595 | 11.9997 | 108.7891 | 30.1089 | 8.3069 | 97.8525 | 41.1093 | 25.5 | 29.0196 | 63 | 31 | 1.0008 | 69.8039 | 100 | 8120 | 32.549 | 108.1619 | 35.9222 | 0 | 19.625 | 0 | 41.3391 | 33.2031
9/30/2020 19:33:23.5 | 122.682 | 645 | 31 | 2501.5667 | 129.1532 | 62.1727 | 76.6662 | 30.2735 | 31.9293 | 0.04968 | 107.0698 | 11.3181 | 69.6194 | 70.3215 | 41.0174 | 0.99779 | 98.8553 | 382.7129 | 333.8535 | 76.9393 | 691.4825 | 2.2124 | 450.3963 | 33.834 | 46.2865 | 36.3192 | 56.212 | 11.9997 | 108.9566 | 30.3776 | 8.2347 | 97.9196 | 41.1946 | 25.5 | 29.4118 | 63 | 31 | 0.9998 | 69.8039 | 100 | 8210 | 32.549 | 107.5211 | 36.1725 | -0.0625 | 20.1875 | 0 | 40.6342 | 33.2031
9/30/2020 19:33:24.5 | 122.6822 | 646 | 31 | 2498.6455 | 129.4261 | 62.1801 | 76.7085 | 30.2636 | 31.9457 | 0.05081 | 106.9826 | 11.3172 | 69.3054 | 70.5169 | 41.0547 | 0.99209 | 98.8553 | 382.5442 | 333.8253 | 76.9522 | 691.396 | 2.2503 | 449.726 | 33.8653 | 46.2481 | 36.365 | 56.3268 | 12.0066 | 108.9846 | 30.3388 | 8.3159 | 97.9532 | 41.1879 | 25.5 | 29.0196 | 63 | 31 | 1.0091 | 69.8039 | 96 | 8190 | 32.549 | 108.49 | 36.0657 | -0.0625 | 20.125 | 0 | 40.4816 | 33.2031
9/30/2020 19:33:25.5 | 122.6825 | 647 | 31 | 2497.0858 | 129.2759 | 62.2076 | 76.7273 | 30.2616 | 31.9527 | 0.05362 | 106.9913 | 11.3046 | 69.648 | 69.9826 | 41.0812 | 1.0113 | 98.857 | 382.1227 | 332.8395 | 77.3782 | 691.4314 | 2.2849 | 449.2232 | 33.8074 | 46.2797 | 36.3582 | 56.3578 | 12.0255 | 108.9303 | 30.5803 | 8.2888 | 97.9783 | 41.1294 | 25.5 | 29.0196 | 63 | 31 | 0.99879 | 69.8039 | 100 | 7800 | 32.549 | 107.5211 | 36.1114 | -0.0625 | 20.25 | 0 | 40.4358 | 33.2031
9/30/2020 19:33:26.5 | 122.6828 | 648 | 31 | 2499.2916 | 128.95 | 62.2497 | 76.7682 | 30.2568 | 31.9627 | 0.05212 | 107.0262 | 11.3075 | 69.3054 | 70.1672 | 41.1011 | 0.98835 | 98.8547 | 382.2351 | 333.3465 | 77.0878 | 691.4366 | 2.2793 | 450.6198 | 33.7484 | 46.1828 | 36.47 | 56.3644 | 12.0164 | 109.2361 | 30.2729 | 8.3236 | 98.037 | 41.1879 | 25.5 | 29.0196 | 63 | 31 | 0.9976 | 69.8039 | 100 | 7870 | 32.549 | 107.8415 | 36.319 | 0 | 20.3125 | 0 | 40.1703 | 33.2031
9/30/2020 19:33:27.5 | 122.6831 | 649 | 31 | 2501.2286 | 129.0831 | 62.2743 | 76.8085 | 30.2646 | 31.9622 | 0.0524 | 107.0785 | 11.3172 | 69.7621 | 70.6292 | 41.1247 | 1.0186 | 98.8553 | 382.0384 | 332.755 | 77.1932 | 691.4366 | 2.2514 | 450.0053 | 33.8103 | 46.345 | 36.3124 | 56.371 | 12.0149 | 109.2647 | 30.2797 | 8.3262 | 98.0622 | 41.2398 | 25.5 | 29.4118 | 63 | 31 | 1.0026 | 69.8039 | 96 | 8190 | 32.549 | 108.8104 | 36.0565 | -0.0625 | 20.5 | 0 | 40.1184 | 33.2031
9/30/2020 19:33:28.5 | 122.6834 | 650 | 31 | 2501.3202 | 129.3059 | 62.2865 | 76.85 | 30.2655 | 31.9514 | 0.05312 | 107.0436 | 11.3007 | 69.6765 | 69.8775 | 41.1582 | 0.99904 | 98.8524 | 381.8698 | 332.755 | 77.1868 | 691.5886 | 2.2226 | 448.6925 | 33.872 | 46.4937 | 36.3514 | 56.8216 | 12.0073 | 109.0938 | 30.4824 | 8.2811 | 98.079 | 41.2782 | 25.5 | 29.0196 | 63 | 31 | 1.0012 | 69.4118 | 100 | 8020 | 32.549 | 108.1619 | 36.0657 | 0 | 20.25 | 0 | 40.3717 | 33.2031
9/30/2020 19:33:29.5 | 122.6836 | 651 | 31 | 2500.7344 | 129.4077 | 62.3283 | 76.8958 | 30.2676 | 31.9583 | 0.0559 | 107.0262 | 11.3026 | 69.8192 | 69.3939 | 41.1878 | 1.0023 | 98.8581 | 381.645 | 332.5297 | 77.0511 | 691.6647 | 2.2372 | 449.9215 | 33.8888 | 46.5071 | 36.3446 | 56.4792 | 11.9899 | 109.1835 | 30.4436 | 8.3095 | 98.079 | 41.3233 | 25.5 | 29.0196 | 63 | 31 | 0.99675 | 69.8039 | 100 | 8210 | 32.549 | 107.8415 | 36.0962 | 0 | 20.125 | 0 | 39.9841 | 33.2031
9/30/2020 19:33:30.5 | 122.6839 | 652 | 31 | 2500.7373 | 129.4214 | 62.3649 | 76.9473 | 30.2691 | 31.9634 | 0.05611 | 107.0436 | 11.3017 | 69.5623 | 69.3552 | 41.2129 | 0.97873 | 98.8547 | 380.5209 | 331.7692 | 77.2491 | 691.7263 | 2.2388 | 448.8322 | 33.8924 | 46.4035 | 36.3718 | 56.4792 | 11.9747 | 109.1521 | 30.5483 | 8.3236 | 98.0454 | 41.4019 | 25.5 | 29.0196 | 63 | 31 | 0.99837 | 69.8039 | 96 | 8210 | 32.549 | 108.49 | 36.029 | -0.0625 | 19.8125 | 0 | 40.0879 | 33.2031
9/30/2020 19:33:31.5 | 122.6842 | 653 | 31 | 2499.5313 | 129.391 | 62.3851 | 76.982 | 30.2726 | 31.9549 | 0.05643 | 107.0262 | 11.3026 | 69.5909 | 69.744 | 41.2353 | 1.0088 | 98.8547 | 380.8863 | 331.8537 | 77.1501 | 691.767 | 2.2328 | 449.1674 | 33.8681 | 46.4035 | 36.3192 | 56.5808 | 12.0005 | 108.816 | 30.4436 | 8.3288 | 98.0119 | 41.4019 | 25.5 | 29.0196 | 63 | 31 | 0.99547 | 69.8039 | 100 | 8290 | 32.549 | 108.8104 | 36.0107 | 0 | 20.125 | 0 | 40.1611 | 33.2031
9/30/2020 19:33:32.5 | 122.6845 | 654 | 31 | 2500.0779 | 129.1705 | 62.4038 | 77.0085 | 30.2844 | 31.9563 | 0.05877 | 107.0087 | 11.2949 | 69.7907 | 69.9476 | 41.2662 | 0.99797 | 98.8547 | 381.7574 | 331.9945 | 77.2921 | 691.8377 | 2.2235 | 450.3405 | 33.8178 | 46.3968 | 36.3582 | 56.6758 | 11.9952 | 108.928 | 30.4368 | 8.3236 | 98.0035 | 41.3885 | 25.5 | 29.0196 | 63 | 31 | 0.99828 | 69.4118 | 100 | 8140 | 32.549 | 108.49 | 36.1816 | 0 | 20.375 | 0 | 39.9963 | 33.2031
9/30/2020 19:33:33.5 | 122.6847 | 655 | 31 | 2498.1827 | 128.9 | 62.483 | 77.0416 | 30.2742 | 31.9594 | 0.0607 | 106.9738 | 11.3075 | 69.7907 | 69.4744 | 41.2824 | 1.0008 | 98.8553 | 380.4647 | 331.6002 | 77.206 | 691.8678 | 2.2062 | 450.0053 | 33.7214 | 46.6174 | 36.292 | 56.689 | 11.9997 | 109.1247 | 30.4504 | 8.2192 | 97.8777 | 41.5305 | 25.5 | 29.0196 | 63 | 31 | 1.0061 | 69.8039 | 96 | 8240 | 32.549 | 108.49 | 36.0535 | 0 | 18.875 | 0 | 40.4999 | 33.2031
9/30/2020 19:33:34.5 | 122.685 | 656 | 31 | 2501.672 | 129.0201 | 62.5143 | 77.0795 | 30.2809 | 31.9587 | 0.06121 | 106.9215 | 11.3065 | 69.7907 | 70.1788 | 41.3076 | 1.0115 | 98.8558 | 380.7457 | 331.572 | 77.3847 | 691.9243 | 2.1847 | 450.0612 | 33.799 | 46.7008 | 36.365 | 56.6185 | 12.0157 | 109.2092 | 30.3253 | 8.303 | 97.777 | 41.3952 | 25.5 | 28.6274 | 63 | 31 | 1.0201 | 69.4118 | 99 | 8160 | 32.549 | 107.8415 | 35.9863 | 0 | 18.9375 | 0 | 41.8091 | 33.2031
9/30/2020 19:33:35.5 | 122.6853 | 657 | 31 | 2499.6144 | 129.5548 | 62.5422 | 77.1064 | 30.2936 | 31.9736 | 0.05908 | 106.9738 | 11.3113 | 69.8478 | 70.4524 | 41.3442 | 0.9912 | 98.8547 | 380.7739 | 331.9663 | 77.4277 | 692.0409 | 2.2162 | 450.2287 | 33.9121 | 46.487 | 36.4107 | 56.7135 | 12.0195 | 108.9 | 30.3185 | 8.352 | 97.7854 | 41.5439 | 25.5 | 29.0196 | 63 | 31 | 0.98408 | 69.8039 | 100 | 8380 | 32.549 | 108.1619 | 35.9283 | 0 | 20.0625 | 0 | 41.2567 | 33.2031
9/30/2020 19:33:36.5 | 122.6856 | 658 | 31 | 2489.885 | 129.5718 | 62.5443 | 77.1418 | 30.2913 | 31.9653 | 0.05766 | 106.9738 | 11.2949 | 69.4196 | 70.7331 | 41.3623 | 1.017 | 98.8547 | 379.0597 | 330.3045 | 77.4039 | 692.1485 | 2.2437 | 448.8043 | 33.7892 | 46.6174 | 36.4447 | 56.8413 | 12.0263 | 108.7599 | 30.3456 | 8.2863 | 97.7686 | 41.5256 | 25.5 | 29.4118 | 63 | 31 | 0.98805 | 69.4118 | 96 | 8240 | 32.549 | 108.49 | 36.0962 | 0 | 19.8125 | 0 | 41.095 | 33.2031
9/30/2020 19:33:37.5 | 122.6859 | 659 | 31 | 2498.405 | 127.4151 | 62.578 | 77.1742 | 30.2866 | 31.9516 | 0.06868 | 106.8429 | 11.2949 | 69.7621 | 69.9142 | 41.3811 | 1.0035 | 98.8547 | 379.7622 | 330.7552 | 77.3416 | 692.0815 | 2.1885 | 450.4243 | 33.3359 | 46.5521 | 36.3582 | 56.879 | 12.0142 | 109.0681 | 30.0177 | 8.12 | 97.3996 | 41.5439 | 25.5 | 28.2353 | 63 | 31 | 1.018 | 68.6274 | 98 | 7770 | 32.549 | 107.5211 | 36.322 | 0 | 19.625 | 0 | 40.9668 | 33.2031
9/30/2020 19:33:38.5 | 122.6861 | 660 | 31 | 2494.9519 | 127.2896 | 62.6252 | 77.208 | 30.3053 | 31.9539 | 0.07022 | 106.7993 | 11.2949 | 69.5338 | 70.3597 | 41.4076 | 1.0006 | 98.8547 | 378.863 | 329.6567 | 77.6319 | 691.9544 | 2.1201 | 449.8936 | 33.2575 | 46.5972 | 36.4039 | 56.974 | 12.0119 | 109.04 | 30.2205 | 8.0865 | 97.1228 | 41.589 | 25.5 | 28.2353 | 63 | 31 | 1.0076 | 68.6274 | 99 | 7990 | 32.549 | 108.1619 | 36.1725 | 0 | 19.5 | 0 | 41.4062 | 33.2031
9/30/2020 19:33:39.5 | 122.6864 | 661 | 31 | 2498.3436 | 126.974 | 62.67 | 77.2409 | 30.2959 | 31.9542 | 0.06441 | 106.7382 | 11.2929 | 69.6765 | 69.7841 | 41.4219 | 0.99583 | 98.853 | 379.8184 | 330.3327 | 77.2921 | 692.0003 | 2.0966 | 449.5863 | 33.2172 | 46.5521 | 36.4107 | 56.9297 | 12.0058 | 109.4305 | 30.3321 | 8.1432 | 96.9551 | 41.6475 | 25.5 | 28.6274 | 63 | 31 | 1.0046 | 68.6274 | 94 | 8240 | 32.549 | 108.49 | 36.1755 | 0 | 20.8125 | 0 | 40.1947 | 33.2031
9/30/2020 19:33:40.5 | 122.6867 | 662 | 31 | 2498.4042 | 127.1542 | 62.7008 | 77.2865 | 30.2802 | 31.9741 | 0.05805 | 106.7382 | 11.3046 | 69.5623 | 70.4474 | 41.44 | 0.99156 | 98.8547 | 379.2564 | 330.0229 | 77.49 | 692.0409 | 2.1227 | 448.916 | 33.2671 | 46.3968 | 36.4107 | 56.879 | 12.0051 | 109.012 | 30.5416 | 8.2115 | 96.9215 | 41.6993 | 25.5 | 28.6274 | 64 | 31 | 1.0002 | 68.6274 | 95 | 8310 | 32.549 | 109.1309 | 35.8246 | 0 | 20 | 0 | 40.3259 | 33.2031
9/30/2020 19:33:41.5 | 122.687 | 663 | 31 | 2499.4526 | 127.2769 | 62.7103 | 77.3261 | 30.2867 | 31.9832 | 0.05672 | 106.7207 | 11.3181 | 69.4196 | 70.5846 | 41.4616 | 0.98978 | 98.857 | 379.2002 | 329.6567 | 77.6878 | 692.0409 | 2.1205 | 449.726 | 33.3127 | 46.4486 | 36.4107 | 56.9805 | 12.0149 | 108.8182 | 30.4368 | 8.1574 | 96.7873 | 41.6475 | 25.5 | 28.2353 | 64 | 31 | 0.9998 | 68.6274 | 94 | 8210 | 32.549 | 108.8104 | 35.8734 | 0.125 | 18.9375 | 0 | 41.095 | 33.2031
9/30/2020 19:33:42.5 | 122.6873 | 664 | 31 | 2500.6134 | 127.4388 | 62.7397 | 77.3628 | 30.2887 | 31.9851 | 0.0568 | 106.7207 | 11.3113 | 69.4767 | 69.8191 | 41.4784 | 1.0028 | 98.8564 | 379.1721 | 329.7412 | 77.5266 | 692.1274 | 2.1181 | 450.2567 | 33.3716 | 46.7976 | 36.47 | 56.7135 | 11.9929 | 108.7616 | 30.2661 | 8.1741 | 96.7286 | 41.7578 | 25.5 | 28.2353 | 64 | 31 | 1.0001 | 68.6274 | 99 | 8020 | 32.549 | 107.8415 | 35.7636 | 0.0625 | 19.875 | 0 | 41.5527 | 33.2031
9/30/2020 19:33:43.5 | 122.6875 | 665 | 31 | 2498.2757 | 127.6346 | 62.7768 | 77.3942 | 30.2674 | 31.9936 | 0.0548 | 106.8167 | 11.3191 | 69.8192 | 69.2274 | 41.5083 | 0.99993 | 98.857 | 378.5539 | 329.0934 | 77.6878 | 692.0251 | 2.089 | 448.6367 | 33.3892 | 46.6039 | 36.2327 | 56.9297 | 12.0202 | 108.286 | 30.3321 | 8.169 | 96.7538 | 41.731 | 25.5 | 28.6274 | 64 | 31 | 0.99916 | 68.6274 | 94 | 8290 | 32.549 | 108.1619 | 35.7391 | 0.0625 | 20.3125 | 0 | 41.3574 | 33.2031
9/30/2020 19:33:44.5 | 122.6878 | 666 | 31 | 2498.8815 | 127.0724 | 62.8117 | 77.4227 | 30.2834 | 31.9905 | 0.05315 | 106.8516 | 11.3191 | 69.7907 | 69.9326 | 41.53 | 1.0094 | 98.8564 | 379.3688 | 330.1637 | 77.5697 | 692.2388 | 2.0831 | 449.7819 | 33.2499 | 46.4284 | 36.4564 | 56.9608 | 12.0157 | 108.7616 | 30.3117 | 8.1741 | 96.888 | 41.7961 | 25.5 | 28.6274 | 64 | 31 | 0.99828 | 68.6274 | 94 | 8530 | 32.549 | 108.1619 | 35.8337 | 0.0625 | 20.25 | 0 | 41.0065 | 33.2031
9/30/2020 19:33:45.5 | 122.6881 | 667 | 31 | 2500.4348 | 127.0664 | 62.8371 | 77.4292 | 30.2864 | 31.9761 | 0.05058 | 106.9389 | 11.3201 | 69.648 | 69.7323 | 41.5601 | 1.003 | 98.853 | 378.582 | 329.6285 | 77.7867 | 692.4473 | 2.0906 | 448.2736 | 33.2732 | 46.6039 | 36.4632 | 57.0313 | 11.999 | 108.7862 | 30.4892 | 8.1342 | 97.0306 | 41.8546 | 25.5 | 29.0196 | 64 | 31 | 0.9977 | 69.0196 | 99 | 8330 | 32.549 | 107.5211 | 35.7727 | 0.0625 | 21.1875 | 0 | 39.6576 | 33.2031
9/30/2020 19:33:46.5 | 122.6884 | 668 | 31 | 2499.6559 | 127.2291 | 62.8817 | 77.4614 | 30.277 | 32.0005 | 0.05113 | 106.9302 | 11.3201 | 69.6765 | 70.3298 | 41.5884 | 1.0053 | 98.8541 | 378.048 | 329.2624 | 77.9716 | 692.6098 | 2.1072 | 449.7819 | 33.3031 | 46.7459 | 36.3582 | 56.8658 | 12.0149 | 108.7033 | 30.4756 | 8.1999 | 97.0641 | 41.8028 | 25.5 | 28.2353 | 64 | 31 | 1.0012 | 68.6274 | 95 | 8550 | 32.549 | 108.1619 | 35.7269 | 0 | 20.625 | 0 | 39.5844 | 33.1094
9/30/2020 19:33:47.5 | 122.6886 | 669 | 31 | 2499.4518 | 127.2392 | 62.974 | 77.4973 | 30.2634 | 32.0027 | 0.0522 | 106.9389 | 11.3259 | 69.6765 | 69.9259 | 41.6087 | 0.99334 | 98.8558 | 378.2447 | 328.6146 | 77.7308 | 692.594 | 2.0897 | 448.7763 | 33.304 | 46.4937 | 36.3903 | 57.0755 | 12.0058 | 109.1252 | 30.2729 | 8.2025 | 97.0222 | 41.7828 | 25.5 | 28.6274 | 64 | 31 | 0.99995 | 68.6274 | 95 | 8240 | 32.549 | 108.49 | 35.6873 | 0.0625 | 20.3125 | 0 | 40.0909 | 33.2031
9/30/2020 19:33:48.5 | 122.6889 | 670 | 31 | 2500.7424 | 127.2693 | 62.9738 | 77.5155 | 30.2716 | 31.9981 | 0.05156 | 106.9476 | 11.323 | 69.6194 | 70.134 | 41.6357 | 1.0076 | 98.8553 | 377.9075 | 328.868 | 77.8617 | 692.7829 | 2.08 | 448.1618 | 33.3277 | 46.2682 | 36.4243 | 57.2099 | 11.9975 | 108.8725 | 30.3068 | 8.1238 | 96.8712 | 41.9198 | 25.5 | 28.6274 | 64 | 31 | 1.0001 | 68.6274 | 99 | 8020 | 32.549 | 107.8415 | 35.4645 | 0 | 19.875 | 0 | 40.3198 | 33.1094
9/30/2020 19:33:49.5 | 122.6892 | 671 | 31 | 2499.7139 | 127.4283 | 62.9768 | 77.5603 | 30.2583 | 32.0032 | 0.05361 | 106.9127 | 11.3143 | 69.6765 | 69.5934 | 41.6598 | 0.98675 | 98.8558 | 377.7108 | 328.3329 | 77.8361 | 692.8484 | 2.0764 | 450.2846 | 33.3568 | 46.5521 | 36.4039 | 57.1836 | 11.9861 | 108.9291 | 30.2797 | 8.1896 | 96.8041 | 42.055 | 25.5 | 28.6274 | 64 | 31 | 1.0017 | 68.2353 | 95 | 8310 | 32.549 | 108.8104 | 35.4279 | 0 | 18.5 | 0 | 40.9607 | 33.2031
9/30/2020 19:33:50.5 | 122.6895 | 672 | 31 | 2499.1878 | 127.178 | 62.9672 | 77.5989 | 30.2701 | 31.9811 | 0.05419 | 106.8953 | 11.3065 | 69.8192 | 69.7022 | 41.6834 | 1.0049 | 98.857 | 378.048 | 328.3047 | 77.9414 | 692.8537 | 2.0733 | 448.9998 | 33.2842 | 46.8177 | 36.3582 | 57.2409 | 11.9921 | 108.7902 | 30.3388 | 8.138 | 96.7118 | 42.0617 | 25.5 | 28.2353 | 64 | 31 | 1.0003 | 68.6274 | 94 | 8380 | 32.549 | 108.49 | 35.4706 | 0 | 19.75 | 0 | 40.9027 | 33.2031
9/30/2020 19:33:51.5 | 122.6898 | 673 | 31 | 2499.5813 | 127.0419 | 63.0277 | 77.6439 | 30.249 | 32.0002 | 0.05452 | 106.9127 | 11.3133 | 69.7621 | 69.9959 | 41.712 | 0.99548 | 98.857 | 377.5141 | 327.7414 | 77.9908 | 693.0727 | 2.0926 | 451.0667 | 33.2539 | 46.7142 | 36.4836 | 57.2409 | 12.0043 | 109.0423 | 30.0245 | 8.1213 | 96.6783 | 41.9783 | 25.5 | 28.6274 | 64 | 31 | 0.99947 | 68.6274 | 99 | 8310 | 32.549 | 107.8415 | 35.3302 | -0.0625 | 18.9375 | 0 | 41.2353 | 33.2031
9/30/2020 19:33:52.5 | 122.69 | 674 | 31 | 2500.1696 | 127.1541 | 63.0868 | 77.6796 | 30.2468 | 31.9936 | 0.054 | 106.8953 | 11.3065 | 69.8478 | 70.4656 | 41.725 | 0.99672 | 98.8558 | 377.205 | 328.0231 | 77.978 | 693.011 | 2.1267 | 450.3963 | 33.2912 | 46.5972 | 36.509 | 57.2278 | 12.0096 | 108.565 | 30.2205 | 8.1522 | 96.6196 | 42.055 | 25.5 | 28.2353 | 64 | 31 | 1.0006 | 68.2353 | 94 | 8480 | 32.549 | 108.49 | 35.2539 | 0 | 19.6875 | 0 | 40.8325 | 33.2031
9/30/2020 19:33:53.5 | 122.6903 | 675 | 31 | 2498.653 | 127.2578 | 63.0897 | 77.7308 | 30.2637 | 32 | 0.05214 | 106.8778 | 11.3055 | 69.5052 | 70.507 | 41.7539 | 0.9969 | 98.8564 | 376.39 | 327.6006 | 77.9222 | 692.9049 | 2.1422 | 448.6367 | 33.2986 | 46.6423 | 36.4768 | 57.6778 | 11.9868 | 108.6496 | 30.3709 | 8.1393 | 96.6615 | 41.9716 | 25.5 | 28.2353 | 64 | 31 | 1.001 | 68.6274 | 94 | 8160 | 32.549 | 108.49 | 35.1624 | -0.0625 | 20 | 0 | 41.0156 | 33.2031
9/30/2020 19:33:54.5 | 122.6906 | 676 | 31 | 2499.2953 | 127.0656 | 63.0898 | 77.763 | 30.2528 | 32.0023 | 0.05114 | 106.9215 | 11.3143 | 69.6194 | 70.2519 | 41.7719 | 1.0056 | 98.8564 | 377.2331 | 327.9386 | 77.9048 | 692.9455 | 2.1065 | 449.1674 | 33.2579 | 46.7276 | 36.3718 | 57.5585 | 12.0126 | 109.0417 | 30.3524 | 8.1625 | 96.737 | 42.0751 | 25.5 | 28.6274 | 64 | 31 | 0.99892 | 68.6274 | 99 | 8020 | 32.549 | 107.8415 | 35.1471 | 0 | 20.1875 | 0 | 40.8752 | 33.2031
9/30/2020 19:33:55.5 | 122.6909 | 677 | 31 | 2501.6867 | 127.0979 | 63.1377 | 77.7922 | 30.2491 | 32.0016 | 0.04933 | 106.9127 | 11.3123 | 69.6194 | 69.9292 | 41.7836 | 1.0099 | 98.857 | 377.767 | 327.7132 | 78.0338 | 692.9598 | 2.1433 | 450.2287 | 33.2966 | 46.7593 | 36.4428 | 57.2851 | 12.0308 | 108.7342 | 30.3321 | 8.2399 | 96.8628 | 42.0934 | 25.5 | 28.6274 | 64 | 31 | 0.99962 | 68.6274 | 95 | 8260 | 32.549 | 108.49 | 35.083 | 0 | 20.75 | 0 | 39.8895 | 33.1094
9/30/2020 19:33:56.5 | 122.6911 | 678 | 31 | 2498.8143 | 127.1784 | 63.2049 | 77.8067 | 30.2442 | 31.997 | 0.05195 | 106.9651 | 11.3046 | 69.5623 | 70.1306 | 41.812 | 0.99245 | 98.8547 | 376.7554 | 326.9528 | 78.0897 | 693.1788 | 2.1398 | 450.5639 | 33.2789 | 46.6624 | 36.4107 | 57.2917 | 12.0172 | 108.4238 | 30.4436 | 8.1702 | 96.8796 | 42.2687 | 25.5 | 28.2353 | 64 | 31 | 1.0007 | 68.6274 | 94 | 8430 | 32.549 | 108.49 | 35.1257 | 0 | 20.375 | 0 | 40.4694 | 33.2031
9/30/2020 19:33:57.5 | 122.6914 | 679 | 31 | 2501.6557 | 127.2267 | 63.2173 | 77.8265 | 30.2464 | 32.0094 | 0.05335 | 106.9738 | 11.3143 | 69.4481 | 70.1904 | 41.8337 | 1.0056 | 98.8547 | 376.3057 | 327.2908 | 78.1199 | 693.23 | 2.1004 | 448.888 | 33.3313 | 46.9012 | 36.4243 | 57.3734 | 12.0331 | 108.6759 | 30.4232 | 8.1419 | 96.8796 | 42.1269 | 25.5 | 28.6274 | 64 | 31 | 0.99706 | 68.6274 | 99 | 8290 | 32.549 | 107.8415 | 34.9152 | -0.0625 | 20.5625 | 0 | 39.7492 | 33.2031
9/30/2020 19:33:58.5 | 122.6917 | 680 | 31 | 2498.4966 | 127.4403 | 63.2242 | 77.864 | 30.2718 | 31.9911 | 0.05244 | 107 | 11.3113 | 69.5338 | 70.5119 | 41.8483 | 1.0053 | 98.8547 | 375.7156 | 326.2204 | 77.9542 | 693.3309 | 2.0806 | 450.0891 | 33.3443 | 46.6758 | 36.5022 | 57.3556 | 12.0073 | 108.6479 | 30.4048 | 8.1806 | 96.8964 | 42.2553 | 25.5 | 28.6274 | 64 | 31 | 1.0003 | 68.6274 | 94 | 8460 | 32.549 | 108.1619 | 34.9976 | 0 | 20.125 | 0 | 39.8407 | 33.2031
9/30/2020 19:33:59.5 | 122.692 | 681 | 31 | 2500.5841 | 127.0939 | 63.202 | 77.8885 | 30.2539 | 32.007 | 0.05388 | 106.9913 | 11.3123 | 69.5623 | 70.1157 | 41.8684 | 1.004 | 98.8541 | 375.9123 | 326.4458 | 78.1263 | 693.382 | 2.0738 | 449.726 | 33.2829 | 46.7008 | 36.4632 | 57.5322 | 11.9952 | 108.7314 | 30.3253 | 8.1264 | 96.8628 | 42.2687 | 25.5 | 28.6274 | 64 | 31 | 1.0009 | 68.6274 | 99 | 8040 | 32.549 | 107.5211 | 34.9304 | 0 | 20.125 | 0 | 39.8468 | 33.2031
9/30/2020 19:34:00.5 | 122.6923 | 682 | 31 | 2500.4286 | 127.0615 | 63.2588 | 77.9405 | 30.2712 | 32.0149 | 0.05442 | 107.0262 | 11.2997 | 69.7907 | 69.7122 | 41.8839 | 0.99049 | 98.853 | 376.2776 | 326.6429 | 78.3367 | 693.504 | 2.0826 | 448.6646 | 33.2702 | 46.5071 | 36.4632 | 57.3931 | 11.9838 | 108.4781 | 30.6007 | 8.2089 | 96.9048 | 42.217 | 25.5 | 28.6274 | 64 | 31 | 1.0023 | 68.6274 | 99 | 7990 | 32.549 | 107.8415 | 34.7961 | 0 | 20.25 | 0 | 40.0055 | 33.2031
9/30/2020 19:34:01.5 | 122.6925 | 683 | 31 | 2500.795 | 127.2522 | 63.3236 | 77.9796 | 30.2642 | 32.0069 | 0.05312 | 106.9738 | 11.3026 | 69.7907 | 70.0608 | 41.9127 | 1.0144 | 98.8536 | 375.8561 | 326.1078 | 78.2809 | 693.58 | 2.0738 | 450.955 | 33.3233 | 46.6039 | 36.4039 | 57.4881 | 12.0043 | 108.3946 | 30.4368 | 8.1793 | 96.8628 | 42.1585 | 25.5 | 28.6274 | 64 | 31 | 0.99785 | 68.6274 | 95 | 8240 | 32.549 | 108.1619 | 34.906 | 0 | 19.875 | 0 | 40.0757 | 33.2031
9/30/2020 19:34:02.5 | 122.6928 | 684 | 31 | 2501.0659 | 127.3638 | 63.362 | 78.0099 | 30.2646 | 32.0146 | 0.05457 | 106.9476 | 11.3065 | 69.9049 | 70.305 | 41.926 | 0.99886 | 98.853 | 376.0528 | 326.0796 | 78.5215 | 693.6312 | 2.0735 | 449.7819 | 33.3582 | 46.7526 | 36.4175 | 57.5322 | 12.0111 | 108.5621 | 30.3253 | 8.2141 | 96.846 | 42.4306 | 25.5 | 28.6274 | 64 | 32 | 1.0014 | 68.6274 | 99 | 8160 | 32.549 | 107.5211 | 34.8145 | 0 | 20.125 | 0 | 40.1031 | 33.2031
9/30/2020 19:34:03.5 | 122.6931 | 685 | 31 | 2500.1769 | 127.4756 | 63.3881 | 78.0524 | 30.268 | 32.0022 | 0.0536 | 106.9738 | 11.3046 | 69.8478 | 69.7874 | 41.9452 | 1.0079 | 98.853 | 375.6594 | 326.1078 | 78.2315 | 693.7938 | 2.1074 | 449.1674 | 33.3755 | 46.6039 | 36.5751 | 57.7417 | 12.0195 | 108.254 | 30.4368 | 8.1522 | 96.8293 | 42.3789 | 25.5 | 28.2353 | 64 | 32 | 0.99852 | 68.6274 | 99 | 8310 | 32.549 | 107.5211 | 34.8389 | 0 | 19.9375 | 0 | 40.2191 | 33.2031
9/30/2020 19:34:04.5 | 122.6934 | 686 | 31 | 2499.1651 | 127.3824 | 63.3698 | 78.0776 | 30.2619 | 32.0153 | 0.05497 | 106.9913 | 11.3055 | 69.8478 | 70.1273 | 41.9686 | 0.99922 | 98.8547 | 374.704 | 324.953 | 78.2123 | 693.6967 | 2.1167 | 450.4801 | 33.3379 | 46.5838 | 36.4496 | 57.5191 | 12.0293 | 108.5638 | 30.4688 | 8.1187 | 96.8041 | 42.4105 | 25.5 | 28.6274 | 64 | 32 | 0.99721 | 68.6274 | 94 | 8480 | 32.549 | 107.8415 | 34.6893 | -0.0625 | 19.375 | 0 | 40.2741 | 33.2031
9/30/2020 19:34:05.5 | 122.6936 | 687 | 31 | 2500.3264 | 127.2479 | 63.3851 | 78.1073 | 30.2775 | 32.0276 | 0.05628 | 106.9913 | 11.3191 | 69.9049 | 70.0109 | 41.9943 | 1.006 | 98.8536 | 375.828 | 325.9669 | 78.3239 | 693.7125 | 2.0884 | 449.3629 | 33.3188 | 46.3901 | 36.47 | 57.583 | 12.0187 | 108.5907 | 30.43 | 8.0916 | 96.7118 | 42.5341 | 25.5 | 28.2353 | 64 | 31 | 0.99849 | 68.6274 | 98 | 7990 | 32.549 | 107.5211 | 34.7382 | 0 | 19.75 | 0 | 40.387 | 33.2031
9/30/2020 19:34:06.5 | 122.6939 | 688 | 31 | 2500.3432 | 127.2343 | 63.4672 | 78.1268 | 30.2753 | 32.0311 | 0.05629 | 106.9651 | 11.3162 | 69.9619 | 70.2054 | 42.0249 | 0.9969 | 98.8547 | 375.5189 | 325.7979 | 78.4291 | 693.6312 | 2.1079 | 448.916 | 33.3146 | 46.6039 | 36.47 | 57.691 | 12.0066 | 108.3958 | 30.4368 | 8.1677 | 96.6615 | 42.4823 | 25.5 | 28.6274 | 64 | 31 | 0.99953 | 68.6274 | 99 | 8020 | 32.549 | 107.5211 | 34.7809 | 0 | 19.5 | 0 | 41.037 | 33.2031
9/30/2020 19:34:07.5 | 122.6942 | 689 | 31 | 2499.0186 | 127.109 | 63.4879 | 78.1756 | 30.2775 | 32.023 | 0.05395 | 106.904 | 11.3249 | 69.3054 | 69.3704 | 42.0528 | 0.99512 | 98.857 | 374.3949 | 324.8685 | 78.2681 | 693.6718 | 2.1114 | 448.6925 | 33.264 | 46.487 | 36.47 | 57.7793 | 11.9891 | 108.6501 | 30.528 | 8.1122 | 96.6447 | 42.4306 | 25.5 | 28.6274 | 64 | 32 | 1.0055 | 68.6274 | 94 | 8260 | 32.549 | 108.1619 | 34.7748 | 0 | 19.4375 | 0 | 41.2506 | 33.2031
9/30/2020 19:34:08.5 | 122.6945 | 690 | 31 | 2499.5253 | 127.048 | 63.5365 | 78.19 | 30.2671 | 32.0179 | 0.05532 | 106.9564 | 11.3308 | 69.5623 | 69.5314 | 42.0763 | 1.0037 | 98.8553 | 375.2098 | 324.6995 | 78.5279 | 693.7072 | 2.1114 | 451.1784 | 33.253 | 46.6039 | 36.4107 | 57.8431 | 12.0035 | 108.7885 | 30.4368 | 8.187 | 96.6699 | 42.5791 | 25.5 | 28.2353 | 64 | 31 | 1 | 68.6274 | 99 | 8210 | 32.549 | 107.5211 | 34.7839 | 0 | 19.75 | 0 | 41.3696 | 33.2031
9/30/2020 19:34:09.5 | 122.6947 | 691 | 31 | 2501.2736 | 127.0841 | 63.5671 | 78.2185 | 30.2748 | 32.0148 | 0.0531 | 106.9389 | 11.3308 | 69.7907 | 70.358 | 42.0972 | 0.99797 | 98.857 | 375.1817 | 324.9811 | 78.5087 | 693.8397 | 2.1568 | 449.5305 | 33.2882 | 46.6356 | 36.5819 | 57.722 | 12.0126 | 108.5941 | 30.5212 | 8.1574 | 96.7538 | 42.5408 | 25.5 | 28.2353 | 64 | 31 | 0.99989 | 68.6274 | 99 | 8290 | 32.549 | 107.5211 | 34.6741 | 0.125 | 20.125 | 0 | 41.2018 | 33.2031
9/30/2020 19:34:10.5 | 122.695 | 692 | 31 | 2500.0987 | 127.0869 | 63.5977 | 78.254 | 30.2778 | 32.0196 | 0.05223 | 106.9826 | 11.3405 | 69.7621 | 70.1805 | 42.1193 | 1.006 | 98.8553 | 375.1536 | 324.5586 | 78.7748 | 693.9052 | 2.1617 | 448.8322 | 33.2714 | 46.3968 | 36.4039 | 57.7924 | 12.0308 | 108.7325 | 30.6986 | 8.0981 | 96.8041 | 42.5207 | 25.5 | 28.6274 | 65 | 32 | 1.0009 | 68.6274 | 95 | 8290 | 32.549 | 108.1619 | 34.7931 | 0.0625 | 20 | 0 | 40.9241 | 33.2031
9/30/2020 19:34:11.5 | 122.6953 | 693 | 31 | 2499.2928 | 127.0243 | 63.6206 | 78.2975 | 30.2896 | 32.0274 | 0.05375 | 106.9738 | 11.3453 | 69.4767 | 69.9376 | 42.153 | 1.0092 | 98.8564 | 374.17 | 324.3051 | 78.5471 | 693.8856 | 2.144 | 449.6701 | 33.2442 | 46.7276 | 36.5362 | 57.8628 | 12.0338 | 108.5655 | 30.4572 | 8.1548 | 96.8376 | 42.7543 | 25.5 | 28.6274 | 65 | 32 | 0.9994 | 68.2353 | 98 | 7920 | 32.549 | 107.5211 | 34.7565 | 0.0625 | 20.0625 | 0 | 40.9088 | 33.2031
9/30/2020 19:34:12.5 | 122.6956 | 694 | 31 | 2500.6581 | 127.0207 | 63.6383 | 78.3239 | 30.2714 | 32.029 | 0.0525 | 106.9738 | 11.3317 | 69.7621 | 70.2037 | 42.1801 | 0.99851 | 98.8541 | 373.5799 | 323.7418 | 78.5279 | 693.9511 | 2.1371 | 449.0836 | 33.263 | 46.7075 | 36.5683 | 57.7417 | 12.0217 | 108.7314 | 30.2797 | 8.2167 | 96.9467 | 42.6308 | 25.5 | 28.6274 | 65 | 32 | 1.0008 | 68.6274 | 99 | 8090 | 32.549 | 107.5211 | 34.8511 | 0.125 | 20.8125 | 0 | 40.0787 | 33.2031
9/30/2020 19:34:13.5 | 122.6959 | 695 | 31 | 2501.2488 | 127.0909 | 63.6649 | 78.3482 | 30.2757 | 32.04 | 0.05019 | 107.0087 | 11.3288 | 69.4767 | 69.6754 | 42.2057 | 1.0063 | 98.8558 | 373.8047 | 324.1925 | 78.6203 | 694.2055 | 2.1358 | 448.6367 | 33.2889 | 46.3901 | 36.5294 | 57.7351 | 11.9959 | 108.537 | 30.3253 | 8.1831 | 97.0389 | 42.5925 | 25.5 | 28.6274 | 65 | 32 | 0.99974 | 68.6274 | 95 | 8260 | 32.549 | 108.1619 | 34.848 | 0.0625 | 20.8125 | 0 | 39.8773 | 33.2031
9/30/2020 19:34:14.5 | 122.6961 | 696 | 31 | 2500.1924 | 127.2779 | 63.6988 | 78.3848 | 30.2838 | 32.0302 | 0.0512 | 107.0174 | 11.3337 | 69.7907 | 70.0591 | 42.2334 | 0.99601 | 98.857 | 374.6759 | 323.8827 | 78.6697 | 694.3222 | 2.1391 | 451.4577 | 33.323 | 46.5972 | 36.47 | 57.9887 | 12.0013 | 108.314 | 30.5348 | 8.1728 | 97.0473 | 42.7409 | 25.5 | 28.6274 | 65 | 31 | 1.0013 | 68.6274 | 99 | 8140 | 32.549 | 107.5211 | 34.8877 | 0 | 20.375 | 0 | 39.8834 | 33.2031
9/30/2020 19:34:15.5 | 122.6964 | 697 | 31 | 2499.6559 | 127.126 | 63.731 | 78.4139 | 30.2564 | 32.0335 | 0.05241 | 107 | 11.3346 | 69.7621 | 69.8008 | 42.2731 | 1.0051 | 98.8553 | 372.8774 | 323.4883 | 78.7255 | 694.4637 | 2.1183 | 449.8377 | 33.274 | 46.5521 | 36.3903 | 57.9952 | 11.9876 | 107.9762 | 30.5416 | 8.1045 | 97.0473 | 42.8176 | 25.5 | 28.6274 | 65 | 31 | 0.9984 | 68.6274 | 99 | 8290 | 32.549 | 107.5211 | 34.8267 | 0 | 20.3125 | 0 | 39.7614 | 33.2031
9/30/2020 19:34:16.5 | 122.6967 | 698 | 31 | 2501.3222 | 126.9657 | 63.7617 | 78.4492 | 30.2713 | 32.0394 | 0.05279 | 107.0174 | 11.3337 | 69.6765 | 69.8058 | 42.3115 | 1.0056 | 98.8553 | 373.4113 | 323.0377 | 78.7063 | 694.5556 | 2.1159 | 448.4132 | 33.2555 | 46.532 | 36.509 | 57.8741 | 12.0051 | 108.5364 | 30.5736 | 8.0994 | 96.9635 | 42.831 | 25.5 | 28.6274 | 65 | 31 | 0.99956 | 68.6274 | 95 | 8360 | 32.549 | 108.1619 | 34.8328 | 0 | 20.0625 | 0 | 40.1733 | 33.2031
9/30/2020 19:34:17.5 | 122.697 | 699 | 31 | 2500.4574 | 127.2964 | 63.8034 | 78.4657 | 30.2743 | 32.0348 | 0.05288 | 107.0087 | 11.3375 | 69.5338 | 70.1522 | 42.3332 | 1.0074 | 98.8553 | 373.8328 | 323.4602 | 78.6825 | 694.545 | 2.1373 | 449.307 | 33.3337 | 46.5589 | 36.3378 | 57.9004 | 12.0195 | 108.2843 | 30.5483 | 8.1483 | 96.9131 | 42.7659 | 25.5 | 29.0196 | 65 | 32 | 1.001 | 68.6274 | 98 | 7940 | 32.549 | 107.2006 | 34.848 | 0 | 19.4375 | 0 | 40.3625 | 33.2031
9/30/2020 19:34:18.5 | 122.6972 | 700 | 31 | 2498.7631 | 127.2152 | 63.833 | 78.4985 | 30.264 | 32.0347 | 0.0523 | 106.9389 | 11.3511 | 69.8478 | 69.7423 | 42.3662 | 1.0106 | 98.8547 | 373.2146 | 322.5588 | 78.6697 | 694.4848 | 2.1515 | 448.5529 | 33.2871 | 46.649 | 36.5226 | 57.9887 | 12.0217 | 108.2837 | 30.0633 | 8.1702 | 96.846 | 42.8443 | 25.5 | 28.6274 | 65 | 32 | 1.0003 | 68.6274 | 99 | 8120 | 32.549 | 107.5211 | 34.7748 | 0 | 19.875 | 0 | 40.1947 | 33.2031
9/30/2020 19:34:19.5 | 122.6975 | 701 | 31 | 2499.337 | 126.9596 | 63.855 | 78.5031 | 30.2743 | 32.0441 | 0.05397 | 106.9738 | 11.3424 | 69.2198 | 70.124 | 42.3929 | 0.9994 | 98.8553 | 372.231 | 322.756 | 79.0217 | 694.5254 | 2.1325 | 448.3853 | 33.227 | 46.5521 | 36.47 | 57.9445 | 11.9861 | 108.4524 | 30.5939 | 8.1728 | 96.8293 | 42.8961 | 25.5 | 28.6274 | 65 | 32 | 0.99818 | 68.6274 | 95 | 8260 | 32.549 | 108.1619 | 34.8633 | 0 | 19.6875 | 0 | 40.4449 | 33.2031
9/30/2020 19:34:20.5 | 122.6978 | 702 | 31 | 2499.8424 | 127.21 | 63.8667 | 78.5211 | 30.2747 | 32.057 | 0.05305 | 106.9913 | 11.3472 | 69.5052 | 70.0142 | 42.4216 | 1.0058 | 98.8564 | 372.9055 | 322.7278 | 78.8544 | 694.5661 | 2.1274 | 450.8153 | 33.3032 | 46.532 | 36.47 | 57.9248 | 12.0081 | 108.3134 | 30.6783 | 8.1445 | 96.7706 | 42.7409 | 25.5 | 28.6274 | 65 | 32 | 0.99953 | 68.6274 | 99 | 8190 | 32.549 | 107.2006 | 34.8053 | -0.0625 | 19.0625 | 0 | 40.8752 | 33.2031
9/30/2020 19:34:21.5 | 122.6981 | 703 | 31 | 2501.3078 | 127.278 | 63.8968 | 78.5642 | 30.2778 | 32.045 | 0.0517 | 106.9913 | 11.3521 | 69.6194 | 69.4761 | 42.4393 | 1.0017 | 98.8536 | 373.046 | 322.6152 | 78.8178 | 694.4743 | 2.1387 | 450.0332 | 33.3395 | 46.5454 | 36.509 | 58.1408 | 12.0043 | 108.1425 | 30.6395 | 8.1393 | 96.8712 | 42.986 | 25.5 | 28.6274 | 65 | 31 | 1.0007 | 68.6274 | 99 | 8260 | 32.549 | 107.2006 | 34.8907 | 0 | 20.125 | 0 | 40.5335 | 33.2031
9/30/2020 19:34:22.5 | 122.6984 | 704 | 31 | 2501.139 | 127.3656 | 63.9285 | 78.5953 | 30.2711 | 32.0543 | 0.05153 | 107 | 11.3453 | 69.5909 | 69.7239 | 42.466 | 0.99975 | 98.8564 | 372.3997 | 322.1082 | 79.0774 | 694.5503 | 2.1524 | 449.2791 | 33.36 | 46.4035 | 36.4496 | 58.2046 | 12.0028 | 108.2854 | 30.8625 | 8.1496 | 96.846 | 42.9794 | 25.5 | 28.6274 | 65 | 32 | 0.9995 | 68.6274 | 95 | 8330 | 32.549 | 107.8415 | 34.7199 | -0.0625 | 20 | 0 | 40.4022 | 33.2031
9/30/2020 19:34:23.5 | 122.6986 | 705 | 31 | 2497.1013 | 127.4932 | 63.9745 | 78.6444 | 30.2786 | 32.0445 | 0.05255 | 106.9913 | 11.3472 | 69.8478 | 70.4093 | 42.5018 | 0.99494 | 98.8547 | 372.5121 | 321.8265 | 78.9659 | 694.393 | 2.1418 | 450.3963 | 33.3379 | 46.5972 | 36.509 | 57.938 | 12.0058 | 108.5919 | 30.5348 | 8.0762 | 96.7706 | 43.0894 | 25.5 | 28.6274 | 65 | 32 | 1.0008 | 68.6274 | 98 | 7990 | 32.549 | 107.2006 | 34.8267 | 0 | 18.8125 | 0 | 40.6342 | 33.2031
9/30/2020 19:34:24.5 | 122.6989 | 706 | 31 | 2500.1794 | 127.1854 | 63.9964 | 78.692 | 30.268 | 32.0331 | 0.05267 | 106.9651 | 11.3472 | 69.6765 | 70.1306 | 42.5292 | 0.99904 | 98.8558 | 371.7533 | 321.9392 | 78.8544 | 694.1175 | 2.0964 | 449.4187 | 33.3 | 46.7909 | 36.4156 | 58.0263 | 12.046 | 108.2849 | 30.4165 | 8.1715 | 96.7035 | 43.101 | 25.5 | 28.2353 | 65 | 32 | 0.9998 | 68.6274 | 99 | 7970 | 32.549 | 107.5211 | 34.8969 | 0 | 19.5625 | 0 | 40.9515 | 33.2031
9/30/2020 19:34:25.5 | 122.6992 | 707 | 31 | 2500.1629 | 127.0949 | 64.0637 | 78.7201 | 30.274 | 32.0453 | 0.05306 | 106.9651 | 11.3628 | 69.7336 | 69.662 | 42.5542 | 1.0008 | 98.8536 | 371.7533 | 321.235 | 78.9166 | 694.2304 | 2.1283 | 448.3294 | 33.2751 | 46.3383 | 36.509 | 58.3942 | 12.0338 | 108.6187 | 30.5348 | 8.1896 | 96.7118 | 43.1411 | 25.5 | 28.2353 | 65 | 32 | 0.99953 | 68.6274 | 94 | 8260 | 32.549 | 108.1619 | 34.7076 | 0 | 19.8125 | 0 | 41.1926 | 33.2031
9/30/2020 19:34:26.5 | 122.6995 | 708 | 31 | 2501.2099 | 127.1745 | 64.1098 | 78.7462 | 30.2811 | 32.0396 | 0.05278 | 106.9651 | 11.3618 | 69.705 | 69.7473 | 42.5774 | 0.99708 | 98.8553 | 372.2029 | 321.9955 | 78.9723 | 694.1596 | 2.1418 | 451.1784 | 33.3124 | 46.6039 | 36.47 | 58.3501 | 12.0111 | 108.5084 | 30.5416 | 8.1586 | 96.6951 | 43.1028 | 25.5 | 28.6274 | 65 | 32 | 1.0006 | 68.6274 | 99 | 8210 | 32.549 | 107.5211 | 34.7595 | -0.0625 | 19.5 | 0 | 41.4825 | 33.2031
9/30/2020 19:34:27.5 | 122.6997 | 709 | 31 | 2499.941 | 127.2922 | 64.1456 | 78.792 | 30.2883 | 32.0496 | 0.05365 | 106.9913 | 11.3821 | 69.5052 | 70.4292 | 42.6083 | 1.0046 | 98.8553 | 371.5285 | 321.1505 | 78.9897 | 694.1686 | 2.1564 | 449.0556 | 33.326 | 46.5186 | 36.5343 | 58.2666 | 11.9914 | 108.7325 | 30.56 | 8.1574 | 96.737 | 43.166 | 25.5 | 28.6274 | 65 | 32 | 1.0041 | 68.2353 | 99 | 8310 | 32.549 | 107.5211 | 34.7137 | 0 | 20.1875 | 0 | 41.4459 | 33.2031
9/30/2020 19:34:28.5 | 122.7 | 710 | 31 | 2502.0399 | 127.1861 | 64.1524 | 78.8335 | 30.283 | 32.057 | 0.05317 | 106.9651 | 11.386 | 69.3054 | 69.7574 | 42.6314 | 0.99566 | 98.8558 | 372.0624 | 321.5167 | 79.1076 | 694.2002 | 2.1513 | 448.8601 | 33.3246 | 46.7459 | 36.4175 | 58.2863 | 12.0081 | 108.7891 | 30.6851 | 8.1303 | 96.8293 | 43.2578 | 25.5 | 28.6274 | 65 | 32 | 0.998 | 68.6274 | 95 | 8460 | 32.549 | 108.1619 | 34.8083 | 0 | 20.1875 | 0 | 41.4337 | 33.2031
9/30/2020 19:34:29.5 | 122.7003 | 711 | 31 | 2499.1589 | 127.4083 | 64.1568 | 78.8588 | 30.2658 | 32.0552 | 0.05188 | 106.9564 | 11.3899 | 69.5623 | 70.2768 | 42.6666 | 0.98889 | 98.8558 | 371.2756 | 320.8125 | 78.9102 | 694.195 | 2.1489 | 450.0053 | 33.3436 | 46.4352 | 36.4632 | 58.3876 | 12.0134 | 108.9011 | 30.4232 | 8.1586 | 96.8544 | 43.3028 | 25.5 | 28.6274 | 65 | 32 | 0.99904 | 68.6274 | 99 | 7920 | 32.549 | 107.5211 | 34.6802 | -0.0625 | 19.75 | 0 | 41.3117 | 33.2031
9/30/2020 19:34:30.5 | 122.7006 | 712 | 31 | 2499.3159 | 127.2872 | 64.1556 | 78.8649 | 30.2793 | 32.0631 | 0.05265 | 106.9651 | 11.386 | 69.7621 | 69.4358 | 42.6961 | 0.9969 | 98.857 | 370.8541 | 320.2774 | 79.1076 | 694.195 | 2.1294 | 448.3294 | 33.3132 | 46.6423 | 36.5683 | 58.3876 | 12.0399 | 108.5381 | 30.6327 | 8.1857 | 96.8125 | 43.2512 | 25.5 | 28.6274 | 65 | 32 | 1.0014 | 68.6274 | 99 | 7970 | 32.549 | 107.8415 | 34.8083 | 0 | 20.25 | 0 | 41.3391 | 33.2031
9/30/2020 19:34:31.5 | 122.7009 | 713 | 31 | 2499.1981 | 127.2642 | 64.2288 | 78.8924 | 30.2911 | 32.0598 | 0.05254 | 106.9651 | 11.3889 | 69.648 | 69.7523 | 42.715 | 0.99851 | 98.8558 | 370.8541 | 320.5309 | 79.2127 | 694.1844 | 2.1318 | 449.0836 | 33.3079 | 46.5972 | 36.5547 | 58.3435 | 12.0308 | 108.8731 | 30.5348 | 8.1831 | 96.8628 | 43.3411 | 25.5 | 28.6274 | 65 | 32 | 1.0026 | 68.6274 | 95 | 8260 | 32.549 | 108.49 | 34.7931 | 0 | 20.375 | 0 | 41.2506 | 33.2031
9/30/2020 19:34:32.5 | 122.7011 | 714 | 31 | 2501.911 | 127.0659 | 64.2918 | 78.9381 | 30.2927 | 32.0676 | 0.05019 | 106.9913 | 11.3899 | 69.7336 | 70.1589 | 42.7358 | 0.99957 | 98.8558 | 371.1632 | 320.8125 | 79.4594 | 694.271 | 2.1473 | 451.346 | 33.2884 | 46.8043 | 36.5615 | 58.4955 | 12.0134 | 108.8171 | 30.9012 | 8.1986 | 96.9048 | 43.2961 | 25.5 | 28.6274 | 65 | 32 | 0.99953 | 68.6274 | 99 | 8240 | 32.549 | 107.8415 | 34.7321 | 0 | 20.375 | 0 | 40.9668 | 33.2031
9/30/2020 19:34:33.5 | 122.7014 | 715 | 31 | 2499.0535 | 127.3949 | 64.3337 | 78.9645 | 30.2921 | 32.0682 | 0.04871 | 107.0436 | 11.3948 | 69.5909 | 70.3447 | 42.7579 | 1.0072 | 98.8564 | 371.2756 | 320.2492 | 79.4165 | 694.4494 | 2.1779 | 448.1898 | 33.339 | 46.9146 | 36.5819 | 58.4007 | 12.0043 | 108.3975 | 30.5939 | 8.1548 | 97.0473 | 43.2645 | 25.5 | 28.6274 | 65 | 32 | 1.002 | 68.6274 | 99 | 8290 | 32.549 | 107.5211 | 34.8816 | 0.0625 | 21.0625 | 0 | 40.329 | 33.2031
9/30/2020 19:34:34.5 | 122.7017 | 716 | 31 | 2500.308 | 127.2959 | 64.3288 | 78.9859 | 30.2903 | 32.0663 | 0.04969 | 107.0349 | 11.3948 | 69.7907 | 69.6587 | 42.7804 | 1.0126 | 98.8536 | 369.9829 | 319.6296 | 79.0281 | 694.4743 | 2.1996 | 448.8043 | 33.3283 | 46.7142 | 36.509 | 58.61 | 12.0134 | 108.6748 | 30.7578 | 8.1535 | 97.0557 | 43.4511 | 25.5 | 28.6274 | 65 | 32 | 0.99785 | 68.6274 | 95 | 8480 | 32.549 | 108.49 | 34.7839 | 0.0625 | 20.3125 | 0 | 40.625 | 33.2031
9/30/2020 19:34:35.5 | 122.702 | 717 | 31 | 2500.104 | 127.5692 | 64.3241 | 79.0193 | 30.2956 | 32.0726 | 0.05037 | 106.9651 | 11.419 | 69.7336 | 69.6537 | 42.8101 | 1.0054 | 98.8558 | 370.7417 | 320.1365 | 79.3114 | 694.4848 | 2.1921 | 448.5529 | 33.4044 | 46.649 | 36.5226 | 58.6475 | 12.0202 | 108.705 | 30.5871 | 8.1496 | 97.0557 | 43.3612 | 25.5 | 29.0196 | 65 | 32 | 0.99776 | 68.6274 | 99 | 8020 | 32.549 | 107.5211 | 34.8785 | 0.0625 | 20.375 | 0 | 40.4053 | 33.2031
9/30/2020 19:34:36.5 | 122.7023 | 718 | 31 | 2499.243 | 127.3652 | 64.3626 | 79.057 | 30.2975 | 32.0844 | 0.05225 | 107.0174 | 11.42 | 69.5338 | 69.4895 | 42.8462 | 1.0218 | 98.8553 | 369.9829 | 319.5732 | 79.3607 | 694.4336 | 2.157 | 449.1115 | 33.3321 | 46.649 | 36.5615 | 58.7488 | 12.0278 | 108.5364 | 30.5348 | 8.1251 | 96.9131 | 43.4511 | 25.5 | 28.6274 | 65 | 32 | 0.99947 | 68.6274 | 99 | 7970 | 32.549 | 107.5211 | 34.7595 | 0.125 | 19.0625 | 0 | 41.214 | 33.2031
9/30/2020 19:34:37.5 | 122.7025 | 719 | 31 | 2501.4406 | 127.2553 | 64.4209 | 79.089 | 30.2834 | 32.095 | 0.05238 | 106.9913 | 11.4151 | 69.4196 | 69.4023 | 42.8716 | 1.0224 | 98.8547 | 370.1515 | 319.6014 | 79.1442 | 694.5503 | 2.1356 | 450.2846 | 33.3327 | 46.7842 | 36.6597 | 58.3238 | 12.0202 | 108.7039 | 30.5144 | 8.1664 | 96.9551 | 43.4961 | 25.5 | 28.6274 | 65 | 32 | 0.99919 | 68.6274 | 95 | 8260 | 32.549 | 108.1619 | 34.8846 | 0.125 | 20.6875 | 0 | 40.3473 | 33.2031
9/30/2020 19:34:38.5 | 122.7028 | 720 | 31 | 2499.5827 | 127.5765 | 64.4436 | 79.1293 | 30.3018 | 32.0984 | 0.05013 | 107.0436 | 11.4151 | 69.648 | 69.9109 | 42.9019 | 1.0014 | 98.8564 | 370.2359 | 319.6577 | 79.3607 | 694.5556 | 2.144 | 449.1394 | 33.395 | 46.8561 | 36.509 | 58.5462 | 12.0104 | 108.5095 | 30.3776 | 8.1329 | 97.0306 | 43.5028 | 25.5 | 28.6274 | 65 | 32 | 0.99947 | 68.6274 | 99 | 8190 | 32.549 | 107.5211 | 34.6649 | 0.125 | 20.625 | 0 | 40.1977 | 33.2031
9/30/2020 19:34:39.5 | 122.7031 | 721 | 31 | 2499.486 | 127.5795 | 64.5101 | 79.1543 | 30.3068 | 32.0765 | 0.05257 | 107.0349 | 11.4219 | 69.8763 | 70.1057 | 42.9395 | 0.99761 | 98.8564 | 369.3928 | 318.6438 | 79.6631 | 694.6421 | 2.1551 | 448.7484 | 33.3941 | 46.4486 | 36.6208 | 58.6541 | 11.9952 | 108.5095 | 30.751 | 8.0981 | 97.0138 | 43.5095 | 25.5 | 28.6274 | 65 | 32 | 0.99965 | 68.6274 | 99 | 8310 | 32.549 | 107.5211 | 34.8175 | 0.0625 | 20.0625 | 0 | 40.3229 | 33.1094
9/30/2020 19:34:40.5 | 122.7034 | 722 | 31 | 2501.4724 | 127.4689 | 64.5086 | 79.1857 | 30.2984 | 32.0812 | 0.05257 | 107.0262 | 11.4229 | 69.6765 | 70.4888 | 42.9645 | 1.0081 | 98.8558 | 369.3928 | 318.4184 | 79.2685 | 694.5962 | 2.1584 | 449.9494 | 33.392 | 46.7593 | 36.5615 | 58.7554 | 12.0111 | 108.4249 | 30.4892 | 8.1586 | 97.0054 | 43.6577 | 25.5 | 28.6274 | 66 | 32 | 0.99992 | 68.6274 | 95 | 8550 | 32.549 | 108.1619 | 34.6954 | 0.0625 | 20.1875 | 0 | 40.1977 | 33.2031
9/30/2020 19:34:41.5 | 122.7036 | 723 | 31 | 2498.5532 | 127.5023 | 64.5245 | 79.2233 | 30.289 | 32.0758 | 0.05152 | 107.0174 | 11.4239 | 69.6765 | 70.2037 | 42.9941 | 0.98782 | 98.8553 | 369.6457 | 319.0662 | 79.5581 | 694.6421 | 2.1409 | 449.3349 | 33.3606 | 46.8561 | 36.6208 | 58.8501 | 12.0005 | 108.6484 | 30.6395 | 8.0903 | 97.0306 | 43.6644 | 25.5 | 28.6274 | 66 | 32 | 0.99846 | 68.6274 | 99 | 8020 | 32.549 | 107.5211 | 34.7504 | 0.0625 | 20.0625 | 0 | 39.9445 | 33.2031
9/30/2020 19:34:42.5 | 122.7039 | 724 | 31 | 2499.6845 | 127.3786 | 64.5422 | 79.2451 | 30.2987 | 32.0628 | 0.05194 | 107.0262 | 11.4374 | 69.6765 | 70.6688 | 43.0186 | 0.99174 | 98.857 | 369.7019 | 318.7846 | 79.7061 | 694.6828 | 2.1132 | 448.106 | 33.3434 | 46.4937 | 36.6208 | 58.7995 | 12.0073 | 108.37 | 30.6918 | 8.12 | 96.9886 | 43.716 | 25.5 | 28.6274 | 66 | 32 | 1.003 | 68.6274 | 99 | 7940 | 32.549 | 107.2006 | 34.7839 | 0 | 19.625 | 0 | 40.0147 | 33.2031
9/30/2020 19:34:43.5 | 122.7042 | 725 | 31 | 2500.5439 | 127.5623 | 64.5737 | 79.2862 | 30.3146 | 32.0735 | 0.052 | 107.0087 | 11.4471 | 69.6765 | 70.6028 | 43.0447 | 1.0001 | 98.8581 | 369.1399 | 318.3339 | 79.3671 | 694.7182 | 2.1444 | 451.0388 | 33.4042 | 46.6039 | 36.509 | 58.8567 | 12.0301 | 108.5112 | 30.5416 | 8.1496 | 96.9131 | 43.8126 | 25.5 | 28.6274 | 66 | 32 | 0.99962 | 68.6274 | 95 | 8310 | 32.549 | 108.1619 | 34.8724 | 0 | 19.875 | 0 | 40.1459 | 33.2031
9/30/2020 19:34:44.5 | 122.7045 | 726 | 31 | 2499.6499 | 127.6143 | 64.6358 | 79.3144 | 30.3224 | 32.0831 | 0.05069 | 107.0174 | 11.4394 | 69.8192 | 70.4375 | 43.0765 | 1.0024 | 98.8581 | 368.6622 | 318.2776 | 79.6074 | 694.6775 | 2.1677 | 449.1953 | 33.4054 | 46.8561 | 36.6665 | 58.8501 | 12.0293 | 108.4272 | 30.4824 | 8.0774 | 96.9299 | 43.761 | 25.5 | 29.0196 | 66 | 32 | 1.0008 | 68.6274 | 99 | 8210 | 32.549 | 107.5211 | 34.7199 | 0.0625 | 20.125 | 0 | 40.094 | 33.2031
9/30/2020 19:34:45.5 | 122.7048 | 727 | 31 | 2499.9117 | 127.4217 | 64.7022 | 79.3227 | 30.3065 | 32.0851 | 0.04947 | 107.0262 | 11.4433 | 69.5909 | 70.2154 | 43.1026 | 0.99904 | 98.8558 | 368.1563 | 317.5734 | 79.5151 | 694.6722 | 2.1316 | 448.9998 | 33.3558 | 46.8111 | 36.6597 | 58.8567 | 12.0111 | 108.649 | 30.6463 | 8.1393 | 96.9467 | 43.8576 | 25.5 | 29.0196 | 66 | 32 | 0.9973 | 68.6274 | 99 | 8360 | 32.549 | 107.2006 | 34.9487 | 0 | 20 | 0 | 40.1733 | 33.2031
9/30/2020 19:34:46.5 | 122.705 | 728 | 31 | 2500.2908 | 127.4092 | 64.706 | 79.3781 | 30.3072 | 32.0815 | 0.05081 | 107.0174 | 11.4374 | 69.6765 | 69.5164 | 43.1264 | 1.0003 | 98.8558 | 368.7184 | 317.6861 | 79.6138 | 694.7129 | 2.117 | 449.3908 | 33.3601 | 46.7075 | 36.5022 | 58.9579 | 11.9876 | 108.565 | 30.6463 | 8.0826 | 96.9551 | 43.8059 | 25.5 | 29.0196 | 66 | 32 | 1.0006 | 68.6274 | 95 | 8530 | 32.549 | 108.1619 | 34.8755 | 0 | 19.875 | 0 | 40.3778 | 33.2031
9/30/2020 19:34:47.5 | 122.7053 | 729 | 31 | 2498.6961 | 127.6 | 64.7734 | 79.4174 | 30.3143 | 32.0793 | 0.05265 | 107.0087 | 11.4336 | 69.4767 | 69.8141 | 43.1618 | 1.0033 | 98.8547 | 368.1563 | 317.3199 | 79.6567 | 694.7746 | 2.1074 | 449.1115 | 33.3902 | 46.7526 | 36.6344 | 58.9514 | 11.9967 | 108.4798 | 30.6395 | 8.0697 | 96.9299 | 43.8843 | 25.5 | 28.2353 | 66 | 32 | 1 | 68.6274 | 99 | 8040 | 32.549 | 107.2006 | 34.7137 | 0 | 19.6875 | 0 | 40.1672 | 33.2031
9/30/2020 19:34:48.5 | 122.7056 | 730 | 31 | 2501.2797 | 127.4352 | 64.7933 | 79.4402 | 30.3038 | 32.0889 | 0.05393 | 106.9913 | 11.4326 | 69.5909 | 70.1074 | 43.1925 | 1.0012 | 98.857 | 368.4936 | 317.7706 | 79.5946 | 694.7942 | 2.0866 | 449.4187 | 33.3795 | 46.4802 | 36.6072 | 58.9889 | 12.0179 | 108.4821 | 30.5212 | 8.1174 | 96.888 | 43.8576 | 25.5 | 28.6274 | 66 | 32 | 0.99699 | 68.6274 | 99 | 8020 | 32.549 | 107.2006 | 34.9915 | 0 | 19.5 | 0 | 40.4358 | 33.2031
9/30/2020 19:34:49.5 | 122.7059 | 731 | 31 | 2498.4805 | 127.5034 | 64.7839 | 79.4472 | 30.2896 | 32.1008 | 0.05283 | 106.9651 | 11.4559 | 69.8192 | 70.0824 | 43.2152 | 1.0035 | 98.8564 | 368.1282 | 317.4326 | 79.6823 | 694.7641 | 2.0769 | 451.6812 | 33.3575 | 46.6758 | 36.5158 | 59.1295 | 12.0361 | 108.7336 | 30.6143 | 8.1032 | 96.7789 | 43.9742 | 25.5 | 28.6274 | 66 | 32 | 1.0045 | 68.2353 | 94 | 8330 | 32.549 | 108.1619 | 34.8236 | 0 | 19 | 0 | 41.0126 | 33.2031
9/30/2020 19:34:50.5 | 122.7061 | 732 | 31 | 2499.4889 | 127.2074 | 64.8075 | 79.4949 | 30.3041 | 32.0942 | 0.0515 | 106.9651 | 11.4549 | 69.7336 | 70.406 | 43.2348 | 1.0033 | 98.8553 | 367.8472 | 316.8411 | 79.8348 | 694.8559 | 2.0782 | 449.307 | 33.2979 | 46.5253 | 36.7394 | 58.5772 | 12.0255 | 108.5364 | 30.6192 | 8.1458 | 96.7873 | 43.8843 | 25.5 | 28.6274 | 66 | 32 | 1.0069 | 68.2353 | 99 | 8140 | 32.549 | 107.8415 | 34.7687 | 0 | 19.1875 | 0 | 41.4032 | 33.2031
9/30/2020 19:34:51.5 | 122.7064 | 733 | 31 | 2500.9253 | 127.2511 | 64.8784 | 79.4997 | 30.3268 | 32.0936 | 0.05178 | 106.9564 | 11.4636 | 69.5338 | 70.3132 | 43.2753 | 0.99851 | 98.8558 | 367.8753 | 316.8974 | 79.9097 | 694.7641 | 2.1023 | 448.8322 | 33.325 | 46.8111 | 36.6208 | 59.2111 | 12.027 | 108.8451 | 30.5416 | 8.1702 | 96.7622 | 43.9742 | 25.5 | 28.2353 | 66 | 32 | 0.99989 | 68.6274 | 99 | 8290 | 32.549 | 107.5211 | 34.7504 | 0 | 19.3125 | 0 | 41.5192 | 33.2031
9/30/2020 19:34:52.5 | 122.7067 | 734 | 31 | 2499.6804 | 127.5118 | 64.9497 | 79.542 | 30.3018 | 32.0926 | 0.05121 | 107.0349 | 11.4694 | 69.7336 | 69.5901 | 43.3012 | 0.98889 | 98.8547 | 367.51 | 316.6158 | 79.854 | 694.8349 | 2.1046 | 450.4243 | 33.3774 | 46.8043 | 36.5547 | 59.002 | 11.9952 | 108.4238 | 30.4824 | 8.0826 | 96.8209 | 44.1156 | 25.5 | 28.6274 | 66 | 32 | 0.99867 | 68.6274 | 95 | 8530 | 32.549 | 108.1619 | 34.7351 | 0.0625 | 19.75 | 0 | 41.5222 | 33.2031
9/30/2020 19:34:53.5 | 122.707 | 735 | 31 | 2499.4878 | 127.3605 | 64.9983 | 79.6036 | 30.3029 | 32.095 | 0.05071 | 106.9913 | 11.4529 | 69.5338 | 70.3033 | 43.3253 | 1.0023 | 98.8558 | 367.5943 | 316.5876 | 80.0019 | 694.7995 | 2.109 | 447.9104 | 33.337 | 46.8043 | 36.5615 | 59.1033 | 11.9997 | 108.649 | 30.6918 | 8.1277 | 96.8796 | 44.1739 | 25.5 | 28.6274 | 66 | 32 | 0.99733 | 68.6274 | 99 | 8020 | 32.549 | 107.5211 | 34.7992 | 0 | 20 | 0 | 41.4459 | 33.2031
9/30/2020 19:34:54.5 | 122.7073 | 736 | 31 | 2499.826 | 127.3377 | 64.9698 | 79.6335 | 30.3103 | 32.0939 | 0.05076 | 106.9826 | 11.4433 | 69.6765 | 69.9309 | 43.3476 | 0.99281 | 98.8558 | 367.5662 | 316.5876 | 79.854 | 694.8047 | 2.1054 | 449.4187 | 33.335 | 46.8561 | 36.6208 | 59.1539 | 11.9853 | 108.537 | 30.3253 | 8.1316 | 96.9383 | 44.0774 | 25.5 | 28.6274 | 66 | 32 | 0.9998 | 68.6274 | 99 | 7970 | 32.549 | 107.5211 | 34.7534 | 0 | 20.125 | 0 | 41.1346 | 33.2031
9/30/2020 19:34:55.5 | 122.7075 | 737 | 31 | 2500.5242 | 127.3821 | 65.0218 | 79.6629 | 30.3091 | 32.087 | 0.05057 | 107.0174 | 11.4423 | 69.5909 | 68.9204 | 43.3783 | 1.0031 | 98.8592 | 367.4257 | 316.306 | 79.8905 | 694.7942 | 2.1207 | 450.536 | 33.356 | 46.7392 | 36.6072 | 59.242 | 11.9876 | 108.4843 | 30.5736 | 8.1161 | 96.9215 | 44.1156 | 25.5 | 29.0196 | 66 | 32 | 1.0038 | 68.6274 | 95 | 8290 | 32.549 | 108.1619 | 34.8511 | 0 | 19.9375 | 0 | 41.3086 | 33.2031
9/30/2020 19:34:56.5 | 122.7078 | 738 | 31 | 2501.2501 | 127.5071 | 65.0448 | 79.6792 | 30.3263 | 32.0934 | 0.05112 | 107.0262 | 11.4394 | 69.5052 | 69.6018 | 43.4068 | 1.0053 | 98.8564 | 367.4257 | 315.968 | 79.8476 | 694.8401 | 2.1019 | 448.7763 | 33.3983 | 46.6423 | 36.719 | 59.0967 | 12.002 | 108.4255 | 30.5803 | 8.1419 | 96.9719 | 44.1739 | 25.5 | 28.6274 | 66 | 32 | 1.0018 | 68.6274 | 99 | 8210 | 32.549 | 107.5211 | 34.7931 | 0 | 20.75 | 0 | 40.802 | 33.2031
9/30/2020 19:34:57.5 | 122.7081 | 739 | 31 | 2500.8982 | 127.7356 | 65.0982 | 79.6907 | 30.3081 | 32.1058 | 0.05167 | 107.0349 | 11.4404 | 69.5623 | 70.3364 | 43.4277 | 1.003 | 98.8553 | 367.6505 | 316.5595 | 80.0037 | 694.7483 | 2.1311 | 448.8322 | 33.4518 | 46.6509 | 36.5479 | 59.4088 | 12.0195 | 108.4524 | 30.432 | 8.1586 | 97.0222 | 44.2122 | 25.5 | 28.6274 | 66 | 32 | 0.99773 | 68.6274 | 99 | 8260 | 32.549 | 107.5211 | 34.79 | 0.0625 | 20.25 | 0 | 41.1682 | 33.2031
9/30/2020 19:34:58.5 | 122.7084 | 740 | 31 | 2498.5667 | 127.9306 | 65.1147 | 79.7234 | 30.3064 | 32.0985 | 0.05119 | 107.0524 | 11.45 | 69.7336 | 70.2701 | 43.4525 | 0.99476 | 98.8547 | 367.2852 | 315.968 | 80.032 | 694.8047 | 2.1385 | 450.1729 | 33.4752 | 46.7842 | 36.6733 | 59.2861 | 12.0088 | 108.0316 | 30.5144 | 8.1303 | 97.0809 | 44.2322 | 25.5 | 28.6274 | 66 | 32 | 1.0067 | 68.6274 | 95 | 8530 | 32.549 | 107.8415 | 34.8297 | 0.0625 | 20.1875 | 0 | 41.2994 | 33.2031
9/30/2020 19:34:59.5 | 122.7086 | 741 | 31 | 2498.937 | 127.5853 | 65.1701 | 79.7603 | 30.3075 | 32.0829 | 0.05281 | 107.0524 | 11.4539 | 69.5052 | 70.406 | 43.4692 | 1.0099 | 98.8558 | 367.9034 | 316.3341 | 80.0019 | 694.8296 | 2.1427 | 450.117 | 33.3884 | 46.7008 | 36.5479 | 59.2551 | 11.9845 | 108.2849 | 30.6395 | 8.1122 | 97.0473 | 44.3153 | 25.5 | 28.6274 | 66 | 32 | 0.99654 | 68.6274 | 99 | 8040 | 32.549 | 107.2006 | 34.8419 | 0.0625 | 20.375 | 0 | 41.3727 | 33.2031
9/30/2020 19:35:00.5 | 122.7089 | 742 | 31 | 2500.5251 | 127.3583 | 65.19 | 79.7814 | 30.3273 | 32.0729 | 0.05234 | 107.1135 | 11.4607 | 69.5052 | 69.2846 | 43.4941 | 1.0095 | 98.8558 | 367.0885 | 315.8835 | 79.9398 | 695.0133 | 2.1092 | 448.4411 | 33.3499 | 46.6874 | 36.6801 | 59.2926 | 11.983 | 108.3409 | 30.6259 | 8.1445 | 97.148 | 44.2905 | 25.5 | 29.0196 | 66 | 32 | 0.9966 | 68.6274 | 99 | 8020 | 32.549 | 107.2006 | 34.8969 | 0.0625 | 20.3125 | 0 | 40.7593 | 33.2031
9/30/2020 19:35:01.5 | 122.7092 | 743 | 31 | 2498.1065 | 127.4173 | 65.2034 | 79.7897 | 30.3182 | 32.0885 | 0.05009 | 107.0698 | 11.4607 | 69.6765 | 69.8225 | 43.5178 | 1.0094 | 98.8547 | 366.667 | 315.0103 | 79.9955 | 695.206 | 2.078 | 450.2287 | 33.3332 | 46.6941 | 36.7715 | 59.1473 | 11.9914 | 108.5919 | 30.7898 | 8.1367 | 97.1312 | 44.3803 | 25.5 | 28.6274 | 66 | 32 | 0.9987 | 68.6274 | 95 | 8290 | 32.549 | 107.8415 | 34.906 | 0.0625 | 20.3125 | 0 | 40.2618 | 33.2031
9/30/2020 19:35:02.5 | 122.7095 | 744 | 31 | 2501.1205 | 127.1818 | 65.2126 | 79.8242 | 30.3208 | 32.0842 | 0.05045 | 107.0785 | 11.4529 | 69.7907 | 69.8675 | 43.5414 | 1.0081 | 98.8553 | 366.6951 | 315.5736 | 79.9636 | 695.2873 | 2.0636 | 449.5305 | 33.31 | 46.557 | 36.5615 | 59.3676 | 11.999 | 108.7605 | 30.2322 | 8.1071 | 97.1312 | 44.4319 | 25.5 | 29.0196 | 66 | 32 | 1.0028 | 68.6274 | 99 | 8160 | 32.549 | 107.5211 | 34.9274 | 0.0625 | 20.4375 | 0 | 40.2679 | 33.2031
9/30/2020 19:35:03.5 | 122.7097 | 745 | 31 | 2500.496 | 127.3861 | 65.2554 | 79.8554 | 30.3293 | 32.0846 | 0.05002 | 107.0698 | 11.4597 | 69.5052 | 69.8575 | 43.569 | 1.0129 | 98.8558 | 365.9363 | 314.8413 | 80.1625 | 695.3581 | 2.0642 | 448.6646 | 33.3518 | 46.6624 | 36.6004 | 59.4706 | 11.9982 | 108.3409 | 30.5483 | 8.1355 | 97.0893 | 44.5217 | 25.5 | 28.6274 | 66 | 32 | 1.0017 | 68.6274 | 99 | 8310 | 32.549 | 107.5211 | 34.9243 | 0.125 | 20.1875 | 0 | 40.2374 | 33.2031
9/30/2020 19:35:04.5 | 122.71 | 746 | 31 | 2499.5386 | 127.5578 | 65.2459 | 79.8915 | 30.3038 | 32.0988 | 0.04959 | 107.0698 | 11.4636 | 69.705 | 69.4392 | 43.5945 | 0.99868 | 98.8547 | 366.1331 | 315.0666 | 80.0941 | 695.3385 | 2.0627 | 451.0388 | 33.3898 | 46.8494 | 36.6276 | 59.3498 | 12.0255 | 108.4518 | 30.6327 | 8.1458 | 97.0725 | 44.4452 | 25.5 | 29.0196 | 66 | 32 | 1.0038 | 68.6274 | 95 | 8510 | 32.549 | 108.1619 | 34.8297 | 0 | 19.9375 | 0 | 40.3168 | 33.2031
9/30/2020 19:35:05.5 | 122.7103 | 747 | 31 | 2498.6105 | 127.3101 | 65.3007 | 79.9258 | 30.3254 | 32.1032 | 0.05119 | 107.0524 | 11.4656 | 69.705 | 69.4878 | 43.613 | 1.0142 | 98.8553 | 366.2736 | 314.6442 | 80.2118 | 695.4146 | 2.091 | 448.1618 | 33.3089 | 46.6106 | 36.6208 | 59.6224 | 12.0202 | 108.6484 | 30.5483 | 8.1135 | 96.997 | 44.5417 | 25.5 | 28.2353 | 66 | 32 | 1.0008 | 68.6274 | 99 | 8020 | 32.549 | 107.2006 | 35.0128 | 0.125 | 20.25 | 0 | 40.2954 | 33.2031
9/30/2020 19:35:06.5 | 122.7106 | 748 | 31 | 2499.7868 | 127.1668 | 65.2829 | 79.9673 | 30.3279 | 32.0913 | 0.0525 | 107.0174 | 11.4724 | 69.705 | 70.4275 | 43.6379 | 1.0031 | 98.8547 | 365.6834 | 314.5315 | 80.2356 | 695.3619 | 2.1081 | 449.4746 | 33.2909 | 46.6874 | 36.5003 | 59.242 | 12.0073 | 108.7599 | 30.6259 | 8.1471 | 96.9467 | 44.5265 | 25.5 | 28.6274 | 66 | 32 | 1.0023 | 68.6274 | 99 | 7920 | 32.549 | 107.5211 | 34.8969 | 0.0625 | 18.75 | 0 | 41.0461 | 33.2031
9/30/2020 19:35:07.5 | 122.7109 | 749 | 31 | 2500.4358 | 127.3171 | 65.3165 | 79.9935 | 30.3073 | 32.1173 | 0.05141 | 106.9826 | 11.4762 | 69.7907 | 69.9759 | 43.6504 | 1.0044 | 98.857 | 365.7396 | 314.1653 | 80.2611 | 695.328 | 2.0966 | 450.6757 | 33.3391 | 46.8177 | 36.614 | 59.673 | 11.9861 | 108.7062 | 30.6531 | 8.12 | 96.846 | 44.6382 | 25.5 | 28.6274 | 66 | 32 | 1.0005 | 68.2353 | 94 | 8310 | 32.549 | 108.1619 | 34.8846 | 0.0625 | 18.9375 | 0 | 41.2781 | 33.2031
9/30/2020 19:35:08.5 | 122.7111 | 750 | 31 | 2499.8701 | 127.1599 | 65.3036 | 80.0246 | 30.3024 | 32.1235 | 0.05081 | 107.0785 | 11.4694 | 69.5623 | 70.4441 | 43.6749 | 1.0156 | 98.8558 | 365.9644 | 313.9118 | 80.2849 | 695.4093 | 2.0941 | 451.0108 | 33.2887 | 46.6356 | 36.6665 | 59.495 | 11.999 | 108.8731 | 30.5212 | 8.0723 | 96.846 | 44.6382 | 25.5 | 28.2353 | 66 | 32 | 1.004 | 68.6274 | 99 | 8160 | 32.549 | 107.8415 | 34.6405 | 0.0625 | 19.5 | 0 | 41.4581 | 33.2031
9/30/2020 19:35:09.5 | 122.7114 | 751 | 31 | 2497.9754 | 126.9858 | 65.3208 | 80.0452 | 30.3174 | 32.1219 | 0.05219 | 107.0087 | 11.4762 | 69.5338 | 70.1556 | 43.7033 | 0.99868 | 98.8558 | 365.3462 | 313.4049 | 80.3104 | 695.4906 | 2.0808 | 449.726 | 33.2168 | 46.7142 | 36.6665 | 59.6224 | 11.9967 | 109.0412 | 30.7578 | 8.129 | 96.8544 | 44.6897 | 25.5 | 28.2353 | 66 | 32 | 1.0009 | 68.6274 | 99 | 8240 | 32.549 | 107.8415 | 34.7687 | 0 | 19.8125 | 0 | 41.2628 | 33.2031
9/30/2020 19:35:10.5 | 122.7117 | 752 | 31 | 2501.8445 | 127.0352 | 65.3481 | 80.0786 | 30.306 | 32.1143 | 0.0529 | 107 | 11.4675 | 69.648 | 69.9642 | 43.7378 | 0.9937 | 98.8558 | 365.0652 | 313.9963 | 80.3405 | 695.5313 | 2.0935 | 448.7763 | 33.2834 | 47.0047 | 36.6665 | 59.5522 | 11.9914 | 108.593 | 30.6851 | 8.1754 | 96.9383 | 44.7413 | 25.5 | 28.6274 | 66 | 32 | 1.0008 | 68.6274 | 95 | 8410 | 32.549 | 108.49 | 34.7473 | 0 | 20.125 | 0 | 40.918 | 33.2031
9/30/2020 19:35:11.5 | 122.712 | 753 | 31 | 2500.676 | 127.2332 | 65.408 | 80.105 | 30.3136 | 32.1144 | 0.04994 | 107.0262 | 11.4694 | 69.5338 | 70.1389 | 43.7604 | 1.0104 | 98.8558 | 364.9528 | 313.264 | 80.544 | 695.648 | 2.1026 | 450.2287 | 33.3168 | 46.9596 | 36.7122 | 59.6599 | 12.0126 | 109.2092 | 30.6918 | 8.1406 | 96.9719 | 44.7862 | 25.5 | 28.6274 | 67 | 32 | 0.99959 | 68.6274 | 99 | 7900 | 32.549 | 107.5211 | 34.6802 | 0 | 19.9375 | 0 | 41.272 | 33.2031
9/30/2020 19:35:12.5 | 122.7122 | 754 | 31 | 2500.0244 | 127.3494 | 65.4876 | 80.1281 | 30.3126 | 32.1155 | 0.05278 | 107.0349 | 11.4704 | 69.5052 | 70.3149 | 43.7955 | 1.0275 | 98.8547 | 365.852 | 313.602 | 80.3533 | 695.648 | 2.1065 | 448.9439 | 33.3392 | 46.8628 | 36.6072 | 59.8182 | 12.0111 | 108.6479 | 30.8557 | 8.1277 | 97.0557 | 44.8893 | 25.5 | 28.6274 | 67 | 32 | 0.99712 | 68.6274 | 99 | 8070 | 32.549 | 107.5211 | 34.7626 | 0 | 20.5625 | 0 | 40.6036 | 33.2031
9/30/2020 19:35:13.5 | 122.7125 | 755 | 31 | 2499.1479 | 127.3353 | 65.5557 | 80.1696 | 30.2963 | 32.1284 | 0.05142 | 107.0349 | 11.4762 | 69.6194 | 69.8709 | 43.8239 | 1.0021 | 98.8553 | 364.728 | 313.2359 | 80.4455 | 695.7097 | 2.0957 | 448.7205 | 33.3236 | 46.7008 | 36.6869 | 59.7611 | 11.9929 | 108.9005 | 30.7442 | 8.12 | 97.0473 | 44.8644 | 25.5 | 28.6274 | 67 | 32 | 1.0012 | 68.6274 | 95 | 8190 | 32.549 | 108.49 | 34.848 | 0 | 19.5 | 0 | 40.9821 | 33.2031
9/30/2020 19:35:14.5 | 122.7128 | 756 | 31 | 2500.3436 | 126.9831 | 65.5842 | 80.1966 | 30.3017 | 32.1387 | 0.05148 | 107.0349 | 11.4791 | 69.5623 | 69.8575 | 43.8509 | 1.0051 | 98.8547 | 365.0933 | 313.0387 | 80.42 | 695.8565 | 2.0937 | 451.2901 | 33.2481 | 46.8293 | 36.7715 | 59.3301 | 11.9944 | 108.872 | 30.6647 | 8.1535 | 97.0222 | 44.8444 | 25.5 | 28.6274 | 67 | 32 | 1.0022 | 68.6274 | 99 | 8140 | 32.549 | 107.8415 | 34.7473 | 0 | 20.3125 | 0 | 40.3168 | 33.2031
9/30/2020 19:35:15.5 | 122.7131 | 757 | 31 | 2501.3581 | 127.2432 | 65.5773 | 80.2308 | 30.3107 | 32.1287 | 0.05106 | 107.0349 | 11.4869 | 69.648 | 69.2813 | 43.8759 | 1.0031 | 98.8564 | 364.8404 | 313.1795 | 80.5568 | 695.9326 | 2.1198 | 449.3349 | 33.3316 | 46.766 | 36.6072 | 59.7236 | 11.9944 | 108.7056 | 30.496 | 8.1677 | 97.106 | 44.9924 | 25.5 | 29.0196 | 67 | 32 | 1.003 | 68.6274 | 99 | 8240 | 32.549 | 107.5211 | 34.9029 | 0 | 20.875 | 0 | 40.1733 | 33.2031
9/30/2020 19:35:16.5 | 122.7134 | 758 | 31 | 2498.2649 | 127.5056 | 65.6283 | 80.2521 | 30.3114 | 32.1241 | 0.04911 | 107.0611 | 11.4869 | 69.9049 | 69.9176 | 43.9022 | 0.9896 | 98.8553 | 363.9973 | 312.4472 | 80.4947 | 695.9838 | 2.1152 | 448.7484 | 33.3577 | 46.8561 | 36.6208 | 59.9634 | 11.9853 | 108.6204 | 30.5871 | 8.1586 | 97.1899 | 44.9542 | 25.5 | 28.6274 | 67 | 32 | 1.0037 | 69.0196 | 95 | 8480 | 32.549 | 108.1619 | 34.7931 | 0 | 20.4375 | 0 | 40.1703 | 33.2031
9/30/2020 19:35:17.5 | 122.7136 | 759 | 31 | 2502.3795 | 127.0001 | 65.6846 | 80.2794 | 30.3255 | 32.1154 | 0.04859 | 107.0524 | 11.4782 | 69.5623 | 69.4006 | 43.9289 | 1.0104 | 98.8558 | 363.9692 | 312.5599 | 80.5376 | 695.9732 | 2.0729 | 450.1729 | 33.2807 | 47.0047 | 36.6597 | 59.9062 | 12.0043 | 108.593 | 30.2137 | 8.1638 | 97.0809 | 44.8893 | 25.5 | 28.2353 | 67 | 32 | 0.9977 | 68.6274 | 99 | 8040 | 32.549 | 107.5211 | 34.9213 | 0 | 20.3125 | 0 | 40.2496 | 33.2031
9/30/2020 19:35:18.5 | 122.7139 | 760 | 31 | 2499.0447 | 127.3304 | 65.7207 | 80.3038 | 30.3229 | 32.1161 | 0.04868 | 107.0611 | 11.4636 | 69.3625 | 69.764 | 43.9486 | 1.0042 | 98.8553 | 363.885 | 311.9402 | 80.5568 | 696.0598 | 2.0793 | 448.4411 | 33.3203 | 47.0248 | 36.614 | 59.9764 | 12.0058 | 108.6204 | 30.5483 | 8.0878 | 97.0725 | 45.1021 | 25.5 | 28.6274 | 67 | 32 | 0.9994 | 68.2353 | 99 | 8140 | 32.549 | 107.5211 | 34.7504 | 0 | 20.375 | 0 | 40.2191 | 33.2031
9/30/2020 19:35:19.5 | 122.7142 | 761 | 31 | 2501.3151 | 127.1845 | 65.7581 | 80.3377 | 30.3272 | 32.1276 | 0.0509 | 107.0611 | 11.4617 | 69.4767 | 69.6252 | 43.9827 | 1.0017 | 98.8541 | 363.9692 | 312.5599 | 80.6553 | 695.9732 | 2.0915 | 448.9998 | 33.3132 | 47.0248 | 36.6072 | 59.673 | 12.0126 | 108.9274 | 30.7578 | 8.0903 | 97.0222 | 45.147 | 25.5 | 28.6274 | 67 | 32 | 0.99724 | 68.6274 | 95 | 8190 | 32.549 | 108.49 | 34.8145 | 0 | 19.6875 | 0 | 40.1764 | 33.2031
9/30/2020 19:35:20.5 | 122.7145 | 762 | 31 | 2499.1076 | 127.3256 | 65.7999 | 80.3711 | 30.3142 | 32.1164 | 0.05053 | 107.0524 | 11.4617 | 69.5052 | 70.0375 | 44.0127 | 1.0067 | 98.8558 | 363.1824 | 311.574 | 80.5805 | 696.1005 | 2.1021 | 451.3181 | 33.32 | 46.8427 | 36.614 | 59.8491 | 12.0172 | 108.8171 | 30.5736 | 8.1406 | 96.9551 | 45.0506 | 25.5 | 28.6274 | 67 | 32 | 0.99928 | 68.6274 | 99 | 8160 | 32.549 | 107.5211 | 34.8663 | 0 | 19.5 | 0 | 40.4694 | 33.2031
9/30/2020 19:35:21.5 | 122.7147 | 763 | 31 | 2500.5755 | 127.2899 | 65.8219 | 80.4107 | 30.3238 | 32.1219 | 0.05055 | 107.0262 | 11.4597 | 69.6194 | 70.1772 | 44.0449 | 1.0069 | 98.857 | 363.9692 | 311.743 | 80.5504 | 696.2277 | 2.101 | 448.916 | 33.3322 | 46.8628 | 36.5683 | 59.8182 | 12.0104 | 108.5381 | 30.6463 | 8.0594 | 96.9802 | 45.2118 | 25.5 | 28.6274 | 67 | 32 | 0.99849 | 68.6274 | 99 | 8240 | 32.549 | 107.8415 | 34.8206 | 0 | 20 | 0 | 40.5182 | 33.2031
9/30/2020 19:35:22.5 | 122.715 | 764 | 31 | 2501.3468 | 127.5788 | 65.7964 | 80.4185 | 30.3271 | 32.1329 | 0.05094 | 107.0611 | 11.4694 | 69.8192 | 70.3829 | 44.064 | 1.0021 | 98.8609 | 362.7047 | 311.2361 | 80.5933 | 696.2684 | 2.1125 | 450.6477 | 33.4181 | 46.9079 | 36.5683 | 59.8622 | 11.9982 | 108.7101 | 30.6918 | 8.1664 | 96.997 | 45.2118 | 25.5 | 28.2353 | 67 | 32 | 0.99779 | 68.6274 | 95 | 8510 | 32.549 | 108.1619 | 34.8145 | 0 | 20.0625 | 0 | 40.5151 | 33.2031
9/30/2020 19:35:23.5 | 122.7153 | 765 | 31 | 2498.8344 | 127.6535 | 65.8425 | 80.46 | 30.3135 | 32.1248 | 0.05024 | 107.0436 | 11.484 | 69.5909 | 69.6972 | 44.1041 | 0.99886 | 98.8553 | 362.9857 | 311.2924 | 80.5631 | 696.2119 | 2.1234 | 448.9439 | 33.4062 | 46.928 | 36.6004 | 60.1852 | 12.0066 | 108.3963 | 30.7645 | 8.1367 | 97.0306 | 45.1918 | 25.5 | 28.6274 | 67 | 32 | 0.9991 | 68.6274 | 99 | 8090 | 32.549 | 107.5211 | 34.7748 | 0.125 | 20.25 | 0 | 40.3565 | 33.2031
9/30/2020 19:35:24.5 | 122.7156 | 766 | 31 | 2500.7902 | 127.3487 | 65.8834 | 80.4848 | 30.3124 | 32.1234 | 0.04709 | 107.0698 | 11.4908 | 69.5909 | 70.2087 | 44.138 | 0.99476 | 98.8558 | 363.7725 | 311.743 | 80.7538 | 696.4062 | 2.124 | 448.3294 | 33.3504 | 46.973 | 36.7987 | 60.1281 | 12.0066 | 108.7611 | 30.6531 | 8.1342 | 97.0557 | 45.3349 | 25.5 | 28.6274 | 67 | 32 | 1.0017 | 68.6274 | 99 | 7970 | 32.549 | 107.5211 | 34.9029 | 0.0625 | 20.125 | 0 | 40.6372 | 33.2031
9/30/2020 19:35:25.5 | 122.7159 | 767 | 31 | 2505.2438 | 127.185 | 65.9092 | 80.505 | 30.3023 | 32.1277 | 0.04744 | 107.1222 | 11.4869 | 69.2483 | 70.4209 | 44.1671 | 0.9912 | 98.8558 | 363.2105 | 311.4614 | 80.8268 | 696.5583 | 2.1298 | 449.7819 | 33.3668 | 46.8945 | 36.6276 | 60.0008 | 12.0142 | 108.8171 | 30.2593 | 8.1355 | 97.106 | 45.4246 | 25.5 | 28.6274 | 67 | 32 | 0.99867 | 68.6274 | 94 | 8210 | 32.549 | 108.1619 | 34.7961 | 0.0625 | 19.25 | 0 | 40.918 | 33.2031
9/30/2020 19:35:26.5 | 122.7161 | 768 | 31 | 2502.7094 | 128.2019 | 65.95 | 80.54 | 30.318 | 32.1096 | 0.04142 | 107.096 | 11.4762 | 69.8192 | 70.0891 | 44.1995 | 0.98408 | 98.8558 | 363.632 | 311.3769 | 80.8459 | 696.6698 | 2.1418 | 447.7428 | 33.6005 | 47.1733 | 36.719 | 60.1721 | 12.0119 | 109.0132 | 30.5939 | 8.2334 | 97.3493 | 45.4627 | 25.5 | 29.0196 | 67 | 32 | 0.99852 | 69.4118 | 100 | 8310 | 32.549 | 107.5211 | 34.6741 | 0.0625 | 19.25 | 0 | 41.3513 | 33.2031
9/30/2020 19:35:27.5 | 122.7164 | 769 | 31 | 2505.1019 | 128.7536 | 65.9817 | 80.5842 | 30.3055 | 32.1118 | 0.03884 | 107.1833 | 11.4675 | 69.2769 | 70.0874 | 44.2311 | 1.0023 | 98.8553 | 363.4353 | 311.1797 | 81.2334 | 696.8783 | 2.1821 | 450.117 | 33.7765 | 46.9079 | 36.6733 | 60.2161 | 12.0035 | 108.4524 | 30.9012 | 8.2373 | 97.8022 | 45.4694 | 25 | 29.4118 | 67 | 32 | 1.0011 | 69.8039 | 100 | 8380 | 32.549 | 107.5211 | 34.8328 | 0.1875 | 20.875 | 0 | 40.5518 | 33.2031
9/30/2020 19:35:28.5 | 122.7167 | 770 | 31 | 2502.1566 | 129.4149 | 66.0284 | 80.6159 | 30.3151 | 32.1267 | 0.0369 | 107.2356 | 11.4694 | 69.4481 | 70.0874 | 44.2686 | 0.97303 | 98.8541 | 363.0138 | 310.2784 | 81.0429 | 696.9597 | 2.1921 | 450.4522 | 33.9092 | 47.0699 | 36.7258 | 60.2732 | 12.0111 | 108.8994 | 30.8033 | 8.2798 | 97.9867 | 45.5209 | 25.5 | 29.8039 | 67 | 32 | 1.0001 | 69.4118 | 96 | 8310 | 32.549 | 108.49 | 34.8419 | 0.125 | 19.375 | 0 | 41.4307 | 33.2969
9/30/2020 19:35:29.5 | 122.717 | 771 | 31 | 2502.894 | 129.414 | 66.0858 | 80.675 | 30.3351 | 32.1249 | 0.03566 | 107.2443 | 11.4753 | 69.9049 | 69.1887 | 44.2907 | 1.0033 | 98.853 | 362.5923 | 310.2502 | 80.8824 | 697.0673 | 2.1622 | 451.0108 | 33.9203 | 47.1082 | 36.7073 | 60.2601 | 11.9823 | 108.6462 | 30.6851 | 8.3185 | 98.1209 | 45.6058 | 25.5 | 29.0196 | 67 | 32 | 0.99928 | 69.8039 | 96 | 8380 | 32.549 | 108.49 | 34.8907 | 0.125 | 20.875 | 0 | 40.6738 | 33.2031
9/30/2020 19:35:30.5 | 122.7173 | 772 | 31 | 2502.9284 | 129.403 | 66.1212 | 80.6895 | 30.3274 | 32.1389 | 0.03795 | 107.2007 | 11.4772 | 69.7336 | 69.6503 | 44.3209 | 0.99851 | 98.8558 | 362.6204 | 310.0531 | 81.0301 | 696.7511 | 2.1438 | 449.6143 | 33.9172 | 47.1599 | 36.719 | 60.2096 | 12.0028 | 108.649 | 30.6851 | 8.3017 | 98.2048 | 45.4627 | 25.5 | 29.4118 | 67 | 32 | 0.99361 | 69.4118 | 96 | 8310 | 32.549 | 108.49 | 35.1807 | 0.0625 | 20.0625 | 0 | 40.6433 | 33.2969
9/30/2020 19:35:31.5 | 122.7175 | 773 | 31 | 2501.8861 | 129.5146 | 66.1104 | 80.7225 | 30.3252 | 32.113 | 0.03429 | 107.1745 | 11.484 | 69.4481 | 69.9492 | 44.34 | 0.99263 | 98.8558 | 362.3113 | 309.9968 | 80.9015 | 696.7563 | 2.1469 | 450.3684 | 33.9305 | 47.1283 | 36.7258 | 60.4819 | 11.983 | 109.0692 | 30.6007 | 8.2631 | 98.1964 | 45.6754 | 25 | 29.0196 | 67 | 32 | 1.0043 | 69.8039 | 100 | 7990 | 32.549 | 107.5211 | 35.0098 | 0.0625 | 20 | 0 | 40.6921 | 33.2031
9/30/2020 19:35:32.5 | 122.7178 | 774 | 31 | 2499.7106 | 129.8159 | 66.1041 | 80.7399 | 30.3164 | 32.113 | 0.03395 | 107.1571 | 11.4879 | 69.334 | 70.6193 | 44.3682 | 0.98995 | 98.8553 | 361.5244 | 310.1094 | 81.0255 | 696.532 | 2.1393 | 451.7929 | 33.9824 | 47.0516 | 36.4886 | 60.407 | 11.9937 | 109.0126 | 30.4184 | 8.2708 | 98.188 | 45.6487 | 25 | 29.4118 | 67 | 32 | 1.0094 | 69.4118 | 96 | 8120 | 32.549 | 108.49 | 35.022 | 0.0625 | 19.6875 | 0 | 41.2353 | 33.2031
9/30/2020 19:35:33.5 | 122.7181 | 775 | 31 | 2501.8783 | 129.5646 | 66.1811 | 80.7809 | 30.3363 | 32.095 | 0.03604 | 107.1396 | 11.4791 | 70.019 | 70.2934 | 44.3954 | 0.99619 | 98.8553 | 361.974 | 309.7996 | 81.0493 | 696.3851 | 2.1362 | 451.2343 | 33.9451 | 46.973 | 36.6665 | 60.3809 | 11.9944 | 108.7325 | 30.8101 | 8.2386 | 98.1964 | 45.6687 | 25 | 29.4118 | 67 | 32 | 0.99818 | 69.4118 | 96 | 8260 | 32.549 | 108.49 | 35.0159 | 0.125 | 19.5 | 0 | 41.5863 | 33.2031
9/30/2020 19:35:34.5 | 122.7184 | 776 | 31 | 2503.2352 | 129.4857 | 66.2691 | 80.795 | 30.3536 | 32.1035 | 0.03719 | 107.0698 | 11.4597 | 69.9049 | 70.5483 | 44.419 | 0.98319 | 98.8558 | 361.8336 | 309.6869 | 81.0556 | 696.1005 | 2.1562 | 448.8043 | 33.9387 | 47.0832 | 36.7715 | 60.539 | 11.9914 | 109.0692 | 30.6598 | 8.2953 | 98.1293 | 45.7202 | 25 | 29.0196 | 67 | 32 | 1.0141 | 69.4118 | 100 | 8090 | 32.549 | 107.8415 | 35.0647 | 0.0625 | 19.75 | 0 | 41.7786 | 33.2031
9/30/2020 19:35:35.5 | 122.7186 | 777 | 31 | 2500.036 | 129.7916 | 66.2863 | 80.8205 | 30.3403 | 32.1328 | 0.0385 | 107.0785 | 11.4559 | 69.7621 | 69.3216 | 44.4345 | 1.0031 | 98.857 | 360.5128 | 308.8701 | 81.0365 | 695.9326 | 2.1721 | 449.8936 | 33.9825 | 47.1149 | 36.7122 | 60.6204 | 11.999 | 108.6782 | 30.9012 | 8.2618 | 98.1629 | 45.6621 | 25 | 29.0196 | 67 | 32 | 0.99745 | 69.8039 | 96 | 8380 | 32.549 | 108.8104 | 35.1074 | 0.0625 | 19.5625 | 0 | 41.8488 | 33.2969
9/30/2020 19:35:36.5 | 122.7189 | 778 | 31 | 2498.4256 | 129.3865 | 66.3264 | 80.8654 | 30.3599 | 32.1372 | 0.03848 | 107.0698 | 11.4442 | 69.5623 | 69.7607 | 44.4489 | 0.97624 | 98.8558 | 362.0303 | 309.7151 | 80.949 | 695.8001 | 2.1641 | 450.1729 | 33.852 | 47.023 | 36.6986 | 60.278 | 11.9823 | 109.1252 | 30.6512 | 8.236 | 98.1461 | 45.8032 | 25 | 29.4118 | 67 | 32 | 0.99171 | 69.4118 | 96 | 8240 | 32.549 | 108.1619 | 35.083 | 0 | 20 | 0 | 41.4978 | 33.2031
9/30/2020 19:35:37.5 | 122.7192 | 779 | 31 | 2499.1396 | 128.9474 | 66.3399 | 80.8814 | 30.3618 | 32.1442 | 0.03753 | 107.0698 | 11.4433 | 69.7907 | 69.5448 | 44.4828 | 0.99868 | 98.8541 | 361.7211 | 309.4053 | 81.0921 | 695.7609 | 2.1555 | 447.9104 | 33.7449 | 47.3803 | 36.753 | 60.7785 | 11.9861 | 108.9554 | 30.6986 | 8.2579 | 98.1964 | 45.8565 | 25 | 29.0196 | 67 | 32 | 1.0059 | 69.4118 | 100 | 7800 | 32.549 | 107.8415 | 35.1929 | 0 | 20.8125 | 0 | 40.8417 | 33.2969
9/30/2020 19:35:38.5 | 122.7195 | 780 | 31 | 2500.7158 | 129.1508 | 66.342 | 80.8887 | 30.355 | 32.129 | 0.03417 | 107.0611 | 11.4529 | 69.7621 | 69.8942 | 44.5052 | 0.98265 | 98.8558 | 361.2996 | 308.7011 | 81.0301 | 695.669 | 2.1641 | 449.4746 | 33.819 | 47.3152 | 36.6869 | 60.4117 | 12.0278 | 108.7891 | 30.4756 | 8.2644 | 98.3138 | 45.8947 | 25.5 | 29.0196 | 67 | 32 | 0.9962 | 69.4118 | 96 | 8120 | 32.549 | 108.8104 | 35.2966 | 0.0625 | 20.5625 | 0 | 40.6738 | 33.2969
9/30/2020 19:35:39.5 | 122.7198 | 781 | 31 | 2501.2776 | 129.189 | 66.32 | 80.8953 | 30.3698 | 32.1392 | 0.03242 | 107.0611 | 11.4529 | 69.9334 | 70.3961 | 44.5278 | 0.99868 | 98.8558 | 360.9343 | 308.5884 | 81.135 | 695.5666 | 2.1876 | 450.2287 | 33.8353 | 47.2184 | 36.7647 | 60.5194 | 12.0111 | 108.9571 | 30.7965 | 8.2759 | 98.3306 | 45.9195 | 25 | 29.4118 | 67 | 32 | 0.99907 | 69.8039 | 96 | 8260 | 32.549 | 108.8104 | 35.1715 | 0 | 20.375 | 0 | 41.1072 | 33.2031
9/30/2020 19:35:40.5 | 122.72 | 782 | 31 | 2499.5184 | 129.3479 | 66.364 | 80.9179 | 30.364 | 32.1271 | 0.03252 | 107.0698 | 11.4529 | 69.7907 | 70.0674 | 44.5482 | 0.9953 | 98.8558 | 360.9624 | 308.6729 | 81.1842 | 695.526 | 2.1918 | 447.6311 | 33.8574 | 47.4253 | 36.7122 | 60.5699 | 12.0179 | 109.0132 | 30.6918 | 8.2167 | 98.3474 | 45.971 | 25.5 | 29.4118 | 68 | 32 | 1.0022 | 69.8039 | 101 | 8190 | 32.549 | 107.8415 | 35.2325 | 0 | 20.125 | 0 | 41.0675 | 33.2031
9/30/2020 19:35:41.5 | 122.7203 | 783 | 31 | 2502.0283 | 129.3537 | 66.444 | 80.9573 | 30.3767 | 32.129 | 0.03597 | 107.0611 | 11.4665 | 69.648 | 69.9642 | 44.5742 | 1.0156 | 98.8547 | 361.4401 | 308.7856 | 81.2826 | 695.4093 | 2.1765 | 451.0946 | 33.8921 | 47.3218 | 36.6665 | 60.6204 | 11.9823 | 108.7599 | 30.7442 | 8.2579 | 98.2887 | 45.9261 | 25 | 29.4118 | 67 | 32 | 1.0186 | 69.8039 | 96 | 8360 | 32.549 | 108.8104 | 35.3149 | 0 | 20.1875 | 0 | 40.4388 | 33.2969
9/30/2020 19:35:42.5 | 122.7206 | 784 | 31 | 2501.5993 | 129.6765 | 66.4708 | 80.9813 | 30.3799 | 32.1396 | 0.03683 | 107.0698 | 11.45 | 69.5623 | 69.7958 | 44.6044 | 0.99031 | 98.8553 | 361.5806 | 308.4194 | 81.2334 | 695.4906 | 2.1816 | 449.8377 | 33.9703 | 47.2184 | 36.824 | 60.7719 | 11.9997 | 108.7885 | 30.7442 | 8.2528 | 98.2803 | 46.0291 | 25 | 29.4118 | 68 | 32 | 0.99156 | 69.4118 | 96 | 8190 | 32.549 | 108.49 | 35.1501 | 0 | 20.3125 | 0 | 40.5029 | 33.2969
9/30/2020 19:35:43.5 | 122.7209 | 785 | 31 | 2497.7228 | 129.673 | 66.5206 | 81.0245 | 30.3794 | 32.1348 | 0.03723 | 107.0524 | 11.452 | 69.648 | 69.7223 | 44.6204 | 0.99726 | 98.857 | 360.0351 | 307.5745 | 81.3319 | 695.5011 | 2.2031 | 449.2791 | 33.9139 | 46.9079 | 36.7326 | 60.7719 | 11.9671 | 108.8182 | 30.5348 | 8.2257 | 98.2467 | 46.0424 | 25 | 29.0196 | 68 | 32 | 1.0027 | 69.8039 | 100 | 7870 | 32.549 | 107.5211 | 35.2661 | 0 | 19.3125 | 0 | 40.7379 | 33.2031
9/30/2020 19:35:44.5 | 122.7211 | 786 | 31 | 2501.9313 | 129.3468 | 66.5597 | 81.0596 | 30.3765 | 32.1108 | 0.03907 | 107.0174 | 11.4559 | 69.7336 | 69.8091 | 44.6447 | 0.99548 | 98.8564 | 360.569 | 308.1941 | 81.2699 | 695.4853 | 2.1688 | 451.0667 | 33.8895 | 47.1532 | 36.6072 | 60.8094 | 11.964 | 108.8177 | 30.6259 | 8.2901 | 98.1461 | 46.0224 | 25 | 29.0196 | 68 | 32 | 0.99632 | 69.4118 | 96 | 8190 | 32.549 | 108.1619 | 35.3607 | 0 | 19.375 | 0 | 40.744 | 33.2969
9/30/2020 19:35:45.5 | 122.7214 | 787 | 31 | 2500.0884 | 129.5711 | 66.5787 | 81.0768 | 30.3782 | 32.1276 | 0.04192 | 107 | 11.4413 | 69.6765 | 69.8492 | 44.6727 | 1.0111 | 98.8553 | 360.3442 | 307.6308 | 81.3382 | 695.4959 | 2.1551 | 451.765 | 33.9228 | 47.1216 | 36.6733 | 60.7785 | 11.9807 | 108.8445 | 30.8557 | 8.294 | 98.1545 | 46.0872 | 25 | 29.4118 | 68 | 32 | 0.99547 | 69.8039 | 96 | 8210 | 32.549 | 108.49 | 35.3424 | 0 | 19.9375 | 0 | 40.8966 | 33.2031
9/30/2020 19:35:46.5 | 122.7217 | 788 | 31 | 2498.13 | 129.5767 | 66.6036 | 81.1152 | 30.387 | 32.132 | 0.04166 | 107.0349 | 11.4423 | 69.648 | 69.7055 | 44.7157 | 1.0236 | 98.853 | 359.5292 | 307.5463 | 81.5223 | 695.5509 | 2.1497 | 448.2177 | 33.8965 | 47.0047 | 36.6918 | 60.8664 | 11.9997 | 108.7302 | 30.9468 | 8.2566 | 98.2132 | 46.1054 | 25 | 29.0196 | 68 | 32 | 0.99358 | 69.4118 | 100 | 8090 | 32.549 | 107.5211 | 35.3332 | 0.0625 | 20.125 | 0 | 40.9576 | 33.2969
9/30/2020 19:35:47.5 | 122.722 | 789 | 31 | 2501.0509 | 129.4362 | 66.6313 | 81.1595 | 30.3881 | 32.1164 | 0.0438 | 107.0262 | 11.4316 | 69.4767 | 69.33 | 44.7646 | 1.0053 | 98.8564 | 360.2037 | 307.3491 | 81.3811 | 695.4499 | 2.1469 | 451.0108 | 33.9038 | 47.2701 | 36.6665 | 60.6709 | 12.0066 | 108.9017 | 30.8489 | 8.2682 | 98.2551 | 46.2349 | 25 | 29.4118 | 68 | 32 | 0.99532 | 69.4118 | 96 | 8410 | 32.549 | 108.49 | 35.3149 | 0.0625 | 20.1875 | 0 | 40.567 | 33.2969
9/30/2020 19:35:48.5 | 122.7223 | 790 | 31 | 2499.3812 | 129.443 | 66.6748 | 81.1968 | 30.3778 | 32.1139 | 0.0455 | 107.0174 | 11.4248 | 69.4481 | 70.1722 | 44.8009 | 1.0076 | 98.8547 | 359.5854 | 306.5886 | 81.5287 | 695.4146 | 2.1409 | 449.726 | 33.884 | 47.2184 | 36.7783 | 60.8225 | 12.0111 | 108.7879 | 30.7442 | 8.2991 | 98.2887 | 46.1901 | 25 | 29.0196 | 68 | 32 | 0.99498 | 69.8039 | 96 | 8310 | 32.549 | 108.49 | 35.2661 | 0.0625 | 19.9375 | 0 | 40.7135 | 33.2969
9/30/2020 19:35:49.5 | 122.7225 | 791 | 31 | 2500.9365 | 129.3529 | 66.7181 | 81.2294 | 30.3805 | 32.1331 | 0.04954 | 107.0174 | 11.4239 | 69.7907 | 70.2917 | 44.841 | 1.0015 | 98.8541 | 358.9391 | 306.476 | 81.3811 | 695.5313 | 2.1269 | 448.0501 | 33.878 | 47.2701 | 36.719 | 60.873 | 11.9937 | 109.1515 | 30.7965 | 8.3185 | 98.2383 | 46.1835 | 25 | 29.4118 | 68 | 32 | 1.0063 | 69.4118 | 100 | 7750 | 32.549 | 107.8415 | 35.5652 | 0.0625 | 20.1875 | 0 | 40.744 | 33.2969
9/30/2020 19:35:50.5 | 122.7228 | 792 | 31 | 2501.3967 | 129.4644 | 66.7413 | 81.2398 | 30.3828 | 32.1477 | 0.05415 | 107.0262 | 11.4083 | 69.7336 | 70.1257 | 44.87 | 0.98978 | 98.8541 | 359.0515 | 306.2225 | 81.4986 | 695.4906 | 2.13 | 450.3125 | 33.9105 | 47.1867 | 36.719 | 61.0945 | 11.9747 | 109.0115 | 30.8169 | 8.2321 | 98.2551 | 46.2863 | 25 | 29.0196 | 68 | 32 | 1.0022 | 69.8039 | 96 | 8040 | 32.549 | 108.49 | 35.4889 | 0.0625 | 19.75 | 0 | 40.7623 | 33.2969
9/30/2020 19:35:51.5 | 122.7231 | 793 | 31 | 2497.4844 | 129.4431 | 66.7702 | 81.2513 | 30.3827 | 32.1368 | 0.0562 | 107.0087 | 11.4219 | 69.1056 | 69.7039 | 44.8959 | 1.0031 | 98.8553 | 359.3887 | 306.6732 | 81.5606 | 695.5666 | 2.1256 | 449.4746 | 33.8502 | 47.2002 | 36.7122 | 61.0571 | 12.0066 | 109.2087 | 30.6734 | 8.2076 | 98.188 | 46.3826 | 25 | 29.0196 | 68 | 32 | 1.0062 | 69.8039 | 96 | 8120 | 32.549 | 108.49 | 35.4187 | 0.125 | 19.375 | 0 | 41.4276 | 33.2969
9/30/2020 19:35:52.5 | 122.7234 | 794 | 31 | 2500.4428 | 129.0664 | 66.8004 | 81.2921 | 30.3871 | 32.1466 | 0.0583 | 107 | 11.4064 | 69.8763 | 70.3944 | 44.9193 | 1.0149 | 98.8564 | 359.3325 | 306.7013 | 81.6335 | 695.5719 | 2.15 | 449.0277 | 33.7958 | 47.2251 | 36.8765 | 61.031 | 12.024 | 109.2658 | 30.6463 | 8.2656 | 98.188 | 46.3892 | 25 | 29.0196 | 68 | 32 | 0.99095 | 69.4118 | 100 | 8040 | 32.549 | 107.8415 | 35.5042 | 0.125 | 19 | 0 | 42.0013 | 33.2969
9/30/2020 19:35:53.5 | 122.7236 | 795 | 31 | 2501.5914 | 129.111 | 66.8443 | 81.3264 | 30.3913 | 32.1365 | 0.05923 | 106.9913 | 11.4083 | 69.5909 | 70.0575 | 44.9351 | 1.0067 | 98.8541 | 359.192 | 306.6732 | 81.5223 | 695.5155 | 2.1776 | 449.6981 | 33.8218 | 47.1599 | 36.6461 | 61.0179 | 11.9914 | 109.1235 | 30.7374 | 8.2308 | 98.23 | 46.3178 | 25 | 29.0196 | 68 | 32 | 0.99187 | 69.4118 | 96 | 8360 | 32.549 | 108.8104 | 35.4523 | 0.0625 | 19.875 | 0 | 41.7755 | 33.2969
9/30/2020 19:35:54.5 | 122.7239 | 796 | 31 | 2501.0417 | 129.4916 | 66.8312 | 81.3463 | 30.3861 | 32.1403 | 0.05961 | 106.9826 | 11.4064 | 69.705 | 70.5516 | 44.9573 | 0.98871 | 98.8541 | 359.3044 | 306.3633 | 81.5779 | 695.526 | 2.1974 | 448.9439 | 33.9173 | 47.1149 | 36.7122 | 60.9235 | 11.9967 | 109.4317 | 30.7965 | 8.2772 | 98.2551 | 46.434 | 25 | 29.0196 | 68 | 32 | 0.99763 | 69.8039 | 96 | 8290 | 32.549 | 108.8104 | 35.2936 | 0.125 | 20.1875 | 0 | 41.5283 | 33.2969
9/30/2020 19:35:55.5 | 122.7242 | 797 | 31 | 2499.8516 | 129.6094 | 66.8234 | 81.3991 | 30.3899 | 32.1261 | 0.06085 | 107 | 11.4132 | 69.9905 | 69.9959 | 44.9788 | 0.98924 | 98.8553 | 359.192 | 306.307 | 81.5351 | 695.6126 | 2.1781 | 447.9384 | 33.9294 | 47.2768 | 36.6665 | 61.2834 | 12.0111 | 108.9005 | 30.908 | 8.2863 | 98.2467 | 46.5435 | 25 | 29.0196 | 68 | 32 | 1.0058 | 69.8039 | 100 | 7720 | 32.549 | 107.8415 | 35.3607 | 0.1875 | 19.6875 | 0 | 41.8732 | 33.2969
9/30/2020 19:35:56.5 | 122.7245 | 798 | 31 | 2500.1917 | 129.4043 | 66.8448 | 81.4207 | 30.391 | 32.1313 | 0.06172 | 107.0349 | 11.4025 | 69.4767 | 69.1061 | 44.9937 | 1.009 | 98.8553 | 358.8267 | 305.9408 | 81.8239 | 695.593 | 2.1761 | 449.5584 | 33.8795 | 47.1149 | 36.7987 | 60.9235 | 11.9883 | 108.7605 | 30.9536 | 8.1883 | 98.2551 | 46.4159 | 25 | 29.4118 | 68 | 32 | 0.99562 | 69.8039 | 96 | 8040 | 32.549 | 108.49 | 35.4767 | 0.125 | 19.75 | 0 | 41.8396 | 33.2031
9/30/2020 19:35:57.5 | 122.7248 | 799 | 31 | 2500.3239 | 129.4773 | 66.8887 | 81.4464 | 30.3857 | 32.1242 | 0.06057 | 107 | 11.3948 | 69.8763 | 69.466 | 45.0116 | 1.0044 | 98.8547 | 359.1639 | 305.969 | 81.6016 | 695.5313 | 2.1876 | 450.0053 | 33.9019 | 47.5537 | 36.719 | 61.2002 | 11.9861 | 108.956 | 30.56 | 8.2579 | 98.2551 | 46.4921 | 25 | 29.0196 | 68 | 32 | 0.99953 | 69.8039 | 96 | 8120 | 32.549 | 108.8104 | 35.4004 | 0.0625 | 20.0625 | 0 | 41.9373 | 33.2969
9/30/2020 19:35:58.5 | 122.725 | 800 | 31 | 2500.3827 | 129.1332 | 66.9512 | 81.4916 | 30.3822 | 32.122 | 0.05721 | 107.0262 | 11.3899 | 69.7336 | 70.1722 | 45.0242 | 0.9994 | 98.8558 | 358.5738 | 305.5183 | 81.7492 | 695.6532 | 2.1781 | 448.4411 | 33.8122 | 47.1916 | 36.7715 | 60.9478 | 12.0096 | 109.1812 | 30.7171 | 8.2205 | 98.3138 | 46.5949 | 25 | 29.4118 | 68 | 32 | 1.0039 | 69.8039 | 100 | 8040 | 32.549 | 107.5211 | 35.4889 | 0.125 | 19.875 | 0 | 42.1967 | 33.2969
9/30/2020 19:35:59.5 | 122.7253 | 801 | 31 | 2499.9448 | 129.1856 | 66.9974 | 81.5446 | 30.3889 | 32.1164 | 0.05058 | 107.0087 | 11.3918 | 69.4767 | 70.0075 | 45.0485 | 0.99334 | 98.8575 | 357.3935 | 305.3212 | 81.843 | 695.6992 | 2.2182 | 449.8377 | 33.8189 | 46.928 | 36.7783 | 61.145 | 12.0043 | 109.0709 | 31.0262 | 8.2283 | 98.4145 | 46.653 | 25 | 29.4118 | 68 | 32 | 0.99016 | 69.8039 | 96 | 8260 | 32.549 | 108.8104 | 35.5743 | 0.0625 | 20.6875 | 0 | 41.2689 | 33.2969
9/30/2020 19:36:00.5 | 122.7256 | 802 | 31 | 2498.5524 | 129.3444 | 67.0295 | 81.5633 | 30.3839 | 32.0963 | 0.04447 | 107.0524 | 11.3899 | 69.6194 | 70.9488 | 45.0573 | 0.99583 | 98.857 | 358.349 | 305.293 | 81.7874 | 695.7451 | 2.2184 | 450.3125 | 33.8443 | 47.2318 | 36.8376 | 61.2899 | 12.0028 | 109.2944 | 30.8625 | 8.2682 | 98.4816 | 46.6597 | 25 | 29.0196 | 68 | 32 | 1.0014 | 69.8039 | 96 | 8310 | 32.549 | 108.8104 | 35.2875 | 0 | 20.4375 | 0 | 40.8508 | 33.2969
9/30/2020 19:36:01.5 | 122.7259 | 803 | 31 | 2501.0751 | 129.3542 | 67.0479 | 81.5791 | 30.392 | 32.0997 | 0.04179 | 107.0349 | 11.3899 | 69.7907 | 69.9692 | 45.0778 | 0.99655 | 98.8558 | 357.4778 | 304.7579 | 81.8493 | 695.8369 | 2.2009 | 448.6367 | 33.8823 | 47.1934 | 36.7987 | 61.4544 | 12.0179 | 108.9852 | 30.8237 | 8.2411 | 98.448 | 46.6216 | 25 | 29.0196 | 68 | 32 | 0.99568 | 69.4118 | 100 | 7800 | 32.549 | 108.1619 | 35.5011 | 0 | 20.3125 | 0 | 40.6616 | 33.2969
9/30/2020 19:36:02.5 | 122.7261 | 804 | 31 | 2499.6084 | 129.2409 | 67.0469 | 81.6102 | 30.379 | 32.1214 | 0.04206 | 107.0174 | 11.3802 | 69.4481 | 69.6922 | 45.0931 | 0.99227 | 98.8558 | 357.6465 | 304.5607 | 81.7874 | 695.7293 | 2.2018 | 448.3573 | 33.8296 | 47.2318 | 36.7122 | 61.3404 | 12.0028 | 109.1252 | 30.7054 | 8.236 | 98.4312 | 46.6911 | 25 | 29.0196 | 68 | 32 | 0.98775 | 69.4118 | 96 | 8020 | 32.549 | 108.8104 | 35.5102 | 0 | 20.0625 | 0 | 40.7043 | 33.2969
9/30/2020 19:36:03.5 | 122.7264 | 805 | 31 | 2498.6311 | 129.1416 | 67.096 | 81.6232 | 30.376 | 32.1193 | 0.04274 | 107 | 11.3802 | 69.7336 | 70.1257 | 45.1204 | 1.0049 | 98.8547 | 357.5902 | 304.8424 | 81.6398 | 695.6126 | 2.1943 | 451.0667 | 33.7903 | 47.0248 | 36.719 | 61.4413 | 12.0066 | 109.3762 | 30.3912 | 8.2605 | 98.3893 | 46.852 | 25 | 29.0196 | 68 | 32 | 0.99547 | 69.8039 | 96 | 8190 | 32.549 | 108.8104 | 35.3302 | 0 | 19.875 | 0 | 40.8264 | 33.2031
9/30/2020 19:36:04.5 | 122.7267 | 806 | 31 | 2499.3127 | 129.0684 | 67.1381 | 81.6703 | 30.3972 | 32.1054 | 0.04055 | 107.0087 | 11.3812 | 69.7336 | 69.7841 | 45.1493 | 0.98051 | 98.8558 | 357.0844 | 304.6734 | 82.0697 | 695.4696 | 2.1799 | 449.0277 | 33.7814 | 47.2701 | 36.7443 | 61.2264 | 11.983 | 109.4614 | 30.7442 | 8.2283 | 98.3809 | 46.7226 | 25 | 29.0196 | 68 | 32 | 1.0067 | 69.4118 | 100 | 8090 | 32.549 | 108.1619 | 35.4736 | 0.0625 | 20.1875 | 0 | 40.9821 | 33.2969
9/30/2020 19:36:05.5 | 122.727 | 807 | 31 | 2499.0903 | 129.2089 | 67.1123 | 81.6855 | 30.3964 | 32.125 | 0.03941 | 107 | 11.3792 | 69.8192 | 70.227 | 45.1791 | 0.98835 | 98.8553 | 357.1687 | 304.1664 | 81.9778 | 695.5155 | 2.1699 | 448.6925 | 33.8145 | 47.3803 | 36.6461 | 61.2329 | 11.9807 | 109.3487 | 30.6463 | 8.2128 | 98.4312 | 46.8321 | 25 | 28.6274 | 68 | 32 | 0.98833 | 69.8039 | 96 | 8210 | 32.549 | 109.1309 | 35.5072 | 0 | 20 | 0 | 41.2689 | 33.2969
9/30/2020 19:36:06.5 | 122.7272 | 808 | 31 | 2499.5564 | 129.0119 | 67.1439 | 81.7063 | 30.4075 | 32.1095 | 0.04058 | 106.9826 | 11.356 | 69.7621 | 69.8742 | 45.2034 | 1.0076 | 98.8564 | 356.8596 | 304.448 | 81.6827 | 695.5719 | 2.1799 | 451.9046 | 33.7692 | 47.8457 | 36.7715 | 61.3843 | 11.9914 | 109.546 | 30.6986 | 8.2605 | 98.3222 | 46.9034 | 25 | 29.4118 | 68 | 32 | 1.0062 | 69.8039 | 96 | 8310 | 32.549 | 109.1309 | 35.3394 | 0.125 | 19.125 | 0 | 41.5558 | 33.2031
9/30/2020 19:36:07.5 | 122.7275 | 809 | 31 | 2499.984 | 129.0867 | 67.2062 | 81.7226 | 30.4091 | 32.1165 | 0.04336 | 106.9651 | 11.355 | 69.4196 | 69.9076 | 45.2331 | 0.97944 | 98.8547 | 356.691 | 304.0819 | 82.0761 | 695.5313 | 2.1728 | 448.5808 | 33.7944 | 47.3285 | 36.8765 | 61.3843 | 11.9868 | 109.6003 | 30.908 | 8.2566 | 98.2132 | 46.8006 | 25 | 28.6274 | 68 | 32 | 1.015 | 69.4118 | 100 | 8020 | 32.549 | 108.1619 | 35.2875 | 0 | 19.25 | 0 | 41.8762 | 33.2969
9/30/2020 19:36:08.5 | 122.7278 | 810 | 31 | 2499.5045 | 129.4249 | 67.2499 | 81.7518 | 30.4044 | 32.1127 | 0.04495 | 106.9564 | 11.3501 | 69.5052 | 70.4441 | 45.2574 | 0.98283 | 98.857 | 356.1852 | 303.4904 | 82.0634 | 695.7097 | 2.1801 | 449.8936 | 33.8788 | 47.3669 | 36.8444 | 61.3713 | 12.0088 | 109.7986 | 30.8421 | 8.2566 | 98.188 | 46.9748 | 25 | 29.0196 | 68 | 32 | 0.99727 | 69.8039 | 96 | 8240 | 32.549 | 109.1309 | 35.4309 | 0.0625 | 19.6875 | 0 | 41.7572 | 33.2969
9/30/2020 19:36:09.5 | 122.7281 | 811 | 31 | 2501.9244 | 129.2661 | 67.2778 | 81.7656 | 30.3738 | 32.1295 | 0.04353 | 106.9738 | 11.3482 | 69.3054 | 70.6523 | 45.2774 | 0.99441 | 98.857 | 356.4943 | 303.4622 | 82.1125 | 695.6992 | 2.187 | 450.4243 | 33.8685 | 47.3152 | 36.7783 | 61.5226 | 11.9944 | 109.5185 | 30.7898 | 8.2347 | 98.2216 | 46.9101 | 25 | 29.0196 | 68 | 32 | 1.0025 | 69.4118 | 96 | 8310 | 32.549 | 109.1309 | 35.1624 | 0.0625 | 19.5 | 0 | 41.8366 | 33.2969
9/30/2020 19:36:10.5 | 122.7284 | 812 | 31 | 2498.4836 | 129.6595 | 67.2806 | 81.7972 | 30.3865 | 32.1217 | 0.0456 | 106.9651 | 11.3511 | 69.4196 | 70.4855 | 45.3015 | 1.0072 | 98.857 | 356.0447 | 303.5185 | 82.0761 | 695.7044 | 2.2138 | 447.9942 | 33.9254 | 47.432 | 36.7851 | 61.5357 | 11.9899 | 109.5185 | 30.6986 | 8.2115 | 98.297 | 47.0195 | 25 | 28.6274 | 68 | 32 | 0.99019 | 69.8039 | 101 | 8210 | 32.549 | 108.49 | 35.0555 | 0.0625 | 20.3125 | 0 | 41.8488 | 33.2969
9/30/2020 19:36:11.5 | 122.7286 | 813 | 31 | 2498.8416 | 129.5888 | 67.3181 | 81.8361 | 30.3989 | 32.1089 | 0.04612 | 106.9826 | 11.355 | 69.7621 | 69.9809 | 45.3355 | 0.99067 | 98.857 | 356.5224 | 303.8002 | 81.9286 | 695.5561 | 2.2113 | 451.346 | 33.9098 | 47.3803 | 36.6986 | 61.4853 | 11.9906 | 109.2104 | 30.751 | 8.3017 | 98.3306 | 47.0376 | 25 | 29.0196 | 68 | 32 | 0.99944 | 69.8039 | 96 | 8310 | 32.549 | 108.8104 | 35.144 | 0.125 | 20.0625 | 0 | 41.7816 | 33.2969
9/30/2020 19:36:12.5 | 122.7289 | 814 | 31 | 2501.1186 | 129.4184 | 67.3189 | 81.8688 | 30.4153 | 32.1081 | 0.04832 | 106.9826 | 11.3472 | 69.648 | 70.3895 | 45.3559 | 0.9937 | 98.7335 | 356.0166 | 303.3777 | 82.0998 | 695.6126 | 2.1836 | 448.7484 | 33.897 | 47.3535 | 36.929 | 61.3077 | 11.9815 | 109.1429 | 30.7239 | 8.2566 | 98.3474 | 47.109 | 25 | 29.4118 | 69 | 32 | 1.0095 | 69.8039 | 96 | 8190 | 32.549 | 108.8104 | 35.2448 | 0.0625 | 19.875 | 0 | 41.8304 | 33.2969
9/30/2020 19:36:13.5 | 122.7292 | 815 | 31 | 2501.0111 | 129.4033 | 67.3573 | 81.8865 | 30.4121 | 32.1132 | 0.04959 | 106.9651 | 11.3405 | 69.4767 | 70.2718 | 45.3828 | 0.99245 | 98.8558 | 356.0728 | 302.9552 | 82.138 | 695.5666 | 2.1719 | 448.6646 | 33.8902 | 47.3937 | 36.7122 | 61.6497 | 11.9845 | 109.1812 | 30.9739 | 8.2875 | 98.3222 | 47.0509 | 25 | 29.4118 | 68 | 32 | 1.0164 | 69.8039 | 100 | 7650 | 32.549 | 107.8415 | 35.1227 | 0.0625 | 19.5625 | 0 | 42.0288 | 33.2969
9/30/2020 19:36:14.5 | 122.7295 | 816 | 31 | 2496.4924 | 129.3647 | 67.403 | 81.9249 | 30.4098 | 32.1101 | 0.05124 | 107.0174 | 11.3366 | 69.6765 | 70.4491 | 45.406 | 1.0167 | 98.8547 | 355.9042 | 302.5891 | 82.4694 | 695.6178 | 2.1779 | 450.117 | 33.8198 | 47.2251 | 36.7783 | 61.7375 | 11.9982 | 109.3482 | 31.0127 | 8.2437 | 98.3306 | 47.167 | 25 | 29.0196 | 69 | 32 | 0.99861 | 69.8039 | 96 | 8070 | 32.549 | 108.49 | 35.2875 | 0 | 19.8125 | 0 | 42.0349 | 33.2969
9/30/2020 19:36:15.5 | 122.7297 | 817 | 31 | 2500.7782 | 129.0382 | 67.4189 | 81.9465 | 30.4045 | 32.1155 | 0.05385 | 106.9738 | 11.3443 | 69.2769 | 69.9876 | 45.4316 | 0.99708 | 98.8553 | 355.6793 | 302.6454 | 82.0697 | 695.7293 | 2.1963 | 450.3963 | 33.7926 | 47.2701 | 36.8172 | 61.731 | 12.0058 | 109.3768 | 30.9536 | 8.2257 | 98.3138 | 47.1537 | 25 | 29.0196 | 69 | 32 | 1.0007 | 69.8039 | 96 | 8090 | 32.549 | 108.8104 | 35.202 | 0.125 | 20.125 | 0 | 41.6962 | 33.2031
9/30/2020 19:36:16.5 | 122.73 | 818 | 31 | 2498.1773 | 129.4367 | 67.4221 | 81.9916 | 30.4149 | 32.1163 | 0.05305 | 107.0087 | 11.3375 | 69.4481 | 70.3961 | 45.4609 | 1.0325 | 98.8547 | 356.2133 | 303.0115 | 82.2172 | 695.6585 | 2.2155 | 448.7205 | 33.8669 | 47.5288 | 36.7783 | 61.731 | 12.0119 | 109.3482 | 30.9012 | 8.2592 | 98.4229 | 47.167 | 25 | 29.0196 | 69 | 32 | 1.0033 | 69.8039 | 101 | 8040 | 32.549 | 107.8415 | 35.1318 | 0.125 | 21 | 0 | 41.2476 | 33.2969
9/30/2020 19:36:17.5 | 122.7303 | 819 | 31 | 2502.7807 | 129.2061 | 67.4698 | 82.0129 | 30.4193 | 32.1181 | 0.05647 | 107 | 11.3375 | 69.705 | 70.9307 | 45.4832 | 0.99708 | 98.8558 | 355.9042 | 302.4764 | 82.3283 | 695.7346 | 2.1998 | 448.078 | 33.8637 | 47.4387 | 36.719 | 61.8449 | 11.999 | 108.8731 | 30.9671 | 8.2128 | 98.5151 | 47.2117 | 25 | 29.0196 | 69 | 32 | 0.9912 | 69.8039 | 96 | 8290 | 32.549 | 108.8104 | 35.2325 | 0.0625 | 20.625 | 0 | 40.9485 | 33.2969
9/30/2020 19:36:18.5 | 122.7306 | 820 | 31 | 2498.6491 | 129.5267 | 67.5103 | 82.0449 | 30.4275 | 32.1021 | 0.05647 | 107.0087 | 11.3366 | 69.5338 | 70.4822 | 45.5041 | 1.006 | 98.8558 | 355.2297 | 302.3074 | 82.433 | 695.9077 | 2.1954 | 449.8656 | 33.8907 | 47.4454 | 36.8901 | 61.9523 | 11.9982 | 109.0412 | 30.2933 | 8.2837 | 98.5151 | 47.2764 | 25 | 29.4118 | 69 | 32 | 0.99236 | 69.8039 | 96 | 8290 | 32.549 | 108.8104 | 35.1013 | 0.125 | 20.625 | 0 | 41.0309 | 33.2969
9/30/2020 19:36:19.5 | 122.7309 | 821 | 31 | 2499.0633 | 129.3898 | 67.5352 | 82.0657 | 30.4266 | 32.1072 | 0.05874 | 107.0174 | 11.3356 | 69.5623 | 70.6243 | 45.5249 | 0.99601 | 98.8558 | 354.9487 | 301.8567 | 82.4011 | 695.8211 | 2.1821 | 448.497 | 33.8605 | 47.3602 | 36.7783 | 61.617 | 11.9899 | 109.2092 | 30.8877 | 8.2863 | 98.4816 | 47.167 | 25 | 29.0196 | 69 | 32 | 1.0063 | 69.8039 | 100 | 7900 | 32.549 | 108.1619 | 35.1746 | 0.1875 | 20.5 | 0 | 41.2323 | 33.2969
9/30/2020 19:36:20.5 | 122.7311 | 822 | 31 | 2501.0216 | 129.4013 | 67.5612 | 82.0915 | 30.4184 | 32.1097 | 0.05784 | 107.0262 | 11.323 | 69.7621 | 69.8909 | 45.5504 | 0.99031 | 98.8547 | 355.7074 | 302.5609 | 82.433 | 695.8829 | 2.1814 | 450.5639 | 33.8881 | 47.4971 | 36.8055 | 61.9019 | 12.0028 | 109.2641 | 30.9216 | 8.2141 | 98.4732 | 47.2964 | 25 | 29.4118 | 69 | 32 | 1.0069 | 69.8039 | 96 | 8090 | 32.549 | 108.8104 | 35.2448 | 0.1875 | 20.125 | 0 | 41.0919 | 33.2969
9/30/2020 19:36:21.5 | 122.7314 | 823 | 31 | 2498.3716 | 129.5222 | 67.6156 | 82.1424 | 30.4203 | 32.0996 | 0.05645 | 106.9826 | 11.3278 | 69.6194 | 70.4954 | 45.5736 | 0.99708 | 98.857 | 355.314 | 302.0539 | 82.4457 | 695.7857 | 2.1916 | 450.2008 | 33.8867 | 47.4588 | 36.7851 | 62.0158 | 12.0058 | 108.8462 | 30.4116 | 8.2102 | 98.4229 | 47.3792 | 25 | 29.4118 | 69 | 32 | 0.99684 | 69.8039 | 96 | 8190 | 32.549 | 108.8104 | 35.1166 | 0.125 | 19.5 | 0 | 40.9576 | 33.2969
9/30/2020 19:36:22.5 | 122.7317 | 824 | 31 | 2500.4817 | 129.2342 | 67.635 | 82.1662 | 30.409 | 32.0973 | 0.05645 | 106.9564 | 11.3172 | 69.7621 | 69.9392 | 45.5865 | 1.0174 | 98.8553 | 355.0049 | 301.5469 | 82.5249 | 695.8565 | 2.1765 | 450.1729 | 33.8439 | 47.5421 | 36.7715 | 61.8954 | 12.0248 | 109.2927 | 30.8625 | 8.2244 | 98.3977 | 47.4172 | 25 | 29.4118 | 69 | 32 | 1.0174 | 69.8039 | 100 | 8070 | 32.549 | 107.8415 | 35.1807 | 0.0625 | 19.75 | 0 | 40.8295 | 33.2969
9/30/2020 19:36:23.5 | 122.732 | 825 | 31 | 2493.9678 | 128.5911 | 67.6835 | 82.1964 | 30.4102 | 32.1019 | 0.06327 | 106.9476 | 11.322 | 69.8192 | 69.4962 | 45.6112 | 1.0056 | 98.8547 | 353.4312 | 300.6174 | 82.5804 | 696.0192 | 2.1453 | 450.5639 | 33.5825 | 47.4971 | 36.7715 | 62.0027 | 12.0233 | 109.4882 | 30.8692 | 8.0684 | 97.8273 | 47.4686 | 25 | 29.0196 | 69 | 32 | 0.98949 | 69.4118 | 96 | 8290 | 32.549 | 108.8104 | 35.3119 | 0.125 | 19.9375 | 0 | 40.9729 | 33.2969
9/30/2020 19:36:24.5 | 122.7322 | 826 | 31 | 2498.285 | 127.7486 | 67.6951 | 82.2269 | 30.3885 | 32.1039 | 0.06866 | 106.7905 | 11.322 | 69.7621 | 69.3384 | 45.6286 | 0.98158 | 98.8553 | 354.7239 | 301.2371 | 82.5613 | 696.0139 | 2.0698 | 448.888 | 33.4223 | 47.4253 | 36.8172 | 61.8319 | 11.999 | 109.3207 | 30.7442 | 8.0581 | 97.4248 | 47.4619 | 25.5 | 28.2353 | 69 | 32 | 1.0042 | 68.2353 | 95 | 8430 | 32.549 | 108.49 | 35.3272 | 0.0625 | 19.4375 | 0 | 40.6647 | 33.2969
9/30/2020 19:36:25.5 | 122.7325 | 827 | 31 | 2497.4264 | 127.7909 | 67.7056 | 82.2654 | 30.3959 | 32.1136 | 0.06728 | 106.7731 | 11.323 | 70.1332 | 69.419 | 45.6558 | 0.99779 | 98.8553 | 354.3305 | 300.5893 | 82.3711 | 696.1765 | 2.0731 | 447.687 | 33.4248 | 47.3803 | 36.8697 | 61.8384 | 11.9845 | 109.0966 | 31.065 | 8.1213 | 97.3409 | 47.4619 | 25.5 | 29.0196 | 69 | 32 | 1.0012 | 68.6274 | 99 | 7900 | 32.549 | 107.8415 | 35.3332 | 0.125 | 19.9375 | 0 | 40.7593 | 33.2969
9/30/2020 19:36:26.5 | 122.7328 | 828 | 31 | 2496.7199 | 127.5877 | 67.7289 | 82.2991 | 30.3868 | 32.1129 | 0.06381 | 106.7382 | 11.322 | 69.5909 | 70.7266 | 45.6757 | 1.0163 | 98.8564 | 354.3867 | 300.9273 | 82.3711 | 696.2684 | 2.0689 | 450.0332 | 33.3596 | 47.0181 | 36.7783 | 61.8888 | 11.9921 | 109.2939 | 30.8033 | 8.1122 | 97.0557 | 47.732 | 25.5 | 28.2353 | 69 | 32 | 1.0021 | 68.6274 | 99 | 8380 | 32.549 | 108.1619 | 35.2386 | 0.0625 | 18.4375 | 0 | 41.6504 | 33.2031
9/30/2020 19:36:27.5 | 122.7331 | 829 | 31 | 2495.8021 | 127.1821 | 67.811 | 82.301 | 30.3984 | 32.0841 | 0.06105 | 106.7033 | 11.321 | 69.5052 | 69.7874 | 45.6868 | 1.0053 | 98.8547 | 353.656 | 300.5048 | 82.463 | 696.309 | 2.0419 | 448.8601 | 33.2363 | 47.5805 | 36.8308 | 61.8319 | 11.9754 | 108.7599 | 30.5871 | 8.1393 | 96.9635 | 47.4752 | 25.5 | 28.6274 | 69 | 32 | 0.99788 | 68.2353 | 99 | 8310 | 32.549 | 108.1619 | 35.0739 | 0 | 19.375 | 0 | 41.5832 | 33.2969
9/30/2020 19:36:28.5 | 122.7334 | 830 | 31 | 2500.0192 | 127.2429 | 67.8188 | 82.3245 | 30.3907 | 32.0915 | 0.05741 | 106.7469 | 11.322 | 69.7907 | 69.9076 | 45.7076 | 1.0003 | 98.8575 | 353.7404 | 300.1386 | 82.7214 | 696.3392 | 2.0673 | 449.6143 | 33.3124 | 47.4904 | 36.7647 | 61.8954 | 11.9967 | 108.8188 | 30.8101 | 8.1445 | 97.2067 | 47.616 | 25.5 | 28.6274 | 69 | 32 | 1.0005 | 68.2353 | 95 | 8310 | 32.549 | 108.49 | 35.2386 | 0.0625 | 20.6875 | 0 | 40.6586 | 33.2031
9/30/2020 19:36:29.5 | 122.7336 | 831 | 31 | 2500.096 | 127.4881 | 67.8095 | 82.3475 | 30.3826 | 32.099 | 0.05423 | 106.8167 | 11.3181 | 69.7621 | 70.2817 | 45.7292 | 1.0051 | 98.857 | 353.9652 | 300.9836 | 82.5913 | 696.599 | 2.0895 | 449.1115 | 33.3785 | 47.6638 | 36.9951 | 61.9131 | 11.9997 | 109.3504 | 31.0902 | 8.129 | 97.2486 | 47.6873 | 25.5 | 28.6274 | 69 | 32 | 1 | 68.6274 | 99 | 8040 | 32.549 | 107.8415 | 35.0311 | 0 | 20.5625 | 0 | 40.5151 | 33.2969
9/30/2020 19:36:30.5 | 122.7339 | 832 | 31 | 2499.6856 | 127.6485 | 67.8462 | 82.3917 | 30.3767 | 32.1107 | 0.05226 | 106.8604 | 11.3152 | 69.648 | 70.6837 | 45.7519 | 0.99316 | 98.857 | 354.0214 | 300.1668 | 82.6104 | 696.6396 | 2.084 | 448.9439 | 33.4138 | 47.2701 | 36.8376 | 62.0336 | 11.9975 | 108.9863 | 30.8489 | 8.1677 | 97.2235 | 47.6873 | 25.5 | 28.2353 | 69 | 32 | 0.99864 | 68.6274 | 99 | 8020 | 32.549 | 108.1619 | 35.0891 | 0.0625 | 19.4375 | 0 | 41.4886 | 33.2031
9/30/2020 19:36:31.5 | 122.7342 | 833 | 31 | 2498.679 | 127.6795 | 67.8562 | 82.4295 | 30.3866 | 32.0933 | 0.053 | 106.9127 | 11.3172 | 69.5338 | 70.1007 | 45.7704 | 1.0023 | 98.857 | 353.4874 | 300.5329 | 82.5677 | 696.7865 | 2.0693 | 450.3963 | 33.4087 | 47.6389 | 36.8697 | 62.1914 | 12.0013 | 108.8462 | 30.908 | 8.0968 | 97.148 | 47.77 | 25.5 | 28.6274 | 69 | 32 | 1.0053 | 68.6274 | 95 | 8290 | 32.549 | 108.49 | 35.0128 | 0 | 19.5625 | 0 | 41.4825 | 33.2031
9/30/2020 19:36:32.5 | 122.7345 | 834 | 31 | 2500.4382 | 127.519 | 67.8724 | 82.4463 | 30.3694 | 32.0948 | 0.05421 | 106.9127 | 11.3046 | 69.4767 | 70.7068 | 45.8089 | 1.0056 | 98.8558 | 353.4031 | 299.9133 | 82.8624 | 696.7917 | 2.0589 | 450.145 | 33.3901 | 47.4837 | 36.8765 | 62.1914 | 11.983 | 108.8451 | 30.8033 | 8.0671 | 97.0222 | 47.7253 | 25.5 | 28.6274 | 69 | 32 | 1.0008 | 68.2353 | 99 | 8140 | 32.549 | 107.8415 | 34.9701 | 0.0625 | 19.1875 | 0 | 42.0227 | 33.2969
9/30/2020 19:36:33.5 | 122.7348 | 835 | 31 | 2498.1669 | 127.4235 | 67.9013 | 82.4523 | 30.3803 | 32.1031 | 0.05584 | 106.8865 | 11.3026 | 69.5909 | 70.687 | 45.8319 | 1.0062 | 98.8558 | 353.4031 | 299.8851 | 82.7769 | 696.7405 | 2.0642 | 450.2846 | 33.3349 | 47.3937 | 36.8104 | 62.1036 | 11.9792 | 109.0972 | 30.8692 | 8.0981 | 96.9467 | 47.7634 | 25.5 | 28.2353 | 69 | 32 | 1.0015 | 68.6274 | 99 | 8260 | 32.549 | 107.8415 | 34.8969 | 0.0625 | 19.4375 | 0 | 41.8976 | 33.2969
9/30/2020 19:36:34.5 | 122.735 | 836 | 31 | 2498.0727 | 127.2729 | 67.9344 | 82.4957 | 30.3899 | 32.0911 | 0.05256 | 106.8953 | 11.3162 | 69.8763 | 70.363 | 45.8566 | 0.99476 | 98.8558 | 352.9535 | 299.6598 | 82.7578 | 696.7812 | 2.0758 | 449.0556 | 33.2943 | 47.4253 | 36.8104 | 61.9832 | 11.9944 | 109.1532 | 30.8489 | 8.1226 | 97.0306 | 47.866 | 25 | 28.6274 | 69 | 32 | 1.0003 | 68.6274 | 95 | 8410 | 32.549 | 108.49 | 34.8663 | 0 | 20.375 | 0 | 40.8905 | 33.2031
9/30/2020 19:36:35.5 | 122.7353 | 837 | 31 | 2499.2134 | 126.9715 | 67.9487 | 82.5088 | 30.3866 | 32.0981 | 0.05257 | 106.9302 | 11.3133 | 69.5623 | 69.8375 | 45.8723 | 1.0058 | 98.8592 | 352.4196 | 299.3499 | 83.1635 | 696.9898 | 2.0704 | 449.1953 | 33.2306 | 47.387 | 36.7647 | 62.2483 | 11.9944 | 109.1006 | 30.9671 | 8.1058 | 97.1564 | 47.77 | 25.5 | 28.2353 | 69 | 32 | 0.99934 | 68.6274 | 99 | 7990 | 32.549 | 107.8415 | 34.906 | 0.0625 | 20.6875 | 0 | 40.6921 | 33.2031
9/30/2020 19:36:36.5 | 122.7356 | 838 | 31 | 2501.6288 | 127.1841 | 67.9888 | 82.5321 | 30.3665 | 32.1024 | 0.05273 | 106.9127 | 11.2958 | 69.6194 | 69.8225 | 45.8861 | 1.0062 | 98.8564 | 353.0378 | 299.7161 | 82.8197 | 697.2037 | 2.0804 | 450.927 | 33.3184 | 47.5939 | 36.8833 | 62.3491 | 12.0195 | 108.7896 | 30.8625 | 8.129 | 97.2822 | 47.9886 | 25.5 | 28.2353 | 69 | 32 | 0.99928 | 68.6274 | 99 | 8090 | 32.549 | 107.8415 | 34.8724 | 0 | 20.75 | 0 | 40.9485 | 33.2031
9/30/2020 19:36:37.5 | 122.7359 | 839 | 31 | 2501.8775 | 127.4087 | 68.0234 | 82.5519 | 30.3638 | 32.1152 | 0.05032 | 106.9738 | 11.2949 | 69.6765 | 70.4325 | 45.9114 | 1.0072 | 98.8553 | 353.6279 | 299.9978 | 82.8133 | 697.2903 | 2.0919 | 447.9384 | 33.3806 | 47.5354 | 36.7851 | 62.2922 | 12.0331 | 108.9005 | 30.8557 | 8.1122 | 97.3157 | 48.0466 | 25.5 | 29.0196 | 69 | 32 | 1.0026 | 68.6274 | 95 | 8240 | 32.549 | 108.49 | 34.7687 | 0.0625 | 20.75 | 0 | 40.3259 | 33.2031
9/30/2020 19:36:38.5 | 122.7361 | 840 | 31 | 2500.4237 | 127.8534 | 68.033 | 82.5831 | 30.365 | 32.1015 | 0.051 | 106.9476 | 11.2793 | 69.5909 | 69.8575 | 45.9378 | 0.99102 | 98.857 | 352.2791 | 299.0683 | 82.7642 | 697.407 | 2.1187 | 451.2901 | 33.4776 | 47.5354 | 36.7783 | 62.2922 | 12.0028 | 109.0143 | 30.9603 | 8.0646 | 97.3157 | 47.9373 | 25.5 | 28.6274 | 69 | 32 | 1.0048 | 68.6274 | 99 | 8160 | 32.549 | 107.8415 | 34.845 | 0.0625 | 20.3125 | 0 | 40.7837 | 33.2969
9/30/2020 19:36:39.5 | 122.7364 | 841 | 31 | 2499.3755 | 127.5628 | 68.0784 | 82.5974 | 30.3711 | 32.0953 | 0.05348 | 106.9476 | 11.2871 | 69.8763 | 70.29 | 45.958 | 1.0097 | 98.857 | 351.9138 | 298.505 | 82.9607 | 697.407 | 2.1136 | 451.1784 | 33.3875 | 47.1733 | 36.8308 | 62.2922 | 11.9838 | 109.2384 | 31.065 | 8.1058 | 97.2906 | 47.886 | 25.5 | 28.6274 | 69 | 32 | 0.99986 | 68.6274 | 99 | 8260 | 32.549 | 107.8415 | 34.7931 | 0.0625 | 20.3125 | 0 | 40.6525 | 33.2031
9/30/2020 19:36:40.5 | 122.7367 | 842 | 31 | 2499.6539 | 127.4129 | 68.1084 | 82.6264 | 30.3569 | 32.091 | 0.05298 | 106.9826 | 11.2755 | 69.9049 | 69.4224 | 45.9767 | 0.99637 | 98.8558 | 352.3915 | 298.8993 | 83.0589 | 697.5644 | 2.097 | 449.6701 | 33.352 | 47.4837 | 36.824 | 62.2922 | 12.0043 | 108.3129 | 30.8033 | 8.0852 | 97.2402 | 48.0333 | 25.5 | 28.6274 | 69 | 32 | 1.0003 | 68.2353 | 95 | 8460 | 32.549 | 108.49 | 34.7687 | 0.0625 | 19.25 | 0 | 40.921 | 33.2031
9/30/2020 19:36:41.5 | 122.737 | 843 | 31 | 2501.4116 | 127.3271 | 68.1359 | 82.6496 | 30.3614 | 32.0871 | 0.05298 | 106.904 | 11.2745 | 69.5623 | 69.3401 | 45.9846 | 1.0038 | 98.8541 | 352.532 | 298.7303 | 82.8133 | 697.529 | 2.0855 | 449.4467 | 33.353 | 47.432 | 36.8833 | 62.2922 | 11.9982 | 108.8994 | 30.8557 | 8.1574 | 97.106 | 48.0399 | 25.5 | 28.6274 | 69 | 32 | 1.0004 | 68.6274 | 99 | 7990 | 32.549 | 107.5211 | 34.7687 | 0.0625 | 19.375 | 0 | 41.4093 | 33.2031
9/30/2020 19:36:42.5 | 122.7373 | 844 | 31 | 2500.6737 | 127.4146 | 68.1615 | 82.6705 | 30.3597 | 32.0908 | 0.05316 | 106.9127 | 11.289 | 69.6765 | 70.3248 | 46.0234 | 1.0083 | 98.8553 | 352.4196 | 299.1528 | 83.0352 | 697.6262 | 2.0527 | 450.2567 | 33.366 | 47.4071 | 36.7987 | 62.6206 | 11.9952 | 108.7885 | 30.9351 | 8.1393 | 97.0557 | 48.1112 | 25.5 | 28.6274 | 69 | 32 | 1.0019 | 68.6274 | 99 | 8040 | 32.549 | 107.5211 | 34.7656 | 0.0625 | 19.9375 | 0 | 41.4551 | 33.2031
9/30/2020 19:36:43.5 | 122.7375 | 845 | 31 | 2499.1326 | 127.6514 | 68.2087 | 82.6881 | 30.3531 | 32.097 | 0.05141 | 106.8953 | 11.2881 | 69.4481 | 69.8859 | 46.0383 | 0.99441 | 98.8547 | 351.97 | 298.4768 | 82.8624 | 697.2692 | 2.0665 | 447.9384 | 33.4074 | 47.3803 | 36.7054 | 62.4434 | 11.9975 | 108.928 | 30.8033 | 8.0865 | 97.0641 | 48.1226 | 25 | 28.6274 | 69 | 32 | 1.001 | 68.6274 | 95 | 8210 | 32.549 | 108.49 | 34.8389 | 0.125 | 19.5 | 0 | 41.745 | 33.2031
9/30/2020 19:36:44.5 | 122.7378 | 846 | 31 | 2500.3904 | 127.5844 | 68.2102 | 82.7262 | 30.3548 | 32.1057 | 0.05127 | 106.904 | 11.2881 | 70.019 | 69.8392 | 46.0617 | 1.0019 | 98.8558 | 352.7568 | 298.4205 | 83.0098 | 697.4017 | 2.0713 | 450.3125 | 33.4067 | 47.3285 | 36.8765 | 62.4938 | 11.9906 | 108.8171 | 30.8557 | 8.0955 | 97.0473 | 48.2385 | 25.5 | 28.2353 | 69 | 32 | 1.0019 | 68.6274 | 99 | 8160 | 32.549 | 107.8415 | 34.7443 | 0.0625 | 19.8125 | 0 | 41.6809 | 33.2031
9/30/2020 19:36:45.5 | 122.7381 | 847 | 31 | 2499.6327 | 127.4606 | 68.2066 | 82.7684 | 30.3634 | 32.1035 | 0.05016 | 106.8604 | 11.2919 | 69.705 | 69.9259 | 46.0829 | 1.0147 | 98.8558 | 351.8576 | 297.998 | 82.8497 | 697.3204 | 2.0871 | 451.6533 | 33.3642 | 47.3152 | 36.824 | 62.5311 | 11.9937 | 108.9011 | 30.8945 | 8.0749 | 97.0222 | 48.1872 | 25.5 | 28.6274 | 69 | 32 | 0.99965 | 68.2353 | 99 | 8240 | 32.549 | 107.8415 | 34.79 | 0.1875 | 19.9375 | 0 | 41.9312 | 33.2031
9/30/2020 19:36:46.5 | 122.7384 | 848 | 31 | 2500.9089 | 127.4801 | 68.231 | 82.7775 | 30.3465 | 32.0991 | 0.05091 | 106.8953 | 11.2987 | 69.7907 | 69.5984 | 46.1092 | 1.0051 | 98.8541 | 352.0824 | 297.8853 | 82.8624 | 697.1683 | 2.0762 | 448.8322 | 33.3863 | 47.3803 | 36.8376 | 62.5442 | 11.9709 | 108.7033 | 31.222 | 8.1032 | 97.0306 | 48.2518 | 25.5 | 28.6274 | 70 | 32 | 1.0006 | 68.2353 | 95 | 8290 | 32.549 | 108.49 | 34.7748 | 0.125 | 19.75 | 0 | 42.0136 | 33.2031
9/30/2020 19:36:47.5 | 122.7386 | 849 | 31 | 2498.1318 | 127.6408 | 68.2526 | 82.7915 | 30.3508 | 32.0966 | 0.04983 | 106.904 | 11.29 | 69.5623 | 69.6537 | 46.1356 | 0.99957 | 98.8558 | 351.689 | 297.6882 | 83.1571 | 697.1984 | 2.0563 | 449.6143 | 33.3913 | 47.6906 | 36.8765 | 62.393 | 11.9701 | 109.1812 | 30.6463 | 8.1445 | 97.0306 | 48.1872 | 25.5 | 28.6274 | 70 | 32 | 1.0056 | 68.6274 | 99 | 7900 | 32.549 | 107.5211 | 34.7443 | 0.1875 | 19.75 | 0 | 42.102 | 33.2031
9/30/2020 19:36:48.5 | 122.7389 | 850 | 31 | 2500.4819 | 127.3256 | 68.3238 | 82.8205 | 30.356 | 32.1015 | 0.05061 | 106.9738 | 11.2832 | 69.7907 | 70.1722 | 46.1678 | 1.001 | 98.8564 | 351.5204 | 297.998 | 83.2362 | 697.1577 | 2.0472 | 449.0556 | 33.3387 | 47.3602 | 36.824 | 62.3734 | 11.9823 | 109.1818 | 31.0447 | 8.1058 | 97.1312 | 48.2385 | 25 | 28.6274 | 70 | 32 | 1.0019 | 68.6274 | 99 | 8070 | 32.549 | 107.8415 | 34.8358 | 0.1875 | 20.125 | 0 | 42.0593 | 33.2031
9/30/2020 19:36:49.5 | 122.7392 | 851 | 31 | 2499.6182 | 127.5201 | 68.3668 | 82.8648 | 30.3592 | 32.0981 | 0.04899 | 107.0349 | 11.2842 | 69.6765 | 69.4929 | 46.2064 | 1.0058 | 98.8558 | 351.5204 | 297.8008 | 83.1016 | 697.1171 | 2.0399 | 448.8043 | 33.3796 | 47.4253 | 36.824 | 62.5376 | 12.002 | 109.0412 | 30.8489 | 8.12 | 97.299 | 48.2898 | 25.5 | 28.6274 | 70 | 32 | 0.99821 | 68.2353 | 95 | 8190 | 32.549 | 108.49 | 34.8602 | 0.125 | 21.125 | 0 | 40.9851 | 33.2031
9/30/2020 19:36:50.5 | 122.7395 | 852 | 31 | 2501.1215 | 127.503 | 68.414 | 82.8852 | 30.3694 | 32.1084 | 0.04911 | 107.0611 | 11.2822 | 69.5338 | 69.7874 | 46.2207 | 0.99316 | 98.8547 | 350.9021 | 297.5473 | 83.1444 | 697.2903 | 2.0523 | 449.2791 | 33.3952 | 47.4703 | 36.9426 | 62.4303 | 12.0233 | 108.816 | 30.8421 | 8.1496 | 97.3409 | 48.5082 | 25.5 | 29.0196 | 70 | 32 | 0.99843 | 68.6274 | 99 | 8140 | 32.549 | 108.1619 | 34.6863 | 0.0625 | 20.625 | 0 | 41.0583 | 33.2031
9/30/2020 19:36:51.5 | 122.7398 | 853 | 31 | 2501.001 | 127.6163 | 68.4168 | 82.9145 | 30.3591 | 32.1069 | 0.05039 | 107.0524 | 11.2813 | 70.0761 | 70.2303 | 46.2452 | 1.0243 | 98.8553 | 351.4642 | 297.8571 | 83.2189 | 697.2233 | 2.0629 | 451.5136 | 33.4232 | 47.4454 | 36.8036 | 62.5572 | 11.9944 | 108.7885 | 30.9739 | 8.1419 | 97.4331 | 48.3212 | 25.5 | 28.6274 | 70 | 32 | 1.0001 | 68.6274 | 99 | 8210 | 32.549 | 107.8415 | 34.79 | 0.0625 | 20.625 | 0 | 40.8966 | 33.2031
9/30/2020 19:36:52.5 | 122.74 | 854 | 31 | 2500.1954 | 127.7835 | 68.4182 | 82.9377 | 30.3529 | 32.1161 | 0.05113 | 107.0873 | 11.2939 | 69.7336 | 69.9759 | 46.2783 | 1.0186 | 98.8564 | 351.6046 | 297.6037 | 83.1444 | 697.2089 | 2.0594 | 448.0222 | 33.4562 | 47.5221 | 36.8901 | 62.6823 | 11.983 | 108.7896 | 30.8421 | 8.1213 | 97.3661 | 48.3544 | 25.5 | 28.6274 | 70 | 32 | 1.0008 | 68.6274 | 95 | 8240 | 32.549 | 108.49 | 34.7595 | 0.0625 | 20.125 | 0 | 40.7929 | 33.2031
9/30/2020 19:36:53.5 | 122.7403 | 855 | 31 | 2497.6713 | 127.7444 | 68.4415 | 82.9637 | 30.3525 | 32.1279 | 0.05075 | 107.0174 | 11.2919 | 69.7336 | 69.2005 | 46.3042 | 1.0167 | 98.8547 | 350.6211 | 296.5897 | 83.0398 | 697.0869 | 2.029 | 448.888 | 33.4123 | 47.6188 | 36.8376 | 62.7765 | 11.9716 | 109.012 | 30.6259 | 8.0529 | 97.2151 | 48.5082 | 25 | 28.2353 | 70 | 32 | 1.0022 | 68.6274 | 99 | 7940 | 32.549 | 107.5211 | 34.79 | 0.125 | 18.6875 | 0 | 41.2781 | 33.2031
9/30/2020 19:36:54.5 | 122.7406 | 856 | 31 | 2497.423 | 127.437 | 68.4276 | 82.9835 | 30.355 | 32.1305 | 0.04981 | 107.0349 | 11.2919 | 69.7907 | 70.5549 | 46.3272 | 1.0023 | 98.8564 | 350.8459 | 296.8995 | 83.3598 | 697.0711 | 2.0244 | 449.9494 | 33.3285 | 47.6973 | 36.8172 | 62.7018 | 11.9914 | 109.0137 | 30.9148 | 8.0878 | 97.1647 | 48.3858 | 25 | 28.6274 | 70 | 32 | 1.0001 | 68.6274 | 99 | 7970 | 32.549 | 107.8415 | 34.7321 | 0 | 20.5 | 0 | 40.8203 | 33.2031
9/30/2020 19:36:55.5 | 122.7409 | 857 | 31 | 2501.7728 | 127.3179 | 68.4688 | 83.018 | 30.3646 | 32.1166 | 0.05024 | 107.0524 | 11.2871 | 69.705 | 69.6872 | 46.352 | 1.0069 | 98.8553 | 351.3798 | 296.7587 | 83.1144 | 697.2443 | 2.0179 | 449.1674 | 33.3554 | 47.5939 | 36.9358 | 62.5003 | 11.9899 | 108.7045 | 30.3912 | 8.1483 | 97.2822 | 48.6554 | 25.5 | 28.6274 | 70 | 32 | 1.0038 | 68.6274 | 95 | 8240 | 32.549 | 108.49 | 34.8358 | 0 | 20.5 | 0 | 40.7013 | 33.2031
9/30/2020 19:36:56.5 | 122.7411 | 858 | 31 | 2498.5372 | 127.6029 | 68.5525 | 83.0691 | 30.3699 | 32.1128 | 0.05078 | 107.0524 | 11.2881 | 69.8478 | 69.7624 | 46.3832 | 1.0038 | 98.857 | 351.0145 | 296.3925 | 83.3044 | 697.529 | 2.0279 | 448.8601 | 33.3868 | 47.4837 | 36.8308 | 62.7457 | 11.9861 | 108.4261 | 30.751 | 8.1432 | 97.3493 | 48.5529 | 25.5 | 28.6274 | 70 | 32 | 0.99892 | 68.6274 | 99 | 8190 | 32.549 | 107.5211 | 34.7382 | 0 | 20.1875 | 0 | 40.6586 | 33.2031
9/30/2020 19:36:57.5 | 122.7414 | 859 | 31 | 2501.5835 | 127.3402 | 68.6118 | 83.0714 | 30.3371 | 32.1324 | 0.05082 | 107.0524 | 11.2677 | 69.5623 | 69.9759 | 46.3907 | 0.99957 | 98.8564 | 350.9021 | 296.7023 | 83.2126 | 697.6917 | 2.0563 | 451.9326 | 33.3587 | 47.5421 | 36.8308 | 62.8529 | 11.9997 | 108.4815 | 30.8625 | 8.1342 | 97.3325 | 48.5529 | 25.5 | 28.6274 | 70 | 32 | 1.0002 | 68.6274 | 99 | 8240 | 32.549 | 107.8415 | 34.668 | 0.0625 | 20.25 | 0 | 40.9729 | 33.2031
9/30/2020 19:36:58.5 | 122.7417 | 860 | 31 | 2499.4997 | 127.4627 | 68.6388 | 83.0735 | 30.3416 | 32.1146 | 0.05134 | 107.0698 | 11.2658 | 69.705 | 69.8075 | 46.4117 | 1.0028 | 98.8564 | 351.0707 | 296.477 | 83.2617 | 697.7677 | 2.0481 | 448.8322 | 33.363 | 47.5421 | 36.8765 | 62.7522 | 11.999 | 108.3414 | 30.7578 | 8.0684 | 97.2906 | 48.7001 | 25.5 | 29.0196 | 70 | 32 | 1.0001 | 68.6274 | 95 | 8330 | 32.549 | 108.1619 | 34.7809 | 0 | 20.125 | 0 | 41.1926 | 33.2031
9/30/2020 19:36:59.5 | 122.742 | 861 | 31 | 2500.6019 | 127.3308 | 68.6642 | 83.1048 | 30.3389 | 32.1272 | 0.05225 | 107.0524 | 11.2551 | 70.1903 | 69.3334 | 46.4299 | 1.0049 | 98.8553 | 350.1153 | 296.1954 | 83.4326 | 697.8137 | 2.0538 | 449.1115 | 33.3431 | 47.4119 | 36.9358 | 62.8269 | 11.9906 | 108.0882 | 30.8353 | 8.0852 | 97.1647 | 48.6554 | 25 | 28.6274 | 70 | 32 | 1.0011 | 68.6274 | 99 | 7920 | 32.549 | 107.5211 | 34.8083 | 0.0625 | 18.8125 | 0 | 41.626 | 33.2031
9/30/2020 19:37:00.5 | 122.7422 | 862 | 31 | 2501.5904 | 127.3408 | 68.6552 | 83.1369 | 30.3367 | 32.1177 | 0.05227 | 107.0087 | 11.2648 | 69.9334 | 69.8876 | 46.4392 | 1.0006 | 98.8564 | 351.0145 | 296.2517 | 83.4817 | 697.6299 | 2.0649 | 450.6198 | 33.3589 | 47.5671 | 36.6986 | 62.7261 | 11.9937 | 108.2574 | 30.783 | 8.1702 | 96.9886 | 48.6289 | 25 | 28.2353 | 70 | 32 | 1.0034 | 68.6274 | 99 | 8020 | 32.549 | 107.2006 | 34.8877 | 0 | 18.8125 | 0 | 42.2363 | 33.2031
9/30/2020 19:37:01.5 | 122.7425 | 863 | 31 | 2499.5502 | 127.6494 | 68.6979 | 83.1691 | 30.3424 | 32.1162 | 0.05028 | 107.0087 | 11.2677 | 69.705 | 70.4375 | 46.4429 | 0.99334 | 98.8558 | 349.7781 | 296.139 | 83.3471 | 697.7625 | 2.0636 | 448.497 | 33.4125 | 47.4253 | 36.8697 | 62.8399 | 11.9868 | 108.7611 | 30.7965 | 8.1303 | 96.9719 | 48.5909 | 25 | 28.6274 | 70 | 32 | 0.99879 | 68.6274 | 95 | 8240 | 32.549 | 108.1619 | 34.8419 | 0 | 19.4375 | 0 | 42.2607 | 33.2031
9/30/2020 19:37:02.5 | 122.7428 | 864 | 31 | 2501.3277 | 127.614 | 68.7168 | 83.2028 | 30.3325 | 32.1187 | 0.05054 | 107.0174 | 11.2881 | 69.6765 | 69.7189 | 46.4433 | 0.99833 | 98.8553 | 349.8062 | 295.6602 | 83.6353 | 697.9304 | 2.082 | 449.9494 | 33.427 | 47.3669 | 36.719 | 63.0348 | 11.9944 | 108.8445 | 30.8421 | 8.1355 | 97.0641 | 48.7001 | 25 | 29.0196 | 70 | 32 | 0.99712 | 68.6274 | 99 | 8190 | 32.549 | 107.5211 | 34.9182 | 0 | 20.0625 | 0 | 41.8762 | 33.2031
9/30/2020 19:37:03.5 | 122.7431 | 865 | 31 | 2499.615 | 127.7694 | 68.7489 | 83.2314 | 30.3333 | 32.1195 | 0.04991 | 107.0436 | 11.2871 | 69.648 | 69.9192 | 46.4553 | 1.0005 | 98.8564 | 349.5814 | 295.6602 | 83.3408 | 697.9304 | 2.08 | 450.8991 | 33.4448 | 47.3669 | 36.7715 | 62.9341 | 12.0013 | 108.8737 | 30.7374 | 8.0903 | 97.1564 | 48.9051 | 25 | 28.6274 | 70 | 32 | 0.99861 | 68.6274 | 99 | 8310 | 32.549 | 107.5211 | 34.8114 | 0.0625 | 20.4375 | 0 | 41.5375 | 33.2031
9/30/2020 19:37:04.5 | 122.7434 | 866 | 31 | 2499.1483 | 127.7353 | 68.7741 | 83.2636 | 30.3283 | 32.1355 | 0.04761 | 107.0436 | 11.2871 | 69.705 | 69.3384 | 46.4647 | 1.0113 | 98.8547 | 349.3847 | 295.294 | 83.5562 | 697.895 | 2.0815 | 449.0277 | 33.4296 | 47.3353 | 36.8833 | 63.004 | 12.0104 | 109.1241 | 30.9148 | 8.1161 | 97.1564 | 48.8605 | 25 | 28.6274 | 70 | 32 | 1.0011 | 68.2353 | 95 | 8310 | 32.549 | 108.49 | 34.79 | 0.0625 | 19.6875 | 0 | 41.7206 | 33.2031
9/30/2020 19:37:05.5 | 122.7436 | 867 | 31 | 2498.2272 | 127.4569 | 68.771 | 83.2905 | 30.3313 | 32.1197 | 0.04973 | 107.0698 | 11.29 | 70.019 | 69.8425 | 46.4993 | 0.99833 | 98.8564 | 348.8226 | 294.8434 | 83.5435 | 697.8544 | 2.0417 | 449.5305 | 33.3445 | 47.2184 | 36.8308 | 62.991 | 11.983 | 108.8457 | 31.0582 | 8.1238 | 97.1312 | 48.8092 | 25 | 28.6274 | 70 | 32 | 0.99699 | 68.2353 | 99 | 7850 | 32.549 | 107.5211 | 34.8541 | 0.125 | 19.3125 | 0 | 42.0441 | 33.2031
9/30/2020 19:37:06.5 | 122.7439 | 868 | 31 | 2502.0478 | 127.1138 | 68.8135 | 83.3108 | 30.3221 | 32.1254 | 0.05091 | 106.9913 | 11.291 | 69.7336 | 70.1589 | 46.5289 | 1.0062 | 98.857 | 349.469 | 295.0687 | 83.298 | 697.8084 | 2.0534 | 450.7595 | 33.3056 | 47.5805 | 36.7715 | 63.0917 | 11.9671 | 108.8182 | 30.2729 | 8.1406 | 97.1564 | 48.9564 | 25 | 28.6274 | 70 | 32 | 1.0021 | 68.6274 | 99 | 8040 | 32.549 | 107.8415 | 34.6741 | 0.125 | 20.625 | 0 | 41.8366 | 33.2031
9/30/2020 19:37:07.5 | 122.7442 | 869 | 31 | 2500.5377 | 127.4793 | 68.86 | 83.3356 | 30.3439 | 32.1217 | 0.04806 | 107.0524 | 11.29 | 69.334 | 70.5037 | 46.5564 | 1.0145 | 98.8547 | 349.5814 | 294.7307 | 83.5498 | 698.0525 | 2.0888 | 448.9718 | 33.3812 | 47.3803 | 36.929 | 63.0982 | 11.9929 | 108.844 | 30.8557 | 8.1226 | 97.2235 | 48.9051 | 25.5 | 29.0196 | 70 | 32 | 1.0024 | 68.2353 | 95 | 8240 | 32.549 | 108.1619 | 34.8999 | 0.0625 | 20.625 | 0 | 41.5649 | 33.2031
9/30/2020 19:37:08.5 | 122.7445 | 870 | 31 | 2500.0667 | 127.4956 | 68.9249 | 83.3557 | 30.3396 | 32.1227 | 0.04854 | 107.0436 | 11.291 | 69.8478 | 70.3563 | 46.5837 | 1.0003 | 98.8564 | 349.3284 | 294.9842 | 83.6226 | 697.8898 | 2.1201 | 450.0891 | 33.3792 | 47.5087 | 36.8765 | 63.1728 | 11.9982 | 109.0417 | 31.0379 | 8.1561 | 97.3241 | 48.9051 | 25.5 | 28.6274 | 70 | 32 | 1.0002 | 68.6274 | 99 | 8140 | 32.549 | 107.8415 | 34.7137 | 0.0625 | 20.5625 | 0 | 41.5741 | 33.2031
9/30/2020 19:37:09.5 | 122.7447 | 871 | 31 | 2500.8383 | 127.4952 | 68.9397 | 83.3732 | 30.3362 | 32.1174 | 0.04689 | 106.9826 | 11.29 | 69.705 | 69.3317 | 46.6078 | 1.009 | 98.8564 | 348.373 | 294.3646 | 83.6353 | 697.9711 | 2.1057 | 451.2343 | 33.3893 | 47.3669 | 36.8765 | 63.2362 | 12.0255 | 108.8737 | 30.8421 | 8.1122 | 97.3912 | 48.8539 | 25.5 | 29.0196 | 70 | 32 | 1.0042 | 68.6274 | 99 | 8240 | 32.549 | 107.8415 | 34.7687 | 0.1875 | 20.375 | 0 | 41.4917 | 33.2031
9/30/2020 19:37:10.5 | 122.745 | 872 | 31 | 2498.8109 | 127.4607 | 68.9624 | 83.3951 | 30.322 | 32.1316 | 0.04836 | 107.0785 | 11.2978 | 69.7336 | 70.4491 | 46.6304 | 1.0071 | 98.8558 | 348.4854 | 294.7589 | 83.7161 | 697.9252 | 2.0924 | 449.3349 | 33.3533 | 47.5555 | 36.8172 | 63.2688 | 12.0248 | 109.0412 | 30.9284 | 8.0968 | 97.4499 | 49.001 | 25.5 | 29.0196 | 70 | 32 | 0.99727 | 68.2353 | 95 | 8260 | 32.549 | 108.49 | 34.7748 | 0.125 | 20.75 | 0 | 41.0004 | 33.2031
9/30/2020 19:37:11.5 | 122.7453 | 873 | 31 | 2500.7901 | 127.2608 | 68.9523 | 83.4301 | 30.3103 | 32.1424 | 0.0503 | 107.0524 | 11.2978 | 69.648 | 70.1223 | 46.6525 | 1.0053 | 98.8558 | 349.3566 | 294.787 | 83.6843 | 697.9606 | 2.1035 | 448.6646 | 33.3273 | 47.5221 | 36.7579 | 63.1859 | 12.0202 | 108.8171 | 30.7898 | 8.0646 | 97.4331 | 48.9943 | 25 | 28.6274 | 70 | 32 | 0.99565 | 68.6274 | 99 | 7900 | 32.549 | 107.5211 | 34.7565 | 0.0625 | 20.625 | 0 | 40.6952 | 33.2031
9/30/2020 19:37:12.5 | 122.7456 | 874 | 31 | 2501.5107 | 127.4314 | 69.0341 | 83.4575 | 30.298 | 32.1147 | 0.05186 | 107.0349 | 11.3123 | 69.7907 | 70.5896 | 46.6767 | 1.0049 | 98.857 | 349.0193 | 294.2519 | 83.7398 | 697.8845 | 2.1008 | 450.2567 | 33.3816 | 47.3736 | 36.8697 | 63.4441 | 12.0073 | 108.286 | 31.0059 | 8.0568 | 97.3744 | 49.1035 | 25.5 | 28.6274 | 70 | 32 | 1.0001 | 68.6274 | 99 | 8040 | 32.549 | 107.5211 | 34.7809 | 0.3125 | 20.1875 | 0 | 40.6158 | 33.2031
9/30/2020 19:37:13.5 | 122.7459 | 875 | 31 | 2500.2568 | 127.7792 | 69.0623 | 83.4922 | 30.3269 | 32.1131 | 0.04846 | 107.0174 | 11.3152 | 69.7907 | 69.461 | 46.6969 | 1.0019 | 98.857 | 348.2606 | 293.9702 | 83.6843 | 697.8032 | 2.0742 | 447.8825 | 33.4559 | 47.4186 | 36.9747 | 62.8334 | 11.9815 | 108.8182 | 30.8945 | 8.1187 | 97.3493 | 49.1547 | 25 | 28.6274 | 70 | 32 | 1.0012 | 68.6274 | 95 | 8210 | 32.549 | 108.1619 | 34.8297 | 0.25 | 20.1875 | 0 | 40.6799 | 33.2031
9/30/2020 19:37:14.5 | 122.7461 | 876 | 31 | 2499.681 | 127.7385 | 69.0688 | 83.522 | 30.3388 | 32.1316 | 0.0475 | 106.9651 | 11.3308 | 69.8763 | 70.0991 | 46.7225 | 1.0056 | 98.8558 | 348.5978 | 294.2237 | 83.8079 | 697.7625 | 2.0753 | 448.8322 | 33.4376 | 47.4454 | 36.8697 | 63.4636 | 11.9868 | 109.0132 | 30.8169 | 8.0942 | 97.3493 | 49.1547 | 25 | 29.0196 | 70 | 32 | 1.0002 | 68.6274 | 99 | 8140 | 32.549 | 107.8415 | 34.6161 | 0.1875 | 19.9375 | 0 | 40.6433 | 33.2031
9/30/2020 19:37:15.5 | 122.7464 | 877 | 31 | 2499.0998 | 127.6532 | 69.1207 | 83.524 | 30.319 | 32.1348 | 0.04801 | 107.0087 | 11.3278 | 69.5338 | 69.5096 | 46.7454 | 1.0247 | 98.8547 | 348.1482 | 293.9139 | 83.7525 | 697.7022 | 2.0647 | 450.0332 | 33.4098 | 47.4387 | 37.0544 | 63.2054 | 12.0058 | 108.928 | 30.8625 | 8.1483 | 97.257 | 49.2325 | 25 | 28.6274 | 70 | 32 | 1.0004 | 68.6274 | 99 | 8210 | 32.549 | 107.5211 | 34.7931 | 0.125 | 19.9375 | 0 | 40.6006 | 33.2031
9/30/2020 19:37:16.5 | 122.7467 | 878 | 31 | 2505.8477 | 126.9676 | 69.1519 | 83.5491 | 30.3378 | 32.124 | 0.04746 | 106.9564 | 11.3366 | 69.5623 | 70.2734 | 46.7747 | 1.0008 | 98.8547 | 348.7664 | 294.1956 | 83.7334 | 697.6759 | 2.0547 | 449.0556 | 33.3178 | 47.4703 | 36.9679 | 63.2362 | 12.0217 | 108.6199 | 30.8945 | 8.089 | 97.2318 | 49.1993 | 25 | 28.6274 | 70 | 32 | 0.9973 | 68.2353 | 95 | 8260 | 32.549 | 108.49 | 34.8816 | 0.125 | 20.1875 | 0 | 40.6097 | 33.2031
9/30/2020 19:37:17.5 | 122.747 | 879 | 31 | 2502.0598 | 127.4421 | 69.1772 | 83.5601 | 30.337 | 32.1292 | 0.04743 | 106.9913 | 11.3443 | 69.648 | 70.4226 | 46.7938 | 1.0017 | 98.8547 | 347.6424 | 293.4351 | 83.8506 | 697.6352 | 2.0496 | 449.7819 | 33.3918 | 47.4904 | 36.9679 | 63.4571 | 11.9906 | 108.928 | 30.9671 | 8.0929 | 97.1815 | 49.1993 | 25.5 | 28.6274 | 70 | 32 | 1.0016 | 68.6274 | 99 | 7900 | 32.549 | 107.5211 | 34.729 | 0.0625 | 20 | 0 | 40.6311 | 33.2031
9/30/2020 19:37:18.5 | 122.7472 | 880 | 31 | 2502.5634 | 127.3621 | 69.2448 | 83.5778 | 30.3257 | 32.1461 | 0.05028 | 106.9651 | 11.3443 | 69.9049 | 69.5214 | 46.8067 | 1.0019 | 98.8547 | 347.53 | 293.1816 | 83.8996 | 697.5697 | 1.9732 | 448.1898 | 33.3775 | 47.4387 | 36.9358 | 63.5577 | 11.9876 | 108.1157 | 31.0195 | 8.0542 | 96.9467 | 49.168 | 25 | 28.6274 | 70 | 32 | 1.0025 | 68.2353 | 98 | 7920 | 32.549 | 107.5211 | 34.8785 | 0 | 17.5 | 0 | 42.3157 | 33.2031
9/30/2020 19:37:19.5 | 122.7475 | 881 | 31 | 2500.4098 | 127.3557 | 69.2512 | 83.5956 | 30.3148 | 32.161 | 0.04945 | 106.9127 | 11.3424 | 69.4196 | 69.7039 | 46.8294 | 1.0087 | 98.7543 | 348.2044 | 293.6041 | 83.8379 | 697.6457 | 1.9564 | 450.8991 | 33.3471 | 47.4253 | 36.8765 | 63.4944 | 11.9838 | 108.4355 | 31.1106 | 8.1045 | 96.9131 | 49.315 | 25 | 28.6274 | 70 | 32 | 0.99904 | 68.2353 | 95 | 8290 | 32.549 | 107.8415 | 34.8145 | 0.125 | 19.125 | 0 | 42.6086 | 33.2031
9/30/2020 19:37:20.5 | 122.7478 | 882 | 31 | 2501.4516 | 127.2522 | 69.2904 | 83.6445 | 30.3391 | 32.1362 | 0.04788 | 106.9738 | 11.3366 | 69.4196 | 69.5549 | 46.8533 | 0.99566 | 98.7457 | 348.4011 | 293.7449 | 83.8869 | 697.8084 | 2.0027 | 448.7763 | 33.3339 | 47.2701 | 36.8765 | 63.3434 | 12.002 | 108.2028 | 31.1106 | 8.0723 | 97.0306 | 49.315 | 25 | 29.0196 | 70 | 32 | 1.002 | 68.6274 | 99 | 8120 | 32.549 | 107.2006 | 34.8602 | 0.0625 | 19.875 | 0 | 41.922 | 33.2031
9/30/2020 19:37:21.5 | 122.7481 | 883 | 31 | 2502.1988 | 127.4672 | 69.3371 | 83.6818 | 30.3221 | 32.1281 | 0.04685 | 106.9564 | 11.3278 | 69.5338 | 69.367 | 46.8728 | 1.0053 | 98.8558 | 348.1482 | 293.0971 | 83.9914 | 697.9658 | 2.035 | 450.927 | 33.4002 | 47.4837 | 36.9222 | 63.4506 | 11.9861 | 108.621 | 30.9603 | 8.1329 | 97.1312 | 49.3596 | 25 | 29.0196 | 71 | 32 | 1.0027 | 68.6274 | 99 | 8290 | 32.549 | 107.5211 | 34.8755 | 0.0625 | 19.25 | 0 | 41.9128 | 33.2031
9/30/2020 19:37:22.5 | 122.7484 | 884 | 31 | 2501.432 | 127.6079 | 69.3366 | 83.7238 | 30.3213 | 32.1447 | 0.04645 | 107 | 11.3278 | 69.3625 | 69.6001 | 46.8988 | 1.0192 | 98.8558 | 347.9515 | 293.2379 | 83.9487 | 698.0683 | 2.0412 | 448.2736 | 33.4268 | 47.4387 | 37.0019 | 63.608 | 11.9762 | 108.7611 | 30.9671 | 8.1264 | 97.1564 | 49.3349 | 25 | 28.6274 | 71 | 32 | 0.99699 | 68.2353 | 95 | 8260 | 32.549 | 108.1619 | 34.8419 | 0.0625 | 20.3125 | 0 | 41.1987 | 33.2031
9/30/2020 19:37:23.5 | 122.7486 | 885 | 31 | 2501.2344 | 127.6793 | 69.3678 | 83.735 | 30.3186 | 32.1571 | 0.04582 | 107.0349 | 11.3346 | 69.5338 | 70.4491 | 46.9205 | 1.0035 | 98.8547 | 347.811 | 293.2379 | 83.9914 | 698.0931 | 2.0503 | 451.1505 | 33.4429 | 47.3803 | 37.034 | 63.5009 | 11.9914 | 108.844 | 30.5939 | 8.1251 | 97.299 | 49.4687 | 25 | 28.6274 | 71 | 32 | 1.0019 | 68.6274 | 95 | 8360 | 32.549 | 108.49 | 34.8846 | 0 | 20.6875 | 0 | 40.7654 | 33.2031
9/30/2020 19:37:24.5 | 122.7489 | 886 | 31 | 2501.4226 | 127.613 | 69.3644 | 83.7778 | 30.331 | 32.151 | 0.04613 | 107.0349 | 11.3501 | 69.2769 | 70.1406 | 46.9462 | 0.98728 | 98.8547 | 347.5019 | 292.5901 | 84.0831 | 698.0931 | 2.043 | 449.6701 | 33.428 | 47.477 | 36.929 | 63.6453 | 12.0164 | 108.5638 | 30.9536 | 8.111 | 97.3241 | 49.4687 | 25.5 | 29.0196 | 71 | 32 | 1.0006 | 68.6274 | 95 | 8260 | 32.549 | 108.49 | 34.848 | 0 | 20.625 | 0 | 40.5975 | 33.2031
9/30/2020 19:37:25.5 | 122.7492 | 887 | 31 | 2500.3512 | 127.5706 | 69.4005 | 83.8311 | 30.3093 | 32.1698 | 0.04518 | 107.0611 | 11.3637 | 69.8763 | 69.57 | 46.9805 | 1.0056 | 98.857 | 346.9679 | 292.7027 | 84.1385 | 698.2151 | 2.0532 | 448.3853 | 33.4026 | 47.5354 | 36.929 | 63.8028 | 12.0217 | 108.6221 | 30.9603 | 8.0903 | 97.3661 | 49.4687 | 25.5 | 28.6274 | 71 | 32 | 1.0029 | 68.2353 | 99 | 7900 | 32.549 | 107.5211 | 34.848 | 0 | 20.5 | 0 | 40.7379 | 33.2031
9/30/2020 19:37:26.5 | 122.7495 | 888 | 31 | 2500.6722 | 127.5091 | 69.4417 | 83.8347 | 30.3185 | 32.1708 | 0.04743 | 107.0349 | 11.388 | 69.705 | 69.8058 | 47.007 | 1.0001 | 98.8558 | 347.1084 | 292.2239 | 84.0958 | 698.307 | 2.0448 | 450.8433 | 33.3908 | 47.4387 | 36.9951 | 63.8093 | 12.0058 | 108.7611 | 31.1241 | 8.1174 | 97.3744 | 49.4819 | 25 | 28.6274 | 71 | 32 | 0.99873 | 68.6274 | 95 | 8330 | 32.549 | 108.1619 | 34.8541 | 0.0625 | 20.5 | 0 | 40.6921 | 33.2031
9/30/2020 19:37:27.5 | 122.7498 | 889 | 31 | 2501.1832 | 127.7076 | 69.4949 | 83.8648 | 30.3203 | 32.1694 | 0.0477 | 107.0262 | 11.3967 | 69.6765 | 69.9176 | 47.0241 | 0.99975 | 98.857 | 347.3614 | 292.1958 | 84.2176 | 698.307 | 2.0538 | 449.5584 | 33.4496 | 47.4636 | 37.0476 | 63.582 | 12.0005 | 108.8462 | 30.8353 | 8.129 | 97.3912 | 49.6355 | 25 | 29.0196 | 71 | 32 | 0.9987 | 68.6274 | 95 | 8210 | 32.549 | 108.1619 | 34.8328 | 0.0625 | 20.1875 | 0 | 40.8478 | 33.2031
9/30/2020 19:37:28.5 | 122.75 | 890 | 31 | 2499.5359 | 127.6599 | 69.5073 | 83.8672 | 30.3132 | 32.1553 | 0.04822 | 107.0524 | 11.3899 | 69.8763 | 70.114 | 47.0513 | 1.0152 | 98.8553 | 347.277 | 292.3929 | 84.1004 | 698.4999 | 2.0724 | 450.4522 | 33.4149 | 47.4953 | 37.0864 | 63.4618 | 11.9769 | 108.5364 | 30.9197 | 8.1612 | 97.3744 | 49.6223 | 25 | 28.6274 | 71 | 32 | 0.99669 | 68.6274 | 100 | 8140 | 32.549 | 107.5211 | 34.8572 | 0.0625 | 20.1875 | 0 | 40.625 | 33.2031
9/30/2020 19:37:29.5 | 122.7503 | 891 | 31 | 2499.7295 | 127.5345 | 69.538 | 83.884 | 30.3126 | 32.1518 | 0.05024 | 107.0174 | 11.3899 | 69.705 | 70.6193 | 47.0664 | 1.0078 | 98.8547 | 346.4621 | 291.4071 | 83.9233 | 698.3568 | 2.0645 | 451.3181 | 33.3848 | 47.3602 | 36.9018 | 63.8335 | 11.9785 | 108.3678 | 30.8877 | 8.0774 | 97.3241 | 49.5958 | 25 | 29.0196 | 71 | 32 | 0.99858 | 68.6274 | 95 | 8360 | 32.549 | 108.1619 | 34.8663 | 0.0625 | 19.9375 | 0 | 40.6158 | 33.2031
9/30/2020 19:37:30.5 | 122.7506 | 892 | 31 | 2499.9807 | 127.5003 | 69.5682 | 83.9192 | 30.3129 | 32.1483 | 0.04941 | 106.9826 | 11.3957 | 69.705 | 69.754 | 47.0815 | 1.0035 | 98.8547 | 346.6869 | 291.7733 | 84.1812 | 698.5353 | 2.0541 | 449.5863 | 33.3792 | 47.477 | 36.9747 | 63.8466 | 11.9739 | 108.7039 | 30.9536 | 8.1019 | 97.2151 | 49.6668 | 25 | 28.6274 | 71 | 32 | 1.0017 | 68.2353 | 95 | 8380 | 32.549 | 108.1619 | 34.8785 | 0.125 | 19.3125 | 0 | 40.8203 | 33.2031
9/30/2020 19:37:31.5 | 122.7509 | 893 | 31 | 2500.7421 | 127.5977 | 69.5832 | 83.9308 | 30.2981 | 32.1548 | 0.04832 | 106.9826 | 11.3986 | 69.4481 | 69.5499 | 47.0945 | 1.0001 | 98.8558 | 346.5745 | 291.5198 | 84.2729 | 698.5458 | 2.064 | 450.3963 | 33.4146 | 47.2634 | 36.9358 | 63.8903 | 12.0043 | 108.3969 | 31.1561 | 8.1226 | 97.1396 | 49.6801 | 25 | 28.6274 | 71 | 32 | 1.0042 | 68.2353 | 99 | 7970 | 32.549 | 107.2006 | 34.9701 | 0.0625 | 19.5 | 0 | 41.3452 | 33.2031
9/30/2020 19:37:32.5 | 122.7511 | 894 | 31 | 2500.5936 | 127.6788 | 69.6442 | 83.9549 | 30.31 | 32.1532 | 0.04921 | 106.9826 | 11.4054 | 69.5623 | 70.2403 | 47.1213 | 0.99263 | 98.8558 | 346.4902 | 291.0409 | 84.2729 | 698.4539 | 2.0423 | 449.4187 | 33.4342 | 47.4703 | 36.8172 | 63.7394 | 12.0058 | 108.5089 | 30.9991 | 8.0813 | 97.1396 | 49.718 | 25 | 28.6274 | 71 | 32 | 0.99901 | 68.2353 | 95 | 8290 | 32.549 | 108.1619 | 34.9029 | 0.0625 | 20.125 | 0 | 41.1041 | 33.2031
9/30/2020 19:37:33.5 | 122.7514 | 895 | 31 | 2500.7144 | 127.7186 | 69.6483 | 83.9969 | 30.3025 | 32.1565 | 0.04823 | 106.9826 | 11.4093 | 69.4481 | 70.134 | 47.1292 | 0.99957 | 98.8547 | 345.9563 | 290.9565 | 84.2983 | 698.6731 | 2.0439 | 448.7763 | 33.4462 | 47.4454 | 36.9426 | 63.8661 | 11.98 | 108.6479 | 30.8692 | 8.1561 | 97.148 | 49.6355 | 25 | 29.0196 | 71 | 32 | 1.0043 | 68.2353 | 95 | 8210 | 32.549 | 108.1619 | 34.9487 | 0.125 | 19 | 0 | 41.6718 | 33.2031
9/30/2020 19:37:34.5 | 122.7517 | 896 | 31 | 2502.4907 | 127.6699 | 69.6856 | 84.0269 | 30.3326 | 32.1476 | 0.04815 | 106.9651 | 11.4054 | 69.3054 | 70.0508 | 47.1453 | 1.0051 | 98.8547 | 346.2373 | 291.0128 | 84.2303 | 698.6626 | 2.0563 | 450.0053 | 33.4572 | 47.2701 | 36.9815 | 63.9472 | 11.9625 | 108.4238 | 31.2152 | 8.1702 | 97.1647 | 49.7247 | 25 | 29.0196 | 71 | 32 | 0.99931 | 68.2353 | 99 | 8210 | 32.549 | 107.2006 | 34.9152 | 0.125 | 19.875 | 0 | 41.4215 | 33.2031
9/30/2020 19:37:35.5 | 122.752 | 897 | 31 | 2498.2721 | 127.8013 | 69.7103 | 84.0523 | 30.3084 | 32.1512 | 0.04915 | 107.0174 | 11.4064 | 69.648 | 69.4291 | 47.1634 | 1.0044 | 98.8547 | 345.4224 | 290.7593 | 84.4327 | 698.6626 | 2.0642 | 451.6253 | 33.4352 | 47.4837 | 37.034 | 64.004 | 11.961 | 108.3958 | 30.908 | 8.1187 | 97.1564 | 49.827 | 25 | 28.6274 | 71 | 32 | 1.0036 | 68.6274 | 95 | 8360 | 32.549 | 107.8415 | 34.9915 | 0.0625 | 19.8125 | 0 | 41.7267 | 33.2031
9/30/2020 19:37:36.5 | 122.7523 | 898 | 31 | 2501.3387 | 127.2665 | 69.7715 | 84.0779 | 30.3092 | 32.1461 | 0.04917 | 106.9738 | 11.4054 | 69.8192 | 69.5599 | 47.175 | 1.0081 | 98.8547 | 345.872 | 290.5621 | 84.2857 | 698.7085 | 2.0766 | 449.8377 | 33.3361 | 47.432 | 36.9883 | 64.1548 | 12.0028 | 108.3958 | 30.908 | 8.1264 | 97.1647 | 49.7825 | 25 | 28.6274 | 71 | 32 | 0.99965 | 68.6274 | 95 | 8310 | 32.549 | 107.8415 | 34.9182 | 0.125 | 19.0625 | 0 | 42.0502 | 33.2031
9/30/2020 19:37:37.5 | 122.7525 | 899 | 31 | 2498.8014 | 127.4061 | 69.7434 | 84.0846 | 30.2861 | 32.1554 | 0.04854 | 106.9826 | 11.4083 | 69.705 | 69.5264 | 47.1904 | 1.0008 | 98.857 | 345.057 | 290.0833 | 84.4454 | 698.7085 | 2.093 | 448.8601 | 33.3388 | 47.4454 | 36.9358 | 64.1175 | 12.0157 | 108.5941 | 30.8692 | 8.1071 | 97.1396 | 49.8849 | 25 | 28.6274 | 71 | 32 | 0.99928 | 68.2353 | 99 | 7870 | 32.549 | 107.2006 | 34.9976 | 0.1875 | 19.8125 | 0 | 42.4713 | 33.2031
9/30/2020 19:37:38.5 | 122.7528 | 900 | 31 | 2500.401 | 127.3559 | 69.7823 | 84.0976 | 30.3019 | 32.1542 | 0.04808 | 106.9651 | 11.4239 | 69.7336 | 70.1522 | 47.2091 | 1.0044 | 98.8553 | 345.591 | 290.3931 | 84.322 | 698.7793 | 2.1057 | 450.6198 | 33.347 | 47.4186 | 36.9747 | 64.1418 | 12.0157 | 108.8725 | 30.8945 | 8.1187 | 97.2151 | 49.9228 | 25 | 28.6274 | 71 | 32 | 1.0001 | 68.6274 | 95 | 8290 | 32.549 | 108.1619 | 35.022 | 0.25 | 20.3125 | 0 | 42.3676 | 33.2031
9/30/2020 19:37:39.5 | 122.7531 | 901 | 31 | 2501.0711 | 127.4222 | 69.7964 | 84.1145 | 30.2998 | 32.1527 | 0.04728 | 107.0262 | 11.4306 | 69.648 | 70.2734 | 47.2251 | 1.0003 | 98.8558 | 345.9844 | 290.6184 | 84.3283 | 698.9066 | 2.1054 | 448.6087 | 33.3716 | 47.4253 | 36.929 | 64.0477 | 12.0073 | 108.9011 | 30.9536 | 8.1251 | 97.3744 | 49.8782 | 25 | 29.0196 | 71 | 32 | 1.0027 | 68.6274 | 95 | 8210 | 32.549 | 108.1619 | 35.0555 | 0.125 | 20.625 | 0 | 41.626 | 33.2031
9/30/2020 19:37:40.5 | 122.7534 | 902 | 31 | 2499.1982 | 127.7748 | 69.8633 | 84.1569 | 30.3147 | 32.1697 | 0.04732 | 107.0698 | 11.4433 | 69.705 | 69.9426 | 47.2474 | 0.99423 | 98.8541 | 345.6472 | 290.6184 | 84.5244 | 698.8961 | 2.1052 | 449.6701 | 33.4406 | 47.5288 | 37.0204 | 64.1483 | 11.9982 | 108.7314 | 30.9012 | 8.1393 | 97.3828 | 49.9162 | 25 | 28.6274 | 71 | 32 | 1.0008 | 68.6274 | 99 | 8140 | 32.549 | 107.5211 | 35.022 | 0.125 | 20.375 | 0 | 41.6382 | 33.2031
9/30/2020 19:37:41.5 | 122.7536 | 903 | 31 | 2500.0113 | 127.752 | 69.9222 | 84.1854 | 30.2958 | 32.1667 | 0.04843 | 107.0262 | 11.4433 | 69.8763 | 69.7323 | 47.2739 | 1.0024 | 98.8547 | 344.6636 | 290.1396 | 84.3474 | 698.988 | 2.1035 | 450.536 | 33.4481 | 47.3937 | 36.929 | 64.0673 | 11.9899 | 108.3678 | 31.0786 | 8.1045 | 97.408 | 49.9806 | 25 | 28.6274 | 71 | 32 | 1.0018 | 68.6274 | 95 | 8330 | 32.549 | 108.1619 | 35.0433 | 0.1875 | 19.5625 | 0 | 41.8579 | 33.2031
9/30/2020 19:37:42.5 | 122.7539 | 904 | 31 | 2499.9034 | 127.5694 | 69.9791 | 84.1929 | 30.2877 | 32.1805 | 0.04852 | 107.0349 | 11.4413 | 69.648 | 69.6604 | 47.3071 | 1.0081 | 98.8553 | 344.9446 | 290.027 | 84.5181 | 699.0746 | 2.0806 | 449.8936 | 33.3963 | 47.4703 | 37.0408 | 64.1418 | 11.9807 | 108.9846 | 31.0514 | 8.0878 | 97.3409 | 50.0896 | 25 | 29.0196 | 71 | 32 | 1.002 | 68.6274 | 95 | 8260 | 32.549 | 108.1619 | 35.1257 | 0.125 | 20.3125 | 0 | 41.1041 | 33.2031
9/30/2020 19:37:43.5 | 122.7542 | 905 | 31 | 2501.4456 | 127.5056 | 69.9466 | 84.2277 | 30.2857 | 32.1875 | 0.04919 | 107.0174 | 11.4306 | 69.7336 | 69.6453 | 47.3341 | 1.001 | 98.8553 | 345.4786 | 290.3368 | 84.6842 | 699.0392 | 2.0888 | 448.7763 | 33.4002 | 47.5939 | 36.9951 | 64.2619 | 11.9876 | 108.7605 | 31.0195 | 8.0774 | 97.4667 | 50.0962 | 25 | 28.6274 | 71 | 32 | 1.0012 | 68.6274 | 100 | 7870 | 32.549 | 107.5211 | 35.08 | 0.1875 | 20.5 | 0 | 40.7501 | 33.2031
9/30/2020 19:37:44.5 | 122.7545 | 906 | 31 | 2497.3004 | 127.8289 | 69.9942 | 84.2525 | 30.2853 | 32.1771 | 0.04996 | 107.0524 | 11.4277 | 69.7336 | 69.1314 | 47.3597 | 0.99815 | 98.8547 | 344.6636 | 289.8298 | 84.4327 | 699.0339 | 2.0782 | 449.9215 | 33.4294 | 47.3285 | 36.9883 | 64.2051 | 12.0104 | 108.7039 | 31.1697 | 8.1251 | 97.5002 | 50.1919 | 25 | 28.6274 | 71 | 32 | 1.0005 | 68.6274 | 95 | 8330 | 32.549 | 108.49 | 35.0769 | 0.125 | 20.375 | 0 | 40.7471 | 33.2031
9/30/2020 19:37:45.5 | 122.7548 | 907 | 31 | 2500.2526 | 127.6356 | 70.023 | 84.2805 | 30.2784 | 32.1815 | 0.04836 | 107.0262 | 11.419 | 69.7336 | 70.1173 | 47.3915 | 1.0049 | 98.8547 | 344.6636 | 289.8298 | 84.5798 | 699.0746 | 2.0859 | 449.1674 | 33.4183 | 47.4837 | 36.9883 | 64.2051 | 12.0202 | 108.3117 | 30.9603 | 8.071 | 97.5002 | 50.1919 | 25 | 29.0196 | 71 | 32 | 0.99937 | 68.6274 | 100 | 8070 | 32.549 | 107.5211 | 35.0922 | 0.1875 | 20.0625 | 0 | 40.686 | 33.1094
9/30/2020 19:37:46.5 | 122.755 | 908 | 31 | 2500.0351 | 127.785 | 70.0424 | 84.3129 | 30.2804 | 32.1766 | 0.04724 | 107.0087 | 11.42 | 69.5909 | 70.0541 | 47.4064 | 1.0005 | 98.8553 | 345.057 | 289.8016 | 84.7631 | 699.0339 | 2.1052 | 448.7484 | 33.4545 | 47.7289 | 36.9883 | 64.2423 | 11.9845 | 108.7325 | 30.8945 | 8.1161 | 97.4667 | 50.1919 | 25 | 29.0196 | 71 | 32 | 1.0016 | 68.6274 | 100 | 8120 | 32.549 | 107.5211 | 35.0739 | 0.0625 | 20.125 | 0 | 40.5823 | 33.2031
9/30/2020 19:37:47.5 | 122.7553 | 909 | 31 | 2498.7111 | 127.8473 | 70.0609 | 84.3412 | 30.2843 | 32.1637 | 0.04808 | 107 | 11.4287 | 69.8478 | 69.9776 | 47.4346 | 0.99904 | 98.8558 | 344.5231 | 289.2946 | 84.6098 | 698.988 | 2.1099 | 450.7874 | 33.4531 | 47.3602 | 37.0864 | 64.1353 | 11.9769 | 108.677 | 31.0447 | 8.1277 | 97.4583 | 50.2876 | 25 | 28.6274 | 71 | 32 | 1.001 | 68.6274 | 95 | 8410 | 32.549 | 108.1619 | 35.1501 | 0 | 20.25 | 0 | 40.7074 | 33.1094
9/30/2020 19:37:48.5 | 122.7556 | 910 | 31 | 2499.1475 | 127.7188 | 70.1038 | 84.3598 | 30.2732 | 32.188 | 0.04666 | 107.0087 | 11.4433 | 69.5623 | 70.3248 | 47.4639 | 1.0053 | 98.857 | 344.8041 | 289.689 | 84.9908 | 698.9066 | 2.0933 | 449.9494 | 33.4253 | 47.3486 | 36.9815 | 64.3754 | 11.9861 | 108.8182 | 31.19 | 8.0297 | 97.4164 | 50.3899 | 25 | 28.6274 | 71 | 32 | 0.99992 | 68.6274 | 99 | 8240 | 32.549 | 107.5211 | 34.9853 | 0.0625 | 20.0625 | 0 | 40.9271 | 33.1094
9/30/2020 19:37:49.5 | 122.7559 | 911 | 31 | 2497.9495 | 127.7995 | 70.2142 | 84.3879 | 30.2732 | 32.1933 | 0.0474 | 106.9913 | 11.4471 | 69.9619 | 70.0924 | 47.4821 | 1.016 | 98.8558 | 343.8768 | 289.1257 | 84.6968 | 698.774 | 2.089 | 448.3853 | 33.4304 | 47.659 | 36.9679 | 64.4759 | 11.9845 | 108.9291 | 30.876 | 8.0787 | 97.3073 | 50.2743 | 25 | 28.6274 | 71 | 32 | 1.0039 | 68.6274 | 99 | 7900 | 32.549 | 107.8415 | 34.9823 | 0.125 | 19.4375 | 0 | 41.33 | 33.2031
9/30/2020 19:37:50.5 | 122.7561 | 912 | 31 | 2496.0842 | 127.7352 | 70.2181 | 84.41 | 30.2822 | 32.1917 | 0.04811 | 106.9389 | 11.4617 | 69.7621 | 69.58 | 47.5029 | 0.99975 | 98.8553 | 343.8768 | 288.5905 | 84.6588 | 698.7032 | 2.0926 | 448.6925 | 33.3895 | 47.3085 | 36.9815 | 64.3364 | 12.0119 | 108.8725 | 30.8877 | 8.1393 | 97.148 | 50.3899 | 25 | 28.2353 | 72 | 32 | 1.0003 | 68.2353 | 95 | 8360 | 32.549 | 108.49 | 34.8328 | 0 | 18.0625 | 0 | 42.2546 | 33.1094
9/30/2020 19:37:51.5 | 122.7564 | 913 | 31 | 2497.8048 | 127.4434 | 70.2236 | 84.439 | 30.2909 | 32.208 | 0.0502 | 106.9127 | 11.4588 | 69.5052 | 69.8876 | 47.5245 | 1.0047 | 98.8564 | 343.9049 | 289.0412 | 84.7822 | 698.5865 | 2.0944 | 448.8601 | 33.3353 | 47.5939 | 37.0408 | 64.7142 | 11.9929 | 108.7616 | 30.9671 | 8.1045 | 97.1899 | 50.3453 | 25 | 28.6274 | 72 | 32 | 0.99959 | 68.6274 | 99 | 8260 | 32.549 | 108.1619 | 35.0067 | 0.0625 | 20.8125 | 0 | 40.7105 | 33.2031
9/30/2020 19:37:52.5 | 122.7567 | 914 | 31 | 2501.7876 | 127.478 | 70.2729 | 84.4613 | 30.2932 | 32.1998 | 0.05034 | 106.9651 | 11.4549 | 69.9334 | 69.7774 | 47.5407 | 0.99922 | 98.857 | 344.214 | 288.7876 | 84.8248 | 698.5051 | 2.113 | 449.2791 | 33.3975 | 47.6389 | 36.9883 | 64.6574 | 11.9762 | 108.9022 | 30.9603 | 8.0723 | 97.3073 | 50.3453 | 25 | 28.6274 | 72 | 32 | 1.0012 | 68.6274 | 95 | 8330 | 32.549 | 108.49 | 34.8785 | 0.125 | 20.5 | 0 | 41.0858 | 33.1094
9/30/2020 19:37:53.5 | 122.757 | 915 | 31 | 2497.0458 | 127.9481 | 70.2982 | 84.4743 | 30.279 | 32.2025 | 0.04875 | 106.9651 | 11.4549 | 69.3625 | 69.7791 | 47.5708 | 1.012 | 98.8587 | 343.1742 | 288.3652 | 84.7078 | 698.4539 | 2.1043 | 450.0332 | 33.4571 | 47.8773 | 36.9747 | 64.4369 | 11.9891 | 108.2036 | 30.7306 | 8.1213 | 97.3157 | 50.2809 | 25 | 28.6274 | 72 | 32 | 1.0005 | 68.6274 | 99 | 8040 | 32.549 | 107.5211 | 34.8724 | 0 | 19.4375 | 0 | 41.925 | 33.2031
9/30/2020 19:37:54.5 | 122.7572 | 916 | 31 | 2497.8386 | 127.7307 | 70.3167 | 84.5123 | 30.2813 | 32.1914 | 0.04896 | 106.9389 | 11.4549 | 69.8478 | 69.8141 | 47.5851 | 0.99138 | 98.8547 | 344.0173 | 288.9567 | 84.7205 | 698.4592 | 2.0919 | 448.2456 | 33.4109 | 47.477 | 36.929 | 64.6509 | 11.983 | 108.5078 | 31.1629 | 8.1213 | 97.2486 | 50.441 | 25 | 29.0196 | 72 | 32 | 1.0003 | 68.6274 | 99 | 7920 | 32.549 | 107.5211 | 34.9518 | 0 | 19.3125 | 0 | 42.3401 | 33.1094
9/30/2020 19:37:55.5 | 122.7575 | 917 | 31 | 2497.5308 | 127.6189 | 70.346 | 84.5614 | 30.276 | 32.1874 | 0.04858 | 106.9389 | 11.45 | 69.8192 | 69.6135 | 47.6071 | 1.0003 | 98.8547 | 343.5958 | 288.168 | 84.7994 | 698.4381 | 2.0808 | 449.4187 | 33.3775 | 47.5604 | 36.9543 | 64.4304 | 12.0013 | 108.7879 | 31.0379 | 8.0388 | 97.2067 | 50.4657 | 25 | 28.6274 | 72 | 32 | 1.0007 | 68.6274 | 95 | 8190 | 32.549 | 108.1619 | 34.9579 | 0.0625 | 19.3125 | 0 | 42.0074 | 33.1094
9/30/2020 19:37:56.5 | 122.7578 | 918 | 31 | 2497.7274 | 127.4492 | 70.347 | 84.588 | 30.2663 | 32.1984 | 0.0479 | 106.9651 | 11.4578 | 69.648 | 70.129 | 47.6348 | 1.0037 | 98.8553 | 343.1742 | 287.8582 | 85.0271 | 698.4434 | 2.1099 | 448.7763 | 33.3358 | 47.4904 | 37.0136 | 64.6137 | 11.983 | 109.0686 | 30.9671 | 8.0529 | 97.2906 | 50.4723 | 25 | 28.6274 | 72 | 32 | 1.0026 | 68.6274 | 99 | 8120 | 32.549 | 107.8415 | 34.8267 | 0.1875 | 20.75 | 0 | 41.0187 | 33.1094
9/30/2020 19:37:57.5 | 122.7581 | 919 | 31 | 2499.6421 | 127.3075 | 70.3926 | 84.6024 | 30.2671 | 32.1933 | 0.04799 | 106.9215 | 11.4627 | 69.705 | 69.759 | 47.6583 | 0.99957 | 98.857 | 343.7082 | 287.83 | 84.7758 | 698.652 | 2.1342 | 450.955 | 33.3234 | 47.432 | 36.9154 | 64.6072 | 12.0066 | 108.9863 | 31.065 | 8.1213 | 97.4331 | 50.53 | 25 | 28.6274 | 72 | 32 | 1.0026 | 68.2353 | 99 | 8160 | 32.549 | 108.1619 | 34.7565 | 0.125 | 20.9375 | 0 | 41.1224 | 33.2031
9/30/2020 19:37:58.5 | 122.7584 | 920 | 31 | 2501.563 | 127.5112 | 70.4348 | 84.6304 | 30.2595 | 32.2123 | 0.04854 | 107 | 11.4714 | 69.5623 | 70.0458 | 47.6865 | 1.0046 | 98.8558 | 343.5115 | 287.9427 | 84.8484 | 698.652 | 2.1227 | 449.5584 | 33.4032 | 47.6121 | 37.0729 | 64.3801 | 11.9853 | 108.621 | 30.7239 | 8.1445 | 97.408 | 50.5812 | 25 | 28.6274 | 72 | 32 | 0.99968 | 68.6274 | 95 | 8260 | 32.549 | 108.49 | 34.8236 | 0.125 | 20.1875 | 0 | 41.6412 | 33.1094
9/30/2020 19:37:59.5 | 122.7586 | 921 | 31 | 2498.8785 | 127.8832 | 70.4225 | 84.6489 | 30.2479 | 32.2126 | 0.04858 | 107 | 11.4694 | 69.648 | 69.4274 | 47.709 | 0.99655 | 98.857 | 343.5958 | 287.9427 | 84.6842 | 698.6678 | 2.1181 | 448.5529 | 33.4647 | 47.5939 | 36.9883 | 64.6639 | 11.9982 | 109.1824 | 30.9671 | 8.178 | 97.4164 | 50.7544 | 25 | 29.0196 | 72 | 32 | 1.0014 | 68.6274 | 99 | 7920 | 32.549 | 107.5211 | 34.7656 | 0 | 20.4375 | 0 | 41.4886 | 33.1094
9/30/2020 19:38:00.5 | 122.7589 | 922 | 31 | 2498.9387 | 127.7287 | 70.4139 | 84.6688 | 30.2461 | 32.2095 | 0.0478 | 107 | 11.4704 | 69.7621 | 69.4828 | 47.7239 | 1.0145 | 98.857 | 343.0618 | 287.3793 | 85.0744 | 698.6573 | 2.105 | 450.536 | 33.4251 | 47.592 | 36.9747 | 64.7626 | 11.9868 | 108.5941 | 30.7035 | 8.0942 | 97.3912 | 50.5878 | 25 | 28.6274 | 72 | 32 | 1.0001 | 68.6274 | 99 | 8090 | 32.549 | 107.8415 | 34.8297 | 0.125 | 19.75 | 0 | 41.9067 | 33.1094
9/30/2020 19:38:01.5 | 122.7592 | 923 | 31 | 2499.619 | 127.6488 | 70.4818 | 84.711 | 30.2548 | 32.1903 | 0.04929 | 107.0262 | 11.4811 | 69.5623 | 69.9776 | 47.7562 | 1.0001 | 98.8575 | 343.0899 | 287.4075 | 85.0081 | 698.6324 | 2.0831 | 448.497 | 33.4133 | 47.6255 | 36.9951 | 64.6946 | 11.9982 | 109.0709 | 30.8421 | 8.0207 | 97.3157 | 50.7099 | 25 | 29.0196 | 72 | 32 | 0.99599 | 68.6274 | 95 | 8210 | 32.549 | 108.1619 | 34.7534 | 0.125 | 19.9375 | 0 | 41.2842 | 33.1094
9/30/2020 19:38:02.5 | 122.7595 | 924 | 31 | 2499.6992 | 127.6735 | 70.5059 | 84.7309 | 30.2611 | 32.1776 | 0.04891 | 106.9826 | 11.4888 | 69.7907 | 69.8425 | 47.7785 | 1.0051 | 98.8547 | 342.4998 | 287.0132 | 84.9038 | 698.4999 | 2.0848 | 449.2232 | 33.4208 | 47.6188 | 36.9815 | 64.7384 | 11.9891 | 109.1241 | 30.94 | 8.08 | 97.106 | 50.6967 | 25 | 28.6274 | 72 | 32 | 1.0009 | 68.2353 | 99 | 8120 | 32.549 | 107.5211 | 34.787 | 0.125 | 19.1875 | 0 | 41.9006 | 33.1094
9/30/2020 19:38:03.5 | 122.7597 | 925 | 31 | 2498.5004 | 127.4721 | 70.5579 | 84.7517 | 30.2612 | 32.1951 | 0.04903 | 106.9389 | 11.4917 | 69.9619 | 69.513 | 47.8158 | 1.0053 | 98.8553 | 342.7246 | 287.4638 | 85.0144 | 698.4592 | 2.049 | 452.0164 | 33.3521 | 47.839 | 36.929 | 64.7011 | 11.9769 | 108.7885 | 30.7965 | 8.1032 | 97.148 | 50.7989 | 25 | 28.6274 | 72 | 32 | 1.0012 | 68.2353 | 95 | 8240 | 32.549 | 108.49 | 34.6527 | 0.125 | 19.3125 | 0 | 42.3828 | 33.1094
9/30/2020 19:38:04.5 | 122.76 | 926 | 31 | 2500.856 | 127.4822 | 70.547 | 84.7553 | 30.2622 | 32.2008 | 0.04852 | 106.9302 | 11.4995 | 69.8763 | 70.5367 | 47.8548 | 0.9994 | 98.8581 | 343.0337 | 287.1822 | 85.0144 | 698.4592 | 2.0514 | 449.2791 | 33.3862 | 47.6322 | 37.0864 | 64.8016 | 12.0005 | 108.6233 | 30.9012 | 8.0774 | 97.2486 | 50.6967 | 25 | 28.6274 | 72 | 32 | 1.0017 | 68.6274 | 95 | 8310 | 32.549 | 108.49 | 34.8267 | 0.25 | 20 | 0 | 42.1265 | 33.1094
9/30/2020 19:38:05.5 | 122.7603 | 927 | 31 | 2499.8578 | 127.9079 | 70.5933 | 84.7972 | 30.248 | 32.1953 | 0.04856 | 107.0174 | 11.5024 | 69.8478 | 70.5978 | 47.8927 | 1.0136 | 98.8564 | 341.7692 | 287.1822 | 85.0271 | 698.5865 | 2.0518 | 448.5529 | 33.4843 | 47.749 | 36.9358 | 64.9151 | 11.9982 | 108.8177 | 30.9148 | 8.0968 | 97.2822 | 50.8566 | 25 | 28.6274 | 72 | 32 | 0.9995 | 68.6274 | 99 | 7900 | 32.549 | 107.5211 | 34.79 | 0.125 | 19.8125 | 0 | 42.4133 | 33.1094
9/30/2020 19:38:06.5 | 122.7606 | 928 | 31 | 2498.0883 | 127.798 | 70.5713 | 84.8126 | 30.2478 | 32.2108 | 0.04768 | 107 | 11.4898 | 70.1047 | 69.5984 | 47.9269 | 1.0042 | 98.8564 | 341.9378 | 286.4217 | 85.0761 | 698.6166 | 2.0671 | 450.5081 | 33.4318 | 47.6456 | 37.0272 | 65.0155 | 11.9785 | 108.7896 | 30.8625 | 8.0542 | 97.3912 | 50.8945 | 25 | 28.6274 | 72 | 32 | 0.99794 | 68.6274 | 95 | 8290 | 32.549 | 108.1619 | 34.729 | 0.1875 | 20.3125 | 0 | 42.4957 | 33.1094
9/30/2020 19:38:07.5 | 122.7609 | 929 | 31 | 2501.5506 | 127.35 | 70.6158 | 84.8358 | 30.263 | 32.2153 | 0.04757 | 107 | 11.4859 | 69.7621 | 69.3267 | 47.9646 | 1.0017 | 98.8558 | 341.4601 | 286.6189 | 85.253 | 698.7846 | 2.08 | 448.916 | 33.3608 | 47.6772 | 37.0864 | 64.9458 | 11.9807 | 108.677 | 30.8421 | 8.071 | 97.3912 | 50.85 | 25 | 29.0196 | 72 | 32 | 1.0006 | 68.6274 | 95 | 8210 | 32.549 | 108.49 | 34.8572 | 0.1875 | 20.625 | 0 | 41.5253 | 33.1094
9/30/2020 19:38:08.5 | 122.7611 | 930 | 31 | 2500.8739 | 127.9005 | 70.7066 | 84.8654 | 30.2313 | 32.2142 | 0.04845 | 107.0087 | 11.4753 | 69.8478 | 70.1805 | 47.9965 | 1.0058 | 98.8547 | 342.0502 | 286.309 | 85.2231 | 698.9827 | 2.105 | 450.0891 | 33.496 | 47.6456 | 37.0797 | 65.0155 | 11.9891 | 109.04 | 30.8625 | 8.1174 | 97.4751 | 50.8945 | 25 | 28.6274 | 72 | 32 | 1.004 | 68.6274 | 100 | 8140 | 32.549 | 107.8415 | 34.7168 | 0.125 | 20.375 | 0 | 41.0553 | 33.1094
9/30/2020 19:38:09.5 | 122.7614 | 931 | 31 | 2498.9474 | 127.9268 | 70.7265 | 84.8865 | 30.2504 | 32.2128 | 0.04916 | 107.0087 | 11.4617 | 69.8763 | 69.7757 | 48.0223 | 1.0035 | 98.8547 | 340.9542 | 285.9992 | 85.1741 | 698.9066 | 2.0988 | 451.1226 | 33.477 | 47.5939 | 36.9815 | 65.0658 | 11.9648 | 109.4602 | 30.8625 | 8.0826 | 97.4248 | 50.85 | 25 | 28.6274 | 72 | 32 | 1.0002 | 68.2353 | 95 | 8360 | 32.549 | 108.49 | 34.7778 | 0.1875 | 19.6875 | 0 | 41.8915 | 33.1094
9/30/2020 19:38:10.5 | 122.7617 | 932 | 31 | 2500.2926 | 127.7017 | 70.7387 | 84.9264 | 30.2482 | 32.2184 | 0.04711 | 106.9913 | 11.4646 | 69.705 | 70.3431 | 48.0605 | 1.0012 | 98.8547 | 341.2915 | 286.2245 | 85.1251 | 698.9119 | 2.1012 | 449.0277 | 33.4361 | 47.6973 | 36.9883 | 65.2164 | 11.9648 | 109.2361 | 31.0195 | 8.1355 | 97.4415 | 51.0099 | 25 | 28.6274 | 72 | 32 | 0.99812 | 68.6274 | 95 | 8330 | 32.549 | 108.8104 | 34.7412 | -0.0625 | 20.375 | 0 | 41.1774 | 33.1094
9/30/2020 19:38:11.5 | 122.762 | 933 | 31 | 2499.23 | 127.9198 | 70.7508 | 84.9466 | 30.2627 | 32.2223 | 0.04781 | 106.9826 | 11.484 | 69.7336 | 69.5147 | 48.0957 | 0.99922 | 98.8553 | 341.1791 | 285.4922 | 85.2104 | 698.8712 | 2.1079 | 448.1618 | 33.479 | 47.7356 | 36.9883 | 64.9523 | 11.9655 | 109.0406 | 30.8489 | 8.1019 | 97.4835 | 50.9077 | 25 | 28.6274 | 72 | 32 | 1.0018 | 68.6274 | 99 | 7870 | 32.549 | 107.8415 | 34.7199 | 0 | 20.25 | 0 | 41.1987 | 33.1094
9/30/2020 19:38:12.5 | 122.7622 | 934 | 31 | 2498.7506 | 127.7097 | 70.7797 | 84.9884 | 30.2539 | 32.2206 | 0.04834 | 107.0087 | 11.4966 | 69.7907 | 69.8525 | 48.1234 | 1.0071 | 98.8547 | 341.6849 | 286.1119 | 85.3147 | 698.8607 | 2.1174 | 450.2846 | 33.4176 | 47.6906 | 37.0272 | 65.0593 | 11.9769 | 109.0681 | 30.9603 | 8.0981 | 97.5002 | 50.9967 | 25 | 28.6274 | 72 | 32 | 1.0022 | 68.6274 | 95 | 8310 | 32.549 | 108.49 | 34.79 | -0.0625 | 20.1875 | 0 | 41.2903 | 33.1094
9/30/2020 19:38:13.5 | 122.7625 | 935 | 31 | 2500.188 | 127.7243 | 70.838 | 85.0043 | 30.275 | 32.2027 | 0.04722 | 107.0174 | 11.5179 | 69.9049 | 69.8358 | 48.1458 | 1.0042 | 98.8558 | 341.4039 | 285.9992 | 85.2357 | 698.9119 | 2.1455 | 448.4411 | 33.4406 | 47.2969 | 36.9883 | 65.2796 | 11.983 | 108.649 | 30.8237 | 8.08 | 97.5422 | 51.1121 | 25 | 28.6274 | 72 | 32 | 1.0015 | 68.6274 | 95 | 8260 | 32.549 | 108.8104 | 34.8083 | -0.1875 | 20.4375 | 0 | 40.6158 | 33.1094
9/30/2020 19:38:14.5 | 122.7628 | 936 | 31 | 2499.8743 | 127.948 | 70.9013 | 85.0238 | 30.2559 | 32.2051 | 0.04727 | 107.0349 | 11.5267 | 69.6765 | 70.5268 | 48.1826 | 0.98693 | 98.8558 | 341.3196 | 285.5767 | 85.2766 | 698.9774 | 2.1236 | 448.9439 | 33.495 | 47.8572 | 37.0204 | 64.9198 | 12.0043 | 109.1532 | 30.2914 | 8.071 | 97.4667 | 51.0923 | 25 | 28.6274 | 72 | 32 | 1.0004 | 68.6274 | 100 | 8140 | 32.549 | 107.8415 | 34.8328 | -0.125 | 19.9375 | 0 | 40.6677 | 33.1094
9/30/2020 19:38:15.5 | 122.7631 | 937 | 31 | 2498.5023 | 127.7654 | 70.9473 | 85.0387 | 30.2541 | 32.216 | 0.04983 | 107 | 11.5257 | 69.7336 | 70.2934 | 48.205 | 0.9953 | 98.8558 | 340.4203 | 284.8726 | 85.3083 | 698.988 | 2.08 | 450.7595 | 33.4288 | 47.8907 | 36.929 | 65.3038 | 11.9929 | 108.9571 | 30.6918 | 8.0916 | 97.4667 | 51.1055 | 25 | 28.6274 | 72 | 32 | 0.99928 | 68.2353 | 95 | 8330 | 32.549 | 108.49 | 34.7259 | -0.1875 | 20 | 0 | 40.6891 | 33.1094
9/30/2020 19:38:16.5 | 122.7634 | 938 | 31 | 2502.057 | 127.4768 | 70.9703 | 85.0692 | 30.2333 | 32.2096 | 0.05013 | 107 | 11.5267 | 69.7621 | 69.6369 | 48.2296 | 0.99708 | 98.8541 | 341.0104 | 285.3514 | 85.2104 | 699.0746 | 2.0727 | 448.106 | 33.4008 | 47.6322 | 36.9883 | 65.2034 | 11.9853 | 108.5633 | 30.9012 | 8.0929 | 97.4667 | 51.2143 | 25 | 28.6274 | 72 | 32 | 0.99953 | 68.6274 | 95 | 8290 | 32.549 | 108.49 | 34.7717 | -0.125 | 20 | 0 | 41.1102 | 33.1094
9/30/2020 19:38:17.5 | 122.7636 | 939 | 31 | 2501.0003 | 127.8129 | 70.9732 | 85.1128 | 30.2403 | 32.2156 | 0.05047 | 106.9826 | 11.5267 | 69.4481 | 69.8842 | 48.2367 | 1.0033 | 98.8558 | 340.336 | 284.6754 | 85.3337 | 699.0798 | 2.074 | 448.4411 | 33.4747 | 47.7107 | 37.0476 | 65.4302 | 11.9861 | 108.537 | 30.876 | 8.0633 | 97.3241 | 51.2209 | 25 | 29.0196 | 72 | 32 | 1.0017 | 68.6274 | 99 | 7900 | 32.549 | 107.5211 | 34.7809 | -0.0625 | 19.0625 | 0 | 41.6229 | 33.1094
9/30/2020 19:38:18.5 | 122.7639 | 940 | 31 | 2497.9745 | 127.8559 | 71.0614 | 85.149 | 30.2448 | 32.212 | 0.04831 | 106.9826 | 11.5325 | 69.648 | 70.682 | 48.2502 | 0.9969 | 98.8541 | 341.4601 | 285.3232 | 85.3636 | 699.0038 | 2.093 | 450.7315 | 33.4455 | 47.7423 | 36.8444 | 65.2601 | 11.9868 | 109.1235 | 31.1173 | 8.1264 | 97.3409 | 51.2786 | 25 | 28.6274 | 72 | 32 | 1.002 | 68.6274 | 95 | 8310 | 32.549 | 108.1619 | 34.787 | -0.125 | 20.125 | 0 | 41.4886 | 33.1094
9/30/2020 19:38:19.5 | 122.7642 | 941 | 31 | 2498.9156 | 127.6018 | 71.0722 | 85.1581 | 30.2274 | 32.237 | 0.04835 | 106.9826 | 11.5412 | 69.705 | 70.0691 | 48.2679 | 1.0021 | 98.8547 | 340.617 | 284.7881 | 85.37 | 699.0339 | 2.0999 | 448.888 | 33.3918 | 47.8524 | 36.9883 | 65.4172 | 11.9937 | 108.7039 | 30.9148 | 8.1548 | 97.3493 | 51.2654 | 25 | 29.0196 | 72 | 32 | 0.99837 | 68.2353 | 95 | 8190 | 32.549 | 108.1619 | 34.7443 | -0.125 | 19.875 | 0 | 41.7236 | 33.1094
9/30/2020 19:38:20.5 | 122.7645 | 942 | 31 | 2500.5782 | 127.3581 | 71.0726 | 85.1745 | 30.2453 | 32.2321 | 0.0497 | 106.9476 | 11.5441 | 69.8478 | 70.1107 | 48.2852 | 0.99922 | 98.8558 | 340.2798 | 284.8162 | 85.2956 | 699.0234 | 2.0915 | 449.8098 | 33.355 | 47.6705 | 36.9747 | 65.341 | 11.9838 | 108.7611 | 30.7306 | 8.0942 | 97.1815 | 51.0989 | 25 | 28.6274 | 72 | 32 | 0.99776 | 68.6274 | 99 | 8090 | 32.549 | 107.5211 | 34.8328 | -0.1875 | 18.4375 | 0 | 42.2241 | 33.1094
9/30/2020 19:38:21.5 | 122.7648 | 943 | 31 | 2503.4541 | 127.2427 | 71.115 | 85.2048 | 30.2326 | 32.2338 | 0.04905 | 106.9564 | 11.5402 | 69.648 | 70.2187 | 48.3045 | 0.99779 | 98.8558 | 340.9542 | 284.8162 | 85.5232 | 698.8803 | 2.0554 | 450.8991 | 33.3576 | 47.9108 | 36.8425 | 65.3233 | 11.9959 | 109.0692 | 30.7645 | 8.1148 | 97.1228 | 51.2257 | 25 | 28.2353 | 72 | 32 | 0.99828 | 68.2353 | 95 | 8310 | 32.549 | 108.1619 | 34.8236 | -0.125 | 20.0625 | 0 | 41.5955 | 33.1094
9/30/2020 19:38:22.5 | 122.765 | 944 | 31 | 2504.232 | 127.4368 | 71.1113 | 85.2213 | 30.2359 | 32.2432 | 0.04723 | 106.9127 | 11.5296 | 69.7336 | 70.1406 | 48.3257 | 0.99868 | 98.8564 | 340.7575 | 284.6754 | 85.4679 | 698.9774 | 2.0771 | 449.6143 | 33.4181 | 47.8007 | 36.9154 | 65.4674 | 11.9807 | 108.8737 | 30.9148 | 8.1419 | 97.2654 | 51.2966 | 25 | 28.6274 | 72 | 32 | 1.0017 | 68.2353 | 95 | 8190 | 32.549 | 108.49 | 34.671 | -0.1875 | 20.5 | 0 | 41.2323 | 33.1094
9/30/2020 19:38:23.5 | 122.7653 | 945 | 31 | 2501.2055 | 127.7736 | 71.1398 | 85.2444 | 30.243 | 32.2353 | 0.04789 | 107.0087 | 11.5247 | 69.7336 | 69.8392 | 48.3456 | 1.004 | 98.8558 | 340.2798 | 284.4782 | 85.6021 | 699.0942 | 2.0944 | 449.1674 | 33.4668 | 47.5288 | 36.9086 | 65.4544 | 11.9823 | 108.3969 | 31.1106 | 8.0916 | 97.3828 | 51.29 | 25 | 28.6274 | 72 | 32 | 1.0012 | 68.6274 | 99 | 7990 | 32.549 | 107.8415 | 34.7534 | -0.1875 | 20.75 | 0 | 40.6982 | 33.1094
9/30/2020 19:38:24.5 | 122.7656 | 946 | 31 | 2502.5115 | 127.7068 | 71.194 | 85.2887 | 30.2417 | 32.2418 | 0.05096 | 107.0174 | 11.5218 | 69.5909 | 70.3911 | 48.3684 | 0.99975 | 98.857 | 340.1112 | 284.4219 | 85.4788 | 699.1507 | 2.101 | 450.3405 | 33.4671 | 47.6571 | 36.9815 | 65.4786 | 11.9891 | 108.342 | 30.7694 | 8.0981 | 97.4164 | 51.3609 | 25 | 29.0196 | 72 | 32 | 1.0017 | 68.6274 | 95 | 8090 | 32.549 | 108.1619 | 34.906 | -0.1875 | 20.125 | 0 | 41.6321 | 33.1094
9/30/2020 19:38:25.5 | 122.7659 | 947 | 31 | 2499.4532 | 127.821 | 71.2319 | 85.3283 | 30.2348 | 32.2402 | 0.05166 | 107.0174 | 11.5199 | 69.5338 | 69.6169 | 48.3934 | 1.0208 | 98.8558 | 340.1674 | 284.2247 | 85.3573 | 699.2373 | 2.1065 | 450.4522 | 33.4561 | 47.8907 | 36.9358 | 65.5046 | 11.9906 | 108.7891 | 30.6918 | 8.0478 | 97.3744 | 51.3676 | 25 | 29.0196 | 72 | 32 | 0.99907 | 68.6274 | 95 | 8290 | 32.549 | 108.1619 | 34.906 | -0.0625 | 19.875 | 0 | 42.0807 | 33.1094
9/30/2020 19:38:26.5 | 122.7661 | 948 | 31 | 2501.5907 | 127.4579 | 71.2359 | 85.3384 | 30.2264 | 32.2323 | 0.05114 | 107 | 11.5121 | 69.3911 | 70.0907 | 48.4132 | 1.0094 | 98.8536 | 339.9145 | 284.1121 | 85.4788 | 699.2674 | 2.1037 | 448.7205 | 33.3896 | 47.6054 | 37.0272 | 65.328 | 11.9754 | 108.3386 | 30.8741 | 8.0813 | 97.3409 | 51.4054 | 25 | 28.6274 | 72 | 32 | 0.99846 | 68.6274 | 99 | 8090 | 32.549 | 107.5211 | 34.8724 | -0.0625 | 19.375 | 0 | 42.0624 | 33.1094
9/30/2020 19:38:27.5 | 122.7664 | 949 | 31 | 2501.353 | 127.691 | 71.2435 | 85.3539 | 30.2301 | 32.2362 | 0.04907 | 106.9302 | 11.5024 | 69.334 | 70.6787 | 48.4387 | 1.0092 | 98.8558 | 339.4087 | 283.6614 | 85.5468 | 699.3541 | 2.1037 | 450.5081 | 33.4475 | 47.6772 | 36.9815 | 65.3977 | 11.9982 | 108.9011 | 30.8945 | 8.1071 | 97.3157 | 51.5141 | 25 | 28.6274 | 73 | 32 | 1.0003 | 68.6274 | 95 | 8410 | 32.549 | 108.1619 | 34.9182 | -0.125 | 20.125 | 0 | 41.7725 | 33.1094
9/30/2020 19:38:28.5 | 122.7667 | 950 | 31 | 2500.8703 | 127.7171 | 71.2632 | 85.3728 | 30.2356 | 32.2436 | 0.04793 | 107.0087 | 11.4917 | 69.4767 | 69.9942 | 48.4611 | 1.0099 | 98.8558 | 339.8021 | 284.4219 | 85.7063 | 699.278 | 2.0784 | 448.8322 | 33.4479 | 47.794 | 37.0408 | 65.762 | 11.9861 | 109.0412 | 31.065 | 8.1071 | 97.3241 | 51.5207 | 25 | 28.6274 | 73 | 32 | 1.0044 | 68.6274 | 95 | 8240 | 32.549 | 108.49 | 34.7748 | 0 | 19 | 0 | 42.1539 | 33.1094
9/30/2020 19:38:29.5 | 122.767 | 951 | 31 | 2499.2802 | 127.7438 | 71.301 | 85.403 | 30.2399 | 32.2266 | 0.04963 | 106.9826 | 11.4772 | 69.6194 | 70.7315 | 48.4802 | 1.0079 | 98.8558 | 339.1558 | 283.4643 | 85.4126 | 699.232 | 2.0523 | 449.3349 | 33.4336 | 48.0524 | 36.9815 | 65.6114 | 11.9876 | 109.1532 | 30.6986 | 8.0607 | 97.2235 | 51.6673 | 25 | 28.2353 | 73 | 32 | 0.99925 | 68.2353 | 99 | 7850 | 32.549 | 107.8415 | 34.7748 | 0 | 19.25 | 0 | 42.1478 | 33.1094
9/30/2020 19:38:30.5 | 122.7673 | 952 | 31 | 2498.584 | 127.5846 | 71.3182 | 85.4026 | 30.2251 | 32.2287 | 0.05052 | 106.9389 | 11.4481 | 69.6194 | 70.0558 | 48.4949 | 1.0021 | 98.8547 | 339.4087 | 283.7178 | 85.7063 | 699.0693 | 2.0618 | 450.145 | 33.3826 | 47.6906 | 37.034 | 65.7118 | 11.9807 | 109.3202 | 30.9603 | 8.0813 | 97.2235 | 51.5141 | 25 | 28.6274 | 73 | 32 | 1.0007 | 68.6274 | 95 | 8240 | 32.549 | 108.8104 | 34.8114 | -0.0625 | 19.4375 | 0 | 42.395 | 33.1094
9/30/2020 19:38:31.5 | 122.7675 | 953 | 31 | 2500.8902 | 127.351 | 71.3564 | 85.4338 | 30.2324 | 32.2198 | 0.04943 | 106.9215 | 11.4287 | 69.5909 | 69.754 | 48.5127 | 1.0179 | 98.8547 | 339.4368 | 283.1826 | 85.7553 | 698.9932 | 2.0915 | 450.6757 | 33.3523 | 47.7423 | 37.0932 | 65.6616 | 11.98 | 108.928 | 30.9603 | 8.0774 | 97.299 | 51.6229 | 25 | 28.2353 | 73 | 32 | 0.99669 | 68.6274 | 95 | 8210 | 32.549 | 108.8104 | 34.6924 | 0 | 20.3125 | 0 | 41.7358 | 33.1094
9/30/2020 19:38:32.5 | 122.7678 | 954 | 31 | 2499.095 | 127.4635 | 71.3796 | 85.4512 | 30.228 | 32.2268 | 0.04965 | 107.0349 | 11.4248 | 69.7621 | 69.8208 | 48.5405 | 1.0099 | 98.8547 | 338.9309 | 283.1263 | 85.651 | 698.988 | 2.1083 | 448.2736 | 33.3578 | 47.7356 | 37.034 | 65.7555 | 11.9777 | 109.1521 | 30.8489 | 8.0813 | 97.4499 | 51.6673 | 25 | 28.6274 | 73 | 32 | 0.99925 | 68.6274 | 100 | 8140 | 32.549 | 108.1619 | 34.6832 | 0 | 20.75 | 0 | 41.1652 | 33.1094
9/30/2020 19:38:33.5 | 122.7681 | 955 | 31 | 2499.5705 | 127.3358 | 71.4292 | 85.4709 | 30.2078 | 32.2364 | 0.05073 | 107.0524 | 11.4239 | 69.6194 | 71.1162 | 48.5588 | 0.99655 | 98.8558 | 338.4532 | 282.9291 | 85.5957 | 699.11 | 2.0879 | 449.0277 | 33.3307 | 47.7806 | 36.929 | 65.749 | 11.9572 | 109.0692 | 30.8945 | 8.0646 | 97.517 | 51.6673 | 25 | 29.0196 | 73 | 32 | 1.0055 | 68.2353 | 95 | 8430 | 32.549 | 108.8104 | 34.6771 | 0 | 20.375 | 0 | 41.1438 | 33.1094
9/30/2020 19:38:34.5 | 122.7684 | 956 | 31 | 2501.3395 | 127.2545 | 71.46 | 85.5225 | 30.1892 | 32.2396 | 0.05133 | 107.0087 | 11.4132 | 69.8192 | 70.4408 | 48.5949 | 1.0017 | 98.8547 | 340.055 | 283.3516 | 85.7 | 699.2727 | 2.076 | 450.0332 | 33.333 | 47.7873 | 37.034 | 65.7555 | 11.9906 | 108.816 | 30.9012 | 8.12 | 97.6093 | 51.7694 | 25 | 28.2353 | 73 | 32 | 0.99745 | 68.2353 | 96 | 8260 | 32.549 | 108.49 | 34.8663 | 0 | 20.625 | 0 | 40.8752 | 33.1094
9/30/2020 19:38:35.5 | 122.7686 | 957 | 31 | 2501.7344 | 127.4652 | 71.479 | 85.5457 | 30.183 | 32.2446 | 0.04966 | 107.096 | 11.3957 | 69.6194 | 69.9026 | 48.6264 | 1.0014 | 98.8541 | 339.493 | 283.5206 | 85.8468 | 699.4919 | 2.0751 | 447.8825 | 33.3929 | 47.8907 | 37.0019 | 65.8558 | 11.9952 | 108.6473 | 30.9536 | 8.0826 | 97.6177 | 51.7892 | 25 | 28.6274 | 73 | 32 | 0.99828 | 68.6274 | 99 | 7870 | 32.549 | 107.8415 | 34.7656 | -0.0625 | 20.4375 | 0 | 40.9759 | 33.0156
9/30/2020 19:38:36.5 | 122.7689 | 958 | 31 | 2502.2476 | 127.7184 | 71.5249 | 85.5567 | 30.1832 | 32.2434 | 0.04895 | 107.0349 | 11.3918 | 69.5623 | 70.4822 | 48.6423 | 1.0138 | 98.8558 | 338.2003 | 282.6756 | 85.8278 | 699.5168 | 2.0636 | 450.5919 | 33.4656 | 47.7672 | 36.9815 | 65.6858 | 12.0104 | 108.7331 | 30.7762 | 8.1277 | 97.5925 | 51.7694 | 25 | 28.6274 | 73 | 32 | 1.0041 | 68.2353 | 95 | 8120 | 32.549 | 108.49 | 34.7595 | 0 | 20.0625 | 0 | 40.918 | 33.0156
9/30/2020 19:38:37.5 | 122.7692 | 959 | 31 | 2498.2048 | 127.9518 | 71.5714 | 85.5659 | 30.2031 | 32.2453 | 0.04897 | 107.0174 | 11.388 | 69.7621 | 69.9859 | 48.6709 | 0.99833 | 98.8547 | 338.3408 | 282.1404 | 86.0489 | 699.4603 | 2.0771 | 448.3573 | 33.4757 | 47.4837 | 37.0136 | 65.9125 | 11.9777 | 108.7879 | 31.065 | 8.1097 | 97.5506 | 51.8006 | 25 | 28.6274 | 73 | 32 | 1.0014 | 68.6274 | 95 | 8260 | 32.549 | 108.8104 | 34.7321 | -0.125 | 20.0625 | 0 | 40.9699 | 33.1094
9/30/2020 19:38:38.5 | 122.7695 | 960 | 31 | 2501.0783 | 127.3969 | 71.6491 | 85.6129 | 30.1868 | 32.2351 | 0.04784 | 106.9913 | 11.3744 | 69.7621 | 69.7206 | 48.6846 | 1.0103 | 98.8558 | 338.0317 | 282.7601 | 85.9746 | 699.3895 | 2.0642 | 448.1898 | 33.3657 | 47.8189 | 37.0272 | 65.5855 | 11.9929 | 109.0972 | 30.9856 | 8.0066 | 97.5422 | 51.8649 | 25 | 28.6274 | 73 | 32 | 0.99901 | 68.6274 | 100 | 8310 | 32.549 | 108.49 | 34.7351 | -0.125 | 20.1875 | 0 | 40.9088 | 33.0156
9/30/2020 19:38:39.5 | 122.7698 | 961 | 31 | 2498.0015 | 127.6427 | 71.6754 | 85.649 | 30.2092 | 32.2311 | 0.04806 | 106.9476 | 11.3734 | 69.9049 | 69.58 | 48.693 | 0.99601 | 98.8564 | 338.397 | 282.6474 | 85.8894 | 699.4249 | 2.0454 | 449.5305 | 33.3881 | 47.9357 | 37.0204 | 65.8995 | 11.983 | 109.3499 | 30.9468 | 8.0839 | 97.4583 | 51.9093 | 25 | 28.6274 | 73 | 32 | 1.0002 | 68.6274 | 95 | 8380 | 32.549 | 108.8104 | 34.7229 | -0.125 | 19.125 | 0 | 41.156 | 33.1094
9/30/2020 19:38:40.5 | 122.77 | 962 | 31 | 2502.6431 | 127.5807 | 71.6497 | 85.6677 | 30.2041 | 32.2447 | 0.05171 | 106.9738 | 11.3531 | 69.6194 | 70.7117 | 48.7102 | 0.9937 | 98.8541 | 338.4813 | 282.2531 | 85.8468 | 699.5168 | 2.0266 | 448.7205 | 33.4359 | 47.8907 | 36.9815 | 65.9561 | 11.9891 | 108.8714 | 31.0059 | 8.1174 | 97.3828 | 52.1266 | 25 | 28.6274 | 73 | 32 | 0.99965 | 68.2353 | 95 | 8190 | 32.549 | 108.8104 | 34.6405 | -0.0625 | 19.75 | 0 | 41.1438 | 33.1094
9/30/2020 19:38:41.5 | 122.7703 | 963 | 31 | 2500.9073 | 127.9617 | 71.6606 | 85.6964 | 30.1888 | 32.2467 | 0.04985 | 106.9738 | 11.3501 | 69.8478 | 69.6537 | 48.7167 | 0.99726 | 98.8553 | 338.2003 | 281.9433 | 85.8531 | 699.4761 | 2.0133 | 451.3181 | 33.5104 | 48.0007 | 37.034 | 65.8623 | 11.9959 | 108.9286 | 30.8557 | 8.1251 | 97.3577 | 51.9225 | 25 | 28.6274 | 73 | 32 | 0.99995 | 68.6274 | 99 | 7870 | 32.549 | 108.49 | 34.729 | -0.1875 | 20.0625 | 0 | 40.9729 | 33.0156
9/30/2020 19:38:42.5 | 122.7706 | 964 | 31 | 2500.9906 | 128.0974 | 71.7029 | 85.7203 | 30.1915 | 32.2451 | 0.05072 | 106.9826 | 11.3472 | 69.5909 | 70.2054 | 48.7187 | 0.99761 | 98.8558 | 338.6218 | 282.2249 | 86.0552 | 699.4091 | 2.0206 | 450.7874 | 33.5491 | 47.9558 | 36.9475 | 66.0694 | 11.9807 | 108.9852 | 30.9148 | 8.0658 | 97.4667 | 51.9916 | 25 | 28.6274 | 73 | 32 | 0.99782 | 68.6274 | 99 | 8210 | 32.549 | 107.8415 | 34.7321 | -0.0625 | 20.1875 | 0 | 41.0492 | 33.1094
9/30/2020 19:38:43.5 | 122.7709 | 965 | 31 | 2499.9448 | 128.1444 | 71.7218 | 85.7315 | 30.1818 | 32.2306 | 0.05347 | 106.9738 | 11.3511 | 69.705 | 70.8089 | 48.722 | 1.0042 | 98.8558 | 337.0763 | 281.3236 | 85.9447 | 699.4761 | 2.0053 | 449.2791 | 33.5474 | 47.839 | 36.9815 | 66.0564 | 12.0149 | 108.677 | 30.4824 | 8.1122 | 97.4919 | 51.9736 | 25 | 28.6274 | 73 | 32 | 1.0027 | 68.6274 | 99 | 7900 | 32.549 | 107.5211 | 34.7412 | -0.125 | 20.8125 | 0 | 41.0858 | 33.1094
9/30/2020 19:38:44.5 | 122.7711 | 966 | 31 | 2499.0998 | 127.8931 | 71.7464 | 85.7557 | 30.1693 | 32.2296 | 0.05102 | 107.0524 | 11.3521 | 69.9049 | 69.7323 | 48.7368 | 1.0049 | 98.8536 | 337.6945 | 281.5208 | 86.153 | 699.3842 | 1.9885 | 450.2287 | 33.4703 | 47.6456 | 36.9679 | 66.1196 | 11.9891 | 108.8708 | 30.8625 | 8.0865 | 97.5338 | 52.1134 | 25 | 28.6274 | 73 | 32 | 1.0017 | 68.2353 | 95 | 8310 | 32.549 | 108.1619 | 34.8175 | -0.1875 | 20.6875 | 0 | 40.7898 | 33.0156
9/30/2020 19:38:45.5 | 122.7714 | 967 | 31 | 2499.9229 | 127.8285 | 71.7461 | 85.774 | 30.1735 | 32.225 | 0.05072 | 107.0174 | 11.3618 | 69.5909 | 70.0608 | 48.7389 | 0.96876 | 98.8547 | 337.4416 | 281.549 | 85.9429 | 699.5981 | 1.9612 | 449.6981 | 33.4644 | 47.9405 | 37.0864 | 65.854 | 11.9762 | 108.984 | 30.847 | 8.0633 | 97.4751 | 52.0756 | 25 | 28.6274 | 73 | 32 | 1.0003 | 68.6274 | 99 | 8040 | 32.549 | 107.8415 | 34.7595 | -0.1875 | 19.9375 | 0 | 40.9668 | 33.0156
9/30/2020 19:38:46.5 | 122.7717 | 968 | 31 | 2499.1824 | 127.8667 | 71.8375 | 85.7899 | 30.1757 | 32.2371 | 0.05094 | 106.9826 | 11.3608 | 69.7336 | 69.4476 | 48.745 | 0.99601 | 98.8553 | 337.4697 | 281.1546 | 85.9021 | 699.6742 | 1.9491 | 448.1339 | 33.4645 | 47.949 | 37.0272 | 66.0629 | 11.9724 | 108.9566 | 30.8557 | 8.1445 | 97.4499 | 52.12 | 25 | 28.6274 | 73 | 32 | 1.0016 | 68.6274 | 99 | 8140 | 32.549 | 107.8415 | 34.6802 | -0.125 | 19.9375 | 0 | 41.1438 | 33.1094
9/30/2020 19:38:47.5 | 122.772 | 969 | 31 | 2501.7007 | 127.8278 | 71.8548 | 85.8243 | 30.1716 | 32.233 | 0.05048 | 107 | 11.3647 | 69.5338 | 69.7172 | 48.7407 | 0.9994 | 98.8558 | 337.0201 | 280.8166 | 85.932 | 699.6795 | 1.9344 | 451.8488 | 33.488 | 47.8256 | 36.9815 | 66.1939 | 11.9747 | 109.0692 | 30.8877 | 8.0813 | 97.4415 | 52.1266 | 25 | 28.6274 | 73 | 32 | 1.0074 | 68.2353 | 95 | 8330 | 32.549 | 108.49 | 34.6771 | -0.125 | 20.125 | 0 | 41.1194 | 33.0156
9/30/2020 19:38:48.5 | 122.7722 | 970 | 31 | 2499.7589 | 128.1254 | 71.858 | 85.8537 | 30.1712 | 32.2332 | 0.05056 | 107 | 11.3666 | 69.7336 | 70.7562 | 48.7206 | 1.0033 | 98.8547 | 336.5985 | 280.6195 | 86.2871 | 699.7714 | 1.9313 | 449.2791 | 33.5399 | 47.839 | 37.1 | 66.1066 | 11.9921 | 108.928 | 30.8489 | 8.1251 | 97.3912 | 52.2929 | 25 | 28.6274 | 73 | 32 | 1.0019 | 68.6274 | 99 | 8260 | 32.549 | 107.8415 | 34.7382 | -0.0625 | 19.6875 | 0 | 41.3574 | 33.0156
9/30/2020 19:38:49.5 | 122.7725 | 971 | 31 | 2500.6298 | 127.8982 | 71.8908 | 85.8718 | 30.1584 | 32.2505 | 0.0503 | 107 | 11.3734 | 69.6765 | 69.7406 | 48.716 | 0.99387 | 98.8558 | 336.8233 | 280.0562 | 86.2998 | 699.6441 | 1.961 | 448.3294 | 33.4921 | 47.9041 | 37.0932 | 66.3702 | 11.9876 | 109.0972 | 31.1241 | 8.1728 | 97.3912 | 52.2353 | 25 | 28.6274 | 73 | 32 | 1.0003 | 68.6274 | 99 | 7940 | 32.549 | 107.8415 | 34.6832 | -0.0625 | 20.0625 | 0 | 41.7206 | 33.1094
9/30/2020 19:38:50.5 | 122.7728 | 972 | 31 | 2498.2996 | 127.9615 | 71.8709 | 85.8838 | 30.1599 | 32.2411 | 0.04914 | 106.9826 | 11.3773 | 69.5623 | 69.4526 | 48.7195 | 1.0047 | 98.8564 | 336.0646 | 280.028 | 86.0425 | 699.6034 | 1.9889 | 450.9829 | 33.4774 | 48.3041 | 37.0408 | 66.257 | 11.9792 | 108.8457 | 30.5871 | 8.0658 | 97.3577 | 52.2863 | 25 | 28.6274 | 73 | 32 | 1.0006 | 68.2353 | 95 | 8330 | 32.549 | 108.49 | 34.7321 | -0.0625 | 19.1875 | 0 | 42.1783 | 33.0156
9/30/2020 19:38:51.5 | 122.7731 | 973 | 31 | 2499.2006 | 127.9302 | 71.8959 | 85.9003 | 30.1708 | 32.232 | 0.05209 | 106.9476 | 11.3773 | 69.2483 | 69.9259 | 48.7278 | 1.0151 | 98.8553 | 337.1325 | 280.366 | 85.9999 | 699.4407 | 1.9962 | 448.9998 | 33.4813 | 48.0007 | 37.0408 | 66.2635 | 11.9754 | 109.1247 | 30.8557 | 8.0401 | 97.2235 | 52.2863 | 25 | 28.2353 | 73 | 32 | 0.99626 | 68.2353 | 99 | 8070 | 32.549 | 107.8415 | 34.7473 | -0.1875 | 18.6875 | 0 | 42.4255 | 33.0156
9/30/2020 19:38:52.5 | 122.7734 | 974 | 31 | 2499.6126 | 127.8398 | 71.9512 | 85.9111 | 30.1623 | 32.2252 | 0.05022 | 106.9215 | 11.3792 | 69.705 | 69.9242 | 48.7411 | 1.0054 | 98.8553 | 337.0763 | 280.6195 | 86.0978 | 699.1966 | 1.9584 | 448.1339 | 33.4632 | 47.8457 | 36.9883 | 66.2134 | 11.9663 | 109.1527 | 30.908 | 8.1148 | 97.1228 | 52.2863 | 25 | 28.2353 | 73 | 32 | 1.0034 | 68.2353 | 99 | 8070 | 32.549 | 107.8415 | 34.7046 | -0.125 | 18.8125 | 0 | 42.6605 | 33.1094
9/30/2020 19:38:53.5 | 122.7736 | 975 | 31 | 2500.1062 | 127.8515 | 71.956 | 85.933 | 30.1634 | 32.2174 | 0.04972 | 106.9127 | 11.3821 | 69.8478 | 69.8959 | 48.7613 | 0.99601 | 98.8553 | 337.3573 | 280.7603 | 86.3849 | 699.1153 | 1.9391 | 451.9326 | 33.4717 | 47.994 | 37.1982 | 66.2069 | 11.9655 | 109.4328 | 30.7965 | 8.0684 | 97.2318 | 52.3373 | 25 | 28.6274 | 73 | 32 | 0.99901 | 68.2353 | 95 | 8360 | 32.549 | 108.49 | 34.6741 | -0.0625 | 19.9375 | 0 | 42.2638 | 33.0156
9/30/2020 19:38:54.5 | 122.7739 | 976 | 31 | 2502.8056 | 127.8505 | 72.0265 | 85.9612 | 30.1403 | 32.2274 | 0.0473 | 106.9913 | 11.3851 | 69.6194 | 69.8909 | 48.7854 | 1.0083 | 98.8564 | 336.8233 | 280.6476 | 86.3424 | 699.1153 | 1.9661 | 450.2846 | 33.5054 | 47.8974 | 37.0408 | 66.1632 | 11.9937 | 108.8177 | 30.908 | 8.0994 | 97.3241 | 52.4903 | 25 | 28.6274 | 73 | 32 | 0.99818 | 68.6274 | 99 | 8240 | 32.549 | 107.8415 | 34.6161 | -0.0625 | 20.125 | 0 | 42.3676 | 33.0156
9/30/2020 19:38:55.5 | 122.7742 | 977 | 31 | 2497.7259 | 128.0164 | 72.0389 | 85.9955 | 30.1585 | 32.2305 | 0.04988 | 107.0174 | 11.3792 | 69.7336 | 69.58 | 48.8086 | 1.0038 | 98.8564 | 336.0646 | 279.8027 | 86.3297 | 699.1153 | 2.0071 | 448.2456 | 33.4818 | 48.039 | 37.1457 | 66.3007 | 11.9785 | 109.1538 | 30.8945 | 8.1006 | 97.3912 | 52.4393 | 25 | 28.6274 | 73 | 32 | 1.0025 | 68.6274 | 99 | 7870 | 32.549 | 107.8415 | 34.6771 | 0 | 20.0625 | 0 | 42.5598 | 33.0156
9/30/2020 19:38:56.5 | 122.7745 | 978 | 31 | 2502.4631 | 127.8153 | 72.08 | 86.0132 | 30.1605 | 32.2302 | 0.04921 | 107.0087 | 11.3792 | 69.4481 | 70.6622 | 48.8408 | 1.009 | 98.8553 | 335.9241 | 279.7745 | 86.2319 | 699.2268 | 2.0071 | 450.7315 | 33.4949 | 47.9357 | 37.0272 | 66.451 | 12.0013 | 109.1807 | 30.8945 | 8.1097 | 97.517 | 52.4771 | 25 | 28.6274 | 73 | 32 | 0.99907 | 68.6274 | 95 | 8240 | 32.549 | 108.49 | 34.7107 | 0 | 20.8125 | 0 | 41.8488 | 33.0156
9/30/2020 19:38:57.5 | 122.7747 | 979 | 31 | 2498.3768 | 128.2683 | 72.1225 | 86.059 | 30.1704 | 32.2363 | 0.05 | 107.0087 | 11.3948 | 69.648 | 70.3911 | 48.8747 | 1.0014 | 98.857 | 335.6431 | 279.7745 | 86.2871 | 699.3488 | 2.021 | 448.916 | 33.5587 | 48.0457 | 37.0797 | 66.4575 | 11.9997 | 109.0983 | 30.7965 | 8.1355 | 97.5757 | 52.4771 | 25 | 28.6274 | 73 | 32 | 1.0009 | 68.6274 | 100 | 8040 | 32.549 | 107.8415 | 34.7351 | 0 | 20.125 | 0 | 42.1417 | 33.0156
9/30/2020 19:38:58.5 | 122.775 | 980 | 31 | 2500.3728 | 127.8066 | 72.1196 | 86.0866 | 30.1492 | 32.2404 | 0.05232 | 107.0698 | 11.3948 | 69.7621 | 70.5599 | 48.8935 | 1.0017 | 98.8581 | 336.177 | 279.859 | 86.2445 | 699.3541 | 2.0055 | 448.2736 | 33.4619 | 47.949 | 37.1389 | 66.3638 | 12.0058 | 108.9314 | 30.908 | 8.1084 | 97.5757 | 52.5347 | 25 | 28.6274 | 74 | 32 | 0.99919 | 68.2353 | 99 | 8090 | 32.549 | 107.8415 | 34.6802 | -0.0625 | 20.125 | 0 | 41.6687 | 33.0156
9/30/2020 19:38:59.5 | 122.7753 | 981 | 31 | 2499.1734 | 127.8449 | 72.1411 | 86.1081 | 30.1581 | 32.2193 | 0.04998 | 107.0349 | 11.3977 | 69.5338 | 70.2353 | 48.9124 | 1.0284 | 98.857 | 335.9803 | 279.6618 | 86.336 | 699.4053 | 2.0335 | 451.346 | 33.4586 | 47.994 | 37.0476 | 66.4074 | 11.9944 | 109.0423 | 30.9012 | 8.1303 | 97.6428 | 52.5479 | 25 | 28.6274 | 73 | 32 | 1.003 | 68.2353 | 95 | 8360 | 32.549 | 108.8104 | 34.6497 | -0.0625 | 20.75 | 0 | 40.9302 | 33.0156
9/30/2020 19:39:00.5 | 122.7756 | 982 | 31 | 2500.9883 | 127.9108 | 72.1762 | 86.116 | 30.1405 | 32.2405 | 0.04852 | 107.0611 | 11.3948 | 69.4481 | 69.6671 | 48.9349 | 1.0085 | 98.857 | 336.2332 | 280.197 | 86.2935 | 699.4407 | 2.0217 | 449.5863 | 33.5002 | 47.949 | 37.0932 | 66.3638 | 11.9906 | 109.1544 | 31.1173 | 8.1019 | 97.6177 | 52.5413 | 25 | 29.0196 | 73 | 32 | 0.99648 | 68.6274 | 100 | 8260 | 32.549 | 108.1619 | 34.845 | 0 | 20.375 | 0 | 40.9943 | 33.0156
9/30/2020 19:39:01.5 | 122.7759 | 983 | 31 | 2501.6876 | 128.0359 | 72.2042 | 86.1246 | 30.1401 | 32.2337 | 0.04988 | 107.0262 | 11.3996 | 69.6194 | 69.647 | 48.9627 | 1.0038 | 98.8547 | 335.4464 | 279.2393 | 86.6421 | 699.4814 | 2.0206 | 448.9718 | 33.5423 | 48.1108 | 37.0408 | 66.4204 | 11.9937 | 109.1241 | 30.7054 | 8.1226 | 97.6177 | 52.6942 | 25 | 29.0196 | 74 | 32 | 1.0064 | 68.6274 | 99 | 7920 | 32.549 | 107.8415 | 34.6283 | 0 | 19.9375 | 0 | 41.0889 | 33.0156
9/30/2020 19:39:02.5 | 122.7761 | 984 | 31 | 2498.0156 | 128.1843 | 72.2054 | 86.1588 | 30.1411 | 32.2358 | 0.0499 | 107.0785 | 11.3889 | 69.648 | 69.7757 | 48.9852 | 1.0088 | 98.857 | 336.0927 | 279.8027 | 86.2998 | 699.4814 | 2.0078 | 450.0891 | 33.5319 | 48.0074 | 36.9883 | 66.5206 | 11.9868 | 109.1824 | 31.0195 | 8.1329 | 97.6093 | 52.6432 | 25 | 28.6274 | 74 | 32 | 0.99925 | 68.6274 | 95 | 8330 | 32.549 | 108.49 | 34.6405 | -0.0625 | 20.125 | 0 | 41.1499 | 33.0156
9/30/2020 19:39:03.5 | 122.7764 | 985 | 31 | 2499.926 | 127.877 | 72.2325 | 86.1723 | 30.1383 | 32.2202 | 0.05044 | 107.0262 | 11.3889 | 69.7907 | 69.7924 | 49.0077 | 1.0067 | 98.8558 | 335.8398 | 279.1548 | 86.336 | 699.5627 | 2.0075 | 449.1953 | 33.4766 | 47.994 | 37.0932 | 66.4575 | 12.0104 | 108.9011 | 31.0582 | 8.08 | 97.668 | 52.6942 | 25 | 28.6274 | 74 | 32 | 0.99944 | 68.6274 | 100 | 8040 | 32.549 | 107.8415 | 34.8419 | -0.0625 | 20.125 | 0 | 41.1346 | 33.0156
9/30/2020 19:39:04.5 | 122.7767 | 986 | 31 | 2499.9758 | 127.812 | 72.287 | 86.1917 | 30.1286 | 32.2178 | 0.05093 | 107.0087 | 11.3918 | 69.334 | 69.9326 | 49.022 | 1.0072 | 98.8553 | 335.4745 | 278.6479 | 86.4338 | 699.6034 | 1.9834 | 448.1618 | 33.4608 | 48.0457 | 37.1457 | 66.658 | 11.9959 | 108.6765 | 30.9012 | 8.0865 | 97.559 | 52.7452 | 25 | 28.6274 | 74 | 32 | 0.99922 | 68.6274 | 99 | 8120 | 32.549 | 108.49 | 34.7351 | -0.125 | 19.1875 | 0 | 41.2231 | 33.0156
9/30/2020 19:39:05.5 | 122.777 | 987 | 31 | 2500.9138 | 127.995 | 72.3044 | 86.2447 | 30.153 | 32.2445 | 0.05034 | 106.9826 | 11.3967 | 69.8192 | 71.021 | 49.0306 | 1.0021 | 98.8564 | 335.7555 | 279.183 | 86.3849 | 699.6848 | 1.9874 | 451.0108 | 33.5213 | 48.1491 | 37.0408 | 66.658 | 11.9899 | 109.0417 | 30.6918 | 8.1187 | 97.4667 | 52.7962 | 25 | 28.6274 | 74 | 32 | 0.99998 | 68.6274 | 95 | 8360 | 32.549 | 108.49 | 34.79 | -0.125 | 19.4375 | 0 | 41.3574 | 33.0156
9/30/2020 19:39:06.5 | 122.7772 | 988 | 31 | 2499.7389 | 128.1702 | 72.3329 | 86.2618 | 30.1486 | 32.2309 | 0.05003 | 107.0174 | 11.3957 | 69.5338 | 69.5583 | 49.0525 | 1.0008 | 98.8558 | 334.8843 | 278.9013 | 86.5805 | 699.6441 | 1.9867 | 449.6981 | 33.5514 | 48.1491 | 37.0932 | 66.7081 | 12.0058 | 109.0692 | 30.8489 | 8.1174 | 97.4415 | 52.7452 | 25 | 28.6274 | 74 | 32 | 0.99965 | 68.2353 | 99 | 8160 | 32.549 | 107.8415 | 34.7595 | -0.1875 | 20 | 0 | 41.3055 | 33.0156
9/30/2020 19:39:07.5 | 122.7775 | 989 | 31 | 2500.9183 | 128.1753 | 72.4325 | 86.2858 | 30.1683 | 32.2261 | 0.05084 | 107.0087 | 11.3967 | 69.4196 | 70.4904 | 49.0687 | 1.0051 | 98.8547 | 335.3059 | 279.0703 | 86.336 | 699.6388 | 2 | 448.497 | 33.5692 | 47.8907 | 36.9815 | 66.658 | 11.9716 | 109.2081 | 31.1106 | 8.1496 | 97.5086 | 52.8915 | 25 | 29.0196 | 74 | 32 | 1.0043 | 69.0196 | 99 | 7900 | 32.549 | 107.8415 | 34.7046 | -0.0625 | 19.6875 | 0 | 41.8304 | 33.0156
9/30/2020 19:39:08.5 | 122.7778 | 990 | 31 | 2501.2803 | 128.1846 | 72.4373 | 86.3203 | 30.1439 | 32.2277 | 0.04969 | 107.0087 | 11.3977 | 69.2769 | 70.4788 | 49.0867 | 1.0071 | 98.8564 | 335.0811 | 278.7323 | 86.6294 | 699.7307 | 2.0124 | 450.1729 | 33.5758 | 48.2524 | 37.0476 | 66.658 | 11.9549 | 109.2658 | 30.9536 | 8.0839 | 97.5674 | 52.9557 | 25 | 28.6274 | 74 | 32 | 0.9994 | 68.6274 | 95 | 8380 | 32.549 | 108.49 | 34.8999 | -0.1875 | 20.5625 | 0 | 41.626 | 33.0156
9/30/2020 19:39:09.5 | 122.7781 | 991 | 31 | 2499.78 | 127.9608 | 72.4468 | 86.3475 | 30.1432 | 32.2286 | 0.04934 | 107.0174 | 11.3957 | 69.3911 | 70.0641 | 49.1091 | 1.0185 | 98.8581 | 335.5026 | 277.831 | 86.7272 | 699.8121 | 2.0217 | 449.3349 | 33.4971 | 47.9424 | 37.2574 | 66.8083 | 11.9769 | 109.3796 | 30.8489 | 8.1135 | 97.5674 | 52.8537 | 25 | 28.6274 | 74 | 32 | 0.99913 | 68.6274 | 100 | 8020 | 32.549 | 108.1619 | 34.6008 | -0.1875 | 19.9375 | 0 | 42.1082 | 33.0156
9/30/2020 19:39:10.5 | 122.7784 | 992 | 31 | 2499.7824 | 127.7803 | 72.4565 | 86.3834 | 30.132 | 32.2525 | 0.04919 | 107 | 11.3812 | 69.6194 | 70.4937 | 49.1039 | 1.0033 | 98.8575 | 335.0249 | 278.2817 | 86.5932 | 699.6441 | 1.9783 | 448.8601 | 33.452 | 48.1625 | 37.0932 | 66.6209 | 11.98 | 108.8188 | 30.9148 | 8.0994 | 97.3828 | 53.051 | 25 | 28.6274 | 74 | 32 | 0.99818 | 68.2353 | 99 | 8120 | 32.549 | 108.1619 | 34.6313 | -0.125 | 18.5 | 0 | 42.453 | 33.0156
9/30/2020 19:39:11.5 | 122.7786 | 993 | 31 | 2500.5885 | 127.7591 | 72.468 | 86.3861 | 30.1215 | 32.255 | 0.05018 | 106.9913 | 11.386 | 69.9049 | 70.6012 | 49.0818 | 1.0037 | 98.8558 | 334.7157 | 278.0845 | 86.3849 | 699.5981 | 1.9316 | 451.3739 | 33.4551 | 48.2524 | 37.034 | 66.7582 | 11.9762 | 109.0972 | 30.7442 | 8.0762 | 97.2486 | 52.9934 | 25 | 28.2353 | 74 | 32 | 1.0003 | 68.2353 | 95 | 8260 | 32.549 | 108.8104 | 34.7748 | -0.1875 | 18.875 | 0 | 42.6025 | 33.0156
9/30/2020 19:39:12.5 | 122.7789 | 994 | 31 | 2500.7231 | 127.9752 | 72.4857 | 86.4063 | 30.1212 | 32.256 | 0.04833 | 107.0087 | 11.387 | 69.6194 | 70.2253 | 49.0874 | 1.0054 | 98.857 | 334.6314 | 277.831 | 86.5868 | 699.6034 | 1.9185 | 449.5305 | 33.5135 | 47.8457 | 37.0932 | 66.7647 | 11.983 | 109.0703 | 31.1173 | 8.0671 | 97.3157 | 53.1019 | 25 | 28.2353 | 74 | 32 | 1.0009 | 68.2353 | 99 | 8190 | 32.549 | 108.1619 | 34.7565 | -0.125 | 19.8125 | 0 | 42.3981 | 33.0156
9/30/2020 19:39:13.5 | 122.7792 | 995 | 31 | 2501.5102 | 128.0198 | 72.5637 | 86.4352 | 30.1193 | 32.2291 | 0.0473 | 106.9651 | 11.3957 | 69.5909 | 70.6111 | 49.0914 | 0.99993 | 98.8592 | 334.8843 | 277.9155 | 86.7399 | 699.5221 | 1.9628 | 448.2736 | 33.5347 | 48.1108 | 37.0408 | 66.9716 | 11.9671 | 109.2407 | 31.0718 | 8.0517 | 97.3577 | 53 | 25 | 28.6274 | 74 | 32 | 1.0008 | 68.6274 | 99 | 7900 | 32.549 | 107.8415 | 34.7839 | -0.125 | 19.8125 | 0 | 42.5446 | 33.0156
9/30/2020 19:39:14.5 | 122.7795 | 996 | 31 | 2498.1756 | 128.0923 | 72.5955 | 86.4421 | 30.1426 | 32.2123 | 0.04862 | 107 | 11.4045 | 69.6765 | 70.1323 | 49.0958 | 1.0078 | 98.8598 | 335.334 | 278.2253 | 86.7761 | 699.5575 | 1.998 | 449.6981 | 33.5093 | 48.2524 | 37.0864 | 66.9586 | 11.9785 | 109.1292 | 30.9012 | 8.1342 | 97.4499 | 53.0444 | 25 | 28.2353 | 74 | 32 | 1.0026 | 68.2353 | 95 | 8330 | 32.549 | 108.49 | 34.6588 | -0.125 | 20.25 | 0 | 42.8162 | 33.0156
9/30/2020 19:39:15.5 | 122.7798 | 997 | 31 | 2499.7442 | 127.8401 | 72.611 | 86.4587 | 30.1176 | 32.2042 | 0.04896 | 106.9826 | 11.4103 | 70.019 | 69.8358 | 49.1121 | 1.0042 | 98.857 | 334.519 | 277.4367 | 86.7399 | 699.7149 | 2.0131 | 449.3349 | 33.4639 | 48.1625 | 37.0797 | 66.9716 | 11.9959 | 108.9303 | 30.7054 | 8.1599 | 97.5757 | 53.0887 | 25 | 29.0196 | 74 | 32 | 0.99965 | 68.6274 | 100 | 7990 | 32.549 | 107.8415 | 34.8572 | -0.0625 | 20.8125 | 0 | 42.0136 | 33.0156
9/30/2020 19:39:16.5 | 122.78 | 998 | 31 | 2500.1444 | 127.7691 | 72.6119 | 86.4852 | 30.122 | 32.22 | 0.05093 | 107.0174 | 11.4083 | 69.705 | 69.9409 | 49.138 | 1.006 | 98.857 | 334.3785 | 277.2959 | 86.8738 | 699.7609 | 2.0155 | 449.8098 | 33.4518 | 48.3041 | 37.0864 | 66.9085 | 12.0005 | 108.9303 | 30.7965 | 8.0736 | 97.6428 | 53.0953 | 25 | 29.0196 | 74 | 32 | 0.99995 | 68.2353 | 100 | 8120 | 32.549 | 108.1619 | 34.8389 | -0.0625 | 20.1875 | 0 | 42.0136 | 33.0156
9/30/2020 19:39:17.5 | 122.7803 | 999 | 31 | 2498.1215 | 127.9128 | 72.6231 | 86.5115 | 30.1229 | 32.2395 | 0.05134 | 106.9738 | 11.4151 | 69.4196 | 70.3563 | 49.1501 | 1.0099 | 98.8609 | 334.1537 | 277.493 | 86.825 | 699.8475 | 2.0392 | 450.8153 | 33.4641 | 48.1491 | 36.9358 | 66.9586 | 11.9883 | 109.0183 | 30.6918 | 8.1058 | 97.6512 | 53.2038 | 25 | 28.6274 | 74 | 32 | 1.0012 | 68.6274 | 99 | 8290 | 32.549 | 108.8104 | 34.6497 | -0.0625 | 20.6875 | 0 | 41.1591 | 33.0156
9/30/2020 19:39:18.5 | 122.7806 | 1000 | 31 | 2501.9794 | 127.6561 | 72.6542 | 86.5385 | 30.1268 | 32.2541 | 0.04969 | 106.9215 | 11.387 | 69.5623 | 70.1157 | 49.1633 | 1.001 | 98.8587 | 334.8562 | 277.2395 | 86.7951 | 699.7805 | 2.0543 | 451.346 | 33.4457 | 48.1692 | 36.9543 | 67.1784 | 11.983 | 109.1561 | 30.7645 | 8.1355 | 97.6848 | 53.2218 | 25 | 28.6274 | 74 | 32 | 1 | 68.6274 | 100 | 8160 | 32.549 | 108.8104 | 34.7992 | -0.0625 | 20.625 | 0 | 41.2231 | 33.0156
9/30/2020 19:39:19.5 | 122.7809 | 1001 | 31 | 2499.8092 | 127.9309 | 72.6821 | 86.5541 | 30.1254 | 32.2442 | 0.04976 | 106.9913 | 11.3899 | 69.8478 | 70.1639 | 49.1693 | 0.99387 | 98.8564 | 334.7719 | 277.4649 | 86.9716 | 699.9183 | 2.0403 | 448.2177 | 33.4896 | 48.0457 | 37.0797 | 67.0087 | 11.9594 | 108.7336 | 31.1629 | 8.0865 | 97.668 | 53.1906 | 25 | 28.6274 | 74 | 32 | 0.99788 | 68.6274 | 95 | 8260 | 32.549 | 108.8104 | 34.7107 | -0.125 | 20.25 | 0 | 41.214 | 33.0156
9/30/2020 19:39:20.5 | 122.7811 | 1002 | 31 | 2501.2475 | 127.954 | 72.7 | 86.5893 | 30.1069 | 32.2435 | 0.05021 | 107.0174 | 11.3899 | 69.5909 | 69.6169 | 49.1856 | 1.0044 | 98.857 | 334.0413 | 276.986 | 86.8376 | 699.8882 | 2.0266 | 450.2008 | 33.515 | 48.2658 | 37.0932 | 67.0216 | 11.9891 | 108.7342 | 30.7578 | 8.12 | 97.6177 | 53.4076 | 25 | 28.6274 | 74 | 32 | 1.0015 | 68.6274 | 95 | 8290 | 32.549 | 108.8104 | 34.668 | -0.0625 | 20.1875 | 0 | 41.2476 | 32.9219
9/30/2020 19:39:21.5 | 122.7814 | 1003 | 31 | 2495.349 | 128.018 | 72.7578 | 86.6091 | 30.1247 | 32.2226 | 0.05205 | 107.0262 | 11.3918 | 69.9905 | 69.9176 | 49.1945 | 1.0154 | 98.8564 | 333.5636 | 276.6481 | 86.9353 | 699.9183 | 2.0286 | 449.726 | 33.4527 | 48.2141 | 37.1846 | 67.0216 | 11.9868 | 109.0417 | 30.8101 | 8.0736 | 97.5841 | 53.2925 | 25 | 28.6274 | 74 | 32 | 0.99904 | 68.6274 | 100 | 8380 | 32.549 | 107.8415 | 34.7687 | -0.0625 | 20.4375 | 0 | 41.2659 | 33.0156
9/30/2020 19:39:22.5 | 122.7817 | 1004 | 31 | 2501.7255 | 127.5482 | 72.7904 | 86.6359 | 30.1291 | 32.2202 | 0.04985 | 107.0174 | 11.3948 | 69.7336 | 69.8642 | 49.1872 | 1.0065 | 98.8598 | 334.3504 | 277.0705 | 86.7335 | 699.9696 | 2.0168 | 449.0277 | 33.414 | 48.3108 | 37.0408 | 67.1654 | 11.9815 | 108.9331 | 30.908 | 8.071 | 97.5674 | 53.3566 | 25 | 28.6274 | 74 | 32 | 0.9977 | 68.2353 | 100 | 8120 | 32.549 | 108.49 | 34.8267 | 0 | 20 | 0 | 41.1591 | 33.0156
9/30/2020 19:39:23.5 | 122.782 | 1005 | 31 | 2499.9796 | 128.0558 | 72.7877 | 86.6596 | 30.1092 | 32.2404 | 0.05058 | 107 | 11.4025 | 69.5052 | 69.9842 | 49.174 | 1.0067 | 98.8581 | 334.1537 | 276.9579 | 86.7887 | 699.959 | 1.994 | 451.4019 | 33.5239 | 48.5757 | 37.0797 | 67.1719 | 11.983 | 109.1555 | 30.6007 | 8.0955 | 97.3996 | 53.4962 | 25 | 28.2353 | 74 | 32 | 1.0004 | 68.2353 | 99 | 7870 | 32.549 | 108.8104 | 34.7351 | 0 | 19 | 0 | 41.4764 | 32.9219
9/30/2020 19:39:24.5 | 122.7823 | 1006 | 31 | 2499.2727 | 128.1262 | 72.8276 | 86.6626 | 30.1138 | 32.225 | 0.04877 | 107.0174 | 11.4016 | 69.9619 | 70.2768 | 49.1731 | 1.0095 | 98.8581 | 333.8165 | 277.1832 | 86.8802 | 699.9131 | 2.0348 | 450.536 | 33.5336 | 48.1558 | 37.0204 | 67.1654 | 11.9929 | 108.7633 | 30.9603 | 8.1019 | 97.517 | 53.3878 | 25 | 28.6274 | 74 | 32 | 0.99956 | 68.6274 | 100 | 8160 | 32.549 | 107.8415 | 34.8053 | 0 | 20.25 | 0 | 41.3727 | 33.0156
9/30/2020 19:39:25.5 | 122.7825 | 1007 | 31 | 2500.3814 | 128.0308 | 72.8823 | 86.6946 | 30.1089 | 32.227 | 0.04809 | 107.0087 | 11.4103 | 70.1047 | 69.8575 | 49.1848 | 0.9969 | 98.857 | 333.0578 | 276.1129 | 86.9779 | 699.8264 | 2.0594 | 447.5194 | 33.5254 | 48.0524 | 37.0661 | 67.1153 | 11.9997 | 109.2104 | 30.9603 | 8.1251 | 97.559 | 53.483 | 25 | 28.6274 | 74 | 32 | 1.0023 | 68.6274 | 100 | 7850 | 32.549 | 107.8415 | 34.7687 | -0.125 | 20.3125 | 0 | 41.2781 | 33.0156
9/30/2020 19:39:26.5 | 122.7828 | 1008 | 31 | 2500.4334 | 128.2041 | 72.9559 | 86.7266 | 30.1081 | 32.2386 | 0.04837 | 107.0524 | 11.4025 | 70.0476 | 70.124 | 49.2028 | 1.0006 | 98.857 | 333.7322 | 276.5354 | 86.9779 | 700.072 | 2.0682 | 450.3684 | 33.5701 | 48.2074 | 37.1729 | 67.3156 | 11.983 | 109.1824 | 30.908 | 8.1226 | 97.6093 | 53.4339 | 25 | 28.6274 | 74 | 32 | 1.0014 | 68.6274 | 95 | 8330 | 32.549 | 108.49 | 34.8846 | 0 | 19.9375 | 0 | 41.5222 | 33.0156
9/30/2020 19:39:27.5 | 122.7831 | 1009 | 31 | 2499.073 | 128.118 | 72.9694 | 86.7531 | 30.1189 | 32.2258 | 0.05018 | 107.0349 | 11.4054 | 69.705 | 70.3481 | 49.2214 | 0.9896 | 98.857 | 333.114 | 276.0847 | 86.9417 | 699.9696 | 2.0939 | 449.307 | 33.5278 | 48.1692 | 37.0932 | 67.5789 | 11.9769 | 109.1824 | 30.8692 | 8.1251 | 97.6512 | 53.5603 | 25 | 28.6274 | 74 | 32 | 0.99947 | 68.6274 | 100 | 8040 | 32.549 | 108.1619 | 34.61 | 0 | 20.25 | 0 | 41.6382 | 33.0156
9/30/2020 19:39:28.5 | 122.7834 | 1010 | 31 | 2499.7319 | 127.8425 | 72.9852 | 86.7868 | 30.1102 | 32.2366 | 0.05118 | 107.0611 | 11.3938 | 69.7621 | 69.4728 | 49.2577 | 1.0058 | 98.857 | 332.7205 | 276.1692 | 87.0015 | 699.9696 | 2.0662 | 447.7708 | 33.4655 | 48.284 | 37.0932 | 67.0393 | 11.9823 | 109.3224 | 30.9332 | 8.1058 | 97.5757 | 53.5603 | 25 | 28.6274 | 74 | 32 | 0.99922 | 68.2353 | 100 | 8120 | 32.549 | 108.1619 | 34.6008 | -0.125 | 19.25 | 0 | 42.0776 | 33.0156
9/30/2020 19:39:29.5 | 122.7836 | 1011 | 31 | 2499.3663 | 127.8067 | 73.005 | 86.8042 | 30.1045 | 32.2282 | 0.05278 | 107.0174 | 11.3977 | 69.4196 | 69.8575 | 49.287 | 1.0044 | 98.8581 | 332.6924 | 275.6341 | 87.0331 | 699.8671 | 2.0303 | 449.6701 | 33.4512 | 47.9558 | 37.1185 | 67.222 | 11.9769 | 109.0715 | 30.8625 | 8.031 | 97.257 | 53.5849 | 25 | 28.2353 | 74 | 32 | 1.0017 | 68.2353 | 95 | 8310 | 32.549 | 108.8104 | 34.7107 | -0.0625 | 18.375 | 0 | 42.4469 | 33.0156
9/30/2020 19:39:30.5 | 122.7839 | 1012 | 31 | 2498.1076 | 127.672 | 73.0233 | 86.8121 | 30.0905 | 32.2434 | 0.04976 | 106.9651 | 11.3909 | 69.8192 | 69.7924 | 49.3221 | 1.0201 | 98.8598 | 332.7486 | 275.6341 | 86.7335 | 699.7609 | 2.021 | 450.145 | 33.3991 | 48.3108 | 37.1389 | 67.5159 | 12.0119 | 109.6054 | 30.8033 | 8.0491 | 97.2822 | 53.7574 | 25 | 28.6274 | 74 | 32 | 1.0033 | 68.6274 | 95 | 8160 | 32.549 | 108.8104 | 34.7748 | -0.0625 | 19.375 | 0 | 42.3554 | 33.0156
9/30/2020 19:39:31.5 | 122.7842 | 1013 | 31 | 2501.4457 | 127.7327 | 73.0359 | 86.8476 | 30.0935 | 32.2282 | 0.04851 | 106.9738 | 11.3977 | 69.5623 | 70.1539 | 49.3539 | 1.0058 | 98.8592 | 332.7486 | 275.7467 | 87.1291 | 699.7556 | 2.0366 | 450.2567 | 33.4597 | 48.3673 | 37.0797 | 67.3704 | 11.9777 | 109.1846 | 30.8082 | 8.1006 | 97.408 | 53.598 | 25 | 28.6274 | 74 | 32 | 0.99916 | 68.6274 | 95 | 8210 | 32.549 | 109.1309 | 34.6802 | -0.125 | 20.25 | 0 | 41.6718 | 33.0156
9/30/2020 19:39:32.5 | 122.7845 | 1014 | 31 | 2500.811 | 128.2237 | 73.0762 | 86.8883 | 30.1027 | 32.2266 | 0.04881 | 107.0087 | 11.4064 | 69.5623 | 69.8976 | 49.3813 | 0.99779 | 98.8598 | 333.0859 | 275.7749 | 87.1733 | 699.8671 | 2.0558 | 449.726 | 33.5798 | 48.0524 | 37.171 | 67.4157 | 11.9997 | 109.1292 | 31.065 | 8.1226 | 97.5002 | 53.6358 | 25 | 28.6274 | 74 | 32 | 0.99736 | 68.6274 | 100 | 8120 | 32.549 | 108.1619 | 34.6832 | -0.125 | 19.875 | 0 | 41.6443 | 32.9219
9/30/2020 19:39:33.5 | 122.7848 | 1015 | 31 | 2497.1749 | 128.0966 | 73.123 | 86.9081 | 30.1188 | 32.2315 | 0.0504 | 107.0174 | 11.4132 | 69.648 | 69.8258 | 49.419 | 0.99904 | 98.8587 | 332.6081 | 275.8031 | 87.3136 | 699.8174 | 2.0363 | 449.1674 | 33.4977 | 48.1491 | 37.1068 | 67.3091 | 11.9937 | 109.1841 | 31.0059 | 8.1406 | 97.5002 | 53.7262 | 25 | 28.6274 | 75 | 32 | 1.0002 | 68.6274 | 100 | 8510 | 32.549 | 108.8104 | 34.7382 | -0.1875 | 19.6875 | 0 | 42.1417 | 33.0156
9/30/2020 19:39:34.5 | 122.785 | 1016 | 31 | 2500.7075 | 127.6779 | 73.1783 | 86.9236 | 30.0984 | 32.2323 | 0.05104 | 107.0524 | 11.3899 | 69.3911 | 69.8992 | 49.4526 | 1.0111 | 98.857 | 333.1702 | 276.0284 | 87.186 | 699.8422 | 2.0427 | 450.117 | 33.4374 | 48.3758 | 37.1389 | 67.3286 | 11.9655 | 109.0423 | 30.9216 | 8.0517 | 97.5925 | 53.7064 | 25 | 29.0196 | 75 | 32 | 0.99794 | 68.6274 | 95 | 8260 | 32.549 | 108.8104 | 34.6954 | -0.1875 | 20.875 | 0 | 40.9332 | 33.0156
9/30/2020 19:39:35.5 | 122.7853 | 1017 | 31 | 2501.1665 | 127.7151 | 73.1792 | 86.9348 | 30.11 | 32.2417 | 0.05012 | 106.9913 | 11.3977 | 69.9619 | 70.3597 | 49.4591 | 1.0106 | 98.857 | 332.299 | 275.2679 | 87.1308 | 699.8422 | 2.0492 | 447.3518 | 33.449 | 48.4208 | 37.1389 | 67.4222 | 11.9587 | 108.9583 | 30.7054 | 8.0594 | 97.6512 | 53.8083 | 25 | 28.6274 | 75 | 32 | 1.0011 | 68.6274 | 100 | 7850 | 32.549 | 107.8415 | 34.8785 | -0.1875 | 20.5 | 0 | 40.8264 | 33.0156
9/30/2020 19:39:36.5 | 122.7856 | 1018 | 31 | 2497.5592 | 128.0376 | 73.248 | 86.9496 | 30.1084 | 32.2233 | 0.04847 | 107.0174 | 11.3841 | 70.019 | 70.1323 | 49.4552 | 1.001 | 98.8581 | 331.4279 | 274.9862 | 87.3027 | 699.9643 | 2.014 | 450.4522 | 33.4874 | 48.2926 | 37.0864 | 67.6484 | 11.9648 | 109.1275 | 30.8896 | 8.089 | 97.6764 | 53.91 | 25 | 28.6274 | 75 | 32 | 1.002 | 68.2353 | 95 | 8160 | 32.549 | 108.8104 | 34.7626 | -0.0625 | 20.1875 | 0 | 41.037 | 33.0156
9/30/2020 19:39:37.5 | 122.7859 | 1019 | 31 | 2498.4555 | 127.9096 | 73.2389 | 86.9677 | 30.0836 | 32.2457 | 0.04886 | 107.0349 | 11.386 | 69.9905 | 70.1124 | 49.4763 | 1.0063 | 98.857 | 331.2312 | 274.7046 | 87.3751 | 700.0456 | 1.9953 | 451.0667 | 33.4657 | 48.2141 | 37.0864 | 67.5724 | 11.9632 | 109.4345 | 30.8101 | 7.995 | 97.7099 | 53.91 | 25 | 29.0196 | 75 | 32 | 1.0029 | 68.6274 | 96 | 8240 | 32.549 | 108.8104 | 34.7748 | -0.0625 | 20.375 | 0 | 41.0431 | 33.0156
9/30/2020 19:39:38.5 | 122.7861 | 1020 | 31 | 2502.1688 | 127.9381 | 73.2519 | 87.0315 | 30.1056 | 32.2351 | 0.04848 | 107.0262 | 11.386 | 69.4767 | 70.4193 | 49.4969 | 0.99013 | 98.8547 | 332.018 | 275.2679 | 87.2394 | 700.0916 | 1.9827 | 448.6087 | 33.5232 | 48.174 | 37.0408 | 67.5836 | 11.9769 | 109.2641 | 31.0311 | 8.1161 | 97.6428 | 53.9166 | 25 | 28.6274 | 75 | 32 | 1.0004 | 68.6274 | 100 | 8210 | 32.549 | 108.1619 | 34.668 | -0.0625 | 19.875 | 0 | 41.2048 | 33.0156
9/30/2020 19:39:39.5 | 122.7864 | 1021 | 31 | 2498.7489 | 128.1615 | 73.3145 | 87.0436 | 30.1034 | 32.2267 | 0.04669 | 107.0262 | 11.386 | 69.7907 | 69.6938 | 49.5308 | 1.0033 | 98.8564 | 332.018 | 274.6201 | 87.3325 | 700.2347 | 1.9891 | 450.1729 | 33.5345 | 48.2725 | 37.1204 | 67.679 | 11.9777 | 109.3219 | 30.8692 | 8.071 | 97.5841 | 53.943 | 25 | 28.6274 | 75 | 32 | 1.0004 | 68.2353 | 95 | 8550 | 32.549 | 108.8104 | 34.6893 | -0.125 | 20.125 | 0 | 41.2628 | 33.0156
9/30/2020 19:39:40.5 | 122.7867 | 1022 | 31 | 2499.2218 | 128.1076 | 73.3398 | 87.081 | 30.0861 | 32.2444 | 0.04675 | 107.0698 | 11.3841 | 69.7621 | 70.0608 | 49.5655 | 1.004 | 98.8558 | 331.2874 | 274.7046 | 87.2711 | 700.0969 | 1.9772 | 448.2736 | 33.528 | 48.3108 | 37.1525 | 67.716 | 11.9777 | 109.0692 | 31.065 | 8.0297 | 97.5925 | 53.9741 | 25 | 28.6274 | 75 | 32 | 0.99934 | 68.6274 | 95 | 8190 | 32.549 | 108.8104 | 34.8633 | -0.0625 | 20.0625 | 0 | 41.2842 | 33.0156
9/30/2020 19:39:41.5 | 122.787 | 1023 | 31 | 2498.4651 | 128.0636 | 73.3851 | 87.0735 | 30.0751 | 32.2446 | 0.04826 | 107 | 11.3996 | 69.7621 | 70.0375 | 49.6041 | 1.0083 | 98.8564 | 331.2874 | 273.9723 | 87.4049 | 700.0615 | 1.9869 | 448.7484 | 33.5062 | 48.2974 | 37.1593 | 67.653 | 11.9845 | 109.1538 | 30.9991 | 8.0401 | 97.5674 | 54.0825 | 25 | 28.6274 | 75 | 32 | 0.99782 | 68.2353 | 99 | 7850 | 32.549 | 107.8415 | 34.7595 | -0.125 | 19.875 | 0 | 41.0583 | 32.9219
9/30/2020 19:39:42.5 | 122.7873 | 1024 | 31 | 2501.5224 | 127.8215 | 73.3995 | 87.1086 | 30.0765 | 32.246 | 0.0504 | 106.9564 | 11.3831 | 69.9334 | 70.2486 | 49.6318 | 1.0047 | 98.8524 | 331.1188 | 273.9723 | 87.3751 | 700.0562 | 1.9816 | 450.5081 | 33.4823 | 48.2658 | 37.1 | 67.7225 | 11.9792 | 108.9257 | 30.8101 | 8.0452 | 97.5002 | 54.1268 | 25 | 28.6274 | 75 | 32 | 0.99931 | 68.2353 | 95 | 8120 | 32.549 | 108.8104 | 34.8053 | -0.0625 | 19.1875 | 0 | 41.4948 | 33.0156
9/30/2020 19:39:43.5 | 122.7875 | 1025 | 31 | 2499.5015 | 127.986 | 73.4222 | 87.1395 | 30.0621 | 32.2542 | 0.05126 | 106.9738 | 11.388 | 69.7907 | 70.1306 | 49.655 | 1.0455 | 98.8558 | 331.2312 | 274.0286 | 87.3624 | 699.9183 | 1.9739 | 449.6422 | 33.4972 | 48.1491 | 37.1321 | 67.7096 | 11.9883 | 109.2373 | 30.9536 | 8.1071 | 97.4164 | 54.107 | 25 | 28.6274 | 75 | 32 | 0.99947 | 68.2353 | 95 | 8190 | 32.549 | 108.49 | 34.7473 | 0 | 19.0625 | 0 | 42.2882 | 33.0156
9/30/2020 19:39:44.5 | 122.7878 | 1026 | 31 | 2500.4549 | 128.0109 | 73.4838 | 87.1573 | 30.0586 | 32.2344 | 0.04923 | 106.9826 | 11.3889 | 69.9334 | 70.1855 | 49.6819 | 1.0049 | 98.8558 | 331.1188 | 273.8878 | 87.4664 | 699.9289 | 1.9798 | 448.3853 | 33.5199 | 48.1041 | 37.1982 | 67.9662 | 11.9777 | 108.9852 | 31.065 | 8.0697 | 97.408 | 54.1202 | 25 | 28.6274 | 75 | 32 | 1.0018 | 68.2353 | 100 | 8210 | 32.549 | 108.1619 | 34.8389 | -0.0625 | 19.5 | 0 | 42.2089 | 32.9219
9/30/2020 19:39:45.5 | 122.7881 | 1027 | 31 | 2499.6632 | 128.0493 | 73.4626 | 87.1817 | 30.0671 | 32.2381 | 0.04919 | 107.0174 | 11.3889 | 69.705 | 69.9659 | 49.6334 | 1.003 | 98.8558 | 331.1469 | 273.8596 | 87.4664 | 699.7714 | 2.0038 | 450.2567 | 33.5187 | 48.3624 | 37.1525 | 67.7661 | 11.9997 | 108.9571 | 30.8557 | 8.0981 | 97.408 | 54.2285 | 25 | 28.6274 | 75 | 32 | 1.0027 | 68.6274 | 95 | 8530 | 32.549 | 108.8104 | 34.7259 | -0.0625 | 19.5625 | 0 | 42.5293 | 32.9219
9/30/2020 19:39:46.5 | 122.7884 | 1028 | 31 | 2500.4102 | 127.9419 | 73.4716 | 87.1946 | 30.0635 | 32.2246 | 0.04963 | 106.9913 | 11.4035 | 69.705 | 70.0974 | 49.5958 | 1.0087 | 98.8547 | 331.3717 | 273.8314 | 87.4601 | 699.7609 | 2.0124 | 449.0836 | 33.5006 | 48.3557 | 37.1389 | 67.8096 | 11.9861 | 109.1521 | 30.6395 | 8.1174 | 97.4583 | 54.2153 | 25 | 28.6274 | 75 | 32 | 0.99812 | 68.6274 | 95 | 8160 | 32.549 | 108.8104 | 34.7717 | 0 | 20.0625 | 0 | 42.5232 | 33.0156
9/30/2020 19:39:47.5 | 122.7886 | 1029 | 31 | 2497.953 | 127.8657 | 73.4814 | 87.2047 | 30.0504 | 32.2308 | 0.05038 | 107.0087 | 11.4025 | 69.705 | 70.2569 | 49.5863 | 0.99833 | 98.8558 | 330.6691 | 273.409 | 87.5216 | 699.8987 | 2.0292 | 448.497 | 33.4477 | 48.2141 | 37.1593 | 67.8726 | 11.9792 | 109.1532 | 30.4436 | 8.0749 | 97.5002 | 54.2859 | 25 | 28.6274 | 75 | 32 | 0.99669 | 68.6274 | 99 | 7850 | 32.549 | 108.1619 | 34.6649 | 0 | 19.6875 | 0 | 42.572 | 32.9219
9/30/2020 19:39:48.5 | 122.7889 | 1030 | 31 | 2500.5811 | 127.7971 | 73.5229 | 87.2494 | 30.0824 | 32.249 | 0.05104 | 106.9302 | 11.4064 | 69.6194 | 70.4755 | 49.595 | 0.99548 | 98.8575 | 330.641 | 273.4371 | 87.5342 | 699.8317 | 2.0303 | 450.4243 | 33.465 | 48.3308 | 37.1253 | 67.9356 | 11.9739 | 109.2109 | 30.876 | 8.0839 | 97.5506 | 54.3039 | 25 | 28.6274 | 75 | 32 | 0.99928 | 68.6274 | 95 | 8120 | 32.549 | 108.8104 | 34.7229 | 0 | 20.3125 | 0 | 42.2852 | 32.9219
9/30/2020 19:39:49.5 | 122.7892 | 1031 | 31 | 2500.4568 | 128.0416 | 73.5529 | 87.2559 | 30.0742 | 32.2522 | 0.04816 | 107 | 11.4054 | 69.8192 | 69.7757 | 49.6019 | 1.0037 | 98.8598 | 330.6129 | 273.6906 | 87.4601 | 699.9236 | 2.023 | 451.4577 | 33.5273 | 48.459 | 37.0864 | 67.9597 | 11.961 | 109.4373 | 30.9536 | 8.1238 | 97.6428 | 54.2153 | 25 | 28.6274 | 75 | 32 | 1.0006 | 68.2353 | 95 | 8240 | 32.549 | 108.49 | 34.8389 | 0 | 20.375 | 0 | 42.2668 | 33.0156
9/30/2020 19:39:50.5 | 122.7895 | 1032 | 31 | 2500.2373 | 128.0257 | 73.5915 | 87.2765 | 30.0615 | 32.2431 | 0.04971 | 107.0349 | 11.3831 | 69.648 | 70.2353 | 49.6317 | 1.0051 | 98.8581 | 330.5286 | 273.3808 | 87.5704 | 700.0102 | 2.0412 | 448.0501 | 33.5202 | 48.4208 | 37.0932 | 67.8726 | 11.961 | 109.2956 | 30.8625 | 8.1122 | 97.6596 | 54.4254 | 25 | 28.6274 | 75 | 32 | 1.0009 | 68.6274 | 100 | 8140 | 32.549 | 108.1619 | 34.6863 | 0 | 20.25 | 0 | 42.0624 | 32.9219
9/30/2020 19:39:51.5 | 122.7897 | 1033 | 31 | 2499.7187 | 128.0562 | 73.6048 | 87.2895 | 30.0543 | 32.2537 | 0.04887 | 107.0349 | 11.3851 | 69.8478 | 70.129 | 49.6568 | 1.0049 | 98.8581 | 330.1071 | 273.2681 | 87.5388 | 699.9289 | 2.0346 | 449.7819 | 33.5213 | 48.1807 | 37.0932 | 67.7402 | 11.9807 | 109.2115 | 30.8809 | 8.129 | 97.7099 | 54.3745 | 25 | 28.6274 | 75 | 32 | 1.0021 | 68.2353 | 95 | 8480 | 32.549 | 108.8104 | 34.8267 | 0.0625 | 20.4375 | 0 | 41.6321 | 32.9219
9/30/2020 19:39:52.5 | 122.79 | 1034 | 31 | 2499.1778 | 128.0271 | 73.6321 | 87.3275 | 30.0551 | 32.2613 | 0.04963 | 107.0349 | 11.386 | 69.705 | 70.2502 | 49.6922 | 1.0024 | 98.8598 | 330.9783 | 272.902 | 87.5641 | 699.8776 | 2.0286 | 450.145 | 33.5058 | 48.4141 | 37.1846 | 68.0162 | 11.983 | 109.4093 | 30.908 | 8.0633 | 97.7183 | 54.5139 | 25 | 28.6274 | 75 | 32 | 1.0011 | 68.2353 | 96 | 8330 | 32.549 | 108.8104 | 34.7321 | 0 | 19.9375 | 0 | 41.8762 | 33.0156
9/30/2020 19:39:53.5 | 122.7903 | 1035 | 31 | 2498.5431 | 128.015 | 73.6683 | 87.3664 | 30.0531 | 32.2407 | 0.05092 | 107 | 11.3909 | 69.705 | 70.1423 | 49.7296 | 1.0053 | 98.8592 | 330.0228 | 273.1273 | 87.8145 | 699.8882 | 2.0461 | 449.0556 | 33.4975 | 48.2658 | 37.1457 | 68.0727 | 11.9876 | 109.4087 | 30.8625 | 8.0723 | 97.777 | 54.5271 | 25 | 28.6274 | 75 | 32 | 0.9995 | 68.6274 | 100 | 7850 | 32.549 | 108.1619 | 34.7687 | 0 | 20.5625 | 0 | 41.214 | 32.9219
9/30/2020 19:39:54.5 | 122.7906 | 1036 | 31 | 2497.5457 | 127.5954 | 73.7062 | 87.3961 | 30.0615 | 32.2297 | 0.04969 | 107.0262 | 11.3928 | 69.5052 | 69.7757 | 49.7641 | 1.012 | 98.8575 | 329.8823 | 272.8738 | 87.6744 | 699.8935 | 2.031 | 450.2008 | 33.3716 | 48.2208 | 37.2574 | 68.1292 | 11.9777 | 109.6591 | 30.8169 | 8.1316 | 97.6764 | 54.5336 | 25 | 28.6274 | 75 | 32 | 1.0047 | 68.6274 | 96 | 8070 | 32.549 | 108.8104 | 34.8389 | 0 | 20 | 0 | 41.2048 | 32.9219
9/30/2020 19:39:55.5 | 122.7909 | 1037 | 31 | 2499.9209 | 127.6707 | 73.7061 | 87.4028 | 30.0536 | 32.2459 | 0.05297 | 107.0262 | 11.3986 | 69.5623 | 70.0525 | 49.794 | 1.0204 | 98.8587 | 330.2195 | 273.0709 | 87.6617 | 699.9537 | 2.0452 | 450.8991 | 33.423 | 48.5174 | 37.0729 | 68.1162 | 11.9861 | 109.1561 | 30.5416 | 8.1122 | 97.7435 | 54.5073 | 25 | 28.6274 | 75 | 32 | 1.0003 | 69.0196 | 95 | 8210 | 32.549 | 108.8104 | 34.7259 | -0.125 | 20.375 | 0 | 41.5588 | 33.0156
9/30/2020 19:39:56.5 | 122.7911 | 1038 | 31 | 2502.1249 | 127.793 | 73.7428 | 87.4032 | 30.0455 | 32.2472 | 0.05002 | 107.0436 | 11.386 | 69.5623 | 69.7791 | 49.8267 | 0.99174 | 98.8592 | 330.1914 | 272.9583 | 87.7106 | 700.127 | 2.0602 | 447.4356 | 33.4844 | 48.5174 | 37.1914 | 68.1162 | 11.9678 | 108.9605 | 30.751 | 8.1213 | 97.7519 | 54.673 | 25 | 29.0196 | 75 | 32 | 0.99971 | 68.2353 | 100 | 8160 | 32.549 | 107.8415 | 34.7717 | -0.0625 | 20.6875 | 0 | 41.0431 | 32.9219
9/30/2020 19:39:57.5 | 122.7914 | 1039 | 31 | 2499.9093 | 128.0916 | 73.7922 | 87.444 | 30.0407 | 32.26 | 0.04955 | 107.0524 | 11.3657 | 69.7907 | 70.6721 | 49.8411 | 1.0081 | 98.8575 | 329.3203 | 272.2541 | 87.6617 | 700.3568 | 2.0521 | 449.8377 | 33.5339 | 48.3624 | 37.2254 | 68.0662 | 11.983 | 109.0989 | 30.8557 | 8.0994 | 97.7351 | 54.7059 | 25 | 28.6274 | 75 | 32 | 1.0021 | 68.6274 | 95 | 8460 | 32.549 | 108.49 | 34.7961 | -0.0625 | 19.9375 | 0 | 41.3117 | 32.9219
9/30/2020 19:39:58.5 | 122.7917 | 1040 | 31 | 2500.5838 | 128.1481 | 73.8188 | 87.462 | 30.0223 | 32.2375 | 0.04941 | 107.0436 | 11.3492 | 69.6194 | 70.0974 | 49.8547 | 0.99904 | 98.8581 | 329.7418 | 272.9583 | 87.6744 | 700.2898 | 2.0474 | 449.1674 | 33.5569 | 48.2725 | 37.0864 | 68.2292 | 11.9952 | 109.3796 | 30.8169 | 8.0929 | 97.7015 | 54.673 | 25 | 28.6274 | 75 | 32 | 1.0001 | 68.6274 | 95 | 8260 | 32.549 | 108.8104 | 34.7809 | -0.0625 | 20.0625 | 0 | 41.1743 | 32.9219
9/30/2020 19:39:59.5 | 122.792 | 1041 | 31 | 2499.5288 | 128.1023 | 73.8992 | 87.5036 | 30.0343 | 32.23 | 0.04965 | 107.0262 | 11.3337 | 69.5623 | 69.8692 | 49.8708 | 1.0079 | 98.8598 | 329.1517 | 271.9725 | 87.7404 | 700.2543 | 2.0536 | 448.888 | 33.5308 | 48.3424 | 37.2507 | 68.0468 | 11.9792 | 109.2412 | 30.783 | 8.1071 | 97.6345 | 54.7304 | 25 | 28.6274 | 75 | 32 | 1.0008 | 68.6274 | 99 | 7870 | 32.549 | 107.8415 | 34.7168 | -0.125 | 19.9375 | 0 | 41.1926 | 32.9219
9/30/2020 19:40:00.5 | 122.7922 | 1042 | 31 | 2499.1844 | 127.9717 | 73.9343 | 87.5142 | 30.0319 | 32.2478 | 0.04941 | 107.0174 | 11.3414 | 69.3911 | 70.1007 | 49.8805 | 0.9953 | 98.8592 | 329.798 | 272.1978 | 87.8019 | 700.2543 | 2.0452 | 450.0612 | 33.4905 | 48.5107 | 37.1982 | 68.2098 | 11.9823 | 109.4368 | 31.0059 | 8.0555 | 97.5674 | 54.8321 | 25 | 28.6274 | 75 | 32 | 1.0005 | 68.6274 | 95 | 8090 | 32.549 | 108.8104 | 34.7412 | -0.125 | 19.25 | 0 | 41.2506 | 32.9219
9/30/2020 19:40:01.5 | 122.7925 | 1043 | 31 | 2500.2347 | 127.9871 | 73.9778 | 87.567 | 30.0387 | 32.2521 | 0.04948 | 107 | 11.3405 | 69.3911 | 69.7624 | 49.8995 | 1.0062 | 98.8592 | 329.9385 | 272.5076 | 87.7468 | 700.2491 | 2.0518 | 450.4522 | 33.5101 | 48.4007 | 37.1914 | 68.2033 | 11.9883 | 109.1006 | 30.5803 | 8.0401 | 97.4835 | 54.8255 | 25 | 28.6274 | 75 | 32 | 0.99916 | 68.2353 | 95 | 8140 | 32.549 | 108.8104 | 34.7626 | -0.125 | 19.1875 | 0 | 41.9525 | 33.0156
9/30/2020 19:40:02.5 | 122.7928 | 1044 | 31 | 2500.7231 | 128.0292 | 73.9685 | 87.5691 | 30.0478 | 32.2316 | 0.05183 | 106.9738 | 11.3414 | 69.3911 | 69.9376 | 49.9239 | 0.99975 | 98.8587 | 329.7699 | 272.1978 | 87.8507 | 700.2898 | 2.058 | 448.0501 | 33.5269 | 48.3041 | 37.1389 | 68.2098 | 11.9572 | 109.2961 | 30.8489 | 8.1148 | 97.3912 | 54.8255 | 25 | 28.6274 | 75 | 32 | 0.99904 | 68.2353 | 100 | 8140 | 32.549 | 107.8415 | 34.7656 | -0.125 | 19.5625 | 0 | 41.9281 | 32.9219
9/30/2020 19:40:03.5 | 122.7931 | 1045 | 31 | 2500.4424 | 128.0737 | 73.9797 | 87.5844 | 30.0387 | 32.228 | 0.0513 | 107 | 11.3443 | 69.705 | 70.0758 | 49.9337 | 1.0051 | 98.8558 | 329.2079 | 272.057 | 87.8616 | 700.0811 | 2.0521 | 449.9494 | 33.5355 | 48.3156 | 37.1321 | 68.271 | 11.9838 | 109.6855 | 30.8082 | 8.1071 | 97.4667 | 54.8697 | 25 | 28.6274 | 75 | 32 | 1.0056 | 68.6274 | 95 | 8410 | 32.549 | 108.49 | 34.8206 | -0.0625 | 19.5 | 0 | 41.8945 | 32.9219
9/30/2020 19:40:04.5 | 122.7934 | 1046 | 31 | 2499.5001 | 128.1646 | 74.0411 | 87.6381 | 30.0275 | 32.2391 | 0.04837 | 106.9826 | 11.3375 | 69.6194 | 70.0408 | 49.9661 | 0.99957 | 98.857 | 329.0112 | 271.5218 | 87.961 | 700.1782 | 2.0576 | 448.6646 | 33.5448 | 48.3691 | 37.2574 | 68.3727 | 11.9747 | 109.3504 | 30.9671 | 8.1303 | 97.4919 | 54.8895 | 25 | 28.6274 | 75 | 32 | 0.99825 | 68.6274 | 95 | 8290 | 32.549 | 108.8104 | 34.6863 | -0.125 | 19.625 | 0 | 42.1692 | 32.9219
9/30/2020 19:40:05.5 | 122.7936 | 1047 | 31 | 2500.5831 | 127.9342 | 74.0796 | 87.6629 | 30.0339 | 32.2425 | 0.05101 | 107.0087 | 11.3172 | 69.9334 | 69.6403 | 49.9817 | 1.022 | 98.8564 | 328.5896 | 271.2965 | 87.8995 | 700.1782 | 2.0961 | 448.4411 | 33.5009 | 48.459 | 37.2574 | 68.3598 | 11.9747 | 109.2939 | 30.9012 | 8.0465 | 97.5338 | 55.0419 | 25 | 28.6274 | 75 | 32 | 0.99745 | 68.6274 | 99 | 8310 | 32.549 | 107.8415 | 34.7229 | -0.1875 | 20.1875 | 0 | 42.1143 | 32.9219
9/30/2020 19:40:06.5 | 122.7939 | 1048 | 31 | 2499.733 | 128.0927 | 74.086 | 87.669 | 30.0422 | 32.2337 | 0.05171 | 107 | 11.3007 | 69.5909 | 69.9809 | 50.0027 | 1.0101 | 98.8541 | 328.955 | 271.0148 | 87.9294 | 700.1428 | 2.0742 | 451.7929 | 33.5317 | 48.5423 | 37.3167 | 68.4404 | 11.961 | 109.2356 | 30.6192 | 8.0323 | 97.5254 | 54.9977 | 25 | 28.6274 | 75 | 32 | 1.0003 | 68.6274 | 95 | 8140 | 32.549 | 108.8104 | 34.7565 | -0.0625 | 19.1875 | 0 | 42.6025 | 32.9219
9/30/2020 19:40:07.5 | 122.7942 | 1049 | 31 | 2500.5693 | 128.1252 | 74.1422 | 87.6841 | 30.0266 | 32.2399 | 0.0498 | 106.9738 | 11.2822 | 69.648 | 69.754 | 50.0367 | 1.0053 | 98.8564 | 328.421 | 271.1275 | 87.961 | 699.9341 | 2.06 | 450.1729 | 33.5507 | 48.3175 | 37.3099 | 68.3727 | 11.9731 | 109.546 | 30.8101 | 8.0568 | 97.4751 | 55.0927 | 25 | 28.6274 | 75 | 32 | 1.0015 | 68.6274 | 95 | 8210 | 32.549 | 108.8104 | 34.6039 | -0.0625 | 19.8125 | 0 | 42.691 | 32.9219
9/30/2020 19:40:08.5 | 122.7945 | 1050 | 31 | 2498.6105 | 128.0766 | 74.1935 | 87.7082 | 30.0335 | 32.2336 | 0.04921 | 106.9389 | 11.2822 | 69.6194 | 70.1606 | 50.0688 | 1.0099 | 98.857 | 329.6575 | 271.6908 | 87.8507 | 699.7609 | 2.0505 | 449.1674 | 33.5117 | 48.3557 | 37.1914 | 68.3598 | 11.9777 | 109.4905 | 30.8489 | 8.1122 | 97.4835 | 55.1304 | 25 | 28.6274 | 76 | 32 | 0.99968 | 68.6274 | 100 | 8210 | 32.549 | 108.1619 | 34.7168 | -0.125 | 20 | 0 | 42.6483 | 32.9219
9/30/2020 19:40:09.5 | 122.7947 | 1051 | 31 | 2500.2817 | 127.9452 | 74.1919 | 87.7235 | 30.029 | 32.2353 | 0.04949 | 106.9826 | 11.2822 | 69.5338 | 69.8058 | 50.1038 | 1.0078 | 98.857 | 328.4772 | 271.3528 | 88.046 | 699.7255 | 2.0383 | 450.2567 | 33.501 | 48.4074 | 37.2507 | 68.4598 | 11.9914 | 109.5465 | 30.7965 | 8.1509 | 97.5841 | 55.1878 | 25 | 28.6274 | 76 | 32 | 0.99834 | 68.2353 | 95 | 8460 | 32.549 | 109.1309 | 34.7656 | -0.0625 | 20.3125 | 0 | 42.2668 | 32.9219
9/30/2020 19:40:10.5 | 122.795 | 1052 | 31 | 2501.3413 | 128.2295 | 74.2002 | 87.7503 | 30.0241 | 32.2362 | 0.0491 | 107.0174 | 11.2755 | 69.4767 | 70.0874 | 50.1377 | 1.0008 | 98.857 | 328.5896 | 270.8458 | 87.8995 | 699.7149 | 2.0346 | 449.1115 | 33.5884 | 48.7689 | 37.1846 | 68.5098 | 11.9823 | 109.5745 | 30.6395 | 8.0942 | 97.6093 | 55.1746 | 25 | 28.6274 | 76 | 32 | 0.99916 | 68.6274 | 96 | 8290 | 32.549 | 109.1309 | 34.7107 | 0 | 20.1875 | 0 | 42.3492 | 32.9219
9/30/2020 19:40:11.5 | 122.7953 | 1053 | 31 | 2498.412 | 128.0576 | 74.251 | 87.7534 | 30.0217 | 32.2327 | 0.04886 | 107.0174 | 11.2764 | 69.2198 | 69.6303 | 50.1717 | 1.011 | 98.8558 | 328.3367 | 271.043 | 88.205 | 699.7609 | 2.0363 | 448.6646 | 33.4997 | 48.5241 | 37.1914 | 68.4227 | 11.9701 | 109.9656 | 30.9671 | 8.0762 | 97.5841 | 55.3336 | 25 | 28.2353 | 76 | 32 | 1.0001 | 68.6274 | 100 | 8310 | 32.549 | 108.8104 | 34.6313 | -0.0625 | 20.125 | 0 | 42.569 | 32.9219
9/30/2020 19:40:12.5 | 122.7956 | 1054 | 31 | 2500.7985 | 127.9579 | 74.2806 | 87.8055 | 30.0242 | 32.2191 | 0.04959 | 107.0087 | 11.2842 | 69.648 | 70.0708 | 50.2034 | 1.001 | 98.8587 | 328.1681 | 270.9867 | 88.1183 | 699.8317 | 2.0381 | 450.4522 | 33.511 | 48.4323 | 37.1778 | 68.3839 | 11.9572 | 109.4642 | 30.7171 | 8.1071 | 97.7351 | 55.3204 | 25 | 28.6274 | 76 | 32 | 0.99864 | 68.6274 | 96 | 8120 | 32.549 | 109.1309 | 34.7534 | -0.0625 | 21.375 | 0 | 41.0736 | 32.9219
9/30/2020 19:40:13.5 | 122.7959 | 1055 | 31 | 2499.9458 | 128.3193 | 74.3434 | 87.8353 | 30.0167 | 32.2184 | 0.04978 | 107.0349 | 11.2813 | 69.6765 | 70.104 | 50.236 | 0.99548 | 98.8564 | 328.14 | 270.029 | 88.1436 | 700.0155 | 2.0312 | 450.0053 | 33.5935 | 48.459 | 37.205 | 68.7097 | 11.9914 | 109.4619 | 30.9536 | 8.1019 | 97.7686 | 55.3467 | 25 | 28.6274 | 76 | 32 | 1.0053 | 68.6274 | 95 | 8190 | 32.549 | 108.8104 | 34.7321 | 0 | 20.125 | 0 | 41.5649 | 32.9219
9/30/2020 19:40:14.5 | 122.7961 | 1056 | 31 | 2497.5922 | 128.0433 | 74.3713 | 87.861 | 30.0263 | 32.208 | 0.04891 | 107.0524 | 11.2726 | 69.7621 | 69.3199 | 50.2715 | 1.0053 | 98.857 | 327.7185 | 270.4233 | 88.1562 | 700.2242 | 2.0042 | 448.4691 | 33.4867 | 48.5241 | 37.3167 | 68.5727 | 11.9944 | 109.2664 | 30.8625 | 8.111 | 97.7519 | 55.4549 | 25 | 28.6274 | 76 | 32 | 1.0008 | 68.6274 | 100 | 8210 | 32.549 | 108.1619 | 34.61 | 0 | 20.1875 | 0 | 41.6321 | 32.9219
9/30/2020 19:40:15.5 | 122.7964 | 1057 | 31 | 2501.9053 | 127.7591 | 74.3689 | 87.865 | 30.0274 | 32.1927 | 0.05021 | 107.0524 | 11.2822 | 69.4767 | 70.0674 | 50.303 | 1.0005 | 98.8592 | 328.7582 | 270.367 | 88.1562 | 700.2031 | 2.0248 | 449.3629 | 33.4719 | 48.5241 | 37.1321 | 68.7226 | 11.9716 | 109.2126 | 30.8101 | 8.1058 | 97.8022 | 55.3778 | 25 | 28.6274 | 76 | 32 | 1.0001 | 68.6274 | 96 | 8430 | 32.549 | 108.8104 | 34.8969 | 0 | 20.625 | 0 | 41.1926 | 32.9219
9/30/2020 19:40:16.5 | 122.7967 | 1058 | 31 | 2499.6192 | 128.244 | 74.4171 | 87.9096 | 30.0237 | 32.1921 | 0.0511 | 107.0262 | 11.2755 | 69.4196 | 69.7206 | 50.3477 | 1.0265 | 98.8615 | 328.0276 | 269.8882 | 88.2601 | 700.3146 | 2.0465 | 450.3963 | 33.5691 | 48.5307 | 37.171 | 68.7791 | 11.9648 | 109.2429 | 30.7645 | 8.129 | 97.7938 | 55.4662 | 25 | 28.6274 | 76 | 32 | 1.0005 | 68.6274 | 95 | 8240 | 32.549 | 108.8104 | 34.613 | -0.0625 | 20.3125 | 0 | 41.3117 | 32.9219
9/30/2020 19:40:17.5 | 122.797 | 1059 | 31 | 2501.3988 | 128.2135 | 74.4914 | 87.94 | 30.0294 | 32.2065 | 0.05101 | 106.9913 | 11.2784 | 69.8192 | 70.1755 | 50.3912 | 1.0006 | 98.8587 | 328.1119 | 269.9445 | 88.1923 | 700.4472 | 2.0239 | 447.9942 | 33.584 | 48.5623 | 37.1846 | 68.7097 | 11.9769 | 109.3241 | 30.7965 | 8.1045 | 97.7603 | 55.5301 | 25 | 28.6274 | 76 | 32 | 0.99776 | 68.6274 | 100 | 7820 | 32.549 | 108.1619 | 34.6954 | 0 | 20.3125 | 0 | 41.1102 | 32.9219
9/30/2020 19:40:18.5 | 122.7973 | 1060 | 31 | 2498.6214 | 128.2349 | 74.4879 | 87.9662 | 30.0131 | 32.2086 | 0.05069 | 107.0611 | 11.2871 | 69.5338 | 69.6336 | 50.4385 | 1.0079 | 98.8575 | 327.2127 | 269.8037 | 88.1987 | 700.4932 | 2.014 | 450.0332 | 33.549 | 48.5174 | 37.2439 | 68.7661 | 11.9693 | 109.2109 | 30.908 | 8.0555 | 97.6932 | 55.5875 | 25 | 29.0196 | 76 | 32 | 0.99959 | 68.6274 | 95 | 8120 | 32.549 | 108.8104 | 34.7412 | 0 | 20.0625 | 0 | 41.0797 | 32.9219
9/30/2020 19:40:19.5 | 122.7975 | 1061 | 31 | 2500.1084 | 127.9259 | 74.4999 | 87.9986 | 30.0243 | 32.1968 | 0.05138 | 107.0436 | 11.2939 | 69.6765 | 69.7055 | 50.4763 | 0.99619 | 98.8558 | 328.1681 | 270.4797 | 88.2159 | 700.4879 | 2.0379 | 450.8433 | 33.4922 | 48.4839 | 37.2371 | 68.6338 | 11.9845 | 109.2373 | 30.9265 | 8.0542 | 97.6596 | 55.5301 | 25 | 28.6274 | 76 | 32 | 0.99879 | 68.2353 | 95 | 8190 | 32.549 | 108.8104 | 34.6985 | 0 | 19.0625 | 0 | 41.8457 | 32.9219
9/30/2020 19:40:20.5 | 122.7978 | 1062 | 31 | 2499.6371 | 128.0481 | 74.443 | 88.0116 | 30.0263 | 32.2026 | 0.05199 | 107 | 11.2774 | 69.1056 | 69.6202 | 50.4716 | 1.0129 | 98.8558 | 327.7747 | 270.2543 | 88.2475 | 700.5746 | 2.0547 | 448.5249 | 33.518 | 48.6206 | 37.1389 | 68.8161 | 11.9997 | 109.2373 | 30.8033 | 8.0749 | 97.5422 | 55.689 | 25 | 28.6274 | 76 | 32 | 1.0033 | 68.6274 | 100 | 8190 | 32.549 | 107.8415 | 34.7595 | 0 | 19.75 | 0 | 41.8732 | 32.9219
9/30/2020 19:40:21.5 | 122.7981 | 1063 | 31 | 2500.8429 | 128.1615 | 74.4863 | 88.0389 | 30.0184 | 32.198 | 0.05231 | 106.9913 | 11.2774 | 69.5338 | 70.1173 | 50.4423 | 1.0021 | 98.8564 | 327.6342 | 269.1559 | 88.3198 | 700.5391 | 2.0401 | 449.6981 | 33.5639 | 48.5939 | 37.2507 | 68.7902 | 11.9952 | 109.1258 | 30.7762 | 8.1032 | 97.5841 | 55.6956 | 25 | 28.6274 | 76 | 32 | 0.99895 | 68.6274 | 95 | 8430 | 32.549 | 108.49 | 34.8785 | 0 | 19.6875 | 0 | 41.9922 | 32.9219
9/30/2020 19:40:22.5 | 122.7984 | 1064 | 31 | 2499.2561 | 128.4237 | 74.4751 | 88.035 | 30.0052 | 32.2057 | 0.05065 | 106.9913 | 11.2726 | 69.7621 | 70.6358 | 50.4291 | 0.99833 | 98.8553 | 327.7747 | 269.8882 | 88.1372 | 700.4578 | 2.0501 | 449.0277 | 33.6099 | 48.6073 | 37.3031 | 68.8531 | 11.983 | 109.0406 | 30.7898 | 8.1187 | 97.5338 | 55.6956 | 25 | 28.6274 | 76 | 32 | 0.99983 | 68.2353 | 95 | 8260 | 32.549 | 108.49 | 34.7778 | -0.0625 | 19.0625 | 0 | 42.0837 | 32.9219
9/30/2020 19:40:23.5 | 122.7986 | 1065 | 31 | 2497.4407 | 128.3546 | 74.5485 | 88.049 | 30.0069 | 32.1918 | 0.05187 | 107 | 11.2629 | 69.5909 | 70.5136 | 50.4238 | 1.0047 | 98.857 | 326.9036 | 269.4094 | 88.2899 | 700.4683 | 2.0381 | 447.9942 | 33.5687 | 48.459 | 37.3167 | 68.8596 | 11.9914 | 109.2944 | 30.7965 | 8.0736 | 97.5506 | 55.9625 | 25 | 28.6274 | 76 | 32 | 1.0003 | 68.6274 | 100 | 7870 | 32.549 | 107.8415 | 34.8633 | -0.125 | 20.1875 | 0 | 41.6992 | 32.9219
9/30/2020 19:40:24.5 | 122.7989 | 1066 | 31 | 2499.6006 | 128.0705 | 74.6066 | 88.0778 | 29.9883 | 32.1989 | 0.05405 | 106.9913 | 11.258 | 69.7336 | 69.8542 | 50.4423 | 1.0092 | 98.857 | 327.1565 | 269.1277 | 88.3513 | 700.463 | 2.0268 | 450.3405 | 33.5234 | 48.5241 | 37.3624 | 69.1723 | 11.9731 | 109.0143 | 30.8625 | 8.0749 | 97.5002 | 55.9559 | 25 | 28.6274 | 76 | 32 | 0.99596 | 68.2353 | 96 | 8090 | 32.549 | 108.8104 | 34.79 | -0.125 | 19.0625 | 0 | 42.4194 | 32.9219
9/30/2020 19:40:25.5 | 122.7992 | 1067 | 31 | 2499.476 | 128.1079 | 74.652 | 88.1024 | 29.9973 | 32.2001 | 0.05443 | 106.9738 | 11.2609 | 69.4481 | 69.1011 | 50.4684 | 1.0129 | 98.8553 | 326.8193 | 269.1277 | 88.3387 | 700.2543 | 2.0078 | 451.1505 | 33.5315 | 48.5623 | 37.1982 | 69.1094 | 11.9693 | 109.0966 | 30.7965 | 8.08 | 97.4415 | 55.8986 | 25 | 29.0196 | 76 | 32 | 0.9991 | 68.2353 | 95 | 8160 | 32.549 | 108.49 | 34.7107 | -0.125 | 19.1875 | 0 | 42.7887 | 32.9219
9/30/2020 19:40:26.5 | 122.7995 | 1068 | 31 | 2496.0735 | 128.1687 | 74.6466 | 88.1412 | 30.0031 | 32.1939 | 0.05224 | 106.9651 | 11.2502 | 69.8478 | 69.6252 | 50.4987 | 0.99548 | 98.857 | 327.2408 | 269.4657 | 88.4787 | 700.2137 | 2.0425 | 449.1394 | 33.5018 | 48.504 | 37.2507 | 69.1529 | 11.9876 | 108.9863 | 30.8945 | 8.0349 | 97.5841 | 55.8986 | 25 | 28.6274 | 76 | 32 | 0.99767 | 68.6274 | 100 | 8120 | 32.549 | 107.8415 | 34.7168 | -0.125 | 20.25 | 0 | 42.4988 | 32.9219
9/30/2020 19:40:27.5 | 122.7998 | 1069 | 31 | 2499.8571 | 127.8115 | 74.6994 | 88.184 | 29.9881 | 32.1879 | 0.04971 | 106.9913 | 11.2483 | 69.705 | 69.3317 | 50.5305 | 1.0087 | 98.8558 | 327.1846 | 269.3249 | 88.345 | 700.2898 | 2.084 | 448.1339 | 33.459 | 48.4657 | 37.2439 | 69.0659 | 11.9997 | 109.1252 | 30.8033 | 8.0646 | 97.6848 | 55.9935 | 25 | 29.0196 | 76 | 32 | 1.0019 | 68.6274 | 95 | 8410 | 32.549 | 108.8104 | 34.5825 | -0.0625 | 20.5625 | 0 | 42.3614 | 32.9219
9/30/2020 19:40:28.5 | 122.8 | 1070 | 31 | 2500.0779 | 128.0991 | 74.7599 | 88.2239 | 29.9863 | 32.1958 | 0.05193 | 106.9826 | 11.257 | 70.2188 | 69.9842 | 50.5516 | 0.99922 | 98.857 | 326.7631 | 269.2122 | 88.4724 | 700.4065 | 2.1221 | 450.0612 | 33.537 | 48.4457 | 37.1321 | 69.0964 | 11.9724 | 108.9583 | 30.7306 | 8.1316 | 97.928 | 56.0377 | 25 | 29.0196 | 76 | 32 | 1.0003 | 68.2353 | 96 | 8310 | 32.549 | 108.8104 | 34.7137 | 0 | 22 | 0 | 40.9515 | 32.9219
9/30/2020 19:40:29.5 | 122.8003 | 1071 | 31 | 2498.9623 | 128.2254 | 74.8342 | 88.2344 | 30.0114 | 32.1905 | 0.052 | 107.0349 | 11.2551 | 69.8192 | 70.2535 | 50.5832 | 1.0097 | 98.8558 | 326.1448 | 268.6207 | 88.3513 | 700.4013 | 2.1303 | 449.5305 | 33.5549 | 48.5241 | 37.3352 | 69.1223 | 11.9807 | 108.9291 | 31.0718 | 8.1122 | 97.9951 | 56.0819 | 25 | 28.6274 | 76 | 32 | 0.998 | 68.6274 | 100 | 7920 | 32.549 | 107.8415 | 34.8236 | -0.125 | 21.3125 | 0 | 40.9424 | 32.9219
9/30/2020 19:40:30.5 | 122.8006 | 1072 | 31 | 2500.6681 | 127.9502 | 74.8379 | 88.2385 | 29.9873 | 32.192 | 0.05264 | 107.0873 | 11.2629 | 69.9905 | 70.6325 | 50.6165 | 1.0076 | 98.8564 | 326.6225 | 269.1559 | 88.5275 | 700.5391 | 2.1147 | 448.106 | 33.5076 | 48.7105 | 37.2507 | 69.1529 | 11.9861 | 108.9017 | 30.4756 | 8.0903 | 97.9951 | 56.1523 | 25 | 29.0196 | 76 | 32 | 0.99763 | 68.6274 | 96 | 8120 | 32.549 | 108.49 | 34.906 | -0.125 | 20.75 | 0 | 41.2964 | 32.9219
9/30/2020 19:40:31.5 | 122.8009 | 1073 | 31 | 2500.2538 | 127.9661 | 74.8086 | 88.2455 | 29.9981 | 32.1823 | 0.05265 | 107.0262 | 11.2677 | 69.9049 | 70.7595 | 50.6587 | 0.99637 | 98.8558 | 326.6787 | 268.508 | 88.6991 | 700.732 | 2.0959 | 449.3908 | 33.5034 | 48.634 | 37.2895 | 69.1288 | 11.9792 | 108.7331 | 30.9216 | 8.0826 | 97.819 | 56.0377 | 25 | 29.0196 | 76 | 32 | 0.9987 | 68.2353 | 95 | 8240 | 32.549 | 108.49 | 34.7382 | -0.125 | 19.5625 | 0 | 41.4001 | 32.8281
9/30/2020 19:40:32.5 | 122.8011 | 1074 | 31 | 2498.8663 | 128.1093 | 74.831 | 88.2869 | 30.0102 | 32.1952 | 0.05252 | 106.9913 | 11.2706 | 69.705 | 69.9676 | 50.7035 | 0.99761 | 98.8564 | 326.3977 | 268.4517 | 88.6142 | 700.6913 | 2.0817 | 450.6757 | 33.5237 | 47.9241 | 37.2895 | 69.2416 | 11.9731 | 108.7896 | 30.9351 | 8.0297 | 97.6261 | 56.1899 | 25 | 28.6274 | 76 | 32 | 1.0042 | 68.2353 | 99 | 8120 | 32.549 | 107.5211 | 34.9945 | -0.125 | 18.75 | 0 | 42.2852 | 32.9219
9/30/2020 19:40:33.5 | 122.8014 | 1075 | 31 | 2501.5796 | 128.0464 | 74.8743 | 88.2961 | 29.9872 | 32.1849 | 0.05189 | 106.9913 | 11.259 | 69.4767 | 69.8225 | 50.7401 | 1.0031 | 98.8553 | 326.2853 | 268.5362 | 88.6801 | 700.7727 | 2.0623 | 449.0836 | 33.5425 | 48.3557 | 37.2895 | 69.0095 | 12.0134 | 108.7325 | 30.7965 | 8.089 | 97.4667 | 56.1899 | 25 | 28.6274 | 76 | 32 | 0.99739 | 68.6274 | 95 | 8310 | 32.549 | 108.49 | 35.0159 | -0.0625 | 19.25 | 0 | 42.3248 | 32.9219
9/30/2020 19:40:34.5 | 122.8017 | 1076 | 31 | 2500.5174 | 128.3329 | 74.8915 | 88.3336 | 29.9695 | 32.1894 | 0.05045 | 106.9389 | 11.2638 | 69.9049 | 69.4577 | 50.7789 | 0.99512 | 98.8564 | 326.1167 | 267.7475 | 88.8138 | 700.5535 | 2.0456 | 449.2791 | 33.6044 | 48.394 | 37.2692 | 69.1464 | 11.9997 | 108.7056 | 30.6783 | 8.1213 | 97.4499 | 56.2209 | 25 | 28.6274 | 76 | 32 | 1.0038 | 68.6274 | 95 | 8510 | 32.549 | 108.1619 | 34.8145 | -0.0625 | 18.9375 | 0 | 42.7124 | 32.8281
9/30/2020 19:40:35.5 | 122.802 | 1077 | 31 | 2498.2827 | 128.3042 | 74.917 | 88.3362 | 29.9853 | 32.1864 | 0.05102 | 106.9302 | 11.2716 | 69.5909 | 70.295 | 50.8159 | 0.99334 | 98.8558 | 325.2175 | 267.5504 | 88.9365 | 700.5693 | 2.0693 | 450.955 | 33.5647 | 48.3691 | 37.2895 | 69.3221 | 11.9906 | 108.565 | 30.7578 | 8.0787 | 97.4835 | 56.3928 | 25 | 28.6274 | 76 | 32 | 0.99983 | 68.2353 | 99 | 7970 | 32.549 | 107.5211 | 34.8572 | -0.0625 | 19.9375 | 0 | 42.6971 | 32.9219
9/30/2020 19:40:36.5 | 122.8023 | 1078 | 31 | 2500.7336 | 128.1281 | 74.9713 | 88.3715 | 29.9777 | 32.1871 | 0.05215 | 106.9564 | 11.2726 | 70.0476 | 69.8342 | 50.8481 | 0.99726 | 98.8558 | 325.7233 | 268.1982 | 88.5338 | 700.5444 | 2.0733 | 448.5808 | 33.5553 | 48.3557 | 37.2574 | 69.4589 | 11.999 | 108.9571 | 30.6918 | 8.0439 | 97.559 | 56.3111 | 25 | 29.0196 | 76 | 32 | 0.99721 | 68.6274 | 95 | 8140 | 32.549 | 108.1619 | 35.0098 | 0 | 20 | 0 | 43.0847 | 32.8281
9/30/2020 19:40:37.5 | 122.8025 | 1079 | 31 | 2500.7534 | 128.1096 | 75.0022 | 88.4121 | 29.9875 | 32.1823 | 0.05145 | 106.9826 | 11.2764 | 69.7336 | 69.9559 | 50.8772 | 1.0062 | 98.8564 | 325.6109 | 267.1279 | 88.4489 | 700.5339 | 2.0773 | 450.6477 | 33.5468 | 48.3691 | 37.1914 | 69.372 | 11.9845 | 108.7336 | 30.6007 | 8.0426 | 97.6177 | 56.6022 | 25 | 29.0196 | 76 | 32 | 0.99797 | 68.2353 | 95 | 8210 | 32.549 | 108.1619 | 34.8969 | 0 | 19.5625 | 0 | 43.0054 | 32.8281
9/30/2020 19:40:38.5 | 122.8028 | 1080 | 31 | 2499.9864 | 128.196 | 74.9839 | 88.4229 | 29.9998 | 32.1788 | 0.05211 | 106.9913 | 11.2532 | 69.648 | 69.8041 | 50.9117 | 1.014 | 98.857 | 326.3134 | 267.7475 | 88.6142 | 700.6612 | 2.0749 | 450.4522 | 33.5614 | 48.5441 | 37.2507 | 69.7408 | 11.9883 | 108.398 | 30.7258 | 8.1226 | 97.6261 | 56.4566 | 25 | 29.0196 | 76 | 32 | 1.0037 | 68.6274 | 100 | 8090 | 32.549 | 107.5211 | 34.8877 | -0.0625 | 19.75 | 0 | 42.9474 | 32.8281
9/30/2020 19:40:39.5 | 122.8031 | 1081 | 31 | 2499.9262 | 128.0917 | 75.0321 | 88.4311 | 29.9897 | 32.1773 | 0.05153 | 107.0174 | 11.2464 | 69.8763 | 69.7674 | 50.944 | 1.0038 | 98.857 | 325.1894 | 267.4941 | 88.7777 | 700.6205 | 2.0751 | 448.9998 | 33.5333 | 48.5623 | 37.1982 | 69.409 | 11.9876 | 108.5941 | 30.6918 | 8.0826 | 97.6428 | 56.5074 | 25 | 28.6274 | 76 | 32 | 1.0014 | 68.6274 | 95 | 8310 | 32.549 | 108.1619 | 35.0006 | 0 | 20.0625 | 0 | 43.0756 | 32.8281
9/30/2020 19:40:40.5 | 122.8034 | 1082 | 31 | 2500.7107 | 128.0405 | 75.0808 | 88.4437 | 29.9757 | 32.1743 | 0.05328 | 107.0087 | 11.2464 | 69.8763 | 69.3014 | 50.9835 | 0.98532 | 98.8575 | 325.2175 | 267.1561 | 88.5889 | 700.5482 | 2.0766 | 450.117 | 33.5306 | 48.3624 | 37.105 | 69.4654 | 11.9914 | 108.3146 | 30.6986 | 8.0633 | 97.6764 | 56.5694 | 25 | 29.0196 | 76 | 32 | 1.0004 | 68.6274 | 95 | 8360 | 32.549 | 108.49 | 34.9365 | 0 | 20.3125 | 0 | 42.5659 | 32.8281
9/30/2020 19:40:41.5 | 122.8036 | 1083 | 31 | 2498.151 | 128.0746 | 75.1122 | 88.4701 | 29.969 | 32.1638 | 0.05328 | 107.0436 | 11.2473 | 69.5338 | 69.6018 | 51.0023 | 1.0033 | 98.857 | 324.7117 | 267.0434 | 88.8327 | 700.732 | 2.0758 | 449.9215 | 33.505 | 48.3108 | 37.1846 | 69.8148 | 12.0134 | 108.6221 | 31.0127 | 8.0646 | 97.6848 | 56.697 | 25 | 29.0196 | 76 | 32 | 1.0012 | 68.6274 | 100 | 7970 | 32.549 | 107.5211 | 34.9701 | 0 | 20.0625 | 0 | 42.6971 | 32.8281
9/30/2020 19:40:42.5 | 122.8039 | 1084 | 31 | 2500.9794 | 127.9451 | 75.1392 | 88.4921 | 29.9755 | 32.161 | 0.05264 | 107.0087 | 11.2444 | 69.7621 | 70.0658 | 51.0424 | 1.0023 | 98.8615 | 325.2175 | 266.9589 | 88.7352 | 700.6913 | 2.0727 | 449.1115 | 33.5091 | 48.2591 | 37.1321 | 69.4654 | 11.9944 | 108.4866 | 30.8033 | 8.0465 | 97.7519 | 56.6463 | 25 | 29.0196 | 77 | 32 | 0.99983 | 68.2353 | 96 | 8090 | 32.549 | 108.1619 | 35.1532 | 0 | 20.8125 | 0 | 42.2211 | 32.8281
9/30/2020 19:40:43.5 | 122.8042 | 1085 | 31 | 2499.4644 | 128.021 | 75.2026 | 88.5336 | 29.9762 | 32.1468 | 0.0515 | 107.0087 | 11.258 | 69.648 | 69.8976 | 51.047 | 1.0024 | 98.8592 | 325.6671 | 267.2406 | 88.9302 | 700.7426 | 2.0933 | 449.4746 | 33.5086 | 48.3624 | 37.2507 | 69.5652 | 11.9952 | 108.7365 | 30.8557 | 8.1458 | 97.8273 | 56.7101 | 25 | 29.0196 | 77 | 32 | 0.99806 | 68.2353 | 96 | 8210 | 32.549 | 108.49 | 35.1501 | -0.0625 | 20.625 | 0 | 41.7267 | 32.8281
9/30/2020 19:40:44.5 | 122.8045 | 1086 | 31 | 2499.3441 | 127.8754 | 75.1988 | 88.5743 | 29.9792 | 32.1445 | 0.04955 | 107.0174 | 11.2532 | 69.6194 | 69.9026 | 51.0391 | 1.0037 | 98.8587 | 324.8241 | 267.0716 | 88.8327 | 700.6913 | 2.0922 | 451.3739 | 33.4696 | 48.3108 | 37.1846 | 69.6651 | 11.9861 | 108.8199 | 30.6986 | 8.0968 | 97.8273 | 56.7984 | 25 | 29.0196 | 77 | 32 | 1.0019 | 68.6274 | 100 | 8120 | 32.549 | 107.5211 | 35.2478 | -0.0625 | 20.375 | 0 | 41.2415 | 32.9219
9/30/2020 19:40:45.5 | 122.8047 | 1087 | 31 | 2498.4791 | 127.9233 | 75.2367 | 88.5744 | 29.9769 | 32.1434 | 0.04818 | 107.0262 | 11.2483 | 69.4481 | 69.8742 | 51.0168 | 1.003 | 98.8581 | 325.2175 | 266.7054 | 88.9302 | 700.6966 | 2.068 | 449.8098 | 33.4701 | 48.2074 | 37.1914 | 69.5652 | 11.9777 | 109.0995 | 30.8033 | 8.0336 | 97.8022 | 56.7543 | 25 | 28.6274 | 77 | 32 | 1.0026 | 68.6274 | 95 | 8310 | 32.549 | 108.49 | 35.1868 | 0 | 20.5 | 0 | 41.1194 | 32.8281
9/30/2020 19:40:46.5 | 122.805 | 1088 | 31 | 2500.8346 | 127.8807 | 75.2957 | 88.6091 | 29.9752 | 32.1373 | 0.04816 | 107.0174 | 11.2444 | 69.6765 | 70.6193 | 51.0181 | 1.0071 | 98.8587 | 325.2737 | 266.7617 | 88.784 | 700.9211 | 2.1081 | 448.6087 | 33.4903 | 48.3108 | 37.3235 | 69.7649 | 11.9815 | 109.1281 | 30.908 | 8.1071 | 97.8525 | 56.8819 | 25 | 29.0196 | 77 | 32 | 1.004 | 68.6274 | 96 | 8380 | 32.549 | 108.8104 | 35.1837 | -0.0625 | 20.5 | 0 | 40.9515 | 32.8281
9/30/2020 19:40:47.5 | 122.8053 | 1089 | 31 | 2500.7197 | 128.1332 | 75.2993 | 88.6122 | 29.9612 | 32.1524 | 0.0488 | 107.0785 | 11.2522 | 69.705 | 69.7423 | 51.0206 | 1.0054 | 98.8575 | 325.3861 | 266.8181 | 88.9492 | 700.7727 | 2.1622 | 450.117 | 33.5548 | 48.2275 | 37.2371 | 69.7344 | 11.9815 | 109.0709 | 30.8237 | 8.0774 | 97.819 | 57.0518 | 25 | 28.6274 | 77 | 32 | 1.0006 | 68.2353 | 99 | 7940 | 32.549 | 107.8415 | 35.0708 | -0.0625 | 19.75 | 0 | 41.1407 | 32.8281
9/30/2020 19:40:48.5 | 122.8056 | 1090 | 31 | 2499.3387 | 128.0893 | 75.3268 | 88.6513 | 29.9748 | 32.139 | 0.04976 | 107.0262 | 11.2386 | 69.8763 | 69.6704 | 51.0488 | 1.0233 | 98.8581 | 324.9927 | 266.7617 | 88.9537 | 700.6755 | 2.1699 | 448.5529 | 33.5245 | 48.3873 | 37.2167 | 69.6392 | 11.9982 | 109.6317 | 30.7239 | 8.062 | 97.7686 | 56.9814 | 25 | 28.6274 | 77 | 32 | 1.0009 | 68.2353 | 95 | 8140 | 32.549 | 108.49 | 35.144 | -0.125 | 20.125 | 0 | 41.214 | 32.8281
9/30/2020 19:40:49.5 | 122.8059 | 1091 | 31 | 2501.1893 | 127.9045 | 75.3731 | 88.6864 | 29.9662 | 32.1438 | 0.05149 | 107.0174 | 11.2415 | 69.8763 | 69.3418 | 51.0883 | 1.0072 | 98.8581 | 324.9365 | 266.6209 | 89.0151 | 700.8895 | 2.1114 | 449.6143 | 33.5022 | 48.349 | 37.1253 | 69.6521 | 12.002 | 108.9874 | 30.6851 | 8.0388 | 97.7519 | 57.0959 | 24.5 | 29.0196 | 77 | 32 | 0.99751 | 68.6274 | 95 | 8260 | 32.549 | 108.49 | 35.08 | -0.125 | 19.875 | 0 | 41.333 | 32.8281
9/30/2020 19:40:50.5 | 122.8061 | 1092 | 31 | 2499.2704 | 127.9854 | 75.4123 | 88.7058 | 29.9529 | 32.159 | 0.0491 | 106.9826 | 11.2328 | 69.5909 | 70.2386 | 51.138 | 1.0074 | 98.8581 | 324.3463 | 266.4519 | 89.0639 | 700.9106 | 2.0565 | 452.3515 | 33.4968 | 48.349 | 37.2574 | 69.8019 | 11.999 | 109.0154 | 30.8945 | 8.0736 | 97.6848 | 57.2234 | 25 | 28.6274 | 77 | 32 | 1.001 | 68.6274 | 100 | 8120 | 32.549 | 107.8415 | 35.025 | -0.1875 | 19.3125 | 0 | 41.4032 | 32.8281
9/30/2020 19:40:51.5 | 122.8064 | 1093 | 31 | 2500.9 | 128.0915 | 75.4387 | 88.7448 | 29.9608 | 32.1354 | 0.04915 | 106.9826 | 11.2425 | 69.7336 | 70.2934 | 51.1826 | 0.99548 | 98.8604 | 325.3018 | 266.7054 | 89.1063 | 700.992 | 2.0591 | 449.4467 | 33.5463 | 48.2907 | 37.2574 | 69.5958 | 11.9762 | 108.9617 | 30.783 | 8.1406 | 97.6428 | 57.2234 | 25 | 29.0196 | 77 | 32 | 0.99971 | 68.6274 | 95 | 8260 | 32.549 | 108.49 | 35.0739 | -0.0625 | 19.3125 | 0 | 41.7969 | 32.8281
9/30/2020 19:40:52.5 | 122.8067 | 1094 | 31 | 2500.1458 | 128.0895 | 75.4193 | 88.7636 | 29.9602 | 32.1519 | 0.05008 | 106.9826 | 11.2444 | 69.7336 | 69.9242 | 51.2355 | 1.0103 | 98.8615 | 325.6109 | 266.7899 | 89.1252 | 700.7516 | 2.0594 | 448.6925 | 33.5341 | 48.3624 | 37.105 | 69.6651 | 11.9701 | 108.9068 | 30.8033 | 8.0413 | 97.6261 | 57.2789 | 25 | 29.0196 | 77 | 32 | 1.001 | 68.6274 | 95 | 8480 | 32.549 | 108.49 | 35.0433 | -0.0625 | 20.0625 | 0 | 41.6199 | 32.8281
9/30/2020 19:40:53.5 | 122.807 | 1095 | 31 | 2498.1389 | 128.2265 | 75.4339 | 88.7982 | 29.9703 | 32.1561 | 0.05005 | 106.9738 | 11.2532 | 69.5623 | 69.8125 | 51.2949 | 1.0012 | 98.8592 | 324.5992 | 266.3111 | 89.0088 | 700.8948 | 2.0507 | 449.2232 | 33.5446 | 48.1874 | 37.2371 | 69.6956 | 11.9792 | 108.6524 | 30.2069 | 8.0839 | 97.6009 | 57.3051 | 25 | 29.0196 | 77 | 32 | 1.0026 | 68.2353 | 99 | 7940 | 32.549 | 107.5211 | 35.083 | -0.0625 | 18.8125 | 0 | 42.2211 | 32.8281
9/30/2020 19:40:54.5 | 122.8072 | 1096 | 31 | 2500.73 | 127.9854 | 75.4735 | 88.805 | 29.9571 | 32.1521 | 0.04889 | 106.9564 | 11.2522 | 69.9334 | 69.5918 | 51.3493 | 1.0023 | 98.8581 | 323.8686 | 265.4098 | 89.0765 | 700.8895 | 2.0483 | 448.0222 | 33.5166 | 48.3624 | 37.2828 | 69.9146 | 11.9739 | 108.6233 | 30.6986 | 8.1342 | 97.559 | 57.4505 | 25 | 29.0196 | 77 | 32 | 0.99928 | 68.6274 | 96 | 8070 | 32.549 | 108.1619 | 35.2692 | -0.125 | 19.75 | 0 | 42.3401 | 32.8281
9/30/2020 19:40:55.5 | 122.8075 | 1097 | 31 | 2498.7733 | 127.9121 | 75.5122 | 88.8329 | 29.9623 | 32.1546 | 0.0508 | 106.9738 | 11.257 | 69.6194 | 69.8709 | 51.3933 | 1.0202 | 98.8615 | 323.5314 | 265.1281 | 89.0449 | 700.8948 | 2.0485 | 449.1953 | 33.4709 | 48.329 | 37.2895 | 69.483 | 12.0073 | 108.5426 | 30.6124 | 8.0452 | 97.5086 | 57.5583 | 25 | 29.0196 | 77 | 32 | 1.0022 | 68.2353 | 95 | 8210 | 32.549 | 108.1619 | 35.1746 | 0 | 19.0625 | 0 | 43.0786 | 32.8281
9/30/2020 19:40:56.5 | 122.8078 | 1098 | 31 | 2501.634 | 127.8717 | 75.5198 | 88.8901 | 29.9553 | 32.1466 | 0.04867 | 106.9826 | 11.257 | 69.8478 | 69.7724 | 51.4399 | 1.0088 | 98.8598 | 323.0818 | 264.9591 | 89.1613 | 700.9053 | 2.0656 | 450.9829 | 33.4986 | 48.2974 | 37.2507 | 69.702 | 11.9891 | 109.1852 | 30.8421 | 8.0865 | 97.5002 | 57.6726 | 25 | 28.6274 | 77 | 32 | 1.0006 | 68.6274 | 99 | 8120 | 32.549 | 107.8415 | 34.9762 | -0.0625 | 19.4375 | 0 | 42.8009 | 32.8281
9/30/2020 19:40:57.5 | 122.8081 | 1099 | 31 | 2501.4207 | 128.1504 | 75.5421 | 88.9389 | 29.9487 | 32.1396 | 0.05022 | 106.9651 | 11.257 | 69.7336 | 70.1223 | 51.4835 | 1.0172 | 98.8598 | 323.3628 | 265.6069 | 89.1676 | 700.6966 | 2.0733 | 449.0556 | 33.5688 | 48.3041 | 37.1914 | 69.8582 | 11.9853 | 108.8771 | 30.7965 | 8.0903 | 97.5254 | 57.6155 | 25 | 28.6274 | 77 | 32 | 1.0015 | 68.6274 | 95 | 8310 | 32.549 | 108.49 | 34.9915 | -0.125 | 19.6875 | 0 | 42.9443 | 32.8281
9/30/2020 19:40:58.5 | 122.8084 | 1100 | 31 | 2496.8919 | 128.3345 | 75.5665 | 88.931 | 29.9376 | 32.1619 | 0.04953 | 107.0436 | 11.257 | 69.6194 | 70.2087 | 51.5138 | 1.0128 | 98.8581 | 323.5876 | 265.0999 | 89.3626 | 700.7019 | 2.0848 | 449.5305 | 33.5561 | 48.3041 | 37.2507 | 69.958 | 11.9899 | 108.9314 | 30.6395 | 8.1058 | 97.6261 | 57.7739 | 25 | 29.0196 | 77 | 32 | 1.0016 | 68.2353 | 95 | 8410 | 32.549 | 108.49 | 34.9853 | -0.0625 | 20.3125 | 0 | 42.8375 | 32.8281
9/30/2020 19:40:59.5 | 122.8086 | 1101 | 31 | 2501.9028 | 128.0173 | 75.6181 | 88.9451 | 29.9215 | 32.1481 | 0.04671 | 107.0174 | 11.2629 | 69.8763 | 69.5247 | 51.5546 | 0.99601 | 98.8598 | 323.5033 | 264.9591 | 89.1252 | 700.677 | 2.0676 | 450.0612 | 33.5403 | 48.3624 | 37.2186 | 70.164 | 12.0081 | 108.9891 | 30.6986 | 8.0903 | 97.7099 | 57.7936 | 25 | 29.0196 | 77 | 32 | 0.99916 | 68.6274 | 100 | 7970 | 32.549 | 107.5211 | 35.1654 | -0.0625 | 20.3125 | 0 | 42.6148 | 32.8281
9/30/2020 19:41:00.5 | 122.8089 | 1102 | 31 | 2497.8296 | 128.1339 | 75.6584 | 88.9654 | 29.9262 | 32.1421 | 0.0456 | 107.0524 | 11.258 | 69.8478 | 69.6487 | 51.5951 | 0.99868 | 98.857 | 323.1942 | 265.0154 | 89.2227 | 700.7373 | 2.0647 | 448.9718 | 33.5162 | 48.4657 | 37.2963 | 69.9645 | 11.9914 | 108.5941 | 30.751 | 8.0233 | 97.7854 | 57.9698 | 25 | 29.0196 | 77 | 32 | 1.003 | 68.6274 | 96 | 8160 | 32.549 | 108.49 | 35.0922 | -0.0625 | 20.1875 | 0 | 42.7338 | 32.8281
9/30/2020 19:41:01.5 | 122.8092 | 1103 | 31 | 2502.0066 | 127.6805 | 75.6949 | 88.9831 | 29.9212 | 32.1232 | 0.04576 | 107.0349 | 11.2697 | 69.9049 | 69.8892 | 51.6386 | 1.012 | 98.857 | 323.7562 | 265.1844 | 89.2651 | 700.9053 | 2.1128 | 449.4467 | 33.4535 | 48.3557 | 37.1982 | 70.0578 | 11.9838 | 109.1544 | 30.9536 | 8.0671 | 97.8609 | 58.0269 | 24.5 | 29.0196 | 77 | 32 | 0.99916 | 68.6274 | 96 | 8240 | 32.549 | 108.49 | 35.1105 | -0.0625 | 21.1875 | 0 | 41.5741 | 32.8281
9/30/2020 19:41:02.5 | 122.8095 | 1104 | 31 | 2497.1128 | 128.1158 | 75.7224 | 89.019 | 29.9388 | 32.1248 | 0.04695 | 107.0436 | 11.2745 | 69.5623 | 70.0808 | 51.6825 | 1.0003 | 98.8592 | 322.5478 | 264.6211 | 89.1252 | 701.0116 | 2.1455 | 450.8712 | 33.5009 | 48.6723 | 37.1778 | 70.1141 | 11.999 | 108.9045 | 30.5416 | 8.0697 | 97.928 | 58.0073 | 25 | 29.0196 | 77 | 32 | 0.99605 | 68.6274 | 100 | 8160 | 32.549 | 107.8415 | 35.1044 | -0.0625 | 20.5625 | 0 | 41.4124 | 32.8281
9/30/2020 19:41:03.5 | 122.8097 | 1105 | 31 | 2499.5772 | 127.7607 | 75.7082 | 89.0332 | 29.9221 | 32.1278 | 0.04712 | 107.0174 | 11.2667 | 69.5052 | 70.5268 | 51.7169 | 1.0006 | 98.8598 | 323.138 | 264.5366 | 89.2651 | 701.2768 | 2.109 | 448.4132 | 33.4435 | 48.459 | 37.3099 | 70.0578 | 11.9914 | 108.9331 | 30.5348 | 8.0504 | 97.8777 | 58.1347 | 24.5 | 28.6274 | 77 | 32 | 1.0032 | 68.6274 | 95 | 8240 | 32.549 | 108.49 | 35.0281 | -0.0625 | 20.3125 | 0 | 41.1652 | 32.8281
9/30/2020 19:41:04.5 | 122.81 | 1106 | 31 | 2499.1292 | 127.8317 | 75.7336 | 89.0615 | 29.9401 | 32.1219 | 0.04869 | 107.0349 | 11.2444 | 69.6765 | 70.2054 | 51.7469 | 1.0024 | 98.8581 | 323.2504 | 264.9309 | 89.3689 | 701.3017 | 2.1103 | 449.6143 | 33.4546 | 48.3624 | 37.1846 | 70.0143 | 12.0376 | 109.1555 | 30.8033 | 8.1071 | 97.8441 | 58.2668 | 25 | 29.0196 | 77 | 32 | 0.99892 | 68.6274 | 96 | 8380 | 32.549 | 108.8104 | 34.8114 | 0 | 20.25 | 0 | 41.1072 | 32.8281
9/30/2020 19:41:05.5 | 122.8103 | 1107 | 31 | 2501.0408 | 127.8933 | 75.7689 | 89.0941 | 29.9417 | 32.126 | 0.04725 | 106.9738 | 11.2473 | 69.8763 | 70.3762 | 51.7831 | 0.99744 | 98.8558 | 322.857 | 264.7619 | 89.358 | 701.3725 | 2.1081 | 450.536 | 33.4963 | 48.6608 | 37.171 | 70.5019 | 12.0217 | 108.9291 | 30.7393 | 8.0646 | 97.8357 | 58.3043 | 25 | 28.6274 | 77 | 32 | 1.0031 | 68.6274 | 99 | 7940 | 32.549 | 107.8415 | 35.0311 | 0 | 20.125 | 0 | 41.1926 | 32.8281
9/30/2020 19:41:06.5 | 122.8106 | 1108 | 31 | 2500.631 | 128.1174 | 75.8079 | 89.1266 | 29.9182 | 32.1236 | 0.04751 | 107 | 11.2454 | 69.7621 | 69.9159 | 51.8133 | 1.0024 | 98.8598 | 322.9413 | 264.1141 | 89.3265 | 701.5262 | 2.091 | 448.8043 | 33.5495 | 48.4208 | 37.2642 | 70.2203 | 11.9914 | 109.1292 | 30.7054 | 8.0968 | 97.7938 | 58.3436 | 24.5 | 28.6274 | 77 | 32 | 1.0038 | 68.6274 | 95 | 8190 | 32.549 | 108.49 | 35.0098 | 0 | 19.9375 | 0 | 41.4368 | 32.8281
9/30/2020 19:41:07.5 | 122.8109 | 1109 | 31 | 2500.7858 | 128.0348 | 75.8786 | 89.1419 | 29.9146 | 32.1153 | 0.04807 | 107.0174 | 11.2444 | 69.9619 | 69.6872 | 51.8432 | 1.0165 | 98.8581 | 322.9413 | 264.2831 | 89.3752 | 701.5157 | 2.0906 | 448.9718 | 33.53 | 48.4724 | 37.2507 | 70.2203 | 11.9868 | 109.0154 | 30.9148 | 8.0607 | 97.7854 | 58.4316 | 24.5 | 28.6274 | 77 | 32 | 0.99782 | 68.2353 | 95 | 8190 | 32.549 | 108.49 | 34.9335 | 0 | 20.25 | 0 | 41.391 | 32.8281
9/30/2020 19:41:08.5 | 122.8111 | 1110 | 31 | 2502.045 | 127.9557 | 75.8888 | 89.1412 | 29.9201 | 32.1196 | 0.04645 | 107.0262 | 11.2396 | 69.9334 | 70.5599 | 51.8755 | 0.99815 | 98.8581 | 322.8289 | 263.8888 | 89.3987 | 701.3883 | 2.1143 | 451.3739 | 33.5261 | 48.6522 | 37.2439 | 70.2444 | 11.9959 | 108.9874 | 30.5736 | 8.0426 | 97.8022 | 58.4251 | 25 | 28.6274 | 77 | 32 | 1.0004 | 68.6274 | 100 | 8140 | 32.549 | 107.8415 | 34.9182 | 0 | 20 | 0 | 41.4154 | 32.8281
9/30/2020 19:41:09.5 | 122.8114 | 1111 | 31 | 2498.2491 | 128.3275 | 75.8668 | 89.1556 | 29.9292 | 32.1196 | 0.0473 | 107 | 11.2473 | 69.4767 | 69.4811 | 51.9135 | 1.0067 | 98.8581 | 323.0818 | 263.9733 | 89.3626 | 701.2911 | 2.1074 | 449.3908 | 33.5725 | 48.5107 | 37.171 | 70.357 | 12.0157 | 109.2675 | 30.5871 | 8.0529 | 97.7015 | 58.5571 | 24.5 | 28.6274 | 77 | 32 | 1.0005 | 68.2353 | 95 | 8260 | 32.549 | 108.49 | 34.9213 | 0 | 19.1875 | 0 | 41.7389 | 32.8281
9/30/2020 19:41:10.5 | 122.8117 | 1112 | 31 | 2501.7878 | 128.1444 | 75.9127 | 89.1993 | 29.928 | 32.1187 | 0.04904 | 106.9826 | 11.2493 | 69.7336 | 69.8609 | 51.9455 | 1.0035 | 98.8615 | 322.5759 | 264.0578 | 89.4537 | 701.1638 | 2.091 | 448.5249 | 33.5721 | 48.504 | 37.2167 | 70.0513 | 12.0217 | 108.6827 | 30.5803 | 8.0774 | 97.7435 | 58.6517 | 24.5 | 29.0196 | 77 | 32 | 0.99834 | 68.6274 | 96 | 8430 | 32.549 | 108.49 | 34.8877 | 0 | 20.3125 | 0 | 41.4948 | 32.8281
9/30/2020 19:41:11.5 | 122.812 | 1113 | 31 | 2500.1103 | 128.3797 | 75.9322 | 89.2215 | 29.9254 | 32.1121 | 0.04853 | 107.0087 | 11.2435 | 69.4481 | 69.7473 | 51.9769 | 0.99904 | 98.8604 | 322.1825 | 263.5226 | 89.57 | 701.3017 | 2.0957 | 450.117 | 33.6112 | 48.3175 | 37.1846 | 70.3699 | 12.0316 | 108.8496 | 30.6531 | 8.1483 | 97.7938 | 58.7724 | 24.5 | 28.6274 | 77 | 32 | 0.99553 | 68.2353 | 99 | 7940 | 32.549 | 107.8415 | 34.7992 | 0 | 20.25 | 0 | 41.3361 | 32.8281
9/30/2020 19:41:12.5 | 122.8123 | 1114 | 31 | 2499.6464 | 128.1736 | 75.9907 | 89.2518 | 29.9361 | 32.105 | 0.04799 | 107.0174 | 11.2454 | 69.5052 | 70.0442 | 51.9606 | 0.99975 | 98.8592 | 321.3114 | 263.41 | 89.515 | 701.3069 | 2.0846 | 448.888 | 33.551 | 48.5174 | 37.2439 | 70.3635 | 12.0096 | 109.0166 | 30.5939 | 8.0994 | 97.8525 | 58.8295 | 24.5 | 29.0196 | 77 | 32 | 1.0049 | 68.6274 | 96 | 8140 | 32.549 | 108.1619 | 35.0494 | 0 | 19.875 | 0 | 41.687 | 32.8281
9/30/2020 19:41:13.5 | 122.8125 | 1115 | 31 | 2499.5566 | 127.9932 | 75.999 | 89.2651 | 29.9228 | 32.1085 | 0.0505 | 107 | 11.2425 | 69.705 | 69.8325 | 51.9637 | 1.0035 | 98.8587 | 322.8008 | 263.7761 | 89.6422 | 701.429 | 2.0884 | 449.6981 | 33.5026 | 48.2907 | 37.2963 | 70.394 | 12.0028 | 108.932 | 30.783 | 8.0594 | 97.7351 | 58.8295 | 24.5 | 28.6274 | 77 | 32 | 1.0006 | 68.2353 | 95 | 8210 | 32.549 | 108.49 | 34.9365 | -0.0625 | 18.9375 | 0 | 42.5079 | 32.8281
9/30/2020 19:41:14.5 | 122.8128 | 1116 | 31 | 2498.505 | 128.0168 | 76.047 | 89.2905 | 29.9111 | 32.106 | 0.05009 | 106.9826 | 11.2512 | 69.7907 | 69.6988 | 51.9796 | 1.0062 | 98.8598 | 321.6767 | 263.5226 | 89.6422 | 701.2964 | 2.1001 | 451.346 | 33.4947 | 48.394 | 37.3352 | 70.2444 | 11.999 | 108.8771 | 30.7306 | 8.0362 | 97.5674 | 58.9175 | 25 | 28.6274 | 77 | 32 | 1.0001 | 68.2353 | 99 | 8090 | 32.549 | 107.8415 | 34.8328 | -0.125 | 18.8125 | 0 | 42.8589 | 32.8281
9/30/2020 19:41:15.5 | 122.8131 | 1117 | 31 | 2496.7541 | 127.8566 | 76.0572 | 89.3045 | 29.9117 | 32.1104 | 0.05056 | 106.9913 | 11.2493 | 70.0761 | 69.4476 | 52.0184 | 1.0117 | 98.8604 | 322.4073 | 263.579 | 89.3499 | 701.3424 | 2.0784 | 449.5584 | 33.4293 | 48.3424 | 37.342 | 70.394 | 11.9724 | 109.0737 | 30.6259 | 8.0246 | 97.5002 | 58.8735 | 24.5 | 28.6274 | 77 | 32 | 0.99977 | 68.2353 | 95 | 8260 | 32.549 | 108.1619 | 34.9548 | 0 | 18.75 | 0 | 43.0176 | 32.8281
9/30/2020 19:41:16.5 | 122.8134 | 1118 | 31 | 2503.2524 | 127.426 | 76.1329 | 89.3409 | 29.9002 | 32.0943 | 0.04838 | 106.9476 | 11.2415 | 69.7907 | 69.251 | 52.0692 | 0.99904 | 98.8598 | 322.4916 | 264.1705 | 89.7036 | 701.4132 | 2.111 | 449.307 | 33.4034 | 48.5107 | 37.2235 | 70.5565 | 11.9868 | 109.6334 | 30.6395 | 7.9898 | 97.6009 | 59.0121 | 24.5 | 29.0196 | 77 | 31 | 0.99916 | 68.2353 | 95 | 8430 | 32.549 | 108.49 | 34.9243 | -0.125 | 20.3125 | 0 | 42.2028 | 32.8281
9/30/2020 19:41:17.5 | 122.8136 | 1119 | 31 | 2499.5231 | 128.1207 | 76.1603 | 89.3633 | 29.8874 | 32.0858 | 0.0484 | 106.9127 | 11.2406 | 69.8192 | 70.0159 | 52.11 | 1.0021 | 98.8604 | 322.1263 | 263.6353 | 89.5935 | 701.4237 | 2.1413 | 450.3405 | 33.5355 | 48.394 | 37.2371 | 70.5934 | 12.0172 | 109.1578 | 30.7306 | 8.0736 | 97.8273 | 59.1262 | 25 | 29.0196 | 78 | 31 | 1.0017 | 68.2353 | 100 | 7920 | 32.549 | 108.1619 | 34.8389 | -0.0625 | 21.125 | 0 | 41.507 | 32.8281
9/30/2020 19:41:18.5 | 122.8139 | 1120 | 31 | 2498.5037 | 128.059 | 76.1389 | 89.4047 | 29.8965 | 32.0881 | 0.04883 | 107.0349 | 11.2328 | 69.7907 | 70.1356 | 52.1588 | 1.0021 | 98.8598 | 322.2949 | 263.917 | 89.7036 | 701.4697 | 2.1442 | 448.9439 | 33.5057 | 48.5107 | 37.2439 | 70.5565 | 12.021 | 109.2132 | 30.7442 | 8.0684 | 97.8693 | 59.1833 | 24.5 | 28.6274 | 78 | 31 | 0.99925 | 68.6274 | 96 | 8190 | 32.549 | 108.8104 | 34.6954 | -0.0625 | 19.9375 | 0 | 41.9281 | 32.8281
9/30/2020 19:41:19.5 | 122.8142 | 1121 | 31 | 2501.2382 | 127.7187 | 76.1505 | 89.442 | 29.8955 | 32.0977 | 0.04752 | 107 | 11.227 | 70.0476 | 70.0125 | 52.2023 | 1.0035 | 98.8615 | 321.8734 | 263.2691 | 89.6612 | 701.4185 | 2.1431 | 449.1394 | 33.4532 | 48.4657 | 37.2828 | 70.4632 | 12.0066 | 108.7667 | 30.5416 | 8.0916 | 97.9112 | 59.2207 | 24.5 | 29.0196 | 78 | 32 | 1.0011 | 68.2353 | 96 | 8290 | 32.549 | 108.8104 | 34.7809 | 0 | 20.4375 | 0 | 41.4856 | 32.8281
9/30/2020 19:41:20.5 | 122.8145 | 1122 | 31 | 2499.1628 | 128.0595 | 76.2306 | 89.4625 | 29.8718 | 32.0836 | 0.04801 | 107.0087 | 11.227 | 70.019 | 69.6503 | 52.2453 | 1.0035 | 98.8621 | 321.9858 | 262.8185 | 89.6548 | 701.4027 | 2.1633 | 451.0946 | 33.5147 | 48.0457 | 37.1574 | 70.4069 | 12.0013 | 108.9073 | 30.5871 | 8.0813 | 97.928 | 59.2011 | 24.5 | 29.0196 | 78 | 32 | 1.0029 | 68.6274 | 100 | 8160 | 32.549 | 108.1619 | 34.729 | -0.125 | 20.375 | 0 | 41.2079 | 32.8281
9/30/2020 19:41:21.5 | 122.8148 | 1123 | 31 | 2502.8821 | 127.7394 | 76.2242 | 89.4778 | 29.8756 | 32.0726 | 0.04806 | 107.0087 | 11.2367 | 69.648 | 70.0874 | 52.2951 | 1.0104 | 98.8609 | 322.0701 | 263.2691 | 89.6359 | 701.6023 | 2.1391 | 449.9774 | 33.4806 | 48.5939 | 37.3099 | 70.3875 | 11.9876 | 108.9062 | 30.6192 | 8.0633 | 97.8693 | 59.4489 | 24.5 | 28.6274 | 78 | 31 | 1.0018 | 68.2353 | 96 | 8290 | 32.549 | 108.49 | 34.7259 | -0.0625 | 19.8125 | 0 | 41.2018 | 32.8281
9/30/2020 19:41:22.5 | 122.815 | 1124 | 31 | 2496.6935 | 128.0525 | 76.219 | 89.5101 | 29.8894 | 32.0566 | 0.04809 | 107.0349 | 11.2347 | 70.019 | 69.6671 | 52.3391 | 0.99886 | 98.8649 | 321.5362 | 262.903 | 89.7459 | 701.5511 | 2.1338 | 449.1674 | 33.4797 | 48.6073 | 37.2439 | 70.55 | 11.9914 | 109.2183 | 30.6327 | 8.0607 | 97.8273 | 59.4358 | 24.5 | 28.6274 | 78 | 32 | 0.99733 | 68.2353 | 96 | 8410 | 32.549 | 108.49 | 34.7839 | -0.0625 | 19.8125 | 0 | 41.2659 | 32.8281
9/30/2020 19:41:23.5 | 122.8153 | 1125 | 31 | 2501.013 | 127.7666 | 76.2596 | 89.5273 | 29.8885 | 32.0684 | 0.04911 | 106.9913 | 11.2406 | 69.8763 | 70.4971 | 52.3896 | 1.0038 | 98.8626 | 321.7891 | 262.9311 | 89.6612 | 701.6679 | 2.1256 | 449.9494 | 33.4628 | 48.5174 | 37.1846 | 70.6128 | 11.9975 | 109.132 | 30.5939 | 8.0439 | 97.7938 | 59.5303 | 24.5 | 29.0196 | 78 | 31 | 0.99849 | 68.6274 | 100 | 7990 | 32.549 | 108.1619 | 34.7778 | -0.125 | 20 | 0 | 41.4612 | 32.8281
9/30/2020 19:41:24.5 | 122.8156 | 1126 | 31 | 2501.0337 | 128.065 | 76.3119 | 89.5225 | 29.8762 | 32.0817 | 0.04964 | 106.9913 | 11.2357 | 69.8192 | 70.2734 | 52.427 | 1.0021 | 98.8621 | 321.3957 | 262.4523 | 90.0083 | 701.7598 | 2.1243 | 450.0332 | 33.5412 | 48.3691 | 37.3031 | 70.8186 | 12.0195 | 109.1034 | 30.7578 | 8.0529 | 97.7351 | 59.4423 | 24.5 | 28.6274 | 78 | 31 | 1.0008 | 68.2353 | 95 | 8240 | 32.549 | 108.8104 | 34.6802 | -0.125 | 19.875 | 0 | 41.507 | 32.8281
9/30/2020 19:41:25.5 | 122.8159 | 1127 | 31 | 2499.8858 | 127.8914 | 76.336 | 89.5499 | 29.8769 | 32.0798 | 0.051 | 106.9738 | 11.2328 | 69.5052 | 69.5951 | 52.4463 | 1.0078 | 98.8615 | 321.5362 | 262.6777 | 89.8371 | 701.9686 | 2.1416 | 448.3015 | 33.4804 | 48.6006 | 37.4148 | 70.5934 | 11.9663 | 109.2709 | 30.7306 | 8.1161 | 97.7603 | 59.5499 | 25 | 29.0196 | 78 | 32 | 0.9976 | 68.2353 | 95 | 8210 | 32.549 | 108.8104 | 34.7076 | -0.0625 | 20.25 | 0 | 41.571 | 32.7344
9/30/2020 19:41:26.5 | 122.8161 | 1128 | 31 | 2497.2623 | 127.7935 | 76.3944 | 89.5788 | 29.8669 | 32.0839 | 0.05082 | 106.9651 | 11.2241 | 69.4767 | 70.1007 | 52.4578 | 1.003 | 98.8615 | 321.0585 | 262.5086 | 89.8073 | 701.8766 | 2.1526 | 449.8936 | 33.4196 | 48.7239 | 37.2439 | 70.6626 | 11.9876 | 109.2709 | 30.3321 | 8.0439 | 97.7603 | 59.7388 | 24.5 | 28.6274 | 78 | 31 | 1.0005 | 68.6274 | 100 | 8160 | 32.549 | 108.1619 | 34.7412 | 0 | 19.0625 | 0 | 42.453 | 32.7344
9/30/2020 19:41:27.5 | 122.8164 | 1129 | 31 | 2498.9838 | 127.4415 | 76.4157 | 89.6105 | 29.8547 | 32.08 | 0.05091 | 106.9476 | 11.2211 | 69.334 | 70.2569 | 52.4875 | 1.0019 | 98.8621 | 320.7213 | 261.551 | 89.9957 | 701.8872 | 2.1305 | 451.9326 | 33.3505 | 48.7689 | 37.3099 | 70.6063 | 11.9929 | 109.3275 | 30.6918 | 8.0285 | 97.6345 | 59.6509 | 24.5 | 28.6274 | 78 | 31 | 1.0022 | 68.2353 | 95 | 8290 | 32.549 | 108.8104 | 34.7504 | -0.0625 | 18.5625 | 0 | 42.8467 | 32.8281
9/30/2020 19:41:28.5 | 122.8167 | 1130 | 31 | 2502.162 | 127.1535 | 76.4225 | 89.6358 | 29.8736 | 32.0602 | 0.04961 | 106.9127 | 11.2221 | 69.705 | 70.0142 | 52.5224 | 1.0099 | 98.8621 | 321.9577 | 262.8185 | 89.9831 | 701.8819 | 2.0981 | 450.4522 | 33.3175 | 48.5489 | 37.2507 | 70.6931 | 11.9785 | 109.3835 | 30.6783 | 8.0568 | 97.668 | 59.7958 | 24.5 | 28.6274 | 78 | 32 | 1 | 68.2353 | 96 | 8240 | 32.549 | 108.8104 | 34.7656 | 0 | 20.0625 | 0 | 42.7856 | 32.8281
9/30/2020 19:41:29.5 | 122.817 | 1131 | 31 | 2500.2276 | 127.852 | 76.484 | 89.6358 | 29.8625 | 32.0918 | 0.04768 | 106.9651 | 11.2134 | 70.1332 | 70.0159 | 52.5673 | 1.0054 | 98.8621 | 321.0585 | 261.72 | 89.7586 | 701.8872 | 2.1305 | 448.888 | 33.4746 | 48.6723 | 37.2574 | 70.862 | 11.9769 | 109.5516 | 30.6463 | 8.0762 | 97.8357 | 59.9032 | 25 | 29.0196 | 78 | 31 | 0.99879 | 68.6274 | 100 | 7850 | 32.549 | 108.1619 | 34.7656 | 0 | 21.25 | 0 | 41.5863 | 32.8281
9/30/2020 19:41:30.5 | 122.8173 | 1132 | 31 | 2500.2494 | 127.972 | 76.5461 | 89.6817 | 29.8808 | 32.0622 | 0.04852 | 106.9826 | 11.2153 | 69.7907 | 70.6375 | 52.6078 | 1.0071 | 98.8581 | 320.4683 | 261.4947 | 89.9533 | 701.9121 | 2.1174 | 450.8433 | 33.5063 | 48.8272 | 37.2371 | 70.9118 | 11.9762 | 109.5757 | 30.6463 | 8.0762 | 97.8525 | 59.8332 | 25 | 28.6274 | 78 | 31 | 0.99849 | 68.6274 | 95 | 8330 | 32.549 | 108.8104 | 34.7229 | 0 | 19.625 | 0 | 42.5201 | 32.8281
9/30/2020 19:41:31.5 | 122.8175 | 1133 | 31 | 2498.5491 | 127.8941 | 76.5485 | 89.698 | 29.8555 | 32.0546 | 0.0489 | 106.9913 | 11.2182 | 70.019 | 70.5648 | 52.6384 | 0.99494 | 98.8615 | 321.3957 | 262.1707 | 89.9173 | 701.8254 | 2.1141 | 449.3908 | 33.4632 | 48.6857 | 37.2828 | 70.6755 | 11.9899 | 109.439 | 30.8169 | 8.0607 | 97.8106 | 59.9781 | 24.5 | 28.6274 | 78 | 32 | 0.99956 | 68.2353 | 95 | 8210 | 32.549 | 109.1309 | 34.8816 | 0 | 19.75 | 0 | 42.4347 | 32.8281
9/30/2020 19:41:32.5 | 122.8178 | 1134 | 31 | 2500.6108 | 127.7137 | 76.528 | 89.7113 | 29.8554 | 32.0596 | 0.04982 | 107.0087 | 11.2173 | 69.9334 | 70.3547 | 52.6712 | 1.012 | 98.8632 | 320.6089 | 261.72 | 89.9831 | 701.9422 | 2.1376 | 448.497 | 33.4435 | 48.7039 | 37.276 | 70.8426 | 11.9906 | 109.2166 | 30.7306 | 8.0401 | 97.8609 | 59.9715 | 24.5 | 28.6274 | 78 | 32 | 1.0007 | 68.6274 | 100 | 8120 | 32.549 | 108.49 | 34.6558 | 0.0625 | 20.4375 | 0 | 42.0227 | 32.8281
9/30/2020 19:41:33.5 | 122.8181 | 1135 | 31 | 2499.5198 | 127.7093 | 76.5722 | 89.7279 | 29.8727 | 32.0663 | 0.05051 | 107.0087 | 11.2144 | 70.019 | 70.0025 | 52.7056 | 1.0051 | 98.8626 | 320.8056 | 261.8608 | 89.9407 | 701.9829 | 2.1473 | 451.6533 | 33.4278 | 48.6073 | 37.2235 | 70.8989 | 12.0157 | 109.3281 | 30.6327 | 8.0878 | 97.9112 | 60.1733 | 25 | 28.6274 | 78 | 31 | 0.99846 | 68.2353 | 96 | 8290 | 32.549 | 109.1309 | 34.668 | 0 | 20.875 | 0 | 41.2598 | 32.8281
9/30/2020 19:41:34.5 | 122.8184 | 1136 | 31 | 2500.7065 | 127.6253 | 76.6163 | 89.7408 | 29.859 | 32.0654 | 0.04953 | 107 | 11.1979 | 69.6765 | 70.3481 | 52.7496 | 1.0095 | 98.8621 | 320.8337 | 261.5228 | 90.0931 | 702.0748 | 2.1334 | 449.9774 | 33.4216 | 48.614 | 37.2371 | 70.8555 | 12.002 | 109.4676 | 30.6918 | 8.071 | 97.9532 | 60.035 | 25 | 29.0196 | 78 | 31 | 0.99687 | 68.6274 | 96 | 8190 | 32.549 | 108.8104 | 34.8999 | 0 | 20.375 | 0 | 41.1072 | 32.8281
9/30/2020 19:41:35.5 | 122.8186 | 1137 | 31 | 2502.1676 | 127.8215 | 76.6604 | 89.7589 | 29.8626 | 32.0572 | 0.04665 | 107 | 11.1891 | 69.5909 | 69.3737 | 52.7835 | 1.003 | 98.8621 | 320.8337 | 261.889 | 89.9768 | 702.1313 | 2.1216 | 448.2456 | 33.4926 | 48.5423 | 37.2574 | 70.886 | 11.9861 | 109.5236 | 30.6192 | 8.0774 | 97.8357 | 60.1555 | 25 | 28.6274 | 78 | 31 | 0.99803 | 68.6274 | 100 | 7870 | 32.549 | 108.1619 | 34.6435 | 0 | 20.3125 | 0 | 41.3391 | 32.7344
9/30/2020 19:41:36.5 | 122.8189 | 1138 | 31 | 2500.8672 | 128.0628 | 76.6816 | 89.7811 | 29.8588 | 32.0579 | 0.04876 | 107 | 11.1882 | 69.6765 | 69.9709 | 52.8204 | 0.99922 | 98.8604 | 320.8056 | 261.382 | 90.1544 | 702.1261 | 2.1174 | 450.4243 | 33.5384 | 48.7306 | 37.1982 | 71.0677 | 11.9526 | 109.4659 | 30.8625 | 8.089 | 97.8945 | 60.1995 | 24.5 | 29.0196 | 78 | 31 | 1.0017 | 68.2353 | 95 | 8310 | 32.549 | 108.8104 | 34.6069 | 0 | 19.9375 | 0 | 41.449 | 32.7344
9/30/2020 19:41:37.5 | 122.8192 | 1139 | 31 | 2499.5644 | 127.94 | 76.7026 | 89.7969 | 29.8673 | 32.0514 | 0.0498 | 107.0174 | 11.1911 | 69.9905 | 69.575 | 52.8518 | 1.0083 | 98.8598 | 320.1873 | 261.2693 | 89.9344 | 702.1668 | 2.1216 | 448.8601 | 33.4888 | 48.6522 | 37.2507 | 70.8924 | 11.9777 | 109.2973 | 30.6259 | 8.0942 | 97.8693 | 60.2499 | 24.5 | 29.0196 | 78 | 31 | 1.0022 | 68.2353 | 96 | 8140 | 32.549 | 108.8104 | 34.7534 | 0 | 19.375 | 0 | 41.6229 | 32.7344
9/30/2020 19:41:38.5 | 122.8195 | 1140 | 31 | 2498.7977 | 127.8618 | 76.7135 | 89.8271 | 29.8653 | 32.0359 | 0.05256 | 106.9738 | 11.1794 | 69.5338 | 69.7256 | 52.8906 | 0.9937 | 98.8598 | 320.384 | 261.2412 | 90.0994 | 702.0892 | 2.1249 | 449.5025 | 33.458 | 48.7239 | 37.2556 | 70.862 | 12.0043 | 109.5494 | 30.5939 | 8.0491 | 97.777 | 60.2547 | 24.5 | 28.2353 | 78 | 31 | 0.99617 | 68.2353 | 100 | 8190 | 32.549 | 108.49 | 34.6313 | 0 | 20.0625 | 0 | 41.3544 | 32.8281
9/30/2020 19:41:39.5 | 122.8197 | 1141 | 31 | 2499.1051 | 127.5472 | 76.7397 | 89.8549 | 29.8588 | 32.0326 | 0.0515 | 106.9826 | 11.1998 | 69.8763 | 69.7172 | 52.9214 | 1.0006 | 98.8609 | 320.1873 | 261.213 | 90.1355 | 702.0394 | 2.1314 | 452.156 | 33.3798 | 48.7622 | 37.2963 | 70.9985 | 12.0126 | 109.2424 | 30.5803 | 7.9524 | 97.7603 | 60.3443 | 24.5 | 28.2353 | 78 | 31 | 1.0018 | 68.2353 | 95 | 8240 | 32.549 | 109.1309 | 34.7473 | 0 | 20 | 0 | 41.2079 | 32.8281
9/30/2020 19:41:40.5 | 122.82 | 1142 | 31 | 2498.522 | 127.6719 | 76.7601 | 89.8711 | 29.8498 | 32.0413 | 0.05188 | 106.9476 | 11.2008 | 70.0761 | 69.8258 | 52.9552 | 0.99512 | 98.8604 | 319.9063 | 261.044 | 90.2157 | 702.0499 | 2.1234 | 449.9774 | 33.4046 | 48.8472 | 37.205 | 71.3297 | 12.0111 | 109.1578 | 30.7713 | 8.0091 | 97.7519 | 60.4582 | 24.5 | 28.6274 | 78 | 31 | 0.99992 | 68.2353 | 96 | 8190 | 32.549 | 108.8104 | 34.7199 | -0.125 | 19.4375 | 0 | 41.4917 | 32.8281
9/30/2020 19:41:41.5 | 122.8203 | 1143 | 31 | 2501.8603 | 127.7231 | 76.8094 | 89.9054 | 29.8539 | 32.046 | 0.0518 | 106.9826 | 11.1901 | 69.5909 | 69.9009 | 52.9847 | 0.99851 | 98.8604 | 320.2716 | 261.044 | 90.2031 | 702.0394 | 2.1161 | 448.6367 | 33.4627 | 48.9371 | 37.1914 | 71.1175 | 12.0149 | 109.1858 | 30.5483 | 8.0865 | 97.7519 | 60.6972 | 24.5 | 28.6274 | 78 | 31 | 1.0019 | 68.6274 | 100 | 7850 | 32.549 | 108.1619 | 34.7656 | -0.0625 | 19.875 | 0 | 41.806 | 32.7344
9/30/2020 19:41:42.5 | 122.8206 | 1144 | 31 | 2499.6024 | 127.8317 | 76.8184 | 89.9263 | 29.8602 | 32.0333 | 0.05319 | 106.9826 | 11.1756 | 69.5338 | 70.2734 | 53.0139 | 1.0081 | 98.8598 | 319.8501 | 260.4525 | 90.2815 | 702.059 | 2.1274 | 450.5919 | 33.4609 | 48.6589 | 37.3741 | 71.0982 | 11.9899 | 109.3813 | 30.6851 | 8.0362 | 97.7603 | 60.6711 | 24.5 | 28.6274 | 78 | 31 | 1.0017 | 68.2353 | 95 | 8290 | 32.549 | 108.8104 | 34.7321 | -0.125 | 19.625 | 0 | 42.1051 | 32.7344
9/30/2020 19:41:43.5 | 122.8209 | 1145 | 31 | 2499.4304 | 127.6698 | 76.8572 | 89.9403 | 29.8643 | 32.0288 | 0.05405 | 106.9738 | 11.162 | 69.7336 | 70.1223 | 53.038 | 1.0079 | 98.8592 | 320.3278 | 260.7905 | 90.1967 | 702.0394 | 2.1453 | 449.2791 | 33.4163 | 48.7755 | 37.2963 | 71.1111 | 11.9929 | 109.2967 | 30.6463 | 8.0929 | 97.7351 | 60.546 | 24.5 | 29.0196 | 78 | 31 | 1.0022 | 68.6274 | 96 | 8160 | 32.549 | 108.8104 | 34.7595 | -0.0625 | 19.4375 | 0 | 42.0868 | 32.7344
9/30/2020 19:41:44.5 | 122.8211 | 1146 | 31 | 2499.2828 | 127.7019 | 76.8971 | 89.9827 | 29.8541 | 32.0178 | 0.05193 | 106.9651 | 11.1659 | 69.5909 | 69.7005 | 53.0237 | 1.0017 | 98.8598 | 319.5129 | 260.2835 | 90.2391 | 702.0854 | 2.1356 | 448.8043 | 33.4227 | 48.7172 | 37.2507 | 71.2043 | 11.9868 | 109.4093 | 30.5348 | 8.0826 | 97.6093 | 60.7038 | 24.5 | 28.6274 | 78 | 31 | 0.99986 | 68.2353 | 100 | 8090 | 32.549 | 108.1619 | 34.6802 | 0 | 19.1875 | 0 | 43.0084 | 32.7344
9/30/2020 19:41:45.5 | 122.8214 | 1147 | 31 | 2498.9325 | 127.4917 | 76.9283 | 89.9754 | 29.8628 | 32.0071 | 0.0512 | 106.9389 | 11.1552 | 69.334 | 70.1556 | 53.0093 | 1.024 | 98.8609 | 319.4286 | 260.0864 | 90.3554 | 702.1261 | 2.1072 | 452.2957 | 33.363 | 48.634 | 37.2507 | 71.124 | 11.9929 | 109.2704 | 30.6598 | 8.0297 | 97.6512 | 60.8046 | 24.5 | 28.6274 | 78 | 31 | 0.99962 | 68.2353 | 95 | 8290 | 32.549 | 108.8104 | 34.7717 | -0.0625 | 19.8125 | 0 | 42.7124 | 32.7344
9/30/2020 19:41:46.5 | 122.8217 | 1148 | 31 | 2498.6828 | 127.3978 | 76.9047 | 90.0033 | 29.8614 | 32.0201 | 0.05197 | 106.9564 | 11.1542 | 69.7336 | 69.5482 | 53.002 | 0.99868 | 98.8615 | 319.4848 | 260.03 | 90.2941 | 702.2127 | 2.1181 | 450.3405 | 33.3351 | 48.8272 | 37.3099 | 71.2107 | 11.9891 | 109.2709 | 30.6463 | 8.031 | 97.6261 | 60.7607 | 24.5 | 28.6274 | 78 | 31 | 1.0013 | 68.2353 | 95 | 8210 | 32.549 | 108.8104 | 34.7809 | -0.0625 | 19.625 | 0 | 42.981 | 32.7344
9/30/2020 19:41:47.5 | 122.822 | 1149 | 31 | 2503.7661 | 127.3503 | 76.9367 | 90.0188 | 29.8625 | 32.0124 | 0.05422 | 106.9826 | 11.163 | 69.8478 | 70.3182 | 53.0043 | 1.0072 | 98.8609 | 319.9906 | 260.4244 | 90.2878 | 702.3755 | 2.1351 | 448.4691 | 33.3904 | 49.0269 | 37.2574 | 71.2043 | 11.983 | 108.8782 | 30.6395 | 8.0401 | 97.777 | 60.7607 | 24.5 | 29.0196 | 78 | 31 | 1.0011 | 68.6274 | 99 | 7870 | 32.549 | 108.1619 | 34.7015 | -0.0625 | 20.75 | 0 | 42.334 | 32.7344
9/30/2020 19:41:48.5 | 122.8222 | 1150 | 31 | 2499.5826 | 127.7167 | 76.9662 | 90.0217 | 29.8586 | 32.0074 | 0.05254 | 106.9826 | 11.163 | 70.1047 | 69.7774 | 53.0068 | 1.0128 | 98.8643 | 319.6534 | 260.1145 | 90.3319 | 702.4923 | 2.1606 | 450.4522 | 33.4305 | 48.8157 | 37.1982 | 71.598 | 12.0013 | 109.2177 | 30.6346 | 8.0865 | 97.9028 | 60.9054 | 25 | 29.0196 | 78 | 31 | 1.0005 | 68.2353 | 96 | 8290 | 32.549 | 108.49 | 34.7199 | -0.125 | 20.4375 | 0 | 42.0654 | 32.7344
9/30/2020 19:41:49.5 | 122.8225 | 1151 | 31 | 2501.0431 | 127.8221 | 77.016 | 90.0572 | 29.8433 | 31.9984 | 0.05355 | 107.0174 | 11.1426 | 69.5623 | 70.0358 | 53.0274 | 0.9937 | 98.8609 | 319.3443 | 260.1427 | 90.3491 | 702.68 | 2.1701 | 448.8043 | 33.4777 | 48.7822 | 37.2828 | 71.267 | 11.9929 | 109.2424 | 30.496 | 8.0478 | 97.928 | 60.9866 | 24.5 | 28.6274 | 78 | 31 | 0.99818 | 68.6274 | 100 | 8020 | 32.549 | 107.8415 | 34.9121 | -0.0625 | 20.6875 | 0 | 41.5253 | 32.7344
9/30/2020 19:41:50.5 | 122.8228 | 1152 | 31 | 2497.396 | 127.9666 | 77.046 | 90.0905 | 29.8427 | 32 | 0.05098 | 107.0174 | 11.129 | 69.9905 | 70.0375 | 53.0498 | 1.0001 | 98.8615 | 318.979 | 259.3259 | 90.3977 | 702.7772 | 2.1715 | 448.7763 | 33.4667 | 48.7306 | 37.2507 | 71.3666 | 11.9868 | 109.327 | 30.6007 | 8.0878 | 97.9532 | 61.0566 | 24.5 | 28.6274 | 78 | 31 | 1.0033 | 68.6274 | 100 | 8120 | 32.549 | 108.1619 | 34.7504 | -0.0625 | 20 | 0 | 42.2943 | 32.7344
9/30/2020 19:41:51.5 | 122.8231 | 1153 | 31 | 2497.3837 | 127.6479 | 77.072 | 90.122 | 29.8414 | 32.0028 | 0.0496 | 107.0087 | 11.1242 | 69.705 | 69.647 | 53.0845 | 0.99815 | 98.8626 | 318.7542 | 259.2977 | 90.2454 | 702.6906 | 2.13 | 451.3181 | 33.3832 | 49.0336 | 37.2439 | 71.4099 | 11.9807 | 109.132 | 30.3844 | 8.1213 | 97.9532 | 61.1005 | 24.5 | 28.6274 | 78 | 31 | 0.9962 | 68.2353 | 96 | 8310 | 32.549 | 109.1309 | 34.7473 | -0.0625 | 21.0625 | 0 | 41.1682 | 32.7344
9/30/2020 19:41:52.5 | 122.8234 | 1154 | 31 | 2499.8537 | 127.6086 | 77.1197 | 90.1687 | 29.8502 | 32.0012 | 0.051 | 107 | 11.1154 | 69.7907 | 70.0491 | 53.1325 | 1.0136 | 98.8626 | 318.8947 | 259.354 | 90.495 | 702.7155 | 2.1136 | 451.5136 | 33.4059 | 48.6273 | 37.3284 | 71.516 | 12.0073 | 108.8239 | 30.6531 | 8.0568 | 97.9616 | 61.1816 | 24.5 | 29.0196 | 78 | 31 | 0.99825 | 68.6274 | 100 | 8210 | 32.549 | 107.8415 | 34.9793 | 0 | 20.3125 | 0 | 41.0797 | 32.7344
9/30/2020 19:41:53.5 | 122.8236 | 1155 | 31 | 2497.85 | 127.6156 | 77.1417 | 90.1878 | 29.8381 | 31.9999 | 0.0531 | 106.9302 | 11.1174 | 69.5338 | 70.1988 | 53.1708 | 0.99619 | 98.8626 | 318.5575 | 259.5512 | 90.3851 | 702.94 | 2.0897 | 451.3181 | 33.3809 | 48.7172 | 37.3556 | 71.2541 | 12.0066 | 108.7959 | 30.6918 | 8.0375 | 97.7938 | 61.1574 | 24.5 | 29.0196 | 78 | 31 | 1.0032 | 68.2353 | 95 | 8190 | 32.549 | 108.49 | 34.6954 | -0.0625 | 18.9375 | 0 | 41.8304 | 32.7344
9/30/2020 19:41:54.5 | 122.8239 | 1156 | 31 | 2498.4402 | 127.5236 | 77.152 | 90.1909 | 29.8489 | 31.9853 | 0.05385 | 106.9826 | 11.1232 | 69.8763 | 70.2087 | 53.2302 | 1.0051 | 98.8643 | 317.8549 | 258.8471 | 90.4635 | 702.9807 | 2.0691 | 448.1898 | 33.3648 | 48.6972 | 37.3031 | 71.4837 | 12.0096 | 108.6015 | 30.6192 | 8.0478 | 97.5254 | 61.2581 | 24.5 | 28.6274 | 78 | 31 | 1.0033 | 68.2353 | 99 | 8090 | 32.549 | 107.5211 | 34.8145 | -0.125 | 17.8125 | 0 | 43.2251 | 32.7344
9/30/2020 19:41:55.5 | 122.8242 | 1157 | 31 | 2500.4597 | 127.1541 | 77.1855 | 90.2146 | 29.8522 | 31.9874 | 0.05287 | 106.9302 | 11.1348 | 69.705 | 70.6507 | 53.2834 | 1.0012 | 98.8621 | 318.7261 | 259.2414 | 90.4572 | 703.0516 | 2.0638 | 449.5305 | 33.2944 | 48.7421 | 37.2895 | 71.0788 | 11.999 | 109.1034 | 30.56 | 8.1058 | 97.5002 | 61.2955 | 24.5 | 28.6274 | 79 | 31 | 0.99992 | 68.2353 | 99 | 8260 | 32.549 | 107.5211 | 34.8694 | 0 | 19 | 0 | 43.3289 | 32.7344
9/30/2020 19:41:56.5 | 122.8245 | 1158 | 31 | 2502.3117 | 127.4517 | 77.1768 | 90.2394 | 29.819 | 31.9889 | 0.04995 | 106.9651 | 11.1271 | 69.9619 | 70.3795 | 53.3359 | 1.0008 | 98.8615 | 318.9228 | 259.523 | 90.5311 | 703.0976 | 2.0966 | 451.1784 | 33.3979 | 48.5107 | 37.2439 | 71.4035 | 11.9921 | 109.523 | 30.6918 | 8.1097 | 97.777 | 61.3523 | 24.5 | 29.0196 | 79 | 31 | 1.0006 | 68.2353 | 96 | 8290 | 32.549 | 108.8104 | 34.6069 | 0 | 21.5 | 0 | 41.9342 | 32.7344
9/30/2020 19:41:57.5 | 122.8247 | 1159 | 31 | 2501.1161 | 127.9323 | 77.1702 | 90.2882 | 29.8261 | 31.9836 | 0.04857 | 107.0174 | 11.1339 | 70.1617 | 70.7496 | 53.3846 | 1.0026 | 98.8598 | 318.5856 | 259.0724 | 90.4635 | 703.0976 | 2.1486 | 448.1898 | 33.5076 | 48.9553 | 37.2963 | 71.3841 | 11.9937 | 109.0452 | 30.4097 | 8.1019 | 97.9112 | 61.4027 | 25 | 28.6274 | 79 | 31 | 0.99803 | 68.2353 | 100 | 7990 | 32.549 | 108.1619 | 34.7717 | -0.0625 | 20.8125 | 0 | 42.2607 | 32.7344
9/30/2020 19:41:58.5 | 122.825 | 1160 | 31 | 2498.5653 | 127.8944 | 77.2296 | 90.308 | 29.8145 | 31.9703 | 0.05105 | 107.0436 | 11.1358 | 69.6765 | 69.9242 | 53.4327 | 1.0092 | 98.8609 | 317.4053 | 258.0021 | 90.5671 | 703.1383 | 2.1438 | 450.4243 | 33.4635 | 48.6006 | 37.3488 | 71.54 | 11.9891 | 109.1023 | 30.6259 | 8.004 | 97.8273 | 61.5538 | 24.5 | 28.6274 | 79 | 31 | 0.99532 | 68.2353 | 100 | 7940 | 32.549 | 108.1619 | 34.8114 | 0.0625 | 19.125 | 0 | 42.868 | 32.7344
9/30/2020 19:41:59.5 | 122.8253 | 1161 | 31 | 2499.9863 | 127.704 | 77.2383 | 90.3321 | 29.8051 | 31.9662 | 0.05069 | 107.0174 | 11.1271 | 69.8192 | 69.8909 | 53.4458 | 1.0404 | 98.8598 | 318.1921 | 258.8471 | 90.6473 | 703.1277 | 2.0798 | 450.6198 | 33.4321 | 48.634 | 37.2303 | 71.9704 | 11.9967 | 108.8771 | 30.7122 | 8.0723 | 97.7686 | 61.6414 | 24.5 | 29.0196 | 79 | 31 | 0.99928 | 68.2353 | 95 | 8190 | 32.549 | 108.49 | 34.7748 | 0 | 20.0625 | 0 | 42.276 | 32.7344
9/30/2020 19:42:00.5 | 122.8256 | 1162 | 31 | 2501.3493 | 127.4858 | 77.276 | 90.3365 | 29.8004 | 31.9736 | 0.0506 | 106.9826 | 11.1261 | 69.705 | 69.6068 | 53.4423 | 1.0094 | 98.8615 | 317.7425 | 258.4809 | 90.5437 | 703.2656 | 2.0855 | 448.4411 | 33.3937 | 48.4724 | 37.3556 | 71.5657 | 11.9959 | 108.9068 | 30.496 | 8.0697 | 97.8273 | 61.7114 | 24.5 | 29.0196 | 79 | 31 | 1.0015 | 68.2353 | 100 | 8070 | 32.549 | 107.8415 | 34.8023 | 0 | 20.375 | 0 | 42.1661 | 32.7344
9/30/2020 19:42:01.5 | 122.8259 | 1163 | 31 | 2501.5727 | 127.6718 | 77.3022 | 90.3572 | 29.8171 | 31.9681 | 0.05032 | 107.0174 | 11.129 | 70.0761 | 70.0641 | 53.4673 | 0.99405 | 98.8604 | 317.883 | 258.5372 | 90.6897 | 703.4179 | 2.1141 | 450.6757 | 33.4454 | 48.7306 | 37.2895 | 71.6155 | 11.9982 | 109.1298 | 30.6007 | 8.0517 | 97.9196 | 61.6983 | 24.5 | 29.0196 | 79 | 31 | 1.0025 | 68.6274 | 100 | 8260 | 32.549 | 107.8415 | 34.8938 | 0 | 20.625 | 0 | 41.5741 | 32.7344
9/30/2020 19:42:02.5 | 122.8261 | 1164 | 31 | 2498.0972 | 127.9059 | 77.3432 | 90.3722 | 29.8182 | 31.964 | 0.05266 | 107.0087 | 11.1183 | 69.6765 | 69.6604 | 53.4996 | 1.0014 | 98.8598 | 317.7987 | 258.3964 | 90.5798 | 703.5204 | 2.091 | 449.5584 | 33.4602 | 48.7689 | 37.2642 | 71.6026 | 11.999 | 109.3253 | 30.5348 | 8.1458 | 97.9196 | 61.7747 | 24.5 | 28.6274 | 79 | 31 | 1.0002 | 68.6274 | 96 | 8240 | 32.549 | 108.8104 | 34.8236 | 0 | 19.9375 | 0 | 41.6748 | 32.7344
9/30/2020 19:42:03.5 | 122.8264 | 1165 | 31 | 2500.4665 | 127.5378 | 77.3702 | 90.3844 | 29.8174 | 31.9775 | 0.05149 | 106.9826 | 11.1271 | 69.8192 | 69.575 | 53.5506 | 1.0015 | 98.8615 | 318.1359 | 258.6217 | 90.6834 | 703.5965 | 2.107 | 448.6925 | 33.3955 | 48.7755 | 37.3624 | 71.6589 | 12.0051 | 109.0468 | 30.6986 | 8.1045 | 97.9448 | 61.8186 | 24.5 | 29.0196 | 79 | 31 | 0.99867 | 68.6274 | 100 | 7870 | 32.549 | 107.8415 | 34.6985 | 0 | 20.5625 | 0 | 41.3117 | 32.7344
9/30/2020 19:42:04.5 | 122.8267 | 1166 | 31 | 2499.4595 | 127.4907 | 77.3828 | 90.4086 | 29.8097 | 31.9705 | 0.05123 | 106.9826 | 11.1377 | 69.8763 | 69.9376 | 53.5598 | 1.0037 | 98.8598 | 317.321 | 258.1711 | 90.6834 | 703.5506 | 2.1232 | 448.7205 | 33.3698 | 48.6723 | 37.3031 | 71.6589 | 11.9785 | 109.0171 | 30.5939 | 8.0027 | 98.0035 | 62.0134 | 24.5 | 28.6274 | 79 | 31 | 1.002 | 68.6274 | 100 | 7970 | 32.549 | 108.1619 | 34.7931 | 0 | 20.375 | 0 | 41.3361 | 32.7344
9/30/2020 19:42:05.5 | 122.827 | 1167 | 31 | 2499.9672 | 127.5409 | 77.3982 | 90.4212 | 29.814 | 31.9613 | 0.05002 | 107.0174 | 11.1407 | 69.6765 | 70.3812 | 53.559 | 0.99423 | 98.8598 | 318.1078 | 258.2274 | 90.6284 | 703.5046 | 2.1285 | 451.1784 | 33.3906 | 48.8721 | 37.2439 | 71.752 | 11.9693 | 108.9051 | 30.7965 | 8.0491 | 97.8861 | 62.0068 | 24.5 | 29.0196 | 79 | 31 | 1.003 | 68.6274 | 96 | 8190 | 32.549 | 108.8104 | 34.7137 | 0 | 19.4375 | 0 | 41.8854 | 32.7344
9/30/2020 19:42:06.5 | 122.8273 | 1168 | 31 | 2499.4436 | 127.5764 | 77.4715 | 90.4445 | 29.8196 | 31.9581 | 0.0514 | 107.0087 | 11.1639 | 69.7336 | 70.2535 | 53.5874 | 1.0015 | 98.8621 | 317.0119 | 258.2556 | 90.6536 | 703.4797 | 2.1238 | 448.2456 | 33.392 | 48.7956 | 37.3692 | 71.8773 | 11.9838 | 109.4956 | 30.3524 | 8.0323 | 97.8609 | 62.127 | 24.5 | 28.6274 | 79 | 31 | 1.0005 | 68.6274 | 100 | 8090 | 32.549 | 108.1619 | 34.7046 | 0 | 20.25 | 0 | 41.6168 | 32.7344
9/30/2020 19:42:07.5 | 122.8275 | 1169 | 31 | 2498.2633 | 127.4138 | 77.5026 | 90.4625 | 29.8296 | 31.9431 | 0.0512 | 107 | 11.1688 | 69.8763 | 69.8609 | 53.6227 | 0.99548 | 98.8598 | 317.5177 | 258.2556 | 90.7131 | 703.5046 | 2.1263 | 449.7819 | 33.3337 | 48.6006 | 37.2963 | 71.6893 | 12.0104 | 109.0452 | 30.6259 | 8.0813 | 97.8945 | 62.2081 | 24.5 | 28.6274 | 79 | 31 | 0.99678 | 68.6274 | 96 | 8410 | 32.549 | 109.1309 | 34.7992 | 0 | 20.1875 | 0 | 41.7877 | 32.7344
9/30/2020 19:42:08.5 | 122.8278 | 1170 | 31 | 2498.5123 | 127.3912 | 77.4933 | 90.4863 | 29.8 | 31.9608 | 0.05183 | 106.9651 | 11.1727 | 69.4767 | 70.2037 | 53.6704 | 1.0006 | 98.8615 | 317.4334 | 258.0866 | 90.8293 | 703.5453 | 2.1165 | 450.3125 | 33.3311 | 48.6206 | 37.3488 | 71.7584 | 11.9906 | 109.5791 | 30.751 | 8.062 | 97.7938 | 62.2081 | 24.5 | 28.6274 | 79 | 31 | 1.0001 | 68.2353 | 95 | 8240 | 32.549 | 109.1309 | 34.6619 | 0 | 18.75 | 0 | 42.7032 | 32.7344
9/30/2020 19:42:09.5 | 122.8281 | 1171 | 31 | 2501.0264 | 127.047 | 77.4895 | 90.5086 | 29.8025 | 31.9644 | 0.05044 | 106.9651 | 11.1746 | 69.5909 | 70.1473 | 53.7135 | 0.9969 | 98.8615 | 317.7987 | 257.8331 | 90.5798 | 703.5913 | 2.1176 | 449.9494 | 33.2745 | 48.7172 | 37.408 | 71.8017 | 12.0058 | 109.6351 | 30.6918 | 7.9782 | 97.6596 | 62.2649 | 24.5 | 28.6274 | 79 | 31 | 0.99815 | 68.2353 | 99 | 7850 | 32.549 | 108.49 | 34.7626 | -0.0625 | 19.125 | 0 | 43.0542 | 32.7344
9/30/2020 19:42:10.5 | 122.8284 | 1172 | 31 | 2499.3987 | 127.2213 | 77.5223 | 90.539 | 29.7951 | 31.9621 | 0.05202 | 106.9564 | 11.1843 | 69.7621 | 69.5063 | 53.7668 | 1.0024 | 98.8615 | 317.3491 | 257.6922 | 90.768 | 703.632 | 2.1223 | 448.6087 | 33.2984 | 48.8138 | 37.408 | 71.5962 | 12.0255 | 109.8312 | 30.5803 | 7.9975 | 97.6512 | 62.3152 | 24.5 | 28.2353 | 79 | 31 | 1.0008 | 68.2353 | 95 | 8090 | 32.549 | 109.4513 | 34.7717 | -0.0625 | 20.3125 | 0 | 42.9688 | 32.7344
9/30/2020 19:42:11.5 | 122.8286 | 1173 | 31 | 2505.4187 | 127.2563 | 77.5587 | 90.542 | 29.7893 | 31.9556 | 0.04838 | 106.9564 | 11.1862 | 69.9049 | 70.7134 | 53.8238 | 1.0081 | 98.8615 | 317.4053 | 257.4388 | 90.6707 | 703.5506 | 2.1156 | 451.1505 | 33.3878 | 48.8138 | 37.3031 | 71.8948 | 11.9952 | 109.6071 | 30.4232 | 8.1277 | 97.8525 | 62.2649 | 24.5 | 28.6274 | 79 | 31 | 1.0002 | 68.2353 | 96 | 8160 | 32.549 | 109.4513 | 34.6069 | -0.0625 | 19.875 | 0 | 42.7216 | 32.7344
9/30/2020 19:42:12.5 | 122.8289 | 1174 | 31 | 2501.4457 | 128.5007 | 77.5874 | 90.5815 | 29.7926 | 31.9701 | 0.04049 | 107.0349 | 11.1998 | 69.8192 | 70.3994 | 53.8851 | 1.0104 | 98.7605 | 317.1243 | 258.3964 | 91.0049 | 703.6267 | 2.1579 | 449.4746 | 33.6608 | 48.6522 | 37.3488 | 71.7888 | 11.983 | 109.338 | 30.5736 | 8.196 | 98.3725 | 62.4093 | 24.5 | 29.0196 | 79 | 31 | 0.99342 | 69.4118 | 101 | 8210 | 32.549 | 108.49 | 34.6313 | 0 | 19.9375 | 0 | 42.8131 | 32.7344
9/30/2020 19:42:13.5 | 122.8292 | 1175 | 31 | 2505.6361 | 128.9755 | 77.6275 | 90.6056 | 29.7807 | 31.9678 | 0.03952 | 107.1571 | 11.1988 | 69.7907 | 69.9726 | 53.9376 | 1.0017 | 98.8643 | 317.2086 | 257.5514 | 90.8653 | 703.9116 | 2.1659 | 449.1674 | 33.8418 | 48.6589 | 37.2963 | 72.1934 | 11.9891 | 109.2177 | 30.6851 | 8.1754 | 98.7583 | 62.4093 | 24.5 | 29.0196 | 79 | 31 | 0.9994 | 69.4118 | 101 | 8480 | 32.549 | 108.1619 | 34.8877 | -0.0625 | 21.25 | 0 | 41.3452 | 32.7344
9/30/2020 19:42:14.5 | 122.8295 | 1176 | 31 | 2501.5756 | 129.6769 | 77.6582 | 90.6175 | 29.7954 | 31.9377 | 0.03791 | 107.2443 | 11.2047 | 69.6765 | 70.2286 | 53.9861 | 1.0081 | 98.8626 | 316.8995 | 257.2697 | 90.6707 | 703.9878 | 2.1748 | 450.117 | 33.9707 | 49.1234 | 37.2371 | 71.9446 | 12.0088 | 109.3001 | 30.528 | 8.1651 | 98.9009 | 62.4531 | 24.5 | 29.0196 | 79 | 31 | 0.99834 | 69.4118 | 101 | 8160 | 32.549 | 108.1619 | 34.7717 | 0 | 20.125 | 0 | 42.0319 | 32.7344
9/30/2020 19:42:15.5 | 122.8298 | 1177 | 31 | 2501.1974 | 129.6684 | 77.6813 | 90.6394 | 29.8 | 31.9252 | 0.03957 | 107.2443 | 11.2008 | 69.3911 | 69.4996 | 54.0109 | 1.0074 | 98.8615 | 316.8714 | 257.1852 | 90.9689 | 704.1913 | 2.1429 | 449.3629 | 33.9634 | 48.9237 | 37.342 | 71.9013 | 12.0005 | 108.9348 | 30.5348 | 8.2089 | 98.8674 | 62.604 | 24.5 | 29.0196 | 79 | 31 | 1.0017 | 69.4118 | 96 | 8410 | 32.549 | 109.1309 | 34.8816 | 0 | 19.4375 | 0 | 43.0084 | 32.7344
9/30/2020 19:42:16.5 | 122.83 | 1178 | 31 | 2501.5205 | 129.6124 | 77.6882 | 90.6506 | 29.7871 | 31.9381 | 0.03914 | 107.3054 | 11.1959 | 69.4481 | 70.1622 | 54.0627 | 0.99993 | 98.8621 | 316.6466 | 257.2416 | 91.0049 | 704.4001 | 2.1225 | 450.0332 | 33.9531 | 48.8587 | 37.3488 | 72.0874 | 11.9937 | 109.3835 | 30.4688 | 8.1367 | 98.968 | 62.6608 | 24.5 | 29.4118 | 79 | 31 | 0.9995 | 69.4118 | 101 | 8330 | 32.549 | 107.8415 | 35.025 | -0.125 | 21 | 0 | 41.9037 | 32.7344
9/30/2020 19:42:17.5 | 122.8303 | 1179 | 31 | 2503.1755 | 129.4054 | 77.7371 | 90.6692 | 29.8002 | 31.9483 | 0.03724 | 107.2705 | 11.1969 | 69.3911 | 69.9159 | 54.1119 | 1.0049 | 98.8609 | 317.5177 | 257.3542 | 91.0958 | 704.4605 | 2.1322 | 448.078 | 33.9213 | 48.9553 | 37.3216 | 71.8322 | 12.0073 | 110.0547 | 30.4621 | 8.0994 | 99.0687 | 62.7353 | 24.5 | 29.4118 | 79 | 31 | 1.0008 | 69.4118 | 101 | 7900 | 32.549 | 108.1619 | 34.9457 | -0.0625 | 20.5 | 0 | 41.3879 | 32.7344
9/30/2020 19:42:18.5 | 122.8306 | 1180 | 31 | 2500.4557 | 129.7186 | 77.7593 | 90.6763 | 29.7989 | 31.9586 | 0.0353 | 107.2793 | 11.2085 | 69.8763 | 70.1024 | 54.156 | 0.99708 | 98.8598 | 316.3936 | 256.4529 | 90.6834 | 704.5577 | 2.1345 | 450.9829 | 33.9656 | 48.8788 | 37.2371 | 72.1067 | 11.9914 | 109.6054 | 30.5939 | 8.1767 | 99.0771 | 62.8051 | 24.5 | 29.0196 | 79 | 31 | 1.0039 | 69.4118 | 97 | 8160 | 32.549 | 109.4513 | 34.848 | -0.0625 | 19.875 | 0 | 41.6779 | 32.7344
9/30/2020 19:42:19.5 | 122.8309 | 1181 | 31 | 2501.4218 | 129.6628 | 77.8034 | 90.7077 | 29.7933 | 31.9344 | 0.03756 | 107.2095 | 11.2124 | 69.8478 | 70.4127 | 54.2042 | 1.0145 | 98.8615 | 316.5904 | 256.6783 | 90.9202 | 704.5577 | 2.1276 | 448.2736 | 33.9649 | 48.7689 | 37.342 | 72.2495 | 11.9754 | 109.2149 | 30.7965 | 8.1909 | 98.9932 | 62.8553 | 24.5 | 29.4118 | 79 | 31 | 0.99675 | 69.4118 | 97 | 8290 | 32.549 | 109.4513 | 34.8389 | 0 | 19.875 | 0 | 42.1478 | 32.7344
9/30/2020 19:42:20.5 | 122.8311 | 1182 | 31 | 2500.0061 | 129.4447 | 77.8375 | 90.7302 | 29.7932 | 31.9284 | 0.04172 | 107.1745 | 11.2289 | 69.4481 | 69.8275 | 54.2414 | 0.98229 | 98.8604 | 316.225 | 256.9318 | 91.0301 | 704.6338 | 2.1258 | 450.117 | 33.8886 | 48.5241 | 37.2303 | 72.0137 | 11.9678 | 108.6816 | 30.5483 | 8.1367 | 98.9764 | 62.8488 | 24.5 | 29.4118 | 79 | 31 | 1.0006 | 69.4118 | 97 | 8360 | 32.549 | 109.1309 | 34.906 | 0 | 19.625 | 0 | 42.7399 | 32.7344
9/30/2020 19:42:21.5 | 122.8314 | 1183 | 31 | 2502.9225 | 129.427 | 77.9105 | 90.7529 | 29.7916 | 31.9424 | 0.03969 | 107.1396 | 11.2279 | 69.8192 | 70.0591 | 54.2797 | 0.99797 | 98.8632 | 315.8597 | 256.1994 | 91.176 | 704.8992 | 2.1258 | 449.726 | 33.9235 | 48.8855 | 37.4148 | 72.2624 | 11.98 | 108.9925 | 30.5483 | 8.2141 | 99.0267 | 63.0256 | 24.5 | 29.0196 | 79 | 31 | 0.9998 | 69.4118 | 101 | 8040 | 32.549 | 108.1619 | 34.8358 | 0 | 20.625 | 0 | 42.2363 | 32.7344
9/30/2020 19:42:22.5 | 122.8317 | 1184 | 31 | 2499.3607 | 129.7823 | 77.938 | 90.785 | 29.7988 | 31.9499 | 0.0384 | 107.096 | 11.2376 | 69.648 | 69.8325 | 54.3191 | 1.0076 | 98.8615 | 315.8878 | 256.5656 | 91.0787 | 704.8886 | 2.1212 | 452.3795 | 33.9708 | 48.8855 | 37.2439 | 72.3619 | 11.9899 | 108.8227 | 30.8625 | 8.0981 | 99.0267 | 63.0126 | 24.5 | 29.0196 | 79 | 31 | 0.9995 | 69.4118 | 97 | 8260 | 32.549 | 108.8104 | 34.9945 | 0 | 19.625 | 0 | 42.5842 | 32.7344
9/30/2020 19:42:23.5 | 122.832 | 1185 | 31 | 2498.7364 | 129.5524 | 77.948 | 90.8033 | 29.7952 | 31.9458 | 0.03981 | 107.0785 | 11.2299 | 69.7907 | 69.7273 | 54.3592 | 0.99013 | 98.8621 | 315.4663 | 256.0023 | 91.0175 | 704.9452 | 2.1154 | 449.5584 | 33.8996 | 48.8205 | 37.4216 | 72.1003 | 12.0028 | 108.8793 | 30.7442 | 8.1535 | 98.859 | 63.0321 | 24.5 | 29.4118 | 79 | 31 | 1.0012 | 69.4118 | 96 | 8240 | 32.549 | 108.8104 | 35.0037 | 0 | 18.3125 | 0 | 43.2129 | 32.7344
9/30/2020 19:42:24.5 | 122.8323 | 1186 | 31 | 2499.4892 | 129.5328 | 77.981 | 90.8278 | 29.7887 | 31.9469 | 0.04295 | 107.0524 | 11.2493 | 69.5909 | 69.6587 | 54.3997 | 0.99726 | 98.8604 | 315.2415 | 256.5656 | 90.8293 | 704.9188 | 2.1035 | 450.145 | 33.9047 | 48.4657 | 37.3352 | 72.4052 | 12.0202 | 109.1578 | 30.6986 | 8.187 | 98.968 | 63.2006 | 24.5 | 29.4118 | 79 | 31 | 1.0036 | 69.4118 | 101 | 8240 | 32.549 | 107.8415 | 35.1349 | 0.0625 | 20.75 | 0 | 41.7786 | 32.7344
9/30/2020 19:42:25.5 | 122.8325 | 1187 | 31 | 2501.2845 | 129.5119 | 78.0475 | 90.8427 | 29.7927 | 31.9351 | 0.0399 | 107.0873 | 11.2502 | 69.6194 | 70.4424 | 54.4261 | 0.99031 | 98.8581 | 316.6466 | 256.4529 | 91.0661 | 705.1842 | 2.0968 | 447.4915 | 33.9235 | 48.8205 | 37.3099 | 72.6474 | 12.024 | 109.5196 | 30.5348 | 8.1651 | 99.1777 | 63.1764 | 24.5 | 29.8039 | 79 | 31 | 1.0024 | 69.4118 | 97 | 8240 | 32.549 | 109.1309 | 35.1776 | 0 | 21.5 | 0 | 41.4703 | 32.7344
9/30/2020 19:42:26.5 | 122.8328 | 1188 | 31 | 2499.0538 | 129.7719 | 78.1003 | 90.8627 | 29.7987 | 31.9376 | 0.04077 | 107.096 | 11.2483 | 69.5338 | 69.749 | 54.4131 | 1.0049 | 98.8615 | 316.0002 | 256.0304 | 90.8779 | 705.1329 | 2.1065 | 450.1729 | 33.9613 | 49.0336 | 37.2439 | 72.4549 | 12.0157 | 109.383 | 30.4368 | 8.1806 | 99.27 | 63.2136 | 24.5 | 29.0196 | 79 | 31 | 0.99669 | 69.4118 | 97 | 8290 | 32.549 | 109.4513 | 35.0189 | 0 | 20.625 | 0 | 41.5894 | 32.7344
9/30/2020 19:42:27.5 | 122.8331 | 1189 | 31 | 2498.1315 | 129.8039 | 78.1415 | 90.8831 | 29.7959 | 31.9237 | 0.0423 | 107.1222 | 11.2454 | 69.3911 | 69.3552 | 54.4006 | 0.98871 | 98.8615 | 316.4217 | 256.5093 | 91.2732 | 705.0869 | 2.128 | 448.8322 | 33.9572 | 48.8338 | 37.2895 | 72.3619 | 12.002 | 109.439 | 30.3912 | 8.1599 | 99.2867 | 63.3076 | 24.5 | 29.4118 | 80 | 31 | 1.0052 | 69.4118 | 102 | 8020 | 32.549 | 108.49 | 34.9609 | 0.0625 | 20.25 | 0 | 41.7725 | 32.7344
9/30/2020 19:42:28.5 | 122.8334 | 1190 | 31 | 2502.6592 | 129.3622 | 78.1216 | 90.888 | 29.7883 | 31.9382 | 0.04189 | 107.0873 | 11.2541 | 69.3625 | 69.9709 | 54.4114 | 1.0015 | 98.8621 | 316.3936 | 256.4529 | 91.2543 | 704.995 | 2.1296 | 447.6311 | 33.9029 | 48.9686 | 37.276 | 72.3426 | 11.9731 | 109.5516 | 30.5803 | 8.1535 | 99.228 | 63.2946 | 24.5 | 29.0196 | 80 | 31 | 0.99098 | 69.4118 | 97 | 8190 | 32.549 | 109.4513 | 35.0037 | 0.0625 | 20.3125 | 0 | 41.7725 | 32.7344
9/30/2020 19:42:29.5 | 122.8336 | 1191 | 31 | 2498.2951 | 129.8558 | 78.1425 | 90.9152 | 29.7844 | 31.9292 | 0.04043 | 107.0349 | 11.2551 | 69.4481 | 69.8492 | 54.4209 | 0.99637 | 98.8638 | 315.2415 | 255.4108 | 91.212 | 705.0055 | 2.1161 | 450.8153 | 33.973 | 48.9237 | 37.342 | 72.4982 | 11.9891 | 109.6934 | 30.5871 | 8.1161 | 99.0016 | 63.408 | 24.5 | 29.0196 | 80 | 31 | 1.006 | 69.0196 | 96 | 8330 | 32.549 | 109.4513 | 34.9976 | 0 | 18.5 | 0 | 42.4896 | 32.7344
9/30/2020 19:42:30.5 | 122.8339 | 1192 | 31 | 2501.2549 | 129.7026 | 78.1987 | 90.9364 | 29.787 | 31.9317 | 0.04329 | 107.0349 | 11.2561 | 69.334 | 70.2037 | 54.4096 | 0.99833 | 98.8598 | 315.382 | 255.5516 | 91.2795 | 704.9912 | 2.1181 | 451.0946 | 33.9753 | 48.9438 | 37.3235 | 72.7164 | 11.9853 | 109.7454 | 30.6075 | 8.1483 | 98.9177 | 63.5912 | 24.5 | 29.0196 | 80 | 31 | 0.99678 | 69.4118 | 101 | 8240 | 32.549 | 108.49 | 35.0342 | 0 | 18.8125 | 0 | 42.627 | 32.7344
9/30/2020 19:42:31.5 | 122.8342 | 1193 | 31 | 2500.9178 | 129.6496 | 78.2642 | 90.9661 | 29.782 | 31.9227 | 0.04704 | 106.9826 | 11.2551 | 69.5338 | 70.4424 | 54.259 | 1.0078 | 98.8643 | 315.2415 | 255.439 | 91.2246 | 704.8532 | 2.1132 | 449.5863 | 33.9546 | 48.7306 | 37.3556 | 72.5608 | 11.9982 | 109.5259 | 30.7054 | 8.1612 | 98.8674 | 63.6219 | 24.5 | 29.0196 | 80 | 31 | 1 | 69.4118 | 96 | 8410 | 32.549 | 109.4513 | 34.8633 | 0 | 18.8125 | 0 | 43.1457 | 32.7344
9/30/2020 19:42:32.5 | 122.8345 | 1194 | 31 | 2499.4153 | 129.8591 | 78.2894 | 90.9898 | 29.7838 | 31.9137 | 0.04747 | 106.9651 | 11.2541 | 69.7336 | 70.3746 | 54.1395 | 0.9896 | 98.8638 | 314.0331 | 255.2136 | 91.248 | 704.8585 | 2.1014 | 449.5863 | 33.9891 | 48.9103 | 37.4148 | 72.3859 | 12.0126 | 109.5533 | 30.4688 | 8.2167 | 98.8758 | 63.6284 | 24.5 | 29.0196 | 80 | 31 | 0.99754 | 69.4118 | 101 | 8330 | 32.549 | 109.4513 | 34.8236 | -0.0625 | 19.4375 | 0 | 43.1671 | 32.7344
9/30/2020 19:42:33.5 | 122.8347 | 1195 | 31 | 2500.8993 | 129.7978 | 78.286 | 91.0132 | 29.7961 | 31.9228 | 0.05052 | 107 | 11.2541 | 69.6194 | 70.4259 | 54.0845 | 0.99263 | 98.8615 | 315.7192 | 255.5234 | 91.5036 | 704.8532 | 2.1083 | 449.6422 | 33.9932 | 48.8721 | 37.3556 | 72.5977 | 11.9937 | 109.8312 | 30.6395 | 8.1947 | 98.9513 | 63.6219 | 24.5 | 29.4118 | 80 | 31 | 0.99602 | 69.4118 | 101 | 8070 | 32.549 | 108.49 | 34.845 | 0 | 19.5 | 0 | 43.2953 | 32.7344
9/30/2020 19:42:34.5 | 122.835 | 1196 | 31 | 2498.4423 | 129.7636 | 78.3229 | 91.0312 | 29.799 | 31.9096 | 0.05592 | 107.0174 | 11.2599 | 69.7621 | 69.6018 | 54.1095 | 0.99655 | 98.8626 | 314.7357 | 255.0446 | 91.2903 | 705.0002 | 2.1238 | 449.1674 | 33.9509 | 49.0069 | 37.3877 | 72.5783 | 11.999 | 109.3561 | 30.5668 | 8.1883 | 98.968 | 63.7028 | 24.5 | 29.4118 | 80 | 31 | 0.99724 | 69.4118 | 97 | 8260 | 32.549 | 109.4513 | 34.7046 | -0.0625 | 19.875 | 0 | 43.2221 | 32.7344
9/30/2020 19:42:35.5 | 122.8353 | 1197 | 31 | 2497.8746 | 129.22 | 78.3656 | 91.061 | 29.7849 | 31.9086 | 0.0613 | 107.0174 | 11.2629 | 69.705 | 69.7624 | 54.1519 | 0.99423 | 98.8626 | 314.539 | 254.7066 | 91.2606 | 705.0922 | 2.1311 | 448.2736 | 33.801 | 48.9753 | 37.3488 | 72.5977 | 11.9975 | 109.9444 | 30.7965 | 8.1045 | 99.0771 | 63.8665 | 24.5 | 29.4118 | 80 | 31 | 0.99779 | 69.4118 | 97 | 8290 | 32.549 | 109.4513 | 34.7961 | -0.0625 | 20.625 | 0 | 42.7521 | 32.7344
9/30/2020 19:42:36.5 | 122.8356 | 1198 | 31 | 2501.3834 | 129.0246 | 78.397 | 91.0724 | 29.8007 | 31.9152 | 0.0652 | 107.0262 | 11.2677 | 69.7621 | 70.0042 | 54.2025 | 0.99138 | 98.8621 | 315.2134 | 254.8475 | 91.3578 | 705.1684 | 2.1453 | 449.1394 | 33.7972 | 48.6656 | 37.342 | 72.7468 | 11.9845 | 109.5516 | 31.0059 | 8.1496 | 99.27 | 63.7595 | 24.5 | 29.4118 | 80 | 31 | 0.99635 | 69.4118 | 97 | 8120 | 32.549 | 109.7717 | 34.7412 | 0 | 21.1875 | 0 | 41.3177 | 32.7344
9/30/2020 19:42:37.5 | 122.8359 | 1199 | 31 | 2499.9463 | 129.4229 | 78.4287 | 91.0855 | 29.7901 | 31.904 | 0.07015 | 107.0785 | 11.2726 | 69.6194 | 69.8425 | 54.2718 | 1.009 | 98.8615 | 314.9324 | 254.6785 | 91.455 | 705.3523 | 2.1613 | 451.7091 | 33.8821 | 49.0269 | 37.3167 | 72.7965 | 12.0111 | 109.6351 | 30.5348 | 8.1947 | 99.3371 | 63.7856 | 24.5 | 29.4118 | 80 | 31 | 0.99831 | 69.4118 | 101 | 8040 | 32.549 | 108.8104 | 34.7076 | -0.0625 | 20.25 | 0 | 41.687 | 32.7344
9/30/2020 19:42:38.5 | 122.8361 | 1200 | 31 | 2500.3388 | 129.3136 | 78.4457 | 91.0867 | 29.7772 | 31.9076 | 0.07533 | 107.0698 | 11.2648 | 69.9049 | 70.1938 | 54.3412 | 1.0067 | 98.8632 | 314.7357 | 254.763 | 91.3092 | 705.2905 | 2.1776 | 448.9998 | 33.8576 | 49.0269 | 37.4469 | 72.7965 | 11.9959 | 109.7208 | 30.8489 | 8.129 | 99.3958 | 63.8599 | 24.5 | 29.4118 | 80 | 31 | 1.0004 | 69.8039 | 101 | 8140 | 32.549 | 108.49 | 34.8114 | -0.0625 | 20.875 | 0 | 41.7572 | 32.6406
9/30/2020 19:42:39.5 | 122.8364 | 1201 | 31 | 2503.8155 | 129.2653 | 78.5109 | 91.1232 | 29.7805 | 31.917 | 0.07766 | 107.0524 | 11.2512 | 69.6765 | 69.9142 | 54.416 | 0.98604 | 98.8626 | 315.5506 | 255.1291 | 91.4127 | 705.234 | 2.1721 | 450.0612 | 33.8932 | 49.2916 | 37.2167 | 72.6041 | 11.9967 | 109.9163 | 30.5939 | 8.1535 | 99.3287 | 63.991 | 24.5 | 29.0196 | 80 | 31 | 0.99648 | 69.4118 | 97 | 8360 | 32.549 | 109.7717 | 34.7229 | -0.0625 | 20.0625 | 0 | 41.5772 | 32.7344
9/30/2020 19:42:40.5 | 122.8367 | 1202 | 31 | 2501.025 | 129.6475 | 78.57 | 91.1252 | 29.7756 | 31.915 | 0.07897 | 107.0262 | 11.2561 | 69.5909 | 69.7657 | 54.4757 | 1.0062 | 98.8626 | 314.539 | 254.7066 | 91.3578 | 705.3365 | 2.1641 | 448.5249 | 33.9556 | 49.1301 | 37.3488 | 72.7468 | 11.9967 | 109.7483 | 30.5348 | 8.1264 | 99.2364 | 64.1174 | 24.5 | 29.0196 | 80 | 31 | 1.0023 | 69.4118 | 97 | 8310 | 32.549 | 109.4513 | 34.8389 | -0.0625 | 19.875 | 0 | 41.9708 | 32.7344
9/30/2020 19:42:41.5 | 122.837 | 1203 | 31 | 2499.7019 | 129.4487 | 78.5573 | 91.1466 | 29.7813 | 31.9134 | 0.0789 | 107.0524 | 11.2541 | 70.0476 | 69.9776 | 54.5044 | 1.0056 | 98.8609 | 314.2579 | 254.5095 | 91.212 | 705.3968 | 2.1482 | 449.8656 | 33.8855 | 49.0785 | 37.3216 | 72.8959 | 12.0255 | 109.2704 | 30.5871 | 8.138 | 99.2113 | 64.1918 | 24.5 | 29.0196 | 80 | 31 | 1.0045 | 69.4118 | 97 | 8310 | 32.549 | 109.1309 | 34.8328 | 0 | 20.3125 | 0 | 42.157 | 32.7344
9/30/2020 19:42:42.5 | 122.8372 | 1204 | 31 | 2501.7848 | 129.2432 | 78.615 | 91.177 | 29.7838 | 31.8853 | 0.07549 | 107.0436 | 11.2667 | 70.0761 | 69.9676 | 54.5228 | 0.99619 | 98.8632 | 314.2579 | 254.1433 | 91.3641 | 705.4481 | 2.14 | 450.536 | 33.8599 | 49.0336 | 37.3877 | 72.8526 | 12.0126 | 109.3567 | 30.5416 | 8.1264 | 99.2197 | 64.2048 | 24.5 | 29.4118 | 80 | 31 | 1.003 | 69.4118 | 101 | 8210 | 32.549 | 108.1619 | 34.9243 | 0 | 20.5 | 0 | 41.452 | 32.6406
9/30/2020 19:42:43.5 | 122.8375 | 1205 | 31 | 2499.5509 | 129.423 | 78.6527 | 91.2092 | 29.7715 | 31.9012 | 0.0675 | 107.0349 | 11.2658 | 69.7621 | 69.9459 | 54.5583 | 1.0037 | 98.8626 | 313.3025 | 254.0025 | 91.5396 | 705.7384 | 2.1291 | 448.497 | 33.8768 | 48.962 | 37.4993 | 72.5848 | 12.0005 | 109.6362 | 30.6783 | 8.1367 | 99.2029 | 64.2614 | 24.5 | 29.4118 | 80 | 31 | 1.008 | 69.4118 | 97 | 8260 | 32.549 | 109.1309 | 34.8907 | -0.0625 | 20.1875 | 0 | 41.2811 | 32.7344
9/30/2020 19:42:44.5 | 122.8378 | 1206 | 31 | 2499.6382 | 129.6322 | 78.6857 | 91.2331 | 29.7593 | 31.8989 | 0.05947 | 107.0436 | 11.2697 | 69.3911 | 69.6872 | 54.59 | 0.99886 | 98.8643 | 314.4266 | 254.5658 | 91.6494 | 705.7896 | 2.134 | 449.6981 | 33.9327 | 49.0269 | 37.3031 | 72.9953 | 11.9815 | 109.5819 | 30.5871 | 8.245 | 99.2364 | 64.3246 | 24.5 | 29.4118 | 80 | 31 | 0.9987 | 69.4118 | 97 | 8360 | 32.549 | 109.1309 | 34.8877 | -0.0625 | 20.3125 | 0 | 41.4124 | 32.7344
9/30/2020 19:42:45.5 | 122.8381 | 1207 | 31 | 2500.4802 | 129.8202 | 78.6908 | 91.2725 | 29.7705 | 31.9008 | 0.05709 | 107.0436 | 11.2697 | 69.7907 | 70.3215 | 54.6361 | 1.0026 | 98.8626 | 313.6397 | 253.4955 | 91.3092 | 705.8409 | 2.1535 | 450.2008 | 33.9934 | 49.0269 | 37.2642 | 72.9456 | 11.9883 | 109.6642 | 30.43 | 8.1677 | 99.2448 | 64.488 | 24.5 | 29.4118 | 80 | 31 | 0.9886 | 69.4118 | 101 | 8020 | 32.549 | 108.1619 | 34.9304 | 0 | 20.125 | 0 | 41.4642 | 32.7344
9/30/2020 19:42:46.5 | 122.8384 | 1208 | 31 | 2499.1079 | 129.6012 | 78.7481 | 91.296 | 29.7746 | 31.9032 | 0.05536 | 107.0349 | 11.2687 | 69.705 | 69.5968 | 54.6131 | 1.0037 | 98.8632 | 313.162 | 253.6926 | 91.2606 | 705.7436 | 2.1591 | 447.7987 | 33.9174 | 49.1301 | 37.4012 | 73.045 | 11.9929 | 109.6088 | 30.2729 | 8.187 | 99.27 | 64.5187 | 24.5 | 29.4118 | 80 | 31 | 1.0013 | 69.4118 | 97 | 8240 | 32.549 | 109.1309 | 34.9213 | -0.0625 | 20.3125 | 0 | 41.4612 | 32.7344
9/30/2020 19:42:47.5 | 122.8386 | 1209 | 31 | 2500.8501 | 129.4781 | 78.7563 | 91.3321 | 29.7844 | 31.8908 | 0.05549 | 107.0174 | 11.2648 | 69.648 | 69.8442 | 54.6082 | 0.99512 | 98.8638 | 313.2463 | 253.4955 | 91.626 | 705.9276 | 2.1393 | 449.8936 | 33.9088 | 49.1053 | 37.4284 | 73.3688 | 11.9792 | 109.6374 | 30.6143 | 8.1264 | 99.2532 | 64.5447 | 24.5 | 29.0196 | 80 | 31 | 1.0039 | 69.4118 | 97 | 8360 | 32.549 | 109.1309 | 34.9518 | 0 | 20.25 | 0 | 41.7938 | 32.7344
9/30/2020 19:42:48.5 | 122.8389 | 1210 | 31 | 2498.6829 | 129.611 | 78.7506 | 91.3466 | 29.7775 | 31.892 | 0.05456 | 107.0087 | 11.2599 | 69.7621 | 70.0159 | 54.618 | 0.99387 | 98.8638 | 313.1339 | 253.3265 | 91.5396 | 705.8658 | 2.1238 | 451.4857 | 33.9142 | 48.962 | 37.4012 | 73.1315 | 12.0149 | 109.6934 | 30.5736 | 8.1097 | 99.1358 | 64.5187 | 24.5 | 29.8039 | 80 | 31 | 1.0016 | 69.4118 | 101 | 8190 | 32.549 | 108.49 | 34.9152 | 0 | 18.875 | 0 | 42.16 | 32.6406
9/30/2020 19:42:49.5 | 122.8392 | 1211 | 31 | 2499.8826 | 129.4902 | 78.7977 | 91.3615 | 29.7799 | 31.882 | 0.05721 | 106.9564 | 11.2609 | 69.4767 | 70.1639 | 54.6588 | 1.0101 | 98.8615 | 312.4876 | 252.904 | 91.662 | 705.7791 | 2.1088 | 448.4411 | 33.9012 | 49.0403 | 37.3944 | 73.1572 | 12.002 | 109.9152 | 30.1817 | 8.1445 | 98.9009 | 64.5122 | 24.5 | 29.4118 | 80 | 31 | 1.0052 | 69.4118 | 101 | 8310 | 32.549 | 109.4513 | 34.8694 | 0 | 17.875 | 0 | 43.3227 | 32.7344
9/30/2020 19:42:50.5 | 122.8395 | 1212 | 31 | 2498.5623 | 129.4252 | 78.8421 | 91.4081 | 29.7848 | 31.8743 | 0.05435 | 106.904 | 11.2609 | 69.648 | 70.0159 | 54.7169 | 1.0063 | 98.8615 | 313.3587 | 253.6645 | 91.7168 | 705.6622 | 2.0735 | 449.307 | 33.8639 | 49.2018 | 37.3488 | 73.2133 | 12.0073 | 109.7751 | 30.8169 | 8.1561 | 98.8087 | 64.6692 | 24.5 | 29.0196 | 80 | 31 | 1.0029 | 69.4118 | 96 | 8380 | 32.549 | 109.4513 | 34.8969 | 0.0625 | 18.8125 | 0 | 43.3167 | 32.7344
9/30/2020 19:42:51.5 | 122.8397 | 1213 | 31 | 2502.012 | 129.403 | 78.8728 | 91.431 | 29.784 | 31.8829 | 0.05436 | 106.9476 | 11.2697 | 69.4481 | 70.0275 | 54.7861 | 0.99922 | 98.8615 | 313.3587 | 253.1575 | 91.7214 | 705.6268 | 2.0922 | 448.888 | 33.9049 | 49.1034 | 37.408 | 73.0193 | 11.9845 | 109.9152 | 30.0886 | 8.1702 | 98.9429 | 64.7759 | 24.5 | 29.0196 | 80 | 31 | 0.99931 | 69.4118 | 97 | 8460 | 32.549 | 109.7717 | 34.7412 | 0.0625 | 20.3125 | 0 | 42.5934 | 32.7344
9/30/2020 19:42:52.5 | 122.84 | 1214 | 31 | 2499.0378 | 129.7986 | 78.9011 | 91.4286 | 29.7656 | 31.886 | 0.05367 | 106.9651 | 11.2832 | 69.705 | 70.3381 | 54.8447 | 1.001 | 98.8604 | 312.5157 | 253.1575 | 91.8014 | 705.6268 | 2.1274 | 448.0222 | 33.9675 | 49.2916 | 37.408 | 73.3992 | 11.9959 | 109.746 | 30.6463 | 8.1844 | 99.0351 | 64.7759 | 24.5 | 29.0196 | 80 | 31 | 1.0006 | 69.4118 | 101 | 8310 | 32.549 | 108.8104 | 34.7107 | 0 | 19.4375 | 0 | 42.9169 | 32.7344
9/30/2020 19:42:53.5 | 122.8403 | 1215 | 31 | 2499.1284 | 129.6819 | 78.9487 | 91.4476 | 29.7461 | 31.8965 | 0.05501 | 107 | 11.2842 | 69.8192 | 70.1855 | 54.9058 | 1.0024 | 98.8621 | 313.0496 | 252.9322 | 91.7043 | 705.7029 | 2.1404 | 449.0277 | 33.9434 | 49.0852 | 37.2439 | 73.2005 | 12.0134 | 109.7197 | 30.5939 | 8.1767 | 99.1274 | 64.7694 | 24.5 | 29.0196 | 80 | 31 | 1.0021 | 69.4118 | 101 | 8430 | 32.549 | 108.8104 | 34.6954 | 0 | 19.875 | 0 | 42.981 | 32.6406
9/30/2020 19:42:54.5 | 122.8406 | 1216 | 31 | 2500.4687 | 129.4285 | 78.9691 | 91.4853 | 29.7625 | 31.8739 | 0.05388 | 106.9826 | 11.2822 | 69.6765 | 70.0741 | 54.9288 | 1.0119 | 98.8615 | 312.5438 | 252.8477 | 91.7591 | 705.7384 | 2.1517 | 448.916 | 33.8907 | 49.1435 | 37.342 | 73.3559 | 11.999 | 109.8032 | 30.5483 | 8.1702 | 99.228 | 64.9133 | 24.5 | 29.0196 | 80 | 31 | 1.0008 | 69.4118 | 97 | 8070 | 32.549 | 109.7717 | 34.8175 | 0 | 20.5 | 0 | 42.2607 | 32.6406
9/30/2020 19:42:55.5 | 122.8409 | 1217 | 31 | 2499.3321 | 129.3655 | 79.0523 | 91.4923 | 29.7691 | 31.8718 | 0.05371 | 106.9913 | 11.2716 | 69.2769 | 69.8842 | 54.9148 | 1.0087 | 98.8604 | 313.0777 | 253.0448 | 91.6745 | 705.6464 | 2.1586 | 451.0108 | 33.8588 | 49.1569 | 37.2235 | 73.4681 | 12.0073 | 109.9141 | 30.6666 | 8.1496 | 99.27 | 64.9505 | 24.5 | 29.4118 | 80 | 31 | 1.0098 | 69.4118 | 102 | 7940 | 32.549 | 108.8104 | 34.6954 | 0 | 20.625 | 0 | 41.7572 | 32.7344
9/30/2020 19:42:56.5 | 122.8411 | 1218 | 31 | 2499.7783 | 129.6332 | 79.065 | 91.5164 | 29.7634 | 31.8761 | 0.05363 | 107 | 11.2716 | 69.2198 | 70.6078 | 54.9351 | 0.99868 | 98.8604 | 312.5157 | 253.1293 | 91.6197 | 705.7436 | 2.1455 | 448.7205 | 33.9349 | 49.305 | 37.3488 | 73.3127 | 12.0058 | 109.9421 | 30.5551 | 8.1612 | 99.3287 | 65.1203 | 24.5 | 29.0196 | 80 | 31 | 0.99367 | 69.4118 | 102 | 8140 | 32.549 | 108.8104 | 34.8419 | 0.0625 | 20.6875 | 0 | 41.5039 | 32.7344
9/30/2020 19:42:57.5 | 122.8414 | 1219 | 31 | 2498.7447 | 129.6125 | 79.1029 | 91.544 | 29.796 | 31.8596 | 0.05576 | 107.0087 | 11.2706 | 69.4481 | 70.6276 | 54.9744 | 1.0071 | 98.8615 | 313.0215 | 252.4815 | 91.6197 | 705.7791 | 2.1553 | 448.6367 | 33.9154 | 48.8405 | 37.342 | 73.4617 | 12.0028 | 110.0273 | 30.5028 | 8.1728 | 99.3622 | 65.1138 | 24.5 | 29.0196 | 80 | 31 | 0.99809 | 69.4118 | 97 | 8380 | 32.549 | 109.7717 | 34.729 | 0 | 20.375 | 0 | 41.6962 | 32.7344
9/30/2020 19:42:58.5 | 122.8417 | 1220 | 31 | 2500.2875 | 129.5192 | 79.1212 | 91.5648 | 29.7832 | 31.8431 | 0.05471 | 107.0174 | 11.2619 | 69.334 | 69.8191 | 55.0473 | 1.0058 | 98.8609 | 313.162 | 252.9322 | 91.9471 | 705.8251 | 2.161 | 449.7819 | 33.9119 | 49.1884 | 37.2439 | 73.3495 | 12.0096 | 109.9427 | 30.3321 | 8.2618 | 99.3622 | 65.1704 | 24.5 | 29.0196 | 80 | 31 | 1.0067 | 69.4118 | 101 | 8210 | 32.549 | 108.8104 | 34.7839 | 0 | 20.25 | 0 | 41.4062 | 32.7344
9/30/2020 19:42:59.5 | 122.842 | 1221 | 31 | 2498.2625 | 129.6944 | 79.1471 | 91.5912 | 29.7718 | 31.8603 | 0.05386 | 107.0524 | 11.2687 | 69.7336 | 69.6102 | 55.1115 | 1.0019 | 98.8621 | 313.5273 | 252.9603 | 92.002 | 705.942 | 2.1477 | 448.3294 | 33.9303 | 49.1435 | 37.342 | 73.4056 | 11.9967 | 110.0558 | 30.7054 | 8.1535 | 99.2951 | 65.214 | 24.5 | 29.0196 | 80 | 31 | 1.0035 | 69.4118 | 101 | 7900 | 32.549 | 108.8104 | 34.6252 | -0.0625 | 20.0625 | 0 | 41.5558 | 32.7344
9/30/2020 19:43:00.5 | 122.8423 | 1222 | 31 | 2498.8126 | 129.3078 | 79.1787 | 91.6263 | 29.7892 | 31.8569 | 0.05403 | 107.0174 | 11.2842 | 69.8192 | 70.2618 | 55.1889 | 1.0054 | 98.8609 | 313.0215 | 253.0167 | 92.0866 | 705.9932 | 2.1311 | 449.3908 | 33.8366 | 49.3881 | 37.408 | 73.5417 | 12.0051 | 109.7746 | 30.5348 | 8.1612 | 99.228 | 65.2771 | 24.5 | 29.0196 | 80 | 31 | 1.0016 | 69.4118 | 97 | 8160 | 32.549 | 109.7717 | 34.6527 | -0.125 | 20 | 0 | 41.6443 | 32.7344
9/30/2020 19:43:01.5 | 122.8425 | 1223 | 31 | 2500.3331 | 129.0931 | 79.2105 | 91.6471 | 29.7717 | 31.8728 | 0.05717 | 106.9651 | 11.2774 | 69.7907 | 70.2535 | 55.2644 | 1.0044 | 98.8621 | 312.7405 | 252.8195 | 91.8797 | 706.1508 | 2.1001 | 451.3181 | 33.801 | 49.1168 | 37.3488 | 73.4296 | 11.9975 | 109.4956 | 30.5212 | 8.1135 | 99.0016 | 65.2706 | 24.5 | 29.0196 | 80 | 31 | 1.0019 | 69.4118 | 101 | 7970 | 32.549 | 108.8104 | 34.8083 | -0.0625 | 18.125 | 0 | 42.7673 | 32.7344
9/30/2020 19:43:02.5 | 122.8428 | 1224 | 31 | 2498.3421 | 129.3733 | 79.2392 | 91.672 | 29.7793 | 31.8658 | 0.05517 | 106.9302 | 11.2764 | 69.5052 | 70.3845 | 55.3254 | 1.0195 | 98.8621 | 312.881 | 253.0448 | 91.9894 | 706.3295 | 2.0873 | 448.9718 | 33.8474 | 49.2849 | 37.3692 | 73.3431 | 12.0157 | 109.5236 | 30.5348 | 8.0736 | 98.859 | 65.3402 | 24.5 | 29.0196 | 80 | 31 | 1.0001 | 69.0196 | 101 | 8240 | 32.549 | 108.1619 | 34.8023 | -0.0625 | 18.8125 | 0 | 43.4448 | 32.7344
9/30/2020 19:43:03.5 | 122.8431 | 1225 | 31 | 2495.0208 | 128.437 | 79.277 | 91.6864 | 29.761 | 31.8599 | 0.0633 | 106.8953 | 11.2638 | 69.8763 | 69.8358 | 55.3802 | 0.9953 | 98.8626 | 312.6 | 252.1717 | 91.8437 | 706.2624 | 2.0964 | 449.6701 | 33.5577 | 48.9753 | 37.2828 | 73.3927 | 12.0195 | 109.3001 | 30.3776 | 8.0233 | 98.5738 | 65.3578 | 24.5 | 29.4118 | 81 | 31 | 1.0008 | 69.4118 | 96 | 8510 | 32.549 | 109.4513 | 35.0159 | -0.0625 | 19.875 | 0 | 43.3105 | 32.6406
9/30/2020 19:43:04.5 | 122.8434 | 1226 | 31 | 2497.3904 | 127.7632 | 79.2979 | 91.6894 | 29.7609 | 31.8622 | 0.06516 | 106.8604 | 11.2638 | 69.5338 | 70.119 | 55.4322 | 1.0058 | 98.8626 | 312.4033 | 252.5097 | 92.0614 | 706.3544 | 2.101 | 449.8098 | 33.4134 | 49.3098 | 37.5061 | 73.4664 | 12.0058 | 110.0284 | 30.56 | 8.0426 | 98.4899 | 65.471 | 24.5 | 29.0196 | 81 | 31 | 0.99968 | 68.6274 | 101 | 8120 | 32.549 | 108.1619 | 35.2112 | 0 | 21.8125 | 0 | 41.6138 | 32.7344
9/30/2020 19:43:05.5 | 122.8436 | 1227 | 31 | 2500.0051 | 127.8941 | 79.3399 | 91.7048 | 29.7715 | 31.8303 | 0.06485 | 106.808 | 11.2648 | 69.9619 | 70.1556 | 55.461 | 1.0092 | 98.8615 | 313.0215 | 252.6505 | 91.8671 | 706.181 | 2.0995 | 448.5529 | 33.4827 | 49.155 | 37.2828 | 73.4664 | 12.0088 | 109.495 | 30.3505 | 8.0671 | 98.3641 | 65.5081 | 24.5 | 28.6274 | 81 | 31 | 1.001 | 68.6274 | 100 | 7940 | 32.549 | 108.8104 | 34.9182 | -0.0625 | 19.8125 | 0 | 43.2709 | 32.7344
9/30/2020 19:43:06.5 | 122.8439 | 1228 | 31 | 2495.5663 | 127.7778 | 79.3814 | 91.7333 | 29.7792 | 31.8416 | 0.06569 | 106.7557 | 11.259 | 69.9334 | 69.6938 | 55.4877 | 1.0136 | 98.8638 | 312.1784 | 252.3407 | 91.886 | 705.9774 | 2.0631 | 448.8601 | 33.3928 | 49.3814 | 37.4401 | 73.6346 | 12.0104 | 109.4693 | 30.6851 | 8.0478 | 98.2383 | 65.6083 | 24.5 | 28.6274 | 81 | 31 | 0.99748 | 68.2353 | 96 | 8240 | 32.549 | 109.1309 | 34.8114 | 0 | 20.0625 | 0 | 43.5577 | 32.6406
9/30/2020 19:43:07.5 | 122.8442 | 1229 | 31 | 2499.9494 | 127.2808 | 79.3765 | 91.7283 | 29.7639 | 31.8317 | 0.0659 | 106.7731 | 11.2512 | 69.8192 | 69.9792 | 55.5245 | 0.99957 | 98.8649 | 312.5157 | 252.059 | 92.1162 | 706.0747 | 2.0512 | 449.6981 | 33.3213 | 49.1617 | 37.408 | 73.7707 | 12.0043 | 109.5545 | 30.5144 | 8.0426 | 98.339 | 65.5776 | 24.5 | 28.6274 | 81 | 31 | 0.99818 | 68.6274 | 96 | 8410 | 32.549 | 109.1309 | 34.9274 | -0.125 | 21.75 | 0 | 41.2628 | 32.6406
9/30/2020 19:43:08.5 | 122.8445 | 1230 | 31 | 2499.6659 | 127.4274 | 79.3903 | 91.7529 | 29.7453 | 31.847 | 0.06518 | 106.7905 | 11.2629 | 69.5338 | 69.9976 | 55.5662 | 1.0008 | 98.8632 | 312.7405 | 252.228 | 92.0803 | 706.1915 | 2.0224 | 450.6198 | 33.356 | 49.1234 | 37.4537 | 73.6843 | 11.999 | 109.1046 | 30.4756 | 8.0607 | 98.2887 | 65.7214 | 24.5 | 28.6274 | 81 | 31 | 1.001 | 68.2353 | 96 | 8210 | 32.549 | 109.1309 | 34.7321 | -0.0625 | 20.4375 | 0 | 41.5375 | 32.6406
9/30/2020 19:43:09.5 | 122.8448 | 1231 | 31 | 2498.8717 | 127.4463 | 79.4336 | 91.7822 | 29.7376 | 31.8521 | 0.06604 | 106.8167 | 11.2561 | 69.6765 | 69.7607 | 55.6082 | 1.0021 | 98.8632 | 311.8131 | 251.2422 | 92.0803 | 706.1508 | 1.9874 | 449.8936 | 33.3503 | 49.175 | 37.4012 | 73.7836 | 11.9914 | 109.7208 | 30.528 | 8.0233 | 98.0538 | 65.7715 | 24.5 | 28.6274 | 81 | 31 | 0.99913 | 68.2353 | 100 | 7850 | 32.549 | 108.1619 | 34.7229 | -0.0625 | 18.6875 | 0 | 43.1244 | 32.6406
9/30/2020 19:43:10.5 | 122.845 | 1232 | 31 | 2497.4889 | 127.2971 | 79.4511 | 91.8217 | 29.7413 | 31.8452 | 0.06382 | 106.7993 | 11.2444 | 69.7907 | 70.1755 | 55.6324 | 1.0078 | 98.8621 | 310.7172 | 250.7634 | 92.2197 | 705.9879 | 1.9918 | 448.6367 | 33.2928 | 49.22 | 37.4012 | 73.926 | 11.9959 | 109.6357 | 30.4688 | 8.0078 | 97.9616 | 65.7214 | 24.5 | 28.6274 | 81 | 31 | 1.0001 | 68.2353 | 95 | 7990 | 32.549 | 109.4513 | 34.7961 | -0.0625 | 19.125 | 0 | 43.3929 | 32.6406
9/30/2020 19:43:11.5 | 122.8453 | 1233 | 31 | 2500.2427 | 127.1206 | 79.4545 | 91.8512 | 29.7231 | 31.8519 | 0.06388 | 106.808 | 11.2289 | 70.0476 | 70.1306 | 55.6627 | 1.0003 | 98.8638 | 312.4314 | 252.0027 | 92.1837 | 705.8711 | 2.0128 | 449.4187 | 33.2833 | 49.1301 | 37.408 | 73.8396 | 11.9838 | 109.6374 | 30.0109 | 8.0323 | 98.037 | 65.8781 | 24.5 | 28.6274 | 81 | 31 | 1.0032 | 68.6274 | 96 | 8190 | 32.549 | 109.7717 | 34.8053 | -0.0625 | 21 | 0 | 42.3737 | 32.6406
9/30/2020 19:43:12.5 | 122.8456 | 1234 | 31 | 2500.0399 | 127.3712 | 79.4304 | 91.8653 | 29.7254 | 31.8327 | 0.06392 | 106.8778 | 11.2221 | 70.019 | 70.0442 | 55.6861 | 1.0005 | 98.8604 | 312.2065 | 251.7774 | 92.2745 | 705.9827 | 2.0414 | 451.0108 | 33.3462 | 49.433 | 37.4469 | 73.8828 | 11.9937 | 109.1298 | 30.2661 | 8.0272 | 98.2048 | 65.8651 | 24.5 | 28.6274 | 81 | 31 | 0.99934 | 68.6274 | 101 | 8120 | 32.549 | 108.49 | 34.7443 | 0 | 21.1875 | 0 | 41.394 | 32.6406
9/30/2020 19:43:13.5 | 122.8459 | 1235 | 31 | 2500.5752 | 127.3777 | 79.4961 | 91.8713 | 29.7096 | 31.8356 | 0.06689 | 106.9127 | 11.2211 | 69.8763 | 70.1871 | 55.7066 | 1.0054 | 98.8626 | 312.8529 | 251.89 | 92.1054 | 706.2428 | 2.0456 | 451.6533 | 33.355 | 49.2534 | 37.3624 | 74.2063 | 11.9823 | 109.2721 | 30.5551 | 7.9975 | 98.23 | 65.9847 | 24.5 | 28.6274 | 81 | 31 | 0.99922 | 68.6274 | 96 | 8260 | 32.549 | 108.8104 | 34.8419 | 0 | 20.3125 | 0 | 41.3544 | 32.6406
9/30/2020 19:43:14.5 | 122.8461 | 1236 | 31 | 2498.9517 | 127.6438 | 79.5871 | 91.9116 | 29.7153 | 31.8368 | 0.06698 | 106.9302 | 11.2241 | 69.9334 | 70.2087 | 55.727 | 1.0063 | 98.8604 | 312.2908 | 251.552 | 92.0803 | 706.2782 | 2.0126 | 449.0556 | 33.4031 | 49.1234 | 37.3556 | 73.9821 | 11.9739 | 108.8776 | 30.4232 | 8.0413 | 98.0957 | 66.0783 | 24.5 | 29.0196 | 81 | 31 | 1.0043 | 68.6274 | 96 | 8330 | 32.549 | 108.8104 | 34.8114 | 0 | 19.5 | 0 | 41.7542 | 32.6406
9/30/2020 19:43:15.5 | 122.8464 | 1237 | 31 | 2500.1077 | 127.4401 | 79.6043 | 91.93 | 29.7125 | 31.8198 | 0.06498 | 106.9215 | 11.2202 | 69.6765 | 70.4259 | 55.7538 | 1.0044 | 98.8609 | 311.785 | 251.6365 | 92.323 | 706.273 | 2.0007 | 449.9774 | 33.3652 | 48.9686 | 37.4537 | 73.9325 | 12.0028 | 108.9903 | 30.6851 | 8.0826 | 98.0203 | 65.9717 | 24.5 | 28.6274 | 81 | 31 | 0.99818 | 68.6274 | 100 | 7940 | 32.549 | 107.8415 | 34.729 | 0 | 20.125 | 0 | 41.8457 | 32.6406
9/30/2020 19:43:16.5 | 122.8467 | 1238 | 31 | 2500.5639 | 127.2767 | 79.6107 | 91.96 | 29.722 | 31.8219 | 0.06625 | 106.9215 | 11.2318 | 69.4481 | 69.7991 | 55.7721 | 1.0056 | 98.8615 | 311.7288 | 250.9605 | 92.323 | 706.3899 | 2.0044 | 449.8377 | 33.3285 | 48.9686 | 37.3944 | 73.9821 | 12.002 | 108.5426 | 30.6851 | 8.0349 | 97.928 | 66.1654 | 24.5 | 28.6274 | 81 | 31 | 0.99931 | 68.2353 | 96 | 8260 | 32.549 | 108.8104 | 34.8145 | 0 | 19.3125 | 0 | 42.6636 | 32.6406
9/30/2020 19:43:17.5 | 122.847 | 1239 | 31 | 2497.3355 | 127.3431 | 79.6268 | 91.989 | 29.7215 | 31.8164 | 0.06859 | 106.9215 | 11.2328 | 69.6194 | 70.6787 | 55.7845 | 1.0038 | 98.8615 | 311.5602 | 251.1859 | 92.3967 | 706.4871 | 2.0024 | 448.5249 | 33.3015 | 48.9438 | 37.4673 | 73.9582 | 11.9861 | 108.7667 | 30.5028 | 8.0646 | 97.8106 | 66.1848 | 24.5 | 28.6274 | 81 | 31 | 1.0012 | 68.2353 | 95 | 8160 | 32.549 | 108.49 | 34.848 | 0.125 | 18.875 | 0 | 43.5852 | 32.6406
9/30/2020 19:43:18.5 | 122.8473 | 1240 | 31 | 2498.9589 | 127.2826 | 79.6871 | 92.0168 | 29.7088 | 31.815 | 0.06811 | 106.9302 | 11.226 | 69.7336 | 69.9359 | 55.8071 | 1.0079 | 98.8621 | 312.3471 | 251.4112 | 92.1414 | 706.6342 | 2.0135 | 447.9384 | 33.3086 | 49.0336 | 37.342 | 74.0942 | 12.0081 | 109.2435 | 30.3321 | 8.0633 | 97.8357 | 66.2655 | 24.5 | 29.0196 | 81 | 31 | 1.0015 | 68.6274 | 100 | 8020 | 32.549 | 107.8415 | 34.8419 | 0.0625 | 19.625 | 0 | 43.7958 | 32.6406
9/30/2020 19:43:19.5 | 122.8475 | 1241 | 31 | 2499.295 | 127.2256 | 79.7358 | 92.0204 | 29.6867 | 31.8249 | 0.06599 | 106.9476 | 11.2095 | 69.705 | 70.2734 | 55.8452 | 1.0072 | 98.8615 | 311.2511 | 250.5944 | 92.038 | 706.6447 | 2.0436 | 450.5639 | 33.3013 | 49.0785 | 37.408 | 74.2862 | 11.9959 | 108.9348 | 30.2729 | 7.9885 | 97.9028 | 66.4285 | 24.5 | 28.6274 | 81 | 31 | 0.9994 | 68.6274 | 96 | 8290 | 32.549 | 108.49 | 34.8724 | 0.0625 | 19.8125 | 0 | 43.4174 | 32.6406
9/30/2020 19:43:20.5 | 122.8478 | 1242 | 31 | 2499.5144 | 127.1904 | 79.7592 | 92.0469 | 29.6817 | 31.8299 | 0.068 | 106.9738 | 11.2056 | 69.5623 | 70.2701 | 55.8923 | 1.0047 | 98.8638 | 311.7007 | 250.9605 | 92.3904 | 706.6855 | 2.0461 | 448.888 | 33.2919 | 48.9887 | 37.4605 | 74.1999 | 12.0013 | 109.0491 | 30.0245 | 8.0362 | 97.9699 | 66.4785 | 24.5 | 29.0196 | 81 | 31 | 1.0004 | 68.2353 | 96 | 8190 | 32.549 | 108.8104 | 34.845 | 0.0625 | 20.1875 | 0 | 42.8345 | 32.6406
9/30/2020 19:43:21.5 | 122.8481 | 1243 | 31 | 2500.0153 | 127.3225 | 79.7979 | 92.0571 | 29.679 | 31.8221 | 0.06782 | 106.9651 | 11.2047 | 69.5909 | 70.3166 | 55.928 | 1.0031 | 98.8615 | 311.0825 | 250.9324 | 92.2322 | 706.7104 | 2.0895 | 448.6087 | 33.3331 | 48.9237 | 37.3352 | 74.0382 | 11.9891 | 109.1869 | 30.5348 | 7.9859 | 98.1461 | 66.5091 | 24.5 | 29.0196 | 81 | 31 | 1.0014 | 68.2353 | 100 | 7870 | 32.549 | 107.8415 | 34.8663 | 0.125 | 21 | 0 | 42.2577 | 32.6406
9/30/2020 19:43:22.5 | 122.8484 | 1244 | 31 | 2501.673 | 127.3575 | 79.8114 | 92.0802 | 29.6804 | 31.818 | 0.06584 | 106.9389 | 11.2095 | 69.5909 | 70.1772 | 55.9596 | 0.99708 | 98.8626 | 310.7734 | 250.3409 | 92.3779 | 706.8891 | 2.1046 | 450.0332 | 33.3644 | 48.9237 | 37.3556 | 74.2366 | 11.9914 | 109.048 | 30.4824 | 8.0426 | 98.2048 | 66.4785 | 24.5 | 29.0196 | 81 | 31 | 1.0023 | 68.6274 | 96 | 8210 | 32.549 | 108.8104 | 34.8053 | 0.0625 | 20.75 | 0 | 42.1692 | 32.6406
9/30/2020 19:43:23.5 | 122.8486 | 1245 | 31 | 2501.4447 | 127.7319 | 79.8352 | 92.0977 | 29.6733 | 31.8054 | 0.06453 | 107.0174 | 11.2241 | 69.334 | 69.9176 | 55.9344 | 0.99067 | 98.8604 | 310.661 | 249.9184 | 92.3716 | 706.8982 | 2.0773 | 447.687 | 33.4594 | 48.8654 | 37.3148 | 74.0814 | 11.9967 | 108.6535 | 30.528 | 8.0929 | 98.1964 | 66.4897 | 24.5 | 29.0196 | 81 | 31 | 1.0018 | 68.6274 | 96 | 8190 | 32.549 | 108.8104 | 34.848 | 0 | 20.0625 | 0 | 42.0654 | 32.6406
9/30/2020 19:43:24.5 | 122.8489 | 1246 | 31 | 2499.6705 | 127.8055 | 79.8782 | 92.0867 | 29.6913 | 31.8083 | 0.06461 | 107 | 11.2347 | 69.5909 | 69.8942 | 55.909 | 1.0136 | 98.8615 | 309.6493 | 249.4114 | 92.403 | 707.1033 | 2.045 | 451.0108 | 33.455 | 48.7956 | 37.5265 | 74.2623 | 12.0119 | 108.7947 | 30.6666 | 8.0581 | 98.0706 | 66.6415 | 24.5 | 29.0196 | 81 | 31 | 0.99974 | 68.2353 | 100 | 8090 | 32.549 | 107.8415 | 34.7961 | 0 | 18.8125 | 0 | 42.807 | 32.6406
9/30/2020 19:43:25.5 | 122.8492 | 1247 | 31 | 2500.236 | 127.4143 | 79.9267 | 92.1159 | 29.6923 | 31.8136 | 0.06445 | 107.0524 | 11.2444 | 69.648 | 69.7206 | 55.9068 | 1.0067 | 98.8621 | 310.127 | 249.6931 | 92.3356 | 706.9652 | 2.0193 | 450.5639 | 33.3601 | 48.8272 | 37.5061 | 74.243 | 11.9982 | 109.1034 | 30.4892 | 8.013 | 97.9616 | 66.7221 | 24.5 | 28.6274 | 81 | 31 | 0.99806 | 68.2353 | 95 | 8260 | 32.549 | 108.49 | 34.729 | 0 | 19.3125 | 0 | 42.5934 | 32.6406
9/30/2020 19:43:26.5 | 122.8495 | 1248 | 31 | 2497.9572 | 127.4107 | 79.9578 | 92.1536 | 29.6802 | 31.801 | 0.06557 | 107.0524 | 11.2221 | 69.4481 | 70.4524 | 55.9148 | 1.0044 | 98.8643 | 309.8741 | 249.3832 | 92.4875 | 706.9652 | 2.0498 | 449.5584 | 33.3288 | 48.8855 | 37.3488 | 74.2495 | 12.0035 | 109.1617 | 30.496 | 7.9627 | 97.9951 | 66.8221 | 24.5 | 29.0196 | 81 | 31 | 0.99989 | 68.6274 | 96 | 8290 | 32.549 | 108.49 | 34.6863 | 0 | 20.5625 | 0 | 41.8304 | 32.6406
9/30/2020 19:43:27.5 | 122.8498 | 1249 | 31 | 2500.3719 | 127.0763 | 79.9702 | 92.1617 | 29.6643 | 31.8144 | 0.06249 | 107.0174 | 11.2163 | 69.7336 | 69.6403 | 55.9566 | 1.0046 | 98.8621 | 310.0708 | 249.3832 | 92.5846 | 707.006 | 2.0678 | 448.6925 | 33.2734 | 48.8855 | 37.4012 | 74.2991 | 11.9959 | 109.2435 | 30.496 | 8.0362 | 98.1209 | 66.7221 | 24.5 | 29.0196 | 81 | 31 | 1.0024 | 68.6274 | 100 | 7850 | 32.549 | 107.8415 | 34.8907 | 0 | 21 | 0 | 41.5466 | 32.6406
9/30/2020 19:43:28.5 | 122.85 | 1250 | 31 | 2500.1051 | 127.3645 | 80.0052 | 92.2033 | 29.6787 | 31.8064 | 0.05843 | 107.0349 | 11.2134 | 69.4481 | 70.1389 | 56.0036 | 0.98889 | 98.8621 | 309.6212 | 249.3551 | 92.475 | 707.0927 | 2.082 | 450.2567 | 33.3454 | 48.8721 | 37.3556 | 74.4351 | 11.9959 | 108.9634 | 30.5871 | 8.0607 | 98.297 | 66.8286 | 24.5 | 28.6274 | 81 | 31 | 0.99886 | 68.6274 | 96 | 8210 | 32.549 | 108.8104 | 34.7015 | 0 | 20.9375 | 0 | 41.4429 | 32.6406
9/30/2020 19:43:29.5 | 122.8503 | 1251 | 31 | 2501.2956 | 127.6613 | 80.0698 | 92.2144 | 29.6728 | 31.8137 | 0.05565 | 107.0174 | 11.2134 | 69.5909 | 70.3298 | 56.0459 | 1.0053 | 98.8626 | 309.2559 | 249.2987 | 92.475 | 707.1531 | 2.0964 | 448.4411 | 33.4389 | 48.8205 | 37.3809 | 74.4351 | 12.0058 | 109.048 | 30.43 | 8.0839 | 98.2216 | 66.8027 | 24.5 | 29.0196 | 81 | 31 | 1.0017 | 68.6274 | 96 | 8160 | 32.549 | 108.8104 | 34.9426 | 0 | 20.125 | 0 | 41.5131 | 32.6406
9/30/2020 19:43:30.5 | 122.8506 | 1252 | 31 | 2500.3047 | 127.5525 | 80.0739 | 92.2314 | 29.6645 | 31.8081 | 0.05426 | 107.0349 | 11.2134 | 69.7336 | 69.9092 | 56.0809 | 0.99761 | 98.8638 | 309.9584 | 249.6649 | 92.4264 | 707.2149 | 2.0864 | 448.7763 | 33.3972 | 49.0269 | 37.3556 | 74.3358 | 11.9967 | 109.1051 | 30.43 | 8.0723 | 98.1964 | 67.0285 | 24.5 | 29.0196 | 81 | 31 | 0.9991 | 68.6274 | 100 | 8120 | 32.549 | 107.8415 | 34.8023 | 0 | 20.125 | 0 | 41.2476 | 32.6406
9/30/2020 19:43:31.5 | 122.8509 | 1253 | 31 | 2500.3601 | 127.3743 | 80.1195 | 92.265 | 29.6623 | 31.801 | 0.05345 | 107.0436 | 11.2241 | 69.9334 | 70.4491 | 56.1027 | 1.0138 | 98.8615 | 309.0592 | 248.7072 | 92.5783 | 707.2149 | 2.0669 | 451.8209 | 33.3513 | 48.9304 | 37.3556 | 74.4415 | 12.002 | 109.1309 | 30.4368 | 8.0375 | 98.079 | 67.0285 | 24.5 | 28.6274 | 81 | 31 | 1.003 | 68.6274 | 96 | 8290 | 32.549 | 108.8104 | 34.787 | 0 | 19.1875 | 0 | 41.9952 | 32.6406
9/30/2020 19:43:32.5 | 122.8511 | 1254 | 31 | 2499.7752 | 127.391 | 80.132 | 92.3014 | 29.6584 | 31.7908 | 0.05303 | 107.0174 | 11.227 | 70.019 | 70.715 | 56.1278 | 1.0067 | 98.8615 | 310.1832 | 249.5241 | 92.6017 | 707.1176 | 2.0658 | 449.8656 | 33.3479 | 48.5423 | 37.3877 | 74.4654 | 12.0104 | 109.1309 | 30.5668 | 8.0066 | 98.0035 | 67.0591 | 24.5 | 28.6274 | 82 | 31 | 0.9995 | 68.6274 | 96 | 8190 | 32.549 | 108.49 | 34.9029 | -0.0625 | 19.25 | 0 | 41.8579 | 32.6406
9/30/2020 19:43:33.5 | 122.8514 | 1255 | 31 | 2501.8049 | 127.2987 | 80.139 | 92.3201 | 29.6547 | 31.7974 | 0.0511 | 107.0349 | 11.226 | 69.648 | 70.2469 | 56.1391 | 1.0087 | 98.8649 | 310.2113 | 250.0874 | 92.7365 | 707.1387 | 2.045 | 448.6367 | 33.3511 | 48.8405 | 37.4673 | 74.5535 | 11.9952 | 109.1063 | 30.5028 | 8.0517 | 97.8357 | 67.2349 | 24.5 | 28.6274 | 82 | 31 | 1.0021 | 68.2353 | 99 | 7850 | 32.549 | 107.5211 | 34.8694 | 0 | 18.625 | 0 | 42.6086 | 32.6406
9/30/2020 19:43:34.5 | 122.8517 | 1256 | 31 | 2500.3896 | 127.3852 | 80.1719 | 92.3438 | 29.6579 | 31.8047 | 0.05009 | 106.9651 | 11.2173 | 69.6765 | 70.1606 | 56.1513 | 1.0035 | 98.8626 | 309.9022 | 249.3551 | 92.608 | 707.006 | 2.0396 | 450.5081 | 33.3546 | 48.8071 | 37.4012 | 74.571 | 11.9982 | 109.132 | 30.4688 | 8.0104 | 97.7183 | 67.272 | 24.5 | 28.6274 | 82 | 31 | 1.0013 | 68.2353 | 95 | 8290 | 32.549 | 108.49 | 34.8083 | -0.0625 | 19.4375 | 0 | 42.7582 | 32.6406
9/30/2020 19:43:35.5 | 122.852 | 1257 | 31 | 2497.0484 | 127.5934 | 80.2281 | 92.3735 | 29.6656 | 31.8087 | 0.05098 | 106.9127 | 11.1979 | 69.6194 | 69.8926 | 56.1235 | 1.0081 | 98.8621 | 310.1551 | 249.1579 | 92.6754 | 707.0113 | 2.0244 | 447.7987 | 33.3644 | 48.8272 | 37.3556 | 74.4415 | 11.9838 | 108.9354 | 30.6463 | 8.0658 | 97.8441 | 67.2284 | 24.5 | 29.0196 | 82 | 31 | 1.0007 | 68.6274 | 96 | 8190 | 32.549 | 108.49 | 34.9213 | 0 | 19.4375 | 0 | 42.9291 | 32.6406
9/30/2020 19:43:36.5 | 122.8522 | 1258 | 31 | 2501.9109 | 127.226 | 80.2062 | 92.3878 | 29.666 | 31.7988 | 0.05121 | 106.9738 | 11.193 | 69.4481 | 70.0075 | 56.0735 | 1.0094 | 98.8643 | 310.6329 | 250.0029 | 92.608 | 707.0927 | 2.0427 | 449.307 | 33.3331 | 48.9103 | 37.4605 | 74.6206 | 11.9906 | 108.9096 | 30.4688 | 8.0646 | 97.8945 | 67.2284 | 24.5 | 29.4118 | 82 | 31 | 0.99922 | 68.6274 | 100 | 8140 | 32.549 | 107.8415 | 34.9701 | -0.0625 | 19.8125 | 0 | 42.9047 | 32.5469
9/30/2020 19:43:37.5 | 122.8525 | 1259 | 31 | 2498.1675 | 127.2957 | 80.2094 | 92.3966 | 29.6721 | 31.7866 | 0.05292 | 106.9738 | 11.193 | 69.8192 | 69.6688 | 56.0632 | 1.0049 | 98.8621 | 310.127 | 248.9607 | 92.7239 | 707.098 | 2.0541 | 451.0946 | 33.3015 | 48.9304 | 37.5197 | 74.5407 | 11.9929 | 109.1034 | 30.4892 | 8.013 | 97.9196 | 67.3349 | 24.5 | 29.0196 | 82 | 31 | 0.99782 | 68.6274 | 95 | 8260 | 32.549 | 108.49 | 34.6863 | -0.0625 | 19.8125 | 0 | 43.5913 | 32.6406
9/30/2020 19:43:38.5 | 122.8528 | 1260 | 31 | 2499.1724 | 126.9276 | 80.2402 | 92.4039 | 29.636 | 31.803 | 0.05117 | 106.9476 | 11.2047 | 69.5052 | 70.0442 | 56.0731 | 1.0192 | 98.8621 | 310.0989 | 249.0734 | 92.8695 | 707.1689 | 2.0598 | 451.3739 | 33.2186 | 48.8272 | 37.5061 | 74.5903 | 11.9929 | 109.4396 | 30.751 | 7.9937 | 97.9616 | 67.4218 | 24.5 | 29.0196 | 82 | 31 | 0.99992 | 68.2353 | 96 | 8240 | 32.549 | 108.49 | 34.9029 | 0 | 20.3125 | 0 | 43.1885 | 32.6406
9/30/2020 19:43:39.5 | 122.8531 | 1261 | 31 | 2500.3175 | 127.0769 | 80.3111 | 92.4452 | 29.6391 | 31.7974 | 0.0474 | 107.0349 | 11.2105 | 69.9334 | 70.2934 | 56.0921 | 1.0044 | 98.8632 | 310.38 | 249.1861 | 92.5783 | 707.0769 | 2.101 | 448.5249 | 33.2729 | 49.1884 | 37.3877 | 74.739 | 11.9823 | 109.5808 | 30.3321 | 8.0362 | 98.1209 | 67.4089 | 24.5 | 29.0196 | 82 | 31 | 0.99886 | 68.2353 | 100 | 8210 | 32.549 | 108.8104 | 34.7809 | -0.0625 | 21.0625 | 0 | 41.983 | 32.5469
9/30/2020 19:43:40.5 | 122.8534 | 1262 | 31 | 2501.7636 | 127.2231 | 80.3667 | 92.4389 | 29.6454 | 31.8125 | 0.04863 | 107.0087 | 11.2182 | 69.7621 | 70.3497 | 56.1337 | 1.0277 | 98.8621 | 309.8179 | 249.2142 | 92.8335 | 707.0821 | 2.1232 | 450.3963 | 33.3304 | 48.9954 | 37.3944 | 74.7023 | 11.9929 | 109.4116 | 30.5551 | 8.071 | 98.2132 | 67.5153 | 24.5 | 28.6274 | 82 | 31 | 1.0009 | 68.6274 | 96 | 8310 | 32.549 | 109.1309 | 34.6039 | -0.0625 | 20.5625 | 0 | 42.1265 | 32.6406
9/30/2020 19:43:41.5 | 122.8536 | 1263 | 31 | 2499.2448 | 127.4923 | 80.3938 | 92.4747 | 29.6506 | 31.7951 | 0.04816 | 107.0262 | 11.2241 | 69.8192 | 70.5301 | 56.1859 | 0.99975 | 98.8609 | 308.6377 | 248.5101 | 92.8569 | 707.0467 | 2.1037 | 449.0836 | 33.3673 | 48.5556 | 37.4537 | 74.7262 | 12.0096 | 109.1023 | 30.6851 | 8.0478 | 98.2132 | 67.5717 | 24.5 | 29.0196 | 82 | 31 | 1.0016 | 68.6274 | 96 | 8120 | 32.549 | 108.8104 | 34.8694 | 0 | 20.3125 | 0 | 42.157 | 32.6406
9/30/2020 19:43:42.5 | 122.8539 | 1264 | 31 | 2501.248 | 127.521 | 80.4129 | 92.4981 | 29.6578 | 31.8068 | 0.0489 | 107.0087 | 11.2182 | 69.8192 | 70.1273 | 56.2344 | 1.0054 | 98.8643 | 309.6212 | 248.7636 | 92.6205 | 707.1794 | 2.0988 | 448.9998 | 33.4016 | 48.8721 | 37.3624 | 74.7326 | 12.0005 | 109.0217 | 30.4824 | 8.031 | 98.1712 | 67.5846 | 24.5 | 29.0196 | 82 | 31 | 1.0001 | 68.6274 | 100 | 8090 | 32.549 | 108.1619 | 34.7656 | 0 | 20.625 | 0 | 42.0715 | 32.5469
9/30/2020 19:43:43.5 | 122.8542 | 1265 | 31 | 2500.4892 | 127.6547 | 80.4177 | 92.5166 | 29.6348 | 31.823 | 0.0484 | 107.0349 | 11.2163 | 69.7336 | 70.0591 | 56.2931 | 1.0092 | 98.8638 | 309.3121 | 248.4819 | 92.8209 | 707.2556 | 2.0857 | 450.8433 | 33.4264 | 48.8788 | 37.4605 | 74.5407 | 12.0134 | 108.769 | 30.4892 | 8.0542 | 98.1545 | 67.678 | 24.5 | 28.6274 | 82 | 31 | 0.99818 | 68.6274 | 96 | 8260 | 32.549 | 108.8104 | 34.8053 | 0 | 19.875 | 0 | 42.4652 | 32.6406
9/30/2020 19:43:44.5 | 122.8545 | 1266 | 31 | 2501.1808 | 127.5369 | 80.4721 | 92.5568 | 29.6608 | 31.799 | 0.05097 | 107.0174 | 11.2163 | 70.019 | 70.4044 | 56.3594 | 0.99726 | 98.8621 | 309.7898 | 249.0734 | 92.8272 | 707.2149 | 2.0651 | 449.8098 | 33.4049 | 49.0919 | 37.4605 | 74.795 | 11.9967 | 109.1595 | 30.4436 | 7.995 | 98.079 | 67.8278 | 24.5 | 29.0196 | 82 | 31 | 0.99904 | 68.2353 | 96 | 8240 | 32.549 | 108.49 | 34.848 | 0 | 19.5625 | 0 | 42.3798 | 32.6406
9/30/2020 19:43:45.5 | 122.8547 | 1267 | 31 | 2499.347 | 127.4106 | 80.4987 | 92.5797 | 29.6468 | 31.793 | 0.0479 | 107 | 11.2134 | 69.9049 | 69.9109 | 56.4082 | 0.99975 | 98.8626 | 310.0708 | 248.3974 | 92.8147 | 707.2043 | 2.0602 | 448.0222 | 33.3473 | 48.8721 | 37.2895 | 74.8317 | 11.9952 | 109.216 | 30.43 | 8.0568 | 98.079 | 67.8149 | 24.5 | 29.0196 | 82 | 31 | 1.002 | 68.6274 | 100 | 7850 | 32.549 | 107.5211 | 34.848 | 0.0625 | 20.3125 | 0 | 41.9312 | 32.5469
9/30/2020 19:43:46.5 | 122.855 | 1268 | 31 | 2502.9974 | 127.2745 | 80.4983 | 92.6006 | 29.6578 | 31.7925 | 0.04749 | 106.9826 | 11.2144 | 69.8478 | 70.0009 | 56.468 | 1.0158 | 98.8643 | 309.5931 | 248.8762 | 92.9243 | 707.2858 | 2.0669 | 450.7036 | 33.3603 | 48.7822 | 37.3944 | 74.9933 | 12.0179 | 109.0777 | 30.8625 | 8.0478 | 98.1377 | 67.9647 | 24.5 | 29.0196 | 82 | 31 | 1.0003 | 68.6274 | 96 | 8240 | 32.549 | 108.49 | 34.7809 | 0.0625 | 20.6875 | 0 | 41.6962 | 32.6406
9/30/2020 19:43:47.5 | 122.8553 | 1269 | 31 | 2501.4302 | 127.7676 | 80.5186 | 92.6134 | 29.6491 | 31.7861 | 0.04788 | 107.0262 | 11.2182 | 69.7907 | 69.9009 | 56.5287 | 1.0165 | 98.8632 | 309.1154 | 248.0876 | 92.7724 | 707.2963 | 2.0682 | 448.2177 | 33.4686 | 48.6723 | 37.408 | 74.8877 | 12.0164 | 108.6844 | 30.4892 | 8.0478 | 98.2803 | 68.0275 | 24.5 | 29.0196 | 82 | 31 | 0.99843 | 68.6274 | 96 | 8160 | 32.549 | 108.8104 | 34.8267 | 0 | 20.8125 | 0 | 41.3818 | 32.6406
9/30/2020 19:43:48.5 | 122.8556 | 1270 | 31 | 2498.6977 | 127.8735 | 80.5605 | 92.633 | 29.6436 | 31.7972 | 0.04724 | 107.0087 | 11.227 | 69.9334 | 70.0791 | 56.5734 | 1.0005 | 98.8621 | 309.284 | 247.8623 | 92.9539 | 707.2043 | 2.0576 | 452.0443 | 33.4598 | 48.8138 | 37.4993 | 74.9245 | 12.0111 | 109.0754 | 30.4232 | 8.0143 | 98.1629 | 67.9647 | 24.5 | 29.0196 | 82 | 31 | 1.0013 | 68.6274 | 100 | 8040 | 32.549 | 107.8415 | 34.7595 | 0 | 19.4375 | 0 | 41.7053 | 32.5469
9/30/2020 19:43:49.5 | 122.8559 | 1271 | 31 | 2500.1597 | 127.5243 | 80.5891 | 92.6513 | 29.6565 | 31.7939 | 0.04549 | 107.0087 | 11.2415 | 69.8478 | 69.9242 | 56.6257 | 0.99583 | 98.8626 | 309.1997 | 247.7214 | 92.918 | 707.3831 | 2.0649 | 450.7595 | 33.3879 | 49.0336 | 37.5197 | 75.086 | 12.0134 | 109.16 | 30.3321 | 7.9988 | 98.0706 | 68.0839 | 24.5 | 28.6274 | 82 | 31 | 1.0001 | 68.2353 | 96 | 8260 | 32.549 | 108.8104 | 34.7565 | 0.0625 | 19.125 | 0 | 42.0898 | 32.5469
9/30/2020 19:43:50.5 | 122.8561 | 1272 | 31 | 2496.3881 | 127.5693 | 80.6479 | 92.6957 | 29.6463 | 31.7855 | 0.04914 | 107.0174 | 11.225 | 69.7621 | 70.5599 | 56.6898 | 1.0062 | 98.8621 | 309.2278 | 248.1157 | 92.9476 | 707.3016 | 2.072 | 449.2511 | 33.3493 | 48.8071 | 37.5197 | 74.9181 | 11.9914 | 108.9914 | 30.4688 | 7.9692 | 98.0706 | 68.0839 | 24.5 | 29.0196 | 82 | 31 | 1.0004 | 68.6274 | 96 | 8310 | 32.549 | 108.49 | 34.7717 | 0 | 20.125 | 0 | 41.2476 | 32.6406
9/30/2020 19:43:51.5 | 122.8564 | 1273 | 31 | 2501.6745 | 126.9141 | 80.6922 | 92.7326 | 29.6583 | 31.783 | 0.04926 | 107 | 11.2163 | 69.8478 | 70.0408 | 56.7508 | 1.0005 | 98.8621 | 309.284 | 247.5243 | 93.0447 | 707.3461 | 2.0534 | 447.9663 | 33.2483 | 48.8587 | 37.3673 | 74.6702 | 12.0051 | 109.2715 | 30.6259 | 7.9473 | 98.0874 | 68.1385 | 24.5 | 29.0196 | 82 | 31 | 1.0006 | 68.6274 | 100 | 7900 | 32.549 | 107.8415 | 34.9579 | -0.0625 | 19.6875 | 0 | 41.4154 | 32.5469
9/30/2020 19:43:52.5 | 122.8567 | 1274 | 31 | 2497.5326 | 127.1071 | 80.6988 | 92.7179 | 29.6384 | 31.7869 | 0.04922 | 107.0174 | 11.2124 | 69.7621 | 70.0658 | 56.8088 | 1.0038 | 98.8615 | 307.345 | 246.4539 | 93.1964 | 707.4841 | 2.0228 | 449.9494 | 33.2437 | 48.504 | 37.4401 | 74.974 | 12.0043 | 109.0749 | 30.528 | 7.9808 | 97.9783 | 68.1579 | 24.5 | 28.6274 | 82 | 31 | 1.0026 | 68.6274 | 95 | 8210 | 32.549 | 108.8104 | 34.6191 | 0 | 18.8125 | 0 | 43.0633 | 32.6406
9/30/2020 19:43:53.5 | 122.857 | 1275 | 31 | 2500.8016 | 127.1784 | 80.6703 | 92.7463 | 29.6494 | 31.7713 | 0.04943 | 106.9913 | 11.2144 | 69.7336 | 69.7089 | 56.8637 | 0.99922 | 98.8621 | 307.6541 | 246.8764 | 93.0635 | 707.4592 | 2.0303 | 448.5808 | 33.3059 | 48.8272 | 37.5129 | 75.086 | 11.9967 | 108.9914 | 30.4892 | 8.0349 | 97.8861 | 68.2771 | 24.5 | 28.6274 | 82 | 31 | 1.0023 | 68.6274 | 96 | 8160 | 32.549 | 108.8104 | 34.8694 | -0.0625 | 19.0625 | 0 | 43.277 | 32.5469
9/30/2020 19:43:54.5 | 122.8572 | 1276 | 31 | 2500.0174 | 127.3716 | 80.6829 | 92.7839 | 29.6381 | 31.7821 | 0.05084 | 106.9651 | 11.193 | 69.9334 | 69.7507 | 56.92 | 1.0135 | 98.8632 | 307.8508 | 246.7919 | 93.0338 | 707.5565 | 2.0427 | 448.888 | 33.346 | 48.8988 | 37.4284 | 75.353 | 11.9929 | 108.8805 | 30.4048 | 8.0646 | 97.8273 | 68.3464 | 24.5 | 28.6274 | 82 | 31 | 1.0019 | 68.2353 | 100 | 8070 | 32.549 | 108.1619 | 34.7321 | 0 | 19.5 | 0 | 43.1457 | 32.5469
9/30/2020 19:43:55.5 | 122.8575 | 1277 | 31 | 2496.349 | 127.4833 | 80.7255 | 92.7898 | 29.6424 | 31.7828 | 0.05099 | 106.9826 | 11.2047 | 69.8763 | 69.8024 | 56.9679 | 1.0033 | 98.8621 | 307.0078 | 245.947 | 93.2997 | 707.4894 | 2.0487 | 451.9046 | 33.3263 | 48.8721 | 37.4993 | 75.2778 | 11.9982 | 109.2995 | 30.4824 | 8.0646 | 97.8777 | 68.4138 | 24.5 | 28.6274 | 82 | 31 | 1.0011 | 68.2353 | 96 | 8310 | 32.549 | 108.8104 | 34.7046 | -0.0625 | 19.6875 | 0 | 43.3075 | 32.5469
9/30/2020 19:43:56.5 | 122.8578 | 1278 | 31 | 2500.7013 | 126.7704 | 80.7623 | 92.7856 | 29.6229 | 31.7912 | 0.05002 | 107.0087 | 11.2144 | 69.7907 | 69.5164 | 57.0128 | 1.0097 | 98.8638 | 307.3731 | 246.2005 | 92.9476 | 707.6523 | 2.0399 | 451.4857 | 33.1977 | 48.8071 | 37.4469 | 75.0667 | 12.0066 | 109.3292 | 30.3117 | 8.0233 | 97.9867 | 68.4637 | 24.5 | 29.0196 | 82 | 31 | 1.0019 | 68.2353 | 96 | 8260 | 32.549 | 108.49 | 34.8663 | -0.0625 | 19.625 | 0 | 43.6279 | 32.6406
9/30/2020 19:43:57.5 | 122.8581 | 1279 | 31 | 2501.5529 | 127.0791 | 80.7772 | 92.7955 | 29.6325 | 31.7971 | 0.0496 | 106.9826 | 11.2231 | 69.5623 | 69.7824 | 57.0514 | 1.0106 | 98.8649 | 307.0359 | 246.2005 | 93.1057 | 707.7443 | 2.0585 | 448.6646 | 33.2899 | 49.0269 | 37.5129 | 75.1291 | 12.0195 | 109.5264 | 30.4824 | 8.0517 | 98.0622 | 68.4267 | 24.5 | 29.0196 | 82 | 31 | 1.0025 | 68.6274 | 96 | 8190 | 32.549 | 109.1309 | 34.6985 | 0 | 20.8125 | 0 | 42.1906 | 32.5469
9/30/2020 19:43:58.5 | 122.8584 | 1280 | 31 | 2498.1027 | 127.098 | 80.7839 | 92.8429 | 29.6479 | 31.7799 | 0.04873 | 107.0174 | 11.226 | 69.6765 | 70.2419 | 57.074 | 1.0063 | 98.8638 | 307.5136 | 245.8625 | 92.9665 | 707.785 | 2.0503 | 449.7819 | 33.2489 | 48.8272 | 37.3556 | 75.1356 | 11.9982 | 109.5813 | 30.4892 | 8.0658 | 98.0957 | 68.4766 | 24.5 | 28.6274 | 82 | 31 | 1.0039 | 68.2353 | 96 | 8260 | 32.549 | 109.1309 | 34.7046 | 0 | 19.625 | 0 | 43.1183 | 32.6406
9/30/2020 19:43:59.5 | 122.8586 | 1281 | 31 | 2498.9088 | 127.1549 | 80.8118 | 92.8676 | 29.641 | 31.7791 | 0.0471 | 107.0262 | 11.1959 | 69.5338 | 70.1904 | 57.0708 | 1.0023 | 98.8621 | 306.5582 | 245.8625 | 93.1731 | 707.9231 | 2.0516 | 449.0277 | 33.2745 | 49.1502 | 37.4809 | 75.1979 | 12.0096 | 109.8037 | 30.6598 | 8.0762 | 98.2132 | 68.5958 | 24.5 | 28.6274 | 82 | 31 | 0.99898 | 68.6274 | 100 | 8210 | 32.549 | 108.49 | 34.7809 | 0 | 21.375 | 0 | 41.6077 | 32.5469
9/30/2020 19:44:00.5 | 122.8589 | 1282 | 31 | 2500.0375 | 127.1384 | 80.8413 | 92.8815 | 29.6453 | 31.7902 | 0.04813 | 107.0349 | 11.2066 | 69.5909 | 70.5731 | 57.0729 | 1.0031 | 98.8626 | 306.6425 | 245.8343 | 93.1605 | 707.7391 | 2.0689 | 448.1898 | 33.2852 | 48.982 | 37.4012 | 75.2842 | 11.9891 | 109.6362 | 30.3321 | 8.0323 | 98.2383 | 68.7196 | 24.5 | 29.0196 | 82 | 31 | 1.0017 | 68.2353 | 100 | 8160 | 32.549 | 108.8104 | 34.6985 | 0 | 20.125 | 0 | 42.0319 | 32.6406
9/30/2020 19:44:01.5 | 122.8592 | 1283 | 31 | 2499.5973 | 127.1564 | 80.8794 | 92.9107 | 29.658 | 31.7858 | 0.0466 | 107.0436 | 11.2066 | 69.6194 | 70.6012 | 57.1017 | 0.99779 | 98.8643 | 306.783 | 246.0033 | 93.1605 | 707.718 | 2.0408 | 449.7819 | 33.2841 | 49.1884 | 37.3216 | 75.2842 | 11.9952 | 109.89 | 30.4368 | 8.0259 | 98.2383 | 68.7935 | 24.5 | 28.6274 | 82 | 31 | 1.0024 | 68.6274 | 100 | 7770 | 32.549 | 109.4513 | 34.7015 | 0 | 20.625 | 0 | 41.5649 | 32.6406
9/30/2020 19:44:02.5 | 122.8595 | 1284 | 31 | 2501.4508 | 127.1944 | 80.9236 | 92.9244 | 29.6373 | 31.799 | 0.04814 | 107.0349 | 11.2114 | 69.5338 | 69.9542 | 57.1306 | 1.0101 | 98.8615 | 306.783 | 245.609 | 93.2638 | 707.785 | 2.0275 | 451.7091 | 33.3187 | 49.0919 | 37.4605 | 75.3402 | 12.0013 | 109.9432 | 30.1817 | 8.0259 | 98.2132 | 68.6263 | 24.5 | 28.6274 | 82 | 31 | 1.0008 | 68.2353 | 100 | 7970 | 32.549 | 108.49 | 34.7595 | 0 | 20.25 | 0 | 41.6626 | 32.5469
9/30/2020 19:44:03.5 | 122.8598 | 1285 | 31 | 2499.9829 | 127.4995 | 80.9961 | 92.9417 | 29.6373 | 31.8025 | 0.04871 | 107.0174 | 11.2056 | 70.019 | 69.8775 | 57.1746 | 1.0151 | 98.8592 | 306.5582 | 245.4963 | 93.3123 | 707.6169 | 2.021 | 448.6367 | 33.379 | 49.2983 | 37.4537 | 75.3402 | 12.0035 | 109.4928 | 30.4436 | 8.0658 | 98.1964 | 68.6697 | 24.5 | 28.6274 | 82 | 31 | 0.9984 | 68.6274 | 96 | 8190 | 32.549 | 109.4513 | 34.5703 | -0.0625 | 19.8125 | 0 | 41.6656 | 32.5469
9/30/2020 19:44:04.5 | 122.86 | 1286 | 31 | 2500.3562 | 127.6159 | 80.985 | 92.9781 | 29.6311 | 31.79 | 0.04817 | 107.0349 | 11.2114 | 69.6765 | 69.8892 | 57.2231 | 0.99833 | 98.8615 | 305.5746 | 245.1583 | 93.1839 | 707.5301 | 2.0195 | 450.4801 | 33.4145 | 49.0585 | 37.4469 | 75.3081 | 11.9975 | 109.2429 | 30.4097 | 8.0878 | 98.1461 | 68.8128 | 24.5 | 28.6274 | 82 | 31 | 1.0073 | 68.2353 | 96 | 8210 | 32.549 | 109.1309 | 34.7656 | 0 | 20.125 | 0 | 41.4581 | 32.6406
9/30/2020 19:44:05.5 | 122.8603 | 1287 | 31 | 2500.3138 | 127.3477 | 80.9776 | 92.9829 | 29.6324 | 31.7876 | 0.05017 | 107.0436 | 11.2047 | 69.8478 | 69.7273 | 57.2746 | 1.0053 | 98.8615 | 306.1366 | 245.44 | 93.3545 | 707.5301 | 2.025 | 449.5025 | 33.3437 | 49.1368 | 37.342 | 75.2347 | 11.9937 | 109.5511 | 30.4892 | 8.0272 | 98.1629 | 69.0123 | 24.5 | 29.0196 | 82 | 31 | 0.99998 | 68.6274 | 96 | 8190 | 32.549 | 108.8104 | 34.787 | 0 | 20.5625 | 0 | 41.5619 | 32.6406
9/30/2020 19:44:06.5 | 122.8606 | 1288 | 31 | 2502.2525 | 127.2181 | 80.9851 | 93.0062 | 29.6354 | 31.7826 | 0.04833 | 107.0611 | 11.2114 | 69.7336 | 70.0575 | 57.3281 | 0.9994 | 98.8643 | 306.221 | 245.44 | 93.4092 | 707.6365 | 2.0281 | 448.7205 | 33.3356 | 49.2983 | 37.3216 | 75.3402 | 12.0035 | 109.5539 | 30.3388 | 8.0529 | 98.1545 | 68.9929 | 24.5 | 29.0196 | 82 | 31 | 1.0006 | 68.2353 | 100 | 8040 | 32.549 | 108.1619 | 34.7382 | 0 | 20.0625 | 0 | 41.7114 | 32.5469
9/30/2020 19:44:07.5 | 122.8609 | 1289 | 31 | 2497.0458 | 127.6633 | 81.0134 | 93.028 | 29.6123 | 31.78 | 0.04832 | 107.0524 | 11.2134 | 69.8478 | 70.0608 | 57.3749 | 1.003 | 98.8626 | 305.7151 | 244.933 | 93.2512 | 707.8612 | 2.037 | 450.8433 | 33.3824 | 49.2333 | 37.4537 | 75.3769 | 11.9899 | 109.3561 | 30.2729 | 8.0336 | 98.1545 | 69.0686 | 24.5 | 28.6274 | 82 | 31 | 1.0004 | 68.6274 | 96 | 8310 | 32.549 | 109.1309 | 34.7473 | 0 | 19.625 | 0 | 41.9739 | 32.5469
9/30/2020 19:44:08.5 | 122.8611 | 1290 | 31 | 2500.0815 | 127.2915 | 81.0525 | 93.0666 | 29.6207 | 31.793 | 0.04837 | 107.0611 | 11.2085 | 69.6765 | 70.2884 | 57.425 | 1.006 | 98.8615 | 305.7432 | 245.0175 | 93.3904 | 707.7587 | 2.0374 | 449.5305 | 33.3259 | 48.9686 | 37.3741 | 75.3209 | 11.9823 | 109.7191 | 30.3709 | 8.0233 | 98.1712 | 69.1425 | 24.5 | 29.0196 | 82 | 31 | 1.0005 | 68.2353 | 96 | 8240 | 32.549 | 108.8104 | 34.7382 | 0.0625 | 20.5 | 0 | 41.8732 | 32.5469
9/30/2020 19:44:09.5 | 122.8614 | 1291 | 31 | 2497.7111 | 127.2728 | 81.0553 | 93.0914 | 29.6348 | 31.7748 | 0.05065 | 107.0174 | 11.2018 | 69.5909 | 69.8909 | 57.4398 | 1.0081 | 98.8621 | 304.7597 | 244.2852 | 93.4811 | 707.8205 | 2.0288 | 449.5025 | 33.2894 | 48.962 | 37.4012 | 75.3641 | 11.9959 | 109.5796 | 30.5212 | 7.9705 | 98.0874 | 69.0686 | 24.5 | 28.6274 | 82 | 31 | 1.0002 | 68.2353 | 100 | 7870 | 32.549 | 108.1619 | 34.7656 | 0.0625 | 19.375 | 0 | 42.4683 | 32.6406
9/30/2020 19:44:10.5 | 122.8617 | 1292 | 31 | 2498.279 | 126.9955 | 81.095 | 93.1063 | 29.6054 | 31.7935 | 0.05329 | 107 | 11.1998 | 70.0476 | 70.2237 | 57.4609 | 1.0038 | 98.8621 | 304.8721 | 244.595 | 93.3904 | 707.6471 | 1.9938 | 449.2511 | 33.2244 | 49.175 | 37.3352 | 75.2714 | 12.0005 | 109.5796 | 30.3709 | 7.9872 | 97.8441 | 69.1554 | 24.5 | 28.6274 | 82 | 31 | 0.99989 | 68.2353 | 100 | 8260 | 32.549 | 109.1309 | 34.6405 | 0 | 18.25 | 0 | 43.1641 | 32.6406
9/30/2020 19:44:11.5 | 122.862 | 1293 | 31 | 2499.1589 | 126.9868 | 81.0944 | 93.142 | 29.6243 | 31.7736 | 0.05236 | 106.9738 | 11.2018 | 69.6765 | 69.8542 | 57.4426 | 1.0006 | 98.8632 | 305.4622 | 244.6513 | 93.7674 | 707.601 | 1.9632 | 450.0053 | 33.2339 | 49.0087 | 37.5382 | 75.6566 | 12.0013 | 109.8889 | 30.9875 | 8.0323 | 97.7686 | 69.1988 | 24.5 | 28.2353 | 82 | 31 | 0.99815 | 68.2353 | 99 | 8240 | 32.549 | 108.49 | 34.6283 | 0.125 | 18.625 | 0 | 43.4906 | 32.5469
9/30/2020 19:44:12.5 | 122.8623 | 1294 | 31 | 2502.3055 | 127.1005 | 81.1761 | 93.1602 | 29.6386 | 31.7819 | 0.05183 | 106.9826 | 11.2066 | 69.5909 | 70.4093 | 57.4065 | 1.0031 | 98.8609 | 305.3217 | 244.8485 | 93.5062 | 707.5498 | 2.01 | 448.5249 | 33.3055 | 49.5562 | 37.4198 | 75.6374 | 11.9975 | 110.1107 | 30.6007 | 8.0465 | 97.8357 | 69.2357 | 24.5 | 28.6274 | 82 | 31 | 0.99998 | 68.2353 | 96 | 8240 | 32.549 | 109.4513 | 34.8114 | 0 | 19.8125 | 0 | 42.9382 | 32.5469
9/30/2020 19:44:13.5 | 122.8625 | 1295 | 31 | 2499.7531 | 127.7435 | 81.2648 | 93.1808 | 29.6352 | 31.7977 | 0.05109 | 106.9913 | 11.2134 | 69.648 | 70.0791 | 57.3801 | 1.0117 | 98.8655 | 304.1415 | 244.088 | 93.4999 | 707.5814 | 2.0354 | 451.2622 | 33.4398 | 49.1368 | 37.5129 | 75.73 | 12.0028 | 109.6111 | 30.3844 | 8.062 | 97.9448 | 69.2744 | 24.5 | 28.2353 | 82 | 31 | 0.99913 | 68.6274 | 100 | 7820 | 32.549 | 108.8104 | 34.8083 | 0.125 | 19.6875 | 0 | 43.0481 | 32.5469
9/30/2020 19:44:14.5 | 122.8628 | 1296 | 31 | 2499.265 | 127.3854 | 81.2854 | 93.2076 | 29.6454 | 31.7735 | 0.0531 | 106.9826 | 11.227 | 69.6765 | 69.7139 | 57.3527 | 1.0038 | 98.8592 | 305.1531 | 243.5247 | 93.4936 | 707.5814 | 2.0179 | 450.2846 | 33.3396 | 49.2333 | 37.5129 | 75.575 | 12.002 | 109.5768 | 30.3253 | 8.0182 | 97.928 | 69.4239 | 24.5 | 28.2353 | 82 | 31 | 0.99944 | 68.2353 | 96 | 8240 | 32.549 | 109.1309 | 34.7107 | 0.0625 | 19.3125 | 0 | 43.7836 | 32.5469
9/30/2020 19:44:15.5 | 122.8631 | 1297 | 31 | 2500.4809 | 127.2411 | 81.2955 | 93.2225 | 29.6285 | 31.7821 | 0.05025 | 106.9302 | 11.2153 | 69.8763 | 70.1954 | 57.3528 | 1.0092 | 98.8615 | 305.0969 | 243.9753 | 93.6875 | 707.5407 | 2.0272 | 447.9384 | 33.318 | 49.2849 | 37.5654 | 75.5255 | 11.9921 | 109.9152 | 30.3253 | 7.9872 | 98.0706 | 69.374 | 24.5 | 29.0196 | 82 | 31 | 1.0017 | 68.6274 | 96 | 8190 | 32.549 | 109.4513 | 34.787 | 0 | 20.8125 | 0 | 42.6392 | 32.6406
9/30/2020 19:44:16.5 | 122.8634 | 1298 | 31 | 2500.9215 | 127.2134 | 81.281 | 93.2538 | 29.6421 | 31.7864 | 0.0513 | 106.9826 | 11.2241 | 69.4196 | 70.0608 | 57.3667 | 1.0053 | 98.8626 | 304.9283 | 244.0317 | 93.5421 | 707.5709 | 2.0443 | 448.8043 | 33.3167 | 49.1301 | 37.4993 | 75.6741 | 11.9747 | 109.6082 | 30.3776 | 8.0942 | 98.1041 | 69.5106 | 24.5 | 28.6274 | 83 | 31 | 1.0028 | 68.6274 | 100 | 8160 | 32.549 | 109.4513 | 34.6771 | 0 | 19.625 | 0 | 43.0298 | 32.6406
9/30/2020 19:44:17.5 | 122.8636 | 1299 | 31 | 2500.9349 | 127.3108 | 81.3272 | 93.2783 | 29.6513 | 31.7786 | 0.05191 | 107.0174 | 11.2182 | 69.7621 | 70.0292 | 57.3877 | 1.0138 | 98.8638 | 305.6589 | 244.0317 | 93.5672 | 707.5603 | 2.0656 | 448.1898 | 33.3423 | 49.26 | 37.3809 | 75.9968 | 12.0316 | 109.5533 | 30.5619 | 8.0452 | 98.1629 | 69.5973 | 24.5 | 28.6274 | 83 | 31 | 1.0059 | 68.6274 | 100 | 8190 | 32.549 | 109.4513 | 34.6405 | -0.0625 | 20.3125 | 0 | 42.5751 | 32.5469
9/30/2020 19:44:18.5 | 122.8639 | 1300 | 31 | 2499.5405 | 127.5009 | 81.3599 | 93.2794 | 29.6439 | 31.7863 | 0.04999 | 107.0174 | 11.2163 | 69.5909 | 69.5499 | 57.4097 | 0.99281 | 98.8626 | 304.3944 | 243.6937 | 93.6031 | 707.6274 | 2.0758 | 448.5808 | 33.3735 | 49.3499 | 37.4673 | 75.9839 | 12.0187 | 109.4121 | 30.496 | 8.0375 | 98.2551 | 69.6794 | 24.5 | 28.6274 | 83 | 31 | 0.99886 | 68.6274 | 100 | 8190 | 32.549 | 109.1309 | 34.6802 | 0 | 20.5 | 0 | 42.5018 | 32.5469
9/30/2020 19:44:19.5 | 122.8642 | 1301 | 31 | 2501.0028 | 127.4218 | 81.3649 | 93.2952 | 29.6483 | 31.7691 | 0.05289 | 107.0436 | 11.2211 | 69.4481 | 70.0408 | 57.439 | 1.0019 | 98.8621 | 304.9002 | 243.75 | 93.4155 | 707.7036 | 2.0614 | 451.4019 | 33.3723 | 49.305 | 37.5654 | 75.6438 | 12.0202 | 109.0474 | 30.3456 | 7.9911 | 98.2216 | 69.8721 | 24.5 | 28.6274 | 83 | 31 | 1.0037 | 68.6274 | 96 | 8290 | 32.549 | 109.1309 | 34.7015 | 0 | 20.1875 | 0 | 42.5415 | 32.6406
9/30/2020 19:44:20.5 | 122.8645 | 1302 | 31 | 2499.5515 | 127.6157 | 81.3695 | 93.3104 | 29.6492 | 31.7639 | 0.05327 | 107.0698 | 11.2173 | 69.7907 | 69.9676 | 57.4444 | 1.0047 | 98.8615 | 305.0407 | 244.1725 | 93.675 | 707.7903 | 2.0596 | 449.6422 | 33.4037 | 49.3231 | 37.4673 | 75.7603 | 12.0081 | 109.1309 | 30.4688 | 7.9988 | 98.2216 | 69.779 | 24.5 | 29.0196 | 83 | 31 | 1.0031 | 68.2353 | 96 | 8210 | 32.549 | 109.1309 | 34.7565 | 0 | 20.5 | 0 | 42.5171 | 32.5469
9/30/2020 19:44:21.5 | 122.8648 | 1303 | 31 | 2498.5857 | 127.3196 | 81.3932 | 93.3265 | 29.6554 | 31.7607 | 0.0525 | 107.0524 | 11.2105 | 69.6194 | 69.764 | 57.4437 | 0.99512 | 98.8609 | 305.2093 | 243.919 | 93.2135 | 707.8258 | 2.0399 | 448.3853 | 33.3133 | 49.1932 | 37.5129 | 75.6356 | 12.0233 | 109.3824 | 30.337 | 8.0297 | 98.2216 | 69.8721 | 24.5 | 28.6274 | 83 | 31 | 1.0007 | 68.6274 | 100 | 7870 | 32.549 | 107.8415 | 34.7931 | 0 | 20 | 0 | 42.9077 | 32.5469
9/30/2020 19:44:22.5 | 122.865 | 1304 | 31 | 2502.2519 | 127.0152 | 81.4112 | 93.3355 | 29.6346 | 31.7624 | 0.05201 | 107.0524 | 11.2124 | 69.648 | 69.7791 | 57.4168 | 1.016 | 98.8621 | 304.1134 | 243.6092 | 93.7378 | 707.994 | 2.0286 | 449.0836 | 33.2824 | 48.874 | 37.5197 | 75.7254 | 12.0043 | 109.6077 | 30.432 | 8.0259 | 98.2887 | 69.9284 | 24.5 | 29.0196 | 83 | 31 | 0.9995 | 68.2353 | 101 | 8240 | 32.549 | 109.1309 | 34.8785 | -0.0625 | 20.8125 | 0 | 41.4764 | 32.5469
9/30/2020 19:44:23.5 | 122.8653 | 1305 | 31 | 2500.0205 | 127.3113 | 81.4419 | 93.3685 | 29.64 | 31.7527 | 0.05179 | 107.0524 | 11.2153 | 69.4767 | 70.109 | 57.3829 | 1.0074 | 98.8609 | 303.9166 | 243.3838 | 93.614 | 708.0491 | 2.0408 | 449.0836 | 33.3303 | 49.155 | 37.4858 | 75.6484 | 11.9792 | 109.5505 | 30.4029 | 8.0401 | 98.297 | 69.8464 | 24.5 | 29.0196 | 83 | 31 | 1.0025 | 68.6274 | 100 | 8210 | 32.549 | 108.49 | 34.6252 | 0 | 20 | 0 | 41.6168 | 32.5469
9/30/2020 19:44:24.5 | 122.8656 | 1306 | 31 | 2500.1844 | 127.3179 | 81.4608 | 93.3864 | 29.6425 | 31.7505 | 0.05044 | 107.0262 | 11.2153 | 69.334 | 70.507 | 57.3763 | 1.0044 | 98.8626 | 304.8159 | 243.8063 | 93.6516 | 708.0951 | 2.0284 | 448.7763 | 33.3342 | 49.1951 | 37.545 | 75.8354 | 11.9929 | 110.0564 | 30.4436 | 8.0388 | 98.2132 | 69.9026 | 24.5 | 28.6274 | 83 | 31 | 0.99825 | 68.2353 | 100 | 8210 | 32.549 | 109.1309 | 34.7076 | 0 | 20.25 | 0 | 41.4429 | 32.6406
9/30/2020 19:44:25.5 | 122.8659 | 1307 | 31 | 2500.6825 | 127.3137 | 81.5234 | 93.4206 | 29.6424 | 31.7621 | 0.04943 | 107.0524 | 11.2008 | 69.4767 | 69.652 | 57.3844 | 1.0021 | 98.8615 | 304.029 | 243.2148 | 93.7423 | 708.1924 | 2.0279 | 451.1226 | 33.3398 | 49.24 | 37.5654 | 75.829 | 11.9883 | 109.9712 | 30.3844 | 8.0336 | 98.2383 | 70.0713 | 24.5 | 28.6274 | 83 | 31 | 1.0016 | 68.6274 | 96 | 8330 | 32.549 | 109.1309 | 34.7046 | -0.0625 | 20.125 | 0 | 41.4307 | 32.5469
9/30/2020 19:44:26.5 | 122.8661 | 1308 | 31 | 2496.7927 | 127.2707 | 81.5561 | 93.4415 | 29.6372 | 31.7642 | 0.04934 | 107.0436 | 11.2018 | 69.8192 | 69.9909 | 57.3628 | 0.99761 | 98.8626 | 303.5794 | 242.8487 | 93.6031 | 708.1358 | 2.0394 | 449.6701 | 33.2766 | 49.0403 | 37.4926 | 75.8354 | 11.9982 | 109.5802 | 30.2865 | 8.08 | 98.2216 | 70.1515 | 24.5 | 29.0196 | 83 | 31 | 1.0013 | 68.6274 | 96 | 8210 | 32.549 | 109.1309 | 34.7321 | 0 | 20.1875 | 0 | 41.806 | 32.5469
9/30/2020 19:44:27.5 | 122.8664 | 1309 | 31 | 2500.144 | 126.8971 | 81.5844 | 93.4491 | 29.6408 | 31.7503 | 0.04901 | 107.0436 | 11.2008 | 70.019 | 69.8342 | 57.2753 | 0.99672 | 98.8638 | 303.6356 | 243.2993 | 93.8204 | 708.3146 | 2.0264 | 449.1953 | 33.2245 | 49.1684 | 37.5654 | 75.7108 | 11.9982 | 110.0295 | 30.4165 | 8.013 | 98.1964 | 70.1708 | 24.5 | 29.0196 | 83 | 31 | 0.99785 | 68.6274 | 100 | 7870 | 32.549 | 109.1309 | 34.7229 | 0 | 19.625 | 0 | 42.3859 | 32.5469
9/30/2020 19:44:28.5 | 122.8667 | 1310 | 31 | 2499.1141 | 127.1213 | 81.6333 | 93.4607 | 29.6299 | 31.7713 | 0.04961 | 106.9651 | 11.1998 | 69.7336 | 69.8442 | 57.2415 | 1.0037 | 98.8626 | 303.748 | 242.2854 | 93.6938 | 708.2331 | 1.9896 | 448.9998 | 33.2685 | 49.5495 | 37.4605 | 75.928 | 12.0104 | 110.0844 | 30.4892 | 8.0413 | 97.8441 | 70.1708 | 24.5 | 27.8431 | 83 | 31 | 1.0004 | 68.2353 | 100 | 8120 | 32.549 | 108.8104 | 34.6497 | 0 | 18.3125 | 0 | 43.4021 | 32.6406
9/30/2020 19:44:29.5 | 122.867 | 1311 | 31 | 2499.3836 | 127.1 | 81.621 | 93.4976 | 29.654 | 31.7654 | 0.05001 | 106.9302 | 11.1998 | 69.4196 | 70.1373 | 57.2532 | 1.0072 | 98.8626 | 302.905 | 242.3417 | 93.8876 | 708.1411 | 1.9728 | 450.5639 | 33.2665 | 49.4463 | 37.4469 | 75.928 | 11.999 | 110.3645 | 30.6463 | 8.0671 | 97.7938 | 70.3073 | 24.5 | 28.2353 | 83 | 31 | 1.0023 | 68.2353 | 99 | 8240 | 32.549 | 108.8104 | 34.7656 | 0 | 18.5625 | 0 | 43.7805 | 32.5469
9/30/2020 19:44:30.5 | 122.8672 | 1312 | 31 | 2501.3549 | 127.1381 | 81.6386 | 93.5387 | 29.6572 | 31.7821 | 0.04794 | 106.9215 | 11.2144 | 69.5623 | 69.8792 | 57.2936 | 1.0031 | 98.8626 | 304.1696 | 242.6234 | 93.7719 | 707.9676 | 1.9923 | 448.9439 | 33.3027 | 49.1168 | 37.4333 | 75.7108 | 11.9868 | 110.0564 | 30.3641 | 7.9808 | 97.8357 | 70.2944 | 24.5 | 28.2353 | 83 | 31 | 1.0017 | 68.2353 | 96 | 8260 | 32.549 | 109.7717 | 34.8023 | 0 | 19.5625 | 0 | 43.7531 | 32.6406
9/30/2020 19:44:31.5 | 122.8675 | 1313 | 31 | 2498.1352 | 127.3246 | 81.6545 | 93.5384 | 29.6366 | 31.7844 | 0.04919 | 106.9215 | 11.2095 | 69.7907 | 69.6353 | 57.3499 | 1.0021 | 98.8621 | 303.8323 | 242.3417 | 93.797 | 707.718 | 2.0246 | 449.2791 | 33.3086 | 49.5046 | 37.4265 | 75.9839 | 11.9876 | 110.2239 | 30.2865 | 8.0362 | 97.9028 | 70.3377 | 24.5 | 28.2353 | 83 | 31 | 1.0009 | 68.2353 | 100 | 7820 | 32.549 | 108.8104 | 34.6802 | 0 | 19.8125 | 0 | 43.4845 | 32.6406
9/30/2020 19:44:32.5 | 122.8678 | 1314 | 31 | 2502.1428 | 127.1022 | 81.6754 | 93.5585 | 29.6551 | 31.7609 | 0.04922 | 106.9215 | 11.2114 | 69.4767 | 70.1838 | 57.3611 | 1.0003 | 98.8643 | 303.8604 | 242.4544 | 93.7907 | 707.7745 | 2.0089 | 450.5639 | 33.3038 | 49.3948 | 37.4993 | 76.027 | 11.9769 | 110.2262 | 30.4368 | 8.0362 | 97.9448 | 70.4068 | 24.5 | 28.6274 | 83 | 31 | 1.0002 | 68.2353 | 100 | 7970 | 32.549 | 108.8104 | 34.7534 | 0 | 20.0625 | 0 | 43.573 | 32.5469
9/30/2020 19:44:33.5 | 122.8681 | 1315 | 31 | 2498.3436 | 127.3329 | 81.7111 | 93.5696 | 29.6375 | 31.7754 | 0.04863 | 106.9476 | 11.2221 | 69.5052 | 69.7924 | 57.3552 | 1.0033 | 98.8638 | 303.3265 | 242.0037 | 93.6516 | 707.9072 | 2.014 | 449.3908 | 33.3136 | 49.5046 | 37.5129 | 76.2314 | 11.9876 | 110.1696 | 30.4436 | 8.0413 | 98.0622 | 70.5192 | 24.5 | 28.6274 | 83 | 31 | 0.99873 | 68.6274 | 96 | 8190 | 32.549 | 109.7717 | 34.5551 | 0 | 20.3125 | 0 | 43.5761 | 32.6406
9/30/2020 19:44:34.5 | 122.8684 | 1316 | 31 | 2500.2511 | 127.0926 | 81.7528 | 93.6017 | 29.6329 | 31.7852 | 0.04936 | 106.9826 | 11.2192 | 69.5052 | 69.8442 | 57.3304 | 1.0023 | 98.8604 | 303.6075 | 242.398 | 93.9595 | 707.8349 | 2.0266 | 448.888 | 33.2761 | 49.4712 | 37.3673 | 75.9024 | 12.0096 | 109.9421 | 30.4097 | 8.0581 | 98.1796 | 70.4308 | 24.5 | 28.2353 | 83 | 31 | 1.0023 | 68.2353 | 100 | 8160 | 32.549 | 109.4513 | 34.8755 | 0 | 20.375 | 0 | 43.1091 | 32.6406
9/30/2020 19:44:35.5 | 122.8686 | 1317 | 31 | 2501.5482 | 127.086 | 81.7836 | 93.6249 | 29.65 | 31.7654 | 0.0497 | 107 | 11.2241 | 69.8192 | 70.2386 | 57.212 | 0.99548 | 98.8621 | 304.2258 | 242.4262 | 93.7234 | 707.8258 | 2.0366 | 449.8098 | 33.2916 | 49.6326 | 37.6178 | 76.1068 | 11.9891 | 109.8878 | 30.4165 | 8.0272 | 98.2216 | 70.5689 | 24.5 | 28.6274 | 83 | 31 | 1.0084 | 68.6274 | 100 | 8240 | 32.549 | 109.1309 | 34.7931 | 0.125 | 20.5625 | 0 | 42.4713 | 32.5469
9/30/2020 19:44:36.5 | 122.8689 | 1318 | 31 | 2499.5692 | 127.0369 | 81.8016 | 93.6356 | 29.6504 | 31.772 | 0.05078 | 107.0349 | 11.2241 | 69.3911 | 69.7406 | 57.0978 | 1.0003 | 98.8615 | 303.3546 | 242.2009 | 93.9908 | 707.8718 | 2.0337 | 448.6646 | 33.2525 | 49.4014 | 37.4673 | 76.1324 | 11.9876 | 110.1113 | 30.4436 | 8.0143 | 98.2803 | 70.6251 | 24.5 | 29.0196 | 83 | 31 | 1.0001 | 68.6274 | 96 | 8190 | 32.549 | 109.7717 | 34.7992 | 0.0625 | 20.5625 | 0 | 42.4988 | 32.6406
9/30/2020 19:44:37.5 | 122.8692 | 1319 | 31 | 2501.9532 | 126.8184 | 81.8081 | 93.653 | 29.6371 | 31.7788 | 0.05061 | 106.9913 | 11.2037 | 69.4196 | 69.7256 | 57.0607 | 1.0051 | 98.8632 | 303.4951 | 242.4544 | 93.8985 | 708.0031 | 2.0237 | 451.2901 | 33.2269 | 49.4063 | 37.4265 | 75.8896 | 12.0058 | 109.9449 | 30.3437 | 7.9962 | 98.2635 | 70.6362 | 24.5 | 28.6274 | 83 | 31 | 1.0034 | 68.6274 | 100 | 7750 | 32.549 | 108.8104 | 34.6924 | 0.0625 | 20.625 | 0 | 42.3554 | 32.6406
9/30/2020 19:44:38.5 | 122.8695 | 1320 | 31 | 2503.2128 | 127.2362 | 81.8265 | 93.6823 | 29.656 | 31.7537 | 0.05169 | 107 | 11.2047 | 69.3911 | 70.1356 | 57.1004 | 1.001 | 98.8638 | 303.4389 | 242.229 | 93.9361 | 708.1924 | 2.008 | 448.4411 | 33.3532 | 49.4463 | 37.5654 | 76.225 | 11.9891 | 109.3292 | 30.3321 | 8.0426 | 98.2383 | 70.7181 | 24.5 | 28.6274 | 83 | 31 | 1.0025 | 68.6274 | 96 | 8210 | 32.549 | 109.4513 | 34.7199 | 0 | 19.625 | 0 | 42.9504 | 32.6406
9/30/2020 19:44:39.5 | 122.8697 | 1321 | 31 | 2498.1933 | 127.271 | 81.8139 | 93.6921 | 29.6614 | 31.765 | 0.05318 | 107.0087 | 11.194 | 69.5623 | 69.5867 | 57.1622 | 0.9937 | 98.8615 | 303.3265 | 242.1164 | 94.0097 | 708.3658 | 1.9818 | 448.3573 | 33.2954 | 49.5762 | 37.5789 | 76.3001 | 11.9914 | 109.1309 | 30.5687 | 7.9924 | 98.1293 | 70.8802 | 24.5 | 28.6274 | 83 | 31 | 1.0002 | 68.2353 | 99 | 7870 | 32.549 | 108.1619 | 34.7046 | 0 | 19.375 | 0 | 43.5272 | 32.6406
9/30/2020 19:44:40.5 | 122.87 | 1322 | 31 | 2498.5901 | 126.8331 | 81.8182 | 93.7097 | 29.6414 | 31.7861 | 0.05309 | 107 | 11.1998 | 69.6194 | 70.0475 | 57.2361 | 1.0065 | 98.8615 | 302.6521 | 241.6375 | 93.8814 | 708.5288 | 1.9772 | 449.0556 | 33.1861 | 49.4397 | 37.5789 | 76.1196 | 11.9815 | 109.6631 | 30.4824 | 8.0104 | 98.1209 | 70.8802 | 24.5 | 28.6274 | 83 | 31 | 1.0016 | 68.2353 | 96 | 8210 | 32.549 | 108.8104 | 34.7351 | 0.0625 | 20.625 | 0 | 42.8467 | 32.6406
9/30/2020 19:44:41.5 | 122.8703 | 1323 | 31 | 2499.8293 | 126.9035 | 81.8016 | 93.7535 | 29.6546 | 31.7536 | 0.04941 | 106.9826 | 11.1921 | 69.6765 | 69.518 | 57.312 | 1.0076 | 98.8626 | 302.4554 | 241.4685 | 94.0626 | 708.7573 | 1.9931 | 450.6757 | 33.221 | 49.7873 | 37.4537 | 76.2553 | 11.9883 | 109.8043 | 30.5212 | 8.08 | 98.2467 | 70.8609 | 24.5 | 29.0196 | 83 | 31 | 1.0009 | 68.6274 | 101 | 8090 | 32.549 | 108.49 | 34.8328 | 0 | 21.0625 | 0 | 41.5253 | 32.5469
9/30/2020 19:44:42.5 | 122.8706 | 1324 | 31 | 2499.6583 | 127.1848 | 81.8465 | 93.7763 | 29.6579 | 31.754 | 0.05101 | 106.9913 | 11.1921 | 69.3625 | 70.0641 | 57.3774 | 0.99601 | 98.8615 | 303.2422 | 241.215 | 94.0205 | 708.8441 | 2.0015 | 448.6646 | 33.2923 | 49.4845 | 37.4605 | 76.2617 | 11.9883 | 109.9152 | 30.4756 | 8.0104 | 98.3893 | 70.9171 | 24.5 | 29.0196 | 83 | 31 | 1.0002 | 68.6274 | 101 | 8090 | 32.549 | 109.4513 | 34.7656 | 0.0625 | 20.5625 | 0 | 41.568 | 32.6406
9/30/2020 19:44:43.5 | 122.8709 | 1325 | 31 | 2500.2995 | 127.1604 | 81.9094 | 93.8106 | 29.656 | 31.7478 | 0.05054 | 107.0262 | 11.1911 | 69.7907 | 69.6905 | 57.4326 | 1.0031 | 98.8609 | 302.5678 | 241.2714 | 94.2205 | 708.9663 | 2.0022 | 449.9494 | 33.2945 | 49.6975 | 37.5129 | 76.1691 | 12.0179 | 109.6625 | 30.5871 | 8.013 | 98.3725 | 70.9171 | 24.5 | 29.0196 | 83 | 31 | 0.99986 | 68.6274 | 100 | 8260 | 32.549 | 109.4513 | 34.7168 | 0.0625 | 20.25 | 0 | 41.4307 | 32.6406
9/30/2020 19:44:44.5 | 122.8711 | 1326 | 31 | 2499.9572 | 127.4377 | 81.9257 | 93.8092 | 29.6451 | 31.7563 | 0.04969 | 107.0524 | 11.1911 | 69.5338 | 70.305 | 57.5011 | 0.99922 | 98.8632 | 303.0736 | 241.3277 | 94.2689 | 709.0123 | 1.9965 | 450.2846 | 33.3625 | 49.3365 | 37.6246 | 76.2681 | 11.9899 | 109.8889 | 30.5871 | 8.0684 | 98.2719 | 71.0229 | 24.5 | 28.6274 | 83 | 31 | 1.0025 | 68.6274 | 100 | 7920 | 32.549 | 108.8104 | 34.7717 | -0.0625 | 19.25 | 0 | 42.0807 | 32.5469
9/30/2020 19:44:45.5 | 122.8714 | 1327 | 31 | 2499.8956 | 127.2889 | 81.9659 | 93.8244 | 29.6555 | 31.749 | 0.05184 | 107.0174 | 11.1911 | 69.5623 | 69.8141 | 57.5602 | 1.0072 | 98.8626 | 302.7364 | 241.2714 | 94.3783 | 708.961 | 1.9903 | 448.9439 | 33.3227 | 49.7109 | 37.5061 | 76.1819 | 11.9982 | 110.1124 | 30.3912 | 8.022 | 98.2383 | 71.1095 | 24.5 | 29.0196 | 83 | 31 | 1.0005 | 68.2353 | 100 | 7850 | 32.549 | 108.49 | 34.5856 | 0 | 20.5 | 0 | 41.7145 | 32.6406
9/30/2020 19:44:46.5 | 122.8717 | 1328 | 31 | 2499.5385 | 127.0808 | 81.9863 | 93.8512 | 29.6434 | 31.7523 | 0.0522 | 106.9738 | 11.2066 | 69.5338 | 69.7791 | 57.5781 | 1.0049 | 98.8615 | 301.4718 | 240.9615 | 94.1658 | 709.0123 | 1.9701 | 449.0836 | 33.2635 | 49.4845 | 37.5197 | 76.2122 | 11.9967 | 110.0273 | 30.2137 | 8.0787 | 98.1796 | 71.2218 | 24.5 | 28.6274 | 83 | 31 | 1.0021 | 68.6274 | 100 | 8160 | 32.549 | 108.8104 | 34.6832 | 0 | 19.1875 | 0 | 42.5934 | 32.6406
9/30/2020 19:44:47.5 | 122.872 | 1329 | 31 | 2499.2717 | 126.9962 | 82.0028 | 93.8827 | 29.6423 | 31.7333 | 0.05271 | 106.9564 | 11.2066 | 69.5052 | 70.6556 | 57.5894 | 1.0099 | 98.8621 | 303.2703 | 241.4122 | 94.4205 | 708.8795 | 1.9495 | 450.4522 | 33.2378 | 49.2916 | 37.4537 | 76.4229 | 11.9967 | 110.1679 | 30.6463 | 8.0143 | 97.9699 | 71.2586 | 24.5 | 28.6274 | 83 | 31 | 0.99794 | 68.2353 | 99 | 8260 | 32.549 | 108.8104 | 34.7473 | 0 | 18.5 | 0 | 43.2861 | 32.5469
9/30/2020 19:44:48.5 | 122.8722 | 1330 | 31 | 2498.5624 | 126.8873 | 82.0278 | 93.9052 | 29.6341 | 31.7413 | 0.04996 | 106.9651 | 11.2018 | 69.3625 | 70.0625 | 57.6107 | 1.0044 | 98.8621 | 302.3149 | 241.3277 | 93.9236 | 708.8848 | 1.9462 | 449.6981 | 33.1999 | 49.3298 | 37.5129 | 76.2617 | 11.9868 | 110.1399 | 30.4232 | 8.0233 | 97.9448 | 71.2651 | 24.5 | 28.2353 | 83 | 31 | 1.0044 | 68.2353 | 96 | 8240 | 32.549 | 109.7717 | 34.6863 | 0 | 18.9375 | 0 | 43.7195 | 32.6406
9/30/2020 19:44:49.5 | 122.8725 | 1331 | 31 | 2500.2419 | 126.6722 | 82.0794 | 93.9079 | 29.6396 | 31.7413 | 0.05071 | 106.9127 | 11.1988 | 69.6765 | 69.8008 | 57.6209 | 1.0038 | 98.8615 | 302.905 | 241.5249 | 94.147 | 708.823 | 1.9628 | 448.888 | 33.1659 | 49.5161 | 37.4333 | 76.0445 | 11.9823 | 109.9152 | 29.8789 | 8.0233 | 98.0035 | 71.289 | 24.5 | 28.2353 | 83 | 31 | 1.0007 | 68.2353 | 100 | 7850 | 32.549 | 109.1309 | 34.6375 | -0.0625 | 20.375 | 0 | 43.0176 | 32.6406
9/30/2020 19:44:50.5 | 122.8728 | 1332 | 31 | 2499.4233 | 126.9962 | 82.1256 | 93.9193 | 29.6585 | 31.7438 | 0.05159 | 106.9913 | 11.1998 | 69.5623 | 69.8876 | 57.6209 | 1.0021 | 98.8615 | 303.0736 | 241.2996 | 94.1721 | 708.9203 | 1.9803 | 450.4801 | 33.2399 | 49.4912 | 37.5061 | 76.4165 | 12.0119 | 109.7751 | 30.3776 | 7.9937 | 98.1712 | 71.358 | 24.5 | 28.6274 | 83 | 31 | 1.0002 | 68.6274 | 101 | 7990 | 32.549 | 109.1309 | 34.8023 | -0.0625 | 20.9375 | 0 | 42.1143 | 32.5469
9/30/2020 19:44:51.5 | 122.8731 | 1333 | 31 | 2500.0862 | 127.1144 | 82.1423 | 93.9445 | 29.6494 | 31.7345 | 0.05331 | 106.9826 | 11.1998 | 69.3625 | 70.1954 | 57.4907 | 1.0014 | 98.8649 | 302.5397 | 240.7081 | 94.2815 | 708.9203 | 1.9705 | 450.3125 | 33.2784 | 49.453 | 37.4537 | 76.4293 | 12.0149 | 110.0027 | 30.4436 | 7.9962 | 98.1125 | 71.358 | 24.5 | 28.6274 | 83 | 31 | 0.99962 | 68.2353 | 96 | 8190 | 32.549 | 109.4513 | 34.6954 | 0 | 19.6875 | 0 | 43.0023 | 32.5469
9/30/2020 19:44:52.5 | 122.8734 | 1334 | 31 | 2499.7205 | 127.0842 | 82.1736 | 93.9566 | 29.6382 | 31.7473 | 0.05056 | 106.9913 | 11.1979 | 69.6194 | 69.8008 | 57.3923 | 0.99655 | 98.8621 | 302.5116 | 240.8207 | 94.1658 | 708.8848 | 1.9542 | 448.6367 | 33.2668 | 49.0202 | 37.5129 | 76.4596 | 12.0066 | 109.9438 | 30.6327 | 8.0104 | 98.2048 | 71.4142 | 24.5 | 28.2353 | 83 | 31 | 0.99898 | 68.6274 | 100 | 8140 | 32.549 | 109.1309 | 34.6832 | 0 | 20.3125 | 0 | 42.514 | 32.6406
9/30/2020 19:44:53.5 | 122.8736 | 1335 | 31 | 2503.4688 | 127.0755 | 82.1804 | 93.9929 | 29.6511 | 31.7374 | 0.05113 | 106.9651 | 11.2056 | 69.5052 | 69.5499 | 57.3603 | 0.99102 | 98.8632 | 302.2587 | 240.4264 | 94.3846 | 708.9399 | 1.9515 | 450.7595 | 33.3144 | 49.666 | 37.5839 | 76.6336 | 12.0217 | 110.113 | 30.398 | 7.9975 | 98.2467 | 71.4317 | 24.5 | 28.6274 | 83 | 31 | 0.99818 | 68.6274 | 100 | 8260 | 32.549 | 108.8104 | 34.7717 | 0 | 20.0625 | 0 | 42.3492 | 32.5469
9/30/2020 19:44:54.5 | 122.8739 | 1336 | 31 | 2505.1303 | 128.307 | 82.195 | 94.0308 | 29.6306 | 31.7415 | 0.04413 | 107.0436 | 11.1979 | 69.6765 | 70.3994 | 57.3624 | 1.003 | 98.8638 | 302.2306 | 240.6517 | 94.1721 | 708.8743 | 1.9945 | 449.8098 | 33.6596 | 49.6459 | 37.4469 | 76.5649 | 12.0126 | 109.6654 | 30.2729 | 8.1548 | 98.7248 | 71.5503 | 24.5 | 28.6274 | 84 | 31 | 1.0028 | 69.4118 | 97 | 8240 | 32.549 | 109.7717 | 34.6313 | 0 | 20.4375 | 0 | 42.2852 | 32.6406
9/30/2020 19:44:55.5 | 122.8742 | 1337 | 31 | 2503.519 | 128.9643 | 82.2056 | 94.0356 | 29.6418 | 31.7242 | 0.04109 | 107.1309 | 11.1959 | 69.5623 | 69.8659 | 57.3797 | 1.0049 | 98.8598 | 302.5678 | 240.9334 | 93.9846 | 709.0832 | 2.021 | 449.307 | 33.8103 | 49.6011 | 37.5061 | 76.5713 | 11.9914 | 109.7735 | 30.3321 | 8.1458 | 99.0603 | 71.7058 | 24.5 | 29.0196 | 84 | 31 | 0.99928 | 69.4118 | 97 | 8380 | 32.549 | 109.7717 | 34.7199 | 0 | 20.8125 | 0 | 42.3828 | 32.6406
9/30/2020 19:44:56.5 | 122.8745 | 1338 | 31 | 2504.0392 | 129.0389 | 82.2172 | 94.0432 | 29.6405 | 31.7261 | 0.03875 | 107.288 | 11.1969 | 69.5909 | 69.7122 | 57.4213 | 1.0047 | 98.8626 | 301.9495 | 240.6517 | 94.0752 | 709.216 | 2.0527 | 450.3684 | 33.8369 | 49.4912 | 37.5197 | 76.5155 | 11.9838 | 109.9724 | 30.2205 | 8.0787 | 99.3287 | 71.7187 | 24.5 | 29.8039 | 83 | 31 | 0.99284 | 69.4118 | 98 | 8310 | 32.549 | 109.4513 | 34.7992 | 0 | 20.875 | 0 | 42.1295 | 32.6406
9/30/2020 19:44:57.5 | 122.8748 | 1339 | 31 | 2499.9493 | 129.2218 | 82.2615 | 94.0602 | 29.6509 | 31.7235 | 0.03775 | 107.2531 | 11.1979 | 69.648 | 70.2519 | 57.459 | 1.0035 | 98.8615 | 301.2751 | 240.0039 | 94.3362 | 709.4446 | 2.0485 | 448.0222 | 33.8295 | 49.8206 | 37.4993 | 76.4852 | 11.9648 | 109.6071 | 30.4504 | 8.1419 | 99.2867 | 71.6994 | 24.5 | 29.0196 | 84 | 31 | 1.0024 | 69.4118 | 101 | 7920 | 32.549 | 109.1309 | 34.787 | 0 | 19.25 | 0 | 42.9443 | 32.6406
9/30/2020 19:44:58.5 | 122.875 | 1340 | 31 | 2502.8281 | 128.8951 | 82.2381 | 94.0628 | 29.658 | 31.7269 | 0.04228 | 107.2443 | 11.1979 | 69.5338 | 70.0375 | 57.4978 | 1.0049 | 98.8638 | 302.905 | 241.1587 | 94.2689 | 709.6181 | 2.0281 | 451.0667 | 33.7828 | 49.5428 | 37.4605 | 76.466 | 11.9678 | 109.1332 | 30.4824 | 8.0968 | 99.1861 | 71.7619 | 24 | 29.0196 | 84 | 31 | 0.99983 | 69.4118 | 97 | 8140 | 32.549 | 109.1309 | 34.8602 | 0 | 18.875 | 0 | 44.0094 | 32.6406
9/30/2020 19:44:59.5 | 122.8753 | 1341 | 31 | 2501.6581 | 129.0233 | 82.2792 | 94.0934 | 29.6856 | 31.6968 | 0.04332 | 107.2269 | 11.2047 | 69.9334 | 70.4044 | 57.5535 | 0.99387 | 98.8632 | 303.5794 | 241.2996 | 94.2815 | 709.7758 | 2.037 | 449.1674 | 33.8006 | 49.8139 | 37.5061 | 76.6272 | 11.9914 | 109.4687 | 30.2865 | 8.0594 | 99.1609 | 71.8051 | 24.5 | 29.8039 | 84 | 31 | 0.99678 | 69.4118 | 101 | 8290 | 32.549 | 108.8104 | 34.9915 | 0 | 19.9375 | 0 | 43.5059 | 32.6406
9/30/2020 19:45:00.5 | 122.8756 | 1342 | 31 | 2501.631 | 129.414 | 82.3204 | 94.1112 | 29.6702 | 31.6928 | 0.03865 | 107.2182 | 11.2047 | 69.5052 | 70.3066 | 57.6078 | 1.0047 | 98.8615 | 302.5116 | 240.9334 | 94.5111 | 709.8165 | 2.0521 | 451.3739 | 33.9026 | 49.3881 | 37.5586 | 76.5649 | 11.9967 | 110.1393 | 30.6918 | 8.1677 | 99.3622 | 71.9045 | 24.5 | 29.4118 | 84 | 31 | 0.99925 | 69.8039 | 97 | 8260 | 32.549 | 109.4513 | 34.8145 | 0.125 | 21.0625 | 0 | 42.5842 | 32.6406
9/30/2020 19:45:01.5 | 122.8759 | 1343 | 31 | 2499.2073 | 129.6342 | 82.3529 | 94.1457 | 29.6866 | 31.683 | 0.03814 | 107.2182 | 11.1998 | 69.8192 | 69.8275 | 57.6615 | 1.0113 | 98.8609 | 302.5678 | 241.1587 | 94.4142 | 709.8573 | 2.0605 | 448.9718 | 33.9274 | 49.4912 | 37.5586 | 76.5649 | 12.0043 | 109.9707 | 30.43 | 8.1148 | 99.5551 | 71.9045 | 24.5 | 29.4118 | 84 | 31 | 1.0113 | 69.8039 | 102 | 8040 | 32.549 | 109.1309 | 34.7199 | 0.0625 | 20.6875 | 0 | 42.16 | 32.6406
9/30/2020 19:45:02.5 | 122.8761 | 1344 | 31 | 2499.4762 | 129.3065 | 82.3702 | 94.1817 | 29.6988 | 31.6748 | 0.04167 | 107.1745 | 11.1921 | 69.7336 | 69.9376 | 57.7115 | 0.9937 | 98.8626 | 302.7083 | 240.6799 | 94.433 | 709.9795 | 2.06 | 451.7929 | 33.8453 | 49.6144 | 37.4537 | 76.9303 | 12.0119 | 109.6923 | 30.3456 | 8.1419 | 99.5719 | 72.0534 | 24.5 | 29.0196 | 84 | 31 | 1.0057 | 69.4118 | 102 | 8120 | 32.549 | 108.8104 | 34.8267 | 0 | 20.1875 | 0 | 42.3187 | 32.6406
9/30/2020 19:45:03.5 | 122.8764 | 1345 | 31 | 2500.1889 | 129.1716 | 82.3739 | 94.1935 | 29.6733 | 31.6842 | 0.04133 | 107.1222 | 11.1882 | 69.8763 | 70.0458 | 57.77 | 1.0024 | 98.8621 | 302.1182 | 240.2574 | 94.3595 | 710.1477 | 2.0518 | 449.7819 | 33.8173 | 49.4845 | 37.5654 | 76.6574 | 12.0104 | 109.4676 | 30.3185 | 8.169 | 99.53 | 72.1592 | 24.5 | 29.4118 | 84 | 31 | 1.0015 | 69.4118 | 98 | 8210 | 32.549 | 109.4513 | 34.8297 | 0 | 20.3125 | 0 | 42.0471 | 32.6406
9/30/2020 19:45:04.5 | 122.8767 | 1346 | 31 | 2501.3266 | 129.3772 | 82.4014 | 94.2171 | 29.6664 | 31.6933 | 0.04253 | 107.1396 | 11.195 | 69.705 | 69.7156 | 57.8179 | 1.0019 | 98.8598 | 302.4835 | 240.3137 | 94.4205 | 710.2292 | 2.0512 | 448.6087 | 33.8888 | 49.3948 | 37.5654 | 76.7692 | 11.9952 | 109.4653 | 30.4368 | 8.1999 | 99.4797 | 72.1592 | 24.5 | 29.8039 | 84 | 31 | 1.003 | 69.4118 | 101 | 8240 | 32.549 | 108.49 | 34.9213 | 0.0625 | 20.3125 | 0 | 42.2668 | 32.6406
9/30/2020 19:45:05.5 | 122.877 | 1347 | 31 | 2501.6432 | 129.6052 | 82.4622 | 94.2587 | 29.6604 | 31.6853 | 0.04039 | 107.0873 | 11.195 | 69.334 | 69.9876 | 57.865 | 0.99672 | 98.8615 | 301.9495 | 240.6517 | 94.711 | 710.3054 | 2.0388 | 450.3963 | 33.9528 | 49.2916 | 37.5061 | 76.868 | 12.0013 | 109.2149 | 30.6463 | 8.129 | 99.5048 | 72.1031 | 24.5 | 29.4118 | 84 | 31 | 0.99089 | 69.8039 | 101 | 7970 | 32.549 | 108.49 | 34.8267 | 0 | 19.9375 | 0 | 42.2546 | 32.6406
9/30/2020 19:45:06.5 | 122.8773 | 1348 | 31 | 2500.4692 | 129.6238 | 82.5058 | 94.2621 | 29.671 | 31.6895 | 0.04018 | 107.0698 | 11.1969 | 69.4767 | 69.759 | 57.8979 | 1.0033 | 98.8609 | 302.1744 | 240.3982 | 94.5595 | 710.2134 | 2.0377 | 448.4132 | 33.9418 | 49.5428 | 37.4926 | 76.7133 | 12.021 | 109.4945 | 30.3253 | 8.1032 | 99.4042 | 72.2392 | 24.5 | 29.4118 | 84 | 31 | 1.0043 | 69.4118 | 97 | 8090 | 32.549 | 109.1309 | 34.964 | 0.0625 | 18.875 | 0 | 42.7429 | 32.6406
9/30/2020 19:45:07.5 | 122.8775 | 1349 | 31 | 2499.2124 | 129.4656 | 82.5217 | 94.2843 | 29.6708 | 31.6809 | 0.04015 | 107.0698 | 11.2018 | 69.648 | 69.8375 | 57.9151 | 1.0065 | 98.8615 | 302.062 | 240.0884 | 94.5173 | 710.1885 | 2.0124 | 449.4467 | 33.8833 | 49.5495 | 37.4605 | 76.8186 | 11.9937 | 109.7471 | 30.1749 | 8.1458 | 99.3538 | 72.3577 | 24 | 29.4118 | 84 | 31 | 1.009 | 69.4118 | 102 | 7920 | 32.549 | 108.49 | 34.9823 | 0 | 19.5625 | 0 | 42.7246 | 32.6406
9/30/2020 19:45:08.5 | 122.8778 | 1350 | 31 | 2503.4439 | 129.2274 | 82.5427 | 94.2855 | 29.6635 | 31.6928 | 0.03937 | 107.0524 | 11.2027 | 69.5909 | 69.8358 | 57.9265 | 0.99512 | 98.8621 | 302.1744 | 239.9476 | 94.4626 | 710.2239 | 2.0015 | 450.0891 | 33.8782 | 49.4397 | 37.4012 | 76.9111 | 12.0179 | 109.8037 | 30.3776 | 8.12 | 99.4042 | 72.3016 | 24 | 29.0196 | 84 | 31 | 0.99779 | 69.4118 | 102 | 8140 | 32.549 | 108.49 | 34.8846 | 0 | 20.375 | 0 | 42.2424 | 32.6406
9/30/2020 19:45:09.5 | 122.8781 | 1351 | 31 | 2501.314 | 129.4931 | 82.5553 | 94.3161 | 29.6808 | 31.6994 | 0.03948 | 107.0873 | 11.2076 | 69.705 | 70.682 | 57.9456 | 1.0063 | 98.8615 | 301.3313 | 239.3843 | 94.433 | 710.3002 | 2.0051 | 449.0836 | 33.919 | 49.5628 | 37.3944 | 76.8314 | 12.0051 | 109.8592 | 30.4504 | 8.1741 | 99.4461 | 72.4441 | 24.5 | 29.4118 | 84 | 31 | 0.99715 | 69.8039 | 98 | 8290 | 32.549 | 109.4513 | 35.0159 | 0 | 20 | 0 | 42.4072 | 32.6406
9/30/2020 19:45:10.5 | 122.8784 | 1352 | 31 | 2500.4142 | 129.6052 | 82.5609 | 94.3469 | 29.6952 | 31.676 | 0.04131 | 107.0524 | 11.2018 | 69.6765 | 69.9126 | 57.9803 | 1.0023 | 98.8626 | 302.0901 | 239.6659 | 94.5658 | 710.3462 | 1.9953 | 450.2567 | 33.9362 | 49.2916 | 37.5586 | 76.6208 | 12.0088 | 109.7483 | 30.3321 | 8.1483 | 99.4797 | 72.3513 | 24.5 | 29.4118 | 84 | 31 | 0.99602 | 69.4118 | 102 | 8290 | 32.549 | 108.8104 | 34.8511 | -0.0625 | 19.625 | 0 | 42.5903 | 32.6406
9/30/2020 19:45:11.5 | 122.8786 | 1353 | 31 | 2501.9855 | 129.4572 | 82.596 | 94.3562 | 29.704 | 31.6733 | 0.04136 | 107.0611 | 11.2027 | 69.9049 | 70.0209 | 58.0022 | 1.0151 | 98.8626 | 301.3313 | 239.6941 | 94.6563 | 710.1726 | 1.9779 | 448.8322 | 33.9187 | 49.4397 | 37.4401 | 77.0594 | 11.9769 | 109.5242 | 30.2729 | 8.1599 | 99.4881 | 72.4873 | 24.5 | 29.4118 | 84 | 31 | 1.0012 | 69.4118 | 101 | 7870 | 32.549 | 108.8104 | 34.7259 | 0 | 19.9375 | 0 | 42.2394 | 32.6406
9/30/2020 19:45:12.5 | 122.8789 | 1354 | 31 | 2500.7793 | 129.5057 | 82.6572 | 94.3678 | 29.6828 | 31.6954 | 0.03782 | 107.0698 | 11.194 | 69.7621 | 70.0458 | 58.0353 | 1.0005 | 98.8615 | 300.9941 | 239.0744 | 94.5111 | 710.0715 | 1.9889 | 449.8936 | 33.9151 | 49.3365 | 37.5197 | 76.9111 | 11.9731 | 109.9432 | 30.2205 | 8.1715 | 99.4377 | 72.6122 | 24.5 | 29.0196 | 84 | 31 | 0.9948 | 69.8039 | 97 | 8070 | 32.549 | 109.4513 | 34.7076 | 0 | 19.6875 | 0 | 42.273 | 32.6406
9/30/2020 19:45:13.5 | 122.8792 | 1355 | 31 | 2500.4754 | 129.6998 | 82.6536 | 94.3997 | 29.6942 | 31.6743 | 0.03957 | 107.0611 | 11.1969 | 69.7907 | 69.7139 | 58.072 | 1.0038 | 98.8615 | 301.2751 | 239.1871 | 94.6859 | 709.9244 | 2.0024 | 451.2063 | 33.9618 | 49.4712 | 37.6974 | 76.6941 | 11.9868 | 110.1393 | 30.3573 | 8.1702 | 99.4126 | 72.6811 | 24 | 29.4118 | 84 | 31 | 1.0087 | 69.8039 | 102 | 7940 | 32.549 | 108.8104 | 34.8114 | 0 | 20 | 0 | 42.2333 | 32.7344
9/30/2020 19:45:14.5 | 122.8795 | 1356 | 31 | 2500.002 | 129.8204 | 82.6603 | 94.4195 | 29.6743 | 31.6759 | 0.0413 | 107 | 11.2124 | 69.5909 | 69.9276 | 58.0869 | 1.0017 | 98.8638 | 300.966 | 239.2434 | 94.5173 | 709.6943 | 2.0044 | 448.6087 | 33.9869 | 49.5495 | 37.611 | 77.0164 | 11.9967 | 110.2256 | 30.1749 | 8.1574 | 99.4293 | 72.6986 | 24 | 29.0196 | 84 | 31 | 0.9955 | 69.8039 | 102 | 8090 | 32.549 | 109.1309 | 34.8114 | 0 | 20.0625 | 0 | 42.8742 | 32.6406
9/30/2020 19:45:15.5 | 122.8798 | 1357 | 31 | 2498.7062 | 129.5255 | 82.6665 | 94.4525 | 29.7084 | 31.6548 | 0.0407 | 107.0087 | 11.2134 | 69.8763 | 70.2535 | 58.0928 | 1.0092 | 98.8621 | 300.8817 | 238.7364 | 94.6312 | 709.5774 | 1.9772 | 449.5584 | 33.8922 | 49.6192 | 37.5654 | 76.9349 | 12.002 | 110.2239 | 30.56 | 8.1277 | 99.4293 | 72.6554 | 24 | 29.0196 | 84 | 31 | 1.005 | 69.4118 | 97 | 8380 | 32.549 | 109.7717 | 34.7992 | 0 | 19.5625 | 0 | 42.8955 | 32.6406
9/30/2020 19:45:16.5 | 122.88 | 1358 | 31 | 2501.3705 | 129.3084 | 82.7068 | 94.4483 | 29.7204 | 31.6638 | 0.04021 | 107.0262 | 11.2182 | 69.9905 | 69.8058 | 58.0737 | 1.0281 | 98.8615 | 301.1627 | 238.6519 | 94.7298 | 709.5826 | 1.9641 | 449.3349 | 33.8714 | 49.6726 | 37.5722 | 77.0356 | 12.0104 | 110.2794 | 30.4048 | 8.187 | 99.4964 | 72.8107 | 24 | 29.0196 | 84 | 31 | 0.99904 | 69.8039 | 101 | 8290 | 32.549 | 109.1309 | 34.61 | 0 | 20.8125 | 0 | 42.1417 | 32.7344
9/30/2020 19:45:17.5 | 122.8803 | 1359 | 31 | 2501.5885 | 129.8002 | 82.7356 | 94.4646 | 29.7099 | 31.6664 | 0.03994 | 107.0524 | 11.2182 | 69.648 | 70.0591 | 58.05 | 1.0158 | 98.8604 | 300.7131 | 238.3421 | 94.8625 | 709.6128 | 1.9743 | 449.1953 | 34.0032 | 49.3499 | 37.5586 | 76.8744 | 12.0066 | 110.3343 | 30.7054 | 8.1509 | 99.6055 | 72.7482 | 24.5 | 29.4118 | 84 | 31 | 1.0025 | 69.4118 | 102 | 7820 | 32.549 | 108.8104 | 34.7443 | 0 | 20.75 | 0 | 42.0654 | 32.6406
9/30/2020 19:45:18.5 | 122.8806 | 1360 | 31 | 2499.662 | 129.8989 | 82.7546 | 94.4937 | 29.7069 | 31.6519 | 0.03786 | 107.0698 | 11.2056 | 69.9334 | 70.4491 | 58.0487 | 1.0104 | 98.8609 | 300.7693 | 238.5956 | 94.7047 | 709.735 | 1.977 | 449.8377 | 34.0028 | 49.5944 | 37.611 | 77.01 | 11.983 | 109.8586 | 30.3253 | 8.1651 | 99.5971 | 72.8474 | 24.5 | 29.4118 | 84 | 31 | 0.98921 | 69.8039 | 98 | 8090 | 32.549 | 109.7717 | 34.6375 | 0 | 19.625 | 0 | 42.2485 | 32.6406
9/30/2020 19:45:19.5 | 122.8809 | 1361 | 31 | 2500.4876 | 129.9899 | 82.8146 | 94.5094 | 29.7022 | 31.6779 | 0.03944 | 107.0349 | 11.195 | 69.8478 | 70.2784 | 58.0362 | 1.0099 | 98.8615 | 300.6569 | 238.6801 | 94.8078 | 709.6234 | 1.9743 | 449.1115 | 34.0379 | 49.7042 | 37.5197 | 77.1647 | 11.9739 | 109.8592 | 30.2797 | 8.1406 | 99.5384 | 72.9594 | 24.5 | 29.4118 | 84 | 31 | 1.008 | 69.4118 | 102 | 7940 | 32.549 | 108.8104 | 34.7076 | 0 | 20 | 0 | 42.157 | 32.6406
9/30/2020 19:45:20.5 | 122.8811 | 1362 | 31 | 2498.41 | 129.8607 | 82.8094 | 94.5274 | 29.7043 | 31.66 | 0.04025 | 107 | 11.1988 | 69.7621 | 69.9659 | 58.0072 | 1.0076 | 98.8604 | 300.8255 | 238.6238 | 94.9422 | 709.5562 | 1.9686 | 448.2177 | 33.9758 | 49.7442 | 37.4333 | 77.2525 | 12.024 | 109.8861 | 30.4775 | 8.1148 | 99.4629 | 72.8778 | 24.5 | 29.4118 | 84 | 31 | 0.99696 | 69.4118 | 97 | 8210 | 32.549 | 109.7717 | 34.7595 | 0 | 19.625 | 0 | 42.7032 | 32.6406
9/30/2020 19:45:21.5 | 122.8814 | 1363 | 31 | 2500.8924 | 129.4897 | 82.8737 | 94.5564 | 29.7331 | 31.6331 | 0.04268 | 107.0436 | 11.1979 | 69.7621 | 69.9576 | 57.9992 | 1.0062 | 98.8621 | 300.4883 | 238.6238 | 95.0623 | 709.6694 | 1.9617 | 450.7315 | 33.9124 | 49.7691 | 37.5789 | 77.3751 | 12.0217 | 109.9998 | 30.5028 | 8.129 | 99.4797 | 73.0155 | 24 | 29.4118 | 84 | 31 | 1.0028 | 69.4118 | 98 | 8330 | 32.549 | 109.4513 | 34.8694 | 0 | 20.125 | 0 | 42.1356 | 32.6406
9/30/2020 19:45:22.5 | 122.8817 | 1364 | 31 | 2500.6737 | 129.6467 | 82.9147 | 94.5779 | 29.7238 | 31.6492 | 0.04377 | 107.0174 | 11.2095 | 69.7907 | 69.9592 | 57.9911 | 1.0094 | 98.8621 | 300.6007 | 238.2858 | 94.6142 | 709.5721 | 1.9537 | 447.687 | 33.9506 | 49.8073 | 37.5586 | 77.3623 | 12.0119 | 109.7477 | 30.2273 | 8.1419 | 99.4713 | 73.1945 | 24.5 | 29.4118 | 84 | 31 | 0.99837 | 69.4118 | 101 | 8310 | 32.549 | 109.4513 | 34.8877 | 0 | 20.125 | 0 | 42.1265 | 32.6406
9/30/2020 19:45:23.5 | 122.882 | 1365 | 31 | 2496.061 | 129.6323 | 82.895 | 94.6007 | 29.7183 | 31.655 | 0.04122 | 107 | 11.2163 | 69.5338 | 69.7356 | 58.0074 | 1.0072 | 98.8621 | 299.7014 | 237.8351 | 94.8015 | 709.505 | 1.9604 | 450.2567 | 33.8842 | 49.4912 | 37.5247 | 77.1583 | 12.0096 | 109.7757 | 30.5348 | 8.1264 | 99.5132 | 73.1129 | 24.5 | 29.4118 | 84 | 31 | 0.99977 | 69.4118 | 97 | 8330 | 32.549 | 109.4513 | 34.845 | 0.0625 | 20.1875 | 0 | 42.2211 | 32.6406
9/30/2020 19:45:24.5 | 122.8822 | 1366 | 31 | 2500.5137 | 129.379 | 82.9312 | 94.6172 | 29.7091 | 31.6471 | 0.04229 | 106.9476 | 11.2221 | 69.648 | 69.6119 | 58.0349 | 0.99708 | 98.8638 | 300.7412 | 238.5111 | 94.9718 | 709.7245 | 1.9606 | 450.7315 | 33.8783 | 49.6211 | 37.545 | 77.3815 | 11.9891 | 109.8054 | 30.4048 | 8.2012 | 99.5048 | 73.0825 | 24.5 | 29.4118 | 84 | 31 | 1.0001 | 69.8039 | 101 | 8190 | 32.549 | 108.49 | 34.906 | 0.125 | 20.25 | 0 | 41.8549 | 32.6406
9/30/2020 19:45:25.5 | 122.8825 | 1367 | 31 | 2499.5681 | 129.8837 | 82.9912 | 94.6351 | 29.737 | 31.6353 | 0.04196 | 107.0174 | 11.2182 | 69.2483 | 69.8041 | 58.0671 | 1.011 | 98.8615 | 299.8419 | 238.2294 | 94.9718 | 709.8218 | 1.9759 | 448.3573 | 33.9976 | 49.6726 | 37.5654 | 77.4309 | 11.9921 | 110.2514 | 30.4048 | 8.1638 | 99.4126 | 73.2009 | 24.5 | 29.4118 | 84 | 31 | 1.0056 | 69.4118 | 102 | 8190 | 32.549 | 109.4513 | 34.7839 | 0.0625 | 19.75 | 0 | 42.102 | 32.6406
9/30/2020 19:45:26.5 | 122.8828 | 1368 | 31 | 2500.255 | 129.7281 | 83.06 | 94.6508 | 29.7309 | 31.6433 | 0.0439 | 107.0524 | 11.2182 | 69.648 | 69.5247 | 58.0833 | 0.99156 | 98.8621 | 299.8419 | 237.9478 | 94.8921 | 709.8112 | 1.9309 | 447.4635 | 33.9662 | 49.433 | 37.7091 | 77.3495 | 11.999 | 109.8317 | 30.3709 | 8.1483 | 99.4797 | 73.2377 | 24.5 | 29.4118 | 84 | 31 | 0.99821 | 69.4118 | 97 | 8260 | 32.549 | 109.4513 | 34.8053 | 0.125 | 20.3125 | 0 | 42.0746 | 32.6406
9/30/2020 19:45:27.5 | 122.8831 | 1369 | 31 | 2500.4078 | 129.5781 | 83.1086 | 94.6653 | 29.7237 | 31.6444 | 0.04248 | 107 | 11.2114 | 69.8192 | 69.8191 | 58.0885 | 1.0062 | 98.8592 | 299.1113 | 237.6661 | 95.0435 | 709.8218 | 1.9231 | 448.9718 | 33.929 | 49.4912 | 37.6178 | 77.5042 | 11.9982 | 109.941 | 30.3253 | 8.1084 | 99.4797 | 73.3992 | 24 | 29.4118 | 84 | 31 | 1.0038 | 69.4118 | 97 | 8430 | 32.549 | 109.7717 | 34.7809 | 0.1875 | 19.1875 | 0 | 42.9047 | 32.6406
9/30/2020 19:45:28.5 | 122.8834 | 1370 | 31 | 2498.5562 | 129.6218 | 83.1035 | 94.6997 | 29.7296 | 31.6614 | 0.04072 | 106.9913 | 11.2241 | 69.6765 | 69.4795 | 58.1161 | 1.0008 | 98.8621 | 300.1511 | 238.2576 | 94.8374 | 709.852 | 1.9156 | 449.6981 | 33.9153 | 49.581 | 37.6567 | 77.3431 | 11.9921 | 110.532 | 30.3117 | 8.1329 | 99.3874 | 73.535 | 24 | 29.0196 | 84 | 31 | 0.99467 | 69.4118 | 101 | 8310 | 32.549 | 108.8104 | 34.7412 | 0.1875 | 18.5 | 0 | 43.5303 | 32.7344
9/30/2020 19:45:29.5 | 122.8836 | 1371 | 31 | 2499.4172 | 129.3934 | 83.1151 | 94.7295 | 29.7262 | 31.6584 | 0.04188 | 106.9913 | 11.2231 | 69.7621 | 69.5365 | 58.1415 | 1.0031 | 98.8638 | 299.4204 | 237.8351 | 95.1403 | 709.8573 | 1.9375 | 448.4132 | 33.8672 | 49.749 | 37.5586 | 77.7018 | 11.9868 | 110.3377 | 30.2729 | 8.1355 | 99.3119 | 73.2937 | 24 | 28.6274 | 84 | 31 | 0.9991 | 69.4118 | 101 | 7900 | 32.549 | 109.1309 | 34.6741 | 0.0625 | 19 | 0 | 43.7378 | 32.6406
9/30/2020 19:45:30.5 | 122.8839 | 1372 | 31 | 2499.9192 | 129.5661 | 83.1224 | 94.7305 | 29.7221 | 31.6373 | 0.04096 | 106.9651 | 11.2221 | 69.8192 | 69.9909 | 58.159 | 1.0076 | 98.8621 | 299.2237 | 237.4408 | 94.9467 | 709.8007 | 1.936 | 449.3349 | 33.9192 | 49.6459 | 37.5382 | 77.5536 | 11.9937 | 110.7281 | 30.3253 | 8.1806 | 99.379 | 73.3735 | 24 | 28.6274 | 84 | 31 | 0.99712 | 69.4118 | 97 | 8140 | 32.549 | 110.0922 | 34.6954 | 0.0625 | 19.75 | 0 | 43.6188 | 32.7344
9/30/2020 19:45:31.5 | 122.8842 | 1373 | 31 | 2500.7401 | 129.884 | 83.1587 | 94.7534 | 29.7112 | 31.642 | 0.04031 | 107 | 11.2163 | 69.5338 | 69.6905 | 58.1822 | 1.0023 | 98.8615 | 299.3642 | 237.6379 | 94.8499 | 709.8625 | 1.9654 | 450.7595 | 34.0157 | 49.6459 | 37.5654 | 77.5536 | 11.9944 | 110.6155 | 30.3776 | 8.1999 | 99.421 | 73.4983 | 24 | 29.0196 | 84 | 31 | 0.99272 | 69.4118 | 102 | 8020 | 32.549 | 109.4513 | 34.7412 | 0 | 19.6875 | 0 | 43.4051 | 32.7344
9/30/2020 19:45:32.5 | 122.8845 | 1374 | 31 | 2500.4771 | 129.8582 | 83.2226 | 94.787 | 29.7458 | 31.6405 | 0.04084 | 106.9913 | 11.2211 | 69.9619 | 70.6969 | 58.1994 | 0.99708 | 98.8626 | 298.7741 | 236.962 | 95.1107 | 709.8218 | 1.9544 | 449.1674 | 34.0033 | 49.7175 | 37.5129 | 77.6222 | 12.0028 | 110.5046 | 30.3456 | 8.1019 | 99.4629 | 73.5974 | 24 | 29.0196 | 84 | 31 | 1.0037 | 69.4118 | 102 | 8240 | 32.549 | 109.1309 | 34.6924 | 0 | 19.5 | 0 | 43.7103 | 32.7344
9/30/2020 19:45:33.5 | 122.8847 | 1375 | 31 | 2499.9674 | 129.8004 | 83.2657 | 94.8009 | 29.7299 | 31.6474 | 0.03991 | 107.0174 | 11.225 | 69.705 | 69.8442 | 58.2156 | 1.0147 | 98.8632 | 299.2518 | 237.4126 | 95.0014 | 709.852 | 1.9491 | 448.888 | 33.9812 | 49.6011 | 37.6042 | 77.56 | 12.0058 | 110.3931 | 30.4892 | 8.1973 | 99.5551 | 73.535 | 24 | 29.0196 | 84 | 31 | 0.99239 | 69.4118 | 98 | 8380 | 32.549 | 110.0922 | 34.6924 | 0.0625 | 20.5 | 0 | 43.28 | 32.7344
9/30/2020 19:45:34.5 | 122.885 | 1376 | 31 | 2498.798 | 129.7524 | 83.2936 | 94.8326 | 29.7477 | 31.6288 | 0.04099 | 107.0087 | 11.2182 | 69.4481 | 69.9709 | 58.2505 | 0.99227 | 98.8643 | 298.5774 | 237.2999 | 95.1403 | 709.7192 | 1.9608 | 450.2846 | 33.9527 | 49.8006 | 37.6431 | 77.5536 | 11.9807 | 110.3382 | 30.4824 | 8.1148 | 99.6055 | 73.6213 | 24.5 | 29.4118 | 85 | 31 | 0.99126 | 69.4118 | 102 | 8240 | 32.549 | 109.1309 | 34.6405 | 0.0625 | 20.125 | 0 | 43.1519 | 32.7344
9/30/2020 19:45:35.5 | 122.8853 | 1377 | 31 | 2502.242 | 129.4826 | 83.3326 | 94.8503 | 29.7373 | 31.6479 | 0.04121 | 107.0174 | 11.2047 | 69.7336 | 70.2286 | 58.2631 | 1.0062 | 98.8632 | 299.1394 | 236.9901 | 95.0919 | 709.8007 | 1.9714 | 448.9998 | 33.9288 | 49.8006 | 37.5907 | 77.7018 | 11.9785 | 110.2811 | 30.3776 | 8.1277 | 99.681 | 73.6709 | 24.5 | 29.0196 | 85 | 31 | 1.007 | 69.4118 | 102 | 7870 | 32.549 | 109.1309 | 34.6802 | 0 | 20.6875 | 0 | 42.6605 | 32.6406
9/30/2020 19:45:36.5 | 122.8856 | 1378 | 31 | 2498.6373 | 129.7074 | 83.3798 | 94.8679 | 29.7244 | 31.6386 | 0.0397 | 107.0349 | 11.2066 | 69.4767 | 70.0275 | 58.2788 | 0.99281 | 98.8626 | 298.8584 | 236.9056 | 95.1278 | 709.944 | 1.9756 | 449.3349 | 33.9388 | 49.9934 | 37.6702 | 77.5408 | 12.0005 | 110.6727 | 30.3641 | 8.1535 | 99.7481 | 73.7956 | 24.5 | 29.4118 | 85 | 31 | 0.99336 | 69.4118 | 98 | 8140 | 32.549 | 110.0922 | 34.7534 | 0 | 21 | 0 | 42.6575 | 32.7344
9/30/2020 19:45:37.5 | 122.8859 | 1379 | 31 | 2498.0199 | 129.3748 | 83.4104 | 94.8603 | 29.7402 | 31.6337 | 0.04023 | 107.0436 | 11.2027 | 69.7336 | 69.7941 | 58.2421 | 1.0067 | 98.8621 | 299.2518 | 237.1591 | 95.0919 | 710.0255 | 1.979 | 451.5974 | 33.8434 | 49.8522 | 37.5654 | 77.7511 | 11.9967 | 110.336 | 30.43 | 8.0736 | 99.8068 | 73.7461 | 24.5 | 29.4118 | 85 | 31 | 0.99361 | 69.4118 | 102 | 7970 | 32.549 | 109.1309 | 34.671 | 0 | 20.4375 | 0 | 42.0868 | 32.7344
9/30/2020 19:45:38.5 | 122.8861 | 1380 | 31 | 2500.7435 | 129.0864 | 83.4302 | 94.8852 | 29.7517 | 31.6184 | 0.0422 | 107.0436 | 11.2037 | 69.9334 | 70.1306 | 58.1909 | 0.9969 | 98.8621 | 298.8865 | 236.5113 | 95.4305 | 710.3975 | 1.9816 | 449.0556 | 33.8048 | 49.8006 | 37.6246 | 77.7511 | 11.9891 | 109.7477 | 30.7442 | 8.1213 | 99.7648 | 73.9011 | 24.5 | 29.0196 | 85 | 31 | 1.0036 | 69.4118 | 102 | 8160 | 32.549 | 108.8104 | 34.8602 | 0 | 20.25 | 0 | 42.3767 | 32.7344
9/30/2020 19:45:39.5 | 122.8864 | 1381 | 31 | 2497.1322 | 129.3094 | 83.4314 | 94.9024 | 29.7531 | 31.6138 | 0.04398 | 107.0174 | 11.2105 | 69.5052 | 70.1506 | 58.1603 | 1.0051 | 98.8592 | 298.7741 | 236.3986 | 95.0498 | 710.4684 | 1.9666 | 448.8043 | 33.8143 | 49.8588 | 37.611 | 77.7575 | 12.0081 | 110.053 | 30.1225 | 8.1406 | 99.6474 | 73.9378 | 24.5 | 29.8039 | 85 | 31 | 1.0065 | 69.4118 | 97 | 8410 | 32.549 | 109.7717 | 34.7992 | -0.0625 | 19.5 | 0 | 42.5964 | 32.7344
9/30/2020 19:45:40.5 | 122.8867 | 1382 | 31 | 2501.3826 | 129.0092 | 83.4375 | 94.9155 | 29.744 | 31.6234 | 0.04426 | 107.0174 | 11.2415 | 69.8763 | 69.9359 | 58.1691 | 1.0062 | 98.8626 | 298.7179 | 236.4831 | 95.2854 | 710.6314 | 1.9606 | 449.6143 | 33.7932 | 49.8522 | 37.5586 | 77.8499 | 12.0104 | 109.3001 | 30.5348 | 8.1638 | 99.4629 | 74.0863 | 24.5 | 29.4118 | 85 | 31 | 0.99818 | 69.4118 | 101 | 8290 | 32.549 | 108.8104 | 34.7168 | 0 | 18.8125 | 0 | 43.1946 | 32.6406
9/30/2020 19:45:41.5 | 122.887 | 1383 | 31 | 2501.068 | 129.1914 | 83.499 | 94.9612 | 29.7476 | 31.6247 | 0.04555 | 106.9127 | 11.2309 | 69.6765 | 69.6386 | 58.2175 | 1.016 | 98.8638 | 298.6055 | 236.5958 | 95.1887 | 710.7431 | 1.9559 | 449.726 | 33.8367 | 49.6459 | 37.5975 | 77.7511 | 12.0066 | 109.2452 | 30.2729 | 8.1355 | 99.2448 | 74.0735 | 24 | 29.0196 | 85 | 31 | 1.0039 | 69.0196 | 101 | 8040 | 32.549 | 108.1619 | 34.9518 | 0 | 18.375 | 0 | 43.9941 | 32.7344
9/30/2020 19:45:42.5 | 122.8872 | 1384 | 31 | 2498.4899 | 129.5255 | 83.5649 | 94.9625 | 29.7338 | 31.6267 | 0.04815 | 106.9389 | 11.2192 | 69.9905 | 70.7496 | 58.2672 | 1.0115 | 98.8643 | 298.6617 | 236.4268 | 95.3401 | 710.8706 | 1.9375 | 449.3629 | 33.8892 | 49.6526 | 37.5518 | 78.0045 | 12.002 | 109.4138 | 30.3844 | 8.1135 | 99.2029 | 74.0799 | 24.5 | 29.4118 | 85 | 31 | 1.0015 | 69.4118 | 97 | 8070 | 32.549 | 109.1309 | 34.8999 | 0 | 19.375 | 0 | 43.9911 | 32.6406
9/30/2020 19:45:43.5 | 122.8875 | 1385 | 31 | 2501.3691 | 129.3602 | 83.5991 | 94.9905 | 29.7339 | 31.6115 | 0.04632 | 106.9738 | 11.2076 | 70.0476 | 69.6805 | 58.32 | 1.0083 | 98.8621 | 298.0997 | 236.5676 | 95.2792 | 710.9981 | 1.9322 | 450.2567 | 33.885 | 49.5877 | 37.611 | 77.8929 | 12.0149 | 109.3835 | 30.4232 | 8.0916 | 99.3119 | 74.1359 | 24 | 29.8039 | 85 | 31 | 1.0014 | 69.4118 | 102 | 8020 | 32.549 | 108.1619 | 34.9579 | 0 | 19.4375 | 0 | 43.869 | 32.7344
9/30/2020 19:45:44.5 | 122.8878 | 1386 | 31 | 2495.856 | 129.7918 | 83.6194 | 95.0011 | 29.7516 | 31.6211 | 0.0437 | 106.9913 | 11.2008 | 69.3911 | 69.7624 | 58.3813 | 1.0003 | 98.8604 | 298.3807 | 235.9761 | 95.2729 | 711.0336 | 1.9486 | 449.1674 | 33.9231 | 49.6841 | 37.5518 | 78.0346 | 12.027 | 110.2222 | 30.4688 | 8.1238 | 99.3455 | 74.1295 | 24.5 | 29.8039 | 85 | 31 | 1.0007 | 69.4118 | 102 | 8140 | 32.549 | 108.1619 | 34.9029 | 0 | 19.8125 | 0 | 43.9636 | 32.7344
9/30/2020 19:45:45.5 | 122.8881 | 1387 | 31 | 2500.09 | 129.455 | 83.6252 | 95.0352 | 29.7541 | 31.6204 | 0.0417 | 107.0174 | 11.2018 | 69.648 | 70.2237 | 58.4419 | 1.001 | 98.8609 | 298.1278 | 236.0888 | 95.401 | 711.0954 | 1.9617 | 449.0556 | 33.8925 | 49.7691 | 37.5789 | 78.2641 | 11.999 | 110.0267 | 30.4504 | 8.178 | 99.5384 | 74.3036 | 24 | 29.0196 | 85 | 31 | 0.99974 | 69.4118 | 98 | 8380 | 32.549 | 109.7717 | 34.8938 | 0 | 21 | 0 | 43.5913 | 32.7344
9/30/2020 19:45:46.5 | 122.8884 | 1388 | 31 | 2490.0198 | 129.1071 | 83.6342 | 95.0651 | 29.7351 | 31.6162 | 0.04625 | 107.0262 | 11.2076 | 69.8763 | 69.9242 | 58.5005 | 1.0074 | 98.8604 | 297.1442 | 235.3002 | 95.3884 | 711.069 | 1.9386 | 449.1674 | 33.6652 | 49.6011 | 37.545 | 78.0045 | 12.0179 | 110.2782 | 30.3844 | 8.089 | 99.3203 | 74.3706 | 24.5 | 29.4118 | 85 | 31 | 1.0029 | 69.4118 | 102 | 8290 | 32.549 | 108.8104 | 34.8541 | 0 | 20.0625 | 0 | 43.6951 | 32.7344
9/30/2020 19:45:47.5 | 122.8886 | 1389 | 31 | 2496.6107 | 127.5415 | 83.6967 | 95.0904 | 29.748 | 31.6248 | 0.05069 | 106.904 | 11.2153 | 69.6765 | 69.4543 | 58.5594 | 1.0015 | 98.8615 | 296.6665 | 235.4128 | 95.1278 | 711.2532 | 1.9218 | 448.8601 | 33.345 | 49.6841 | 37.677 | 78.0346 | 12.0066 | 110.6435 | 30.2593 | 8.0749 | 99.0938 | 74.4457 | 24.5 | 28.6274 | 85 | 31 | 1.0024 | 68.6274 | 101 | 7900 | 32.549 | 108.8104 | 35.3058 | 0 | 21.8125 | 0 | 42.511 | 32.7344
9/30/2020 19:45:48.5 | 122.8889 | 1390 | 31 | 2496.7384 | 127.285 | 83.7646 | 95.1059 | 29.7361 | 31.6119 | 0.05291 | 106.8255 | 11.227 | 69.8763 | 69.9159 | 58.6063 | 1.0008 | 98.8638 | 297.7343 | 236.117 | 95.3338 | 710.8653 | 1.9145 | 449.0836 | 33.2796 | 49.3881 | 37.5975 | 77.9981 | 12.0111 | 110.1976 | 30.5871 | 8.0452 | 98.8925 | 74.3706 | 24.5 | 28.2353 | 85 | 31 | 0.9987 | 68.6274 | 96 | 8260 | 32.549 | 110.0922 | 34.8969 | 0 | 20.5 | 0 | 44.043 | 32.7344
9/30/2020 19:45:49.5 | 122.8892 | 1391 | 31 | 2500.5829 | 127.2053 | 83.8101 | 95.1185 | 29.7391 | 31.618 | 0.05475 | 106.8255 | 11.2328 | 69.7336 | 69.8742 | 58.6469 | 1.0049 | 98.8666 | 297.9592 | 236.5113 | 95.5273 | 711.1664 | 1.924 | 449.7819 | 33.31 | 49.749 | 37.7227 | 78.1462 | 12.0293 | 109.8083 | 30.3776 | 8.0297 | 98.9093 | 74.4393 | 24.5 | 28.6274 | 85 | 31 | 1.0002 | 68.6274 | 97 | 8310 | 32.549 | 109.7717 | 34.8724 | 0 | 22.0625 | 0 | 41.7725 | 32.7344
9/30/2020 19:45:50.5 | 122.8895 | 1392 | 31 | 2494.7422 | 127.2198 | 83.8018 | 95.1439 | 29.7349 | 31.6099 | 0.05393 | 106.808 | 11.2338 | 70.0476 | 69.7874 | 58.6731 | 0.99851 | 98.8621 | 296.6384 | 234.9058 | 95.4117 | 711.1664 | 1.899 | 449.3908 | 33.236 | 49.7806 | 37.7227 | 77.9295 | 12.0028 | 109.9438 | 30.3573 | 7.9717 | 98.7416 | 74.5383 | 24.5 | 29.0196 | 85 | 31 | 0.9995 | 68.6274 | 96 | 8190 | 32.549 | 109.1309 | 34.7565 | 0.0625 | 19.5625 | 0 | 42.6086 | 32.6406
9/30/2020 19:45:51.5 | 122.8898 | 1393 | 31 | 2500.9997 | 126.503 | 83.8424 | 95.1661 | 29.7298 | 31.6206 | 0.05499 | 106.7644 | 11.2241 | 69.7907 | 69.58 | 58.6668 | 1.0053 | 98.8621 | 297.7062 | 235.7508 | 95.624 | 711.2886 | 1.8602 | 449.5863 | 33.1317 | 49.9552 | 37.6178 | 78.1462 | 11.9914 | 109.9438 | 30.43 | 7.9911 | 98.4816 | 74.4888 | 24.5 | 28.6274 | 85 | 31 | 1.0072 | 68.2353 | 100 | 7940 | 32.549 | 108.8104 | 34.7229 | 0.0625 | 18.875 | 0 | 43.4143 | 32.6406
9/30/2020 19:45:52.5 | 122.89 | 1394 | 31 | 2499.435 | 126.8962 | 83.8574 | 95.1914 | 29.7295 | 31.6125 | 0.05441 | 106.7905 | 11.2221 | 70.0761 | 69.3922 | 58.6655 | 1.0001 | 98.8615 | 297.8186 | 235.3847 | 95.5398 | 711.4622 | 1.8861 | 450.8433 | 33.2138 | 50.0201 | 37.5789 | 78.2083 | 11.9921 | 109.5791 | 30.4436 | 8.0336 | 98.5319 | 74.6501 | 24.5 | 28.6274 | 85 | 31 | 1.001 | 68.6274 | 97 | 8140 | 32.549 | 109.4513 | 34.8023 | 0 | 21.1875 | 0 | 41.7847 | 32.7344
9/30/2020 19:45:53.5 | 122.8903 | 1395 | 31 | 2500.132 | 127.197 | 83.884 | 95.2203 | 29.7536 | 31.6164 | 0.0551 | 106.8255 | 11.2221 | 70.0761 | 70.0458 | 58.6614 | 1.0028 | 98.8626 | 297.369 | 235.6663 | 95.5398 | 711.4162 | 1.893 | 448.3573 | 33.3018 | 49.8139 | 37.6246 | 78.4551 | 11.9967 | 109.6923 | 30.3912 | 8.031 | 98.5487 | 74.6931 | 24.5 | 29.0196 | 85 | 31 | 0.99837 | 68.6274 | 97 | 8090 | 32.549 | 109.4513 | 34.729 | 0.1875 | 20.5625 | 0 | 41.7999 | 32.7344
9/30/2020 19:45:54.5 | 122.8906 | 1396 | 31 | 2500.0809 | 127.3009 | 83.9423 | 95.2557 | 29.722 | 31.6071 | 0.05454 | 106.8516 | 11.2144 | 69.8192 | 69.652 | 58.6592 | 1.0165 | 98.8615 | 297.6219 | 235.1875 | 95.4368 | 711.5739 | 1.8773 | 449.8936 | 33.3284 | 49.8588 | 37.5654 | 78.3006 | 12.0035 | 109.299 | 30.3321 | 7.9885 | 98.5235 | 74.7362 | 24.5 | 29.0196 | 85 | 31 | 0.99687 | 68.2353 | 101 | 8160 | 32.549 | 108.1619 | 34.7565 | 0.125 | 20.4375 | 0 | 41.8182 | 32.6406
9/30/2020 19:45:55.5 | 122.8909 | 1397 | 31 | 2498.9073 | 127.2208 | 83.9618 | 95.2453 | 29.7505 | 31.5981 | 0.05477 | 106.8516 | 11.2182 | 69.6765 | 70.2983 | 58.648 | 1.0072 | 98.8621 | 296.7227 | 234.9903 | 95.5756 | 711.6501 | 1.8554 | 451.4019 | 33.2918 | 49.749 | 37.6635 | 78.2942 | 12.0051 | 109.2435 | 30.2729 | 7.9679 | 98.3474 | 74.8287 | 24.5 | 28.6274 | 85 | 31 | 1.0001 | 68.6274 | 96 | 8190 | 32.549 | 109.1309 | 34.8358 | 0.125 | 19.25 | 0 | 42.45 | 32.7344
9/30/2020 19:45:56.5 | 122.8911 | 1398 | 31 | 2500.3899 | 126.7621 | 83.9933 | 95.2593 | 29.7367 | 31.6061 | 0.05672 | 106.8429 | 11.2211 | 69.8763 | 70.0508 | 58.6088 | 1.0053 | 98.8626 | 297.7343 | 235.272 | 95.546 | 711.712 | 1.8458 | 449.8377 | 33.1914 | 49.7175 | 37.6382 | 78.7081 | 12.0073 | 109.4121 | 30.398 | 8.0362 | 98.188 | 74.8544 | 24.5 | 29.0196 | 85 | 31 | 1.002 | 68.6274 | 100 | 8140 | 32.549 | 108.1619 | 34.8694 | 0.125 | 18.25 | 0 | 43.8995 | 32.7344
9/30/2020 19:45:57.5 | 122.8914 | 1399 | 31 | 2500.3761 | 126.7775 | 84.0413 | 95.2978 | 29.7313 | 31.6165 | 0.05317 | 106.8516 | 11.2231 | 69.8763 | 69.7206 | 58.596 | 1.0003 | 98.8604 | 297.9029 | 235.2157 | 95.5335 | 711.6908 | 1.8452 | 449.1674 | 33.1953 | 49.6011 | 37.611 | 78.3993 | 11.9899 | 109.718 | 30.3844 | 8.0478 | 98.1293 | 74.8287 | 24.5 | 29.0196 | 85 | 31 | 1.0014 | 68.2353 | 100 | 7850 | 32.549 | 108.1619 | 34.7076 | 0.0625 | 19.875 | 0 | 43.5608 | 32.7344
9/30/2020 19:45:58.5 | 122.8917 | 1400 | 31 | 2498.0305 | 127.0346 | 84.0592 | 95.3068 | 29.722 | 31.6102 | 0.05225 | 106.8604 | 11.2182 | 70.2759 | 69.6202 | 58.6025 | 1.0067 | 98.8621 | 296.7508 | 235.272 | 95.7269 | 711.6961 | 1.8567 | 448.6087 | 33.2314 | 49.6011 | 37.6178 | 78.498 | 12.0104 | 110.2799 | 30.4368 | 8.0336 | 98.297 | 74.8846 | 24.5 | 29.0196 | 85 | 31 | 1.0017 | 68.6274 | 101 | 8190 | 32.549 | 108.49 | 34.6527 | 0.125 | 21.0625 | 0 | 42.5079 | 32.7344
9/30/2020 19:45:59.5 | 122.892 | 1401 | 31 | 2502.6755 | 126.7915 | 84.0908 | 95.33 | 29.7348 | 31.6304 | 0.05169 | 106.9127 | 11.2182 | 69.705 | 69.6135 | 58.6147 | 1.0023 | 98.8621 | 297.9029 | 234.7932 | 95.5523 | 711.7158 | 1.8899 | 450.2846 | 33.2294 | 49.8273 | 37.4858 | 78.6159 | 12.0233 | 110.1119 | 30.1953 | 8.0723 | 98.4564 | 74.9579 | 24.5 | 28.6274 | 85 | 31 | 1.0003 | 68.6274 | 101 | 8410 | 32.549 | 109.4513 | 34.7595 | 0.125 | 20.4375 | 0 | 42.5598 | 32.7344
9/30/2020 19:46:00.5 | 122.8923 | 1402 | 31 | 2495.7197 | 127.2074 | 84.0947 | 95.3349 | 29.7342 | 31.6154 | 0.05262 | 106.9651 | 11.2114 | 69.7907 | 70.0358 | 58.647 | 1.0044 | 98.8615 | 296.4417 | 234.3988 | 95.5944 | 711.7882 | 1.9063 | 449.0277 | 33.2458 | 49.4597 | 37.6314 | 78.7575 | 11.9937 | 110.1953 | 30.5551 | 8.0014 | 98.5487 | 74.9964 | 24.5 | 28.6274 | 85 | 31 | 0.99782 | 68.2353 | 97 | 8160 | 32.549 | 109.7717 | 34.552 | 0 | 20.75 | 0 | 41.9556 | 32.7344
9/30/2020 19:46:01.5 | 122.8925 | 1403 | 31 | 2500.3107 | 126.6484 | 84.1291 | 95.3792 | 29.7282 | 31.6359 | 0.05259 | 106.9302 | 11.2124 | 70.0761 | 70.3563 | 58.6704 | 1.0063 | 98.8621 | 297.4814 | 234.9903 | 95.6302 | 711.7776 | 1.8653 | 447.9663 | 33.1606 | 49.7042 | 37.5654 | 78.5967 | 11.9709 | 110.0838 | 30.0177 | 7.9821 | 98.5319 | 75.0825 | 24.5 | 28.6274 | 85 | 31 | 0.9987 | 68.2353 | 100 | 7820 | 32.549 | 108.8104 | 34.7168 | 0.0625 | 20.4375 | 0 | 41.9128 | 32.7344
9/30/2020 19:46:02.5 | 122.8928 | 1404 | 31 | 2500.7769 | 126.8579 | 84.1719 | 95.4003 | 29.7515 | 31.6045 | 0.05245 | 106.9389 | 11.2056 | 69.7907 | 69.8742 | 58.6841 | 1.0006 | 98.8626 | 297.1161 | 234.4833 | 95.6723 | 711.8237 | 1.8487 | 450.3405 | 33.2216 | 49.6975 | 37.5722 | 78.837 | 11.9982 | 110.1404 | 30.4824 | 8.0091 | 98.3893 | 75.0889 | 24.5 | 28.6274 | 85 | 31 | 1.0003 | 68.2353 | 96 | 8040 | 32.549 | 109.7717 | 34.7778 | 0.0625 | 18.875 | 0 | 42.7643 | 32.7344
9/30/2020 19:46:03.5 | 122.8931 | 1405 | 31 | 2500.9668 | 127.1245 | 84.1772 | 95.4186 | 29.7418 | 31.6135 | 0.05341 | 106.8691 | 11.2114 | 69.7907 | 69.6805 | 58.6778 | 1.001 | 98.8626 | 296.6946 | 234.596 | 95.6302 | 711.7316 | 1.8476 | 450.7874 | 33.294 | 49.6011 | 37.5586 | 78.6954 | 12.0104 | 110.0564 | 30.4368 | 8.022 | 98.2887 | 75.1749 | 24.5 | 28.6274 | 85 | 31 | 1.0024 | 68.6274 | 96 | 8160 | 32.549 | 109.7717 | 34.6954 | -0.0625 | 19.3125 | 0 | 42.9504 | 32.7344
9/30/2020 19:46:04.5 | 122.8934 | 1406 | 31 | 2500.3308 | 127.2373 | 84.2534 | 95.45 | 29.7398 | 31.6213 | 0.05303 | 106.9127 | 11.2182 | 69.8192 | 69.759 | 58.6922 | 1.0071 | 98.8632 | 296.6665 | 234.4552 | 95.6848 | 711.6501 | 1.8527 | 448.1618 | 33.315 | 49.6593 | 37.611 | 78.8497 | 11.9982 | 110.197 | 30.3912 | 8.0504 | 98.2719 | 75.2244 | 24.5 | 28.2353 | 85 | 31 | 1.0009 | 68.2353 | 100 | 8120 | 32.549 | 109.1309 | 34.7046 | 0 | 20 | 0 | 42.63 | 32.7344
9/30/2020 19:46:05.5 | 122.8936 | 1407 | 31 | 2500.9115 | 127.2394 | 84.2852 | 95.4565 | 29.7322 | 31.6464 | 0.05314 | 106.8953 | 11.2095 | 69.648 | 69.8792 | 58.6997 | 1.0158 | 98.8615 | 296.8632 | 234.3707 | 95.8299 | 711.4056 | 1.8593 | 449.726 | 33.3233 | 49.6593 | 37.6635 | 78.7018 | 12.0104 | 110.0273 | 30.5483 | 8.0182 | 98.2216 | 75.2244 | 24.5 | 28.2353 | 85 | 31 | 1.0003 | 68.2353 | 96 | 8330 | 32.549 | 109.7717 | 34.7229 | 0 | 19.0625 | 0 | 43.1732 | 32.6406
9/30/2020 19:46:06.5 | 122.8939 | 1408 | 31 | 2499.6823 | 127.371 | 84.3253 | 95.4779 | 29.7158 | 31.6501 | 0.05249 | 106.904 | 11.2124 | 70.0476 | 70.212 | 58.7244 | 1.0081 | 98.8604 | 295.4019 | 233.6947 | 95.6302 | 711.0796 | 1.862 | 448.8043 | 33.3414 | 49.8073 | 37.611 | 78.646 | 12.0233 | 109.9981 | 30.3844 | 8.0439 | 98.2467 | 75.3233 | 24.5 | 28.2353 | 85 | 31 | 0.99849 | 68.2353 | 96 | 8240 | 32.549 | 109.7717 | 34.7412 | 0 | 19.9375 | 0 | 43.0206 | 32.7344
9/30/2020 19:46:07.5 | 122.8942 | 1409 | 31 | 2497.4305 | 127.1868 | 84.3468 | 95.5081 | 29.7113 | 31.6322 | 0.0549 | 106.9215 | 11.2037 | 70.1332 | 69.6403 | 58.7565 | 1.0056 | 98.8609 | 296.0202 | 234.1172 | 95.7144 | 711.0796 | 1.8753 | 448.497 | 33.2632 | 49.5361 | 37.5586 | 78.7319 | 12.0149 | 110.0827 | 30.4232 | 8.0272 | 98.3725 | 75.4222 | 24.5 | 28.6274 | 86 | 31 | 0.99837 | 68.6274 | 100 | 7850 | 32.549 | 108.8104 | 34.6771 | 0 | 20.375 | 0 | 42.8558 | 32.7344
9/30/2020 19:46:08.5 | 122.8945 | 1410 | 31 | 2500.5148 | 126.7245 | 84.364 | 95.5124 | 29.7355 | 31.6181 | 0.05323 | 106.9302 | 11.1988 | 69.8478 | 69.9492 | 58.73 | 1.0074 | 98.8626 | 296.807 | 234.8213 | 95.9328 | 710.9468 | 1.8675 | 451.2063 | 33.1832 | 49.4081 | 37.4926 | 78.8561 | 12.0081 | 110.4766 | 30.2933 | 8.0182 | 98.2887 | 75.5082 | 24.5 | 28.6274 | 86 | 31 | 1.0017 | 68.6274 | 96 | 8020 | 32.549 | 109.7717 | 34.7107 | 0 | 19.0625 | 0 | 43.5455 | 32.6406
9/30/2020 19:46:09.5 | 122.8948 | 1411 | 31 | 2500.315 | 126.9789 | 84.3921 | 95.5294 | 29.7283 | 31.6158 | 0.0534 | 106.9389 | 11.1998 | 70.0476 | 69.8842 | 58.7176 | 1.004 | 98.8638 | 296.4698 | 234.258 | 95.624 | 710.9468 | 1.8536 | 450.2567 | 33.2472 | 49.749 | 37.6499 | 78.837 | 12.0119 | 110.3377 | 30.3253 | 8.0194 | 98.2216 | 75.4588 | 24.5 | 28.2353 | 86 | 31 | 1.0004 | 68.2353 | 96 | 8190 | 32.549 | 109.7717 | 34.6893 | 0 | 19.0625 | 0 | 44.0552 | 32.7344
9/30/2020 19:46:10.5 | 122.895 | 1412 | 31 | 2501.0741 | 127.0839 | 84.4082 | 95.5505 | 29.7325 | 31.6107 | 0.0521 | 106.9564 | 11.1979 | 69.9619 | 69.7757 | 58.7228 | 1.0023 | 98.8615 | 297.3128 | 233.9482 | 95.9686 | 710.9166 | 1.8472 | 447.7428 | 33.2839 | 49.6011 | 37.5586 | 78.942 | 12.0104 | 110.3914 | 30.6463 | 8.004 | 98.2383 | 75.4716 | 24.5 | 28.6274 | 86 | 31 | 1.0004 | 68.2353 | 101 | 8140 | 32.549 | 109.1309 | 34.8511 | 0 | 19.625 | 0 | 43.8873 | 32.7344
9/30/2020 19:46:11.5 | 122.8953 | 1413 | 31 | 2499.6198 | 127.1607 | 84.4382 | 95.5662 | 29.7405 | 31.614 | 0.05291 | 106.9738 | 11.2124 | 70.019 | 69.9526 | 58.741 | 1.0044 | 98.8621 | 296.1045 | 233.7792 | 95.9015 | 710.9679 | 1.8658 | 450.0891 | 33.2855 | 49.7873 | 37.7819 | 78.7749 | 11.9975 | 110.2519 | 30.4165 | 8.0272 | 98.2887 | 75.5832 | 24.5 | 28.2353 | 86 | 31 | 1.0046 | 68.2353 | 96 | 8360 | 32.549 | 110.0922 | 34.7076 | 0 | 19.8125 | 0 | 43.7439 | 32.7344
9/30/2020 19:46:12.5 | 122.8956 | 1414 | 31 | 2502.414 | 127.3934 | 84.5095 | 95.5958 | 29.7441 | 31.6115 | 0.05376 | 106.9826 | 11.2095 | 69.8763 | 70.5665 | 58.7792 | 0.98586 | 98.8615 | 296.7789 | 234.2298 | 95.8845 | 710.9626 | 1.8804 | 447.8825 | 33.3837 | 49.8206 | 37.6178 | 79.152 | 11.9937 | 109.9152 | 30.5028 | 8.022 | 98.3306 | 75.6262 | 24.5 | 28.6274 | 86 | 31 | 1.0015 | 68.2353 | 96 | 8240 | 32.549 | 110.0922 | 34.6191 | 0 | 19.875 | 0 | 43.9239 | 32.7344
9/30/2020 19:46:13.5 | 122.8959 | 1415 | 31 | 2497.2303 | 127.5321 | 84.5605 | 95.5947 | 29.7602 | 31.6176 | 0.05446 | 106.9913 | 11.2153 | 69.5338 | 70.464 | 58.7973 | 0.9994 | 98.8598 | 296.5541 | 233.7792 | 95.872 | 710.8246 | 1.8698 | 450.1729 | 33.3508 | 49.8073 | 37.5975 | 78.9913 | 12.0066 | 109.6614 | 30.3844 | 8.0078 | 98.297 | 75.6071 | 24.5 | 28.6274 | 86 | 31 | 0.9969 | 68.6274 | 96 | 8290 | 32.549 | 109.4513 | 34.7382 | 0 | 20.1875 | 0 | 43.9423 | 32.7344
9/30/2020 19:46:14.5 | 122.8961 | 1416 | 31 | 2501.4609 | 127.0115 | 84.5915 | 95.6125 | 29.7792 | 31.5984 | 0.05352 | 107.0087 | 11.225 | 69.8478 | 69.9176 | 58.8245 | 0.99013 | 98.8632 | 296.8913 | 233.4412 | 95.7207 | 710.9166 | 1.8525 | 451.5415 | 33.2709 | 49.8006 | 37.611 | 78.9849 | 12.0255 | 110.029 | 30.3253 | 8.0207 | 98.448 | 75.7681 | 24.5 | 29.0196 | 86 | 31 | 0.99883 | 68.2353 | 100 | 8190 | 32.549 | 109.1309 | 34.6985 | 0 | 20 | 0 | 43.7164 | 32.7344
9/30/2020 19:46:15.5 | 122.8964 | 1417 | 31 | 2500.1094 | 127.4403 | 84.6165 | 95.6357 | 29.7713 | 31.6095 | 0.05291 | 107.0174 | 11.2056 | 69.7336 | 69.9626 | 58.846 | 1.0006 | 98.8632 | 295.43 | 233.6665 | 96.0653 | 710.9626 | 1.852 | 449.1674 | 33.3652 | 49.6011 | 37.5654 | 79.0899 | 12.0005 | 109.5528 | 30.5416 | 8.0568 | 98.4229 | 75.6757 | 24.5 | 28.6274 | 86 | 31 | 1.0004 | 68.6274 | 96 | 8190 | 32.549 | 109.7717 | 34.7748 | 0 | 20.125 | 0 | 43.5577 | 32.7344
9/30/2020 19:46:16.5 | 122.8967 | 1418 | 31 | 2499.6099 | 127.2455 | 84.6321 | 95.648 | 29.7631 | 31.6218 | 0.05232 | 106.9826 | 11.2134 | 69.5909 | 69.9876 | 58.8612 | 0.99512 | 98.8609 | 295.5143 | 233.1877 | 96.0716 | 711.0902 | 1.8474 | 448.888 | 33.3076 | 49.7109 | 37.5722 | 79.1456 | 12.0051 | 109.6906 | 30.4436 | 8.089 | 98.4396 | 75.9291 | 24.5 | 28.6274 | 86 | 31 | 1.0012 | 68.6274 | 96 | 8210 | 32.549 | 109.1309 | 34.7382 | 0 | 20.125 | 0 | 43.8751 | 32.7344
9/30/2020 19:46:17.5 | 122.897 | 1419 | 31 | 2500.4679 | 126.8101 | 84.6677 | 95.674 | 29.7473 | 31.6211 | 0.05091 | 107.0349 | 11.2144 | 69.9049 | 69.9842 | 58.8666 | 0.99744 | 98.8621 | 295.9359 | 233.6947 | 95.9686 | 711.2426 | 1.8536 | 449.726 | 33.205 | 49.8588 | 37.7159 | 79.1885 | 12.0255 | 110.1119 | 30.5939 | 8.0027 | 98.5403 | 75.9163 | 24.5 | 29.0196 | 86 | 31 | 1.0051 | 68.6274 | 101 | 8380 | 32.549 | 109.4513 | 34.7199 | 0 | 21 | 0 | 43.1397 | 32.7344
9/30/2020 19:46:18.5 | 122.8972 | 1420 | 31 | 2502.5072 | 127.0983 | 84.7094 | 95.7074 | 29.7445 | 31.6146 | 0.05094 | 107.0349 | 11.1901 | 69.8478 | 70.1888 | 58.8881 | 1.0019 | 98.8626 | 296.1888 | 232.9905 | 96.0358 | 711.4162 | 1.887 | 449.3629 | 33.3076 | 49.9304 | 37.5722 | 79.1091 | 12.0134 | 109.9163 | 30.5619 | 8.0014 | 98.6829 | 75.9785 | 24.5 | 28.6274 | 86 | 31 | 1.0031 | 68.2353 | 97 | 8240 | 32.549 | 109.7717 | 34.5856 | 0.125 | 21.5 | 0 | 42.4072 | 32.7344
9/30/2020 19:46:19.5 | 122.8975 | 1421 | 31 | 2497.678 | 127.3687 | 84.7479 | 95.7349 | 29.7674 | 31.6413 | 0.05291 | 107.0698 | 11.1853 | 69.6765 | 70.0458 | 58.9208 | 1.0033 | 98.8621 | 295.5424 | 233.3567 | 95.9561 | 711.3135 | 1.8899 | 450.2567 | 33.3141 | 49.8455 | 37.5975 | 79.0278 | 11.9754 | 109.7197 | 30.4756 | 8.0259 | 98.6577 | 75.9529 | 24.5 | 28.6274 | 86 | 31 | 0.99788 | 68.6274 | 100 | 8260 | 32.549 | 109.7717 | 34.671 | 0.0625 | 20.5625 | 0 | 42.984 | 32.7344
9/30/2020 19:46:20.5 | 122.8978 | 1422 | 31 | 2501.1294 | 126.9597 | 84.7804 | 95.7404 | 29.7649 | 31.6411 | 0.05284 | 107.0611 | 11.195 | 70.019 | 69.8141 | 58.9511 | 1.0106 | 98.8615 | 296.2731 | 233.3285 | 96.0653 | 711.5739 | 1.8793 | 451.4577 | 33.253 | 49.8588 | 37.6702 | 79.1885 | 11.9815 | 110.0273 | 30.6463 | 7.9717 | 98.6158 | 76.0215 | 24.5 | 29.0196 | 86 | 31 | 0.99785 | 68.6274 | 100 | 8240 | 32.549 | 108.49 | 34.9609 | 0 | 20.75 | 0 | 42.4103 | 32.7344
9/30/2020 19:46:21.5 | 122.8981 | 1423 | 31 | 2499.1547 | 127.1966 | 84.7969 | 95.74 | 29.7604 | 31.6399 | 0.05171 | 107.0873 | 11.195 | 69.5623 | 69.5901 | 58.981 | 1.0074 | 98.8621 | 294.9804 | 232.2301 | 95.9749 | 711.7474 | 1.8729 | 449.9774 | 33.2887 | 49.8655 | 37.6314 | 79.4413 | 11.9982 | 109.8317 | 30.3388 | 8.0439 | 98.6074 | 76.0837 | 24.5 | 29.0196 | 86 | 31 | 1.0007 | 68.2353 | 100 | 8140 | 32.549 | 109.4513 | 34.668 | 0.1875 | 20.3125 | 0 | 42.0532 | 32.7344
9/30/2020 19:46:22.5 | 122.8984 | 1424 | 31 | 2501.2724 | 127.087 | 84.811 | 95.76 | 29.7681 | 31.6559 | 0.05162 | 107.0611 | 11.2134 | 70.0476 | 69.8726 | 59.0099 | 1.0069 | 98.8621 | 295.5143 | 232.7934 | 95.9732 | 711.6343 | 1.8704 | 448.7763 | 33.2882 | 49.9152 | 37.5382 | 79.0945 | 12.0058 | 109.8317 | 30.5465 | 8.0529 | 98.5906 | 76.0947 | 24.5 | 28.6274 | 86 | 31 | 0.9995 | 68.6274 | 101 | 8160 | 32.549 | 108.8104 | 34.7199 | 0.0625 | 20.5 | 0 | 41.9373 | 32.7344
9/30/2020 19:46:23.5 | 122.8986 | 1425 | 31 | 2497.679 | 127.2073 | 84.8658 | 95.7692 | 29.7692 | 31.6517 | 0.05293 | 107.0524 | 11.1921 | 69.648 | 70.0724 | 59.0388 | 0.9994 | 98.866 | 295.0366 | 232.906 | 96.0232 | 711.8644 | 1.8857 | 448.8322 | 33.2719 | 49.7624 | 37.677 | 79.5892 | 11.9997 | 109.6676 | 30.4436 | 8.0568 | 98.5822 | 76.2254 | 24.5 | 28.6274 | 86 | 31 | 0.9991 | 68.6274 | 101 | 8360 | 32.549 | 109.4513 | 34.7626 | 0.0625 | 20.3125 | 0 | 41.8854 | 32.7344
9/30/2020 19:46:24.5 | 122.8989 | 1426 | 31 | 2504.2476 | 126.9823 | 84.9204 | 95.807 | 29.7709 | 31.6416 | 0.05366 | 107.0087 | 11.1853 | 69.705 | 70.2502 | 59.0702 | 1.0081 | 98.8643 | 295.4019 | 232.6525 | 95.9982 | 712.0222 | 1.8853 | 448.7763 | 33.3004 | 49.7873 | 37.6702 | 79.4651 | 12.0035 | 109.6099 | 30.3117 | 8.0684 | 98.5487 | 76.1697 | 24.5 | 28.6274 | 86 | 31 | 0.99995 | 68.6274 | 101 | 8070 | 32.549 | 108.49 | 34.7412 | 0.0625 | 19.9375 | 0 | 42.0196 | 32.7344
9/30/2020 19:46:25.5 | 122.8992 | 1427 | 31 | 2499.6822 | 127.4247 | 84.9205 | 95.8387 | 29.7523 | 31.6561 | 0.05431 | 107.0262 | 11.1707 | 69.5623 | 69.8275 | 59.1047 | 1.0006 | 98.8638 | 294.9242 | 231.9484 | 96.2524 | 712.1037 | 1.8897 | 451.5695 | 33.3555 | 49.749 | 37.6178 | 79.4779 | 11.9967 | 109.0211 | 30.2205 | 8.0078 | 98.5067 | 76.3671 | 24.5 | 28.6274 | 86 | 31 | 0.99968 | 68.2353 | 96 | 8290 | 32.549 | 109.1309 | 34.6161 | 0.0625 | 20.0625 | 0 | 42.1936 | 32.7344
9/30/2020 19:46:26.5 | 122.8995 | 1428 | 31 | 2499.0868 | 127.0737 | 84.9554 | 95.855 | 29.7598 | 31.6567 | 0.05444 | 107 | 11.1688 | 69.5052 | 70.2021 | 59.1084 | 1.0014 | 98.8638 | 294.8961 | 232.5962 | 96.1432 | 712.1391 | 1.8826 | 450.7315 | 33.2557 | 49.7357 | 37.6635 | 79.3172 | 11.999 | 109.5253 | 30.4688 | 8.0001 | 98.448 | 76.3114 | 24.5 | 29.0196 | 86 | 31 | 1.0013 | 68.6274 | 100 | 8190 | 32.549 | 108.1619 | 34.8572 | 0.0625 | 19.8125 | 0 | 42.3309 | 32.7344
9/30/2020 19:46:27.5 | 122.8997 | 1429 | 31 | 2499.2991 | 126.9038 | 85.0474 | 95.8756 | 29.7832 | 31.6556 | 0.05322 | 107.0785 | 11.1668 | 69.6765 | 70.5962 | 59.1357 | 1.0015 | 98.8643 | 294.0531 | 232.2301 | 96.204 | 712.3022 | 1.8999 | 447.9663 | 33.214 | 49.6459 | 37.611 | 79.5271 | 11.9914 | 109.4418 | 30.3776 | 7.9743 | 98.4732 | 76.3114 | 24.5 | 29.0196 | 86 | 31 | 0.99629 | 68.2353 | 100 | 7870 | 32.549 | 108.1619 | 34.7961 | 0.0625 | 20.4375 | 0 | 41.8152 | 32.7344
9/30/2020 19:46:28.5 | 122.9 | 1430 | 31 | 2499.7033 | 127.0547 | 85.05 | 95.9224 | 29.7894 | 31.6508 | 0.0534 | 107.0349 | 11.1814 | 69.648 | 70.3845 | 59.1492 | 1.0042 | 98.8632 | 294.4746 | 232.0892 | 96.2103 | 712.2969 | 1.9081 | 450.6757 | 33.2589 | 49.7042 | 37.5518 | 79.3364 | 12.0081 | 109.3847 | 30.3844 | 8.0581 | 98.4648 | 76.5025 | 24.5 | 28.6274 | 86 | 31 | 1.0004 | 68.6274 | 96 | 8210 | 32.549 | 109.1309 | 34.6802 | 0.125 | 19.625 | 0 | 42.2913 | 32.7344
9/30/2020 19:46:29.5 | 122.9003 | 1431 | 31 | 2500.2966 | 127.143 | 85.0735 | 95.9495 | 29.7825 | 31.6405 | 0.05194 | 107.0436 | 11.1843 | 69.5052 | 69.9026 | 59.1665 | 1.003 | 98.8626 | 294.306 | 231.5822 | 96.1495 | 712.3022 | 1.8939 | 449.2232 | 33.2899 | 49.7424 | 37.7159 | 79.57 | 12.0073 | 109.5802 | 30.3709 | 8.0555 | 98.4061 | 76.3608 | 24.5 | 28.6274 | 86 | 31 | 0.99806 | 68.6274 | 101 | 8040 | 32.549 | 108.49 | 34.7534 | 0.0625 | 19.6875 | 0 | 42.4408 | 32.7344
9/30/2020 19:46:30.5 | 122.9006 | 1432 | 31 | 2500.8005 | 127.4224 | 85.0667 | 95.9632 | 29.7702 | 31.6408 | 0.05281 | 107.0349 | 11.1959 | 70.0476 | 69.9842 | 59.1869 | 0.9994 | 98.8626 | 294.4184 | 232.2301 | 96.3007 | 712.3074 | 1.883 | 448.6925 | 33.3698 | 49.749 | 37.6702 | 79.4779 | 12.0331 | 109.216 | 30.2729 | 8.0117 | 98.3474 | 76.5646 | 24.5 | 29.0196 | 86 | 31 | 1.0008 | 68.6274 | 100 | 8090 | 32.549 | 108.49 | 34.6985 | 0 | 19.125 | 0 | 42.8009 | 32.7344
9/30/2020 19:46:31.5 | 122.9009 | 1433 | 31 | 2500.4673 | 127.573 | 85.0695 | 95.984 | 29.7706 | 31.6434 | 0.05424 | 107.0349 | 11.1891 | 69.705 | 69.5633 | 59.1887 | 0.99601 | 98.8621 | 294.4184 | 231.9766 | 96.2711 | 712.1852 | 1.8859 | 450.8712 | 33.4048 | 49.5628 | 37.7751 | 79.6941 | 12.0308 | 109.0194 | 30.5028 | 8.0465 | 98.339 | 76.5646 | 24.5 | 28.6274 | 86 | 31 | 1.0009 | 68.2353 | 96 | 8240 | 32.549 | 109.1309 | 34.6985 | 0 | 19.875 | 0 | 42.6208 | 32.7344
9/30/2020 19:46:32.5 | 122.9011 | 1434 | 31 | 2499.6862 | 127.5388 | 85.1028 | 95.9872 | 29.7944 | 31.6491 | 0.0541 | 107.0174 | 11.1969 | 69.7336 | 69.6102 | 59.1811 | 1.0049 | 98.8621 | 295.1209 | 232.399 | 96.2461 | 712.1089 | 1.8939 | 449.726 | 33.3854 | 49.6908 | 37.7295 | 79.4715 | 11.9975 | 109.4116 | 30.3709 | 8.0001 | 98.4061 | 76.6204 | 24.5 | 28.6274 | 86 | 31 | 1.0005 | 68.2353 | 100 | 8210 | 32.549 | 107.8415 | 34.8206 | 0 | 20.375 | 0 | 42.5018 | 32.7344
9/30/2020 19:46:33.5 | 122.9014 | 1435 | 31 | 2499.4836 | 127.2749 | 85.1185 | 95.9934 | 29.7829 | 31.6574 | 0.05446 | 107.0262 | 11.1979 | 69.7907 | 69.9942 | 59.1842 | 1.0111 | 98.8621 | 294.3622 | 231.6386 | 96.3007 | 712.1497 | 1.8782 | 448.1618 | 33.3136 | 49.749 | 37.677 | 79.7735 | 11.9785 | 109.4676 | 30.4824 | 7.9962 | 98.3725 | 76.7684 | 24.5 | 29.0196 | 86 | 31 | 1.0011 | 68.6274 | 100 | 7870 | 32.549 | 108.1619 | 34.8724 | 0.0625 | 18.6875 | 0 | 42.8436 | 32.7344
9/30/2020 19:46:34.5 | 122.9017 | 1436 | 31 | 2499.9573 | 127.2203 | 85.1711 | 96.0114 | 29.7918 | 31.6591 | 0.05638 | 107.0087 | 11.1979 | 69.7907 | 69.8625 | 59.1895 | 0.9994 | 98.8592 | 294.6713 | 232.0329 | 96.3973 | 712.1339 | 1.8312 | 450.3684 | 33.3056 | 49.6459 | 37.6567 | 79.7242 | 11.9853 | 109.1006 | 30.0633 | 8.0053 | 98.1461 | 76.7492 | 24.5 | 28.6274 | 86 | 31 | 1.0009 | 68.2353 | 96 | 8240 | 32.549 | 108.8104 | 34.7717 | 0 | 18.0625 | 0 | 43.8721 | 32.7344
9/30/2020 19:46:35.5 | 122.902 | 1437 | 31 | 2498.4817 | 127.4469 | 85.2091 | 96.0456 | 29.788 | 31.6577 | 0.05426 | 106.9564 | 11.1959 | 69.7907 | 70.2436 | 59.214 | 1.0274 | 98.8638 | 293.772 | 231.4696 | 96.2882 | 712.3233 | 1.835 | 449.1674 | 33.3483 | 49.6326 | 37.7955 | 79.6129 | 12.0035 | 109.2172 | 30.4165 | 8.0297 | 98.1377 | 76.8799 | 24.5 | 28.6274 | 86 | 31 | 1.0001 | 68.2353 | 100 | 8020 | 32.549 | 108.1619 | 34.7504 | 0 | 19.3125 | 0 | 43.9575 | 32.7344
9/30/2020 19:46:36.5 | 122.9022 | 1438 | 31 | 2500.8936 | 127.024 | 85.2546 | 96.0673 | 29.7878 | 31.6595 | 0.05584 | 106.9826 | 11.2066 | 69.9049 | 70.0774 | 59.254 | 1.0154 | 98.8609 | 293.9688 | 231.1597 | 96.349 | 712.318 | 1.8374 | 448.9718 | 33.2667 | 49.5428 | 37.7887 | 80.069 | 12.0043 | 109.3264 | 30.5348 | 8.0658 | 98.23 | 76.8735 | 24.5 | 29.4118 | 86 | 31 | 0.9976 | 68.6274 | 100 | 8140 | 32.549 | 108.1619 | 34.7412 | 0 | 19.875 | 0 | 43.8904 | 32.7344
9/30/2020 19:46:37.5 | 122.9025 | 1439 | 31 | 2498.5898 | 127.2454 | 85.3208 | 96.1024 | 29.7952 | 31.6555 | 0.05412 | 106.9826 | 11.1882 | 69.7907 | 69.6671 | 59.2905 | 1.0081 | 98.8621 | 294.868 | 231.8076 | 96.4161 | 712.3022 | 1.8146 | 451.8767 | 33.294 | 49.4597 | 37.8207 | 79.8911 | 12.0149 | 109.2435 | 30.5551 | 8.0272 | 98.297 | 76.9036 | 24.5 | 29.0196 | 86 | 31 | 1.0002 | 68.6274 | 100 | 8260 | 32.549 | 109.1309 | 34.729 | 0.0625 | 20.375 | 0 | 43.4021 | 32.7344
9/30/2020 19:46:38.5 | 122.9028 | 1440 | 31 | 2500.3927 | 127.3454 | 85.3399 | 96.1266 | 29.78 | 31.6596 | 0.05405 | 107.0087 | 11.1882 | 69.7907 | 69.7523 | 59.3146 | 1.0006 | 98.8632 | 294.8399 | 231.8639 | 96.3973 | 712.2259 | 1.817 | 449.6143 | 33.3442 | 49.6459 | 37.6702 | 79.9705 | 12.0096 | 109.3847 | 30.5348 | 7.9756 | 98.4229 | 77.0087 | 24.5 | 29.0196 | 87 | 31 | 1.0034 | 68.6274 | 100 | 8240 | 32.549 | 108.49 | 34.8358 | 0 | 20.375 | 0 | 43.5761 | 32.7344
9/30/2020 19:46:39.5 | 122.9031 | 1441 | 31 | 2499.5739 | 127.6006 | 85.358 | 96.1088 | 29.7709 | 31.6765 | 0.05407 | 107.0349 | 11.1765 | 69.5338 | 70.0491 | 59.3434 | 1.0092 | 98.8621 | 293.9126 | 230.7936 | 96.3973 | 712.272 | 1.8161 | 448.7205 | 33.4001 | 49.5944 | 37.6246 | 79.6749 | 12.0096 | 109.3275 | 30.3776 | 8.0207 | 98.3977 | 77.0151 | 24.5 | 29.4118 | 86 | 31 | 0.9995 | 68.6274 | 100 | 7900 | 32.549 | 108.1619 | 34.8755 | 0 | 19.625 | 0 | 43.7378 | 32.7344
9/30/2020 19:46:40.5 | 122.9034 | 1442 | 31 | 2501.2269 | 127.5445 | 85.3919 | 96.1313 | 29.796 | 31.6587 | 0.0546 | 107.0349 | 11.1765 | 69.6194 | 69.7406 | 59.3693 | 1.0003 | 98.8621 | 294.3903 | 231.7231 | 96.6513 | 712.318 | 1.8124 | 450.3684 | 33.4074 | 49.6077 | 37.6838 | 79.934 | 12.0172 | 108.9354 | 30.2341 | 8.022 | 98.3809 | 77.0708 | 24.5 | 28.6274 | 87 | 31 | 1.0017 | 68.6274 | 96 | 8290 | 32.549 | 108.8104 | 34.7473 | 0 | 19.5625 | 0 | 43.9484 | 32.7344
9/30/2020 19:46:41.5 | 122.9036 | 1443 | 31 | 2498.3644 | 127.4507 | 85.4341 | 96.1559 | 29.7894 | 31.6837 | 0.05275 | 107.0524 | 11.1688 | 69.4767 | 69.8342 | 59.3966 | 1.0087 | 98.8626 | 293.5191 | 230.6527 | 96.4877 | 712.272 | 1.8064 | 449.5025 | 33.3447 | 49.3298 | 37.6246 | 79.8656 | 12.0164 | 109.104 | 30.5803 | 8.0156 | 98.4145 | 77.1137 | 24.5 | 29.0196 | 87 | 31 | 1.0024 | 68.6274 | 101 | 8040 | 32.549 | 108.1619 | 34.6893 | 0 | 19.875 | 0 | 43.9514 | 32.8281
9/30/2020 19:46:42.5 | 122.9039 | 1444 | 31 | 2501.2073 | 126.9934 | 85.4983 | 96.1792 | 29.8011 | 31.6628 | 0.05382 | 107.0174 | 11.1678 | 69.5909 | 69.7373 | 59.2963 | 1.0035 | 98.8621 | 294.6994 | 230.9907 | 96.5002 | 712.2969 | 1.8261 | 449.1674 | 33.2628 | 49.7042 | 37.6042 | 79.7799 | 12.0035 | 109.6357 | 30.4368 | 7.9705 | 98.4899 | 77.1439 | 24.5 | 29.0196 | 87 | 31 | 1.0005 | 68.2353 | 101 | 8070 | 32.549 | 108.1619 | 34.8206 | 0.0625 | 21.125 | 0 | 42.9199 | 32.7344
9/30/2020 19:46:43.5 | 122.9042 | 1445 | 31 | 2498.2095 | 127.2237 | 85.4974 | 96.1945 | 29.7972 | 31.6613 | 0.05461 | 107.0436 | 11.1765 | 69.8192 | 70.3066 | 59.156 | 0.9994 | 98.8621 | 293.5191 | 230.9344 | 96.179 | 712.4652 | 1.8671 | 451.7371 | 33.2832 | 49.7223 | 37.6635 | 79.9943 | 11.9937 | 109.2715 | 29.9838 | 8.0542 | 98.6325 | 77.3475 | 24.5 | 29.0196 | 87 | 31 | 1.0004 | 68.2353 | 97 | 8260 | 32.549 | 109.1309 | 34.8023 | 0 | 21.1875 | 0 | 42.2974 | 32.7344
9/30/2020 19:46:44.5 | 122.9045 | 1446 | 31 | 2500.5074 | 127.1631 | 85.4964 | 96.1962 | 29.8141 | 31.6743 | 0.05415 | 107.0611 | 11.1746 | 69.7621 | 70.0025 | 59.1158 | 0.99779 | 98.8621 | 294.0812 | 231.2724 | 96.2524 | 712.552 | 1.8536 | 449.9494 | 33.298 | 49.5944 | 37.7227 | 79.9213 | 12.0043 | 109.3835 | 30.4824 | 8.031 | 98.6912 | 77.1073 | 24.5 | 29.4118 | 87 | 31 | 0.99989 | 68.6274 | 101 | 8190 | 32.549 | 108.1619 | 34.8419 | 0.0625 | 20.9375 | 0 | 42.3614 | 32.7344
9/30/2020 19:46:45.5 | 122.9048 | 1447 | 31 | 2501.6602 | 127.1618 | 85.5269 | 96.2131 | 29.8108 | 31.6893 | 0.05418 | 107.0174 | 11.1746 | 69.3911 | 69.8742 | 59.1733 | 1.0042 | 98.8615 | 292.7323 | 230.7936 | 96.5485 | 712.5414 | 1.8562 | 448.8322 | 33.3076 | 49.4463 | 37.6567 | 79.7799 | 11.9792 | 109.6911 | 30.4892 | 7.9846 | 98.6996 | 77.2918 | 24.5 | 29.0196 | 87 | 31 | 1.0037 | 68.2353 | 100 | 7870 | 32.549 | 108.1619 | 34.8328 | 0.0625 | 20.625 | 0 | 42.099 | 32.7344
9/30/2020 19:46:46.5 | 122.905 | 1448 | 31 | 2498.1747 | 127.5623 | 85.5475 | 96.2264 | 29.7958 | 31.7079 | 0.0545 | 107.0349 | 11.1853 | 69.5052 | 69.744 | 59.2171 | 0.99886 | 98.8638 | 292.6199 | 230.1176 | 96.6093 | 712.4705 | 1.8562 | 449.6701 | 33.3713 | 49.4597 | 37.4605 | 79.9404 | 11.9914 | 109.2172 | 30.4504 | 8.0194 | 98.6158 | 77.4032 | 24.5 | 29.0196 | 87 | 31 | 1.0016 | 68.6274 | 101 | 8160 | 32.549 | 109.1309 | 34.7168 | 0.0625 | 19.625 | 0 | 42.218 | 32.7344
9/30/2020 19:46:47.5 | 122.9053 | 1449 | 31 | 2502.3493 | 127.4008 | 85.5821 | 96.2733 | 29.8129 | 31.6826 | 0.05449 | 107 | 11.1794 | 69.9334 | 69.9576 | 59.209 | 0.99904 | 98.8626 | 293.7439 | 230.9344 | 96.578 | 712.6901 | 1.8718 | 449.3908 | 33.3848 | 49.6326 | 37.8479 | 79.9578 | 11.9967 | 109.6923 | 29.9449 | 8.0194 | 98.5906 | 77.4224 | 24.5 | 28.6274 | 87 | 31 | 1.0006 | 68.6274 | 101 | 8040 | 32.549 | 108.49 | 34.7961 | 0 | 20.3125 | 0 | 42.1722 | 32.8281
9/30/2020 19:46:48.5 | 122.9056 | 1450 | 31 | 2498.8558 | 127.541 | 85.6285 | 96.3038 | 29.807 | 31.6817 | 0.05186 | 107.0262 | 11.1862 | 69.7907 | 70.2237 | 59.2282 | 1.0019 | 98.8626 | 292.929 | 230.7654 | 96.603 | 712.3837 | 1.8729 | 448.3294 | 33.3749 | 49.6593 | 37.611 | 80.0817 | 12.002 | 109.5802 | 30.3912 | 8.0246 | 98.599 | 77.4462 | 24.5 | 29.0196 | 87 | 31 | 1.0021 | 68.2353 | 101 | 8090 | 32.549 | 108.49 | 34.848 | 0.0625 | 20.5 | 0 | 41.7664 | 32.7344
9/30/2020 19:46:49.5 | 122.9059 | 1451 | 31 | 2500.6765 | 127.444 | 85.6363 | 96.3083 | 29.8105 | 31.667 | 0.05226 | 107.0174 | 11.1853 | 70.0476 | 69.8726 | 59.2876 | 0.99583 | 98.8626 | 293.5191 | 230.3711 | 96.6263 | 712.3324 | 1.8598 | 451.7371 | 33.3738 | 49.5294 | 37.5975 | 79.81 | 12.0172 | 109.2721 | 30.5736 | 8.0194 | 98.599 | 77.4827 | 24.5 | 29.0196 | 87 | 31 | 1.0018 | 68.2353 | 96 | 8260 | 32.549 | 109.1309 | 34.729 | 0.0625 | 19.6875 | 0 | 42.1295 | 32.8281
9/30/2020 19:46:50.5 | 122.9061 | 1452 | 31 | 2500.5515 | 127.3205 | 85.6464 | 96.3483 | 29.813 | 31.6815 | 0.05433 | 107.0174 | 11.1901 | 69.5338 | 69.9692 | 59.3465 | 1.0023 | 98.8632 | 293.2662 | 230.1457 | 96.7774 | 712.5059 | 1.8485 | 449.6981 | 33.3398 | 49.5877 | 37.6635 | 79.9149 | 12.0073 | 109.3007 | 30.7374 | 8.004 | 98.5067 | 77.594 | 24.5 | 29.0196 | 87 | 31 | 1.0001 | 68.2353 | 100 | 8190 | 32.549 | 108.1619 | 34.6802 | 0.125 | 20.4375 | 0 | 41.7999 | 32.8281
9/30/2020 19:46:51.5 | 122.9064 | 1453 | 31 | 2498.9283 | 127.2566 | 85.6587 | 96.3561 | 29.8139 | 31.7059 | 0.0538 | 106.9826 | 11.2047 | 69.2769 | 70.1207 | 59.4067 | 1.0023 | 98.8615 | 292.7323 | 229.8078 | 96.7542 | 712.6229 | 1.8352 | 448.3294 | 33.3014 | 49.5113 | 37.6567 | 80.1374 | 12.002 | 109.439 | 30.5028 | 7.964 | 98.4061 | 77.5877 | 24.5 | 29.0196 | 87 | 31 | 0.99879 | 68.6274 | 100 | 7850 | 32.549 | 108.1619 | 34.7046 | 0.0625 | 18.875 | 0 | 42.7643 | 32.7344
9/30/2020 19:46:52.5 | 122.9067 | 1454 | 31 | 2501.958 | 127.0753 | 85.6538 | 96.3516 | 29.8144 | 31.7067 | 0.05532 | 106.9738 | 11.2047 | 69.705 | 69.9842 | 59.448 | 1.0051 | 98.8621 | 292.1141 | 229.3571 | 96.7899 | 712.6229 | 1.8069 | 450.536 | 33.2943 | 49.7042 | 37.6042 | 79.9276 | 11.9838 | 108.8233 | 30.2797 | 7.9563 | 98.2887 | 77.637 | 24.5 | 28.6274 | 87 | 31 | 1.0006 | 67.8431 | 96 | 8210 | 32.549 | 109.1309 | 34.7565 | 0.0625 | 18.8125 | 0 | 43.0267 | 32.8281
9/30/2020 19:46:53.5 | 122.907 | 1455 | 31 | 2498.9503 | 127.4414 | 85.6829 | 96.4252 | 29.8182 | 31.7078 | 0.0529 | 106.9651 | 11.2047 | 69.4767 | 69.9309 | 59.4993 | 0.99191 | 98.8626 | 291.7487 | 229.2163 | 96.6513 | 712.6282 | 1.8031 | 449.3629 | 33.3501 | 49.6077 | 37.7159 | 80.131 | 11.9906 | 109.2721 | 29.9721 | 8.0504 | 98.1964 | 77.7419 | 24.5 | 28.6274 | 87 | 31 | 1.0007 | 68.2353 | 100 | 7990 | 32.549 | 108.1619 | 34.7382 | 0.0625 | 19 | 0 | 43.5699 | 32.8281
9/30/2020 19:46:54.5 | 122.9073 | 1456 | 31 | 2500.2751 | 127.2421 | 85.6594 | 96.451 | 29.821 | 31.7121 | 0.0522 | 106.9564 | 11.2153 | 69.7907 | 70.212 | 59.5529 | 0.9994 | 98.8615 | 292.8447 | 229.9204 | 96.7899 | 712.7097 | 1.8073 | 448.2736 | 33.3156 | 49.3948 | 37.7159 | 80.0261 | 12.0028 | 109.383 | 30.4368 | 7.9872 | 98.2887 | 77.7912 | 24.5 | 28.6274 | 87 | 31 | 0.9984 | 68.6274 | 100 | 8090 | 32.549 | 108.1619 | 34.7534 | 0 | 19.6875 | 0 | 43.3868 | 32.7344
9/30/2020 19:46:55.5 | 122.9075 | 1457 | 31 | 2499.7047 | 127.3094 | 85.6893 | 96.4639 | 29.8187 | 31.7338 | 0.05425 | 106.9651 | 11.195 | 69.7621 | 69.8208 | 59.5882 | 0.99512 | 98.8615 | 292.3951 | 229.4698 | 96.7542 | 712.7663 | 1.794 | 451.3739 | 33.3256 | 49.5113 | 37.6838 | 80.2358 | 11.9868 | 109.439 | 30.2933 | 8.0465 | 98.3222 | 77.761 | 24.5 | 28.6274 | 87 | 31 | 1.0008 | 68.2353 | 96 | 8330 | 32.549 | 109.1309 | 34.7076 | 0 | 18.75 | 0 | 44.0155 | 32.8281
9/30/2020 19:46:56.5 | 122.9078 | 1458 | 31 | 2498.5775 | 127.3396 | 85.7124 | 96.4724 | 29.8217 | 31.7278 | 0.05355 | 106.9564 | 11.194 | 69.9619 | 70.0308 | 59.6056 | 1.0174 | 98.8615 | 291.805 | 229.4979 | 96.8928 | 712.6584 | 1.8017 | 450.2287 | 33.3184 | 49.6593 | 37.7023 | 79.8848 | 11.9921 | 109.6071 | 30.496 | 8.0813 | 98.3306 | 77.7784 | 24.5 | 28.6274 | 87 | 31 | 1.002 | 68.2353 | 100 | 8160 | 32.549 | 108.1619 | 34.8297 | -0.0625 | 19.6875 | 0 | 44.1711 | 32.8281
9/30/2020 19:46:57.5 | 122.9081 | 1459 | 31 | 2501.0205 | 126.9609 | 85.7378 | 96.5042 | 29.8204 | 31.7294 | 0.05441 | 106.9651 | 11.194 | 69.6765 | 69.9159 | 59.6446 | 1.0128 | 98.8621 | 292.7604 | 229.7514 | 96.6934 | 712.7558 | 1.8104 | 450.6198 | 33.2518 | 49.8073 | 37.7227 | 79.8291 | 12.0134 | 109.8878 | 30.2797 | 7.9859 | 98.4229 | 77.8961 | 24.5 | 29.0196 | 87 | 31 | 0.99889 | 68.6274 | 100 | 7870 | 32.549 | 108.1619 | 34.6863 | 0.0625 | 20.375 | 0 | 43.7408 | 32.7344
9/30/2020 19:46:58.5 | 122.9084 | 1460 | 31 | 2502.8589 | 127.0046 | 85.7248 | 96.5425 | 29.8251 | 31.7504 | 0.05243 | 107 | 11.194 | 69.1912 | 70.1273 | 59.6988 | 1.0058 | 98.8592 | 293.3505 | 229.9204 | 96.832 | 712.715 | 1.8173 | 448.497 | 33.2877 | 49.6459 | 37.7751 | 79.9213 | 12.0187 | 110.1931 | 30.6395 | 8.0272 | 98.5319 | 77.8961 | 24.5 | 29.0196 | 87 | 31 | 0.99931 | 68.6274 | 101 | 8070 | 32.549 | 108.8104 | 34.5825 | 0 | 21.0625 | 0 | 42.3828 | 32.8281
9/30/2020 19:46:59.5 | 122.9086 | 1461 | 31 | 2497.1105 | 127.4404 | 85.6761 | 96.5469 | 29.8343 | 31.7382 | 0.05147 | 107.0436 | 11.1998 | 69.4196 | 70.0408 | 59.7428 | 1.012 | 98.8604 | 292.3951 | 228.9628 | 96.8257 | 712.6901 | 1.8248 | 450.117 | 33.3252 | 49.5361 | 37.7955 | 79.8164 | 11.9899 | 109.718 | 30.6327 | 8.0117 | 98.599 | 78.1123 | 24.5 | 28.6274 | 87 | 31 | 1.0017 | 68.6274 | 97 | 8330 | 32.549 | 109.7717 | 34.5947 | 0 | 20.25 | 0 | 42.6422 | 32.8281
9/30/2020 19:47:00.5 | 122.9089 | 1462 | 31 | 2502.845 | 127.179 | 85.6738 | 96.5472 | 29.8289 | 31.747 | 0.05314 | 107 | 11.2095 | 69.6194 | 70.1323 | 59.7752 | 1.0158 | 98.8626 | 291.4958 | 228.7656 | 96.7479 | 712.7309 | 1.8237 | 448.2736 | 33.3333 | 49.6077 | 37.8479 | 79.8355 | 11.9838 | 109.7483 | 30.6007 | 8.0465 | 98.6074 | 78.0631 | 24.5 | 28.6274 | 87 | 31 | 1.0004 | 68.6274 | 97 | 8210 | 32.549 | 109.4513 | 34.845 | 0 | 20.6875 | 0 | 42.2638 | 32.8281
9/30/2020 19:47:01.5 | 122.9092 | 1463 | 31 | 2498.606 | 127.5768 | 85.6581 | 96.5631 | 29.8446 | 31.7429 | 0.05417 | 107 | 11.2182 | 69.4481 | 69.4795 | 59.8134 | 1.0103 | 98.8638 | 291.1867 | 228.9064 | 96.8195 | 712.5573 | 1.8252 | 450.7036 | 33.3809 | 49.6326 | 37.7295 | 79.6129 | 12.0066 | 109.5813 | 30.4165 | 8.0658 | 98.6242 | 78.1488 | 24.5 | 28.6274 | 87 | 31 | 0.99931 | 68.6274 | 97 | 8260 | 32.549 | 109.7717 | 34.7931 | 0 | 19.9375 | 0 | 42.3401 | 32.8281
9/30/2020 19:47:02.5 | 122.9095 | 1464 | 31 | 2502.7454 | 127.3259 | 85.6532 | 96.5505 | 29.8442 | 31.7478 | 0.05423 | 106.9913 | 11.2144 | 69.5052 | 69.7156 | 59.8529 | 1.009 | 98.8632 | 292.3108 | 229.1599 | 96.9768 | 712.6335 | 1.8115 | 450.145 | 33.3704 | 49.749 | 37.6702 | 79.8227 | 12.0119 | 109.6088 | 30.4824 | 8.0053 | 98.5822 | 78.1917 | 24.5 | 29.0196 | 87 | 31 | 1.001 | 68.6274 | 100 | 8240 | 32.549 | 108.49 | 34.8297 | 0 | 20.375 | 0 | 42.4713 | 32.8281
9/30/2020 19:47:03.5 | 122.9098 | 1465 | 31 | 2496.3753 | 127.5315 | 85.6763 | 96.594 | 29.8553 | 31.7413 | 0.0539 | 106.9826 | 11.2027 | 69.6194 | 69.5583 | 59.8945 | 1.0088 | 98.8626 | 291.8612 | 228.3995 | 96.8615 | 712.7203 | 1.8148 | 449.2511 | 33.3393 | 49.7806 | 37.7295 | 79.7544 | 12.0142 | 109.6082 | 30.4097 | 8.0053 | 98.5906 | 78.1981 | 24.5 | 29.0196 | 87 | 31 | 1.0019 | 68.6274 | 100 | 7850 | 32.549 | 108.49 | 34.7504 | 0.0625 | 20.375 | 0 | 42.4957 | 32.8281
9/30/2020 19:47:04.5 | 122.91 | 1466 | 31 | 2503.2829 | 126.9024 | 85.656 | 96.5925 | 29.8583 | 31.7424 | 0.05465 | 107.0174 | 11.1959 | 69.5338 | 70.124 | 59.9427 | 1.0076 | 98.8609 | 291.5239 | 228.653 | 96.8928 | 712.8939 | 1.7998 | 448.6087 | 33.2666 | 49.7109 | 37.743 | 80.0325 | 12.0437 | 109.7466 | 30.5483 | 7.995 | 98.6242 | 78.2108 | 24.5 | 29.0196 | 87 | 31 | 0.99818 | 68.6274 | 96 | 8260 | 32.549 | 109.1309 | 34.8206 | 0 | 20.5 | 0 | 41.861 | 32.8281
9/30/2020 19:47:05.5 | 122.9103 | 1467 | 31 | 2498.6558 | 127.5084 | 85.6506 | 96.6256 | 29.8513 | 31.7308 | 0.05291 | 106.9826 | 11.1959 | 69.6194 | 70.3066 | 59.9899 | 0.99726 | 98.8604 | 292.3389 | 228.9064 | 97.0018 | 712.7558 | 1.7845 | 449.5863 | 33.3636 | 49.6726 | 37.8799 | 79.9468 | 12.0217 | 109.69 | 30.5619 | 8.0091 | 98.5319 | 78.2902 | 24.5 | 28.6274 | 87 | 31 | 1.0011 | 68.2353 | 96 | 8360 | 32.549 | 109.4513 | 34.5947 | 0 | 19.375 | 0 | 42.4591 | 32.8281
9/30/2020 19:47:06.5 | 122.9106 | 1468 | 31 | 2500.5257 | 127.3367 | 85.6276 | 96.6591 | 29.8716 | 31.7313 | 0.05239 | 106.9826 | 11.1911 | 69.3054 | 69.8141 | 60.0315 | 1.001 | 98.8609 | 291.4677 | 228.5966 | 96.9053 | 712.7716 | 1.7973 | 448.9439 | 33.3436 | 49.9304 | 37.6906 | 80.0453 | 12.0088 | 109.6906 | 30.4572 | 8.0452 | 98.5654 | 78.4571 | 24.5 | 29.0196 | 87 | 31 | 0.99998 | 68.6274 | 101 | 8090 | 32.549 | 108.49 | 34.7259 | -0.25 | 20.5625 | 0 | 42.1112 | 32.8281
9/30/2020 19:47:07.5 | 122.9109 | 1469 | 31 | 2500.5902 | 127.3642 | 85.6105 | 96.6816 | 29.8749 | 31.739 | 0.05411 | 106.9738 | 11.1911 | 69.7621 | 69.4543 | 60.0633 | 1.0023 | 98.8592 | 291.5801 | 228.7656 | 96.9706 | 712.5112 | 1.7916 | 451.346 | 33.3517 | 49.9486 | 37.6702 | 79.6193 | 12.0096 | 109.6608 | 30.4756 | 8.0401 | 98.5571 | 78.3887 | 24.5 | 28.6274 | 87 | 31 | 0.99934 | 68.6274 | 96 | 8290 | 32.549 | 109.4513 | 34.7199 | -0.25 | 20.25 | 0 | 42.1844 | 32.8281
9/30/2020 19:47:08.5 | 122.9111 | 1470 | 31 | 2500.0941 | 127.5131 | 85.5461 | 96.7127 | 29.8533 | 31.7628 | 0.0541 | 106.9302 | 11.1979 | 69.5623 | 69.7239 | 60.0972 | 0.9953 | 98.8615 | 291.0462 | 228.315 | 96.9473 | 712.4244 | 1.7993 | 450.3405 | 33.3841 | 49.7175 | 37.6635 | 79.497 | 12.0104 | 109.6631 | 30.398 | 8.0697 | 98.5403 | 78.4808 | 24.5 | 29.0196 | 87 | 31 | 1.003 | 68.6274 | 100 | 8240 | 32.549 | 108.49 | 34.8053 | -0.1875 | 19.9375 | 0 | 42.4957 | 32.8281
9/30/2020 19:47:09.5 | 122.9114 | 1471 | 31 | 2497.2434 | 127.4246 | 85.5496 | 96.7432 | 29.8538 | 31.7565 | 0.05517 | 106.9476 | 11.2047 | 69.2198 | 69.7423 | 60.1213 | 1.0088 | 98.8598 | 291.2991 | 228.3713 | 97.0188 | 712.4705 | 1.8088 | 448.916 | 33.3229 | 49.5877 | 37.6702 | 79.57 | 12.0035 | 109.7174 | 30.528 | 8.0027 | 98.599 | 78.5364 | 24.5 | 29.0196 | 87 | 31 | 0.99907 | 68.6274 | 100 | 7920 | 32.549 | 108.1619 | 34.6619 | -0.1875 | 20.6875 | 0 | 42.2455 | 32.8281
9/30/2020 19:47:10.5 | 122.9117 | 1472 | 31 | 2500.742 | 127.0362 | 85.5778 | 96.7669 | 29.8571 | 31.7613 | 0.055 | 106.9651 | 11.2008 | 69.705 | 69.8308 | 60.135 | 0.99833 | 98.8615 | 291.0743 | 228.2305 | 97.0966 | 712.5361 | 1.792 | 449.8656 | 33.2679 | 49.7223 | 37.8072 | 79.2552 | 11.9975 | 109.6071 | 30.4553 | 7.9756 | 98.5235 | 78.5173 | 24.5 | 29.0196 | 87 | 31 | 0.99629 | 68.6274 | 97 | 8190 | 32.549 | 109.1309 | 34.7748 | -0.1875 | 19.5 | 0 | 42.5873 | 32.8281
9/30/2020 19:47:11.5 | 122.912 | 1473 | 31 | 2499.452 | 127.2406 | 85.5767 | 96.7794 | 29.8479 | 31.7634 | 0.05537 | 106.9564 | 11.1921 | 69.705 | 70.6771 | 60.138 | 0.9969 | 98.8604 | 290.5404 | 227.8361 | 97.0251 | 712.4191 | 1.7612 | 449.3908 | 33.3042 | 49.4912 | 37.6042 | 79.5271 | 12.0172 | 109.5219 | 30.6395 | 7.9821 | 98.2803 | 78.5729 | 24.5 | 28.6274 | 87 | 31 | 1.0034 | 68.2353 | 100 | 8020 | 32.549 | 108.49 | 34.729 | -0.1875 | 18.8125 | 0 | 43.2526 | 32.8281
9/30/2020 19:47:12.5 | 122.9123 | 1474 | 31 | 2497.4709 | 127.2071 | 85.5353 | 96.7819 | 29.8447 | 31.7497 | 0.05443 | 106.9389 | 11.2018 | 69.7621 | 69.5532 | 60.1557 | 1.0026 | 98.8621 | 290.4842 | 227.8361 | 97.0313 | 712.398 | 1.7557 | 448.6087 | 33.269 | 49.7042 | 37.6295 | 79.4842 | 12.0263 | 109.4676 | 30.4368 | 7.9988 | 98.2635 | 78.5474 | 24.5 | 28.6274 | 87 | 31 | 1.0043 | 68.2353 | 100 | 8070 | 32.549 | 108.49 | 34.7748 | -0.125 | 19.4375 | 0 | 43.4235 | 32.8281
9/30/2020 19:47:13.5 | 122.9125 | 1475 | 31 | 2500.7737 | 127.1825 | 85.5006 | 96.7978 | 29.8767 | 31.7516 | 0.05372 | 106.9564 | 11.2018 | 69.334 | 70.2386 | 60.143 | 1.0021 | 98.8615 | 289.8379 | 228.0333 | 97.1699 | 712.6493 | 1.7466 | 451.0946 | 33.3066 | 49.8006 | 37.7955 | 79.5764 | 12.0202 | 109.2149 | 30.3776 | 8.0478 | 98.2635 | 78.654 | 24.5 | 29.0196 | 87 | 31 | 0.99745 | 68.6274 | 96 | 8210 | 32.549 | 109.1309 | 34.7595 | -0.0625 | 19.125 | 0 | 43.8019 | 32.8281
9/30/2020 19:47:14.5 | 122.9128 | 1476 | 31 | 2500.8617 | 127.4231 | 85.4578 | 96.8237 | 29.8624 | 31.7669 | 0.05481 | 106.9913 | 11.1824 | 69.4767 | 70.4259 | 60.0353 | 0.99655 | 98.8615 | 290.3156 | 227.5263 | 97.3629 | 712.5467 | 1.7601 | 450.0053 | 33.3708 | 49.4397 | 37.7159 | 79.4779 | 12.0195 | 109.2149 | 30.43 | 8.0285 | 98.2803 | 78.7269 | 24.5 | 28.6274 | 87 | 31 | 1.0008 | 68.2353 | 100 | 8240 | 32.549 | 108.1619 | 34.7626 | -0.125 | 19.25 | 0 | 44.0949 | 32.8281
9/30/2020 19:47:15.5 | 122.9131 | 1477 | 31 | 2499.1005 | 127.3886 | 85.4212 | 96.8588 | 29.8661 | 31.7668 | 0.05463 | 106.9215 | 11.193 | 69.5052 | 69.9809 | 59.9937 | 0.98942 | 98.8621 | 290.6528 | 227.8361 | 96.9348 | 712.5467 | 1.7716 | 448.1898 | 33.3382 | 49.6526 | 37.6635 | 79.435 | 12.0066 | 109.1315 | 30.3844 | 8.0478 | 98.3138 | 78.8746 | 24.5 | 29.0196 | 87 | 31 | 0.99989 | 68.6274 | 100 | 7870 | 32.549 | 108.1619 | 34.671 | -0.125 | 19.75 | 0 | 44.2535 | 32.8281
9/30/2020 19:47:16.5 | 122.9134 | 1478 | 31 | 2499.928 | 127.0072 | 85.4022 | 96.8739 | 29.8611 | 31.751 | 0.05599 | 106.9913 | 11.1988 | 69.5052 | 69.8425 | 60.0399 | 1.0072 | 98.8609 | 290.3718 | 227.6671 | 97.1824 | 712.5467 | 1.7862 | 449.0556 | 33.2494 | 49.6077 | 37.611 | 79.2935 | 12.0028 | 109.4104 | 30.6007 | 8.0104 | 98.3809 | 78.8254 | 24.5 | 28.6274 | 87 | 31 | 1.0006 | 68.6274 | 96 | 8210 | 32.549 | 108.8104 | 34.7534 | -0.1875 | 19.8125 | 0 | 44.1681 | 32.8281
9/30/2020 19:47:17.5 | 122.9136 | 1479 | 31 | 2501.0107 | 127.2183 | 85.4046 | 96.891 | 29.8616 | 31.7592 | 0.05516 | 107.0349 | 11.193 | 69.3911 | 69.9609 | 60.111 | 1.0024 | 98.8626 | 290.1189 | 227.132 | 97.0904 | 712.6282 | 1.7825 | 448.888 | 33.3191 | 49.8703 | 37.6635 | 79.3474 | 11.9937 | 109.4121 | 30.6056 | 7.9846 | 98.4229 | 78.8746 | 24.5 | 28.6274 | 87 | 31 | 1.0026 | 68.6274 | 101 | 8040 | 32.549 | 109.1309 | 34.7748 | -0.125 | 20.4375 | 0 | 43.2617 | 32.8281
9/30/2020 19:47:18.5 | 122.9139 | 1480 | 31 | 2499.3884 | 127.3654 | 85.3709 | 96.9 | 29.8577 | 31.7796 | 0.05492 | 107 | 11.2095 | 69.6765 | 69.6503 | 60.1862 | 1.0115 | 98.8615 | 290.0065 | 227.3291 | 97.2539 | 712.6388 | 1.7905 | 448.1898 | 33.336 | 49.6326 | 37.6246 | 79.2187 | 12.0035 | 109.383 | 30.4165 | 8.0362 | 98.4648 | 78.9365 | 24.5 | 29.0196 | 87 | 31 | 1.0005 | 68.2353 | 101 | 8090 | 32.549 | 108.49 | 34.6863 | -0.25 | 19.75 | 0 | 44.0643 | 32.8281
9/30/2020 19:47:19.5 | 122.9142 | 1481 | 31 | 2501.2541 | 126.969 | 85.323 | 96.9101 | 29.8489 | 31.7783 | 0.05445 | 106.9826 | 11.2085 | 69.1912 | 70.6804 | 60.2536 | 1.0053 | 98.8615 | 291.6925 | 228.1178 | 97.3817 | 712.6071 | 1.7705 | 451.4857 | 33.2571 | 49.666 | 37.5314 | 79.3984 | 12.0104 | 109.8872 | 30.398 | 7.9846 | 98.5319 | 78.8983 | 24.5 | 29.0196 | 87 | 31 | 0.99934 | 68.6274 | 96 | 8290 | 32.549 | 109.1309 | 34.6649 | -0.1875 | 20.3125 | 0 | 43.6645 | 32.8281
9/30/2020 19:47:20.5 | 122.9145 | 1482 | 31 | 2499.1478 | 127.3455 | 85.2838 | 96.9248 | 29.8649 | 31.7649 | 0.05606 | 107 | 11.2163 | 69.1056 | 69.9992 | 60.3076 | 1.006 | 98.8632 | 290.709 | 227.5826 | 97.1216 | 712.7965 | 1.7639 | 449.8098 | 33.3276 | 49.5428 | 37.6178 | 79.2314 | 12.0066 | 109.4127 | 30.5871 | 8.0194 | 98.6325 | 79.0778 | 24.5 | 29.0196 | 87 | 31 | 1.0009 | 68.6274 | 101 | 8160 | 32.549 | 108.49 | 34.7473 | -0.1875 | 20.625 | 0 | 42.8528 | 32.8281
9/30/2020 19:47:21.5 | 122.9147 | 1483 | 31 | 2502.633 | 127.3047 | 85.2563 | 96.9703 | 29.875 | 31.7539 | 0.05551 | 106.9826 | 11.2231 | 69.2483 | 69.9909 | 60.3548 | 1.0074 | 98.8615 | 291.3834 | 227.5263 | 97.3209 | 712.7203 | 1.7694 | 449.307 | 33.3634 | 49.7557 | 37.6246 | 79.435 | 12.0111 | 109.2149 | 30.4368 | 8.0091 | 98.6409 | 79.0841 | 24.5 | 29.0196 | 87 | 31 | 1.001 | 68.6274 | 100 | 7900 | 32.549 | 108.49 | 34.9365 | -0.25 | 20.25 | 0 | 43.3441 | 32.8281
9/30/2020 19:47:22.5 | 122.915 | 1484 | 31 | 2498.6384 | 127.7352 | 85.2129 | 96.9864 | 29.8637 | 31.7641 | 0.05287 | 107.0174 | 11.2221 | 69.2769 | 70.0541 | 60.368 | 1.0019 | 98.8632 | 290.5966 | 227.5826 | 97.3147 | 712.7965 | 1.7636 | 450.6757 | 33.4228 | 49.8522 | 37.6702 | 79.2314 | 12.021 | 109.0485 | 30.43 | 8.0285 | 98.599 | 79.0778 | 24.5 | 29.0196 | 87 | 31 | 0.99968 | 68.6274 | 96 | 8240 | 32.549 | 108.8104 | 34.6832 | -0.3125 | 20.0625 | 0 | 43.3472 | 32.8281
9/30/2020 19:47:23.5 | 122.9153 | 1485 | 31 | 2499.5075 | 127.3178 | 85.205 | 96.9874 | 29.8655 | 31.7696 | 0.05319 | 106.9476 | 11.226 | 69.2769 | 70.5003 | 60.355 | 0.99744 | 98.8626 | 290.99 | 227.977 | 97.3084 | 712.8071 | 1.7501 | 450.117 | 33.3252 | 49.6908 | 37.6314 | 79.1757 | 12.0028 | 109.104 | 29.9517 | 8.0194 | 98.4648 | 79.2381 | 24.5 | 29.0196 | 87 | 31 | 1.0039 | 68.6274 | 100 | 7870 | 32.549 | 108.1619 | 34.8877 | -0.25 | 18.6875 | 0 | 43.6462 | 32.8281
9/30/2020 19:47:24.5 | 122.9156 | 1486 | 31 | 2501.2563 | 127.1565 | 85.1871 | 97.0099 | 29.869 | 31.7486 | 0.05487 | 106.904 | 11.2347 | 69.4767 | 70.3066 | 60.3815 | 0.99672 | 98.8609 | 291.3553 | 227.3291 | 97.3629 | 712.8886 | 1.7532 | 448.9439 | 33.3062 | 49.4912 | 37.6838 | 78.9849 | 12.0066 | 109.2143 | 30.6918 | 7.9808 | 98.5235 | 79.2381 | 24.5 | 29.0196 | 87 | 31 | 0.99944 | 68.6274 | 101 | 8120 | 32.549 | 108.1619 | 34.7443 | -0.25 | 20.75 | 0 | 42.7094 | 32.8281
9/30/2020 19:47:25.5 | 122.9159 | 1487 | 31 | 2500.9145 | 127.2806 | 85.1716 | 97.0416 | 29.8843 | 31.761 | 0.05389 | 107.0262 | 11.2328 | 69.7336 | 70.1639 | 60.4183 | 0.99102 | 98.8615 | 290.0346 | 227.2728 | 97.1216 | 712.9596 | 1.7544 | 451.1505 | 33.3342 | 49.8522 | 37.6178 | 78.9356 | 12.0164 | 109.299 | 30.3776 | 8.0053 | 98.6158 | 79.3729 | 24.5 | 29.0196 | 87 | 31 | 1.0012 | 68.6274 | 97 | 8310 | 32.549 | 109.1309 | 34.8328 | -0.3125 | 20.8125 | 0 | 42.6331 | 32.8281
9/30/2020 19:47:26.5 | 122.9161 | 1488 | 31 | 2506.9943 | 127.5733 | 85.1249 | 97.0524 | 29.8669 | 31.7908 | 0.05087 | 107.0262 | 11.2318 | 69.648 | 69.8792 | 60.4723 | 0.99815 | 98.8632 | 291.4958 | 227.47 | 97.4112 | 713.0003 | 1.7862 | 448.497 | 33.492 | 49.6459 | 37.6178 | 79.0835 | 11.9944 | 109.1326 | 30.5348 | 8.1264 | 98.859 | 79.3237 | 24.5 | 29.0196 | 87 | 31 | 1.0039 | 68.6274 | 101 | 8140 | 32.549 | 108.1619 | 34.845 | -0.1875 | 21 | 0 | 42.0563 | 32.8281
9/30/2020 19:47:27.5 | 122.9164 | 1489 | 31 | 2503.9483 | 128.8743 | 85.0667 | 97.0885 | 29.8876 | 31.7855 | 0.04211 | 107.1047 | 11.2202 | 69.6194 | 69.5164 | 60.5204 | 0.99601 | 98.8643 | 290.9338 | 227.6108 | 97.2727 | 713.1173 | 1.8049 | 448.3015 | 33.7925 | 49.9619 | 37.611 | 79.0899 | 12.0013 | 109.9461 | 30.2797 | 8.1625 | 99.1106 | 79.3665 | 24.5 | 29.4118 | 87 | 31 | 1.0023 | 69.4118 | 101 | 7990 | 32.549 | 108.1619 | 34.6924 | -0.25 | 18.8125 | 0 | 43.4479 | 32.8281
9/30/2020 19:47:28.5 | 122.9167 | 1490 | 31 | 2502.4748 | 129.4904 | 85.024 | 97.1001 | 29.891 | 31.789 | 0.03814 | 107.1833 | 11.225 | 69.5623 | 70.2718 | 60.557 | 0.99779 | 98.8621 | 290.6809 | 227.1601 | 97.2664 | 713.0924 | 1.8155 | 450.7595 | 33.9341 | 49.749 | 37.5265 | 79.1328 | 12.027 | 109.3835 | 30.43 | 8.1509 | 99.3035 | 79.484 | 24.5 | 29.0196 | 87 | 31 | 1.0002 | 69.4118 | 97 | 8090 | 32.549 | 109.7717 | 34.9457 | -0.25 | 20.4375 | 0 | 42.453 | 32.8281
9/30/2020 19:47:29.5 | 122.917 | 1491 | 31 | 2503.0537 | 129.4056 | 84.9787 | 97.1401 | 29.9099 | 31.7805 | 0.04081 | 107.2007 | 11.2241 | 69.2483 | 69.9076 | 60.5896 | 1.0067 | 98.8621 | 291.1867 | 227.2165 | 97.4299 | 713.0766 | 1.8345 | 449.0556 | 33.9197 | 49.3565 | 37.6635 | 79.0041 | 12.0331 | 110.0558 | 30.6075 | 8.089 | 99.5048 | 79.4649 | 24.5 | 29.8039 | 87 | 31 | 1.0042 | 69.8039 | 98 | 8290 | 32.549 | 109.4513 | 34.848 | -0.25 | 19.75 | 0 | 42.7795 | 32.8281
9/30/2020 19:47:30.5 | 122.9172 | 1492 | 31 | 2502.1579 | 129.4513 | 84.9322 | 97.1523 | 29.9128 | 31.7915 | 0.04118 | 107.1745 | 11.226 | 69.5623 | 69.9109 | 60.5601 | 1.0076 | 98.8638 | 290.8214 | 227.132 | 97.4112 | 713.0305 | 1.8255 | 451.1784 | 33.9195 | 49.749 | 37.7615 | 78.837 | 12.002 | 110.4217 | 30.6918 | 8.1226 | 99.4377 | 79.5077 | 24.5 | 29.0196 | 87 | 31 | 1.0081 | 69.4118 | 97 | 8330 | 32.549 | 109.7717 | 34.7199 | -0.25 | 18.75 | 0 | 43.927 | 32.9219
9/30/2020 19:47:31.5 | 122.9175 | 1493 | 31 | 2499.2721 | 129.4827 | 84.8992 | 97.1436 | 29.9217 | 31.8023 | 0.04392 | 107.1833 | 11.2318 | 69.5623 | 69.9159 | 60.2794 | 1.0085 | 98.8626 | 289.9222 | 226.9348 | 97.5622 | 712.8728 | 1.8057 | 448.1618 | 33.8886 | 49.8073 | 37.611 | 78.8433 | 12.0051 | 109.9444 | 30.4892 | 8.1161 | 99.4293 | 79.6124 | 24.5 | 29.0196 | 87 | 31 | 1.0016 | 69.4118 | 102 | 8090 | 32.549 | 109.4513 | 34.7382 | -0.25 | 18.9375 | 0 | 44.1589 | 32.9219
9/30/2020 19:47:32.5 | 122.9178 | 1494 | 31 | 2503.1974 | 129.3465 | 84.9131 | 97.1669 | 29.9129 | 31.7914 | 0.04468 | 107.2356 | 11.2328 | 69.4196 | 69.7824 | 60.1728 | 0.98924 | 98.8621 | 289.5568 | 226.5968 | 97.3209 | 712.832 | 1.7867 | 450.0612 | 33.9055 | 49.8588 | 37.611 | 78.8927 | 12.0028 | 109.6077 | 30.4368 | 8.1574 | 99.4797 | 79.6124 | 24 | 29.4118 | 87 | 31 | 0.99834 | 69.4118 | 97 | 8260 | 32.549 | 109.7717 | 34.8175 | -0.1875 | 19.5 | 0 | 43.9484 | 32.8281
9/30/2020 19:47:33.5 | 122.9181 | 1495 | 31 | 2503.0271 | 129.9737 | 84.9248 | 97.1716 | 29.9271 | 31.7945 | 0.04338 | 107.2269 | 11.2415 | 69.7336 | 69.6771 | 60.2009 | 0.98978 | 98.8621 | 290.2032 | 226.5405 | 97.5684 | 712.8584 | 1.8062 | 448.0501 | 34.0682 | 49.9686 | 37.645 | 78.899 | 12.0013 | 109.7477 | 30.496 | 8.2167 | 99.6055 | 79.6934 | 24.5 | 29.0196 | 87 | 31 | 1.0021 | 69.4118 | 98 | 8330 | 32.549 | 109.4513 | 34.9182 | -0.1875 | 21.0625 | 0 | 43.2037 | 32.9219
9/30/2020 19:47:34.5 | 122.9184 | 1496 | 31 | 2500.8031 | 129.9576 | 84.8798 | 97.2027 | 29.9119 | 31.7896 | 0.04154 | 107.192 | 11.2318 | 69.4481 | 69.9759 | 60.2807 | 1.0095 | 98.8632 | 289.3882 | 226.7377 | 97.3567 | 712.9188 | 1.8075 | 450.6757 | 34.0337 | 49.897 | 37.7227 | 78.7812 | 11.9944 | 109.9169 | 30.5803 | 8.2218 | 99.8571 | 79.6679 | 24.5 | 29.8039 | 87 | 31 | 0.99852 | 69.4118 | 102 | 8290 | 32.549 | 108.8104 | 35.0159 | -0.1875 | 20.9375 | 0 | 42.7673 | 32.9219
9/30/2020 19:47:35.5 | 122.9186 | 1497 | 31 | 2501.0626 | 129.5122 | 84.8287 | 97.2159 | 29.9147 | 31.7957 | 0.04219 | 107.1745 | 11.2231 | 69.648 | 70.0608 | 60.3657 | 1.0104 | 98.8638 | 289.3039 | 225.9208 | 97.4594 | 712.878 | 1.8106 | 449.4746 | 33.9206 | 49.8522 | 37.6178 | 78.837 | 11.9838 | 109.9175 | 30.6395 | 8.1612 | 99.9242 | 79.7662 | 24.5 | 29.4118 | 86 | 31 | 0.98955 | 69.4118 | 98 | 8190 | 32.549 | 109.7717 | 34.7778 | -0.1875 | 20.8125 | 0 | 42.5324 | 32.8281
9/30/2020 19:47:36.5 | 122.9189 | 1498 | 31 | 2501.7135 | 129.5521 | 84.8058 | 97.251 | 29.9346 | 31.8077 | 0.04524 | 107.1222 | 11.2289 | 69.6765 | 70.3364 | 60.326 | 1.0028 | 98.8643 | 290.1189 | 226.6532 | 97.4952 | 712.9294 | 1.8188 | 448.2736 | 33.9399 | 49.7873 | 37.6838 | 78.5775 | 11.9967 | 110.0581 | 30.7306 | 8.1303 | 99.9326 | 79.8773 | 24.5 | 29.4118 | 86 | 31 | 0.9958 | 69.4118 | 98 | 8040 | 32.549 | 109.7717 | 34.8206 | -0.0625 | 20.5 | 0 | 42.1417 | 32.9219
9/30/2020 19:47:37.5 | 122.9192 | 1499 | 31 | 2500.4146 | 129.701 | 84.8119 | 97.2284 | 29.9472 | 31.8094 | 0.04392 | 107.1047 | 11.2114 | 69.3625 | 69.6988 | 60.2969 | 1.0076 | 98.8632 | 289.5849 | 226.4278 | 97.6399 | 712.7716 | 1.8239 | 451.8488 | 33.9612 | 49.9419 | 37.743 | 78.8242 | 12.0202 | 110.5612 | 30.5736 | 8.1071 | 99.899 | 79.9328 | 24.5 | 29.8039 | 86 | 31 | 1.0071 | 69.4118 | 102 | 8020 | 32.549 | 108.8104 | 34.7839 | -0.125 | 20.5 | 0 | 42.4774 | 32.9219
9/30/2020 19:47:38.5 | 122.9195 | 1500 | 31 | 2501.9654 | 129.6932 | 84.7976 | 97.2425 | 29.9473 | 31.8122 | 0.0434 | 107.096 | 11.2085 | 69.2483 | 70.0658 | 60.322 | 1.0006 | 98.8621 | 290.3718 | 226.7377 | 97.4657 | 712.6282 | 1.8228 | 448.8043 | 33.9803 | 50.1165 | 37.7159 | 78.8927 | 12.0248 | 110.1679 | 30.4368 | 8.1509 | 99.9074 | 79.9565 | 24.5 | 29.4118 | 86 | 31 | 1.0013 | 69.4118 | 98 | 8210 | 32.549 | 110.0922 | 34.7504 | -0.1875 | 20.125 | 0 | 42.6025 | 32.9219
9/30/2020 19:47:39.5 | 122.9197 | 1501 | 31 | 2500.6719 | 129.9141 | 84.7893 | 97.2826 | 29.9582 | 31.8036 | 0.04424 | 107.0524 | 11.2182 | 69.2769 | 69.9792 | 60.3735 | 1.0017 | 98.8632 | 289.9222 | 226.2025 | 97.5202 | 712.5467 | 1.8177 | 449.6981 | 34.0206 | 50.0201 | 37.7159 | 78.9484 | 11.9876 | 110.169 | 30.5483 | 8.1251 | 99.8152 | 79.9565 | 24 | 29.0196 | 86 | 31 | 0.99034 | 69.8039 | 98 | 8430 | 32.549 | 110.0922 | 34.7229 | -0.125 | 19.8125 | 0 | 42.511 | 32.9219
9/30/2020 19:47:40.5 | 122.92 | 1502 | 31 | 2499.0163 | 129.6253 | 84.7707 | 97.3076 | 29.9526 | 31.8129 | 0.04397 | 107.0524 | 11.2211 | 69.4196 | 69.6972 | 60.4454 | 0.99761 | 98.8626 | 288.1237 | 225.4702 | 97.6292 | 712.5467 | 1.8199 | 449.5584 | 33.9225 | 49.7242 | 37.6635 | 78.9611 | 12.0028 | 109.9444 | 30.6666 | 8.1264 | 99.7648 | 79.9565 | 24 | 29.4118 | 86 | 31 | 0.99648 | 69.4118 | 102 | 8240 | 32.549 | 109.7717 | 34.671 | -0.1875 | 19.6875 | 0 | 42.7521 | 32.9219
9/30/2020 19:47:41.5 | 122.9203 | 1503 | 31 | 2499.1346 | 129.2711 | 84.7419 | 97.3207 | 29.9656 | 31.8092 | 0.04356 | 107.0785 | 11.2173 | 69.4481 | 69.461 | 60.4535 | 0.9937 | 98.8621 | 289.7536 | 226.5968 | 97.5622 | 712.6705 | 1.792 | 448.5529 | 33.8314 | 50.1165 | 37.7702 | 78.794 | 12.0081 | 110.336 | 30.5416 | 8.1174 | 99.7397 | 80.1548 | 24 | 29.4118 | 86 | 31 | 0.99446 | 69.4118 | 98 | 8160 | 32.549 | 109.7717 | 34.6344 | -0.25 | 20.0625 | 0 | 42.334 | 32.9219
9/30/2020 19:47:42.5 | 122.9206 | 1504 | 31 | 2501.0199 | 129.3298 | 84.7416 | 97.3328 | 29.9554 | 31.7937 | 0.0433 | 107 | 11.2328 | 69.334 | 70.0508 | 60.4659 | 1.0097 | 98.8604 | 290.0065 | 226.287 | 97.6524 | 712.5573 | 1.7712 | 449.3349 | 33.8723 | 50.1098 | 37.7295 | 78.837 | 12.0013 | 110.0821 | 30.5348 | 8.1135 | 99.6642 | 80.1657 | 24.5 | 29.4118 | 86 | 31 | 1.0029 | 69.4118 | 97 | 8090 | 32.549 | 110.0922 | 34.7961 | -0.25 | 18.9375 | 0 | 42.8742 | 32.9219
9/30/2020 19:47:43.5 | 122.9209 | 1505 | 31 | 2502.3269 | 129.5214 | 84.7334 | 97.3385 | 29.9521 | 31.7913 | 0.04423 | 106.9826 | 11.2211 | 69.6194 | 69.8809 | 60.5172 | 0.99761 | 98.8626 | 289.051 | 226.118 | 97.6649 | 712.6282 | 1.7714 | 450.9829 | 33.9402 | 50.1232 | 37.7683 | 78.6524 | 12.0293 | 110.3925 | 30.6007 | 8.1483 | 99.4964 | 80.1039 | 24 | 29.4118 | 86 | 31 | 0.99947 | 69.4118 | 101 | 7990 | 32.549 | 109.1309 | 34.7565 | -0.1875 | 19.1875 | 0 | 43.2251 | 32.9219
9/30/2020 19:47:44.5 | 122.9211 | 1506 | 31 | 2501.0249 | 129.8595 | 84.7046 | 97.3531 | 29.9799 | 31.7977 | 0.04184 | 106.9826 | 11.2309 | 69.7336 | 69.9209 | 60.5757 | 1.0006 | 98.8621 | 289.4444 | 226.0053 | 97.6462 | 712.6388 | 1.7891 | 448.8601 | 34.011 | 50.2062 | 37.7819 | 78.6826 | 12.0096 | 110.308 | 30.528 | 8.1006 | 99.5719 | 80.2149 | 24 | 29.0196 | 86 | 31 | 0.9998 | 69.4118 | 97 | 8210 | 32.549 | 110.0922 | 34.6466 | -0.1875 | 19.75 | 0 | 43.2892 | 32.9219
9/30/2020 19:47:45.5 | 122.9214 | 1507 | 31 | 2499.8501 | 129.9982 | 84.6538 | 97.3812 | 29.9774 | 31.8029 | 0.04264 | 107.0087 | 11.2202 | 69.5623 | 69.8225 | 60.6586 | 1.0094 | 98.8621 | 288.5733 | 225.7518 | 97.6649 | 712.3942 | 1.8066 | 450.3405 | 34.0314 | 50.0716 | 37.8867 | 78.8497 | 12.0149 | 110.0838 | 30.7054 | 8.2115 | 99.6222 | 80.264 | 24.5 | 29.0196 | 86 | 31 | 1.0002 | 69.4118 | 98 | 8410 | 32.549 | 110.0922 | 34.7504 | -0.25 | 20.1875 | 0 | 42.8223 | 32.9219
9/30/2020 19:47:46.5 | 122.9217 | 1508 | 31 | 2498.1688 | 129.8451 | 84.6719 | 97.3916 | 29.9716 | 31.8011 | 0.04377 | 107.0436 | 11.2221 | 69.5909 | 69.9942 | 60.7251 | 1.0124 | 98.8638 | 288.7419 | 225.7237 | 97.7239 | 712.272 | 1.8168 | 448.6367 | 33.9685 | 50.0831 | 37.8343 | 78.8114 | 11.999 | 109.9455 | 30.6124 | 8.178 | 99.7481 | 80.3131 | 24.5 | 29.4118 | 86 | 31 | 0.99736 | 69.4118 | 98 | 8210 | 32.549 | 109.7717 | 34.7809 | -0.3125 | 20.5 | 0 | 42.45 | 32.9219
9/30/2020 19:47:47.5 | 122.922 | 1509 | 31 | 2498.2144 | 129.6456 | 84.7053 | 97.4128 | 29.9737 | 31.8076 | 0.04478 | 107.0698 | 11.2231 | 69.648 | 69.754 | 60.7815 | 0.99459 | 98.8615 | 288.208 | 225.8645 | 97.5917 | 712.2312 | 1.8153 | 447.4915 | 33.9169 | 50.1995 | 37.9391 | 78.5775 | 11.9982 | 110.3634 | 30.6783 | 8.1548 | 99.7984 | 80.3131 | 24.5 | 29.4118 | 86 | 31 | 1.0001 | 69.4118 | 102 | 8210 | 32.549 | 109.7717 | 34.8511 | -0.25 | 19.9375 | 0 | 42.926 | 32.9219
9/30/2020 19:47:48.5 | 122.9223 | 1510 | 31 | 2499.4533 | 129.2253 | 84.6629 | 97.4285 | 30.0031 | 31.817 | 0.04343 | 107 | 11.2153 | 69.4481 | 69.6369 | 60.8215 | 0.99904 | 98.8621 | 288.3485 | 225.104 | 97.7489 | 712.1852 | 1.8 | 449.3908 | 33.8234 | 50.0068 | 37.7227 | 78.837 | 12.0134 | 110.336 | 30.7442 | 8.1329 | 99.6726 | 80.405 | 24.5 | 29.4118 | 86 | 31 | 1.0007 | 69.8039 | 98 | 8160 | 32.549 | 109.7717 | 34.7321 | -0.25 | 19.1875 | 0 | 43.2037 | 32.9219
9/30/2020 19:47:49.5 | 122.9225 | 1511 | 31 | 2502.3532 | 129.0754 | 84.6831 | 97.4309 | 29.9989 | 31.8155 | 0.04232 | 107.0174 | 11.2182 | 69.3911 | 69.9192 | 60.8716 | 1.006 | 98.8643 | 289.1634 | 225.6955 | 97.8703 | 712.1339 | 1.7785 | 451.5695 | 33.8237 | 50.2396 | 37.7091 | 78.8625 | 12.0157 | 110.6464 | 30.5619 | 8.0723 | 99.5216 | 80.4414 | 24.5 | 29.0196 | 86 | 31 | 1.0075 | 69.4118 | 101 | 8020 | 32.549 | 109.4513 | 34.6985 | -0.1875 | 18.5 | 0 | 44.281 | 33.0156
9/30/2020 19:47:50.5 | 122.9228 | 1512 | 31 | 2500.0373 | 129.6687 | 84.74 | 97.4536 | 29.9986 | 31.818 | 0.04281 | 106.9913 | 11.2163 | 69.4481 | 69.9759 | 60.9248 | 0.99601 | 98.8621 | 288.6295 | 225.1885 | 97.6524 | 712.0984 | 1.7829 | 448.6925 | 33.9477 | 50.1613 | 37.7159 | 78.9849 | 12.0066 | 110.8402 | 30.6395 | 8.1238 | 99.5048 | 80.4968 | 24.5 | 29.4118 | 86 | 31 | 0.99953 | 69.4118 | 97 | 8260 | 32.549 | 110.0922 | 34.7168 | -0.25 | 19.75 | 0 | 43.8293 | 32.9219
9/30/2020 19:47:51.5 | 122.9231 | 1513 | 31 | 2500.6855 | 129.6579 | 84.7553 | 97.4794 | 30.0029 | 31.8164 | 0.04085 | 107.0349 | 11.2211 | 69.2483 | 70.0225 | 60.9505 | 1.0033 | 98.866 | 287.6741 | 224.7942 | 97.6587 | 712.0169 | 1.7876 | 448.7205 | 33.9537 | 50.2711 | 37.7683 | 78.942 | 11.9967 | 110.8441 | 30.5939 | 8.1612 | 99.5468 | 80.546 | 24 | 29.0196 | 86 | 31 | 1.0022 | 69.8039 | 98 | 8460 | 32.549 | 110.0922 | 34.7046 | -0.3125 | 19.3125 | 0 | 44.2108 | 32.9219
9/30/2020 19:47:52.5 | 122.9234 | 1514 | 31 | 2500.4033 | 129.7465 | 84.797 | 97.4942 | 29.9881 | 31.8106 | 0.0435 | 107.0349 | 11.2376 | 69.648 | 70.1622 | 60.9778 | 1.0042 | 98.8615 | 287.7303 | 224.7097 | 97.7426 | 712.0222 | 1.7905 | 450.3684 | 33.973 | 50.4123 | 37.7227 | 78.8306 | 12.027 | 110.1953 | 30.4756 | 8.1857 | 99.5803 | 80.5523 | 24.5 | 29.0196 | 86 | 31 | 1.0028 | 69.4118 | 101 | 8380 | 32.549 | 109.4513 | 34.7565 | -0.25 | 19.8125 | 0 | 44.1376 | 33.0156
9/30/2020 19:47:53.5 | 122.9236 | 1515 | 31 | 2500.2989 | 129.6396 | 84.7929 | 97.4955 | 29.9957 | 31.8165 | 0.04385 | 106.9826 | 11.2454 | 69.6194 | 69.9059 | 61.0122 | 1.0071 | 98.8604 | 287.927 | 224.7097 | 97.7426 | 712.0169 | 1.7973 | 449.1674 | 33.9436 | 50.4123 | 37.7683 | 78.8306 | 12.0202 | 110.2502 | 30.528 | 8.1406 | 99.5971 | 80.6442 | 24 | 29.0196 | 86 | 31 | 1.0019 | 69.4118 | 98 | 8240 | 32.549 | 109.7717 | 34.7565 | -0.25 | 20 | 0 | 44.2383 | 32.9219
9/30/2020 19:47:54.5 | 122.9239 | 1516 | 31 | 2499.9781 | 129.4827 | 84.7925 | 97.5 | 30.0066 | 31.8056 | 0.04386 | 107 | 11.2464 | 69.7621 | 70.0708 | 61.0445 | 0.98425 | 98.8615 | 288.0675 | 225.1322 | 97.7971 | 711.8946 | 1.8002 | 448.8043 | 33.897 | 50.3674 | 37.7159 | 78.837 | 12.0096 | 110.3354 | 30.4824 | 8.1277 | 99.6474 | 80.6933 | 24.5 | 29.4118 | 86 | 31 | 0.99644 | 69.4118 | 97 | 8090 | 32.549 | 109.7717 | 34.79 | -0.25 | 20.25 | 0 | 43.7225 | 32.9219
9/30/2020 19:47:55.5 | 122.9242 | 1517 | 31 | 2498.9318 | 129.5855 | 84.8517 | 97.5148 | 30.0083 | 31.8124 | 0.04368 | 107.0087 | 11.2454 | 69.6194 | 70.0491 | 61.0653 | 1.0087 | 98.8626 | 287.4773 | 224.6534 | 97.6104 | 711.9814 | 1.7845 | 450.2846 | 33.9109 | 50.3741 | 37.7751 | 78.942 | 12.0096 | 110.4766 | 30.4368 | 8.1367 | 99.7313 | 80.7487 | 24 | 29.4118 | 86 | 31 | 1.0041 | 69.8039 | 102 | 8020 | 32.549 | 109.4513 | 34.7473 | -0.25 | 21.25 | 0 | 43.0389 | 32.9219
9/30/2020 19:47:56.5 | 122.9245 | 1518 | 31 | 2499.511 | 129.5362 | 84.8384 | 97.5236 | 29.9971 | 31.8344 | 0.04381 | 107.0349 | 11.2367 | 69.5052 | 70.0025 | 60.9969 | 1.011 | 98.8615 | 287.6178 | 224.6534 | 97.9963 | 712.0274 | 1.79 | 449.726 | 33.9059 | 50.4771 | 37.8343 | 78.942 | 11.9959 | 110.0553 | 30.4368 | 8.1122 | 99.8152 | 80.8042 | 24.5 | 29.0196 | 86 | 31 | 1.0015 | 69.4118 | 102 | 8140 | 32.549 | 110.0922 | 34.7076 | -0.25 | 20.3125 | 0 | 43.5028 | 32.9219
9/30/2020 19:47:57.5 | 122.9248 | 1519 | 31 | 2500.6867 | 129.4094 | 84.8393 | 97.5425 | 30.0016 | 31.826 | 0.04389 | 107.0436 | 11.2376 | 69.3911 | 70.0075 | 60.874 | 1.004 | 98.8621 | 287.8427 | 224.5689 | 97.7909 | 711.9354 | 1.7969 | 449.3908 | 33.8886 | 50.2062 | 37.7159 | 78.8799 | 11.9959 | 110.392 | 30.5803 | 8.12 | 99.8822 | 80.7914 | 24.5 | 29.4118 | 86 | 31 | 0.99434 | 69.4118 | 98 | 8380 | 32.549 | 110.0922 | 34.7382 | -0.1875 | 20.9375 | 0 | 42.865 | 32.9219
9/30/2020 19:47:58.5 | 122.925 | 1520 | 31 | 2499.8292 | 129.6932 | 84.8066 | 97.5587 | 30.0129 | 31.8415 | 0.04167 | 107.0349 | 11.2367 | 69.3054 | 69.6738 | 60.7984 | 1.0049 | 98.8621 | 288.1237 | 225.0477 | 98.0677 | 711.9867 | 1.7951 | 450.0612 | 33.9513 | 50.5534 | 37.8867 | 79.0644 | 12.0073 | 110.476 | 30.5144 | 8.1599 | 99.8906 | 80.8042 | 24.5 | 29.0196 | 86 | 31 | 1.0005 | 69.4118 | 102 | 8430 | 32.549 | 109.4513 | 34.8511 | -0.1875 | 20.875 | 0 | 42.5781 | 33.0156
9/30/2020 19:47:59.5 | 122.9253 | 1521 | 31 | 2501.78 | 129.5184 | 84.8563 | 97.5868 | 30.0115 | 31.8281 | 0.04434 | 107.0262 | 11.2386 | 69.3911 | 69.9259 | 60.7766 | 1.0069 | 98.8626 | 287.9551 | 224.6534 | 97.8453 | 711.9301 | 1.798 | 448.7205 | 33.932 | 50.4189 | 37.7615 | 79.0835 | 12.0043 | 110.2525 | 30.0109 | 8.0968 | 99.8571 | 81.0305 | 24.5 | 29.0196 | 86 | 31 | 0.9984 | 69.4118 | 102 | 8210 | 32.549 | 110.0922 | 34.9029 | -0.1875 | 20.25 | 0 | 43.0298 | 32.9219
9/30/2020 19:48:00.5 | 122.9256 | 1522 | 31 | 2501.0142 | 129.6019 | 84.9096 | 97.6019 | 30.0133 | 31.8324 | 0.04393 | 107.0785 | 11.2347 | 69.7336 | 70.1024 | 60.7857 | 0.99744 | 98.8638 | 288.5452 | 224.8787 | 97.8204 | 712.0629 | 1.8015 | 450.6477 | 33.9434 | 50.4953 | 37.8275 | 78.8607 | 12.0104 | 110.5057 | 30.5076 | 8.1483 | 99.8571 | 80.7978 | 24.5 | 29.4118 | 86 | 31 | 1.0045 | 69.4118 | 98 | 8140 | 32.549 | 110.0922 | 34.787 | -0.125 | 20.5 | 0 | 42.215 | 32.9219
9/30/2020 19:48:01.5 | 122.9259 | 1523 | 31 | 2500.5132 | 129.8004 | 84.9022 | 97.6094 | 30.0125 | 31.8228 | 0.04363 | 107.0524 | 11.2338 | 69.648 | 69.7156 | 60.851 | 0.99245 | 98.8632 | 287.3087 | 224.1745 | 97.9293 | 712.0524 | 1.7849 | 448.1339 | 33.9886 | 50.3541 | 37.8139 | 78.9228 | 12.0172 | 109.9449 | 30.5212 | 8.1251 | 99.8319 | 81.0305 | 24.5 | 29.0196 | 86 | 31 | 1.0034 | 69.4118 | 102 | 7990 | 32.549 | 109.1309 | 34.8755 | -0.1875 | 20 | 0 | 42.5415 | 33.0156
9/30/2020 19:48:02.5 | 122.9261 | 1524 | 31 | 2499.0948 | 129.572 | 84.8677 | 97.6189 | 30.0227 | 31.8201 | 0.04369 | 107.0174 | 11.225 | 69.1627 | 70.3033 | 60.9122 | 1.0081 | 98.8638 | 287.2244 | 224.2872 | 97.8516 | 712.1497 | 1.7842 | 449.1674 | 33.9096 | 49.9619 | 37.8343 | 79.1885 | 12.0384 | 110.0295 | 30.4892 | 8.1355 | 99.79 | 81.0496 | 24.5 | 29.4118 | 86 | 31 | 0.99843 | 69.4118 | 101 | 7870 | 32.549 | 108.8104 | 34.7443 | -0.1875 | 19.9375 | 0 | 42.4622 | 32.9219
9/30/2020 19:48:03.5 | 122.9264 | 1525 | 31 | 2501.7079 | 129.5276 | 84.8911 | 97.6491 | 30.039 | 31.8292 | 0.04156 | 107.0262 | 11.227 | 69.6194 | 69.6922 | 60.9728 | 0.98924 | 98.8621 | 289.7536 | 225.8363 | 97.8936 | 712.1497 | 1.7734 | 449.8936 | 33.9334 | 50.2644 | 37.7819 | 79.0835 | 11.9899 | 110.0558 | 30.5871 | 8.1728 | 99.7145 | 81.0005 | 24.5 | 29.4118 | 86 | 31 | 0.99864 | 69.4118 | 98 | 8410 | 32.549 | 109.7717 | 34.8358 | -0.1875 | 19.9375 | 0 | 42.6727 | 33.0156
9/30/2020 19:48:04.5 | 122.9267 | 1526 | 31 | 2499.593 | 129.8169 | 84.9548 | 97.6781 | 30.0344 | 31.8333 | 0.04315 | 107.0174 | 11.2124 | 69.4481 | 70.654 | 61.0314 | 0.99049 | 98.8638 | 288.7981 | 225.104 | 97.948 | 712.2418 | 1.757 | 448.2177 | 33.9804 | 50.5286 | 37.9527 | 79.1392 | 11.9868 | 110.1416 | 30.5416 | 8.1638 | 99.7481 | 81.2585 | 24.5 | 29.4118 | 86 | 31 | 1.0039 | 69.4118 | 102 | 8290 | 32.549 | 110.0922 | 34.7717 | -0.0625 | 20.1875 | 0 | 42.4591 | 33.0156
9/30/2020 19:48:05.5 | 122.927 | 1527 | 31 | 2497.9826 | 129.5395 | 84.9572 | 97.6966 | 30.0376 | 31.8429 | 0.04391 | 107.0174 | 11.2153 | 69.5338 | 69.9076 | 61.0701 | 1.003 | 98.8615 | 288.2923 | 224.935 | 98.0382 | 712.1391 | 1.7424 | 448.2736 | 33.886 | 50.5734 | 37.6635 | 79.2314 | 11.9838 | 109.9993 | 30.43 | 8.1226 | 99.7816 | 81.135 | 24.5 | 29.4118 | 86 | 31 | 0.99699 | 69.4118 | 102 | 8190 | 32.549 | 108.8104 | 34.8297 | -0.0625 | 20.5625 | 0 | 42.1753 | 32.9219
9/30/2020 19:48:06.5 | 122.9273 | 1528 | 31 | 2498.2409 | 129.284 | 84.9438 | 97.7009 | 30.0426 | 31.8468 | 0.04447 | 107.0174 | 11.2105 | 69.705 | 69.5633 | 61.0956 | 1.0111 | 98.8621 | 288.2923 | 224.9914 | 97.9543 | 712.2509 | 1.7579 | 449.2511 | 33.8226 | 50.2262 | 37.7023 | 78.9484 | 12.0043 | 110.336 | 30.8625 | 8.1148 | 99.7313 | 81.2695 | 24.5 | 29.4118 | 86 | 31 | 1.0029 | 69.4118 | 98 | 8190 | 32.549 | 109.7717 | 34.8023 | -0.1875 | 19.375 | 0 | 42.7643 | 32.9219
9/30/2020 19:48:07.5 | 122.9275 | 1529 | 31 | 2499.2142 | 129.3003 | 84.9238 | 97.7137 | 30.0332 | 31.8518 | 0.04408 | 107 | 11.1921 | 69.7907 | 69.7356 | 61.1244 | 1.0046 | 98.8626 | 288.9948 | 224.9914 | 98.0382 | 712.3482 | 1.7639 | 451.6812 | 33.8401 | 50.3159 | 37.8275 | 79.1821 | 12.0119 | 110.3925 | 30.5871 | 8.0878 | 99.5384 | 81.2885 | 24.5 | 29.0196 | 86 | 31 | 1.0009 | 69.4118 | 101 | 7940 | 32.549 | 109.4513 | 34.7626 | -0.1875 | 18.3125 | 0 | 43.75 | 33.0156
9/30/2020 19:48:08.5 | 122.9278 | 1530 | 31 | 2501.3839 | 129.6072 | 85.0065 | 97.7552 | 30.0498 | 31.8613 | 0.0431 | 106.9476 | 11.1979 | 69.6194 | 70.1007 | 61.1632 | 0.99459 | 98.8626 | 287.9551 | 224.5125 | 98.0025 | 712.3127 | 1.7583 | 448.497 | 33.9499 | 50.2777 | 37.8343 | 79.1456 | 12.0195 | 110.5606 | 30.3912 | 8.1586 | 99.4629 | 81.2949 | 24 | 29.0196 | 86 | 31 | 1.0019 | 69.4118 | 97 | 8210 | 32.549 | 110.0922 | 34.7199 | -0.1875 | 18.9375 | 0 | 44.165 | 33.0156
9/30/2020 19:48:09.5 | 122.9281 | 1531 | 31 | 2502.1579 | 129.7126 | 85.0319 | 97.7576 | 30.0543 | 31.842 | 0.04355 | 106.9476 | 11.1979 | 69.6765 | 69.9776 | 61.2134 | 0.9741 | 98.8626 | 288.5171 | 224.4844 | 97.973 | 712.1128 | 1.7579 | 450.1729 | 33.988 | 50.3493 | 37.682 | 79.0661 | 12.0225 | 110.4206 | 30.6211 | 8.111 | 99.5216 | 81.3486 | 24.5 | 29.0196 | 86 | 31 | 0.99998 | 69.4118 | 102 | 8480 | 32.549 | 110.4202 | 34.7595 | -0.125 | 20.3125 | 0 | 43.4906 | 33.0156
9/30/2020 19:48:10.5 | 122.9284 | 1532 | 31 | 2498.5511 | 129.9081 | 85.0265 | 97.7695 | 30.0674 | 31.857 | 0.04419 | 106.9738 | 11.1843 | 69.5623 | 69.6269 | 61.2674 | 0.99494 | 98.8649 | 287.5616 | 224.5125 | 97.99 | 712.2614 | 1.7561 | 448.3294 | 33.9901 | 50.4189 | 37.7683 | 79.1821 | 12.0013 | 110.1987 | 30.4824 | 8.1806 | 99.6139 | 81.3312 | 24 | 29.4118 | 86 | 31 | 1 | 69.4118 | 102 | 8260 | 32.549 | 110.0922 | 34.7504 | -0.25 | 19.75 | 0 | 43.7347 | 33.0156
9/30/2020 19:48:11.5 | 122.9286 | 1533 | 31 | 2498.8826 | 129.5411 | 85.041 | 97.7582 | 30.0692 | 31.8522 | 0.04602 | 107 | 11.1804 | 69.334 | 70.1273 | 61.2931 | 1.0035 | 98.8638 | 287.2244 | 224.3999 | 97.9668 | 712.4048 | 1.7632 | 448.0222 | 33.8986 | 50.2911 | 37.743 | 79.5034 | 12.0111 | 110.0295 | 30.876 | 8.1174 | 99.681 | 81.6019 | 24.5 | 29.4118 | 86 | 31 | 0.99947 | 69.4118 | 102 | 8160 | 32.549 | 109.1309 | 34.6435 | -0.1875 | 20.25 | 0 | 43.5181 | 33.0156
9/30/2020 19:48:12.5 | 122.9289 | 1534 | 31 | 2499.7474 | 129.4498 | 85.0456 | 97.7584 | 30.0526 | 31.8549 | 0.04607 | 107.0524 | 11.1872 | 69.7907 | 70.0774 | 61.2279 | 1.0003 | 98.8632 | 287.0558 | 224.259 | 98.0445 | 712.5927 | 1.7636 | 451.7929 | 33.8864 | 50.3741 | 37.7751 | 79.435 | 11.9868 | 110.085 | 30.5939 | 8.1174 | 99.6558 | 81.4848 | 24.5 | 29.4118 | 86 | 31 | 1.0015 | 69.4118 | 98 | 8190 | 32.549 | 109.7717 | 34.787 | -0.25 | 19.3125 | 0 | 44.1162 | 33.0156
9/30/2020 19:48:13.5 | 122.9292 | 1535 | 31 | 2499.263 | 129.3461 | 85.0787 | 97.7762 | 30.0795 | 31.8427 | 0.04567 | 106.9651 | 11.1746 | 69.1056 | 69.8642 | 61.2082 | 1.003 | 98.8626 | 288.6295 | 224.8224 | 98.2918 | 712.7452 | 1.7586 | 450.955 | 33.8527 | 50.0716 | 37.7615 | 79.3428 | 11.9868 | 110.3085 | 30.8101 | 8.0542 | 99.5719 | 81.5211 | 24.5 | 29.4118 | 86 | 31 | 1.0052 | 69.4118 | 98 | 8290 | 32.549 | 109.7717 | 34.7931 | -0.3125 | 19 | 0 | 44.104 | 33.0156
9/30/2020 19:48:14.5 | 122.9295 | 1536 | 31 | 2498.9528 | 129.442 | 85.1446 | 97.785 | 30.0734 | 31.8535 | 0.04464 | 106.9913 | 11.1756 | 69.7336 | 70.3597 | 61.2518 | 1.0054 | 98.8621 | 288.0956 | 224.8787 | 98.1409 | 712.7044 | 1.7539 | 447.659 | 33.8736 | 50.2195 | 37.8139 | 79.435 | 12.0233 | 110.504 | 30.5939 | 8.0749 | 99.5803 | 81.5211 | 24.5 | 29.4118 | 86 | 31 | 1.0021 | 69.4118 | 98 | 8190 | 32.549 | 109.7717 | 34.6649 | -0.25 | 20.25 | 0 | 43.8355 | 33.0156
9/30/2020 19:48:15.5 | 122.9297 | 1537 | 31 | 2493.3862 | 129.3313 | 85.1574 | 97.8009 | 30.0803 | 31.8508 | 0.04803 | 106.9913 | 11.1552 | 69.705 | 69.9692 | 61.3196 | 0.9871 | 98.8615 | 286.8591 | 223.7239 | 98.1829 | 712.8018 | 1.7659 | 448.5808 | 33.7704 | 50.3159 | 37.677 | 79.33 | 12.0255 | 110.3914 | 30.6395 | 8.0826 | 99.5384 | 81.6382 | 24.5 | 29.4118 | 87 | 31 | 0.99785 | 69.4118 | 98 | 8430 | 32.549 | 110.0922 | 34.7473 | -0.25 | 20.0625 | 0 | 43.8782 | 33.0156
9/30/2020 19:48:16.5 | 122.93 | 1538 | 31 | 2498.2246 | 128.1309 | 85.2163 | 97.8188 | 30.0763 | 31.8588 | 0.05514 | 106.8953 | 11.1601 | 69.5052 | 70.5499 | 61.3723 | 0.99779 | 98.8621 | 287.9551 | 224.3435 | 98.032 | 712.7203 | 1.761 | 448.3853 | 33.5207 | 50.4638 | 37.7819 | 79.3729 | 12.0013 | 109.7757 | 30.4756 | 8.0646 | 99.2867 | 81.7363 | 24.5 | 28.6274 | 87 | 31 | 1.0011 | 68.6274 | 101 | 8240 | 32.549 | 109.1309 | 35.1135 | -0.25 | 21.25 | 0 | 42.5812 | 33.0156
9/30/2020 19:48:17.5 | 122.9303 | 1539 | 31 | 2495.5823 | 127.9659 | 85.2406 | 97.8447 | 30.079 | 31.8529 | 0.0588 | 106.8429 | 11.1571 | 69.5623 | 70.3563 | 61.4282 | 1.0049 | 98.866 | 286.7467 | 223.6394 | 98.0864 | 712.6229 | 1.7092 | 449.3349 | 33.4424 | 50.3674 | 37.7615 | 79.33 | 12.0278 | 109.9197 | 30.5348 | 8.0066 | 98.9009 | 81.8153 | 24.5 | 28.6274 | 86 | 31 | 1.0024 | 68.6274 | 96 | 8360 | 32.549 | 109.7717 | 34.9121 | -0.25 | 18.875 | 0 | 44.2779 | 33.0156
9/30/2020 19:48:18.5 | 122.9306 | 1540 | 31 | 2497.6036 | 127.5047 | 85.2627 | 97.8412 | 30.0749 | 31.8493 | 0.05576 | 106.7905 | 11.1581 | 69.648 | 70.0858 | 61.4712 | 1.0133 | 98.8626 | 287.5616 | 224.1745 | 98.0382 | 712.6335 | 1.7109 | 449.4746 | 33.3486 | 50.3674 | 37.7751 | 79.6749 | 12.0248 | 110.4206 | 30.3776 | 7.9885 | 98.8674 | 81.828 | 24.5 | 28.6274 | 87 | 31 | 0.99791 | 68.6274 | 96 | 8140 | 32.549 | 109.4513 | 34.8206 | -0.25 | 21.3125 | 0 | 43.1091 | 33.0156
9/30/2020 19:48:19.5 | 122.9309 | 1541 | 31 | 2497.918 | 127.4675 | 85.2761 | 97.8631 | 30.084 | 31.8602 | 0.05414 | 106.7731 | 11.1513 | 69.5338 | 69.7457 | 61.5131 | 1.0062 | 98.8632 | 287.1682 | 224.1182 | 98.007 | 712.5731 | 1.7344 | 450.7874 | 33.3431 | 50.2311 | 37.8023 | 79.3967 | 12.0073 | 109.9449 | 30.6056 | 8.0169 | 98.8925 | 81.8044 | 24.5 | 29.0196 | 87 | 31 | 0.99907 | 68.6274 | 102 | 8020 | 32.549 | 109.1309 | 34.8419 | -0.25 | 21 | 0 | 42.8467 | 33.0156
9/30/2020 19:48:20.5 | 122.9311 | 1542 | 31 | 2499.9887 | 127.3828 | 85.28 | 97.8916 | 30.0686 | 31.8828 | 0.05658 | 106.7818 | 11.1562 | 69.4767 | 69.8992 | 61.5495 | 1.0031 | 98.8626 | 287.2806 | 223.3859 | 98.2373 | 712.3784 | 1.7027 | 449.726 | 33.349 | 50.2195 | 37.7091 | 79.5335 | 12.021 | 109.132 | 30.6463 | 8.0762 | 98.6493 | 81.9134 | 24.5 | 28.6274 | 87 | 31 | 1.0046 | 68.6274 | 100 | 8140 | 32.549 | 109.4513 | 34.7992 | -0.25 | 19 | 0 | 43.8171 | 33.0156
9/30/2020 19:48:21.5 | 122.9314 | 1543 | 31 | 2497.178 | 127.5227 | 85.2661 | 97.8936 | 30.0476 | 31.8838 | 0.05459 | 106.7557 | 11.1562 | 69.3625 | 69.9159 | 61.5818 | 0.99851 | 98.8632 | 287.1401 | 224.0055 | 98.0507 | 712.3482 | 1.67 | 448.9718 | 33.3477 | 50.1232 | 37.7227 | 79.5399 | 12.0157 | 108.9925 | 30.7578 | 8.0143 | 98.4564 | 81.9751 | 24.5 | 28.6274 | 87 | 31 | 1.0014 | 68.2353 | 100 | 7820 | 32.549 | 108.1619 | 34.7687 | -0.1875 | 19 | 0 | 44.2902 | 33.0156
9/30/2020 19:48:22.5 | 122.9317 | 1544 | 31 | 2498.9895 | 127.0327 | 85.3007 | 97.9305 | 30.0725 | 31.8604 | 0.05438 | 106.8167 | 11.1591 | 69.4196 | 69.8258 | 61.6321 | 1.0019 | 98.866 | 287.0558 | 223.9492 | 98.1829 | 712.4297 | 1.6724 | 449.6143 | 33.2436 | 50.2129 | 37.7751 | 79.3793 | 12.0013 | 109.7237 | 30.5871 | 8.004 | 98.5151 | 82.0241 | 24.5 | 29.0196 | 87 | 31 | 0.99779 | 68.6274 | 96 | 8070 | 32.549 | 108.8104 | 34.8297 | -0.25 | 20.875 | 0 | 42.9871 | 33.0156
9/30/2020 19:48:23.5 | 122.932 | 1545 | 31 | 2499.1683 | 127.2911 | 85.3074 | 97.9292 | 30.071 | 31.8905 | 0.05289 | 106.8255 | 11.1513 | 69.4481 | 69.096 | 61.713 | 1.0006 | 98.8615 | 287.2525 | 223.8084 | 98.1409 | 712.5875 | 1.6894 | 449.6422 | 33.3136 | 50.2195 | 37.8207 | 79.5335 | 12.0013 | 110.3914 | 30.6463 | 8.0349 | 98.6158 | 82.0667 | 24.5 | 29.0196 | 87 | 31 | 1.0049 | 68.6274 | 101 | 7940 | 32.549 | 108.8104 | 34.7534 | -0.25 | 20.6875 | 0 | 42.7307 | 33.0156
9/30/2020 19:48:24.5 | 122.9322 | 1546 | 31 | 2498.5983 | 127.284 | 85.3447 | 97.9257 | 30.077 | 31.8794 | 0.051 | 106.8865 | 11.1484 | 69.705 | 70.5136 | 61.7981 | 1.0119 | 98.8626 | 287.112 | 223.5267 | 98.3462 | 712.715 | 1.7007 | 451.9326 | 33.3026 | 50.3359 | 37.6702 | 79.497 | 11.9914 | 110.1404 | 30.7645 | 8.0826 | 98.6409 | 81.9751 | 24.5 | 28.6274 | 87 | 31 | 0.99983 | 68.6274 | 101 | 8120 | 32.549 | 109.1309 | 34.7168 | -0.1875 | 20.125 | 0 | 43.103 | 33.0156
9/30/2020 19:48:25.5 | 122.9325 | 1547 | 31 | 2500.6035 | 127.0732 | 85.384 | 97.9569 | 30.0683 | 31.8926 | 0.05306 | 106.8865 | 11.1523 | 69.4481 | 69.9676 | 61.8776 | 1.0019 | 98.8615 | 287.4492 | 224.597 | 98.2311 | 712.6743 | 1.7039 | 449.7819 | 33.2757 | 50.2129 | 37.7227 | 79.6257 | 12.0073 | 109.7191 | 30.4824 | 7.9988 | 98.5319 | 82.0731 | 24.5 | 28.2353 | 87 | 31 | 1.0008 | 68.6274 | 96 | 8240 | 32.549 | 109.7717 | 34.7229 | -0.1875 | 19.0625 | 0 | 43.9239 | 33.0156
9/30/2020 19:48:26.5 | 122.9328 | 1548 | 31 | 2500.2305 | 127.2338 | 85.3873 | 97.9505 | 30.0836 | 31.8914 | 0.05436 | 106.8429 | 11.1513 | 69.8478 | 69.8609 | 61.7869 | 1.0008 | 98.8626 | 286.5219 | 223.7802 | 98.1346 | 712.5361 | 1.697 | 448.9439 | 33.3128 | 50.1613 | 37.7547 | 79.5764 | 12.024 | 109.8043 | 30.7442 | 8.0594 | 98.4145 | 82.1521 | 24.5 | 28.6274 | 87 | 31 | 1.0017 | 68.2353 | 100 | 8190 | 32.549 | 108.8104 | 34.6893 | -0.25 | 19.0625 | 0 | 44.4092 | 33.0156
9/30/2020 19:48:27.5 | 122.9331 | 1549 | 31 | 2499.8489 | 127.4258 | 85.4009 | 97.9833 | 30.0889 | 31.8935 | 0.05216 | 106.8778 | 11.1494 | 69.8478 | 69.7807 | 61.6714 | 1.0012 | 98.8621 | 287.3649 | 223.4985 | 98.3587 | 712.5218 | 1.6992 | 450.7874 | 33.358 | 50.4523 | 37.8411 | 79.7561 | 12.0111 | 110.0558 | 30.6211 | 8.0903 | 98.3977 | 82.2328 | 24.5 | 28.6274 | 87 | 31 | 0.99968 | 68.6274 | 100 | 7970 | 32.549 | 108.8104 | 34.6924 | -0.125 | 20.125 | 0 | 44.2657 | 33.0156
9/30/2020 19:48:28.5 | 122.9334 | 1550 | 31 | 2500.7654 | 127.2569 | 85.4051 | 98.0005 | 30.1037 | 31.8945 | 0.05104 | 106.8865 | 11.1542 | 69.9049 | 70.406 | 61.6547 | 1.0024 | 98.8638 | 287.4211 | 224.3717 | 98.2855 | 712.3482 | 1.6985 | 449.8098 | 33.3259 | 50.2195 | 37.7751 | 79.5335 | 11.9914 | 110.2816 | 30.5416 | 7.9885 | 98.4983 | 82.1711 | 24.5 | 28.6274 | 87 | 31 | 1.0036 | 68.6274 | 96 | 8140 | 32.549 | 109.7717 | 34.7321 | -0.125 | 20.0625 | 0 | 44.3878 | 33.0156
9/30/2020 19:48:29.5 | 122.9336 | 1551 | 31 | 2499.2639 | 127.4973 | 85.4475 | 97.9983 | 30.0978 | 31.9014 | 0.05047 | 106.9651 | 11.1503 | 69.705 | 70.0841 | 61.6913 | 0.99851 | 98.8604 | 286.7467 | 223.7802 | 98.3025 | 712.2206 | 1.7049 | 448.9998 | 33.3689 | 50.6497 | 37.7683 | 79.5016 | 12.0088 | 109.9701 | 30.6124 | 8.0465 | 98.5654 | 82.3118 | 24.5 | 28.6274 | 87 | 31 | 1.0024 | 68.6274 | 101 | 7920 | 32.549 | 109.1309 | 34.8846 | -0.1875 | 20.5625 | 0 | 43.6615 | 33.0156
9/30/2020 19:48:30.5 | 122.9339 | 1552 | 31 | 2500.2213 | 127.2404 | 85.4639 | 98.0199 | 30.0886 | 31.9105 | 0.05142 | 107.0174 | 11.1455 | 69.6765 | 70.3298 | 61.7618 | 1.0078 | 98.8638 | 287.6178 | 223.9774 | 98.3757 | 712.1391 | 1.7149 | 451.4019 | 33.3144 | 50.2644 | 37.6635 | 79.5271 | 12.0126 | 110.1136 | 30.5871 | 8.031 | 98.6325 | 82.3118 | 24.5 | 28.6274 | 87 | 31 | 1.0024 | 68.2353 | 101 | 8140 | 32.549 | 109.1309 | 34.6649 | -0.1875 | 20.375 | 0 | 43.5761 | 33.0156
9/30/2020 19:48:31.5 | 122.9342 | 1553 | 31 | 2501.0958 | 127.1791 | 85.4451 | 98.0328 | 30.0886 | 31.8925 | 0.05235 | 106.9826 | 11.1407 | 69.4196 | 70.5665 | 61.8491 | 1.0033 | 98.8638 | 286.5219 | 223.5549 | 98.3042 | 712.2825 | 1.7171 | 450.145 | 33.31 | 50.4456 | 37.8479 | 79.799 | 12.0051 | 109.8895 | 30.6666 | 8.0207 | 98.6661 | 82.3861 | 24.5 | 28.6274 | 87 | 31 | 0.99797 | 68.6274 | 97 | 8240 | 32.549 | 109.7717 | 34.6619 | -0.1875 | 20.625 | 0 | 42.7521 | 33.0156
9/30/2020 19:48:32.5 | 122.9345 | 1554 | 31 | 2496.1485 | 127.4472 | 85.4212 | 98.0418 | 30.0875 | 31.8816 | 0.05196 | 106.9651 | 11.1397 | 69.6194 | 70.3199 | 61.9499 | 0.99352 | 98.8621 | 286.7467 | 222.9915 | 98.3819 | 712.3022 | 1.7147 | 448.6646 | 33.3101 | 50.065 | 37.8207 | 79.435 | 11.9845 | 110.1119 | 30.751 | 8.0555 | 98.6912 | 82.5567 | 24.5 | 29.0196 | 87 | 31 | 0.99983 | 68.6274 | 101 | 8140 | 32.549 | 108.8104 | 34.7778 | -0.0625 | 20.4375 | 0 | 42.3309 | 33.0156
9/30/2020 19:48:33.5 | 122.9347 | 1555 | 31 | 2501.2578 | 126.9645 | 85.4369 | 98.0496 | 30.0773 | 31.8776 | 0.05369 | 107.0087 | 11.1407 | 69.334 | 70.6672 | 62.0505 | 1.0014 | 98.8655 | 286.6905 | 223.7239 | 98.2248 | 712.4705 | 1.7058 | 447.9663 | 33.2559 | 50.5667 | 37.7751 | 79.6193 | 12.0096 | 109.415 | 30.4232 | 8.0156 | 98.6577 | 82.5141 | 24.5 | 28.6274 | 87 | 31 | 1.0013 | 68.6274 | 100 | 7920 | 32.549 | 108.8104 | 34.7504 | -0.125 | 20.625 | 0 | 42.3187 | 33.0156
9/30/2020 19:48:34.5 | 122.935 | 1556 | 31 | 2502.0666 | 127.1645 | 85.4792 | 98.053 | 30.0824 | 31.8861 | 0.05548 | 106.9826 | 11.1397 | 69.6765 | 69.7156 | 62.1567 | 1.0037 | 98.8621 | 286.7748 | 224.09 | 98.4845 | 712.4848 | 1.6983 | 450.3405 | 33.3191 | 50.0716 | 37.6887 | 79.4413 | 12.0058 | 109.4116 | 30.7054 | 8.0362 | 98.6661 | 82.4824 | 24.5 | 29.0196 | 87 | 31 | 1.0003 | 68.6274 | 97 | 8240 | 32.549 | 109.1309 | 34.7168 | -0.1875 | 20.3125 | 0 | 42.4469 | 33.0156
9/30/2020 19:48:35.5 | 122.9353 | 1557 | 31 | 2501.2818 | 127.3596 | 85.4586 | 98.0555 | 30.0911 | 31.882 | 0.05084 | 106.9826 | 11.1416 | 69.5909 | 69.5482 | 62.2465 | 1.0047 | 98.8621 | 285.988 | 223.2732 | 98.4301 | 712.6388 | 1.6919 | 448.6925 | 33.3597 | 50.1165 | 37.8343 | 79.6813 | 12.0164 | 109.5236 | 30.4892 | 8.0066 | 98.5822 | 82.6184 | 24.5 | 29.0196 | 87 | 31 | 1.0026 | 68.2353 | 101 | 7920 | 32.549 | 108.49 | 34.79 | -0.1875 | 20 | 0 | 42.4927 | 33.0156
9/30/2020 19:48:36.5 | 122.9356 | 1558 | 31 | 2499.9522 | 127.4458 | 85.4395 | 98.076 | 30.0714 | 31.9172 | 0.04942 | 107 | 11.1445 | 69.8478 | 70.0375 | 62.3287 | 1.0005 | 98.8604 | 286.7186 | 223.1042 | 98.3507 | 712.8018 | 1.693 | 451.4019 | 33.3646 | 50.1347 | 37.9391 | 79.4031 | 12.0149 | 109.774 | 30.5076 | 8.004 | 98.6661 | 82.6673 | 24.5 | 29.0196 | 87 | 31 | 1.002 | 68.6274 | 101 | 8090 | 32.549 | 108.8104 | 34.8907 | -0.1875 | 20 | 0 | 42.572 | 33.0156
9/30/2020 19:48:37.5 | 122.9359 | 1559 | 31 | 2501.2883 | 127.4394 | 85.4544 | 98.0887 | 30.0982 | 31.901 | 0.05112 | 107.0174 | 11.1416 | 69.3625 | 70.0691 | 62.4079 | 1.0122 | 98.8604 | 286.2128 | 223.5267 | 98.3337 | 712.6335 | 1.7081 | 450.0053 | 33.3807 | 50.168 | 37.8799 | 79.435 | 12.0096 | 109.662 | 30.6463 | 7.9859 | 98.5906 | 82.661 | 24.5 | 28.6274 | 87 | 31 | 1.0009 | 68.2353 | 96 | 8290 | 32.549 | 109.4513 | 34.7504 | -0.3125 | 20.125 | 0 | 42.4591 | 33.0156
9/30/2020 19:48:38.5 | 122.9361 | 1560 | 31 | 2498.6936 | 127.5963 | 85.4377 | 98.1054 | 30.0969 | 31.8932 | 0.05107 | 106.9826 | 11.1387 | 69.4481 | 70.0059 | 62.4813 | 0.98123 | 98.8615 | 286.4376 | 223.1324 | 98.3881 | 712.5927 | 1.7045 | 448.7205 | 33.3872 | 50.2777 | 37.8275 | 79.4906 | 11.9997 | 109.8032 | 30.9148 | 8.0143 | 98.6158 | 82.71 | 24.5 | 29.0196 | 87 | 31 | 0.99998 | 68.6274 | 100 | 8190 | 32.549 | 108.49 | 34.671 | -0.125 | 19.6875 | 0 | 42.4988 | 33.0156
9/30/2020 19:48:39.5 | 122.9364 | 1561 | 31 | 2501.0384 | 127.4786 | 85.4253 | 98.1262 | 30.1001 | 31.8964 | 0.05149 | 107.0174 | 11.1377 | 69.6194 | 70.227 | 62.561 | 0.99352 | 98.8626 | 287.1401 | 223.414 | 98.5327 | 712.4705 | 1.7063 | 451.0667 | 33.3886 | 50.1232 | 37.8799 | 79.5399 | 12.0043 | 109.8323 | 30.7578 | 8.0736 | 98.5654 | 82.7589 | 24.5 | 28.6274 | 87 | 31 | 1.0001 | 68.6274 | 100 | 7940 | 32.549 | 108.8104 | 34.7168 | -0.3125 | 19.6875 | 0 | 42.8558 | 33.0156
9/30/2020 19:48:40.5 | 122.9367 | 1562 | 31 | 2499.174 | 127.5149 | 85.4431 | 98.1607 | 30.1028 | 31.8936 | 0.05279 | 106.9826 | 11.1261 | 69.2769 | 69.7707 | 62.6455 | 1.0054 | 98.8626 | 285.9318 | 223.1887 | 98.3105 | 712.3784 | 1.7049 | 449.4467 | 33.3723 | 49.7824 | 37.7091 | 79.6083 | 12.0233 | 110.2805 | 30.464 | 8.0014 | 98.5487 | 82.7952 | 24.5 | 28.6274 | 87 | 31 | 1.0003 | 68.6274 | 96 | 8140 | 32.549 | 109.4513 | 34.6741 | -0.1875 | 20.1875 | 0 | 42.7399 | 33.0156
9/30/2020 19:48:41.5 | 122.937 | 1563 | 31 | 2499.6586 | 127.4493 | 85.4125 | 98.1709 | 30.1019 | 31.9013 | 0.05348 | 106.9651 | 11.1154 | 69.4767 | 70.0691 | 62.7076 | 0.99957 | 98.8615 | 285.9318 | 222.6536 | 98.5265 | 712.3482 | 1.6923 | 448.7484 | 33.3616 | 50.065 | 37.7227 | 79.5335 | 12.0119 | 109.9993 | 30.4368 | 8.0014 | 98.4899 | 82.8569 | 24.5 | 28.6274 | 87 | 31 | 0.99977 | 68.2353 | 101 | 7920 | 32.549 | 109.1309 | 34.6832 | -0.25 | 19.1875 | 0 | 43.2037 | 33.0156
9/30/2020 19:48:42.5 | 122.9373 | 1564 | 31 | 2500.1011 | 127.478 | 85.4357 | 98.1647 | 30.1156 | 31.9027 | 0.05302 | 106.9651 | 11.1174 | 69.3911 | 70.5334 | 62.6636 | 0.99209 | 98.8626 | 286.2128 | 222.5691 | 98.556 | 712.2667 | 1.6711 | 451.5695 | 33.375 | 50.0965 | 37.9323 | 79.3665 | 12.0164 | 109.8323 | 30.5736 | 8.0633 | 98.4061 | 82.8569 | 24.5 | 28.2353 | 87 | 31 | 1.0001 | 68.6274 | 100 | 8140 | 32.549 | 108.8104 | 34.6832 | -0.25 | 19.375 | 0 | 43.6005 | 33.0156
9/30/2020 19:48:43.5 | 122.9375 | 1565 | 31 | 2499.2244 | 127.3604 | 85.4682 | 98.1883 | 30.1141 | 31.8971 | 0.0526 | 106.9564 | 11.1164 | 69.2769 | 69.9209 | 62.6006 | 1.0224 | 98.8626 | 286.269 | 223.0197 | 98.4239 | 712.038 | 1.6804 | 449.5584 | 33.3325 | 50.1098 | 37.7955 | 79.33 | 11.9959 | 110.2805 | 30.5871 | 8.0671 | 98.3725 | 83.0717 | 24.5 | 28.6274 | 87 | 31 | 0.99757 | 68.6274 | 97 | 8290 | 32.549 | 109.4513 | 34.7565 | -0.25 | 20.125 | 0 | 43.1854 | 33.0156
9/30/2020 19:48:44.5 | 122.9378 | 1566 | 31 | 2500.7064 | 127.2992 | 85.4775 | 98.2057 | 30.1215 | 31.9133 | 0.05239 | 106.9651 | 11.1193 | 69.4481 | 70.3248 | 62.5954 | 1.0026 | 98.8626 | 286.1847 | 222.3719 | 98.671 | 711.9814 | 1.6855 | 449.3349 | 33.3362 | 50.3226 | 37.7751 | 79.4842 | 11.9975 | 110.1685 | 30.8557 | 8.0375 | 98.3893 | 83.0037 | 24.5 | 28.2353 | 87 | 31 | 1.0021 | 68.2353 | 100 | 8190 | 32.549 | 108.8104 | 34.8755 | -0.25 | 18.875 | 0 | 43.8751 | 33.0156
9/30/2020 19:48:45.5 | 122.9381 | 1567 | 31 | 2497.9334 | 127.3508 | 85.4847 | 98.202 | 30.1238 | 31.91 | 0.05198 | 106.9651 | 11.1222 | 69.6765 | 70.5301 | 62.6581 | 1.0028 | 98.8638 | 286.4376 | 222.907 | 98.539 | 711.8026 | 1.6744 | 450.8433 | 33.3128 | 50.3359 | 37.7547 | 79.5463 | 11.9914 | 110.3937 | 30.6598 | 8.0066 | 98.3558 | 83.0826 | 24.5 | 28.2353 | 87 | 31 | 1.001 | 68.2353 | 100 | 7990 | 32.549 | 108.8104 | 34.8206 | -0.25 | 19.625 | 0 | 43.9423 | 33.0156
9/30/2020 19:48:46.5 | 122.9384 | 1568 | 31 | 2498.531 | 127.1165 | 85.4956 | 98.2198 | 30.1242 | 31.9159 | 0.05155 | 106.9302 | 11.1203 | 69.7907 | 70.2884 | 62.7398 | 0.99263 | 98.8626 | 284.9482 | 222.0057 | 98.3275 | 711.9459 | 1.6618 | 449.2232 | 33.2595 | 50.1613 | 37.8343 | 79.1821 | 12.0142 | 110.1404 | 30.6918 | 8.0233 | 98.4396 | 83.2059 | 24.5 | 28.6274 | 87 | 31 | 0.9991 | 68.2353 | 96 | 8120 | 32.549 | 109.7717 | 34.7656 | -0.1875 | 19.9375 | 0 | 44.2871 | 33.0156
9/30/2020 19:48:47.5 | 122.9386 | 1569 | 31 | 2498.654 | 127.0535 | 85.5055 | 98.2403 | 30.1314 | 31.9176 | 0.05193 | 106.9476 | 11.1193 | 69.6194 | 70.0358 | 62.8242 | 0.99281 | 98.8615 | 286.0723 | 222.9634 | 98.713 | 711.8999 | 1.6671 | 448.7205 | 33.2446 | 50.2644 | 37.7227 | 79.4286 | 12.0172 | 110.1393 | 30.5348 | 8.0272 | 98.4732 | 83.1506 | 24.5 | 28.6274 | 87 | 31 | 1.0017 | 68.6274 | 100 | 7940 | 32.549 | 109.1309 | 34.8053 | -0.1875 | 20 | 0 | 44.0582 | 33.1094
9/30/2020 19:48:48.5 | 122.9389 | 1570 | 31 | 2502.4082 | 127.1128 | 85.4486 | 98.2433 | 30.1084 | 31.9114 | 0.0532 | 106.9826 | 11.1057 | 69.4767 | 70.8896 | 62.9322 | 1.0042 | 98.8638 | 285.454 | 222.4846 | 98.3632 | 712.1037 | 1.677 | 452.2957 | 33.3101 | 50.148 | 37.8275 | 79.3172 | 12.0066 | 109.4413 | 30.783 | 8.0594 | 98.6409 | 83.1995 | 24.5 | 28.6274 | 87 | 31 | 1.0026 | 68.6274 | 101 | 8140 | 32.549 | 108.8104 | 34.7107 | -0.25 | 20.75 | 0 | 43.2373 | 33.0156
9/30/2020 19:48:49.5 | 122.9392 | 1571 | 31 | 2498.0305 | 127.3101 | 85.4242 | 98.2645 | 30.1206 | 31.9055 | 0.05119 | 107.0698 | 11.0931 | 69.4196 | 70.0308 | 62.9979 | 1.0023 | 98.8638 | 285.6227 | 222.7944 | 98.5265 | 712.2259 | 1.6817 | 449.9774 | 33.3034 | 50.2711 | 37.7751 | 79.435 | 12.0043 | 109.8615 | 30.6986 | 8.0865 | 98.6242 | 83.2485 | 24.5 | 28.6274 | 87 | 31 | 0.998 | 68.2353 | 96 | 8260 | 32.549 | 109.4513 | 34.7229 | -0.1875 | 19.8125 | 0 | 43.7775 | 33.0156
9/30/2020 19:48:50.5 | 122.9395 | 1572 | 31 | 2499.921 | 126.9061 | 85.4053 | 98.2742 | 30.1291 | 31.9225 | 0.05166 | 107.0174 | 11.0922 | 69.5052 | 70.0425 | 63.0017 | 1.0097 | 98.8621 | 286.1285 | 223.0479 | 98.3757 | 712.2667 | 1.6914 | 450.0053 | 33.2229 | 50.1098 | 37.8275 | 79.4286 | 12.0179 | 109.5796 | 30.5871 | 8.0066 | 98.6996 | 83.2974 | 24.5 | 28.2353 | 87 | 31 | 1.0016 | 68.6274 | 100 | 8190 | 32.549 | 108.8104 | 34.79 | -0.25 | 20.75 | 0 | 42.5903 | 33.0156
9/30/2020 19:48:51.5 | 122.9398 | 1573 | 31 | 2500.493 | 126.9756 | 85.3865 | 98.2754 | 30.1299 | 31.919 | 0.05213 | 107.0349 | 11.1009 | 69.7621 | 69.9109 | 62.7607 | 1.0035 | 98.8643 | 286.1566 | 222.1747 | 98.671 | 712.5112 | 1.6894 | 448.9998 | 33.2487 | 50.065 | 37.7751 | 79.5335 | 12.0035 | 109.4138 | 30.6463 | 8.0194 | 98.7583 | 83.3463 | 24.5 | 29.0196 | 87 | 31 | 0.99852 | 68.6274 | 100 | 7900 | 32.549 | 108.49 | 34.7168 | -0.125 | 20.75 | 0 | 42.3187 | 33.0156
9/30/2020 19:48:52.5 | 122.94 | 1574 | 31 | 2501.0972 | 127.4216 | 85.3873 | 98.3197 | 30.1265 | 31.9105 | 0.05039 | 107.0611 | 11.0999 | 69.6194 | 70.1024 | 62.5812 | 0.99886 | 98.8643 | 285.9318 | 221.9494 | 98.5934 | 712.7716 | 1.6841 | 448.6087 | 33.3735 | 50.188 | 37.7955 | 79.6019 | 12.0088 | 109.3018 | 30.6666 | 8.0581 | 98.7667 | 83.4143 | 24.5 | 29.0196 | 87 | 31 | 1.0016 | 68.6274 | 97 | 8240 | 32.549 | 109.1309 | 34.7443 | -0.1875 | 20.5625 | 0 | 42.1661 | 33.1094
9/30/2020 19:48:53.5 | 122.9403 | 1575 | 31 | 2500.4813 | 127.6691 | 85.3623 | 98.3387 | 30.1308 | 31.9157 | 0.04958 | 107.0349 | 11.1115 | 69.5338 | 70.0591 | 62.5669 | 1.0042 | 98.8621 | 286.5219 | 222.907 | 98.8637 | 712.7256 | 1.6717 | 449.0556 | 33.4301 | 50.0134 | 37.7887 | 79.435 | 11.999 | 110.2519 | 31.0127 | 8.0658 | 98.6577 | 83.4079 | 24.5 | 29.0196 | 87 | 31 | 1.0025 | 68.6274 | 101 | 7940 | 32.549 | 108.8104 | 34.7687 | -0.1875 | 19.75 | 0 | 42.8528 | 33.0156
9/30/2020 19:48:54.5 | 122.9406 | 1576 | 31 | 2499.0675 | 127.6154 | 85.3296 | 98.3419 | 30.1235 | 31.9206 | 0.05023 | 106.9913 | 11.1164 | 69.0485 | 69.6436 | 62.6175 | 1.0035 | 98.8609 | 287.1963 | 223.245 | 98.6461 | 712.6388 | 1.6649 | 451.5695 | 33.3972 | 50.1413 | 37.8343 | 79.3602 | 11.9929 | 110.1948 | 30.7239 | 8.0787 | 98.5319 | 83.4994 | 24.5 | 28.6274 | 87 | 31 | 1.0077 | 68.2353 | 101 | 8120 | 32.549 | 109.1309 | 34.7199 | -0.0625 | 19.5625 | 0 | 43.1793 | 33.0156
9/30/2020 19:48:55.5 | 122.9409 | 1577 | 31 | 2499.3216 | 127.4457 | 85.3268 | 98.3426 | 30.1193 | 31.9371 | 0.05206 | 106.9738 | 11.1174 | 69.4481 | 69.419 | 62.6941 | 1.004 | 98.8609 | 285.5383 | 222.2311 | 98.4845 | 712.5165 | 1.6742 | 450.145 | 33.3561 | 50.2262 | 37.7295 | 79.2935 | 12.0051 | 110.4749 | 30.2865 | 8.0336 | 98.4899 | 83.5973 | 24.5 | 28.2353 | 87 | 31 | 0.99919 | 68.6274 | 96 | 8260 | 32.549 | 109.7717 | 34.6924 | -0.125 | 20 | 0 | 43.0939 | 33.0156
9/30/2020 19:48:56.5 | 122.9411 | 1578 | 31 | 2500.3301 | 127.069 | 85.2956 | 98.3708 | 30.1297 | 31.9393 | 0.05207 | 106.9738 | 11.1038 | 69.4481 | 69.9342 | 62.8028 | 1.0163 | 98.8621 | 285.9599 | 222.3156 | 98.6291 | 712.4705 | 1.6788 | 448.3015 | 33.271 | 50.3293 | 37.7751 | 79.2935 | 11.9997 | 109.9718 | 30.8101 | 8.0285 | 98.6074 | 83.542 | 24.5 | 29.0196 | 87 | 31 | 0.99928 | 68.6274 | 100 | 8160 | 32.549 | 109.1309 | 34.7595 | -0.125 | 20.25 | 0 | 42.7277 | 33.1094
9/30/2020 19:48:57.5 | 122.9414 | 1579 | 31 | 2501.2567 | 127.2765 | 85.3059 | 98.3639 | 30.128 | 31.9389 | 0.05223 | 107.0087 | 11.098 | 69.6765 | 70.1788 | 62.8989 | 1.003 | 98.8638 | 285.6789 | 222.1466 | 98.6478 | 712.4599 | 1.6762 | 450.5919 | 33.3376 | 50.2978 | 37.7091 | 79.4112 | 12.0051 | 109.6094 | 30.8828 | 8.0169 | 98.5487 | 83.6272 | 24.5 | 28.6274 | 87 | 31 | 1.0008 | 68.6274 | 100 | 7900 | 32.549 | 109.1309 | 34.6161 | -0.125 | 19.3125 | 0 | 42.923 | 33.1094
9/30/2020 19:48:58.5 | 122.9417 | 1580 | 31 | 2499.3011 | 127.4194 | 85.3229 | 98.3732 | 30.1264 | 31.9226 | 0.05225 | 106.9738 | 11.1057 | 69.7907 | 69.4358 | 62.9887 | 0.9969 | 98.8638 | 286.1004 | 222.1747 | 98.7192 | 712.4244 | 1.6839 | 449.5584 | 33.349 | 50.168 | 37.7683 | 79.3364 | 11.9838 | 110.1976 | 30.751 | 8.0169 | 98.6074 | 83.6825 | 24.5 | 29.0196 | 87 | 31 | 0.99782 | 68.6274 | 96 | 8120 | 32.549 | 109.4513 | 34.7412 | -0.1875 | 20.5625 | 0 | 42.4774 | 33.1094
9/30/2020 19:48:59.5 | 122.942 | 1581 | 31 | 2498.1062 | 127.2977 | 85.3358 | 98.4237 | 30.1492 | 31.9042 | 0.0521 | 106.9913 | 11.1038 | 69.5909 | 70.5566 | 63.098 | 1.0078 | 98.8643 | 285.0325 | 222.0621 | 98.4845 | 712.4652 | 1.6742 | 449.4467 | 33.3012 | 50.1232 | 37.7683 | 79.0963 | 11.9982 | 109.918 | 30.7054 | 8.0555 | 98.6242 | 83.7314 | 24.5 | 28.6274 | 87 | 31 | 1.0015 | 68.6274 | 101 | 7900 | 32.549 | 109.1309 | 34.6497 | -0.1875 | 19.5 | 0 | 43.0908 | 33.1094
9/30/2020 19:49:00.5 | 122.9423 | 1582 | 31 | 2501.2292 | 127.213 | 85.3165 | 98.4229 | 30.1435 | 31.9199 | 0.05322 | 106.9826 | 11.098 | 70.0476 | 69.5666 | 63.1981 | 0.99851 | 98.8626 | 286.0442 | 222.4564 | 98.6229 | 712.4705 | 1.6622 | 450.6198 | 33.3206 | 50.065 | 37.8799 | 79.3364 | 12.0119 | 109.6082 | 30.751 | 8.0517 | 98.5487 | 83.7866 | 24.5 | 28.6274 | 87 | 31 | 0.9995 | 68.6274 | 101 | 8140 | 32.549 | 109.1309 | 34.7626 | -0.125 | 19.5 | 0 | 43.0389 | 33.1094
9/30/2020 19:49:01.5 | 122.9425 | 1583 | 31 | 2502.1201 | 127.3581 | 85.305 | 98.4326 | 30.1468 | 31.9242 | 0.0519 | 106.9826 | 11.1154 | 69.6194 | 69.6637 | 63.2916 | 1.0044 | 98.8643 | 285.7351 | 221.8649 | 98.7736 | 712.4244 | 1.6697 | 451.0667 | 33.3705 | 50.0716 | 37.7683 | 79.1456 | 12.0142 | 109.4979 | 30.7054 | 8.062 | 98.4899 | 83.6825 | 24.5 | 28.6274 | 87 | 31 | 0.998 | 68.2353 | 96 | 8260 | 32.549 | 109.4513 | 34.7199 | -0.125 | 19.75 | 0 | 43.2861 | 33.0156
9/30/2020 19:49:02.5 | 122.9428 | 1584 | 31 | 2499.6515 | 127.6229 | 85.229 | 98.4506 | 30.1646 | 31.9296 | 0.05221 | 106.9913 | 11.1135 | 69.4481 | 70.1223 | 63.3876 | 1.0049 | 98.8621 | 285.454 | 221.6396 | 98.8093 | 712.3535 | 1.6812 | 448.6646 | 33.4069 | 50.1613 | 37.7819 | 79.1821 | 12.0111 | 110.1959 | 30.6918 | 7.995 | 98.4648 | 83.8907 | 24.5 | 29.0196 | 87 | 31 | 1.0009 | 68.2353 | 100 | 8160 | 32.549 | 108.8104 | 34.668 | -0.1875 | 19.8125 | 0 | 43.1854 | 33.1094
9/30/2020 19:49:03.5 | 122.9431 | 1585 | 31 | 2498.5993 | 127.5648 | 85.1795 | 98.4602 | 30.1658 | 31.9244 | 0.05179 | 106.9651 | 11.1145 | 69.4196 | 69.8976 | 63.4812 | 1.0065 | 98.8638 | 285.3697 | 221.4988 | 98.7379 | 712.0825 | 1.6883 | 451.4577 | 33.3777 | 50.188 | 37.8004 | 79.2077 | 11.9975 | 110.3377 | 30.6143 | 8.0066 | 98.5067 | 83.8591 | 24.5 | 28.6274 | 87 | 31 | 0.99971 | 68.6274 | 100 | 7940 | 32.549 | 108.8104 | 34.7015 | -0.1875 | 19.5625 | 0 | 42.6697 | 33.1094
9/30/2020 19:49:04.5 | 122.9434 | 1586 | 31 | 2501.8114 | 127.4065 | 85.1695 | 98.4666 | 30.1612 | 31.9309 | 0.05208 | 106.9913 | 11.1048 | 69.5338 | 69.9476 | 63.5672 | 1.0128 | 98.8621 | 285.454 | 222.0057 | 98.514 | 712.2312 | 1.6903 | 449.6143 | 33.3791 | 50.1547 | 37.8343 | 79.1264 | 11.999 | 110.1399 | 30.6327 | 8.0478 | 98.4564 | 83.9396 | 24.5 | 28.6274 | 87 | 31 | 0.99858 | 68.2353 | 96 | 8140 | 32.549 | 109.7717 | 34.6527 | -0.25 | 19.5625 | 0 | 42.9993 | 33.1094
9/30/2020 19:49:05.5 | 122.9436 | 1587 | 31 | 2499.7552 | 127.427 | 85.1877 | 98.4764 | 30.1487 | 31.9343 | 0.05285 | 106.9738 | 11.1048 | 69.8478 | 70.2867 | 63.6523 | 1.0245 | 98.8643 | 285.5102 | 221.9494 | 98.5872 | 712.1037 | 1.6768 | 448.497 | 33.357 | 50.2329 | 37.8275 | 79.0534 | 11.9815 | 110.0861 | 30.7645 | 8.0027 | 98.448 | 84.0311 | 24.5 | 28.6274 | 87 | 31 | 1.0014 | 68.2353 | 100 | 7900 | 32.549 | 109.1309 | 34.7076 | -0.25 | 19.375 | 0 | 43.4692 | 33.1094
9/30/2020 19:49:06.5 | 122.9439 | 1588 | 31 | 2501.4326 | 127.3351 | 85.181 | 98.4786 | 30.1593 | 31.9416 | 0.05021 | 106.9651 | 11.1028 | 69.334 | 69.8409 | 63.7234 | 0.99085 | 98.8638 | 285.3416 | 221.5551 | 98.9181 | 712.1037 | 1.6777 | 450.7315 | 33.3553 | 50.2262 | 37.9323 | 78.9977 | 12.0051 | 110.2536 | 30.3912 | 8.0607 | 98.3809 | 83.9822 | 24.5 | 28.2353 | 87 | 31 | 1.0014 | 68.2353 | 101 | 8120 | 32.549 | 109.1309 | 34.5276 | -0.1875 | 19 | 0 | 44.0613 | 33.0156
9/30/2020 19:49:07.5 | 122.9442 | 1589 | 31 | 2499.2826 | 127.5003 | 85.171 | 98.4989 | 30.1763 | 31.9214 | 0.04988 | 106.9389 | 11.098 | 69.7336 | 70.4524 | 63.8091 | 1.0047 | 98.8604 | 285.2011 | 221.4424 | 98.8156 | 712.1339 | 1.666 | 449.7819 | 33.3699 | 50.2195 | 37.8139 | 79.0899 | 12.0096 | 110.0821 | 30.6463 | 8.0194 | 98.4564 | 84.0673 | 24.5 | 28.2353 | 87 | 31 | 1.0007 | 68.6274 | 96 | 8260 | 32.549 | 110.0922 | 34.7382 | -0.1875 | 19.6875 | 0 | 44.1956 | 33.1094
9/30/2020 19:49:08.5 | 122.9445 | 1590 | 31 | 2500.5004 | 127.3105 | 85.1437 | 98.5029 | 30.1635 | 31.9374 | 0.04928 | 107.0174 | 11.098 | 69.6194 | 70.3978 | 63.8875 | 1.0097 | 98.8621 | 285.0044 | 221.7241 | 98.6586 | 712.2365 | 1.6551 | 447.9104 | 33.3362 | 50.1032 | 37.8935 | 78.9292 | 12.024 | 110.364 | 30.8421 | 8.0633 | 98.4312 | 84.0926 | 24.5 | 28.6274 | 87 | 31 | 0.99818 | 68.6274 | 100 | 8160 | 32.549 | 109.4513 | 34.7595 | -0.1875 | 19.75 | 0 | 44.4244 | 33.1094
9/30/2020 19:49:09.5 | 122.9447 | 1591 | 31 | 2498.6017 | 127.367 | 85.149 | 98.5132 | 30.1741 | 31.9278 | 0.04987 | 106.9738 | 11.1154 | 69.3625 | 69.8258 | 63.9729 | 1.006 | 98.8638 | 284.4986 | 220.9354 | 98.713 | 712.0682 | 1.6502 | 450.4801 | 33.3259 | 50.3159 | 37.8343 | 79.0835 | 12.0376 | 110.5057 | 30.7442 | 8.0491 | 98.4396 | 84.1352 | 24.5 | 28.2353 | 87 | 31 | 0.99818 | 68.6274 | 100 | 7970 | 32.549 | 109.4513 | 34.6161 | -0.1875 | 19.75 | 0 | 44.1956 | 33.1094
9/30/2020 19:49:10.5 | 122.945 | 1592 | 31 | 2499.2467 | 127.2876 | 85.1347 | 98.5187 | 30.1732 | 31.9217 | 0.05049 | 107.0174 | 11.1145 | 69.3054 | 69.8492 | 64.0473 | 1.0028 | 98.8621 | 285.173 | 222.4001 | 98.7674 | 712.0576 | 1.6598 | 448.8322 | 33.3138 | 50.3741 | 37.8207 | 78.8927 | 11.9959 | 109.9718 | 30.8033 | 7.9911 | 98.4983 | 84.1225 | 24.5 | 28.6274 | 87 | 31 | 1.0047 | 68.6274 | 96 | 8160 | 32.549 | 110.0922 | 34.6985 | -0.25 | 20.0625 | 0 | 44.1467 | 33.1094
9/30/2020 19:49:11.5 | 122.9453 | 1593 | 31 | 2500.7627 | 127.1387 | 85.1332 | 98.5154 | 30.1919 | 31.9143 | 0.05126 | 106.9826 | 11.1183 | 69.7621 | 69.6353 | 64.1229 | 1.0163 | 98.8626 | 284.8639 | 221.4143 | 98.7969 | 712.001 | 1.6651 | 449.1674 | 33.295 | 50.3541 | 37.8528 | 78.9721 | 11.9959 | 110.4206 | 30.6783 | 8.0336 | 98.5738 | 84.2502 | 24.5 | 28.6274 | 87 | 31 | 0.99998 | 68.6274 | 101 | 7940 | 32.549 | 109.4513 | 34.7931 | -0.25 | 20.5625 | 0 | 43.6707 | 33.1094
9/30/2020 19:49:12.5 | 122.9456 | 1594 | 31 | 2499.718 | 127.291 | 85.0925 | 98.5331 | 30.2103 | 31.9341 | 0.049 | 107 | 11.1242 | 69.7336 | 70.0308 | 64.1946 | 1.0051 | 98.8632 | 285.707 | 221.9212 | 98.845 | 712.0629 | 1.6733 | 451.2343 | 33.321 | 50.3541 | 37.8275 | 78.8735 | 11.9853 | 110.197 | 30.6783 | 8.0452 | 98.6409 | 84.3732 | 24.5 | 28.6274 | 87 | 31 | 0.99883 | 68.6274 | 101 | 8160 | 32.549 | 109.1309 | 34.7259 | -0.1875 | 20.6875 | 0 | 43.1397 | 33.1094
9/30/2020 19:49:13.5 | 122.9459 | 1595 | 31 | 2500.5419 | 127.2492 | 85.0773 | 98.549 | 30.1978 | 31.9304 | 0.04866 | 107.0436 | 11.1242 | 69.4196 | 69.6721 | 64.2666 | 1.0047 | 98.8638 | 284.4143 | 221.4988 | 98.8156 | 712.1089 | 1.6547 | 449.5863 | 33.321 | 50.3741 | 37.8343 | 78.8927 | 11.9845 | 110.0015 | 30.8033 | 8.0323 | 98.6661 | 84.3796 | 24.5 | 28.6274 | 87 | 31 | 1.0012 | 68.6274 | 97 | 8290 | 32.549 | 109.7717 | 34.7382 | -0.1875 | 20.5 | 0 | 43.0023 | 33.0156
9/30/2020 19:49:14.5 | 122.9461 | 1596 | 31 | 2499.4336 | 127.4059 | 85.0509 | 98.5396 | 30.18 | 31.9223 | 0.05093 | 107.0174 | 11.1135 | 69.4767 | 70.3099 | 64.2365 | 1.0083 | 98.8621 | 285.0887 | 221.5551 | 98.8513 | 712.4048 | 1.6451 | 449.0556 | 33.3472 | 50.3608 | 37.9527 | 78.9785 | 11.9883 | 109.9718 | 30.8421 | 7.9924 | 98.708 | 84.4411 | 24.5 | 28.6274 | 87 | 31 | 1.0009 | 68.6274 | 101 | 8210 | 32.549 | 109.1309 | 34.7534 | -0.1875 | 20.5625 | 0 | 42.8467 | 33.1094
9/30/2020 19:49:15.5 | 122.9464 | 1597 | 31 | 2502.8148 | 127.4606 | 85.0024 | 98.5581 | 30.1963 | 31.8999 | 0.05068 | 107.0349 | 11.1096 | 69.1056 | 70.104 | 64.0958 | 1.0063 | 98.8609 | 285.3416 | 220.9918 | 98.9476 | 712.3074 | 1.6427 | 450.2846 | 33.4067 | 50.4638 | 37.8275 | 78.8306 | 11.9937 | 109.7746 | 30.7374 | 7.9601 | 98.6074 | 84.471 | 24.5 | 28.6274 | 87 | 31 | 0.99843 | 68.6274 | 100 | 7900 | 32.549 | 109.1309 | 34.6741 | -0.1875 | 20.1875 | 0 | 42.7063 | 33.1094
9/30/2020 19:49:16.5 | 122.9467 | 1598 | 31 | 2499.2724 | 127.9395 | 85.0104 | 98.5921 | 30.1961 | 31.914 | 0.05191 | 107.0436 | 11.1019 | 69.4481 | 69.7273 | 64.0202 | 1.0014 | 98.8632 | 285.0606 | 221.0762 | 98.7844 | 712.1339 | 1.6367 | 449.4467 | 33.4847 | 50.2892 | 37.7615 | 78.6141 | 12.0013 | 109.2726 | 30.7171 | 8.0078 | 98.6074 | 84.4583 | 24.5 | 28.6274 | 87 | 31 | 0.99956 | 68.6274 | 96 | 8160 | 32.549 | 109.7717 | 34.7443 | -0.1875 | 19.875 | 0 | 42.9565 | 33.1094
9/30/2020 19:49:17.5 | 122.947 | 1599 | 31 | 2499.1253 | 127.6225 | 85.0075 | 98.61 | 30.2121 | 31.9325 | 0.05182 | 107.0087 | 11.1125 | 69.4196 | 70.4772 | 64.033 | 1.0042 | 98.8621 | 284.6953 | 221.2171 | 98.7861 | 712.3074 | 1.6241 | 450.0332 | 33.4012 | 50.2911 | 37.8275 | 79.0597 | 12.0134 | 109.6357 | 30.9807 | 8.0323 | 98.4396 | 84.471 | 24.5 | 28.6274 | 87 | 31 | 1.0002 | 68.2353 | 100 | 7970 | 32.549 | 108.8104 | 34.9304 | -0.1875 | 18.75 | 0 | 43.866 | 33.1094
9/30/2020 19:49:18.5 | 122.9472 | 1600 | 31 | 2499.1635 | 127.4811 | 84.976 | 98.6072 | 30.1952 | 31.9215 | 0.05239 | 106.9826 | 11.1154 | 69.4196 | 69.9276 | 64.1103 | 1.0035 | 98.8626 | 284.1333 | 221.2171 | 98.8388 | 712.1089 | 1.6358 | 451.9046 | 33.3618 | 50.3474 | 37.7819 | 78.7191 | 12.0126 | 109.8603 | 30.7239 | 8.0774 | 98.4396 | 84.6239 | 24.5 | 28.6274 | 87 | 31 | 1.0005 | 68.6274 | 101 | 8140 | 32.549 | 109.1309 | 34.7076 | -0.1875 | 20.3125 | 0 | 43.2221 | 33.1094
9/30/2020 19:49:19.5 | 122.9475 | 1601 | 31 | 2499.8366 | 127.4891 | 84.9351 | 98.6349 | 30.2028 | 31.928 | 0.05147 | 107.0174 | 11.1183 | 69.7336 | 69.8258 | 64.2197 | 1.0049 | 98.8643 | 284.049 | 220.7383 | 98.7969 | 712.1852 | 1.6462 | 449.0556 | 33.3744 | 50.1995 | 37.9323 | 78.5775 | 11.9944 | 109.9741 | 30.7306 | 8.0826 | 98.5319 | 84.6175 | 24.5 | 28.6274 | 87 | 31 | 1.0016 | 68.6274 | 97 | 8260 | 32.549 | 109.7717 | 34.729 | -0.1875 | 20.5625 | 0 | 42.7887 | 33.1094
9/30/2020 19:49:20.5 | 122.9478 | 1602 | 31 | 2501.4832 | 127.4695 | 84.8972 | 98.6347 | 30.2018 | 31.9288 | 0.05241 | 107.0785 | 11.1222 | 69.4481 | 69.6453 | 64.3376 | 1.0074 | 98.8632 | 284.7515 | 221.3861 | 98.8637 | 712.2259 | 1.6527 | 450.5919 | 33.3912 | 50.4771 | 37.7751 | 78.7447 | 12.0126 | 109.8329 | 30.6986 | 8.0517 | 98.6074 | 84.6664 | 24.5 | 28.6274 | 86 | 31 | 0.9991 | 68.2353 | 101 | 8260 | 32.549 | 108.8104 | 34.6985 | -0.125 | 20.5625 | 0 | 42.7918 | 33.1094
9/30/2020 19:49:21.5 | 122.9481 | 1603 | 31 | 2497.8499 | 127.7475 | 84.8365 | 98.6512 | 30.2117 | 31.9269 | 0.05337 | 107.0436 | 11.1232 | 69.334 | 70.3646 | 64.4532 | 0.99085 | 98.8626 | 284.9201 | 221.1889 | 98.7612 | 712.1339 | 1.6489 | 449.4187 | 33.4154 | 50.4704 | 37.8664 | 78.689 | 12.0104 | 109.3281 | 30.5348 | 8.0297 | 98.6074 | 84.8003 | 24.5 | 29.0196 | 86 | 31 | 1.0017 | 68.2353 | 100 | 7970 | 32.549 | 108.8104 | 34.7626 | 0 | 20 | 0 | 42.6941 | 33.1094
9/30/2020 19:49:22.5 | 122.9484 | 1604 | 31 | 2500.9838 | 127.3039 | 84.7925 | 98.6571 | 30.2184 | 31.9377 | 0.0521 | 106.9826 | 11.1222 | 69.3054 | 70.0009 | 64.5551 | 1.001 | 98.8638 | 285.0325 | 221.0199 | 99.0626 | 712.2561 | 1.6212 | 449.6422 | 33.3412 | 50.1747 | 37.7615 | 78.8004 | 12.0035 | 109.8895 | 30.8101 | 8.0439 | 98.599 | 84.6537 | 24.5 | 29.0196 | 86 | 31 | 1.0017 | 68.6274 | 96 | 8070 | 32.549 | 109.4513 | 34.9609 | -0.0625 | 19.75 | 0 | 42.6483 | 33.1094
9/30/2020 19:49:23.5 | 122.9486 | 1605 | 31 | 2499.6236 | 127.2693 | 84.7993 | 98.6485 | 30.2247 | 31.9363 | 0.05142 | 107.0349 | 11.1377 | 69.3054 | 70.3978 | 64.6523 | 0.99726 | 98.8609 | 284.2176 | 221.0762 | 98.8093 | 712.3837 | 1.6312 | 448.6367 | 33.314 | 50.2129 | 37.7683 | 78.7876 | 12.0202 | 109.9707 | 30.5871 | 8.0169 | 98.599 | 84.7089 | 24.5 | 28.6274 | 86 | 31 | 1.0015 | 68.6274 | 101 | 7900 | 32.549 | 108.8104 | 34.6863 | 0 | 19.75 | 0 | 42.9749 | 33.1094
9/30/2020 19:49:24.5 | 122.9489 | 1606 | 31 | 2497.6626 | 127.3413 | 84.7986 | 98.647 | 30.2383 | 31.936 | 0.0506 | 107.0087 | 11.1319 | 69.4481 | 69.647 | 64.7476 | 1.0008 | 98.8621 | 283.1497 | 220.5411 | 98.9306 | 712.4705 | 1.6465 | 450.2846 | 33.3067 | 50.3426 | 37.8799 | 79.0597 | 12.0005 | 110.0838 | 30.876 | 8.004 | 98.5151 | 84.8129 | 24.5 | 28.6274 | 86 | 31 | 0.99867 | 68.2353 | 100 | 8160 | 32.549 | 109.1309 | 34.7107 | -0.125 | 19.6875 | 0 | 43.2434 | 33.1094
9/30/2020 19:49:25.5 | 122.9492 | 1607 | 31 | 2498.8023 | 127.2509 | 84.8309 | 98.6475 | 30.2256 | 31.9596 | 0.05299 | 106.9826 | 11.1445 | 69.6765 | 70.4044 | 64.8355 | 1.0085 | 98.8621 | 283.6275 | 220.6538 | 98.8513 | 712.4652 | 1.6319 | 449.7539 | 33.2982 | 50.1032 | 37.8732 | 78.8799 | 12.0308 | 109.9718 | 30.5803 | 8.089 | 98.4061 | 84.8066 | 24.5 | 28.2353 | 86 | 31 | 1.0028 | 68.6274 | 96 | 8260 | 32.549 | 109.7717 | 34.6924 | -0.125 | 18.6875 | 0 | 44.2078 | 33.1094
9/30/2020 19:49:26.5 | 122.9495 | 1608 | 31 | 2498.2672 | 127.0343 | 84.8235 | 98.6694 | 30.2328 | 31.9452 | 0.05259 | 106.9738 | 11.13 | 69.1627 | 70.0192 | 64.9206 | 1.0063 | 98.8621 | 283.9928 | 220.9636 | 98.9057 | 712.4757 | 1.6179 | 448.6925 | 33.2344 | 50.3674 | 37.8343 | 78.7876 | 12.0195 | 109.4956 | 30.7442 | 8.0929 | 98.4396 | 84.8681 | 24.5 | 28.6274 | 86 | 31 | 1.0012 | 68.2353 | 100 | 8190 | 32.549 | 109.1309 | 34.6832 | -0.0625 | 19.6875 | 0 | 44.342 | 33.1094
9/30/2020 19:49:27.5 | 122.9497 | 1609 | 31 | 2502.0811 | 126.9163 | 84.7873 | 98.7115 | 30.2198 | 31.9686 | 0.05526 | 106.9651 | 11.1271 | 69.3911 | 70.507 | 64.8221 | 1.0069 | 98.8615 | 283.768 | 221.1608 | 98.8637 | 712.5165 | 1.6312 | 450.8433 | 33.2543 | 50.4256 | 37.8867 | 78.6954 | 12.0035 | 109.5791 | 30.6986 | 8.0027 | 98.4396 | 84.9657 | 24.5 | 28.6274 | 86 | 31 | 1.0011 | 68.6274 | 100 | 7920 | 32.549 | 109.1309 | 34.6985 | -0.1875 | 20.0625 | 0 | 43.8538 | 33.2031
9/30/2020 19:49:28.5 | 122.95 | 1610 | 31 | 2501.2088 | 127.2484 | 84.7609 | 98.7203 | 30.2219 | 31.9719 | 0.05288 | 106.9826 | 11.1174 | 69.1342 | 70.4193 | 64.7495 | 1.0047 | 98.8632 | 284.1052 | 220.9354 | 99.0876 | 712.5573 | 1.6407 | 449.6701 | 33.3297 | 49.8922 | 37.8343 | 78.7273 | 12.0058 | 110.225 | 30.8373 | 8.013 | 98.4396 | 85.0634 | 24.5 | 28.6274 | 86 | 31 | 1.0023 | 68.6274 | 96 | 8120 | 32.549 | 109.4513 | 34.6863 | -0.25 | 20 | 0 | 43.6615 | 33.1094
9/30/2020 19:49:29.5 | 122.9503 | 1611 | 31 | 2500.3807 | 127.3699 | 84.8058 | 98.7201 | 30.2228 | 31.9667 | 0.0504 | 107.0524 | 11.1145 | 69.8192 | 70.6721 | 64.7604 | 1.0019 | 98.8632 | 283.4869 | 220.5129 | 99.0858 | 712.5573 | 1.648 | 449.2791 | 33.3504 | 50.3026 | 37.8343 | 78.6762 | 12.0005 | 110.2531 | 30.6783 | 7.995 | 98.5067 | 85.1122 | 24.5 | 29.0196 | 86 | 31 | 0.99904 | 68.6274 | 101 | 7940 | 32.549 | 108.8104 | 34.7839 | -0.125 | 19.875 | 0 | 43.9606 | 33.2031
9/30/2020 19:49:30.5 | 122.9506 | 1612 | 31 | 2499.5354 | 127.2574 | 84.7686 | 98.718 | 30.2337 | 31.9654 | 0.0504 | 107 | 11.1261 | 69.7907 | 69.8208 | 64.8029 | 0.99512 | 98.8638 | 283.8523 | 220.4284 | 99.1527 | 712.4403 | 1.6301 | 451.3181 | 33.3097 | 50.168 | 37.7887 | 78.6954 | 11.9975 | 110.1976 | 31.065 | 7.995 | 98.5319 | 85.2162 | 24.5 | 28.6274 | 86 | 31 | 1.0002 | 68.6274 | 101 | 8160 | 32.549 | 109.1309 | 34.6802 | -0.1875 | 20.3125 | 0 | 43.811 | 33.2031
9/30/2020 19:49:31.5 | 122.9509 | 1613 | 31 | 2502.8945 | 127.2382 | 84.7584 | 98.7473 | 30.2347 | 31.9701 | 0.05279 | 107.0174 | 11.13 | 69.4196 | 70.2469 | 64.8629 | 1.0024 | 98.8626 | 284.0771 | 220.4566 | 98.9351 | 712.4705 | 1.6392 | 448.5249 | 33.3494 | 50.2959 | 37.8275 | 78.7685 | 12.0096 | 110.1685 | 30.8286 | 8.0529 | 98.5487 | 85.1547 | 24.5 | 28.6274 | 86 | 31 | 1.0002 | 68.2353 | 97 | 8310 | 32.549 | 109.7717 | 34.8724 | -0.1875 | 20.8125 | 0 | 42.9291 | 33.2031
9/30/2020 19:49:32.5 | 122.9511 | 1614 | 31 | 2498.6946 | 127.4639 | 84.7716 | 98.7678 | 30.2447 | 31.9681 | 0.05342 | 107.0785 | 11.1319 | 69.1627 | 70.1689 | 64.9363 | 1.0053 | 98.8626 | 283.3464 | 220.3721 | 98.9057 | 712.4599 | 1.629 | 450.2287 | 33.3525 | 50.1613 | 37.7615 | 78.7876 | 12.0187 | 110.0564 | 30.7442 | 8.0375 | 98.4816 | 85.1421 | 24.5 | 28.6274 | 86 | 31 | 1.0001 | 68.6274 | 100 | 8240 | 32.549 | 109.1309 | 34.7321 | -0.25 | 18.625 | 0 | 44.1498 | 33.2031
9/30/2020 19:49:33.5 | 122.9514 | 1615 | 31 | 2501.6258 | 127.4176 | 84.7589 | 98.7632 | 30.2382 | 31.9639 | 0.05104 | 107.0087 | 11.1397 | 69.4196 | 70.5384 | 65.0087 | 1.0119 | 98.8626 | 283.8242 | 220.5974 | 99.0858 | 712.4705 | 1.6155 | 449.4467 | 33.3794 | 50.251 | 37.7751 | 78.7255 | 11.9944 | 109.7203 | 30.8877 | 7.9975 | 98.3558 | 85.2036 | 24.5 | 28.2353 | 86 | 31 | 0.99858 | 68.2353 | 100 | 7940 | 32.549 | 108.8104 | 34.7534 | -0.25 | 19.0625 | 0 | 44.3329 | 33.1094
9/30/2020 19:49:34.5 | 122.9517 | 1616 | 31 | 2499.4505 | 127.4591 | 84.7219 | 98.776 | 30.2466 | 31.953 | 0.05013 | 107 | 11.1474 | 69.334 | 69.7774 | 65.1029 | 1.0072 | 98.8632 | 283.9928 | 220.2313 | 98.8218 | 712.4244 | 1.5534 | 449.5584 | 33.3614 | 50.5353 | 37.8732 | 78.7018 | 12.0081 | 109.8329 | 30.7054 | 7.9846 | 98.339 | 85.3925 | 24.5 | 28.2353 | 86 | 31 | 0.99605 | 68.2353 | 96 | 8020 | 32.549 | 109.4513 | 34.964 | -0.1875 | 18.9375 | 0 | 44.3817 | 33.2031
9/30/2020 19:49:35.5 | 122.952 | 1617 | 31 | 2497.8942 | 127.2158 | 84.7308 | 98.8047 | 30.253 | 31.9725 | 0.05164 | 106.9826 | 11.1523 | 69.5338 | 69.7223 | 65.1896 | 0.99993 | 98.8609 | 284.1333 | 220.6538 | 99.0315 | 712.598 | 1.5468 | 450.8712 | 33.277 | 50.2444 | 37.9915 | 78.5712 | 12.0157 | 109.3264 | 30.7762 | 8.0194 | 98.3809 | 85.3075 | 24.5 | 28.6274 | 86 | 31 | 0.99861 | 68.6274 | 101 | 7920 | 32.549 | 108.49 | 34.7321 | -0.1875 | 19.875 | 0 | 44.3848 | 33.2031
9/30/2020 19:49:36.5 | 122.9523 | 1618 | 31 | 2500.9129 | 127.2344 | 84.7588 | 98.7849 | 30.2549 | 31.9776 | 0.05141 | 106.9564 | 11.1377 | 69.5052 | 70.3199 | 65.2924 | 1.0054 | 98.8626 | 283.9366 | 220.4284 | 98.9057 | 712.4599 | 1.5616 | 450.8433 | 33.322 | 50.3674 | 37.8139 | 78.837 | 11.9982 | 110.2245 | 30.6395 | 8.0285 | 98.5151 | 85.2397 | 24.5 | 29.0196 | 86 | 31 | 0.99962 | 68.6274 | 101 | 8120 | 32.549 | 108.8104 | 34.7259 | -0.125 | 20.9375 | 0 | 43.7622 | 33.2031
9/30/2020 19:49:37.5 | 122.9525 | 1619 | 31 | 2498.9567 | 127.445 | 84.7044 | 98.8031 | 30.2606 | 31.9885 | 0.05219 | 107.0174 | 11.1387 | 70.0476 | 69.662 | 65.4263 | 1.0037 | 98.8632 | 284.2738 | 220.5129 | 99.0082 | 712.5875 | 1.5973 | 449.4746 | 33.3511 | 50.3226 | 37.8732 | 78.8433 | 11.9891 | 109.6928 | 30.9603 | 8.0246 | 98.6325 | 85.3925 | 24.5 | 29.0196 | 86 | 31 | 0.99892 | 68.6274 | 97 | 8310 | 32.549 | 109.7717 | 34.7565 | -0.1875 | 20.5625 | 0 | 43.6676 | 33.2031
9/30/2020 19:49:38.5 | 122.9528 | 1620 | 31 | 2501.9763 | 127.6111 | 84.7093 | 98.785 | 30.27 | 31.9817 | 0.05275 | 107.0174 | 11.1407 | 69.7336 | 69.9859 | 65.544 | 1.0047 | 98.8643 | 283.1216 | 220.1186 | 98.9181 | 712.4652 | 1.6062 | 450.5639 | 33.4349 | 50.4838 | 37.9256 | 78.8497 | 12.0028 | 109.694 | 30.7054 | 8.0246 | 98.6577 | 85.3925 | 24.5 | 29.0196 | 86 | 31 | 1.0001 | 68.6274 | 101 | 8310 | 32.549 | 108.8104 | 34.8267 | -0.25 | 20.5625 | 0 | 43.4296 | 33.2031
9/30/2020 19:49:39.5 | 122.9531 | 1621 | 31 | 2498.6151 | 127.8991 | 84.7157 | 98.7812 | 30.2552 | 31.9792 | 0.05196 | 107.0349 | 11.1533 | 69.4196 | 69.8859 | 65.6815 | 1.004 | 98.8609 | 282.6158 | 219.6116 | 99.002 | 712.598 | 1.6093 | 449.307 | 33.4654 | 50.2129 | 37.8343 | 78.837 | 11.9975 | 109.1863 | 30.43 | 7.9924 | 98.6409 | 85.5027 | 24.5 | 29.0196 | 86 | 31 | 1.0001 | 68.6274 | 100 | 7900 | 32.549 | 108.8104 | 34.671 | -0.125 | 20.1875 | 0 | 43.7836 | 33.2031
9/30/2020 19:49:40.5 | 122.9534 | 1622 | 31 | 2501.1211 | 127.3064 | 84.7523 | 98.7887 | 30.2769 | 31.9713 | 0.05215 | 107.0349 | 11.1552 | 69.9049 | 69.6252 | 65.7896 | 1.0042 | 98.8621 | 283.6837 | 220.2031 | 98.9538 | 712.669 | 1.6066 | 449.5863 | 33.3437 | 50.3159 | 37.8207 | 78.8863 | 12.0051 | 109.7757 | 30.5348 | 8.0452 | 98.5906 | 85.7828 | 24.5 | 29.0196 | 86 | 31 | 0.99712 | 68.6274 | 96 | 8090 | 32.549 | 109.1309 | 34.7931 | -0.1875 | 20.125 | 0 | 43.4387 | 33.2031
9/30/2020 19:49:41.5 | 122.9536 | 1623 | 31 | 2499.7268 | 127.6197 | 84.7502 | 98.8027 | 30.2832 | 31.9685 | 0.0519 | 107.0524 | 11.1707 | 69.7621 | 70.54 | 65.8758 | 1.0023 | 98.8604 | 283.9647 | 219.9778 | 99.1589 | 712.6954 | 1.6254 | 452.4912 | 33.4071 | 50.2777 | 38.0119 | 78.7511 | 11.9845 | 109.8861 | 30.8101 | 8.0594 | 98.6829 | 85.6193 | 24.5 | 29.0196 | 86 | 31 | 1.0018 | 68.6274 | 101 | 7920 | 32.549 | 108.49 | 34.7412 | -0.1875 | 21 | 0 | 42.4469 | 33.2031
9/30/2020 19:49:42.5 | 122.9539 | 1624 | 31 | 2501.3035 | 127.57 | 84.7467 | 98.8128 | 30.2752 | 31.983 | 0.05364 | 107.0611 | 11.1775 | 69.5623 | 70.305 | 65.9731 | 1.0028 | 98.8598 | 284.8358 | 220.2594 | 99.3034 | 712.6282 | 1.6192 | 449.6981 | 33.4152 | 50.3293 | 37.8732 | 78.8497 | 11.9944 | 109.8015 | 30.8101 | 8.0465 | 98.6493 | 85.734 | 24.5 | 29.0196 | 86 | 31 | 1.0011 | 68.6274 | 101 | 8120 | 32.549 | 108.8104 | 34.7107 | -0.125 | 20.25 | 0 | 43.0054 | 33.2031
9/30/2020 19:49:43.5 | 122.9542 | 1625 | 31 | 2500.7668 | 127.5874 | 84.7826 | 98.8304 | 30.2727 | 31.9888 | 0.05205 | 107.0698 | 11.1824 | 69.705 | 69.6972 | 66.0535 | 1.0037 | 98.8626 | 283.4588 | 220.1468 | 99.1589 | 712.5625 | 1.6166 | 449.2232 | 33.4125 | 50.1747 | 37.9459 | 78.9484 | 12.0172 | 109.5802 | 30.8625 | 8.0388 | 98.6745 | 85.7042 | 24.5 | 29.0196 | 86 | 31 | 1.0016 | 68.6274 | 97 | 8290 | 32.549 | 109.4513 | 34.7565 | -0.125 | 20.75 | 0 | 42.2516 | 33.2031
9/30/2020 19:49:44.5 | 122.9545 | 1626 | 31 | 2500.3988 | 127.6522 | 84.8162 | 98.855 | 30.2793 | 31.9881 | 0.05208 | 107.0698 | 11.1804 | 69.3054 | 69.4728 | 66.121 | 0.99815 | 98.8621 | 284.1333 | 220.1749 | 99.2971 | 712.6388 | 1.6039 | 450.6757 | 33.4246 | 50.2195 | 37.8867 | 78.646 | 12.0028 | 109.7757 | 30.8557 | 8.0182 | 98.6829 | 85.7467 | 24.5 | 29.0196 | 86 | 31 | 1.0077 | 68.6274 | 100 | 8260 | 32.549 | 108.49 | 34.7565 | -0.1875 | 20.25 | 0 | 42.4133 | 33.2031
9/30/2020 19:49:45.5 | 122.9548 | 1627 | 31 | 2498.4665 | 127.5427 | 84.8333 | 98.8742 | 30.2815 | 31.9906 | 0.05368 | 107.0611 | 11.1785 | 69.6194 | 70.0525 | 66.1795 | 1.0037 | 98.8638 | 283.0373 | 219.5834 | 99.0439 | 712.7505 | 1.5966 | 449.5584 | 33.3701 | 50.2062 | 37.8732 | 78.7812 | 11.9937 | 109.6374 | 30.7898 | 8.0143 | 98.6829 | 85.7828 | 24.5 | 28.6274 | 86 | 31 | 0.99974 | 68.6274 | 100 | 7850 | 32.549 | 108.49 | 34.7351 | 0 | 20.375 | 0 | 42.3431 | 33.2031
9/30/2020 19:49:46.5 | 122.955 | 1628 | 31 | 2501.8104 | 127.1041 | 84.8558 | 98.8725 | 30.2758 | 31.9888 | 0.05374 | 107.0087 | 11.1862 | 69.8478 | 69.6771 | 66.2351 | 1.0234 | 98.8655 | 283.9366 | 220.1749 | 99.2071 | 712.7044 | 1.5891 | 448.497 | 33.2998 | 50.0716 | 37.8664 | 79.047 | 11.9861 | 109.8632 | 30.8101 | 7.964 | 98.6409 | 85.8253 | 24.5 | 29.0196 | 86 | 31 | 0.99818 | 68.6274 | 97 | 8040 | 32.549 | 109.4513 | 34.8816 | -0.0625 | 20.125 | 0 | 42.3798 | 33.2031
9/30/2020 19:49:47.5 | 122.9553 | 1629 | 31 | 2499.3446 | 127.3543 | 84.8441 | 98.8809 | 30.3084 | 31.9794 | 0.0521 | 107 | 11.1921 | 69.6765 | 69.5666 | 66.2761 | 0.99922 | 98.8615 | 284.1333 | 220.1186 | 99.0983 | 712.7965 | 1.5357 | 451.2622 | 33.3325 | 50.2129 | 37.8799 | 78.7876 | 11.999 | 109.9432 | 30.6918 | 7.9498 | 98.4229 | 85.9355 | 24.5 | 28.6274 | 86 | 31 | 1.0038 | 68.2353 | 100 | 7920 | 32.549 | 108.8104 | 34.7565 | -0.125 | 18.625 | 0 | 43.3777 | 33.2031
9/30/2020 19:49:48.5 | 122.9556 | 1630 | 31 | 2497.6854 | 127.437 | 84.8357 | 98.8868 | 30.3067 | 31.9693 | 0.05147 | 106.9826 | 11.1833 | 69.7907 | 70.5995 | 66.3132 | 1.0062 | 98.8621 | 283.0092 | 219.3581 | 99.2971 | 712.7965 | 1.5353 | 451.2901 | 33.332 | 49.9619 | 37.9848 | 78.8433 | 12.0043 | 110.1959 | 30.5939 | 8.0246 | 98.3306 | 85.9355 | 24.5 | 29.0196 | 86 | 31 | 1.0029 | 68.6274 | 101 | 8120 | 32.549 | 108.8104 | 34.6588 | -0.125 | 18.875 | 0 | 44.0216 | 33.2031
9/30/2020 19:49:49.5 | 122.9559 | 1631 | 31 | 2499.865 | 127.1627 | 84.8517 | 98.8967 | 30.3111 | 31.9831 | 0.0511 | 106.9651 | 11.1843 | 69.8192 | 70.0325 | 66.375 | 1.0053 | 98.8649 | 283.7961 | 219.8651 | 99.1527 | 712.5875 | 1.5461 | 450.1729 | 33.2893 | 50.065 | 37.8732 | 78.9913 | 11.9906 | 110.5349 | 30.9603 | 8.0504 | 98.3138 | 85.9779 | 24.5 | 28.2353 | 86 | 31 | 0.99861 | 68.2353 | 96 | 8290 | 32.549 | 109.7717 | 34.8145 | -0.0625 | 19.625 | 0 | 43.8782 | 33.2031
9/30/2020 19:49:50.5 | 122.9561 | 1632 | 31 | 2499.7625 | 127.3549 | 84.845 | 98.9016 | 30.3195 | 31.9996 | 0.05104 | 106.9476 | 11.1833 | 69.9619 | 70.114 | 66.4489 | 0.97036 | 98.8621 | 283.9085 | 219.9214 | 98.9663 | 712.4901 | 1.5658 | 450.2287 | 33.3383 | 50.1747 | 37.8528 | 78.899 | 12.0066 | 110.42 | 30.8625 | 8.0916 | 98.3138 | 86.0078 | 24.5 | 28.6274 | 86 | 31 | 1.0004 | 68.2353 | 100 | 8290 | 32.549 | 109.1309 | 34.61 | 0 | 19.3125 | 0 | 44.4916 | 33.2031
9/30/2020 19:49:51.5 | 122.9564 | 1633 | 31 | 2496.5243 | 127.3959 | 84.8365 | 98.9162 | 30.3123 | 32.0006 | 0.05277 | 106.9302 | 11.1882 | 69.7621 | 69.8959 | 66.519 | 1.0053 | 98.8609 | 282.5034 | 219.0483 | 99.0983 | 712.4652 | 1.5572 | 450.4522 | 33.3058 | 50.1613 | 37.8207 | 78.837 | 12.0119 | 110.4749 | 30.9536 | 8.0465 | 98.339 | 85.9779 | 24.5 | 28.6274 | 86 | 31 | 0.99812 | 68.6274 | 100 | 7990 | 32.549 | 109.1309 | 34.5917 | -0.125 | 19.5625 | 0 | 44.4641 | 33.2031
9/30/2020 19:49:52.5 | 122.9567 | 1634 | 31 | 2502.7451 | 126.5905 | 84.8303 | 98.9031 | 30.3011 | 32.0147 | 0.05212 | 106.9738 | 11.1872 | 70.0476 | 69.3922 | 66.5868 | 1.009 | 98.8632 | 283.9366 | 219.8933 | 99.1108 | 712.5059 | 1.5619 | 449.5584 | 33.1777 | 49.7109 | 37.8732 | 78.8497 | 12.0088 | 110.225 | 30.8625 | 7.9795 | 98.5151 | 86.1242 | 24.5 | 28.2353 | 86 | 31 | 0.99773 | 68.2353 | 96 | 8120 | 32.549 | 110.0922 | 34.7595 | -0.0625 | 20.125 | 0 | 44.0674 | 33.2031
9/30/2020 19:49:53.5 | 122.957 | 1635 | 31 | 2500.2969 | 127.3461 | 84.8605 | 98.9035 | 30.3131 | 31.9947 | 0.05099 | 107 | 11.195 | 69.8478 | 69.9392 | 66.648 | 0.99013 | 98.8632 | 283.6556 | 220.2031 | 99.2009 | 712.5573 | 1.5805 | 448.3853 | 33.3431 | 50.3226 | 37.9391 | 78.9913 | 12.0088 | 110.197 | 30.8033 | 8.0104 | 98.6829 | 86.1856 | 24.5 | 28.6274 | 86 | 31 | 1.0018 | 68.6274 | 102 | 7920 | 32.549 | 109.1309 | 34.848 | -0.125 | 21.4375 | 0 | 42.4438 | 33.2031
9/30/2020 19:49:54.5 | 122.9573 | 1636 | 31 | 2499.8531 | 127.5448 | 84.8918 | 98.9111 | 30.3016 | 32 | 0.05085 | 107.0262 | 11.1901 | 69.5338 | 70.3895 | 66.7138 | 0.99779 | 98.8615 | 283.8804 | 219.9496 | 99.3765 | 712.3678 | 1.5765 | 452.184 | 33.3892 | 50.3044 | 37.748 | 79.0232 | 12.0088 | 110.3354 | 31.0466 | 8.0233 | 98.6661 | 86.2028 | 24.5 | 28.6274 | 86 | 31 | 1.0001 | 68.6274 | 101 | 8190 | 32.549 | 109.1309 | 34.8114 | -0.25 | 19.625 | 0 | 43.6188 | 33.2031
9/30/2020 19:49:55.5 | 122.9575 | 1637 | 31 | 2501.4533 | 127.5044 | 84.8945 | 98.9249 | 30.3173 | 32.0055 | 0.05048 | 107.0349 | 11.2008 | 69.8763 | 70.4739 | 66.7786 | 1.0085 | 98.8621 | 283.234 | 219.6116 | 99.1215 | 712.435 | 1.5807 | 449.0277 | 33.4 | 50.4953 | 37.8343 | 79.0087 | 11.9959 | 109.9718 | 30.7694 | 8.0439 | 98.6661 | 86.2344 | 24.5 | 28.6274 | 86 | 31 | 1.0055 | 68.6274 | 97 | 8260 | 32.549 | 110.0922 | 34.7565 | -0.1875 | 19.9375 | 0 | 43.5089 | 33.2031
9/30/2020 19:49:56.5 | 122.9578 | 1638 | 31 | 2499.3627 | 127.7944 | 84.8715 | 98.944 | 30.3261 | 31.9856 | 0.05004 | 107.0087 | 11.2027 | 69.8192 | 69.8609 | 66.8358 | 0.99904 | 98.8609 | 282.5315 | 219.4144 | 99.1946 | 712.2154 | 1.5723 | 451.1784 | 33.448 | 50.2644 | 37.9188 | 78.837 | 12.0104 | 109.9427 | 31.1106 | 8.0362 | 98.5151 | 86.2642 | 24.5 | 28.6274 | 86 | 31 | 0.99818 | 68.2353 | 100 | 8240 | 32.549 | 109.1309 | 34.7412 | -0.1875 | 18.9375 | 0 | 44.0826 | 33.2031
9/30/2020 19:49:57.5 | 122.9581 | 1639 | 31 | 2499.3952 | 127.7388 | 84.9258 | 98.9661 | 30.3431 | 31.9853 | 0.05064 | 107 | 11.2076 | 69.7336 | 70.2286 | 66.9146 | 0.99672 | 98.8615 | 283.3745 | 219.5834 | 99.2909 | 712.3535 | 1.569 | 448.3294 | 33.4338 | 50.4189 | 37.8867 | 79.0342 | 12.0179 | 109.523 | 30.7965 | 8.0684 | 98.4061 | 86.3806 | 24.5 | 28.6274 | 86 | 31 | 0.99956 | 68.2353 | 100 | 7870 | 32.549 | 108.49 | 34.7321 | -0.1875 | 19.625 | 0 | 44.3451 | 33.2031
9/30/2020 19:49:58.5 | 122.9584 | 1640 | 31 | 2498.9932 | 127.4341 | 84.966 | 98.9839 | 30.3206 | 32.0122 | 0.05097 | 107 | 11.2047 | 69.6765 | 70.3265 | 66.9671 | 1.0019 | 98.8615 | 283.7961 | 220.0904 | 99.1046 | 712.2667 | 1.5665 | 449.2511 | 33.3487 | 50.3226 | 37.8275 | 79.0406 | 12.0066 | 109.8592 | 30.8033 | 8.0246 | 98.4312 | 86.3256 | 24.5 | 28.6274 | 86 | 31 | 0.99809 | 68.6274 | 97 | 8070 | 32.549 | 109.1309 | 34.8236 | -0.125 | 20.3125 | 0 | 44.0125 | 33.2031
9/30/2020 19:49:59.5 | 122.9586 | 1641 | 31 | 2499.3563 | 127.4064 | 84.8897 | 98.987 | 30.3319 | 32.0146 | 0.04883 | 107.0174 | 11.2076 | 69.8478 | 69.8208 | 66.9855 | 1.0138 | 98.8609 | 283.515 | 220.0341 | 99.2428 | 712.4244 | 1.5709 | 451.7091 | 33.3463 | 50.2644 | 37.9256 | 79.2314 | 12.0058 | 110.1107 | 30.6918 | 8.0207 | 98.5738 | 86.3192 | 24.5 | 28.6274 | 86 | 31 | 0.99825 | 68.2353 | 101 | 7990 | 32.549 | 108.8104 | 34.6588 | -0.1875 | 20.9375 | 0 | 42.9352 | 33.2031
9/30/2020 19:50:00.5 | 122.9589 | 1642 | 31 | 2498.8249 | 127.4666 | 84.9314 | 98.9667 | 30.316 | 32.0206 | 0.05025 | 107.1047 | 11.1833 | 69.7621 | 70.0974 | 67.0196 | 1.0104 | 98.8615 | 283.5713 | 220.0623 | 99.249 | 712.4139 | 1.5873 | 449.2791 | 33.355 | 50.3226 | 37.8596 | 79.1392 | 12.0119 | 109.7191 | 30.8033 | 8.0439 | 98.6829 | 86.4041 | 24.5 | 29.0196 | 86 | 31 | 1.0025 | 68.6274 | 97 | 8210 | 32.549 | 109.7717 | 34.671 | -0.1875 | 20.1875 | 0 | 43.1519 | 33.2031
9/30/2020 19:50:01.5 | 122.9592 | 1643 | 31 | 2501.2393 | 127.3507 | 84.9983 | 98.9688 | 30.3398 | 32.0195 | 0.05109 | 107.0436 | 11.1862 | 70.019 | 69.4174 | 67.041 | 1.0079 | 98.8615 | 284.1052 | 220.5129 | 99.2428 | 712.5573 | 1.5847 | 448.7763 | 33.3569 | 50.2644 | 37.8867 | 78.9849 | 12.027 | 109.6911 | 30.7965 | 8.0401 | 98.708 | 86.4294 | 24.5 | 28.6274 | 86 | 31 | 0.99919 | 68.2353 | 96 | 8330 | 32.549 | 109.7717 | 34.8511 | -0.25 | 20.25 | 0 | 42.8711 | 33.2031
9/30/2020 19:50:02.5 | 122.9595 | 1644 | 31 | 2499.3773 | 127.5765 | 85.0104 | 98.9909 | 30.3458 | 32.0105 | 0.05221 | 107.0262 | 11.193 | 69.9905 | 69.9376 | 67.0549 | 0.99601 | 98.8626 | 283.6837 | 220.0341 | 99.1946 | 712.6901 | 1.5785 | 450.536 | 33.3931 | 50.1098 | 38.0575 | 79.1328 | 11.9952 | 109.5242 | 30.9012 | 8.0633 | 98.6577 | 86.5882 | 24.5 | 29.0196 | 86 | 31 | 1.0006 | 68.2353 | 100 | 8240 | 32.549 | 108.8104 | 34.7595 | -0.1875 | 20.125 | 0 | 42.5384 | 33.2031
9/30/2020 19:50:03.5 | 122.9597 | 1645 | 31 | 2500.479 | 127.4341 | 85.01 | 98.9761 | 30.3412 | 32.0104 | 0.05209 | 107.0087 | 11.2134 | 69.3625 | 69.6369 | 67.0725 | 1.0014 | 98.8621 | 283.7961 | 220.5129 | 99.3034 | 712.6229 | 1.5585 | 449.3908 | 33.3685 | 50.2777 | 37.9712 | 79.047 | 12.0081 | 109.6917 | 30.9671 | 8.0633 | 98.6242 | 86.5079 | 24.5 | 29.0196 | 86 | 31 | 1.0001 | 68.6274 | 97 | 8290 | 32.549 | 109.1309 | 34.7351 | -0.25 | 20.125 | 0 | 42.7307 | 33.2031
9/30/2020 19:50:04.5 | 122.96 | 1646 | 31 | 2497.6213 | 127.2016 | 84.9933 | 99.0021 | 30.3464 | 32.0097 | 0.05135 | 107.0611 | 11.2192 | 69.2769 | 69.6503 | 67.1064 | 1.0101 | 98.8621 | 283.234 | 219.9496 | 99.3391 | 712.7558 | 1.5889 | 448.4411 | 33.2696 | 50.1098 | 37.8799 | 79.0342 | 11.9845 | 109.7477 | 30.9536 | 7.9937 | 98.708 | 86.618 | 24.5 | 29.0196 | 86 | 31 | 0.99669 | 68.6274 | 97 | 8120 | 32.549 | 109.1309 | 34.8358 | -0.25 | 20.6875 | 0 | 42.3401 | 33.2969
9/30/2020 19:50:05.5 | 122.9603 | 1647 | 31 | 2499.6139 | 127.018 | 84.9939 | 99.0103 | 30.3587 | 32.0098 | 0.05036 | 107.0349 | 11.2279 | 69.648 | 69.9426 | 67.1505 | 1.0014 | 98.8649 | 283.5713 | 219.9778 | 99.4353 | 712.878 | 1.5647 | 450.145 | 33.2481 | 50.1613 | 37.9323 | 79.2314 | 12.0111 | 110.0027 | 31.0059 | 7.955 | 98.6074 | 86.6667 | 24.5 | 28.6274 | 86 | 31 | 1.0004 | 68.6274 | 101 | 7990 | 32.549 | 108.8104 | 34.8053 | -0.125 | 19.3125 | 0 | 42.9321 | 33.2969
9/30/2020 19:50:06.5 | 122.9606 | 1648 | 31 | 2500.9239 | 126.9122 | 84.9792 | 99.0267 | 30.3584 | 32.0274 | 0.05117 | 106.9913 | 11.2328 | 69.4196 | 69.8926 | 67.202 | 1.0012 | 98.8626 | 283.6275 | 219.9214 | 99.2552 | 712.832 | 1.5528 | 451.7371 | 33.2378 | 50.0201 | 37.7683 | 79.1949 | 12.002 | 110.3365 | 30.8101 | 7.9679 | 98.4396 | 86.6117 | 24.5 | 28.2353 | 86 | 31 | 1.0017 | 68.2353 | 96 | 8140 | 32.549 | 109.7717 | 34.7137 | -0.1875 | 19 | 0 | 43.6615 | 33.2969
9/30/2020 19:50:07.5 | 122.9609 | 1649 | 31 | 2498.2541 | 127.1326 | 84.9955 | 99.0417 | 30.3534 | 32.0223 | 0.05184 | 106.9826 | 11.2367 | 69.648 | 69.9342 | 67.2505 | 1.0014 | 98.8632 | 283.2059 | 219.5553 | 99.3034 | 712.7044 | 1.555 | 450.6198 | 33.2578 | 50.1232 | 37.7091 | 79.1456 | 12.0142 | 110.2811 | 31.0718 | 8.0104 | 98.3558 | 86.7516 | 24.5 | 28.6274 | 86 | 31 | 0.99992 | 68.6274 | 96 | 8210 | 32.549 | 109.7717 | 34.6527 | -0.125 | 19.375 | 0 | 44.6136 | 33.2031
9/30/2020 19:50:08.5 | 122.9611 | 1650 | 31 | 2499.9228 | 127.2043 | 84.9947 | 99.0571 | 30.3668 | 32.021 | 0.05089 | 106.9738 | 11.2367 | 69.7907 | 69.9459 | 67.3177 | 1.0028 | 98.8621 | 283.234 | 219.6398 | 99.249 | 712.6335 | 1.5632 | 448.8322 | 33.301 | 50.786 | 37.9323 | 79.0899 | 12.0073 | 110.504 | 30.751 | 8.0517 | 98.3893 | 86.8616 | 24.5 | 28.6274 | 86 | 31 | 0.9995 | 68.2353 | 100 | 8140 | 32.549 | 109.4513 | 34.7321 | -0.1875 | 19.625 | 0 | 44.3878 | 33.2969
9/30/2020 19:50:09.5 | 122.9614 | 1651 | 31 | 2500.6339 | 127.1432 | 85.0851 | 99.0485 | 30.3627 | 32.0116 | 0.05194 | 106.9738 | 11.2415 | 69.9905 | 69.6269 | 67.371 | 1.0053 | 98.8626 | 283.1497 | 219.499 | 99.1821 | 712.5112 | 1.5346 | 450.5081 | 33.2944 | 50.1995 | 37.8799 | 79.1694 | 11.9944 | 110.6447 | 30.94 | 7.9846 | 98.3977 | 86.8616 | 24.5 | 28.2353 | 86 | 31 | 1.002 | 68.2353 | 96 | 8290 | 32.549 | 110.0922 | 34.7168 | -0.1875 | 19.625 | 0 | 44.4031 | 33.2969
9/30/2020 19:50:10.5 | 122.9617 | 1652 | 31 | 2499.2731 | 127.2351 | 85.1346 | 99.0437 | 30.364 | 32.0057 | 0.05147 | 106.9476 | 11.2502 | 69.8192 | 70.3547 | 67.4334 | 1.0054 | 98.8626 | 283.0654 | 219.5834 | 99.2009 | 712.4652 | 1.5563 | 450.3963 | 33.3004 | 50.4256 | 37.9256 | 79.1885 | 11.983 | 110.3925 | 30.6986 | 7.9859 | 98.4564 | 86.8066 | 24.5 | 28.6274 | 86 | 31 | 0.99733 | 68.6274 | 97 | 8140 | 32.549 | 110.0922 | 34.6863 | -0.125 | 20.4375 | 0 | 44.4702 | 33.2969
9/30/2020 19:50:11.5 | 122.962 | 1653 | 31 | 2500.5874 | 126.9548 | 85.1698 | 99.0558 | 30.3638 | 32.0211 | 0.05262 | 106.9302 | 11.2512 | 69.7621 | 69.8325 | 67.5011 | 1.0051 | 98.8615 | 283.2902 | 219.4144 | 99.3034 | 712.3127 | 1.5583 | 449.2791 | 33.2445 | 50.0716 | 37.8867 | 79.2442 | 11.9997 | 110.5875 | 30.9671 | 7.9563 | 98.4816 | 86.8679 | 24.5 | 28.2353 | 86 | 31 | 0.99843 | 68.6274 | 101 | 7870 | 32.549 | 109.4513 | 34.7046 | -0.1875 | 20 | 0 | 44.2596 | 33.2969
9/30/2020 19:50:12.5 | 122.9622 | 1654 | 31 | 2500.6135 | 126.9451 | 85.1819 | 99.0736 | 30.381 | 32.0287 | 0.05161 | 106.9826 | 11.2425 | 69.648 | 70.2386 | 67.5691 | 1.0111 | 98.8621 | 282.953 | 219.1891 | 99.1652 | 712.272 | 1.5565 | 451.0388 | 33.2423 | 50.2329 | 37.8867 | 79.3491 | 12.0028 | 110.2239 | 31.0262 | 8.0182 | 98.5654 | 86.9654 | 24.5 | 28.6274 | 86 | 32 | 1.0017 | 68.2353 | 96 | 8160 | 32.549 | 110.0922 | 34.6649 | -0.1875 | 20.8125 | 0 | 43.4051 | 33.2969
9/30/2020 19:50:13.5 | 122.9625 | 1655 | 31 | 2500.9778 | 127.2884 | 85.1709 | 99.0833 | 30.3779 | 32.0389 | 0.05071 | 106.9826 | 11.2444 | 69.9619 | 69.7874 | 67.6299 | 1.0047 | 98.8615 | 282.8687 | 219.1891 | 99.3266 | 712.2614 | 1.5765 | 450.1729 | 33.337 | 50.3541 | 37.9256 | 79.2679 | 12.0172 | 110.2794 | 30.8877 | 8.0542 | 98.6074 | 86.904 | 24.5 | 28.6274 | 86 | 31 | 1 | 68.6274 | 97 | 8260 | 32.549 | 110.0922 | 34.7992 | -0.0625 | 20.9375 | 0 | 43.1793 | 33.2969
9/30/2020 19:50:14.5 | 122.9628 | 1656 | 31 | 2499.9804 | 127.4292 | 85.1709 | 99.0952 | 30.3822 | 32.0279 | 0.05008 | 106.9826 | 11.2376 | 69.9619 | 69.9342 | 67.7018 | 0.98906 | 98.8626 | 282.5034 | 219.2173 | 99.3934 | 712.3233 | 1.58 | 448.7484 | 33.3606 | 50.4256 | 37.9003 | 79.3857 | 11.9997 | 110.2245 | 30.8557 | 8.0413 | 98.5738 | 87.0267 | 24.5 | 28.6274 | 86 | 31 | 0.99968 | 68.2353 | 101 | 8210 | 32.549 | 109.4513 | 34.6375 | 0 | 19.625 | 0 | 43.7683 | 33.2969
9/30/2020 19:50:15.5 | 122.9631 | 1657 | 31 | 2501.2202 | 127.4498 | 85.1909 | 99.107 | 30.3904 | 32.0343 | 0.05072 | 107 | 11.2367 | 69.6765 | 70.4904 | 67.7862 | 0.98532 | 98.8632 | 282.9811 | 219.9496 | 99.3283 | 712.2312 | 1.5667 | 449.8656 | 33.3826 | 50.6134 | 37.9391 | 79.4176 | 12.0051 | 110.057 | 30.9419 | 8.0452 | 98.4983 | 87.2089 | 24.5 | 28.6274 | 86 | 31 | 1.001 | 68.6274 | 96 | 8330 | 32.549 | 110.0922 | 34.6802 | -0.0625 | 19.625 | 0 | 43.6005 | 33.2031
9/30/2020 19:50:16.5 | 122.9634 | 1658 | 31 | 2505.9933 | 127.7822 | 85.2179 | 99.1044 | 30.3852 | 32.0257 | 0.04957 | 107.0087 | 11.2357 | 69.7907 | 70.2087 | 67.8739 | 1.0103 | 98.8621 | 283.7399 | 219.6679 | 99.3872 | 712.3127 | 1.5749 | 450.3405 | 33.5335 | 50.4189 | 37.8867 | 79.33 | 12.0051 | 109.7757 | 30.5871 | 8.0994 | 98.7164 | 87.0628 | 24.5 | 28.2353 | 87 | 31 | 0.99916 | 68.2353 | 96 | 8040 | 32.549 | 109.7717 | 34.7687 | -0.125 | 19.1875 | 0 | 44.2963 | 33.2969
9/30/2020 19:50:17.5 | 122.9636 | 1659 | 31 | 2504.6465 | 128.6412 | 85.2457 | 99.1209 | 30.3845 | 32.0333 | 0.04337 | 107.0785 | 11.2425 | 70.0476 | 69.9342 | 67.9484 | 1.0087 | 98.8621 | 283.4869 | 219.6398 | 99.4648 | 712.552 | 1.59 | 449.307 | 33.7408 | 50.2444 | 38.142 | 78.9164 | 11.9959 | 109.9158 | 30.8809 | 8.1535 | 99.1022 | 87.1539 | 24.5 | 29.8039 | 87 | 31 | 0.99678 | 69.4118 | 102 | 8070 | 32.549 | 108.8104 | 34.7351 | -0.0625 | 19.875 | 0 | 44.2139 | 33.2969
9/30/2020 19:50:18.5 | 122.9639 | 1660 | 31 | 2506.0468 | 129.1432 | 85.2718 | 99.1346 | 30.3918 | 32.0444 | 0.03982 | 107.2531 | 11.2532 | 69.4481 | 70.0591 | 68.034 | 1.0106 | 98.8638 | 283.3745 | 219.4708 | 99.5797 | 712.761 | 1.6261 | 449.8656 | 33.8914 | 50.3159 | 37.9391 | 79.3793 | 12.0058 | 110.1976 | 31.0582 | 8.1612 | 99.5803 | 87.2089 | 24.5 | 29.8039 | 86 | 32 | 1.0062 | 69.4118 | 102 | 7850 | 32.549 | 108.49 | 34.6619 | -0.0625 | 21.4375 | 0 | 43.0206 | 33.2969
9/30/2020 19:50:19.5 | 122.9642 | 1661 | 31 | 2499.598 | 129.8586 | 85.2623 | 99.1381 | 30.3898 | 32.053 | 0.0422 | 107.2618 | 11.259 | 69.5338 | 69.5633 | 68.11 | 1.0053 | 98.8621 | 282.5034 | 219.5553 | 99.3391 | 712.7505 | 1.6365 | 451.9046 | 33.9914 | 50.2644 | 37.8732 | 79.33 | 11.9952 | 109.6637 | 31.0059 | 8.1458 | 99.6642 | 87.1476 | 24.5 | 29.4118 | 87 | 31 | 1.0032 | 69.4118 | 102 | 7990 | 32.549 | 108.8104 | 34.8358 | 0 | 19.25 | 0 | 44.2444 | 33.2969
9/30/2020 19:50:20.5 | 122.9645 | 1662 | 31 | 2502.3698 | 129.4701 | 85.2857 | 99.1605 | 30.4083 | 32.0378 | 0.04215 | 107.2531 | 11.2658 | 69.6194 | 70.3613 | 68.1734 | 1.0065 | 98.8626 | 282.672 | 218.992 | 99.454 | 712.8162 | 1.621 | 449.3349 | 33.9273 | 50.2329 | 37.748 | 79.3984 | 12.0058 | 110.0004 | 31.0262 | 8.1238 | 99.5803 | 87.2747 | 24.5 | 29.8039 | 87 | 31 | 0.99773 | 69.4118 | 97 | 8290 | 32.549 | 109.4513 | 34.8023 | -0.125 | 19.4375 | 0 | 43.9911 | 33.2969
9/30/2020 19:50:21.5 | 122.9647 | 1663 | 31 | 2502.3032 | 129.5716 | 85.3079 | 99.1868 | 30.4076 | 32.0315 | 0.04101 | 107.1745 | 11.2735 | 69.7621 | 70.4209 | 68.2374 | 0.99548 | 98.8621 | 283.9085 | 219.8651 | 99.4353 | 712.9596 | 1.6161 | 449.4467 | 33.953 | 50.2644 | 37.8275 | 79.33 | 12.0035 | 110.1959 | 30.9536 | 8.1445 | 99.5635 | 87.2999 | 24.5 | 29.0196 | 87 | 32 | 1.0031 | 69.4118 | 102 | 8160 | 32.549 | 108.8104 | 34.6863 | -0.0625 | 20.0625 | 0 | 43.512 | 33.2969
9/30/2020 19:50:22.5 | 122.965 | 1664 | 31 | 2501.5376 | 129.6141 | 85.2855 | 99.1922 | 30.4077 | 32.042 | 0.04064 | 107.1745 | 11.2619 | 69.4767 | 70.6193 | 68.3022 | 1.0129 | 98.8621 | 283.4588 | 219.6679 | 99.4353 | 712.9596 | 1.6175 | 449.5863 | 33.9537 | 50.3674 | 37.9323 | 79.4286 | 11.9891 | 110.0558 | 30.9536 | 8.0671 | 99.79 | 87.3486 | 24.5 | 29.4118 | 87 | 32 | 0.9973 | 69.4118 | 102 | 8380 | 32.549 | 109.1309 | 34.7199 | -0.1875 | 21.3125 | 0 | 42.5537 | 33.3906
9/30/2020 19:50:23.5 | 122.9653 | 1665 | 31 | 2498.9071 | 129.6279 | 85.2851 | 99.2072 | 30.4203 | 32.0419 | 0.04149 | 107.192 | 11.257 | 69.4196 | 69.6503 | 68.3797 | 1.0024 | 98.8615 | 282.8125 | 219.4708 | 99.3747 | 712.9898 | 1.6106 | 449.7539 | 33.9216 | 50.3026 | 37.8139 | 79.2679 | 12.002 | 109.8872 | 30.8353 | 8.1135 | 99.9074 | 87.4334 | 24.5 | 29.4118 | 87 | 31 | 0.99907 | 69.4118 | 102 | 8160 | 32.549 | 109.1309 | 34.8602 | -0.25 | 20.75 | 0 | 42.6514 | 33.2969
9/30/2020 19:50:24.5 | 122.9656 | 1666 | 31 | 2502.1642 | 129.4198 | 85.3163 | 99.2067 | 30.4184 | 32.0309 | 0.04412 | 107.1047 | 11.2435 | 69.9049 | 69.7841 | 68.4838 | 1.0136 | 98.8638 | 283.3464 | 219.7243 | 99.3391 | 713.1226 | 1.6004 | 451.6812 | 33.9113 | 50.3674 | 37.8799 | 79.3793 | 12.0104 | 109.7774 | 30.9012 | 8.0633 | 99.8655 | 87.592 | 24.5 | 29.8039 | 87 | 31 | 0.99965 | 69.4118 | 98 | 8310 | 32.549 | 109.4513 | 34.8816 | -0.1875 | 20.0625 | 0 | 42.5903 | 33.2969
9/30/2020 19:50:25.5 | 122.9659 | 1667 | 31 | 2501.6029 | 129.7303 | 85.3224 | 99.2018 | 30.4208 | 32.0419 | 0.0451 | 107.0873 | 11.2415 | 69.5623 | 69.2998 | 68.5828 | 0.9994 | 98.8626 | 282.7282 | 219.161 | 99.3328 | 713.066 | 1.6155 | 448.5529 | 33.9851 | 50.3092 | 37.912 | 79.1264 | 12.0096 | 109.6362 | 30.6327 | 8.1535 | 99.7816 | 87.4758 | 24.5 | 29.8039 | 87 | 31 | 0.99858 | 69.4118 | 98 | 8240 | 32.549 | 109.4513 | 34.8145 | -0.25 | 19.875 | 0 | 43.219 | 33.2969
9/30/2020 19:50:26.5 | 122.9661 | 1668 | 31 | 2501.2813 | 129.541 | 85.3199 | 99.1969 | 30.424 | 32.0381 | 0.04337 | 107.096 | 11.2473 | 69.4767 | 70.0774 | 68.7078 | 0.98871 | 98.8638 | 283.0092 | 218.9356 | 99.5084 | 713.337 | 1.6157 | 449.1674 | 33.9311 | 50.2911 | 37.9459 | 79.5034 | 11.9906 | 109.8334 | 30.9807 | 8.1174 | 99.7313 | 87.6533 | 24.5 | 29.4118 | 87 | 31 | 1.0041 | 69.4118 | 101 | 8020 | 32.549 | 108.1619 | 34.8572 | -0.1875 | 19.4375 | 0 | 43.5486 | 33.2969
9/30/2020 19:50:27.5 | 122.9664 | 1669 | 31 | 2502.3161 | 129.5276 | 85.336 | 99.1967 | 30.4378 | 32.0382 | 0.04397 | 107.1396 | 11.2619 | 69.334 | 70.0042 | 68.8351 | 1.0053 | 98.8615 | 282.672 | 219.4426 | 99.3515 | 713.3974 | 1.6024 | 449.6701 | 33.9417 | 49.7109 | 37.9188 | 79.392 | 12.0088 | 109.7751 | 31.0195 | 8.1561 | 99.6977 | 87.5794 | 24.5 | 29.4118 | 87 | 32 | 0.99797 | 69.4118 | 98 | 8330 | 32.549 | 109.4513 | 34.8145 | -0.1875 | 20.4375 | 0 | 43.0511 | 33.3906
9/30/2020 19:50:28.5 | 122.9667 | 1670 | 31 | 2502.3084 | 129.7186 | 85.3866 | 99.2128 | 30.44 | 32.0423 | 0.04253 | 107.0785 | 11.2522 | 69.2769 | 70.6771 | 68.9373 | 0.9953 | 98.8604 | 283.0654 | 219.6398 | 99.4416 | 713.4132 | 1.6073 | 449.8377 | 33.9916 | 50.2195 | 37.9391 | 79.5828 | 12.0104 | 110.0261 | 31.0127 | 8.1329 | 99.7397 | 87.647 | 24.5 | 29.4118 | 87 | 31 | 0.99998 | 69.4118 | 98 | 8190 | 32.549 | 109.4513 | 34.9182 | -0.0625 | 19.8125 | 0 | 43.3472 | 33.3906
9/30/2020 19:50:29.5 | 122.967 | 1671 | 31 | 2498.3865 | 129.7619 | 85.3958 | 99.2168 | 30.4321 | 32.0404 | 0.04122 | 107.0698 | 11.2745 | 69.4481 | 70.0525 | 69.0475 | 1.001 | 98.8626 | 283.0092 | 219.2455 | 99.3515 | 713.3264 | 1.6101 | 451.765 | 33.9497 | 50.2777 | 37.9323 | 79.4906 | 12.0233 | 110.3365 | 30.9671 | 8.1213 | 99.7313 | 87.6894 | 24.5 | 29.4118 | 87 | 31 | 1.0031 | 69.4118 | 102 | 8160 | 32.549 | 108.8104 | 34.6466 | -0.125 | 19.5625 | 0 | 43.9697 | 33.2969
9/30/2020 19:50:30.5 | 122.9673 | 1672 | 31 | 2498.8065 | 129.5684 | 85.3818 | 99.2249 | 30.4445 | 32.0558 | 0.04049 | 107.0524 | 11.2658 | 69.6765 | 70.1572 | 69.1492 | 1.0076 | 98.8615 | 282.672 | 219.161 | 99.7785 | 713.2396 | 1.6166 | 448.7205 | 33.9047 | 50.2711 | 37.978 | 79.435 | 12.0013 | 110.0833 | 30.9603 | 8.1677 | 99.6893 | 87.7804 | 24 | 29.4118 | 87 | 31 | 0.99779 | 69.4118 | 97 | 8290 | 32.549 | 110.0922 | 34.6863 | -0.1875 | 20 | 0 | 43.2556 | 33.3906
9/30/2020 19:50:31.5 | 122.9675 | 1673 | 31 | 2501.0066 | 129.2824 | 85.3913 | 99.2372 | 30.4349 | 32.0428 | 0.04056 | 106.9651 | 11.2667 | 69.648 | 69.7941 | 69.2228 | 1.0046 | 98.8615 | 281.8009 | 218.2878 | 99.5565 | 713.1068 | 1.6124 | 449.8656 | 33.8597 | 50.3426 | 37.912 | 79.4048 | 11.9967 | 110.1393 | 30.9807 | 8.089 | 99.6977 | 87.7678 | 24 | 29.4118 | 87 | 31 | 1.0019 | 69.8039 | 98 | 8410 | 32.549 | 109.7717 | 34.7137 | -0.125 | 19.75 | 0 | 43.2495 | 33.3906
9/30/2020 19:50:32.5 | 122.9678 | 1674 | 31 | 2499.1618 | 129.3871 | 85.4008 | 99.2368 | 30.4458 | 32.0221 | 0.04239 | 107.0349 | 11.2726 | 69.6765 | 69.8191 | 69.2999 | 1.0076 | 98.8638 | 282.8968 | 218.9075 | 99.356 | 713.112 | 1.611 | 450.4522 | 33.8621 | 50.128 | 37.9188 | 79.2488 | 12.0028 | 110.1976 | 30.9197 | 8.1303 | 99.7816 | 87.8714 | 24.5 | 29.0196 | 87 | 31 | 0.99873 | 69.4118 | 102 | 7990 | 32.549 | 109.1309 | 34.7046 | -0.125 | 20.3125 | 0 | 43.1915 | 33.3906
9/30/2020 19:50:33.5 | 122.9681 | 1675 | 31 | 2502.2387 | 129.3484 | 85.4112 | 99.2427 | 30.4525 | 32.0279 | 0.04187 | 107.0524 | 11.2735 | 69.4481 | 69.9042 | 69.3734 | 0.99868 | 98.8615 | 282.953 | 218.9075 | 99.5922 | 713.1634 | 1.6121 | 449.6981 | 33.8936 | 50.2262 | 37.9323 | 79.4413 | 12.0104 | 110.0833 | 31.0718 | 8.0658 | 99.8403 | 87.9813 | 24.5 | 29.0196 | 87 | 31 | 0.99962 | 69.4118 | 98 | 8140 | 32.549 | 109.7717 | 34.7748 | -0.125 | 20.625 | 0 | 42.3523 | 33.3906
9/30/2020 19:50:34.5 | 122.9684 | 1676 | 31 | 2499.906 | 129.6705 | 85.3924 | 99.2571 | 30.4552 | 32.0363 | 0.04316 | 107.0349 | 11.2726 | 69.7336 | 70.1456 | 69.4572 | 1.0042 | 98.8621 | 281.7728 | 219.0201 | 99.5378 | 713.1686 | 1.5904 | 450.145 | 33.9464 | 50.3226 | 37.8867 | 79.5828 | 12.0058 | 109.9998 | 31.1173 | 8.1432 | 99.8068 | 87.939 | 24 | 29.4118 | 87 | 31 | 0.99959 | 69.4118 | 98 | 8240 | 32.549 | 109.7717 | 34.79 | -0.1875 | 19.8125 | 0 | 42.926 | 33.2969
9/30/2020 19:50:35.5 | 122.9686 | 1677 | 31 | 2500.6306 | 129.7544 | 85.4117 | 99.2832 | 30.4596 | 32.0515 | 0.04201 | 107.0174 | 11.2726 | 69.4767 | 70.7941 | 69.5424 | 1.016 | 98.8587 | 283.234 | 218.7948 | 99.6109 | 713.0003 | 1.6073 | 451.5695 | 33.9782 | 50.0401 | 37.9323 | 79.6576 | 11.9921 | 110.1645 | 31.1444 | 8.1355 | 99.7732 | 87.884 | 24.5 | 29.0196 | 87 | 31 | 0.99678 | 69.4118 | 102 | 8190 | 32.549 | 109.1309 | 34.7015 | -0.125 | 19.9375 | 0 | 43.1976 | 33.3906
9/30/2020 19:50:36.5 | 122.9689 | 1678 | 31 | 2498.1671 | 129.8442 | 85.4385 | 99.2903 | 30.4441 | 32.0306 | 0.04111 | 107.0698 | 11.2629 | 69.4481 | 70.3878 | 69.6329 | 1.0142 | 98.8621 | 283.0092 | 219.6398 | 99.6341 | 712.8833 | 1.5995 | 449.2232 | 33.9682 | 50.4256 | 37.9391 | 79.3857 | 12.0073 | 110.0838 | 31.1173 | 8.1238 | 99.7816 | 87.9876 | 24 | 29.0196 | 87 | 31 | 0.998 | 69.4118 | 98 | 8290 | 32.549 | 110.0922 | 34.7565 | -0.125 | 19.6875 | 0 | 43.1671 | 33.3906
9/30/2020 19:50:37.5 | 122.9692 | 1679 | 31 | 2502.5485 | 129.4737 | 85.451 | 99.2809 | 30.4537 | 32.028 | 0.041 | 107 | 11.2658 | 69.6765 | 70.2519 | 69.7137 | 0.99708 | 98.8621 | 282.7001 | 219.4144 | 99.561 | 712.8018 | 1.6013 | 449.6701 | 33.9307 | 50.3989 | 37.9915 | 79.3602 | 12.0013 | 110.1959 | 31.1949 | 8.1458 | 99.7816 | 88.0363 | 24.5 | 29.0196 | 87 | 31 | 1.0068 | 69.4118 | 98 | 8410 | 32.549 | 110.0922 | 34.7656 | -0.0625 | 19.875 | 0 | 42.9413 | 33.3906
9/30/2020 19:50:38.5 | 122.9695 | 1680 | 31 | 2499.4789 | 129.4171 | 85.4613 | 99.317 | 30.476 | 32.0376 | 0.04266 | 107.0262 | 11.2716 | 69.648 | 69.8041 | 69.7588 | 0.99156 | 98.8626 | 283.3745 | 219.4708 | 99.7179 | 712.8018 | 1.6017 | 450.117 | 33.8742 | 50.5153 | 37.9915 | 79.4715 | 12.0096 | 110.5046 | 31.0514 | 8.1522 | 99.8152 | 88.0849 | 24 | 29.0196 | 87 | 31 | 1.0025 | 69.4118 | 102 | 7920 | 32.549 | 109.1309 | 34.6954 | 0 | 20.25 | 0 | 42.9779 | 33.3906
9/30/2020 19:50:39.5 | 122.9698 | 1681 | 31 | 2500.7786 | 129.1812 | 85.4301 | 99.3216 | 30.4781 | 32.0341 | 0.04272 | 107.0873 | 11.2716 | 69.4481 | 70.104 | 69.7482 | 1.0101 | 98.8632 | 283.0092 | 219.7243 | 99.6403 | 712.7203 | 1.5929 | 448.2736 | 33.8301 | 50.2777 | 37.9391 | 79.4413 | 11.9929 | 110.085 | 31.1764 | 8.1715 | 99.8571 | 88.0849 | 24.5 | 29.0196 | 87 | 32 | 0.99962 | 69.8039 | 98 | 8120 | 32.549 | 110.0922 | 34.7137 | -0.125 | 20.25 | 0 | 42.9321 | 33.3906
9/30/2020 19:50:40.5 | 122.97 | 1682 | 31 | 2500.4028 | 129.2627 | 85.4169 | 99.3368 | 30.4775 | 32.0492 | 0.04129 | 107.0436 | 11.2706 | 69.2483 | 69.6453 | 69.7719 | 1.0012 | 98.8609 | 282.7282 | 218.654 | 99.6341 | 712.832 | 1.5984 | 450.3125 | 33.8463 | 50.5801 | 37.978 | 79.3857 | 11.9952 | 110.0827 | 30.9603 | 8.1277 | 99.8403 | 88.1209 | 24.5 | 29.4118 | 87 | 31 | 1.0012 | 69.4118 | 97 | 8210 | 32.549 | 110.0922 | 34.7839 | -0.0625 | 19.4375 | 0 | 43.3319 | 33.2969
9/30/2020 19:50:41.5 | 122.9703 | 1683 | 31 | 2500.2722 | 129.354 | 85.4336 | 99.3506 | 30.4888 | 32.048 | 0.03972 | 106.9651 | 11.2793 | 68.9914 | 70.2784 | 69.7996 | 1.0076 | 98.8638 | 282.7282 | 219.0483 | 99.4942 | 712.8977 | 1.5993 | 452.0722 | 33.8685 | 50.4304 | 37.9052 | 79.1931 | 12.0081 | 109.9735 | 31.0176 | 8.0942 | 99.8152 | 88.1021 | 24 | 29.4118 | 87 | 32 | 1.0006 | 69.4118 | 102 | 8190 | 32.549 | 109.1309 | 34.6832 | -0.0625 | 19.5625 | 0 | 43.6188 | 33.3906
9/30/2020 19:50:42.5 | 122.9706 | 1684 | 31 | 2498.7995 | 129.3031 | 85.4426 | 99.3492 | 30.4757 | 32.048 | 0.04229 | 107 | 11.2735 | 69.5909 | 69.7273 | 69.8009 | 0.99868 | 98.8638 | 282.3067 | 219.2455 | 99.5378 | 713.0411 | 1.5911 | 449.3629 | 33.8352 | 50.4256 | 37.9848 | 79.2871 | 12.002 | 109.8054 | 31.0127 | 8.031 | 99.7648 | 88.2245 | 24.5 | 29.0196 | 87 | 32 | 1.0004 | 69.4118 | 98 | 8290 | 32.549 | 110.0922 | 34.6863 | 0 | 19.75 | 0 | 43.3777 | 33.3906
9/30/2020 19:50:43.5 | 122.9709 | 1685 | 31 | 2503.3556 | 129.1718 | 85.4159 | 99.3496 | 30.487 | 32.0601 | 0.04357 | 106.9651 | 11.2716 | 69.705 | 70.6589 | 69.8073 | 1.0035 | 98.8638 | 283.4026 | 219.0201 | 99.586 | 712.9596 | 1.5931 | 449.5584 | 33.8625 | 50.6316 | 37.8799 | 79.2871 | 12.002 | 109.2732 | 31.065 | 8.0929 | 99.639 | 88.2732 | 24 | 29.0196 | 87 | 32 | 1.0034 | 69.4118 | 97 | 8460 | 32.549 | 109.7717 | 34.7839 | -0.0625 | 18.25 | 0 | 44.1833 | 33.3906
9/30/2020 19:50:44.5 | 122.9711 | 1686 | 31 | 2501.2211 | 129.5644 | 85.3485 | 99.3783 | 30.4882 | 32.0421 | 0.04148 | 106.9476 | 11.2755 | 69.3054 | 70.411 | 69.8372 | 0.99619 | 98.8615 | 284.6391 | 220.4003 | 99.9166 | 712.8373 | 1.6011 | 450.117 | 33.9365 | 50.5734 | 37.8799 | 79.2807 | 12.0005 | 110.3634 | 31.0059 | 8.1458 | 99.5384 | 88.2732 | 24.5 | 29.0196 | 87 | 31 | 1.0015 | 69.0196 | 101 | 8040 | 32.549 | 108.49 | 34.7199 | -0.0625 | 19.5 | 0 | 44.046 | 33.3906
9/30/2020 19:50:45.5 | 122.9714 | 1687 | 31 | 2499.6019 | 129.7382 | 85.3474 | 99.3803 | 30.4927 | 32.0556 | 0.04148 | 106.9826 | 11.2803 | 69.7336 | 70.1173 | 69.9062 | 1.0079 | 98.8638 | 283.515 | 219.7243 | 99.7303 | 712.7399 | 1.613 | 447.6311 | 33.96 | 50.5286 | 37.912 | 79.435 | 12.0073 | 110.2536 | 31.0127 | 8.1393 | 99.6474 | 88.3029 | 24 | 29.4118 | 87 | 31 | 0.99669 | 69.4118 | 98 | 8120 | 32.549 | 110.0922 | 34.7015 | -0.0625 | 19.875 | 0 | 44.2993 | 33.3906
9/30/2020 19:50:46.5 | 122.9717 | 1688 | 31 | 2501.1119 | 129.3313 | 85.378 | 99.3768 | 30.4919 | 32.0498 | 0.03988 | 106.9913 | 11.2638 | 69.7621 | 70.1705 | 69.98 | 1.0115 | 98.8643 | 283.515 | 219.4708 | 99.6154 | 712.5822 | 1.6217 | 450.3963 | 33.8739 | 50.4571 | 37.8139 | 79.1694 | 11.999 | 110.4503 | 31.0447 | 8.169 | 99.7313 | 88.3578 | 24.5 | 29.4118 | 87 | 31 | 0.99873 | 69.4118 | 97 | 8240 | 32.549 | 110.0922 | 34.6527 | -0.1875 | 19.8125 | 0 | 44.0552 | 33.3906
9/30/2020 19:50:47.5 | 122.972 | 1689 | 31 | 2498.1851 | 129.5272 | 85.4014 | 99.3833 | 30.4957 | 32.0542 | 0.04151 | 106.9826 | 11.2648 | 69.7336 | 69.9459 | 70.0464 | 1.0404 | 98.8626 | 282.9249 | 219.1891 | 99.6822 | 712.6848 | 1.6206 | 450.5919 | 33.8855 | 50.168 | 37.9459 | 79.2871 | 11.961 | 110.6447 | 31.3789 | 8.0994 | 99.7732 | 88.4316 | 24.5 | 29.0196 | 87 | 32 | 1.0034 | 69.4118 | 102 | 8190 | 32.549 | 109.4513 | 34.5703 | -0.1875 | 19.4375 | 0 | 44.6167 | 33.3906
9/30/2020 19:50:48.5 | 122.9723 | 1690 | 31 | 2498.5411 | 129.345 | 85.414 | 99.4034 | 30.5053 | 32.049 | 0.04314 | 106.9826 | 11.2638 | 69.3625 | 69.8726 | 69.9741 | 1.0113 | 98.8626 | 283.7399 | 219.6679 | 99.5673 | 712.6124 | 1.6208 | 448.2736 | 33.8427 | 50.5086 | 37.9052 | 79.2187 | 11.9754 | 110.1965 | 31.1493 | 8.1148 | 99.7732 | 88.3939 | 24.5 | 29.0196 | 87 | 31 | 0.9959 | 69.4118 | 98 | 8310 | 32.549 | 110.4202 | 34.6863 | -0.125 | 19.9375 | 0 | 44.4977 | 33.3906
9/30/2020 19:50:49.5 | 122.9725 | 1691 | 31 | 2499.6594 | 129.2443 | 85.3874 | 99.4145 | 30.5044 | 32.0565 | 0.04218 | 106.9738 | 11.2706 | 69.4196 | 70.2635 | 69.9682 | 1.0053 | 98.8626 | 283.1216 | 218.992 | 99.5378 | 712.5625 | 1.6445 | 449.8098 | 33.8314 | 50.4771 | 37.8935 | 79.1392 | 11.9914 | 110.4206 | 31.065 | 8.1458 | 99.7984 | 88.383 | 24.5 | 29.0196 | 87 | 31 | 0.99928 | 69.4118 | 98 | 8410 | 32.549 | 110.0922 | 34.6771 | -0.1875 | 19.8125 | 0 | 44.1467 | 33.3906
9/30/2020 19:50:50.5 | 122.9728 | 1692 | 31 | 2498.9647 | 129.4152 | 85.3157 | 99.416 | 30.5082 | 32.055 | 0.04241 | 107 | 11.2745 | 69.7907 | 70.1755 | 69.995 | 1.0163 | 98.8621 | 282.8687 | 218.7385 | 99.7785 | 712.6177 | 1.6462 | 450.2008 | 33.8668 | 50.6316 | 37.9644 | 79.2378 | 11.9937 | 110.448 | 31.1173 | 8.1238 | 99.8152 | 88.4001 | 24.5 | 29.0196 | 87 | 31 | 1.001 | 69.4118 | 102 | 7940 | 32.549 | 109.4513 | 34.7321 | -0.1875 | 20 | 0 | 44.1925 | 33.3906
9/30/2020 19:50:51.5 | 122.9731 | 1693 | 31 | 2498.7872 | 129.459 | 85.3072 | 99.428 | 30.5052 | 32.0432 | 0.04248 | 107.0087 | 11.2842 | 69.1627 | 70.2087 | 70.0632 | 1.0195 | 98.8632 | 282.1381 | 218.7948 | 99.7179 | 712.6033 | 1.6569 | 448.3015 | 33.8758 | 50.6697 | 38.0507 | 78.9785 | 11.9975 | 110.5052 | 31.1038 | 8.1445 | 99.8319 | 88.4802 | 24.5 | 29.0196 | 87 | 31 | 1.0063 | 69.4118 | 98 | 8160 | 32.549 | 110.4202 | 34.7351 | -0.1875 | 20.1875 | 0 | 44.1986 | 33.3906
9/30/2020 19:50:52.5 | 122.9734 | 1694 | 31 | 2500.6181 | 129.2821 | 85.3441 | 99.444 | 30.5187 | 32.0336 | 0.04172 | 107.0087 | 11.2793 | 69.2769 | 70.2203 | 70.1313 | 0.98301 | 98.8632 | 283.0935 | 218.9638 | 99.7722 | 712.4757 | 1.6401 | 449.726 | 33.8543 | 50.5734 | 37.9915 | 79.2314 | 11.9906 | 110.7013 | 31.1106 | 8.12 | 99.899 | 88.5226 | 24.5 | 29.4118 | 87 | 32 | 0.99831 | 69.4118 | 98 | 8210 | 32.549 | 110.4202 | 34.6863 | -0.1875 | 19.875 | 0 | 43.9148 | 33.3906
9/30/2020 19:50:53.5 | 122.9736 | 1695 | 31 | 2501.975 | 129.3948 | 85.2917 | 99.4541 | 30.5264 | 32.0554 | 0.04303 | 106.9651 | 11.2793 | 69.6765 | 70.0808 | 70.2189 | 0.99281 | 98.8615 | 283.515 | 218.9356 | 99.676 | 712.4757 | 1.6458 | 451.6253 | 33.9022 | 50.5219 | 37.9915 | 79.1821 | 12.0005 | 110.1393 | 31.0059 | 8.0813 | 99.899 | 88.4739 | 24.5 | 29.0196 | 87 | 31 | 1.0069 | 69.8039 | 102 | 8140 | 32.549 | 109.4513 | 34.6588 | -0.1875 | 20.75 | 0 | 43.1427 | 33.3906
9/30/2020 19:50:54.5 | 122.9739 | 1696 | 31 | 2499.1623 | 129.5234 | 85.2836 | 99.4477 | 30.5299 | 32.059 | 0.0411 | 106.9913 | 11.2609 | 69.6765 | 70.5698 | 70.225 | 1.0094 | 98.8632 | 283.4307 | 218.8793 | 99.7847 | 712.3942 | 1.6622 | 448.4691 | 33.8978 | 50.5868 | 37.9391 | 79.2442 | 12.0051 | 110.3651 | 31.0195 | 8.1355 | 99.9326 | 88.6198 | 24.5 | 29.0196 | 87 | 32 | 1.0014 | 69.4118 | 98 | 8330 | 32.549 | 110.0922 | 34.5612 | -0.1875 | 20.375 | 0 | 43.1976 | 33.3906
9/30/2020 19:50:55.5 | 122.9742 | 1697 | 31 | 2500.4424 | 129.366 | 85.2972 | 99.4596 | 30.5168 | 32.0539 | 0.04359 | 107.0174 | 11.2677 | 69.4481 | 69.9509 | 70.1984 | 1.0074 | 98.8604 | 283.6275 | 219.3299 | 99.7303 | 712.435 | 1.6567 | 449.5305 | 33.8739 | 50.3741 | 37.9391 | 79.1392 | 12.0149 | 110.2782 | 31.0127 | 8.0839 | 99.9577 | 88.717 | 24.5 | 29.0196 | 87 | 32 | 0.9998 | 69.4118 | 98 | 8430 | 32.549 | 110.0922 | 34.6741 | -0.1875 | 20.4375 | 0 | 42.807 | 33.2969
9/30/2020 19:50:56.5 | 122.9745 | 1698 | 31 | 2501.2406 | 129.6036 | 85.2744 | 99.4853 | 30.5212 | 32.0602 | 0.04416 | 107.0262 | 11.2599 | 69.648 | 69.8659 | 70.2202 | 0.99975 | 98.8632 | 282.6439 | 218.8793 | 99.4835 | 712.4048 | 1.6538 | 449.7819 | 33.947 | 50.5219 | 38.1099 | 79.2807 | 11.9982 | 110.4491 | 31.1629 | 8.1612 | 99.941 | 88.5838 | 24.5 | 29.4118 | 87 | 32 | 1.0017 | 69.4118 | 102 | 7970 | 32.549 | 109.1309 | 34.8328 | -0.1875 | 20.5 | 0 | 42.7948 | 33.3906
9/30/2020 19:50:57.5 | 122.9748 | 1699 | 31 | 2499.1776 | 129.7524 | 85.2494 | 99.4951 | 30.5335 | 32.067 | 0.04377 | 107 | 11.2609 | 69.6194 | 69.8008 | 70.263 | 0.99922 | 98.8621 | 282.8406 | 218.3441 | 99.7009 | 712.3022 | 1.6458 | 448.7484 | 33.9579 | 50.5486 | 37.978 | 79.4048 | 11.9716 | 110.392 | 31.19 | 8.1561 | 99.9242 | 88.6558 | 24.5 | 29.4118 | 87 | 32 | 0.9994 | 69.4118 | 98 | 8190 | 32.549 | 110.0922 | 34.7015 | -0.1875 | 20.625 | 0 | 42.7887 | 33.3906
9/30/2020 19:50:58.5 | 122.975 | 1700 | 31 | 2499.0269 | 129.4856 | 85.2502 | 99.4847 | 30.5316 | 32.0765 | 0.039 | 107.0174 | 11.2658 | 69.334 | 70.0824 | 70.3475 | 1.0046 | 98.8604 | 282.4191 | 218.654 | 99.9058 | 712.3535 | 1.6544 | 450.927 | 33.8861 | 50.5104 | 37.9915 | 79.2697 | 11.9891 | 110.5023 | 31.0989 | 8.1793 | 99.9158 | 88.717 | 24.5 | 29.4118 | 87 | 32 | 1.0016 | 69.4118 | 98 | 8210 | 32.549 | 110.0922 | 34.6985 | -0.125 | 20.25 | 0 | 42.7521 | 33.3906
9/30/2020 19:50:59.5 | 122.9753 | 1701 | 31 | 2500.8001 | 129.4587 | 85.2204 | 99.4728 | 30.5352 | 32.0902 | 0.04158 | 107.0611 | 11.2726 | 69.6194 | 70.0907 | 70.4279 | 1.0012 | 98.8615 | 283.4307 | 219.161 | 99.6884 | 712.3942 | 1.6325 | 452.156 | 33.903 | 50.6382 | 37.9391 | 79.0963 | 11.9914 | 110.0553 | 31.1241 | 8.138 | 99.899 | 88.717 | 24.5 | 29.0196 | 87 | 32 | 0.99791 | 69.4118 | 102 | 8160 | 32.549 | 109.4513 | 34.7534 | -0.125 | 20.1875 | 0 | 42.9932 | 33.3906
9/30/2020 19:51:00.5 | 122.9756 | 1702 | 31 | 2500.2302 | 129.6349 | 85.193 | 99.5002 | 30.5397 | 32.0817 | 0.04444 | 107 | 11.2638 | 69.5338 | 69.7507 | 70.5018 | 1.0023 | 98.8621 | 283.1778 | 219.3018 | 99.7722 | 712.3995 | 1.6299 | 448.3573 | 33.9415 | 50.5219 | 38.0507 | 78.9849 | 12.0126 | 110.336 | 30.9536 | 8.1084 | 99.8655 | 88.6747 | 24 | 29.4118 | 87 | 32 | 1.0012 | 69.4118 | 98 | 8290 | 32.549 | 110.0922 | 34.7656 | -0.125 | 20.5 | 0 | 42.746 | 33.3906
9/30/2020 19:51:01.5 | 122.9759 | 1703 | 31 | 2497.7319 | 129.6079 | 85.1772 | 99.4923 | 30.5285 | 32.0681 | 0.04389 | 107.0087 | 11.2716 | 69.3054 | 70.222 | 70.5853 | 0.99868 | 98.8649 | 282.8406 | 218.2596 | 99.6884 | 712.2259 | 1.6301 | 449.7539 | 33.9005 | 50.6382 | 37.9848 | 79.1456 | 11.9997 | 110.2267 | 30.6007 | 8.1161 | 99.7816 | 88.8079 | 24.5 | 29.4118 | 87 | 32 | 0.9959 | 69.8039 | 98 | 8460 | 32.549 | 110.0922 | 34.7534 | -0.0625 | 19.0625 | 0 | 43.0695 | 33.3906
9/30/2020 19:51:02.5 | 122.9761 | 1704 | 31 | 2500.0293 | 129.4793 | 85.1763 | 99.5161 | 30.5312 | 32.0784 | 0.04493 | 106.9738 | 11.2667 | 69.8192 | 70.4474 | 70.6737 | 1.003 | 98.8621 | 282.7563 | 218.4286 | 99.7366 | 712.1905 | 1.6294 | 450.536 | 33.898 | 50.7927 | 37.9391 | 79.047 | 12.0096 | 109.9718 | 31.0718 | 8.1406 | 99.7145 | 88.8628 | 24.5 | 29.4118 | 87 | 32 | 1.0077 | 69.8039 | 102 | 7970 | 32.549 | 109.1309 | 34.7504 | -0.125 | 19.125 | 0 | 43.3411 | 33.3906
9/30/2020 19:51:03.5 | 122.9764 | 1705 | 31 | 2498.7104 | 129.3625 | 85.147 | 99.5293 | 30.5328 | 32.0915 | 0.04675 | 106.9476 | 11.2706 | 69.8478 | 70.5169 | 70.7683 | 1.0104 | 98.8638 | 282.6439 | 218.2315 | 99.8622 | 712.1852 | 1.629 | 448.5529 | 33.8496 | 50.6697 | 37.9323 | 78.9292 | 11.9807 | 109.9735 | 30.9991 | 8.1148 | 99.5971 | 88.9051 | 24 | 29.0196 | 87 | 32 | 1.0001 | 69.4118 | 97 | 8160 | 32.549 | 109.7717 | 34.7534 | -0.125 | 19.5 | 0 | 43.6981 | 33.3906
9/30/2020 19:51:04.5 | 122.9767 | 1706 | 31 | 2502.4041 | 128.9999 | 85.1316 | 99.5452 | 30.5246 | 32.0798 | 0.04817 | 106.9826 | 11.2677 | 69.4767 | 69.9526 | 70.8453 | 0.99476 | 98.8632 | 282.3629 | 218.4286 | 99.8498 | 712.4101 | 1.6117 | 450.2287 | 33.8045 | 50.5534 | 37.9595 | 78.6205 | 11.9731 | 109.7488 | 31.1425 | 8.1277 | 99.5468 | 88.9303 | 24 | 29.4118 | 87 | 32 | 0.99989 | 69.4118 | 97 | 8210 | 32.549 | 109.7717 | 34.787 | 0 | 18.5625 | 0 | 44.6075 | 33.2969
9/30/2020 19:51:05.5 | 122.977 | 1707 | 31 | 2498.4742 | 129.53 | 85.1177 | 99.5475 | 30.5367 | 32.0865 | 0.04719 | 106.9738 | 11.2793 | 69.648 | 70.3613 | 70.9329 | 0.99726 | 98.8615 | 282.1381 | 218.2596 | 99.8747 | 712.389 | 1.6066 | 450.6757 | 33.8902 | 50.786 | 37.9848 | 78.942 | 11.9914 | 110.2233 | 31.065 | 8.1548 | 99.4881 | 88.9537 | 24 | 29.0196 | 87 | 32 | 1.0027 | 69.4118 | 101 | 8190 | 32.549 | 108.8104 | 34.7778 | 0 | 19.0625 | 0 | 44.8456 | 33.3906
9/30/2020 19:51:06.5 | 122.9772 | 1708 | 31 | 2497.9267 | 129.2694 | 85.0933 | 99.5646 | 30.528 | 32.0989 | 0.04679 | 106.9651 | 11.2784 | 69.0771 | 69.7857 | 71.0043 | 1.0038 | 98.8632 | 281.4074 | 217.7245 | 99.7303 | 712.5112 | 1.6225 | 448.7763 | 33.8146 | 50.5801 | 37.9323 | 78.8927 | 11.9845 | 110.029 | 30.8557 | 8.1574 | 99.5719 | 88.9537 | 24 | 29.4118 | 87 | 32 | 0.99379 | 69.4118 | 98 | 8380 | 32.549 | 110.0922 | 34.7046 | 0 | 20.125 | 0 | 44.5221 | 33.3906
9/30/2020 19:51:07.5 | 122.9775 | 1709 | 31 | 2500.6382 | 129.091 | 85.1022 | 99.5664 | 30.5216 | 32.081 | 0.05022 | 106.9826 | 11.2871 | 69.7621 | 69.9292 | 71.0875 | 1.0138 | 98.8621 | 282.3348 | 218.0625 | 99.8096 | 712.6599 | 1.6396 | 449.6143 | 33.8045 | 50.8194 | 38.0711 | 79.0725 | 11.9952 | 109.9438 | 31.0989 | 8.1006 | 99.6726 | 89.0823 | 24.5 | 29.4118 | 87 | 32 | 1.0002 | 69.4118 | 98 | 8410 | 32.549 | 110.0922 | 34.7595 | -0.0625 | 20.4375 | 0 | 43.9453 | 33.3906
9/30/2020 19:51:08.5 | 122.9778 | 1710 | 31 | 2501.1789 | 129.2382 | 85.0487 | 99.5895 | 30.5262 | 32.0711 | 0.05118 | 106.9826 | 11.2929 | 69.648 | 70.1855 | 71.179 | 1.0078 | 98.8621 | 281.8571 | 217.7245 | 99.6929 | 712.6992 | 1.6462 | 451.0108 | 33.8504 | 50.5916 | 38.0692 | 78.7557 | 12.0134 | 110.476 | 30.972 | 8.1471 | 99.7564 | 89.0806 | 24.5 | 29.4118 | 87 | 32 | 1.0018 | 69.4118 | 101 | 8020 | 32.549 | 108.8104 | 34.7687 | -0.0625 | 19.9375 | 0 | 43.8538 | 33.3906
9/30/2020 19:51:09.5 | 122.9781 | 1711 | 31 | 2498.7721 | 129.3436 | 85.025 | 99.5857 | 30.5197 | 32.0978 | 0.05106 | 107 | 11.291 | 69.5623 | 70.3033 | 71.2468 | 1.014 | 98.8621 | 281.1826 | 217.8372 | 99.7892 | 712.6992 | 1.6498 | 448.106 | 33.8454 | 50.4371 | 37.9644 | 78.5584 | 12.0073 | 110.1119 | 31.0767 | 8.187 | 99.8319 | 89.032 | 24.5 | 29.4118 | 87 | 32 | 0.99559 | 69.4118 | 98 | 8140 | 32.549 | 109.7717 | 34.6985 | -0.0625 | 20.5 | 0 | 43.7439 | 33.3906
9/30/2020 19:51:10.5 | 122.9784 | 1712 | 31 | 2497.0547 | 129.1894 | 85.0043 | 99.6095 | 30.5318 | 32.1052 | 0.05245 | 107.0698 | 11.2813 | 69.705 | 69.9692 | 71.3102 | 1.0085 | 98.8615 | 281.6042 | 217.7808 | 99.8809 | 712.8426 | 1.646 | 450.0332 | 33.7818 | 50.4323 | 38.044 | 78.7511 | 12.0005 | 110.1113 | 31.2287 | 8.1071 | 99.7984 | 89.1543 | 24.5 | 29.4118 | 87 | 32 | 1.0026 | 69.4118 | 98 | 8190 | 32.549 | 110.0922 | 34.8328 | -0.0625 | 20.625 | 0 | 43.4906 | 33.3906
9/30/2020 19:51:11.5 | 122.9786 | 1713 | 31 | 2496.5398 | 128.3129 | 84.9866 | 99.6116 | 30.539 | 32.0983 | 0.06083 | 106.9215 | 11.2687 | 69.4481 | 69.5884 | 71.3732 | 1.0015 | 98.8621 | 281.1826 | 217.2738 | 99.946 | 712.761 | 1.6257 | 448.9998 | 33.5457 | 50.4504 | 37.9391 | 78.7685 | 11.9937 | 109.9718 | 31.1425 | 8.0504 | 99.3622 | 89.2029 | 24.5 | 28.6274 | 87 | 32 | 1.0048 | 68.2353 | 101 | 8160 | 32.549 | 109.1309 | 35.0464 | -0.0625 | 20.4375 | 0 | 42.865 | 33.3906
9/30/2020 19:51:12.5 | 122.9789 | 1714 | 31 | 2495.1408 | 127.7381 | 84.9847 | 99.5984 | 30.5517 | 32.0917 | 0.06167 | 106.8429 | 11.2716 | 69.6194 | 69.8492 | 71.4466 | 0.99245 | 98.8626 | 281.3793 | 217.7245 | 99.9041 | 712.715 | 1.5878 | 448.3573 | 33.3767 | 50.4571 | 37.8799 | 78.8242 | 11.9937 | 110.4206 | 31.097 | 8.0581 | 98.9848 | 89.2452 | 24.5 | 28.6274 | 87 | 32 | 1.0027 | 68.2353 | 100 | 8240 | 32.549 | 109.4513 | 34.9579 | -0.0625 | 18.5 | 0 | 44.4275 | 33.3906
9/30/2020 19:51:13.5 | 122.9792 | 1715 | 31 | 2500.0316 | 126.9048 | 84.9821 | 99.5939 | 30.5337 | 32.0834 | 0.06144 | 106.7905 | 11.2784 | 69.5623 | 70.0625 | 71.502 | 1.0136 | 98.8621 | 281.5199 | 218.1188 | 99.9166 | 712.644 | 1.5811 | 448.1339 | 33.224 | 50.5219 | 37.8935 | 78.7383 | 11.9883 | 109.7197 | 31.0582 | 8.0336 | 98.8171 | 89.3063 | 24.5 | 28.6274 | 87 | 32 | 1.0018 | 68.6274 | 101 | 7970 | 32.549 | 109.1309 | 34.8328 | -0.1875 | 20.3125 | 0 | 43.2281 | 33.3906
9/30/2020 19:51:14.5 | 122.9795 | 1716 | 31 | 2496.3306 | 127.127 | 84.9346 | 99.6073 | 30.5239 | 32.1017 | 0.06491 | 106.7731 | 11.2774 | 69.4767 | 70.124 | 71.565 | 1.0124 | 98.8638 | 281.7166 | 218.0061 | 99.9709 | 712.4705 | 1.5725 | 450.3963 | 33.2329 | 50.3226 | 37.9848 | 78.8433 | 11.9982 | 109.5533 | 31.1697 | 8.0272 | 98.6577 | 89.488 | 24.5 | 29.0196 | 87 | 32 | 1.0025 | 68.6274 | 96 | 8140 | 32.549 | 109.4513 | 34.7229 | -0.1875 | 18.6875 | 0 | 44.0735 | 33.3906
9/30/2020 19:51:15.5 | 122.9797 | 1717 | 31 | 2495.8887 | 126.7653 | 84.8933 | 99.6195 | 30.525 | 32.0876 | 0.06234 | 106.7557 | 11.2881 | 69.5338 | 69.8208 | 71.6291 | 1.0037 | 98.8621 | 281.3231 | 218.2878 | 99.9166 | 712.6033 | 1.5656 | 449.8377 | 33.1325 | 50.4704 | 38.1031 | 78.7383 | 11.9861 | 110.0558 | 31.0582 | 7.995 | 98.5067 | 89.3063 | 24.5 | 28.6274 | 87 | 32 | 1.0017 | 68.6274 | 100 | 8040 | 32.549 | 108.49 | 34.787 | -0.1875 | 18.5625 | 0 | 44.6198 | 33.3906
9/30/2020 19:51:16.5 | 122.98 | 1718 | 31 | 2497.9531 | 126.5805 | 84.9017 | 99.6295 | 30.5233 | 32.0965 | 0.06009 | 106.7731 | 11.2881 | 69.334 | 69.3619 | 71.6982 | 0.99744 | 98.8638 | 282.2224 | 218.3441 | 99.7241 | 712.761 | 1.6062 | 450.4522 | 33.1116 | 50.5219 | 37.9915 | 78.689 | 12.0195 | 110.2536 | 31.1629 | 7.9743 | 98.7164 | 89.2515 | 24.5 | 29.0196 | 87 | 32 | 0.99666 | 68.6274 | 101 | 8190 | 32.549 | 108.8104 | 34.8724 | -0.1875 | 22 | 0 | 42.5964 | 33.3906
9/30/2020 19:51:17.5 | 122.9803 | 1719 | 31 | 2502.4338 | 126.8314 | 84.8956 | 99.6415 | 30.5239 | 32.093 | 0.05971 | 106.8255 | 11.2803 | 69.4196 | 70.3398 | 71.7602 | 0.99352 | 98.8615 | 283.3464 | 218.485 | 99.766 | 712.8728 | 1.611 | 450.8991 | 33.2367 | 50.4638 | 38.0828 | 78.6826 | 11.9952 | 109.411 | 30.8945 | 8.0542 | 98.7332 | 89.5788 | 24.5 | 29.0196 | 87 | 32 | 0.99846 | 68.6274 | 101 | 8210 | 32.549 | 109.4513 | 34.9335 | -0.125 | 20.25 | 0 | 43.3746 | 33.3906
9/30/2020 19:51:18.5 | 122.9806 | 1720 | 31 | 2498.7651 | 126.9193 | 84.897 | 99.6445 | 30.5201 | 32.0769 | 0.0604 | 106.8516 | 11.2716 | 69.334 | 70.507 | 71.8227 | 1.0021 | 98.8615 | 281.2388 | 217.3583 | 99.6278 | 713.0267 | 1.5989 | 449.8936 | 33.211 | 50.4189 | 38.0711 | 78.689 | 12.0088 | 109.439 | 31.0582 | 8.0452 | 98.6409 | 89.5195 | 24.5 | 28.6274 | 86 | 32 | 1.0002 | 68.2353 | 100 | 8190 | 32.549 | 109.1309 | 34.6313 | -0.1875 | 19.75 | 0 | 43.9179 | 33.3906
9/30/2020 19:51:19.5 | 122.9809 | 1721 | 31 | 2499.6959 | 127.0349 | 84.9068 | 99.6681 | 30.5206 | 32.085 | 0.06086 | 106.8691 | 11.2677 | 69.4481 | 70.2602 | 71.8886 | 1.0037 | 98.8626 | 281.9695 | 218.1188 | 99.7241 | 713.0003 | 1.5922 | 449.6422 | 33.2536 | 50.3159 | 37.9848 | 78.7383 | 11.9876 | 108.992 | 30.7965 | 7.9769 | 98.5319 | 89.6822 | 24.5 | 29.0196 | 86 | 32 | 1.0008 | 68.6274 | 96 | 8330 | 32.549 | 109.1309 | 34.8236 | -0.1875 | 19.1875 | 0 | 44.6533 | 33.3906
9/30/2020 19:51:20.5 | 122.9811 | 1722 | 31 | 2497.5548 | 127.1057 | 84.8677 | 99.6735 | 30.5231 | 32.0833 | 0.06026 | 106.9127 | 11.2677 | 69.3911 | 69.6771 | 71.9618 | 0.99957 | 98.8626 | 282.0819 | 217.6963 | 99.9709 | 712.949 | 1.5871 | 450.5639 | 33.2436 | 50.2711 | 38.0236 | 78.5474 | 11.9982 | 108.9079 | 31.065 | 8.0388 | 98.3893 | 89.524 | 24.5 | 29.0196 | 86 | 32 | 0.99883 | 68.2353 | 100 | 8240 | 32.549 | 108.1619 | 34.848 | -0.1875 | 19.25 | 0 | 44.5557 | 33.3906
9/30/2020 19:51:21.5 | 122.9814 | 1723 | 31 | 2499.002 | 126.8926 | 84.8667 | 99.6853 | 30.5183 | 32.1025 | 0.06149 | 106.9215 | 11.2512 | 69.5623 | 69.7139 | 72.0335 | 1.0054 | 98.8626 | 282.0819 | 218.0906 | 99.9041 | 713.0464 | 1.6004 | 449.1953 | 33.2071 | 50.0965 | 38.044 | 78.4789 | 12.0142 | 109.3001 | 31.0447 | 8.031 | 98.448 | 89.5914 | 24.5 | 29.0196 | 86 | 32 | 1.0074 | 68.2353 | 96 | 8140 | 32.549 | 108.8104 | 34.7595 | -0.1875 | 20.3125 | 0 | 43.8019 | 33.2969
9/30/2020 19:51:22.5 | 122.9817 | 1724 | 31 | 2501.7748 | 126.5977 | 84.8675 | 99.6889 | 30.524 | 32.0809 | 0.0587 | 106.8865 | 11.2435 | 69.5052 | 69.9092 | 72.1135 | 1.0003 | 98.8621 | 282.6439 | 218.0906 | 100.109 | 713.0924 | 1.6104 | 448.7205 | 33.1667 | 50.2129 | 38.0507 | 78.5903 | 11.9838 | 109.7197 | 31.1629 | 8.0169 | 98.6325 | 89.5977 | 24.5 | 29.4118 | 86 | 32 | 1.0007 | 68.2353 | 97 | 8070 | 32.549 | 109.1309 | 34.8663 | -0.125 | 21 | 0 | 43.1274 | 33.3906
9/30/2020 19:51:23.5 | 122.982 | 1725 | 31 | 2502.2987 | 127.1342 | 84.8591 | 99.6947 | 30.5156 | 32.0949 | 0.05648 | 107 | 11.2425 | 69.4196 | 69.8208 | 72.1903 | 0.99637 | 98.8638 | 282.0538 | 217.8935 | 100.0128 | 713.0554 | 1.6159 | 451.0108 | 33.3142 | 50.2644 | 38.0033 | 78.3929 | 11.9891 | 109.4413 | 31.1106 | 8.0839 | 98.7583 | 89.5537 | 24.5 | 29.0196 | 86 | 32 | 1.0023 | 68.6274 | 101 | 7970 | 32.549 | 108.8104 | 34.7748 | -0.125 | 21.0625 | 0 | 42.3676 | 33.3906
9/30/2020 19:51:24.5 | 122.9822 | 1726 | 31 | 2497.7207 | 127.41 | 84.8437 | 99.686 | 30.5149 | 32.0926 | 0.05914 | 107 | 11.2493 | 69.4767 | 69.8242 | 72.2364 | 1.0028 | 98.8638 | 281.0702 | 217.4147 | 99.8934 | 713.1686 | 1.6086 | 449.1674 | 33.3254 | 50.3426 | 38.0964 | 78.6159 | 11.983 | 109.1892 | 31.0853 | 8.022 | 98.6745 | 89.6885 | 24.5 | 29.0196 | 86 | 32 | 1.0029 | 68.6274 | 96 | 8190 | 32.549 | 109.1309 | 34.7473 | -0.1875 | 20.0625 | 0 | 43.0511 | 33.3906
9/30/2020 19:51:25.5 | 122.9825 | 1727 | 31 | 2498.3976 | 126.9689 | 84.8043 | 99.6807 | 30.5177 | 32.1044 | 0.05969 | 106.9913 | 11.2658 | 69.2483 | 69.8792 | 72.2947 | 1.0113 | 98.8615 | 281.1545 | 218.1188 | 99.8684 | 713.1475 | 1.5993 | 448.7763 | 33.2191 | 50.1613 | 37.9644 | 78.689 | 11.9648 | 109.7191 | 31.1106 | 8.0182 | 98.6409 | 89.6148 | 24.5 | 29.0196 | 86 | 32 | 0.99736 | 68.6274 | 97 | 8380 | 32.549 | 109.1309 | 34.79 | -0.125 | 20.875 | 0 | 42.5934 | 33.3906
9/30/2020 19:51:26.5 | 122.9828 | 1728 | 31 | 2500.1121 | 126.8757 | 84.8056 | 99.6988 | 30.5141 | 32.1211 | 0.05682 | 106.9913 | 11.2677 | 69.5623 | 69.5314 | 72.3512 | 0.99904 | 98.8632 | 282.7844 | 218.5976 | 99.9335 | 713.2041 | 1.5982 | 449.0836 | 33.2175 | 50.1795 | 38.0896 | 78.4597 | 11.9769 | 110.029 | 31.1813 | 8.062 | 98.5906 | 89.6822 | 24.5 | 29.0196 | 86 | 32 | 0.99843 | 68.6274 | 100 | 8190 | 32.549 | 108.49 | 34.7839 | -0.125 | 19.25 | 0 | 43.1763 | 33.3906
9/30/2020 19:51:27.5 | 122.9831 | 1729 | 31 | 2500.4345 | 127.016 | 84.7822 | 99.7028 | 30.5233 | 32.1144 | 0.05657 | 106.9302 | 11.2716 | 69.6765 | 70.4755 | 72.4039 | 1.0042 | 98.8626 | 281.8852 | 217.9216 | 99.8747 | 712.9648 | 1.5763 | 450.3963 | 33.2585 | 50.2711 | 37.9391 | 78.5967 | 11.9709 | 109.9163 | 31.1173 | 8.0297 | 98.4396 | 89.64 | 24.5 | 28.6274 | 86 | 32 | 1.0048 | 68.2353 | 96 | 8330 | 32.549 | 109.4513 | 34.5459 | -0.125 | 19.125 | 0 | 43.4692 | 33.3906
9/30/2020 19:51:28.5 | 122.9834 | 1730 | 31 | 2500.8698 | 127.1857 | 84.7446 | 99.7002 | 30.5339 | 32.1041 | 0.05819 | 106.9127 | 11.2706 | 69.8192 | 69.6436 | 72.4496 | 1.0024 | 98.8632 | 281.5199 | 217.809 | 99.8979 | 712.8018 | 1.5771 | 448.888 | 33.3087 | 50.3474 | 38.044 | 78.6698 | 11.9792 | 109.8329 | 31.0902 | 8.071 | 98.4145 | 89.6885 | 24.5 | 28.6274 | 86 | 32 | 0.99898 | 68.2353 | 96 | 8020 | 32.549 | 109.7717 | 34.7595 | -0.0625 | 19.625 | 0 | 43.7286 | 33.3906
9/30/2020 19:51:29.5 | 122.9836 | 1731 | 31 | 2498.4597 | 127.1851 | 84.7116 | 99.7042 | 30.5117 | 32.1086 | 0.05762 | 106.9215 | 11.2716 | 69.4767 | 70.1024 | 72.4863 | 1.0031 | 98.8632 | 280.9578 | 217.7808 | 100.0733 | 712.669 | 1.5692 | 449.8098 | 33.2764 | 50.2777 | 38.0304 | 78.7018 | 11.9914 | 109.8329 | 31.1241 | 8.0027 | 98.5067 | 89.7245 | 24.5 | 29.0196 | 86 | 32 | 1 | 68.6274 | 101 | 7970 | 32.549 | 108.8104 | 34.7565 | -0.0625 | 20.5625 | 0 | 43.338 | 33.3906
9/30/2020 19:51:30.5 | 122.9839 | 1732 | 31 | 2500.8413 | 127.1304 | 84.7178 | 99.6995 | 30.5175 | 32.1129 | 0.05686 | 106.9302 | 11.2822 | 69.4196 | 70.212 | 72.564 | 1.0081 | 98.8621 | 281.3793 | 217.4428 | 100.0003 | 712.5875 | 1.5661 | 449.6143 | 33.2938 | 50.0965 | 38.0304 | 78.5282 | 11.9899 | 109.5796 | 31.2016 | 8.0517 | 98.3474 | 89.6759 | 24.5 | 29.0196 | 86 | 32 | 1.0035 | 68.6274 | 96 | 8140 | 32.549 | 109.4513 | 34.6649 | -0.125 | 18.5625 | 0 | 44.4885 | 33.3906
9/30/2020 19:51:31.5 | 122.9842 | 1733 | 31 | 2502.5072 | 127.08 | 84.7089 | 99.7144 | 30.5074 | 32.1264 | 0.05734 | 106.9302 | 11.2764 | 69.3911 | 69.7791 | 72.667 | 1.0038 | 98.8632 | 281.6323 | 217.2175 | 100.0671 | 712.6743 | 1.5661 | 448.0222 | 33.3028 | 50.4771 | 37.9848 | 78.5967 | 11.98 | 109.6088 | 31.1697 | 7.9924 | 98.3222 | 89.7308 | 24.5 | 28.2353 | 86 | 32 | 0.99934 | 68.2353 | 96 | 8330 | 32.549 | 109.7717 | 34.8785 | 0 | 20 | 0 | 44.0887 | 33.3906
9/30/2020 19:51:32.5 | 122.9845 | 1734 | 31 | 2501.0444 | 127.2799 | 84.7125 | 99.7482 | 30.5149 | 32.108 | 0.05868 | 106.8953 | 11.2755 | 69.8478 | 70.0358 | 72.8024 | 1.0033 | 98.8626 | 281.6604 | 217.4147 | 99.9041 | 712.6388 | 1.5647 | 449.9494 | 33.3357 | 50.4056 | 38.044 | 78.4789 | 11.9792 | 109.8043 | 31.1493 | 7.9627 | 98.339 | 89.7856 | 24.5 | 28.6274 | 86 | 32 | 1.0001 | 68.6274 | 100 | 8210 | 32.549 | 108.8104 | 34.8023 | -0.0625 | 19.125 | 0 | 44.3817 | 33.3906
9/30/2020 19:51:33.5 | 122.9848 | 1735 | 31 | 2499.4989 | 127.2729 | 84.7168 | 99.7473 | 30.506 | 32.11 | 0.05611 | 106.9389 | 11.2745 | 69.8192 | 70.4424 | 72.9389 | 1.0026 | 98.8626 | 280.3958 | 216.9358 | 99.9816 | 712.6282 | 1.5526 | 449.1674 | 33.314 | 50.4371 | 38.2924 | 78.361 | 11.9747 | 109.4682 | 31.2336 | 8.0117 | 98.3306 | 89.773 | 24.5 | 28.6274 | 86 | 32 | 1.003 | 68.6274 | 97 | 8160 | 32.549 | 109.1309 | 34.6222 | -0.0625 | 19 | 0 | 44.5221 | 33.2969
9/30/2020 19:51:34.5 | 122.985 | 1736 | 31 | 2501.4544 | 127.0432 | 84.6879 | 99.7457 | 30.5081 | 32.0951 | 0.05667 | 106.9564 | 11.2658 | 69.5909 | 69.7106 | 73.0873 | 1.0051 | 98.8626 | 280.5363 | 216.964 | 99.929 | 712.6124 | 1.555 | 449.0277 | 33.2792 | 50.4838 | 38.01 | 78.5537 | 11.9777 | 109.8603 | 31.3334 | 8.0014 | 98.3558 | 89.8512 | 24.5 | 28.6274 | 86 | 32 | 1.0004 | 68.6274 | 97 | 8040 | 32.549 | 109.1309 | 34.8114 | -0.0625 | 19.625 | 0 | 44.6564 | 33.3906
9/30/2020 19:51:35.5 | 122.9853 | 1737 | 31 | 2499.5274 | 127.1082 | 84.6818 | 99.7292 | 30.5094 | 32.1071 | 0.05583 | 106.9738 | 11.2561 | 69.4767 | 69.9459 | 73.2117 | 1.0038 | 98.8626 | 280.8173 | 217.3302 | 99.9709 | 712.715 | 1.5727 | 451.4019 | 33.2706 | 50.4771 | 38.142 | 78.6954 | 11.9769 | 109.7203 | 31.1697 | 7.9962 | 98.4648 | 89.8764 | 24.5 | 29.0196 | 86 | 32 | 1.0002 | 68.6274 | 101 | 7970 | 32.549 | 108.49 | 34.845 | -0.125 | 19.9375 | 0 | 44.7022 | 33.3906
9/30/2020 19:51:36.5 | 122.9856 | 1738 | 31 | 2499.4163 | 126.9359 | 84.7029 | 99.7382 | 30.5129 | 32.1053 | 0.05843 | 106.9651 | 11.2541 | 69.5052 | 69.8208 | 73.3353 | 1.0012 | 98.8638 | 280.6768 | 217.7526 | 100.1152 | 712.9648 | 1.5833 | 450.4243 | 33.224 | 50.1165 | 38.044 | 78.4487 | 11.9823 | 109.7214 | 31.3789 | 8.0504 | 98.5067 | 89.7856 | 24.5 | 28.6274 | 86 | 32 | 1.0056 | 68.6274 | 96 | 8160 | 32.549 | 109.4513 | 34.5886 | 0 | 20.3125 | 0 | 44.2841 | 33.3906
9/30/2020 19:51:37.5 | 122.9859 | 1739 | 31 | 2499.4438 | 126.8157 | 84.7114 | 99.7523 | 30.4994 | 32.1123 | 0.05481 | 106.9651 | 11.259 | 69.648 | 70.3663 | 73.4713 | 1.0014 | 98.8615 | 281.548 | 218.0625 | 99.9584 | 712.9648 | 1.6175 | 449.0556 | 33.1929 | 50.3092 | 38.0964 | 78.3866 | 11.98 | 110.0833 | 31.2084 | 7.9859 | 98.6409 | 89.8341 | 24.5 | 29.0196 | 86 | 32 | 1.0003 | 68.6274 | 97 | 8290 | 32.549 | 109.4513 | 34.787 | -0.0625 | 21.3125 | 0 | 43.4998 | 33.3906
9/30/2020 19:51:38.5 | 122.9861 | 1740 | 31 | 2499.4956 | 126.8022 | 84.7337 | 99.756 | 30.5207 | 32.111 | 0.0547 | 107.0262 | 11.2648 | 69.7621 | 69.8275 | 73.5914 | 1.0095 | 98.8632 | 281.548 | 218.1751 | 99.8871 | 712.9188 | 1.6416 | 449.0556 | 33.19 | 50.0268 | 38.0372 | 78.6588 | 11.9594 | 110.225 | 31.1832 | 7.9924 | 98.7583 | 89.8764 | 24.5 | 28.6274 | 86 | 32 | 1.0001 | 68.6274 | 101 | 8160 | 32.549 | 109.1309 | 34.7687 | -0.125 | 21.0625 | 0 | 43.1519 | 33.3906
9/30/2020 19:51:39.5 | 122.9864 | 1741 | 31 | 2501.8328 | 126.8994 | 84.7486 | 99.7633 | 30.5173 | 32.1261 | 0.05686 | 107 | 11.2561 | 69.7907 | 70.3597 | 73.6959 | 1.0079 | 98.8615 | 280.9297 | 217.6963 | 100.0609 | 712.9807 | 1.6396 | 449.8936 | 33.2465 | 50.5219 | 38.1167 | 78.689 | 11.961 | 110.2514 | 30.9536 | 8.0169 | 98.7919 | 89.9986 | 24.5 | 28.6274 | 86 | 32 | 0.99858 | 68.6274 | 97 | 8240 | 32.549 | 109.7717 | 34.6405 | -0.0625 | 20.5625 | 0 | 42.7978 | 33.3906
9/30/2020 19:51:40.5 | 122.9867 | 1742 | 31 | 2500.4425 | 127.2001 | 84.7169 | 99.7664 | 30.4992 | 32.1475 | 0.05997 | 107 | 11.2512 | 69.5338 | 70.6754 | 73.7681 | 0.99031 | 98.8615 | 281.014 | 217.3583 | 99.9834 | 712.7822 | 1.6356 | 448.3853 | 33.3068 | 50.4904 | 38.0187 | 78.8068 | 11.9579 | 109.8872 | 31.2355 | 8.0066 | 98.7416 | 90.0049 | 24.5 | 28.6274 | 86 | 32 | 1.0023 | 68.6274 | 97 | 8120 | 32.549 | 109.7717 | 34.7717 | -0.125 | 20.3125 | 0 | 42.8772 | 33.3906
9/30/2020 19:51:41.5 | 122.987 | 1743 | 31 | 2501.3075 | 127.1863 | 84.7014 | 99.7759 | 30.5055 | 32.1375 | 0.05914 | 107.0087 | 11.2464 | 69.4767 | 70.0209 | 73.8538 | 1.0008 | 98.8649 | 281.4636 | 217.4147 | 99.9041 | 712.6743 | 1.6471 | 449.5584 | 33.3147 | 50.3026 | 38.0372 | 78.5775 | 11.948 | 109.8066 | 31.097 | 8.0465 | 98.7248 | 89.9734 | 24.5 | 28.6274 | 86 | 32 | 1.0003 | 68.6274 | 101 | 7940 | 32.549 | 108.8104 | 34.7534 | -0.1875 | 20.3125 | 0 | 42.6056 | 33.3906
9/30/2020 19:51:42.5 | 122.9873 | 1744 | 31 | 2498.8275 | 127.1524 | 84.6923 | 99.7684 | 30.513 | 32.1142 | 0.05947 | 107 | 11.2347 | 69.4767 | 70.4888 | 73.9583 | 0.99672 | 98.8638 | 281.6604 | 217.5555 | 100.1695 | 712.598 | 1.6389 | 451.0388 | 33.2728 | 50.2262 | 38.0964 | 78.6524 | 11.9785 | 110.0015 | 31.1764 | 8.0233 | 98.6577 | 89.9312 | 24.5 | 28.6274 | 86 | 32 | 1.0028 | 68.6274 | 97 | 8240 | 32.549 | 109.4513 | 34.6802 | -0.125 | 20.0625 | 0 | 42.4164 | 33.3906
9/30/2020 19:51:43.5 | 122.9875 | 1745 | 31 | 2500.8057 | 126.8081 | 84.6689 | 99.7641 | 30.5033 | 32.123 | 0.05839 | 106.9738 | 11.2425 | 69.7336 | 69.8409 | 74.0891 | 1.0101 | 98.8643 | 281.9133 | 217.3865 | 100.0546 | 712.5112 | 1.6361 | 449.8936 | 33.209 | 50.4638 | 37.9848 | 78.6333 | 11.9815 | 110.0301 | 31.1561 | 7.9911 | 98.6158 | 89.9249 | 24.5 | 28.6274 | 86 | 32 | 1.0002 | 68.6274 | 96 | 8260 | 32.549 | 109.4513 | 34.6985 | -0.125 | 19.875 | 0 | 42.8192 | 33.3906
9/30/2020 19:51:44.5 | 122.9878 | 1746 | 31 | 2497.01 | 126.7588 | 84.7245 | 99.7939 | 30.4991 | 32.1414 | 0.05903 | 106.9651 | 11.2415 | 69.5909 | 70.0658 | 74.2205 | 1.0292 | 98.8609 | 281.1264 | 217.3865 | 100.1446 | 712.481 | 1.6292 | 448.8043 | 33.1457 | 50.1995 | 38.1031 | 78.4789 | 11.9823 | 110.1107 | 31.4109 | 7.9382 | 98.5067 | 90.0345 | 24.5 | 28.6274 | 86 | 32 | 0.99727 | 68.2353 | 100 | 8190 | 32.549 | 108.8104 | 34.7626 | -0.125 | 19.6875 | 0 | 43.2037 | 33.3906
9/30/2020 19:51:45.5 | 122.9881 | 1747 | 31 | 2500.2329 | 126.2632 | 84.7416 | 99.8029 | 30.5082 | 32.1208 | 0.06171 | 106.9564 | 11.2532 | 69.8192 | 70.0991 | 74.3421 | 0.99566 | 98.8621 | 280.0024 | 216.8232 | 100.0546 | 712.3837 | 1.6042 | 449.6981 | 33.0587 | 50.4123 | 38.1352 | 78.5839 | 11.9655 | 109.9438 | 31.1038 | 8.0001 | 98.339 | 90.0642 | 24.5 | 28.2353 | 86 | 32 | 1.001 | 68.6274 | 96 | 8380 | 32.549 | 109.4513 | 34.7443 | -0.125 | 18.3125 | 0 | 44.3024 | 33.3906
9/30/2020 19:51:46.5 | 122.9884 | 1748 | 31 | 2500.6198 | 126.5254 | 84.731 | 99.8008 | 30.4999 | 32.1444 | 0.06151 | 106.9564 | 11.2493 | 69.8478 | 69.9592 | 74.4508 | 1.0083 | 98.8615 | 280.452 | 217.1612 | 100.0733 | 712.272 | 1.6031 | 449.307 | 33.1325 | 50.7412 | 38.0964 | 78.8497 | 11.9724 | 109.467 | 30.9148 | 7.9563 | 98.2719 | 90.1253 | 24.5 | 28.6274 | 86 | 32 | 1.0005 | 68.2353 | 96 | 8140 | 32.549 | 109.1309 | 34.7565 | -0.125 | 19.125 | 0 | 44.751 | 33.3906
9/30/2020 19:51:47.5 | 122.9886 | 1749 | 31 | 2497.839 | 126.7877 | 84.6981 | 99.8118 | 30.5049 | 32.1277 | 0.05781 | 106.9389 | 11.2648 | 69.6765 | 69.9076 | 74.527 | 1.0054 | 98.8638 | 280.5082 | 216.7105 | 100.1401 | 712.4259 | 1.6274 | 448.2736 | 33.1642 | 50.6068 | 38.1371 | 78.9182 | 11.9709 | 110.0015 | 31.3014 | 7.9215 | 98.339 | 90.0174 | 24.5 | 29.0196 | 86 | 32 | 0.99712 | 68.6274 | 101 | 7920 | 32.549 | 108.8104 | 34.7443 | -0.1875 | 19.8125 | 0 | 44.6167 | 33.3906
9/30/2020 19:51:48.5 | 122.9889 | 1750 | 31 | 2502.2775 | 126.6749 | 84.7532 | 99.7982 | 30.5035 | 32.1221 | 0.05653 | 106.9564 | 11.2599 | 69.5052 | 70.0708 | 74.5873 | 1.0058 | 98.8632 | 280.6768 | 217.1048 | 100.1152 | 712.3535 | 1.6305 | 451.1226 | 33.1936 | 50.4771 | 38.0964 | 78.6954 | 11.9823 | 110.001 | 31.1173 | 8.0491 | 98.448 | 90.0768 | 24.5 | 29.0196 | 86 | 32 | 0.99876 | 68.6274 | 96 | 8190 | 32.549 | 109.4513 | 34.7931 | -0.0625 | 20.1875 | 0 | 44.2261 | 33.3906
9/30/2020 19:51:49.5 | 122.9892 | 1751 | 31 | 2499.0709 | 127.0104 | 84.7724 | 99.8092 | 30.5226 | 32.1323 | 0.05774 | 106.9651 | 11.2532 | 69.5623 | 70.1223 | 74.6548 | 0.99655 | 98.8604 | 280.2553 | 217.0203 | 100.0422 | 712.3429 | 1.6381 | 450.6198 | 33.2389 | 50.3474 | 38.0828 | 78.9164 | 11.9861 | 110.1662 | 31.1425 | 8.0246 | 98.5235 | 90.0157 | 24.5 | 28.6274 | 86 | 32 | 0.99989 | 68.2353 | 97 | 8240 | 32.549 | 109.4513 | 34.7931 | -0.125 | 20.125 | 0 | 44.2047 | 33.2969
9/30/2020 19:51:50.5 | 122.9895 | 1752 | 31 | 2498.5757 | 126.8333 | 84.8258 | 99.8213 | 30.5087 | 32.1371 | 0.0571 | 107 | 11.2425 | 69.2769 | 69.6688 | 74.7334 | 1.006 | 98.8621 | 280.5644 | 217.1048 | 100.0546 | 712.2772 | 1.6445 | 448.106 | 33.1859 | 50.6697 | 38.1031 | 78.7319 | 11.9701 | 110.2519 | 31.2607 | 8.0066 | 98.5654 | 90.0831 | 24.5 | 28.6274 | 86 | 32 | 0.99995 | 68.6274 | 100 | 8160 | 32.549 | 109.4513 | 34.5856 | -0.125 | 20.5625 | 0 | 43.8873 | 33.3906
9/30/2020 19:51:51.5 | 122.9898 | 1753 | 31 | 2501.2071 | 126.6981 | 84.8319 | 99.8169 | 30.5043 | 32.143 | 0.0565 | 106.9826 | 11.2386 | 69.334 | 70.0125 | 74.8165 | 1.006 | 98.8638 | 281.1826 | 217.1893 | 100.0903 | 712.2811 | 1.6405 | 449.5025 | 33.1855 | 50.5019 | 38.1605 | 78.6205 | 11.9518 | 109.3572 | 31.2472 | 8.0169 | 98.6409 | 90.0391 | 24.5 | 28.6274 | 86 | 32 | 0.99895 | 68.6274 | 97 | 8290 | 32.549 | 109.7717 | 34.6252 | -0.125 | 20.5625 | 0 | 43.1244 | 33.3906
9/30/2020 19:51:52.5 | 122.99 | 1754 | 31 | 2500.0663 | 126.738 | 84.8208 | 99.8156 | 30.5066 | 32.1505 | 0.05676 | 106.9651 | 11.2299 | 69.3054 | 69.764 | 74.8902 | 0.99441 | 98.8632 | 281.3793 | 217.6963 | 100.2176 | 712.3535 | 1.6401 | 448.888 | 33.1808 | 49.9686 | 38.044 | 78.9484 | 11.961 | 109.7208 | 31.1764 | 8.0285 | 98.6912 | 90.0768 | 24.5 | 29.0196 | 86 | 32 | 1.0015 | 68.6274 | 97 | 8090 | 32.549 | 109.4513 | 34.7137 | -0.125 | 20.3125 | 0 | 43.1488 | 33.2969
9/30/2020 19:51:53.5 | 122.9903 | 1755 | 31 | 2499.8136 | 126.7519 | 84.8456 | 99.8332 | 30.5165 | 32.1492 | 0.05574 | 106.9651 | 11.2328 | 69.4481 | 69.8842 | 74.9505 | 1.0252 | 98.8615 | 281.3512 | 217.4428 | 99.9166 | 712.435 | 1.6416 | 448.5529 | 33.1811 | 50.2644 | 37.9915 | 78.9356 | 11.9997 | 109.9712 | 31.2152 | 8.0787 | 98.6745 | 90.1253 | 24.5 | 28.6274 | 86 | 32 | 1.0008 | 68.6274 | 101 | 7920 | 32.549 | 108.8104 | 34.7748 | -0.125 | 20.4375 | 0 | 43.0939 | 33.3906
9/30/2020 19:51:54.5 | 122.9906 | 1756 | 31 | 2501.9155 | 126.7423 | 84.8678 | 99.8506 | 30.5157 | 32.1431 | 0.05612 | 107.0524 | 11.2318 | 69.705 | 70.0708 | 75.0225 | 1.009 | 98.8626 | 281.2107 | 217.9216 | 100.0484 | 712.5059 | 1.6277 | 450.536 | 33.2065 | 50.3541 | 38.0304 | 78.7749 | 11.9533 | 109.8323 | 31.2539 | 8.0813 | 98.7164 | 90.0642 | 24.5 | 29.0196 | 86 | 32 | 1.001 | 68.6274 | 97 | 8160 | 32.549 | 109.7717 | 34.8724 | -0.125 | 20.6875 | 0 | 42.7734 | 33.3906
9/30/2020 19:51:55.5 | 122.9909 | 1757 | 31 | 2500.6345 | 126.8333 | 84.8497 | 99.8502 | 30.497 | 32.1469 | 0.05661 | 107.0262 | 11.2464 | 69.4767 | 69.7991 | 75.0856 | 1.0076 | 98.8643 | 280.9578 | 217.4147 | 100.0733 | 712.435 | 1.642 | 450.0612 | 33.2133 | 50.3808 | 38.044 | 79.0963 | 11.9465 | 110.1141 | 31.3334 | 8.0787 | 98.6996 | 90.2223 | 24.5 | 28.6274 | 86 | 32 | 0.9987 | 68.6274 | 97 | 8290 | 32.549 | 109.4513 | 34.7015 | -0.125 | 20.0625 | 0 | 43.0359 | 33.2969
9/30/2020 19:51:56.5 | 122.9911 | 1758 | 31 | 2500.1029 | 127.1012 | 84.8852 | 99.8613 | 30.5054 | 32.1479 | 0.05687 | 106.9651 | 11.2376 | 69.334 | 69.8559 | 75.1445 | 1.009 | 98.8626 | 280.7049 | 217.6118 | 100.0128 | 712.3942 | 1.6487 | 448.1339 | 33.2764 | 50.2129 | 38.044 | 78.8863 | 11.9549 | 110.3645 | 31.0582 | 8.0336 | 98.6661 | 90.3194 | 24.5 | 28.6274 | 86 | 32 | 0.99831 | 68.2353 | 100 | 8190 | 32.549 | 109.1309 | 34.7687 | -0.0625 | 20.5 | 0 | 42.8528 | 33.3906
9/30/2020 19:51:57.5 | 122.9914 | 1759 | 31 | 2500.9325 | 126.9797 | 84.8595 | 99.877 | 30.5144 | 32.1309 | 0.05492 | 106.9651 | 11.2318 | 69.6765 | 69.6085 | 75.2056 | 1.0126 | 98.8621 | 281.2107 | 217.2457 | 100.0671 | 712.1852 | 1.6389 | 450.4243 | 33.2556 | 50.3741 | 38.0896 | 78.8433 | 11.964 | 110.308 | 31.2743 | 8.0529 | 98.6158 | 89.9734 | 24.5 | 28.6274 | 86 | 32 | 0.99904 | 68.6274 | 97 | 8360 | 32.549 | 109.7717 | 34.6497 | -0.125 | 19.9375 | 0 | 42.8742 | 33.3906
9/30/2020 19:51:58.5 | 122.9917 | 1760 | 31 | 2500.4941 | 127.2024 | 84.8511 | 99.8838 | 30.5236 | 32.1301 | 0.05572 | 106.9651 | 11.2182 | 69.5338 | 69.8976 | 75.2719 | 0.99387 | 98.8592 | 280.4239 | 216.8513 | 99.8809 | 712.1089 | 1.6361 | 447.5473 | 33.3081 | 50.3808 | 38.044 | 78.9977 | 11.9853 | 110.1931 | 31.3857 | 8.0555 | 98.599 | 90.2223 | 24.5 | 28.2353 | 86 | 32 | 0.99843 | 68.6274 | 97 | 8070 | 32.549 | 109.7717 | 34.7351 | -0.0625 | 20.1875 | 0 | 42.6727 | 33.3906
9/30/2020 19:51:59.5 | 122.992 | 1761 | 31 | 2500.3971 | 127.1452 | 84.8795 | 99.8847 | 30.5391 | 32.1286 | 0.05661 | 106.9826 | 11.2144 | 69.5623 | 69.9459 | 75.3415 | 1.0097 | 98.8626 | 280.5082 | 216.8232 | 100.2114 | 711.9867 | 1.6183 | 449.0556 | 33.2918 | 50.2711 | 38.0964 | 78.8927 | 11.9526 | 109.7203 | 31.222 | 8.0027 | 98.4899 | 90.0283 | 24.5 | 28.6274 | 86 | 32 | 1.0027 | 68.2353 | 101 | 7940 | 32.549 | 109.1309 | 34.7504 | -0.0625 | 19.375 | 0 | 43.1976 | 33.3906
9/30/2020 19:52:00.5 | 122.9922 | 1762 | 31 | 2499.1083 | 126.8534 | 84.8725 | 99.8669 | 30.522 | 32.139 | 0.05763 | 106.9564 | 11.2163 | 69.7907 | 70.5417 | 75.4001 | 0.99726 | 98.8621 | 280.0024 | 216.9077 | 100.1571 | 711.8591 | 1.6214 | 451.0667 | 33.1983 | 50.3674 | 37.8799 | 78.7876 | 11.9472 | 110.1399 | 31.2152 | 8.0233 | 98.4648 | 90.0705 | 24.5 | 28.2353 | 86 | 32 | 0.99895 | 68.2353 | 96 | 8210 | 32.549 | 109.4513 | 34.7565 | 0 | 20.3125 | 0 | 42.7307 | 33.3906
9/30/2020 19:52:01.5 | 122.9925 | 1763 | 31 | 2500.1182 | 127.0248 | 84.8914 | 99.8752 | 30.4978 | 32.1328 | 0.05728 | 106.9564 | 11.2163 | 70.0761 | 70.6111 | 75.4392 | 0.99672 | 98.8632 | 280.3958 | 216.964 | 100.0128 | 711.8184 | 1.6257 | 448.2177 | 33.2566 | 50.3159 | 37.9848 | 78.9356 | 11.9533 | 109.8049 | 31.3198 | 8.0336 | 98.5403 | 90.119 | 24.5 | 28.6274 | 86 | 32 | 1.0001 | 68.6274 | 96 | 8210 | 32.549 | 109.7717 | 34.7137 | -0.0625 | 19.8125 | 0 | 42.8436 | 33.2969
9/30/2020 19:52:02.5 | 122.9928 | 1764 | 31 | 2500.2631 | 127.082 | 84.8721 | 99.8763 | 30.4897 | 32.1364 | 0.05757 | 107 | 11.2202 | 69.5338 | 69.9642 | 75.4826 | 0.97838 | 98.8638 | 280.3677 | 216.7105 | 100.1214 | 711.9867 | 1.6343 | 448.497 | 33.2735 | 50.5353 | 38.044 | 78.9977 | 11.9541 | 109.9175 | 31.2287 | 8.0517 | 98.5319 | 90.0283 | 24.5 | 28.6274 | 86 | 32 | 0.99867 | 68.2353 | 100 | 8210 | 32.549 | 109.1309 | 34.8145 | -0.0625 | 20.0625 | 0 | 42.5934 | 33.3906
9/30/2020 19:52:03.5 | 122.9931 | 1765 | 31 | 2499.4055 | 127.0027 | 84.8961 | 99.8841 | 30.4959 | 32.1367 | 0.05541 | 107.0087 | 11.227 | 69.7621 | 70.222 | 75.5152 | 1.0099 | 98.8626 | 280.2553 | 217.3865 | 100.109 | 711.9354 | 1.6372 | 450.3405 | 33.2413 | 50.4704 | 38.0304 | 79.0342 | 11.98 | 109.4121 | 31.4767 | 7.9511 | 98.5906 | 89.9672 | 24.5 | 28.6274 | 86 | 32 | 0.99806 | 68.2353 | 97 | 8310 | 32.549 | 109.7717 | 34.7076 | -0.125 | 19.625 | 0 | 42.688 | 33.2969
9/30/2020 19:52:04.5 | 122.9934 | 1766 | 31 | 2500.8427 | 126.7037 | 84.939 | 99.9085 | 30.4965 | 32.1139 | 0.05518 | 107.0349 | 11.2241 | 69.5338 | 69.7223 | 75.5717 | 1.0108 | 98.8615 | 281.6604 | 217.1612 | 100.2532 | 711.9814 | 1.6177 | 448.6646 | 33.1821 | 50.3674 | 38.0372 | 78.9849 | 11.9693 | 109.6351 | 31.2675 | 7.9833 | 98.4564 | 90.0705 | 24.5 | 28.6274 | 86 | 32 | 1.0012 | 68.2353 | 96 | 7970 | 32.549 | 109.4513 | 34.8145 | -0.1875 | 19.3125 | 0 | 42.5079 | 33.2969
9/30/2020 19:52:05.5 | 122.9936 | 1767 | 31 | 2500.0012 | 126.7962 | 84.9611 | 99.9235 | 30.5031 | 32.1368 | 0.05758 | 107.0174 | 11.2231 | 69.7621 | 69.6286 | 75.6203 | 1.0001 | 98.8621 | 280.7049 | 217.3302 | 100.0671 | 711.9459 | 1.6139 | 447.9663 | 33.1952 | 50.4256 | 38.0964 | 79.0406 | 11.9625 | 109.9438 | 31.222 | 8.0362 | 98.2635 | 90.0768 | 24.5 | 28.2353 | 86 | 32 | 1.001 | 68.2353 | 100 | 7920 | 32.549 | 108.8104 | 34.7656 | 0 | 18.3125 | 0 | 44.0674 | 33.3906
9/30/2020 19:52:06.5 | 122.9939 | 1768 | 31 | 2499.7006 | 126.8063 | 84.9618 | 99.9153 | 30.501 | 32.1401 | 0.05767 | 107.0087 | 11.2018 | 70.019 | 70.406 | 75.6691 | 1.0051 | 98.8615 | 280.8173 | 217.4991 | 100.1446 | 711.8999 | 1.6141 | 450.7036 | 33.1938 | 50.6631 | 38.0896 | 79.0215 | 11.9373 | 110.2794 | 31.2016 | 8.0504 | 98.2635 | 89.9249 | 24.5 | 28.6274 | 86 | 32 | 1.0038 | 68.2353 | 96 | 8160 | 32.549 | 109.7717 | 34.6832 | 0 | 19.4375 | 0 | 44.0277 | 33.3906
9/30/2020 19:52:07.5 | 122.9942 | 1769 | 31 | 2501.3856 | 126.7587 | 84.9934 | 99.9022 | 30.4984 | 32.1381 | 0.0561 | 107 | 11.2085 | 69.5909 | 70.0009 | 75.7174 | 1.0049 | 98.8621 | 281.0421 | 217.302 | 100.1027 | 711.8999 | 1.6321 | 450.4801 | 33.2037 | 50.5153 | 38.0896 | 78.9785 | 11.9686 | 110.2239 | 31.1038 | 8.0581 | 98.3138 | 89.9734 | 24.5 | 28.6274 | 86 | 32 | 1.0014 | 68.6274 | 96 | 8240 | 32.549 | 110.0922 | 34.7565 | -0.1875 | 19.25 | 0 | 44.3573 | 33.3906
9/30/2020 19:52:08.5 | 122.9945 | 1770 | 31 | 2499.5053 | 127.0844 | 85.04 | 99.9099 | 30.4937 | 32.1329 | 0.05648 | 107 | 11.2027 | 69.5909 | 70.2203 | 75.7629 | 1.0193 | 98.8615 | 280.5363 | 217.2175 | 100.1757 | 711.8539 | 1.6396 | 447.7987 | 33.264 | 50.5419 | 38.0828 | 79.1027 | 11.9503 | 110.1113 | 31.497 | 8.0413 | 98.3725 | 89.9672 | 24.5 | 28.2353 | 86 | 32 | 1.0014 | 68.2353 | 100 | 8190 | 32.549 | 109.4513 | 34.7046 | -0.125 | 19.5 | 0 | 44.7205 | 33.3906
9/30/2020 19:52:09.5 | 122.9947 | 1771 | 31 | 2501.4694 | 126.8831 | 85.0759 | 99.931 | 30.5084 | 32.1122 | 0.05701 | 107.0524 | 11.1998 | 69.7907 | 69.8625 | 75.8098 | 0.99637 | 98.8609 | 280.8173 | 216.9077 | 100.1508 | 711.7474 | 1.6418 | 450.117 | 33.2374 | 50.5153 | 38.0507 | 79.1264 | 11.9632 | 110.2228 | 31.1561 | 7.9924 | 98.4061 | 89.9375 | 24.5 | 28.2353 | 86 | 32 | 0.99864 | 68.2353 | 97 | 8460 | 32.549 | 110.0922 | 34.6832 | -0.125 | 19.8125 | 0 | 44.5587 | 33.2969
9/30/2020 19:52:10.5 | 122.995 | 1772 | 31 | 2496.1168 | 126.9221 | 85.0547 | 99.9104 | 30.5135 | 32.1078 | 0.05898 | 107.0174 | 11.2037 | 69.4196 | 69.7206 | 75.8715 | 1.004 | 98.8632 | 280.2553 | 216.7105 | 100.1633 | 711.7422 | 1.6319 | 449.8936 | 33.1765 | 50.6831 | 38.044 | 79.1392 | 11.9602 | 110.3371 | 31.222 | 7.995 | 98.4396 | 89.9312 | 24.5 | 28.2353 | 86 | 32 | 1.0003 | 68.6274 | 96 | 8120 | 32.549 | 110.0922 | 34.6527 | -0.125 | 19.75 | 0 | 44.4336 | 33.3906
9/30/2020 19:52:11.5 | 122.9953 | 1773 | 31 | 2502.3331 | 126.4562 | 85.0514 | 99.9243 | 30.4948 | 32.1152 | 0.05807 | 107.0349 | 11.2076 | 69.7907 | 70.0209 | 75.9312 | 1.0074 | 98.8632 | 281.1545 | 217.5273 | 100.0671 | 711.6659 | 1.6243 | 448.2177 | 33.137 | 50.4771 | 38.1555 | 79.1885 | 11.961 | 109.6928 | 31.2743 | 8.004 | 98.5738 | 89.8889 | 24.5 | 28.2353 | 86 | 32 | 1.0029 | 68.6274 | 101 | 7900 | 32.549 | 109.4513 | 34.7595 | -0.125 | 20.75 | 0 | 43.7042 | 33.3906
9/30/2020 19:52:12.5 | 122.9956 | 1774 | 31 | 2500.0606 | 126.7559 | 85.0775 | 99.9477 | 30.4826 | 32.1189 | 0.05712 | 107.0524 | 11.2095 | 69.7336 | 70.1722 | 75.9649 | 1.0124 | 98.8621 | 280.733 | 217.4428 | 100.548 | 711.6961 | 1.6186 | 450.6477 | 33.1854 | 50.5286 | 38.142 | 79.2378 | 11.9396 | 110.2239 | 31.4835 | 8.004 | 98.6661 | 89.7793 | 24.5 | 29.0196 | 86 | 32 | 1.0049 | 68.6274 | 97 | 8190 | 32.549 | 109.7717 | 34.7534 | -0.1875 | 20.875 | 0 | 43.1061 | 33.2969
9/30/2020 19:52:13.5 | 122.9959 | 1775 | 31 | 2501.9709 | 126.8401 | 85.1103 | 99.9466 | 30.4968 | 32.1173 | 0.05628 | 107.0611 | 11.2095 | 70.1903 | 70.0375 | 75.993 | 0.98283 | 98.8604 | 280.2553 | 216.457 | 100.2532 | 711.9407 | 1.6212 | 450.7874 | 33.2328 | 50.5734 | 38.3515 | 79.0342 | 11.9389 | 110.2222 | 31.3198 | 8.0182 | 98.6912 | 89.8764 | 24.5 | 28.6274 | 86 | 32 | 1.0026 | 68.6274 | 97 | 8310 | 32.549 | 109.7717 | 34.6771 | -0.125 | 20.75 | 0 | 42.9352 | 33.2969
9/30/2020 19:52:14.5 | 122.9961 | 1776 | 31 | 2500.4966 | 127.1329 | 85.1082 | 99.9654 | 30.5113 | 32.1215 | 0.05565 | 107.0524 | 11.1979 | 69.6765 | 70.0209 | 76.0257 | 0.99637 | 98.8626 | 280.1148 | 216.7387 | 100.2595 | 711.7776 | 1.6201 | 448.6367 | 33.2899 | 50.786 | 38.1944 | 79.1885 | 11.948 | 110.2805 | 31.1697 | 8.0362 | 98.6409 | 89.8278 | 24.5 | 28.6274 | 86 | 32 | 1.002 | 68.2353 | 100 | 8190 | 32.549 | 108.8104 | 34.6893 | -0.0625 | 20.125 | 0 | 43.3746 | 33.3906
9/30/2020 19:52:15.5 | 122.9964 | 1777 | 31 | 2500.2936 | 126.8673 | 85.1274 | 99.9693 | 30.4954 | 32.1269 | 0.05702 | 107.0698 | 11.2027 | 69.4481 | 70.217 | 76.0578 | 1.0023 | 98.8632 | 282.0257 | 218.2315 | 100.2844 | 711.8237 | 1.6195 | 449.4467 | 33.2177 | 50.7612 | 38.044 | 79.3126 | 11.948 | 110.3651 | 31.3014 | 8.0233 | 98.599 | 89.8827 | 24.5 | 28.6274 | 86 | 32 | 0.99983 | 68.2353 | 96 | 8330 | 32.549 | 109.7717 | 34.729 | -0.125 | 20.125 | 0 | 43.396 | 33.2969
9/30/2020 19:52:16.5 | 122.9967 | 1778 | 31 | 2500.2661 | 126.8129 | 85.1583 | 99.9934 | 30.4957 | 32.1257 | 0.05577 | 107.0436 | 11.193 | 69.3625 | 69.8242 | 76.079 | 1.0072 | 98.8638 | 280.7611 | 217.0485 | 100.2532 | 711.8237 | 1.6465 | 450.145 | 33.203 | 50.6249 | 38.0964 | 79.1328 | 11.9335 | 110.5337 | 31.2675 | 8.013 | 98.6074 | 89.8341 | 24.5 | 28.6274 | 86 | 32 | 0.99815 | 68.6274 | 97 | 8140 | 32.549 | 109.7717 | 34.7259 | -0.0625 | 20.3125 | 0 | 42.9535 | 33.2969
9/30/2020 19:52:17.5 | 122.997 | 1779 | 31 | 2499.4795 | 126.8975 | 85.1615 | 99.9892 | 30.4892 | 32.125 | 0.05674 | 107.0524 | 11.1921 | 69.4481 | 69.6554 | 76.0918 | 1.0373 | 98.8638 | 280.5363 | 216.8232 | 100.1027 | 711.8486 | 1.6505 | 448.8322 | 33.2148 | 50.8757 | 38.1808 | 79.1757 | 11.9503 | 110.2536 | 31.1038 | 7.9911 | 98.6661 | 89.9609 | 24.5 | 29.0196 | 86 | 32 | 0.99947 | 68.6274 | 101 | 7900 | 32.549 | 109.1309 | 34.8694 | -0.125 | 20.4375 | 0 | 42.8589 | 33.2969
9/30/2020 19:52:18.5 | 122.9972 | 1780 | 31 | 2500.1564 | 126.7221 | 85.1964 | 100.0058 | 30.4862 | 32.1065 | 0.05494 | 107.0611 | 11.1998 | 69.2483 | 70.0375 | 76.1099 | 1.019 | 98.8632 | 280.5644 | 216.8513 | 100.1927 | 711.9157 | 1.6374 | 451.2622 | 33.1778 | 50.6631 | 38.1623 | 79.1694 | 11.9366 | 110.4211 | 31.097 | 8.0027 | 98.6912 | 89.8467 | 24.5 | 28.6274 | 86 | 32 | 0.99947 | 68.2353 | 97 | 8160 | 32.549 | 109.7717 | 34.7229 | -0.125 | 20.375 | 0 | 42.7277 | 33.2969
9/30/2020 19:52:19.5 | 122.9975 | 1781 | 31 | 2501.4736 | 126.956 | 85.2233 | 100.0029 | 30.4915 | 32.1255 | 0.05221 | 107.096 | 11.2047 | 69.705 | 69.7289 | 76.135 | 1.0024 | 98.8615 | 280.1429 | 216.7668 | 100.3013 | 712.0025 | 1.6356 | 450.3684 | 33.2566 | 50.6249 | 38.1167 | 79.2807 | 11.9404 | 109.9993 | 31.2152 | 8.062 | 98.7332 | 89.853 | 24.5 | 28.6274 | 87 | 32 | 1.0029 | 68.6274 | 97 | 8240 | 32.549 | 110.0922 | 34.5978 | -0.0625 | 20.5 | 0 | 42.6483 | 33.2969
9/30/2020 19:52:20.5 | 122.9978 | 1782 | 31 | 2500.1226 | 127.1659 | 85.2252 | 100.005 | 30.4917 | 32.1219 | 0.05081 | 107.0873 | 11.1979 | 69.3625 | 69.6688 | 76.1663 | 1.0122 | 98.8632 | 280.3958 | 216.8795 | 100.1152 | 711.9407 | 1.6128 | 449.3349 | 33.2936 | 50.7345 | 38.142 | 79.2378 | 11.9549 | 109.9729 | 31.065 | 8.0439 | 98.6577 | 89.8278 | 24.5 | 28.6274 | 87 | 32 | 0.99971 | 68.2353 | 100 | 8190 | 32.549 | 109.1309 | 34.7076 | -0.0625 | 19.9375 | 0 | 42.7277 | 33.3906
9/30/2020 19:52:21.5 | 122.9981 | 1783 | 31 | 2497.5203 | 126.9767 | 85.2498 | 100.0163 | 30.4855 | 32.1398 | 0.05332 | 107.0698 | 11.2008 | 69.9049 | 69.7991 | 76.1852 | 0.99904 | 98.8632 | 280.3958 | 216.3162 | 100.3013 | 711.992 | 1.6206 | 450.145 | 33.2094 | 50.5219 | 38.2079 | 79.2807 | 11.9655 | 109.6648 | 31.3721 | 7.9988 | 98.5571 | 89.7919 | 24.5 | 28.6274 | 87 | 32 | 0.99751 | 68.6274 | 96 | 8360 | 32.549 | 109.4513 | 34.7259 | -0.0625 | 19.6875 | 0 | 42.8528 | 33.2969
9/30/2020 19:52:22.5 | 122.9984 | 1784 | 31 | 2502.4328 | 126.6673 | 85.2986 | 100.0036 | 30.4752 | 32.1415 | 0.05253 | 107.0174 | 11.1901 | 69.3625 | 70.0475 | 76.217 | 1.0074 | 98.8626 | 280.4239 | 216.3725 | 100.2595 | 712.0629 | 1.6245 | 449.6422 | 33.1937 | 50.6831 | 38.142 | 79.2378 | 11.9533 | 109.8883 | 31.2743 | 8.0156 | 98.5067 | 89.8278 | 24.5 | 28.6274 | 87 | 32 | 0.99837 | 68.2353 | 96 | 7990 | 32.549 | 109.4513 | 34.8145 | 0 | 19.9375 | 0 | 42.6178 | 33.2969
9/30/2020 19:52:23.5 | 122.9986 | 1785 | 31 | 2498.7566 | 127.1769 | 85.3189 | 99.9985 | 30.4797 | 32.1255 | 0.0505 | 107 | 11.1814 | 69.3625 | 69.9476 | 76.2453 | 1.0037 | 98.8626 | 280.6206 | 216.2598 | 100.2719 | 711.8893 | 1.6073 | 452.184 | 33.2783 | 50.5934 | 38.1284 | 79.3984 | 11.9328 | 109.8603 | 31.3924 | 8.0259 | 98.4229 | 89.7667 | 24.5 | 28.6274 | 87 | 32 | 1.003 | 68.2353 | 100 | 7900 | 32.549 | 108.8104 | 34.7992 | -0.0625 | 19.5 | 0 | 42.9749 | 33.2969
9/30/2020 19:52:24.5 | 122.9989 | 1786 | 31 | 2502.8868 | 126.8142 | 85.3054 | 99.9876 | 30.474 | 32.1293 | 0.05164 | 107 | 11.1678 | 69.7336 | 70.0192 | 76.2668 | 0.99993 | 98.8626 | 281.0421 | 216.795 | 100.1508 | 711.8237 | 1.6133 | 452.1002 | 33.2382 | 50.6697 | 38.1487 | 79.3236 | 11.9602 | 109.7763 | 31.1561 | 8.0542 | 98.4816 | 89.737 | 24.5 | 28.6274 | 87 | 32 | 0.99812 | 68.2353 | 96 | 8160 | 32.549 | 109.4513 | 34.6039 | -0.0625 | 20.3125 | 0 | 42.5415 | 33.2969
9/30/2020 19:52:25.5 | 122.9992 | 1787 | 31 | 2505.2945 | 127.8438 | 85.2722 | 100.004 | 30.4923 | 32.121 | 0.04375 | 107.096 | 11.1639 | 69.7621 | 70.0891 | 76.28 | 1.0049 | 98.8621 | 279.6371 | 216.288 | 100.4037 | 711.9867 | 1.6268 | 448.6646 | 33.5403 | 50.3226 | 38.1487 | 79.435 | 11.9853 | 109.5796 | 31.4312 | 8.1071 | 98.7835 | 89.737 | 24.5 | 28.6274 | 87 | 32 | 0.9991 | 68.6274 | 96 | 8260 | 32.549 | 109.4513 | 34.5795 | 0 | 19.1875 | 0 | 43.3258 | 33.2969
9/30/2020 19:52:26.5 | 122.9995 | 1788 | 31 | 2503.8234 | 128.6264 | 85.2933 | 100.0072 | 30.4986 | 32.1176 | 0.04004 | 107.1571 | 11.1678 | 69.6765 | 70.7579 | 76.2956 | 0.99833 | 98.8638 | 279.6933 | 216.4288 | 100.2176 | 712.2878 | 1.6485 | 448.1618 | 33.7258 | 50.5353 | 38.1691 | 79.5892 | 11.9785 | 110.0855 | 31.2811 | 8.0852 | 99.1526 | 89.7559 | 24.5 | 29.4118 | 87 | 32 | 1.0004 | 69.4118 | 101 | 8310 | 32.549 | 109.4513 | 34.8175 | 0 | 18.75 | 0 | 44.2383 | 33.2969
9/30/2020 19:52:27.5 | 122.9998 | 1789 | 31 | 2502.2402 | 128.8721 | 85.3162 | 100.0103 | 30.4962 | 32.1118 | 0.03866 | 107.2356 | 11.1736 | 69.6194 | 70.3928 | 76.3125 | 1.0095 | 98.8632 | 279.6933 | 216.5133 | 100.0671 | 712.1195 | 1.6551 | 451.0388 | 33.7689 | 50.889 | 38.1623 | 79.3364 | 11.9792 | 109.9729 | 31.1173 | 8.111 | 99.379 | 89.7011 | 24 | 29.4118 | 87 | 32 | 0.99791 | 69.4118 | 102 | 8190 | 32.549 | 109.1309 | 34.7076 | 0 | 20.25 | 0 | 44.046 | 33.2969
9/30/2020 19:52:28.5 | 123 | 1790 | 31 | 2501.1292 | 128.9372 | 85.3088 | 100.0084 | 30.4765 | 32.1251 | 0.03632 | 107.2443 | 11.1756 | 69.4196 | 69.8709 | 76.3385 | 0.98301 | 98.8632 | 280.4239 | 216.288 | 100.3619 | 712.1497 | 1.6593 | 449.0277 | 33.7709 | 50.4838 | 38.1487 | 79.392 | 11.9701 | 109.6368 | 31.3334 | 8.0594 | 99.681 | 89.737 | 24.5 | 29.4118 | 87 | 32 | 0.99373 | 69.4118 | 102 | 8210 | 32.549 | 108.8104 | 34.8053 | -0.0625 | 20.5 | 0 | 43.0633 | 33.2969
9/30/2020 19:52:29.5 | 123.0003 | 1791 | 31 | 2503.7621 | 129.0925 | 85.3341 | 100.021 | 30.4857 | 32.1244 | 0.03671 | 107.2705 | 11.1882 | 69.6765 | 69.6604 | 76.3748 | 1.0028 | 98.8626 | 280.2272 | 216.5978 | 100.5542 | 712.3022 | 1.6476 | 448.6646 | 33.8472 | 50.6382 | 38.1352 | 79.2442 | 11.983 | 109.8883 | 31.438 | 8.1586 | 99.79 | 89.6759 | 24.5 | 29.8039 | 87 | 32 | 1.0022 | 69.4118 | 98 | 8330 | 32.549 | 109.4513 | 34.79 | 0 | 20.6875 | 0 | 42.4744 | 33.3906
9/30/2020 19:52:30.5 | 123.0006 | 1792 | 31 | 2500.1376 | 129.2074 | 85.3565 | 100.0435 | 30.4813 | 32.1486 | 0.03531 | 107.2356 | 11.1824 | 69.5909 | 69.7774 | 76.4068 | 1.0049 | 98.866 | 279.7776 | 215.95 | 100.3556 | 712.5625 | 1.6296 | 448.2736 | 33.8283 | 50.5286 | 38.0507 | 79.3857 | 11.9914 | 110.0038 | 31.2743 | 8.12 | 99.7061 | 89.6948 | 24 | 29.4118 | 87 | 32 | 1.0011 | 69.4118 | 101 | 7820 | 32.549 | 108.49 | 34.7809 | -0.0625 | 18.4375 | 0 | 43.988 | 33.2969
9/30/2020 19:52:31.5 | 123.0009 | 1793 | 31 | 2503.9674 | 128.9441 | 85.362 | 100.0593 | 30.4903 | 32.1345 | 0.03762 | 107.1745 | 11.1736 | 70.019 | 69.8942 | 76.4262 | 1.0151 | 98.8632 | 279.8338 | 216.6542 | 100.1152 | 712.5165 | 1.6279 | 451.0388 | 33.811 | 50.5286 | 38.0964 | 79.435 | 11.983 | 110.225 | 31.222 | 8.1032 | 99.6139 | 89.737 | 24 | 29.0196 | 87 | 32 | 0.99867 | 69.0196 | 102 | 7990 | 32.549 | 109.4513 | 34.8389 | -0.125 | 19.3125 | 0 | 44.1071 | 33.3906
9/30/2020 19:52:32.5 | 123.0011 | 1794 | 31 | 2502.921 | 129.2052 | 85.35 | 100.0442 | 30.4907 | 32.1208 | 0.03719 | 107.1047 | 11.1746 | 69.4481 | 70.0858 | 76.4346 | 0.98586 | 98.8621 | 280.5925 | 216.626 | 100.2052 | 712.4652 | 1.6321 | 448.497 | 33.8653 | 50.5219 | 38.24 | 79.4779 | 11.9678 | 109.8037 | 31.3721 | 8.1135 | 99.5551 | 89.6274 | 24 | 29.0196 | 87 | 32 | 0.99928 | 69.4118 | 101 | 8210 | 32.549 | 110.0922 | 34.6558 | -0.125 | 18.625 | 0 | 44.6442 | 33.2969
9/30/2020 19:52:33.5 | 123.0014 | 1795 | 31 | 2500.8374 | 129.4872 | 85.364 | 100.0635 | 30.4829 | 32.1161 | 0.03984 | 107.0873 | 11.1765 | 69.4196 | 69.9642 | 76.4595 | 0.98176 | 98.8621 | 279.5247 | 216.0345 | 100.2827 | 712.5927 | 1.6401 | 450.2287 | 33.911 | 50.6564 | 38.142 | 79.2123 | 11.9632 | 109.6917 | 31.1949 | 8.1097 | 99.5887 | 89.7308 | 24 | 29.4118 | 87 | 32 | 0.99367 | 69.4118 | 97 | 8310 | 32.549 | 109.7717 | 34.7504 | -0.1875 | 19.5625 | 0 | 44.7327 | 33.3906
9/30/2020 19:52:34.5 | 123.0017 | 1796 | 31 | 2501.4775 | 129.7223 | 85.4032 | 100.0717 | 30.4821 | 32.1248 | 0.04055 | 107.1135 | 11.1891 | 69.7907 | 70.1572 | 76.4624 | 1.0094 | 98.8626 | 279.4122 | 215.8092 | 100.2889 | 712.6388 | 1.6529 | 449.3349 | 33.9813 | 50.6116 | 38.2011 | 79.2679 | 11.9754 | 109.8323 | 31.3586 | 8.1019 | 99.79 | 89.5914 | 24.5 | 29.4118 | 87 | 32 | 0.99797 | 69.4118 | 98 | 8190 | 32.549 | 109.4513 | 34.9304 | -0.125 | 20.75 | 0 | 43.9911 | 33.2969
9/30/2020 19:52:35.5 | 123.002 | 1797 | 31 | 2501.5603 | 129.7976 | 85.453 | 100.0931 | 30.4726 | 32.1143 | 0.03931 | 107.1309 | 11.1882 | 69.5909 | 70.2718 | 76.4747 | 1.0079 | 98.8621 | 279.7495 | 216.3725 | 100.2595 | 712.669 | 1.6567 | 450.6198 | 34.0021 | 50.786 | 38.1876 | 79.3364 | 11.9815 | 109.7757 | 31.3266 | 8.0826 | 99.9326 | 89.6274 | 24.5 | 29.8039 | 87 | 32 | 1.003 | 69.4118 | 102 | 8120 | 32.549 | 108.49 | 34.9915 | -0.125 | 20.6875 | 0 | 42.9474 | 33.3906
9/30/2020 19:52:36.5 | 123.0023 | 1798 | 31 | 2499.8026 | 129.8946 | 85.448 | 100.0962 | 30.4847 | 32.1272 | 0.03843 | 107.1396 | 11.1746 | 69.4196 | 69.6286 | 76.481 | 0.9994 | 98.8638 | 278.8783 | 215.95 | 100.2176 | 712.6335 | 1.6547 | 448.9998 | 34.0036 | 50.5868 | 38.0372 | 79.3428 | 11.98 | 110.4777 | 31.2287 | 8.1432 | 99.941 | 89.7793 | 24.5 | 29.4118 | 87 | 32 | 1.0013 | 69.4118 | 98 | 8330 | 32.549 | 109.7717 | 34.8175 | -0.1875 | 20.6875 | 0 | 42.7185 | 33.2969
9/30/2020 19:52:37.5 | 123.0025 | 1799 | 31 | 2501.2421 | 129.4867 | 85.3711 | 100.1026 | 30.4904 | 32.14 | 0.03834 | 107.1222 | 11.1746 | 69.4196 | 70.3878 | 76.5165 | 1.0149 | 98.8609 | 279.2436 | 216.0908 | 100.32 | 712.6795 | 1.6516 | 448.3853 | 33.9164 | 50.5934 | 38.2011 | 79.4477 | 11.9952 | 110.699 | 31.3924 | 8.0929 | 99.8487 | 89.64 | 24.5 | 29.0196 | 87 | 32 | 1.0041 | 69.4118 | 98 | 8430 | 32.549 | 110.0922 | 34.7687 | -0.125 | 20.0625 | 0 | 43.0878 | 33.3906
9/30/2020 19:52:38.5 | 123.0028 | 1800 | 31 | 2499.5876 | 129.7314 | 85.3745 | 100.0961 | 30.4896 | 32.1242 | 0.03932 | 107.1309 | 11.1678 | 69.648 | 70.5169 | 76.5445 | 1.0076 | 98.8621 | 280.1991 | 215.7528 | 100.4162 | 712.3573 | 1.65 | 449.1953 | 33.958 | 50.6449 | 38.2061 | 79.3984 | 11.9739 | 110.336 | 31.497 | 8.1561 | 99.9158 | 89.5474 | 24 | 29.0196 | 87 | 32 | 0.99117 | 69.4118 | 102 | 7990 | 32.549 | 109.1309 | 34.6771 | -0.0625 | 20.25 | 0 | 42.9474 | 33.3906
9/30/2020 23:22:40.2 | 126.5032 | 1 | 32 | 1567.9487 | 48.7821 | 44.8534 | 49.9311 | 29.7816 | 32.0763 | 0.05053 | 103.9456 | 11.5141 | 70.333 | 40.0174 | 23.0697 | 0.75053 | 98.9884 | 397.1007 | 379.2009 | 52.972 | 453.4811 | 1.1594 | 450.6477 | 8.0098 | 38.544 | 30.0914 | 40.2473 | 11.999 | 101.7786 | 28.9298 | 3.4267 | 54.9177 | 21.6346 | 27.5 | 15.6863 | 46 | 32 | 0.77928 | 34.902 | 54 | 4280 | 25.4902 | 100.769 | 55.6366 | -0.125 | 19.9375 | 0 | 38.5803 | 33.2969
9/30/2020 23:22:41.2 | 126.5034 | 2 | 32 | 1601.9401 | 47.1627 | 44.8577 | 49.9365 | 29.8117 | 32.0609 | 0.04928 | 103.9892 | 11.5112 | 70.7041 | 40.9679 | 23.0729 | 0.75784 | 98.9895 | 405.8121 | 386.5804 | 52.8764 | 453.5614 | 1.1519 | 452.7147 | 7.9118 | 38.3412 | 30.1444 | 40.41 | 11.9975 | 101.8077 | 29.1466 | 3.4434 | 54.7667 | 21.6346 | 27.5 | 15.6863 | 46 | 32 | 0.78135 | 34.5098 | 56 | 4260 | 25.4902 | 101.0895 | 55.6244 | 0 | 19.875 | 0 | 38.6627 | 33.2031
9/30/2020 23:22:42.2 | 126.5037 | 3 | 32 | 1634.0919 | 45.9831 | 44.8949 | 49.9588 | 29.833 | 32.0647 | 0.04621 | 104.0678 | 11.5199 | 70.5899 | 41.7929 | 23.0681 | 0.74572 | 98.9884 | 406.88 | 388.5802 | 52.9408 | 453.586 | 1.1235 | 451.4298 | 7.8687 | 38.512 | 30.0708 | 40.5274 | 11.9891 | 102.0307 | 29.0552 | 3.535 | 54.4061 | 21.6673 | 28 | 16.0784 | 46 | 32 | 0.78627 | 34.1176 | 55 | 4090 | 25.4902 | 101.0895 | 55.6305 | 0 | 19.875 | 0 | 38.6719 | 33.2969
9/30/2020 23:22:43.2 | 126.504 | 4 | 32 | 1668.785 | 45.2313 | 44.8917 | 49.9434 | 29.8197 | 32.054 | 0.0434 | 104.1725 | 11.5189 | 70.3901 | 43.1739 | 23.074 | 0.77209 | 98.9884 | 414.4112 | 395.8752 | 52.8698 | 453.8775 | 1.1375 | 451.0667 | 7.9044 | 38.5964 | 30.1376 | 40.1953 | 11.9845 | 102.1427 | 29.1397 | 3.5672 | 54.0706 | 21.6277 | 28 | 16.0784 | 46 | 32 | 0.78318 | 34.1176 | 55 | 3890 | 25.4902 | 101.0895 | 55.6274 | 0 | 19.9375 | 0 | 38.6017 | 33.2031
9/30/2020 23:22:44.2 | 126.5043 | 5 | 32 | 1710.3435 | 45.834 | 44.8741 | 49.9534 | 29.8416 | 32.0623 | 0.03406 | 104.3296 | 11.5276 | 70.5043 | 44.526 | 23.0755 | 0.74661 | 98.9867 | 420.6497 | 401.0296 | 52.7211 | 454.1535 | 1.1164 | 451.0946 | 8.2092 | 38.3917 | 29.9716 | 40.2002 | 11.9975 | 102.3371 | 28.9347 | 3.7709 | 54.2803 | 21.5675 | 28 | 16.0784 | 46 | 32 | 0.77626 | 34.902 | 55 | 4330 | 25.8823 | 101.4099 | 55.5695 | 0 | 20.125 | 0 | 38.7482 | 33.2969
9/30/2020 23:22:45.2 | 126.5046 | 6 | 32 | 1742.4471 | 47.2566 | 44.852 | 49.9809 | 29.8451 | 32.0539 | 0.02331 | 104.6786 | 11.5305 | 70.333 | 45.6402 | 23.0864 | 0.75124 | 98.9884 | 425.7922 | 405.0856 | 52.9209 | 454.6807 | 1.1029 | 451.7929 | 8.6228 | 38.4916 | 30.0845 | 40.3513 | 12.0028 | 102.5069 | 29.0348 | 3.8546 | 54.8003 | 21.5744 | 28 | 16.4706 | 46 | 32 | 0.78019 | 35.6863 | 56 | 4650 | 26.2745 | 101.7304 | 55.603 | 0 | 20.3125 | 0 | 38.6383 | 33.2969
9/30/2020 23:22:46.2 | 126.5048 | 7 | 32 | 1778.4982 | 49.0299 | 44.8452 | 50.0205 | 29.8575 | 32.0385 | 0.01391 | 105.2721 | 11.5432 | 70.3901 | 46.8789 | 23.0721 | 0.7532 | 98.9867 | 428.1808 | 407.5642 | 52.972 | 455.4489 | 1.1749 | 451.0667 | 9.1315 | 38.4916 | 30.0914 | 40.3513 | 12.0088 | 102.8974 | 29.0873 | 4.0725 | 55.5635 | 21.688 | 28 | 16.8627 | 46 | 32 | 0.78126 | 36.4706 | 57 | 4600 | 26.2745 | 101.7304 | 55.545 | -0.125 | 20.1875 | 0 | 38.504 | 33.2969
9/30/2020 23:22:47.2 | 126.5051 | 8 | 32 | 1813.7899 | 50.5669 | 44.7928 | 50.0519 | 29.8374 | 32.0609 | 0.00444 | 106.0139 | 11.5402 | 70.2474 | 48.1081 | 23.0497 | 0.75837 | 98.9861 | 432.9861 | 411.7046 | 53.0231 | 456.4022 | 1.1261 | 450.5919 | 9.6047 | 38.4916 | 30.1307 | 40.2993 | 11.9853 | 103.1209 | 28.9298 | 4.2633 | 56.4777 | 21.4607 | 28 | 16.8627 | 46 | 32 | 0.77836 | 37.6471 | 57 | 4840 | 26.6667 | 102.0508 | 55.5786 | -0.125 | 20.125 | 0 | 38.3575 | 33.2969
9/30/2020 23:22:48.2 | 126.5054 | 9 | 32 | 1840.2359 | 52.4573 | 44.7687 | 50.1169 | 29.8536 | 32.0563 | -0.0031 | 106.3717 | 11.5393 | 70.3901 | 49.5365 | 23.0142 | 0.75427 | 98.989 | 434.2507 | 412.6341 | 53.0165 | 457.7427 | 1.1545 | 450.6757 | 10.109 | 38.5896 | 30.1513 | 40.1366 | 11.9564 | 103.768 | 28.9755 | 4.3586 | 57.1152 | 21.5882 | 27.5 | 17.2549 | 46 | 32 | 0.78163 | 38.4314 | 60 | 4770 | 26.6667 | 102.6993 | 55.423 | 0 | 19.5 | 0 | 38.5803 | 33.2969
9/30/2020 23:22:49.2 | 126.5057 | 10 | 32 | 1885.638 | 54.0059 | 44.7729 | 50.1704 | 29.8719 | 32.0572 | -0.00453 | 105.7782 | 11.5276 | 70.3045 | 50.6801 | 22.9854 | 0.75712 | 98.9873 | 443.0745 | 420.9712 | 53.1831 | 458.982 | 1.2017 | 450.3125 | 10.6642 | 38.7603 | 30.1444 | 40.254 | 11.9914 | 104.8027 | 29.199 | 4.6719 | 58.1133 | 21.5279 | 27.5 | 17.2549 | 46 | 32 | 0.78196 | 39.2157 | 58 | 4970 | 27.0588 | 103.3401 | 55.3589 | -0.0625 | 19.75 | 0 | 38.2263 | 33.2969
9/30/2020 23:22:50.2 | 126.5059 | 11 | 32 | 1911.6964 | 57.1711 | 44.752 | 50.2168 | 29.8921 | 32.0563 | -0.00453 | 105.4379 | 11.5267 | 70.5043 | 51.8683 | 23.0053 | 0.76122 | 98.9884 | 444.311 | 422.0415 | 53.0742 | 460.4724 | 1.2619 | 449.7819 | 11.4452 | 38.8583 | 30.2573 | 40.5072 | 11.983 | 105.3081 | 28.9823 | 4.7337 | 59.1701 | 21.5882 | 27.5 | 17.6471 | 46 | 32 | 0.78584 | 40 | 59 | 5190 | 27.0588 | 103.981 | 54.6539 | -0.0625 | 19.25 | 0 | 38.9557 | 33.2969
9/30/2020 23:22:51.2 | 126.5062 | 12 | 32 | 1946.0013 | 58.8763 | 44.7066 | 50.258 | 29.9053 | 32.08 | -0.00453 | 105.3855 | 11.5276 | 70.647 | 53.2484 | 23.0086 | 0.77244 | 98.9884 | 448.189 | 426.2101 | 52.9209 | 461.8317 | 1.2309 | 451.765 | 11.9981 | 38.9107 | 30.1444 | 40.2993 | 11.9914 | 106.0364 | 29.0873 | 4.9013 | 60.1011 | 21.688 | 27.5 | 17.6471 | 46 | 32 | 0.79472 | 40.7843 | 62 | 5310 | 27.451 | 104.95 | 53.9551 | -0.125 | 20.0625 | 0 | 38.501 | 33.2969
9/30/2020 23:22:52.2 | 126.5065 | 13 | 32 | 1976.86 | 60.8207 | 44.677 | 50.3151 | 29.9266 | 32.0733 | -0.00453 | 105.5688 | 11.5102 | 70.5328 | 53.9008 | 22.9884 | 0.79026 | 98.9895 | 452.6009 | 430.2379 | 53.1632 | 463.6776 | 1.2336 | 450.6757 | 12.5909 | 39.0542 | 30.2505 | 40.4418 | 11.9632 | 106.7378 | 28.9687 | 4.9207 | 60.923 | 21.6346 | 27.5 | 18.0392 | 46 | 32 | 0.81364 | 41.5686 | 64 | 5430 | 27.451 | 105.5908 | 52.8809 | -0.0625 | 19.9375 | 0 | 38.5498 | 33.3906
9/30/2020 23:22:53.2 | 126.5068 | 14 | 32 | 2009.3657 | 62.5738 | 44.7102 | 50.3793 | 29.9522 | 32.0886 | -0.00453 | 105.8742 | 11.5179 | 70.5899 | 54.7575 | 22.9923 | 0.81199 | 98.9895 | 457.7434 | 434.0685 | 53.1698 | 465.4727 | 1.3034 | 451.0108 | 13.1668 | 39.218 | 30.1307 | 40.4485 | 11.9541 | 107.242 | 29.028 | 5.0341 | 61.7366 | 21.5675 | 27.5 | 18.0392 | 46 | 32 | 0.82066 | 41.9608 | 63 | 5330 | 27.8431 | 106.2317 | 51.3916 | 0.0625 | 19.5 | 0 | 38.7176 | 33.2969
9/30/2020 23:22:54.2 | 126.5071 | 15 | 32 | 2041.2905 | 64.5829 | 44.7327 | 50.4219 | 29.9351 | 32.1075 | -0.00452 | 106.2408 | 11.5199 | 70.4472 | 55.8281 | 22.9947 | 0.81787 | 98.9895 | 461.0032 | 436.7442 | 53.1585 | 467.8097 | 1.3056 | 454.2788 | 13.8055 | 39.0493 | 30.0384 | 40.6967 | 11.9845 | 102.0879 | 29.0163 | 5.1437 | 62.5082 | 21.5813 | 27 | 18.4314 | 46 | 32 | 0.83388 | 42.7451 | 65 | 5530 | 28.2353 | 106.5597 | 49.6582 | -0.125 | 18.1875 | 0 | 38.9404 | 33.3906
9/30/2020 23:22:55.2 | 126.5073 | 16 | 32 | 2077.5831 | 67.3036 | 44.7227 | 50.4814 | 29.9529 | 32.1093 | -0.00453 | 106.5724 | 11.5199 | 70.3901 | 57.2264 | 22.9725 | 0.85154 | 98.9912 | 465.1903 | 440.941 | 53.2209 | 470.502 | 1.4059 | 450.3405 | 14.6428 | 39.4273 | 30.1513 | 40.7083 | 11.9967 | 101.6414 | 28.9755 | 5.1681 | 63.6489 | 21.6949 | 27 | 19.2157 | 46 | 32 | 0.85332 | 44.3137 | 64 | 5720 | 28.2353 | 101.0895 | 37.9852 | 0 | 20.3125 | 0 | 39.2975 | 33.3906
9/30/2020 23:22:56.2 | 126.5076 | 17 | 32 | 2108.3949 | 70.0748 | 44.7192 | 50.5454 | 29.9627 | 32.1158 | -0.00453 | 106.7033 | 11.5325 | 70.4186 | 58.193 | 22.9415 | 0.86668 | 98.9884 | 468.2814 | 444.5744 | 53.3941 | 473.7046 | 1.4283 | 451.0667 | 15.4718 | 39.5 | 30.0914 | 40.6246 | 11.9937 | 101.4424 | 28.9959 | 5.1694 | 64.8064 | 21.6346 | 28 | 19.6078 | 46 | 32 | 0.8781 | 45.098 | 65 | 5500 | 28.6274 | 100.769 | 37.9852 | 0 | 20.625 | 0 | 39.0594 | 33.3906
9/30/2020 23:22:57.2 | 126.5079 | 18 | 32 | 2140.9993 | 72.9013 | 44.754 | 50.5859 | 29.9855 | 32.1266 | -0.00453 | 106.7993 | 11.5238 | 70.333 | 59.3831 | 22.9571 | 0.90462 | 98.989 | 473.7331 | 448.9683 | 53.3297 | 477.3874 | 1.3937 | 449.6981 | 16.3448 | 39.4341 | 30.0315 | 40.6631 | 11.9921 | 103.852 | 29.0348 | 5.3151 | 66.1735 | 21.5744 | 28.5 | 20 | 46 | 32 | 0.90471 | 46.2745 | 69 | 5700 | 28.6274 | 100.441 | 37.9852 | 0 | 20.5625 | 0 | 39.2242 | 33.3906
9/30/2020 23:22:58.2 | 126.5082 | 19 | 32 | 2169.177 | 75.1807 | 44.8138 | 50.6385 | 30.0091 | 32.1531 | -0.00453 | 106.9215 | 11.5402 | 70.5043 | 59.2207 | 22.9912 | 0.94649 | 98.9895 | 476.5432 | 451.3343 | 53.3297 | 481.43 | 1.4416 | 451.7091 | 17.0777 | 39.3818 | 30.1307 | 40.715 | 11.9709 | 104.721 | 29.1397 | 5.3306 | 67.5826 | 21.6208 | 29 | 20 | 46 | 32 | 0.9424 | 47.451 | 67 | 5500 | 29.0196 | 105.2704 | 46.1029 | 0.0625 | 20.3125 | 0 | 38.8123 | 33.3906
9/30/2020 23:22:59.2 | 126.5084 | 20 | 32 | 2206.3745 | 77.3902 | 44.8937 | 50.7003 | 30.0479 | 32.1725 | -0.00452 | 107.0262 | 11.5228 | 70.7897 | 60.2891 | 23.0046 | 0.98265 | 98.9884 | 480.365 | 454.348 | 53.132 | 486.2276 | 1.4513 | 450.117 | 17.8811 | 39.7025 | 30.117 | 40.7218 | 11.9921 | 103.1512 | 28.7791 | 5.4414 | 69.3104 | 21.7137 | 29 | 20.3922 | 46 | 32 | 0.95866 | 49.4118 | 72 | 5970 | 29.0196 | 103.3401 | 37.9852 | 0 | 20 | 0 | 39.0686 | 33.4844
9/30/2020 23:23:00.2 | 126.5087 | 21 | 32 | 2236.5794 | 80.5027 | 44.9902 | 50.7418 | 30.0609 | 32.195 | -0.00454 | 107.3054 | 11.5228 | 70.6756 | 61.4188 | 23.0191 | 0.99957 | 98.9884 | 483.1751 | 457.3618 | 53.3808 | 491.7605 | 1.4427 | 450.6757 | 18.8548 | 39.4341 | 30.1238 | 40.8709 | 11.9906 | 102.3949 | 28.9298 | 5.5471 | 71.0885 | 21.6139 | 29.5 | 21.1765 | 46 | 32 | 0.98787 | 50.5882 | 71 | 6060 | 29.4118 | 102.0508 | 37.9852 | -0.0625 | 19.9375 | 0 | 39.0167 | 33.4844
9/30/2020 23:23:01.2 | 126.509 | 22 | 32 | 2266.3234 | 83.3372 | 45.0296 | 50.7717 | 30.0832 | 32.2089 | -0.00452 | 107.5585 | 11.515 | 70.333 | 62.4487 | 23.0079 | 0.98746 | 98.989 | 486.4349 | 460.2066 | 53.4518 | 497.5723 | 1.4068 | 450.6477 | 19.7783 | 39.716 | 30.1307 | 40.7352 | 11.9937 | 105.8409 | 28.7927 | 5.774 | 72.615 | 21.5675 | 29 | 21.5686 | 46 | 32 | 1.0006 | 52.1569 | 73 | 6240 | 29.4118 | 101.0895 | 37.9852 | 0.0625 | 20 | 0 | 39.0228 | 33.4844
9/30/2020 23:23:02.2 | 126.5093 | 23 | 32 | 2295.0886 | 85.3908 | 45.0675 | 50.8187 | 30.1109 | 32.2348 | -0.00454 | 107.7505 | 11.5121 | 70.5899 | 63.0267 | 23.0106 | 0.98675 | 98.9895 | 490.1442 | 463.7837 | 53.2853 | 503.3881 | 1.4309 | 450.6198 | 20.5229 | 39.5455 | 30.1444 | 40.7737 | 11.9929 | 108.3065 | 29.0416 | 5.8487 | 73.7892 | 21.5279 | 29 | 21.5686 | 46 | 32 | 1.0077 | 52.549 | 76 | 6410 | 29.4118 | 105.9112 | 42.6178 | -0.0625 | 19.8125 | 0 | 38.7421 | 33.4844
9/30/2020 23:23:03.2 | 126.5096 | 24 | 32 | 2328.0067 | 87.2357 | 45.1432 | 50.8484 | 30.1384 | 32.2601 | -0.00453 | 107.7942 | 11.5034 | 70.4472 | 64.0641 | 23.0377 | 0.97713 | 98.9907 | 490.7625 | 464.0935 | 53.5407 | 508.9473 | 1.473 | 450.955 | 21.267 | 39.6502 | 30.2966 | 40.8257 | 11.9815 | 108.4477 | 28.9366 | 6.0743 | 74.8964 | 21.6277 | 29 | 21.5686 | 46 | 32 | 1.0045 | 53.3333 | 75 | 6700 | 29.8039 | 107.5211 | 41.6168 | 0 | 20.1875 | 0 | 38.8733 | 33.5781
9/30/2020 23:23:04.2 | 126.5098 | 25 | 32 | 2362.014 | 89.2456 | 45.1886 | 50.8738 | 30.1863 | 32.2933 | -0.00453 | 107.8989 | 11.515 | 70.5899 | 65.2978 | 23.0757 | 0.99797 | 98.9901 | 496.1017 | 468.8536 | 53.4253 | 514.4659 | 1.4653 | 450.2287 | 22.0748 | 39.8981 | 30.0247 | 40.6563 | 11.9655 | 108.083 | 28.9755 | 6.3643 | 76.079 | 21.5675 | 29 | 21.9608 | 46 | 32 | 1.0046 | 54.5098 | 79 | 6800 | 29.8039 | 107.2006 | 40.7501 | 0 | 19.9375 | 0 | 38.5651 | 33.5781
9/30/2020 23:23:05.2 | 126.5101 | 26 | 32 | 2388.6538 | 92.0458 | 45.2059 | 50.9149 | 30.2343 | 32.3223 | -0.00453 | 108.0559 | 11.5121 | 70.5614 | 65.9521 | 23.1035 | 0.98586 | 98.989 | 497.7316 | 469.952 | 53.554 | 520.0035 | 1.4737 | 450.7874 | 23.0243 | 40.082 | 30.0964 | 40.891 | 11.9663 | 107.6336 | 28.9502 | 6.4997 | 77.2532 | 21.6396 | 28.5 | 22.3529 | 46 | 32 | 1.0004 | 55.6863 | 80 | 6870 | 30.1961 | 106.8802 | 40.0696 | 0 | 20.0625 | 0 | 38.7238 | 33.6719
9/30/2020 23:23:06.2 | 126.5104 | 27 | 32 | 2412.6003 | 93.2395 | 45.2878 | 50.9883 | 30.2443 | 32.3564 | -0.00454 | 108.1258 | 11.5102 | 70.6756 | 66.7206 | 23.111 | 0.99619 | 98.9884 | 499.5301 | 471.6139 | 53.2276 | 525.5128 | 1.4686 | 450.3125 | 23.5567 | 40.2185 | 30.1307 | 40.9747 | 11.9777 | 106.9328 | 29.0873 | 6.4855 | 78.0081 | 21.6208 | 28.5 | 22.7451 | 46 | 32 | 1.0001 | 56.0784 | 77 | 7160 | 30.1961 | 106.5597 | 39.4836 | 0 | 20.25 | 0 | 38.7085 | 33.6719
9/30/2020 23:23:07.2 | 126.5107 | 28 | 32 | 2444.5567 | 93.3661 | 45.3429 | 51.023 | 30.2666 | 32.3751 | -0.00452 | 108.0298 | 11.5082 | 70.5614 | 67.7321 | 23.1234 | 0.99334 | 98.9867 | 500.3731 | 472.656 | 53.7828 | 530.8517 | 1.446 | 450.8991 | 23.9011 | 40.473 | 30.2043 | 41.02 | 11.983 | 106.623 | 28.8705 | 6.675 | 78.3603 | 21.6415 | 29 | 22.7451 | 46 | 32 | 1.0012 | 55.6863 | 77 | 6970 | 30.1961 | 105.9112 | 38.9526 | 0 | 19.9375 | 0 | 38.5315 | 33.6719
9/30/2020 23:23:08.2 | 126.5109 | 29 | 32 | 2470.4488 | 93.4461 | 45.3924 | 51.0804 | 30.3104 | 32.3888 | -0.00453 | 107.9687 | 11.5228 | 70.5328 | 68.646 | 23.1424 | 0.98978 | 98.9856 | 503.6329 | 475.5571 | 53.7006 | 535.7752 | 1.4451 | 450.6757 | 24.1749 | 40.4411 | 30.0983 | 41.0921 | 11.9526 | 107.2661 | 28.9434 | 6.8052 | 78.4358 | 21.7483 | 29 | 23.1373 | 46 | 32 | 1.0004 | 55.6863 | 81 | 7160 | 30.1961 | 105.5908 | 39.8102 | -0.0625 | 19.75 | 0 | 38.5346 | 33.6719
9/30/2020 23:23:09.2 | 126.5112 | 30 | 32 | 2501.6747 | 92.9995 | 45.4749 | 51.1508 | 30.355 | 32.4255 | -0.00454 | 107.8116 | 11.5218 | 70.3616 | 69.7557 | 23.1401 | 0.988 | 98.9861 | 505.5718 | 477.6977 | 53.7828 | 540.5287 | 1.4531 | 450.0612 | 24.3635 | 40.6298 | 30.0845 | 40.8641 | 11.9526 | 107.2666 | 28.9755 | 6.8116 | 78.3771 | 21.5744 | 29 | 22.7451 | 46 | 32 | 0.99901 | 55.2941 | 80 | 7500 | 30.1961 | 106.2317 | 39.9292 | 0 | 20.5625 | 0 | 38.559 | 33.6719
9/30/2020 23:23:10.2 | 126.5115 | 31 | 32 | 2509.2906 | 93.76 | 45.5392 | 51.2017 | 30.3995 | 32.4653 | -0.00455 | 107.6894 | 11.5102 | 70.5899 | 70.6919 | 23.1458 | 0.97161 | 98.9873 | 506.1058 | 477.3597 | 53.7384 | 545.0878 | 1.4347 | 450.5081 | 24.6375 | 40.4798 | 30.1307 | 41.0267 | 11.9739 | 106.9597 | 28.9298 | 6.7949 | 78.1423 | 21.7275 | 29 | 22.7451 | 46 | 32 | 0.99773 | 54.902 | 80 | 7500 | 30.1961 | 106.2317 | 39.3829 | 0 | 19.4375 | 0 | 39.1266 | 33.6719
9/30/2020 23:23:11.2 | 126.5118 | 32 | 32 | 2506.4929 | 94.9769 | 45.589 | 51.2465 | 30.4114 | 32.5126 | -0.00453 | 107.5934 | 11.5073 | 70.7897 | 70.4391 | 23.1636 | 0.98158 | 98.9873 | 504.785 | 476.4021 | 53.9426 | 549.4925 | 1.4429 | 450.6757 | 24.9295 | 40.6365 | 30.1307 | 41.0267 | 11.9632 | 106.8756 | 29.0348 | 6.8181 | 78.0248 | 21.6742 | 29 | 23.1373 | 46 | 32 | 0.99675 | 55.2941 | 80 | 7550 | 30.1961 | 105.5908 | 39.2304 | -0.0625 | 19.4375 | 0 | 39.1113 | 33.7812
9/30/2020 23:23:12.2 | 126.5121 | 33 | 32 | 2504.2611 | 95.3448 | 45.6171 | 51.3229 | 30.427 | 32.5649 | -0.00454 | 107.4712 | 11.5082 | 70.2759 | 70.3166 | 23.167 | 0.98924 | 98.9861 | 505.7405 | 476.9654 | 53.8471 | 553.4573 | 1.4524 | 451.7929 | 25.0037 | 40.5911 | 30.1307 | 41.0334 | 11.9533 | 107.4908 | 29.0941 | 6.858 | 78.0668 | 21.7275 | 29 | 23.1373 | 46 | 33 | 0.99727 | 55.2941 | 76 | 7680 | 30.1961 | 105.9112 | 40.4846 | 0 | 20.5 | 0 | 38.3789 | 33.7812
9/30/2020 23:23:13.2 | 126.5123 | 34 | 32 | 2505.5101 | 95.2403 | 45.6887 | 51.3932 | 30.4646 | 32.6013 | -0.00454 | 107.2967 | 11.4869 | 70.2759 | 70.1772 | 23.1785 | 0.99263 | 98.9873 | 504.8131 | 476.0641 | 53.8537 | 557.2886 | 1.4613 | 450.8712 | 24.9888 | 40.8067 | 30.059 | 41.3516 | 11.9602 | 107.1557 | 28.9959 | 6.8555 | 78.1255 | 21.7087 | 29 | 22.7451 | 46 | 33 | 1.002 | 55.2941 | 77 | 7530 | 30.1961 | 106.5597 | 39.8163 | 0.0625 | 19 | 0 | 39.1388 | 33.7812
9/30/2020 23:23:14.2 | 126.5126 | 35 | 32 | 2506.5205 | 95.6858 | 45.7428 | 51.4624 | 30.4937 | 32.6488 | -0.00453 | 107.0873 | 11.4937 | 70.5614 | 69.9426 | 23.1706 | 0.99387 | 98.9901 | 503.6048 | 474.9938 | 54.2422 | 560.8334 | 1.4321 | 450.5639 | 25.1158 | 40.682 | 30.1906 | 41.2276 | 11.9671 | 106.9065 | 28.8705 | 6.88 | 78.2177 | 21.6811 | 29 | 23.1373 | 46 | 33 | 1.0007 | 55.2941 | 76 | 7650 | 30.1961 | 106.2317 | 39.3646 | 0 | 20.6875 | 0 | 38.2721 | 33.875
9/30/2020 23:23:15.2 | 126.5129 | 36 | 32 | 2506.5699 | 96.2697 | 45.8011 | 51.5292 | 30.5121 | 32.7015 | -0.00453 | 107.0611 | 11.4947 | 70.8183 | 70.2486 | 23.1853 | 0.98176 | 98.989 | 504.2511 | 475.5853 | 54.3131 | 564.0739 | 1.4179 | 449.8377 | 25.2696 | 40.8067 | 30.1837 | 41.2997 | 11.9777 | 106.5972 | 29.2058 | 6.9689 | 78.419 | 21.6208 | 29 | 23.1373 | 46 | 33 | 1.0053 | 55.2941 | 80 | 7500 | 30.1961 | 105.9112 | 38.8794 | 0 | 19.625 | 0 | 39.6271 | 33.875
9/30/2020 23:23:16.2 | 126.5132 | 37 | 32 | 2502.1282 | 96.6005 | 45.8944 | 51.5772 | 30.5512 | 32.7681 | -0.00453 | 107.0524 | 11.4917 | 70.647 | 70.1921 | 23.1792 | 0.9855 | 98.9901 | 502.7898 | 473.9516 | 54.1534 | 567.0849 | 1.4309 | 449.8377 | 25.3115 | 40.9044 | 30.1906 | 41.3449 | 11.9731 | 108.3631 | 28.8841 | 6.8426 | 78.7294 | 21.6811 | 29 | 23.1373 | 47 | 33 | 0.99925 | 55.6863 | 81 | 7260 | 30.1961 | 105.9112 | 40.9851 | 0 | 20.625 | 0 | 38.0676 | 33.875
9/30/2020 23:23:17.2 | 126.5134 | 38 | 32 | 2503.5853 | 96.3478 | 45.9791 | 51.6425 | 30.5798 | 32.8227 | -0.00453 | 106.9389 | 11.4859 | 70.3616 | 70.0874 | 23.1723 | 0.98871 | 98.9912 | 503.9701 | 474.4586 | 54.2555 | 569.7304 | 1.4476 | 450.4801 | 25.26 | 40.9044 | 30.0315 | 41.4487 | 11.9678 | 108.1681 | 29.1466 | 6.8645 | 78.872 | 21.7344 | 29 | 23.1373 | 47 | 33 | 1.0006 | 55.6863 | 81 | 7530 | 30.1961 | 107.2006 | 40.2679 | 0 | 20.125 | 0 | 38.5895 | 33.875
9/30/2020 23:23:18.2 | 126.5137 | 39 | 32 | 2504.0142 | 96.4544 | 46.0283 | 51.6951 | 30.6028 | 32.8982 | -0.00453 | 106.8604 | 11.5044 | 70.8468 | 69.744 | 23.187 | 0.99102 | 98.9901 | 501.8625 | 473.8671 | 54.2621 | 572.291 | 1.4241 | 450.0612 | 25.2922 | 40.9634 | 30.0777 | 41.5592 | 11.9587 | 107.1866 | 28.8909 | 6.8271 | 78.981 | 21.8876 | 29 | 23.1373 | 47 | 33 | 0.99968 | 55.6863 | 78 | 7600 | 30.1961 | 106.8802 | 39.7308 | 0 | 19.3125 | 0 | 38.977 | 33.9688
9/30/2020 23:23:19.2 | 126.514 | 40 | 32 | 2505.4001 | 96.9761 | 46.1431 | 51.7526 | 30.624 | 32.9586 | -0.00454 | 106.7731 | 11.4985 | 70.8754 | 69.6922 | 23.2005 | 0.99245 | 98.9901 | 502.7898 | 473.8953 | 54.3509 | 574.6463 | 1.4518 | 450.5639 | 25.4431 | 41.2109 | 30.0639 | 41.4939 | 11.9434 | 107.4667 | 29.0873 | 6.9302 | 79.0733 | 21.6604 | 29 | 23.1373 | 47 | 33 | 0.998 | 56.0784 | 78 | 7530 | 30.1961 | 106.2317 | 39.2578 | 0 | 20.3125 | 0 | 38.5559 | 33.9688
9/30/2020 23:23:20.2 | 126.5143 | 41 | 32 | 2503.1871 | 97.5697 | 46.208 | 51.7849 | 30.6354 | 33.0229 | -0.00454 | 106.7731 | 11.5063 | 70.7041 | 70.2336 | 23.1969 | 0.98995 | 98.9878 | 502.7617 | 473.3601 | 54.4019 | 576.8868 | 1.4779 | 450.4522 | 25.5763 | 41.2109 | 30.1631 | 41.6495 | 11.9671 | 106.6521 | 28.9298 | 6.9199 | 79.3249 | 21.7068 | 29 | 23.1373 | 47 | 33 | 1.0019 | 56.0784 | 82 | 7380 | 30.1961 | 105.9112 | 38.8824 | 0 | 20 | 0 | 38.4644 | 33.9688
9/30/2020 23:23:21.2 | 126.5146 | 42 | 32 | 2501.6647 | 97.964 | 46.2707 | 51.8058 | 30.67 | 33.076 | -0.00453 | 106.7731 | 11.5024 | 70.3616 | 69.8775 | 23.194 | 0.98782 | 98.9873 | 502.3683 | 472.9377 | 54.3311 | 579.0683 | 1.458 | 450.6757 | 25.664 | 41.2428 | 30.1307 | 41.7332 | 11.9663 | 107.5479 | 28.8569 | 6.956 | 79.4926 | 21.8343 | 29 | 23.5294 | 47 | 33 | 1.0034 | 56.4706 | 82 | 7580 | 30.1961 | 105.2704 | 39.6301 | 0 | 19 | 0 | 39.3677 | 33.9688
9/30/2020 23:23:22.2 | 126.5148 | 43 | 32 | 2504.0801 | 98.0482 | 46.3271 | 51.8337 | 30.7024 | 33.1155 | -0.00454 | 106.7382 | 11.5102 | 70.333 | 69.9959 | 23.1891 | 1.0051 | 98.9873 | 501.8344 | 472.4307 | 54.4085 | 581.0547 | 1.4529 | 450.5919 | 25.7109 | 41.322 | 30.2112 | 41.7081 | 11.9663 | 108.1362 | 28.8316 | 7.0192 | 79.652 | 21.8619 | 29 | 23.1373 | 47 | 33 | 0.99547 | 56.4706 | 82 | 7480 | 30.1961 | 106.5597 | 39.975 | -0.0625 | 20.1875 | 0 | 38.7146 | 33.9688
9/30/2020 23:23:23.2 | 126.5151 | 44 | 32 | 2503.2486 | 98.3725 | 46.4031 | 51.8457 | 30.727 | 33.173 | -0.00454 | 106.7207 | 11.5034 | 70.5899 | 69.3653 | 23.1778 | 0.97838 | 98.9884 | 502.0873 | 473.3038 | 54.2867 | 582.7889 | 1.458 | 450.145 | 25.7873 | 41.3017 | 30.17 | 41.688 | 11.9709 | 107.437 | 28.9162 | 6.9779 | 79.9204 | 21.9805 | 29 | 23.1373 | 47 | 33 | 0.99861 | 56.8627 | 79 | 7630 | 30.1961 | 106.8802 | 39.2334 | -0.0625 | 20.5 | 0 | 38.2477 | 34.0625
9/30/2020 23:23:24.2 | 126.5154 | 45 | 32 | 2502.9999 | 98.7428 | 46.4815 | 51.8744 | 30.7434 | 33.2068 | -0.00452 | 106.7207 | 11.5024 | 70.5328 | 70.0192 | 23.1867 | 0.98746 | 98.9878 | 502.8179 | 473.9235 | 54.4973 | 584.5492 | 1.4524 | 451.7371 | 25.8818 | 41.7258 | 30.1631 | 41.8503 | 11.9655 | 107.2403 | 28.818 | 6.9792 | 80.1385 | 21.8669 | 29 | 23.1373 | 47 | 33 | 1.0002 | 56.4706 | 82 | 7630 | 30.1961 | 106.2317 | 39.0411 | -0.125 | 20 | 0 | 38.5254 | 34.0625
9/30/2020 23:23:25.2 | 126.5157 | 46 | 32 | 2501.1206 | 98.9165 | 46.515 | 51.9305 | 30.7854 | 33.2005 | -0.00453 | 106.7644 | 11.5247 | 70.7041 | 70.3348 | 23.2182 | 0.98176 | 98.9878 | 501.0756 | 472.318 | 54.8166 | 586.2904 | 1.4837 | 449.7539 | 25.9079 | 41.4263 | 30.1837 | 41.76 | 11.9792 | 107.0162 | 28.9891 | 7.0063 | 80.2223 | 21.8343 | 28.5 | 23.5294 | 47 | 33 | 1.002 | 56.8627 | 82 | 7700 | 30.1961 | 105.9112 | 38.4857 | -0.0625 | 18.4375 | 0 | 39.1113 | 34.0625
9/30/2020 23:23:26.2 | 126.5159 | 47 | 32 | 2504.4292 | 99.1552 | 46.553 | 51.9699 | 30.7875 | 33.2224 | -0.00453 | 106.7382 | 11.5296 | 70.333 | 70.3149 | 23.2459 | 0.98087 | 98.989 | 500.1764 | 471.8955 | 54.7146 | 587.9011 | 1.5138 | 450.3684 | 26.0048 | 41.3742 | 30.1906 | 41.8119 | 11.9716 | 106.9614 | 28.8841 | 7.045 | 80.3565 | 21.8945 | 28.5 | 23.5294 | 47 | 33 | 1.0032 | 56.8627 | 83 | 7650 | 30.1961 | 105.5908 | 38.0981 | -0.125 | 19.625 | 0 | 39.1357 | 34.0625
9/30/2020 23:23:27.2 | 126.5162 | 48 | 32 | 2504.4251 | 99.8286 | 46.6631 | 52.0213 | 30.7955 | 33.2442 | -0.0045 | 106.7731 | 11.5412 | 70.333 | 70.0308 | 23.2792 | 0.98889 | 98.9895 | 501.188 | 471.6983 | 54.8676 | 589.4213 | 1.5089 | 451.0388 | 26.1813 | 41.4785 | 30.1837 | 42.0193 | 11.9594 | 107.5782 | 28.9366 | 7.0514 | 80.6249 | 21.8876 | 28.5 | 23.5294 | 47 | 33 | 1.0002 | 57.2549 | 79 | 7770 | 30.1961 | 105.5908 | 39.2792 | -0.0625 | 20.8125 | 0 | 37.7289 | 34.0625
9/30/2020 23:23:28.2 | 126.5165 | 49 | 32 | 2501.1193 | 100.1422 | 46.7612 | 52.0903 | 30.8178 | 33.2562 | -0.00453 | 106.8167 | 11.5432 | 70.5614 | 70.3348 | 23.2816 | 0.98675 | 98.9873 | 500.626 | 471.3322 | 54.8364 | 590.8666 | 1.553 | 450.6198 | 26.2289 | 41.551 | 30.1837 | 41.9358 | 11.9465 | 107.9121 | 28.9045 | 7.0875 | 81.0023 | 21.9409 | 29 | 23.5294 | 47 | 33 | 1.0029 | 57.2549 | 80 | 7750 | 30.1961 | 106.2317 | 39.3524 | 0 | 20.3125 | 0 | 38.6414 | 34.1562
9/30/2020 23:23:29.2 | 126.5168 | 50 | 32 | 2502.3918 | 100.231 | 46.7744 | 52.1408 | 30.8487 | 33.2636 | -0.00454 | 106.7993 | 11.5499 | 70.4472 | 69.7874 | 23.3066 | 0.98853 | 98.9895 | 498.6308 | 469.9802 | 55.0073 | 592.2317 | 1.5581 | 451.2343 | 26.2655 | 41.465 | 30.1307 | 42.0059 | 11.9472 | 107.6622 | 28.818 | 7.0437 | 81.1953 | 21.9943 | 28.5 | 23.5294 | 47 | 33 | 0.99715 | 57.6471 | 84 | 7410 | 30.1961 | 106.8802 | 38.739 | 0 | 20.25 | 0 | 38.9374 | 34.1562
9/30/2020 23:23:30.2 | 126.5171 | 51 | 32 | 2503.3282 | 100.4895 | 46.826 | 52.1804 | 30.8651 | 33.2942 | -0.00453 | 106.7644 | 11.5519 | 70.5899 | 69.8942 | 23.3273 | 0.97677 | 98.989 | 500.5136 | 471.3603 | 54.9629 | 593.4468 | 1.5621 | 449.6143 | 26.3431 | 41.4717 | 30.1974 | 42.1163 | 11.9411 | 107.1014 | 28.9298 | 7.0475 | 81.3127 | 21.8481 | 28.5 | 23.5294 | 47 | 33 | 1.0015 | 57.6471 | 80 | 7580 | 30.5882 | 106.5597 | 38.3118 | -0.0625 | 19.5625 | 0 | 38.7421 | 34.1562
9/30/2020 23:23:31.2 | 126.5173 | 52 | 32 | 2502.9364 | 100.5378 | 46.8975 | 52.2247 | 30.8873 | 33.3025 | -0.00454 | 106.7905 | 11.5519 | 70.5043 | 69.2964 | 23.3496 | 0.99886 | 98.9878 | 498.4903 | 469.5577 | 55.0139 | 594.6762 | 1.5696 | 451.5136 | 26.3516 | 41.5761 | 30.1238 | 42.1163 | 11.9518 | 106.6241 | 28.8773 | 7.0359 | 81.4637 | 21.9874 | 28.5 | 23.9216 | 47 | 33 | 1.0002 | 57.6471 | 84 | 7380 | 30.5882 | 105.5908 | 37.912 | -0.0625 | 20.25 | 0 | 38.4674 | 34.1562
9/30/2020 23:23:32.2 | 126.5176 | 53 | 32 | 2499.392 | 101.0094 | 46.9652 | 52.2723 | 30.917 | 33.2771 | -0.00453 | 106.8429 | 11.5596 | 70.5328 | 70.0009 | 23.3812 | 1.0081 | 98.989 | 499.6425 | 469.9239 | 55.0583 | 595.9563 | 1.6201 | 449.8098 | 26.4378 | 41.6215 | 30.117 | 42.0578 | 11.9625 | 107.9418 | 28.9755 | 7.0862 | 81.7153 | 21.9271 | 28.5 | 23.9216 | 47 | 33 | 1.0073 | 58.0392 | 80 | 7720 | 30.5882 | 105.9112 | 39.9506 | -0.0625 | 20.5 | 0 | 38.2355 | 34.1562
9/30/2020 23:23:33.2 | 126.5179 | 54 | 32 | 2503.6083 | 100.8689 | 47.0092 | 52.3383 | 30.9345 | 33.2951 | -0.00454 | 106.8604 | 11.5693 | 70.647 | 69.1297 | 23.3999 | 0.99851 | 98.9827 | 499.6425 | 470.121 | 55.0847 | 597.0111 | 1.6044 | 451.3181 | 26.4455 | 41.7528 | 30.1307 | 42.2402 | 11.9511 | 108.0756 | 28.8977 | 7.1274 | 81.8662 | 21.9943 | 28.5 | 23.5294 | 48 | 33 | 1.0002 | 58.0392 | 84 | 7500 | 30.5882 | 106.8802 | 39.2242 | -0.0625 | 20.125 | 0 | 38.4033 | 34.25
9/30/2020 23:23:34.2 | 126.5182 | 55 | 32 | 2503.0924 | 101.3593 | 47.063 | 52.4041 | 30.9647 | 33.2946 | -0.00454 | 106.8778 | 11.582 | 70.1903 | 69.6018 | 23.4297 | 0.99334 | 98.9901 | 500.2326 | 470.966 | 54.9053 | 598.005 | 1.5645 | 450.0891 | 26.5686 | 41.8301 | 30.17 | 42.2133 | 11.9457 | 107.2146 | 28.713 | 7.161 | 82.0004 | 21.9805 | 28.5 | 23.9216 | 48 | 33 | 1.0007 | 58.0392 | 80 | 7750 | 30.5882 | 106.8802 | 38.7726 | -0.0625 | 19.1875 | 0 | 39.1754 | 34.25
9/30/2020 23:23:35.2 | 126.5184 | 56 | 32 | 2503.7814 | 101.9753 | 47.1386 | 52.4302 | 30.9684 | 33.2993 | -0.00453 | 106.8342 | 11.5742 | 70.6185 | 69.9276 | 23.4632 | 0.99298 | 98.9867 | 497.5068 | 468.5437 | 55.2045 | 599.2557 | 1.5543 | 451.1226 | 26.7374 | 41.719 | 30.1769 | 42.2584 | 11.9427 | 106.623 | 28.9687 | 7.1004 | 82.1598 | 21.934 | 28.5 | 23.9216 | 48 | 33 | 1.0001 | 58.4314 | 81 | 7820 | 30.5882 | 106.2317 | 38.3392 | -0.0625 | 20.25 | 0 | 38.9404 | 34.1562
9/30/2020 23:23:36.2 | 126.5187 | 57 | 32 | 2501.9294 | 102.4137 | 47.2034 | 52.4805 | 30.9902 | 33.2881 | -0.00452 | 107 | 11.5761 | 70.6756 | 70.4474 | 23.4839 | 0.97481 | 98.9873 | 499.0804 | 470.121 | 55.2178 | 600.3108 | 1.5853 | 451.4577 | 26.8325 | 41.8368 | 30.2966 | 42.4792 | 11.9495 | 107.1557 | 28.8773 | 7.2164 | 82.5204 | 21.9478 | 28.5 | 24.3137 | 48 | 33 | 0.99901 | 58.4314 | 85 | 7750 | 30.5882 | 105.5908 | 38.9404 | 0 | 20.4375 | 0 | 38.2538 | 34.25
9/30/2020 23:23:37.2 | 126.519 | 58 | 32 | 2502.6252 | 102.6251 | 47.2575 | 52.5121 | 30.9862 | 33.2944 | -0.00454 | 107.096 | 11.5771 | 70.6756 | 69.8458 | 23.4535 | 0.98354 | 98.9895 | 498.2655 | 468.7127 | 55.2753 | 601.3504 | 1.6263 | 450.1729 | 26.8954 | 41.6872 | 30.1837 | 42.434 | 11.9549 | 107.3261 | 28.8316 | 7.1597 | 82.7888 | 22.1543 | 28.5 | 23.9216 | 48 | 33 | 1.0015 | 58.4314 | 85 | 7630 | 30.5882 | 106.2317 | 38.5193 | 0 | 20.125 | 0 | 38.6169 | 34.1562
9/30/2020 23:23:38.2 | 126.5193 | 59 | 32 | 2506.6383 | 102.877 | 47.3088 | 52.5433 | 31.0083 | 33.2931 | -0.00453 | 107.1396 | 11.5713 | 70.0761 | 69.9792 | 23.4545 | 0.99245 | 98.9873 | 498.1812 | 468.7409 | 55.2819 | 602.5315 | 1.6137 | 452.4074 | 27.0047 | 41.7982 | 30.2573 | 42.3889 | 11.9419 | 106.5675 | 28.4183 | 7.2164 | 82.9734 | 22.1216 | 28.5 | 23.9216 | 48 | 33 | 1.0084 | 58.8235 | 85 | 7720 | 30.5882 | 105.9112 | 38.147 | 0.0625 | 19.1875 | 0 | 39.1418 | 34.25
9/30/2020 23:23:39.2 | 126.5196 | 60 | 32 | 2504.8273 | 104.161 | 47.3912 | 52.5893 | 31.0015 | 33.2943 | -0.00453 | 107.1571 | 11.5713 | 70.2474 | 69.8492 | 23.4524 | 0.99655 | 98.9873 | 497.2258 | 468.0086 | 55.7092 | 603.4247 | 1.6252 | 450.5081 | 27.3219 | 41.8706 | 30.1631 | 42.6164 | 11.9587 | 107.4919 | 28.8063 | 7.3169 | 83.5018 | 22.0269 | 28.5 | 24.3137 | 48 | 33 | 0.99959 | 59.6078 | 83 | 8090 | 30.5882 | 105.9112 | 39.4562 | 0 | 20.6875 | 0 | 38.3026 | 34.25
9/30/2020 23:23:40.2 | 126.5198 | 61 | 32 | 2506.0221 | 105.1406 | 47.4426 | 52.6537 | 31.0313 | 33.2916 | -0.00452 | 107.288 | 11.5781 | 70.3616 | 69.769 | 23.4699 | 0.98817 | 98.989 | 498.3779 | 468.9099 | 55.4593 | 604.5658 | 1.7136 | 450.536 | 27.592 | 41.7712 | 30.1837 | 42.7248 | 11.9587 | 107.6056 | 28.8112 | 7.3182 | 84.0637 | 22.0476 | 28.5 | 24.3137 | 48 | 33 | 0.99992 | 60 | 87 | 7820 | 30.5882 | 106.5597 | 38.7726 | 0 | 19.4375 | 0 | 39.0747 | 34.25
9/30/2020 23:23:41.2 | 126.5201 | 62 | 32 | 2502.5595 | 105.6598 | 47.4793 | 52.6827 | 31.035 | 33.2833 | -0.00451 | 107.384 | 11.5781 | 70.5043 | 69.9909 | 23.4952 | 0.98194 | 98.9907 | 497.2539 | 467.9804 | 55.4018 | 605.6915 | 1.7501 | 449.6981 | 27.69 | 41.7644 | 30.2367 | 42.459 | 11.9594 | 107.4673 | 28.7519 | 7.3466 | 84.4495 | 21.9409 | 28 | 24.3137 | 48 | 33 | 0.99959 | 60 | 83 | 7920 | 30.5882 | 106.5597 | 38.2843 | 0 | 20.5625 | 0 | 38.1226 | 34.25
9/30/2020 23:23:42.2 | 126.5204 | 63 | 32 | 2502.3186 | 105.8923 | 47.5667 | 52.7365 | 31.0762 | 33.2666 | -0.00455 | 107.384 | 11.5849 | 70.647 | 69.7824 | 23.5186 | 0.98497 | 98.9873 | 497.1696 | 467.9523 | 55.3131 | 606.777 | 1.7876 | 450.927 | 27.7482 | 41.6215 | 30.1837 | 42.5761 | 11.9899 | 106.7916 | 28.818 | 7.3723 | 84.7431 | 22.1543 | 28.5 | 24.3137 | 48 | 33 | 1.0004 | 60.3922 | 87 | 7630 | 30.5882 | 106.2317 | 37.973 | 0 | 20.5 | 0 | 38.5437 | 34.25
9/30/2020 23:23:43.2 | 126.5207 | 64 | 32 | 2503.5224 | 105.8163 | 47.6027 | 52.7731 | 31.0915 | 33.2311 | -0.00453 | 107.3054 | 11.5868 | 70.3616 | 69.7206 | 23.5072 | 0.99263 | 98.989 | 495.9893 | 467.2763 | 55.7847 | 607.8419 | 1.718 | 450.145 | 27.7417 | 41.6872 | 29.9972 | 42.5377 | 11.9792 | 106.7092 | 28.6216 | 7.3723 | 84.827 | 22.0733 | 28 | 24.7059 | 48 | 33 | 0.99901 | 60.3922 | 87 | 7650 | 30.5882 | 105.5908 | 37.5824 | -0.125 | 18.4375 | 0 | 38.9557 | 34.25
9/30/2020 23:23:44.2 | 126.5209 | 65 | 32 | 2503.1975 | 105.9578 | 47.6636 | 52.8153 | 31.0883 | 33.2056 | -0.00453 | 107.2793 | 11.582 | 70.647 | 70.1057 | 23.5077 | 0.98764 | 98.9873 | 496.4951 | 467.7269 | 55.6763 | 609.0796 | 1.6817 | 451.2622 | 27.7752 | 41.9411 | 30.3035 | 42.8418 | 11.9754 | 107.6039 | 28.8248 | 7.3363 | 84.8018 | 22.1681 | 28 | 24.7059 | 48 | 33 | 1.0015 | 60.3922 | 87 | 7820 | 30.9804 | 105.9112 | 38.3423 | -0.125 | 19.3125 | 0 | 39.0717 | 34.25
9/30/2020 23:23:45.2 | 126.5212 | 66 | 32 | 2501.8574 | 106.3418 | 47.7292 | 52.8727 | 31.1095 | 33.2011 | -0.00455 | 107.288 | 11.5781 | 70.9895 | 70.109 | 23.5053 | 0.97909 | 98.9878 | 496.467 | 468.0931 | 55.7404 | 609.9435 | 1.7136 | 449.3629 | 27.8609 | 41.7982 | 30.223 | 42.7516 | 11.9671 | 107.2123 | 28.7859 | 7.3556 | 85.0367 | 22.0871 | 28 | 24.7059 | 48 | 33 | 1.0007 | 60.7843 | 84 | 7940 | 30.9804 | 106.5597 | 37.9761 | -0.125 | 20.5625 | 0 | 38.2477 | 34.25
9/30/2020 23:23:46.2 | 126.5215 | 67 | 32 | 2503.4234 | 106.5122 | 47.8278 | 52.9253 | 31.1158 | 33.1833 | -0.00454 | 107.3054 | 11.5839 | 70.4472 | 70.4524 | 23.4935 | 0.98479 | 98.9873 | 495.6802 | 466.9946 | 55.7272 | 610.9141 | 1.7413 | 450.4522 | 27.923 | 41.8368 | 30.2299 | 42.531 | 11.9655 | 106.7636 | 28.7198 | 7.3659 | 85.2296 | 22.254 | 28.5 | 24.7059 | 48 | 33 | 1.0038 | 60.7843 | 88 | 7650 | 30.9804 | 105.9112 | 37.6404 | -0.125 | 20.5625 | 0 | 37.8998 | 34.3438
9/30/2020 23:23:47.2 | 126.5218 | 68 | 32 | 2504.1105 | 107.1641 | 47.8439 | 52.952 | 31.1081 | 33.1591 | -0.00453 | 107.3404 | 11.5849 | 70.2759 | 70.1589 | 23.4927 | 0.97677 | 98.9873 | 495.905 | 466.0651 | 55.8554 | 611.8847 | 1.7528 | 451.6812 | 28.1016 | 41.8639 | 30.2897 | 42.9204 | 11.9792 | 106.7356 | 28.7995 | 7.451 | 85.4057 | 22.2076 | 28 | 24.7059 | 48 | 32 | 0.9977 | 60.7843 | 88 | 7870 | 30.9804 | 105.5908 | 37.4329 | 0 | 20.125 | 0 | 39.1144 | 34.25
9/30/2020 23:23:48.2 | 126.5221 | 69 | 32 | 2504.9909 | 107.6141 | 47.8802 | 53.0158 | 31.1092 | 33.1227 | -0.00452 | 107.3578 | 11.5916 | 70.5043 | 70.0292 | 23.5097 | 0.9871 | 98.9878 | 493.9941 | 464.6568 | 55.9572 | 612.8853 | 1.7619 | 449.6422 | 28.2295 | 41.8117 | 30.1769 | 42.8169 | 11.9709 | 106.5961 | 28.7995 | 7.4407 | 85.7831 | 22.254 | 28 | 25.098 | 48 | 32 | 0.99547 | 61.5686 | 85 | 8070 | 30.9804 | 105.9112 | 37.3535 | -0.0625 | 20.125 | 0 | 38.2019 | 34.25
9/30/2020 23:23:49.2 | 126.5223 | 70 | 32 | 2501.8588 | 108.324 | 47.9384 | 53.039 | 31.1173 | 33.1076 | -0.00454 | 107.3665 | 11.5878 | 70.2474 | 70.2336 | 23.527 | 0.98586 | 98.9867 | 493.7693 | 464.2625 | 55.9883 | 613.8211 | 1.7962 | 449.8098 | 28.3802 | 41.7393 | 30.1906 | 42.6931 | 11.983 | 107.1832 | 28.7791 | 7.4523 | 86.0767 | 22.2678 | 28 | 25.4902 | 48 | 32 | 1.0014 | 61.5686 | 89 | 7800 | 30.9804 | 105.5908 | 37.6251 | 0 | 20.1875 | 0 | 38.3789 | 34.25
9/30/2020 23:23:50.2 | 126.5226 | 71 | 32 | 2505.2688 | 108.5349 | 47.9891 | 53.089 | 31.1446 | 33.0596 | -0.00453 | 107.3578 | 11.5887 | 70.333 | 69.8292 | 23.5467 | 0.99815 | 98.9884 | 493.8255 | 464.4315 | 55.9308 | 614.7011 | 1.8219 | 451.1784 | 28.4742 | 41.9411 | 30.1837 | 42.9972 | 11.9678 | 107.353 | 28.8773 | 7.518 | 86.2361 | 22.2609 | 28 | 25.098 | 49 | 32 | 1.001 | 61.5686 | 85 | 8020 | 30.9804 | 106.2317 | 37.7289 | -0.0625 | 18.875 | 0 | 39.1754 | 34.25
9/30/2020 23:23:51.2 | 126.5229 | 72 | 32 | 2502.887 | 109.009 | 48.0154 | 53.1359 | 31.143 | 33.0376 | -0.00452 | 107.3316 | 11.5887 | 70.5328 | 70.0608 | 23.5723 | 0.98372 | 98.9856 | 493.8255 | 464.6005 | 56.2362 | 615.4307 | 1.8223 | 449.9215 | 28.5714 | 41.7847 | 30.1906 | 42.9972 | 11.9533 | 107.014 | 29.0348 | 7.4884 | 86.3619 | 22.2678 | 28 | 25.098 | 49 | 32 | 1.0004 | 61.5686 | 89 | 7940 | 30.9804 | 106.2317 | 37.3291 | 0 | 20.75 | 0 | 38.3972 | 34.25
9/30/2020 23:23:52.2 | 126.5232 | 73 | 32 | 2502.6177 | 109.2384 | 48.0675 | 53.1816 | 31.1675 | 33.0266 | -0.00454 | 107.3229 | 11.5829 | 70.3901 | 70.0292 | 23.5938 | 0.97909 | 98.9884 | 493.7131 | 464.2625 | 55.9883 | 616.3668 | 1.8223 | 450.7874 | 28.6285 | 41.7393 | 30.2573 | 43.0039 | 11.9739 | 106.8487 | 28.7791 | 7.5258 | 86.6051 | 22.4415 | 28 | 25.4902 | 49 | 32 | 1.0003 | 61.9608 | 85 | 7970 | 30.9804 | 105.9112 | 37.1857 | 0 | 20.5625 | 0 | 37.9303 | 34.25
9/30/2020 23:23:53.2 | 126.5234 | 74 | 32 | 2505.6102 | 109.4029 | 48.133 | 53.2174 | 31.1434 | 32.9962 | -0.00455 | 107.3404 | 11.5684 | 70.5043 | 69.9409 | 23.6052 | 0.98372 | 98.9878 | 494.3032 | 464.9667 | 56.077 | 617.2314 | 1.848 | 450.7036 | 28.7059 | 41.8822 | 30.2299 | 42.9905 | 11.9823 | 106.7081 | 28.2928 | 7.5373 | 86.8064 | 22.3073 | 28 | 25.098 | 49 | 32 | 1.0013 | 61.9608 | 89 | 7870 | 31.3726 | 105.5908 | 37.2498 | 0 | 19.75 | 0 | 38.6993 | 34.25
9/30/2020 23:23:54.2 | 126.5237 | 75 | 32 | 2505.0531 | 110.496 | 48.1818 | 53.2629 | 31.1462 | 32.9641 | -0.00452 | 107.384 | 11.5897 | 70.4757 | 69.6972 | 23.6144 | 0.98443 | 98.989 | 493.8255 | 464.2062 | 56.2296 | 618.082 | 1.8472 | 449.5863 | 28.9862 | 41.6215 | 30.2367 | 43.1458 | 11.9678 | 106.5692 | 28.6605 | 7.6637 | 87.0999 | 22.2609 | 28 | 25.4902 | 49 | 32 | 0.9995 | 62.3529 | 86 | 8040 | 31.3726 | 105.9112 | 36.7493 | -0.0625 | 19.5 | 0 | 39.1418 | 34.25
9/30/2020 23:23:55.2 | 126.524 | 76 | 32 | 2503.0961 | 111.1842 | 48.2024 | 53.3077 | 31.145 | 32.9171 | -0.00053 | 107.4363 | 11.5839 | 70.4186 | 69.4258 | 23.6323 | 0.98657 | 98.9861 | 492.589 | 463.164 | 56.2494 | 619.0079 | 1.8735 | 450.3405 | 29.144 | 41.6418 | 30.2367 | 43.1659 | 11.9549 | 107.4627 | 28.5759 | 7.6456 | 87.729 | 22.2076 | 27.5 | 25.8823 | 49 | 32 | 0.99892 | 63.1373 | 90 | 7770 | 31.3726 | 105.5908 | 38.0646 | 0 | 20.5625 | 0 | 38.2568 | 34.25
9/30/2020 23:23:56.2 | 126.5243 | 77 | 32 | 2501.7113 | 111.6694 | 48.3003 | 53.3661 | 31.1441 | 32.8806 | 0.00724 | 107.4887 | 11.5858 | 70.5899 | 70.0209 | 23.6481 | 0.97072 | 98.9873 | 492.1675 | 462.3472 | 56.1345 | 619.9286 | 1.9169 | 451.7371 | 29.255 | 41.7847 | 30.1769 | 43.1525 | 11.9709 | 107.4078 | 28.9823 | 7.7075 | 87.9974 | 22.3606 | 27.5 | 25.4902 | 49 | 32 | 0.99867 | 63.1373 | 90 | 7800 | 31.3726 | 106.2317 | 37.7685 | -0.0625 | 18.5 | 0 | 39.2395 | 34.25
9/30/2020 23:23:57.2 | 126.5246 | 78 | 32 | 2503.9059 | 111.9446 | 48.33 | 53.4181 | 31.1555 | 32.8387 | 0.0168 | 107.4451 | 11.5887 | 70.647 | 69.5398 | 23.6678 | 0.99423 | 98.9873 | 492.8701 | 463.0232 | 56.2871 | 620.7846 | 1.9019 | 449.8936 | 29.3528 | 41.6804 | 30.2436 | 43.2043 | 11.964 | 107.1277 | 28.7198 | 7.7565 | 88.3245 | 22.3211 | 27.5 | 25.4902 | 49 | 32 | 1.0003 | 63.1373 | 91 | 7650 | 31.3726 | 105.9112 | 37.3413 | -0.0625 | 20.5625 | 0 | 38.9038 | 34.25
9/30/2020 23:23:58.2 | 126.5248 | 79 | 32 | 2501.9301 | 112.2807 | 48.3624 | 53.4593 | 31.1574 | 32.8089 | 0.02502 | 107.4363 | 11.5994 | 70.5614 | 69.8542 | 23.6811 | 0.98194 | 98.9867 | 492.4766 | 462.8542 | 56.338 | 621.6198 | 1.9165 | 451.1226 | 29.4177 | 41.6804 | 30.1769 | 43.2043 | 11.9883 | 107.3793 | 28.7723 | 7.7127 | 88.509 | 22.3606 | 27.5 | 25.8823 | 49 | 32 | 1.0004 | 63.1373 | 87 | 8040 | 31.3726 | 106.2317 | 37.2101 | 0 | 20.625 | 0 | 38.2996 | 34.25
9/30/2020 23:23:59.2 | 126.5251 | 80 | 32 | 2502.6501 | 112.1375 | 48.3865 | 53.4906 | 31.1728 | 32.7633 | 0.03236 | 107.4363 | 11.5878 | 70.647 | 69.3737 | 23.6793 | 0.98497 | 98.9861 | 493.1792 | 462.826 | 56.484 | 622.6826 | 1.9418 | 449.1674 | 29.3886 | 41.7258 | 30.3565 | 43.1458 | 11.9792 | 106.8745 | 28.7655 | 7.7268 | 88.7103 | 22.3813 | 27.5 | 25.8823 | 49 | 32 | 1.0007 | 63.5294 | 87 | 8020 | 31.3726 | 106.2317 | 36.8805 | 0.0625 | 20.375 | 0 | 38.8702 | 34.25
9/30/2020 23:24:00.2 | 126.5254 | 81 | 32 | 2501.1578 | 112.3573 | 48.4615 | 53.535 | 31.1616 | 32.7187 | 0.03741 | 107.4102 | 11.5907 | 70.7326 | 69.096 | 23.6677 | 0.99085 | 98.9884 | 492.5047 | 462.657 | 56.6498 | 623.5582 | 1.934 | 451.5136 | 29.4287 | 41.5828 | 30.1837 | 43.2627 | 11.9632 | 106.6807 | 28.7266 | 7.7591 | 88.7774 | 22.4208 | 27.5 | 25.8823 | 49 | 32 | 0.99776 | 63.1373 | 91 | 7970 | 31.3726 | 105.5908 | 36.8103 | 0 | 20.125 | 0 | 39.2548 | 34.25
9/30/2020 23:24:01.2 | 126.5257 | 82 | 32 | 2500.5549 | 112.2855 | 48.5 | 53.5688 | 31.1468 | 32.6842 | 0.04248 | 107.3927 | 11.5771 | 70.7897 | 69.7356 | 23.6551 | 0.98514 | 98.9861 | 491.2121 | 461.3332 | 56.3889 | 624.5705 | 1.907 | 449.7539 | 29.4028 | 41.7847 | 30.1906 | 43.3078 | 11.98 | 106.6784 | 28.9823 | 7.643 | 88.7523 | 22.481 | 27.5 | 25.8823 | 49 | 32 | 0.99867 | 63.5294 | 86 | 8120 | 31.3726 | 105.9112 | 36.5936 | 0 | 18.875 | 0 | 39.1174 | 34.25
9/30/2020 23:24:02.2 | 126.5259 | 83 | 32 | 2502.2015 | 112.4898 | 48.5335 | 53.6181 | 31.1399 | 32.6495 | 0.04309 | 107.3404 | 11.5684 | 70.5899 | 69.6721 | 23.6628 | 0.99067 | 98.9901 | 491.8584 | 462.0937 | 56.5481 | 625.4463 | 1.872 | 451.4019 | 29.4757 | 41.7393 | 30.2299 | 43.2627 | 11.9747 | 106.9065 | 28.9366 | 7.7384 | 88.6516 | 22.4672 | 27.5 | 25.8823 | 49 | 32 | 1.0007 | 63.1373 | 87 | 8090 | 31.3726 | 105.9112 | 37.6282 | 0 | 18.75 | 0 | 39.2609 | 34.25
9/30/2020 23:24:03.2 | 126.5262 | 84 | 32 | 2503.0575 | 112.8764 | 48.5652 | 53.6733 | 31.1467 | 32.6206 | 0.04587 | 107.3316 | 11.5684 | 70.4186 | 69.6972 | 23.6769 | 0.98247 | 98.9861 | 491.0716 | 461.4177 | 56.6366 | 626.1365 | 1.8711 | 449.5863 | 29.5871 | 41.7258 | 30.2897 | 43.2493 | 11.9785 | 107.6588 | 28.7655 | 7.7475 | 88.7858 | 22.5274 | 27.5 | 25.8823 | 49 | 32 | 1.001 | 63.5294 | 87 | 8120 | 31.3726 | 106.5597 | 37.3169 | 0 | 20.375 | 0 | 38.2111 | 34.25
9/30/2020 23:24:04.2 | 126.5265 | 85 | 32 | 2502.4212 | 113.3132 | 48.605 | 53.7102 | 31.1648 | 32.5697 | 0.04554 | 107.3665 | 11.5684 | 70.3901 | 69.6386 | 23.6816 | 0.98016 | 98.9878 | 491.8303 | 461.7839 | 56.6941 | 626.9072 | 1.911 | 450.955 | 29.694 | 41.8368 | 30.2966 | 43.4113 | 11.9876 | 107.3524 | 28.7723 | 7.8029 | 89.0542 | 22.5343 | 27.5 | 26.2745 | 49 | 32 | 1.0028 | 63.5294 | 91 | 8020 | 31.3726 | 106.2317 | 37.0941 | 0 | 20.8125 | 0 | 37.8296 | 34.25
9/30/2020 23:24:05.2 | 126.5268 | 86 | 32 | 2501.317 | 113.4798 | 48.6565 | 53.7574 | 31.1557 | 32.5385 | 0.04687 | 107.3404 | 11.5684 | 70.4757 | 69.6119 | 23.6727 | 0.98479 | 98.9873 | 491.1559 | 461.3332 | 56.7647 | 627.5923 | 1.93 | 449.8377 | 29.7246 | 41.6485 | 30.2966 | 43.4314 | 11.9914 | 107.1557 | 28.9502 | 7.7655 | 89.1968 | 22.4277 | 27.5 | 25.8823 | 49 | 32 | 1.0018 | 63.5294 | 91 | 7800 | 31.3726 | 105.9112 | 36.9232 | -0.1875 | 20.0625 | 0 | 38.4064 | 34.1562
9/30/2020 23:24:06.2 | 126.5271 | 87 | 32 | 2501.5323 | 113.4544 | 48.692 | 53.7935 | 31.1574 | 32.4885 | 0.04539 | 107.3404 | 11.5664 | 70.2759 | 70.104 | 23.6972 | 0.98016 | 98.9839 | 491.7741 | 461.6431 | 56.8221 | 628.4997 | 1.9023 | 451.1226 | 29.7205 | 41.8117 | 30.218 | 43.8003 | 11.9792 | 106.9843 | 28.7995 | 7.7268 | 89.2639 | 22.6685 | 27.5 | 25.8823 | 49 | 32 | 1.0001 | 63.5294 | 87 | 7990 | 31.3726 | 106.2317 | 36.615 | -0.125 | 20.1875 | 0 | 38.8092 | 34.1562
9/30/2020 23:24:07.2 | 126.5273 | 88 | 32 | 2500.5105 | 113.611 | 48.7424 | 53.8507 | 31.1512 | 32.4378 | 0.04534 | 107.3316 | 11.579 | 70.3901 | 69.8992 | 23.7042 | 0.98265 | 98.989 | 490.0599 | 459.9812 | 56.7713 | 629.073 | 1.9284 | 449.307 | 29.7494 | 41.916 | 30.1769 | 43.2829 | 11.9937 | 107.0734 | 28.7995 | 7.7127 | 89.3142 | 22.6271 | 27.5 | 25.8823 | 49 | 31 | 0.99992 | 63.9216 | 91 | 7770 | 31.3726 | 105.9112 | 36.3739 | -0.0625 | 20.125 | 0 | 39.1571 | 34.1562
9/30/2020 23:24:08.2 | 126.5276 | 89 | 32 | 2501.656 | 113.4427 | 48.7856 | 53.8637 | 31.127 | 32.4191 | 0.04672 | 107.2793 | 11.5684 | 70.3045 | 69.7022 | 23.7276 | 0.99209 | 98.9901 | 490.8749 | 460.9389 | 56.9483 | 629.8388 | 1.9245 | 451.9884 | 29.7189 | 41.7847 | 30.1769 | 43.5665 | 12.0028 | 107.0465 | 28.1419 | 7.7088 | 89.3478 | 22.5205 | 27.5 | 25.8823 | 49 | 31 | 1.0011 | 63.5294 | 92 | 7920 | 31.3726 | 105.9112 | 36.2183 | -0.125 | 19.8125 | 0 | 39.1357 | 34.1562
9/30/2020 23:24:09.2 | 126.5279 | 90 | 32 | 2502.8592 | 113.6235 | 48.824 | 53.8971 | 31.1156 | 32.3882 | 0.04659 | 107.2269 | 11.549 | 70.647 | 69.8959 | 23.7645 | 0.9912 | 98.9867 | 490.3971 | 460.2911 | 56.7694 | 630.5293 | 1.8972 | 450.5639 | 29.7806 | 41.7055 | 30.1837 | 43.488 | 11.961 | 106.707 | 28.6401 | 7.7397 | 89.3897 | 22.634 | 27.5 | 25.8823 | 49 | 31 | 1.0009 | 63.9216 | 87 | 8210 | 31.3726 | 106.2317 | 36.0138 | -0.0625 | 20 | 0 | 39.1663 | 34.1562
9/30/2020 23:24:10.2 | 126.5282 | 91 | 32 | 2500.0525 | 114.1616 | 48.8937 | 53.9524 | 31.0982 | 32.3357 | 0.04794 | 107.2269 | 11.5509 | 70.0761 | 69.8275 | 23.7918 | 0.9782 | 98.9884 | 490.1161 | 459.9812 | 56.8777 | 631.1885 | 1.8919 | 451.1226 | 29.888 | 41.608 | 30.2554 | 43.3912 | 11.9921 | 106.3165 | 28.6994 | 7.7359 | 89.44 | 22.7061 | 27.5 | 26.2745 | 49 | 31 | 0.99904 | 63.9216 | 92 | 8120 | 31.3726 | 105.5908 | 35.9161 | -0.125 | 19.75 | 0 | 38.6902 | 34.1562
9/30/2020 23:24:11.2 | 126.5284 | 92 | 32 | 2499.1706 | 114.0117 | 48.9253 | 53.9954 | 31.1149 | 32.2912 | 0.04928 | 107.192 | 11.5528 | 70.2188 | 69.7223 | 23.8209 | 0.97873 | 98.9873 | 489.1326 | 459.2771 | 56.9794 | 631.9858 | 1.8908 | 451.1226 | 29.8383 | 41.5036 | 30.1906 | 43.5464 | 11.9815 | 106.8196 | 28.9619 | 7.7423 | 89.4987 | 22.6409 | 27.5 | 25.8823 | 49 | 31 | 1.0012 | 63.9216 | 92 | 7700 | 31.3726 | 105.5908 | 36.7676 | -0.125 | 19.3125 | 0 | 38.681 | 34.1562
9/30/2020 23:24:12.2 | 126.5287 | 93 | 32 | 2502.0843 | 113.8658 | 48.9213 | 54.0447 | 31.0977 | 32.2621 | 0.05063 | 107.2269 | 11.5432 | 70.3901 | 69.8308 | 23.8546 | 0.98354 | 98.9873 | 489.5541 | 459.2208 | 57.0057 | 632.5958 | 1.9338 | 449.9774 | 29.8348 | 41.2698 | 30.1974 | 43.7802 | 11.9807 | 106.8196 | 28.7791 | 7.7384 | 89.5071 | 22.6478 | 27.5 | 26.2745 | 49 | 31 | 0.99989 | 63.9216 | 88 | 7920 | 31.7647 | 106.2317 | 36.7462 | -0.125 | 18.8125 | 0 | 39.0839 | 34.1562
9/30/2020 23:24:13.2 | 126.529 | 94 | 32 | 2500.3639 | 114.1898 | 48.9925 | 54.1173 | 31.0929 | 32.2314 | 0.05024 | 107.2182 | 11.5519 | 70.1047 | 69.4895 | 23.8812 | 0.99387 | 98.9856 | 490.0599 | 459.6996 | 57.2024 | 633.1499 | 1.9054 | 451.7371 | 29.8992 | 41.6282 | 30.2897 | 43.67 | 11.9997 | 106.7619 | 28.8248 | 7.7591 | 89.5826 | 22.7405 | 27.5 | 25.8823 | 49 | 31 | 1.0014 | 63.9216 | 88 | 8070 | 31.7647 | 105.9112 | 36.7065 | -0.0625 | 20.3125 | 0 | 38.5803 | 34.1562
9/30/2020 23:24:14.2 | 126.5293 | 95 | 32 | 2502.6468 | 114.1664 | 49.052 | 54.161 | 31.072 | 32.2134 | 0.05039 | 107.2007 | 11.549 | 70.4186 | 69.461 | 23.9085 | 0.99031 | 98.9861 | 488.4019 | 458.3476 | 57.1582 | 633.8055 | 1.9074 | 449.5025 | 29.9203 | 41.7393 | 30.2505 | 43.7802 | 11.9853 | 106.8465 | 28.5691 | 7.7578 | 89.7252 | 22.9141 | 27.5 | 26.2745 | 49 | 31 | 0.99971 | 64.3137 | 88 | 8140 | 31.7647 | 105.9112 | 36.4899 | -0.0625 | 20.4375 | 0 | 38.7543 | 34.1562
9/30/2020 23:24:15.2 | 126.5296 | 96 | 32 | 2502.1797 | 114.4173 | 49.0574 | 54.2142 | 31.0757 | 32.1577 | 0.04788 | 107.2443 | 11.5383 | 70.5328 | 69.4157 | 23.9323 | 0.98034 | 98.989 | 489.3574 | 459.0799 | 56.9991 | 634.3597 | 1.9121 | 450.117 | 29.9805 | 41.5239 | 30.2367 | 43.67 | 11.9533 | 106.5692 | 28.6673 | 7.75 | 89.8007 | 22.7938 | 27.5 | 26.2745 | 50 | 31 | 0.99895 | 63.9216 | 92 | 7920 | 31.7647 | 105.5908 | 36.8195 | 0 | 20.625 | 0 | 38.3057 | 34.1562
9/30/2020 23:24:16.2 | 126.5298 | 97 | 32 | 2500.578 | 114.788 | 49.0687 | 54.2896 | 31.0727 | 32.1247 | 0.04732 | 107.2356 | 11.5286 | 70.1332 | 69.8675 | 23.9723 | 0.9798 | 98.9884 | 487.9523 | 457.728 | 57.2024 | 634.8996 | 1.9099 | 449.4467 | 30.0584 | 41.6282 | 30.2573 | 43.5665 | 11.9838 | 106.9608 | 28.7723 | 7.8029 | 90.002 | 22.8678 | 27.5 | 26.6667 | 50 | 31 | 0.99974 | 64.3137 | 88 | 8070 | 31.7647 | 105.9112 | 36.6425 | -0.0625 | 20.5625 | 0 | 38.0707 | 34.0625
9/30/2020 23:24:17.2 | 126.5301 | 98 | 32 | 2501.3355 | 114.7378 | 49.0893 | 54.3385 | 31.0887 | 32.1121 | 0.04671 | 107.2531 | 11.5189 | 70.2474 | 69.5666 | 24.0128 | 0.98283 | 98.9867 | 487.9804 | 457.728 | 57.3107 | 635.489 | 1.8957 | 451.0108 | 30.0543 | 41.6872 | 30.1837 | 43.987 | 11.9914 | 106.9031 | 28.6216 | 7.8532 | 90.1278 | 22.8471 | 27.5 | 26.2745 | 50 | 31 | 0.99925 | 64.3137 | 88 | 8190 | 31.7647 | 106.2317 | 36.3892 | -0.125 | 20.625 | 0 | 38.2568 | 33.9688
9/30/2020 23:24:18.2 | 126.5304 | 99 | 32 | 2500.3986 | 114.7836 | 49.1561 | 54.364 | 31.0815 | 32.0864 | 0.04706 | 107.2095 | 11.5141 | 70.3901 | 70.3116 | 24.0384 | 0.9855 | 98.9873 | 488.149 | 458.0941 | 57.4368 | 635.9065 | 1.8682 | 451.3181 | 30.0551 | 41.6601 | 30.1494 | 43.7016 | 11.9921 | 107.0997 | 28.6469 | 7.8364 | 90.2117 | 22.8659 | 27.5 | 26.2745 | 50 | 31 | 1.0013 | 64.3137 | 92 | 8040 | 31.7647 | 105.9112 | 36.3373 | -0.0625 | 20.4375 | 0 | 38.2202 | 34.0625
9/30/2020 23:24:19.2 | 126.5307 | 100 | 32 | 2501.2661 | 114.9586 | 49.2339 | 54.4021 | 31.0652 | 32.0635 | 0.04761 | 107.2182 | 11.5131 | 70.5899 | 69.7239 | 24.0567 | 0.98283 | 98.9873 | 487.8118 | 457.559 | 57.527 | 636.8007 | 1.852 | 450.117 | 30.1113 | 41.7007 | 30.4232 | 44.0004 | 12.0005 | 106.8476 | 28.8452 | 7.7964 | 90.2452 | 22.9812 | 27.5 | 26.2745 | 50 | 31 | 0.99849 | 64.3137 | 88 | 8210 | 31.7647 | 106.2317 | 36.0687 | 0 | 20.3125 | 0 | 38.3301 | 34.0625
9/30/2020 23:24:20.2 | 126.5309 | 101 | 32 | 2499.4052 | 115.3618 | 49.2962 | 54.4841 | 31.0493 | 32.0483 | 0.04736 | 107.192 | 11.5092 | 70.1617 | 69.7055 | 24.0746 | 0.9937 | 98.9873 | 487.2498 | 456.883 | 57.4368 | 637.234 | 1.8771 | 451.346 | 30.1944 | 41.8687 | 30.2505 | 43.7534 | 11.9967 | 106.9036 | 28.7519 | 7.8042 | 90.2368 | 22.9674 | 27.5 | 26.2745 | 50 | 31 | 0.99974 | 64.7059 | 89 | 8040 | 31.7647 | 105.9112 | 35.968 | 0 | 20.125 | 0 | 38.4613 | 34.0625
9/30/2020 23:24:21.2 | 126.5312 | 102 | 32 | 2502.6112 | 115.2001 | 49.3044 | 54.5035 | 31.0384 | 32.0326 | 0.04709 | 107.2095 | 11.5141 | 70.3616 | 69.8475 | 24.0929 | 0.99245 | 98.9884 | 486.7159 | 456.1788 | 57.5205 | 637.8182 | 1.9054 | 449.9215 | 30.1908 | 41.6939 | 30.276 | 43.8386 | 11.9967 | 106.8207 | 28.5759 | 7.799 | 90.3291 | 23.0996 | 27.5 | 26.2745 | 50 | 31 | 0.99879 | 64.3137 | 92 | 7800 | 31.7647 | 105.5908 | 36.1084 | 0 | 20.0625 | 0 | 38.5132 | 34.0625
9/30/2020 23:24:22.2 | 126.5315 | 103 | 32 | 2499.8904 | 115.51 | 49.2949 | 54.5408 | 31.0298 | 32.0301 | 0.04426 | 107.2531 | 11.5247 | 70.1903 | 69.4291 | 24.129 | 0.98764 | 98.9839 | 486.4068 | 455.8127 | 57.4631 | 638.2725 | 1.8737 | 451.9046 | 30.2391 | 41.6872 | 30.0247 | 44.0904 | 11.9747 | 106.9283 | 28.6741 | 7.8274 | 90.4381 | 23.0069 | 27.5 | 26.6667 | 50 | 31 | 1.0008 | 64.7059 | 88 | 8090 | 31.7647 | 106.2317 | 36.7615 | 0 | 20.125 | 0 | 38.6566 | 34.0625
9/30/2020 23:24:23.2 | 126.5318 | 104 | 32 | 2503.4882 | 115.3768 | 49.286 | 54.5746 | 31.028 | 31.9815 | 0.04396 | 107.2443 | 11.5247 | 70.3045 | 69.6035 | 24.164 | 0.9839 | 98.989 | 487.587 | 457.0802 | 57.5647 | 638.9584 | 1.8604 | 450.2287 | 30.2477 | 41.635 | 30.3957 | 43.9353 | 11.9724 | 107.1014 | 28.6741 | 7.8596 | 90.4549 | 23.0601 | 27.5 | 26.6667 | 50 | 31 | 0.99992 | 64.7059 | 88 | 8240 | 31.7647 | 106.2317 | 36.734 | 0 | 19.9375 | 0 | 38.5315 | 33.9688
9/30/2020 23:24:24.2 | 126.5321 | 105 | 32 | 2498.812 | 115.9952 | 49.2941 | 54.606 | 31.0297 | 31.9797 | 0.04445 | 107.1745 | 11.517 | 70.1617 | 69.8141 | 24.1943 | 0.9668 | 98.9884 | 485.3951 | 454.9959 | 57.5139 | 639.4374 | 1.9087 | 450.8153 | 30.353 | 41.635 | 30.2299 | 43.987 | 11.9921 | 106.9608 | 28.5165 | 7.8377 | 90.4129 | 23.1064 | 27.5 | 26.6667 | 50 | 31 | 1.0027 | 64.7059 | 93 | 8140 | 31.7647 | 105.9112 | 36.4929 | 0.0625 | 19.25 | 0 | 38.6871 | 34.0625
9/30/2020 23:24:25.2 | 126.5323 | 106 | 32 | 2500.6331 | 115.7787 | 49.317 | 54.6399 | 30.9994 | 31.9706 | 0.04685 | 107.096 | 11.5073 | 70.6185 | 69.3888 | 24.23 | 0.95789 | 98.9861 | 486.463 | 455.2212 | 57.8628 | 639.9217 | 1.8835 | 451.0388 | 30.3185 | 41.5761 | 30.2829 | 44.032 | 11.9807 | 106.7064 | 28.9298 | 7.7939 | 90.3542 | 23.1064 | 27.5 | 26.2745 | 50 | 31 | 0.99825 | 64.3137 | 88 | 8240 | 31.7647 | 106.2317 | 36.1664 | 0 | 18.25 | 0 | 39.2792 | 33.9688
9/30/2020 23:24:26.2 | 126.5326 | 107 | 32 | 2499.3945 | 115.6458 | 49.3719 | 54.6771 | 31.0179 | 31.9344 | 0.04501 | 107.0698 | 11.5082 | 70.7041 | 69.5968 | 24.2698 | 0.9798 | 98.9861 | 486.0695 | 455.5029 | 57.7105 | 640.4217 | 1.8392 | 450.2287 | 30.2687 | 41.5761 | 30.1444 | 44.032 | 11.98 | 106.9025 | 28.8773 | 7.781 | 90.4129 | 23.2336 | 27.5 | 26.2745 | 50 | 31 | 0.99928 | 64.7059 | 89 | 7970 | 31.7647 | 106.2317 | 36.1877 | -0.0625 | 19.625 | 0 | 38.9404 | 33.9688
9/30/2020 23:24:27.2 | 126.5329 | 108 | 32 | 2500.7289 | 115.5863 | 49.4415 | 54.7209 | 30.9818 | 31.916 | 0.04722 | 107.1135 | 11.5082 | 70.4186 | 69.3132 | 24.3082 | 0.99281 | 98.9873 | 485.1141 | 454.9395 | 57.5205 | 640.9815 | 1.8458 | 449.8936 | 30.2692 | 41.6418 | 30.1906 | 43.9937 | 11.9731 | 106.8196 | 28.7334 | 7.8055 | 90.5387 | 23.2267 | 27 | 26.2745 | 50 | 31 | 0.99937 | 64.7059 | 93 | 7850 | 31.7647 | 105.9112 | 35.9833 | 0 | 20 | 0 | 38.7512 | 33.9688
9/30/2020 23:24:28.2 | 126.5332 | 109 | 32 | 2502.5648 | 115.9049 | 49.4741 | 54.7627 | 30.9669 | 31.8883 | 0.04651 | 107.1484 | 11.5015 | 70.3616 | 69.4728 | 24.322 | 0.98265 | 98.9878 | 486.6316 | 455.5592 | 57.4565 | 641.4606 | 1.8609 | 450.5081 | 30.375 | 41.5761 | 30.1837 | 43.9286 | 12.0013 | 106.8482 | 28.6148 | 7.8364 | 90.6813 | 23.3795 | 27.5 | 26.6667 | 50 | 31 | 1.0017 | 64.7059 | 89 | 8140 | 31.7647 | 106.2317 | 35.8612 | 0 | 20 | 0 | 38.7878 | 33.9688
9/30/2020 23:24:29.2 | 126.5334 | 110 | 32 | 2501.1638 | 116.362 | 49.5107 | 54.8029 | 30.9525 | 31.8642 | 0.04577 | 107.2095 | 11.4976 | 70.4186 | 69.4375 | 24.3555 | 0.97606 | 98.9895 | 485.6199 | 454.8269 | 57.7481 | 642.0063 | 1.8811 | 450.0891 | 30.4777 | 41.6147 | 30.4232 | 44.1737 | 12.0051 | 107.046 | 28.7062 | 7.8338 | 90.8155 | 23.1942 | 27 | 27.0588 | 50 | 31 | 1.0014 | 65.098 | 93 | 7920 | 31.7647 | 105.9112 | 35.7574 | 0 | 20 | 0 | 39.2456 | 33.9688
9/30/2020 23:24:30.2 | 126.5337 | 111 | 32 | 2502.3306 | 116.4232 | 49.5243 | 54.8369 | 30.9519 | 31.8599 | 0.04882 | 107.2443 | 11.5141 | 70.2188 | 69.6369 | 24.3765 | 0.97143 | 98.9907 | 485.086 | 454.348 | 57.812 | 642.4294 | 1.8525 | 450.7595 | 30.5079 | 41.7325 | 30.1837 | 44.032 | 11.9975 | 106.739 | 28.7198 | 7.8828 | 90.8239 | 23.2731 | 27 | 26.6667 | 50 | 31 | 1.0024 | 64.7059 | 89 | 8090 | 31.7647 | 106.2317 | 35.7025 | 0 | 20.1875 | 0 | 38.8886 | 33.9688
9/30/2020 23:24:31.2 | 126.534 | 112 | 32 | 2502.4829 | 116.6827 | 49.5579 | 54.8705 | 30.9463 | 31.848 | 0.04889 | 107.2443 | 11.5121 | 70.2759 | 69.8709 | 24.3934 | 0.97285 | 98.9867 | 484.9455 | 454.6297 | 57.8825 | 642.9699 | 1.8554 | 449.6422 | 30.5778 | 41.7007 | 30.2043 | 44.3623 | 11.9937 | 106.9311 | 28.5827 | 7.9266 | 91.0168 | 23.2937 | 27.5 | 26.6667 | 50 | 31 | 0.99901 | 65.098 | 93 | 8040 | 31.7647 | 105.5908 | 35.4675 | -0.0625 | 20.3125 | 0 | 38.4216 | 33.9688
9/30/2020 23:24:32.2 | 126.5343 | 113 | 32 | 2500.4713 | 116.9784 | 49.6041 | 54.923 | 30.939 | 31.8467 | 0.05015 | 107.192 | 11.5141 | 70.4186 | 69.9626 | 24.4016 | 0.99174 | 98.9878 | 485.0298 | 454.855 | 57.9709 | 643.4843 | 1.8844 | 452.156 | 30.6306 | 41.7914 | 30.1906 | 44.0904 | 11.9891 | 106.344 | 28.9366 | 7.8983 | 91.1426 | 23.3332 | 27.5 | 27.0588 | 50 | 31 | 1.0011 | 65.098 | 93 | 8120 | 31.7647 | 105.5908 | 35.6537 | -0.0625 | 20.5625 | 0 | 38.0066 | 33.9688
9/30/2020 23:24:33.2 | 126.5346 | 114 | 32 | 2503.3768 | 116.8436 | 49.6279 | 54.9656 | 30.9093 | 31.8497 | 0.05197 | 107.2182 | 11.4985 | 70.2188 | 69.8175 | 24.4161 | 0.97196 | 98.9884 | 485.2265 | 454.1227 | 57.8628 | 644.0547 | 1.8817 | 449.2791 | 30.6309 | 41.7847 | 30.2505 | 44.1871 | 12.002 | 106.7087 | 28.5622 | 7.8789 | 91.2265 | 23.3401 | 27.5 | 27.0588 | 50 | 31 | 0.99754 | 65.098 | 89 | 8290 | 31.7647 | 105.9112 | 36.2427 | -0.0625 | 20.4375 | 0 | 38.0127 | 33.875
9/30/2020 23:24:34.2 | 126.5348 | 115 | 32 | 2500.6296 | 117.129 | 49.6481 | 55.0035 | 30.8959 | 31.8384 | 0.05049 | 107.1571 | 11.4927 | 70.5614 | 69.4409 | 24.4281 | 1.0067 | 98.9873 | 484.2711 | 453.3059 | 57.9578 | 644.4376 | 1.8467 | 451.0667 | 30.672 | 41.6215 | 30.117 | 44.2838 | 12.0073 | 106.7916 | 28.818 | 7.9021 | 91.3523 | 23.4189 | 27 | 27.0588 | 50 | 31 | 1.0019 | 65.098 | 93 | 7870 | 31.7647 | 105.9112 | 36.0931 | -0.125 | 20.5 | 0 | 38.147 | 33.875
9/30/2020 23:24:35.2 | 126.5351 | 116 | 32 | 2499.2819 | 117.1161 | 49.6495 | 55.0358 | 30.8949 | 31.8261 | 0.04958 | 107.1571 | 11.5024 | 70.3616 | 69.7507 | 24.4535 | 0.97446 | 98.9884 | 484.1024 | 453.1932 | 58.002 | 644.9887 | 1.8332 | 449.6143 | 30.6521 | 41.7712 | 30.2573 | 44.1221 | 11.9952 | 106.8487 | 28.7587 | 7.8815 | 91.3691 | 23.5066 | 27.5 | 27.0588 | 50 | 31 | 1.0021 | 65.098 | 94 | 7870 | 31.7647 | 105.9112 | 35.9985 | -0.0625 | 20.375 | 0 | 38.2111 | 33.875
9/30/2020 23:24:36.2 | 126.5354 | 117 | 32 | 2502.7252 | 116.9223 | 49.6796 | 55.0803 | 30.8966 | 31.8169 | 0.04986 | 107.1658 | 11.5044 | 70.4472 | 69.2829 | 24.4864 | 0.99245 | 98.9867 | 483.7371 | 452.9116 | 58.1035 | 645.3925 | 1.7991 | 450.5081 | 30.6435 | 41.719 | 30.3633 | 44.2254 | 11.9937 | 106.819 | 28.6012 | 7.9099 | 91.4362 | 23.4534 | 27 | 27.0588 | 50 | 31 | 1.0003 | 65.098 | 90 | 8140 | 31.7647 | 106.2317 | 35.8948 | -0.125 | 20.3125 | 0 | 38.1348 | 33.875
9/30/2020 23:24:37.2 | 126.5357 | 118 | 32 | 2500.4268 | 117.3689 | 49.7052 | 55.1325 | 30.8858 | 31.7958 | 0.04863 | 107.1833 | 11.4937 | 70.3045 | 69.7757 | 24.5158 | 0.97072 | 98.9884 | 483.7652 | 452.6862 | 58.3393 | 645.8966 | 1.8137 | 450.9829 | 30.7323 | 41.9092 | 30.2299 | 44.3106 | 11.9921 | 106.9048 | 28.8452 | 7.897 | 91.4781 | 23.3726 | 27 | 27.0588 | 50 | 31 | 1.0026 | 65.4902 | 94 | 8040 | 31.7647 | 105.9112 | 35.6781 | -0.0625 | 19.9375 | 0 | 38.2751 | 33.875
9/30/2020 23:24:38.2 | 126.5359 | 119 | 32 | 2501.7872 | 117.4042 | 49.7686 | 55.1818 | 30.8803 | 31.7758 | 0.04828 | 107.1658 | 11.5044 | 70.4472 | 69.6838 | 24.5478 | 0.97499 | 98.9878 | 483.0346 | 451.4469 | 58.1364 | 646.4074 | 1.8285 | 449.3349 | 30.7583 | 41.7007 | 30.3172 | 44.5173 | 11.9914 | 107.1003 | 28.6877 | 7.8996 | 91.4949 | 23.5667 | 27 | 27.0588 | 50 | 31 | 0.99837 | 65.4902 | 93 | 8160 | 31.7647 | 105.9112 | 35.6873 | -0.0625 | 19.4375 | 0 | 38.4399 | 33.875
9/30/2020 23:24:39.2 | 126.5362 | 120 | 32 | 2499.8036 | 117.6224 | 49.7664 | 55.2215 | 30.8871 | 31.7543 | 0.05007 | 107.1658 | 11.5131 | 70.2474 | 69.9476 | 24.5775 | 0.99619 | 98.9861 | 483.428 | 452.1511 | 58.2181 | 646.9115 | 1.8246 | 451.5415 | 30.791 | 41.6804 | 30.2367 | 44.3422 | 12.0164 | 106.5664 | 28.6673 | 7.9163 | 91.4781 | 23.5924 | 27 | 27.0588 | 50 | 31 | 1.0034 | 65.4902 | 89 | 8160 | 31.7647 | 105.9112 | 35.5774 | -0.125 | 18.8125 | 0 | 38.4888 | 33.875
9/30/2020 23:24:40.2 | 126.5365 | 121 | 32 | 2500.5795 | 117.4962 | 49.7879 | 55.2598 | 30.8715 | 31.7366 | 0.05034 | 107.1135 | 11.5063 | 70.6185 | 70.1489 | 24.5995 | 0.98728 | 98.9873 | 482.4726 | 451.2498 | 58.2689 | 647.3962 | 1.8653 | 449.0836 | 30.7675 | 41.7325 | 30.2897 | 44.2905 | 12.0164 | 106.5395 | 28.6673 | 7.9137 | 91.4026 | 23.5924 | 27 | 26.6667 | 50 | 31 | 1.0008 | 65.098 | 93 | 8240 | 31.7647 | 105.2704 | 35.5591 | -0.0625 | 19.125 | 0 | 38.9313 | 33.875
9/30/2020 23:24:41.2 | 126.5368 | 122 | 32 | 2502.2955 | 117.8043 | 49.8317 | 55.2922 | 30.8546 | 31.7526 | 0.04779 | 107.0873 | 11.5131 | 70.1903 | 69.9142 | 24.607 | 0.98301 | 98.9878 | 483.3718 | 452.0947 | 58.1674 | 647.8563 | 1.8873 | 451.6812 | 30.8694 | 41.7325 | 30.2573 | 44.1354 | 12.002 | 106.9042 | 28.6148 | 7.9666 | 91.5117 | 23.613 | 27 | 27.0588 | 50 | 31 | 1.0021 | 65.4902 | 94 | 8140 | 31.7647 | 105.9112 | 35.9009 | 0 | 19.9375 | 0 | 38.8489 | 33.875
9/30/2020 23:24:42.2 | 126.5371 | 123 | 32 | 2500.9552 | 118.1729 | 49.8631 | 55.3306 | 30.8389 | 31.7498 | 0.04846 | 107.1484 | 11.5179 | 70.3616 | 69.9876 | 24.6221 | 0.98978 | 98.9856 | 482.9784 | 451.8413 | 58.3506 | 648.178 | 1.8709 | 450.4522 | 30.9494 | 41.7644 | 30.2024 | 44.3738 | 11.9929 | 106.7339 | 28.5944 | 7.9614 | 91.6039 | 23.6111 | 27 | 27.0588 | 50 | 31 | 0.99904 | 65.4902 | 94 | 7820 | 31.7647 | 105.5908 | 35.6812 | -0.0625 | 19.9375 | 0 | 39.4562 | 33.875
9/30/2020 23:24:43.2 | 126.5373 | 124 | 32 | 2502.6073 | 118.3268 | 49.8714 | 55.364 | 30.8564 | 31.7222 | 0.04696 | 107.1658 | 11.517 | 70.1617 | 69.9809 | 24.6338 | 0.9839 | 98.989 | 482.6693 | 451.1653 | 58.3769 | 648.8206 | 1.864 | 450.5639 | 31.0102 | 41.4785 | 30.3035 | 44.4522 | 12.021 | 106.8213 | 28.6216 | 7.9395 | 91.7801 | 23.7657 | 27 | 27.0588 | 50 | 31 | 1.0004 | 65.4902 | 90 | 8210 | 31.7647 | 106.2317 | 35.7361 | -0.0625 | 20.125 | 0 | 39.2883 | 33.875
9/30/2020 23:24:44.2 | 126.5376 | 125 | 32 | 2499.3472 | 118.4295 | 49.923 | 55.3891 | 30.8369 | 31.7196 | 0.04519 | 107.2095 | 11.5121 | 70.4186 | 70.0558 | 24.6545 | 0.9896 | 98.9873 | 481.9948 | 450.6583 | 58.4718 | 649.2441 | 1.8817 | 449.2232 | 30.9967 | 41.6804 | 30.117 | 44.3422 | 12.0179 | 107.2678 | 28.5622 | 7.9189 | 91.8807 | 23.5786 | 27 | 26.6667 | 50 | 31 | 0.9998 | 65.8824 | 90 | 8190 | 31.7647 | 105.9112 | 35.6537 | 0 | 20.25 | 0 | 38.8306 | 33.7812
9/30/2020 23:24:45.2 | 126.5379 | 126 | 32 | 2499.1703 | 118.3492 | 49.9404 | 55.4398 | 30.838 | 31.7019 | 0.04494 | 107.2269 | 11.5228 | 70.4186 | 70.0941 | 24.6889 | 0.98229 | 98.9867 | 481.9386 | 450.3203 | 58.4652 | 649.5882 | 1.8875 | 449.726 | 30.9734 | 41.7258 | 30.2505 | 44.4389 | 12.0043 | 107.0431 | 28.5555 | 7.9447 | 91.9478 | 23.7657 | 27 | 26.6667 | 51 | 31 | 0.99858 | 65.8824 | 94 | 8070 | 31.7647 | 105.9112 | 35.5438 | 0 | 19.875 | 0 | 39.0503 | 33.7812
9/30/2020 23:24:46.2 | 126.5382 | 127 | 32 | 2501.3339 | 118.274 | 49.9501 | 55.4774 | 30.8278 | 31.692 | 0.04525 | 107.1745 | 11.5228 | 70.4472 | 70.0375 | 24.731 | 0.99263 | 98.9873 | 482.3602 | 450.6019 | 58.624 | 650.0679 | 1.8469 | 452.7147 | 30.9806 | 41.5239 | 30.2436 | 44.3422 | 12.0096 | 107.6319 | 28.6673 | 7.9408 | 92.0736 | 23.812 | 27 | 27.0588 | 51 | 31 | 1.0004 | 65.8824 | 90 | 8240 | 31.7647 | 106.2317 | 35.5011 | -0.0625 | 19.9375 | 0 | 39.0015 | 33.7812
9/30/2020 23:24:47.2 | 126.5384 | 128 | 32 | 2501.2128 | 118.3397 | 49.9637 | 55.5094 | 30.7979 | 31.69 | 0.04417 | 107.1745 | 11.515 | 70.5043 | 70.119 | 24.7521 | 0.99744 | 98.9856 | 481.4047 | 450.1231 | 58.6174 | 650.3859 | 1.8252 | 451.4577 | 30.9963 | 41.7258 | 30.3427 | 44.3355 | 11.9807 | 107.4061 | 28.3979 | 7.9395 | 92.0569 | 23.752 | 27 | 27.0588 | 51 | 31 | 0.99901 | 65.4902 | 90 | 8380 | 31.7647 | 106.5597 | 35.4218 | 0 | 20.375 | 0 | 38.7604 | 33.7812
9/30/2020 23:24:48.2 | 126.5387 | 129 | 32 | 2499.9771 | 118.6988 | 50.0046 | 55.5395 | 30.814 | 31.6875 | 0.04321 | 107.1222 | 11.5092 | 70.5614 | 70.3348 | 24.7719 | 0.9757 | 98.9867 | 481.3204 | 450.0668 | 58.6371 | 650.8918 | 1.8531 | 449.7539 | 31.075 | 41.7461 | 30.3172 | 44.7689 | 12.0035 | 107.0711 | 28.6809 | 8.004 | 92.1491 | 23.8327 | 27 | 27.0588 | 51 | 31 | 1.0004 | 66.2745 | 94 | 7920 | 32.1569 | 105.9112 | 35.2173 | 0.0625 | 20.375 | 0 | 38.8306 | 33.7812
9/30/2020 23:24:49.2 | 126.539 | 130 | 32 | 2502.7718 | 118.8675 | 50.0799 | 55.5877 | 30.7855 | 31.6895 | 0.04293 | 107.192 | 11.5034 | 70.2759 | 70.104 | 24.7959 | 0.97659 | 98.9878 | 481.3204 | 450.0386 | 58.7254 | 651.3206 | 1.8675 | 450.0612 | 31.1539 | 41.6804 | 30.2436 | 44.6006 | 12.0043 | 107.1283 | 28.6673 | 7.9537 | 92.2917 | 23.812 | 27 | 27.0588 | 51 | 31 | 1.0052 | 65.8824 | 91 | 8090 | 32.1569 | 106.2317 | 35.3577 | 0 | 20.75 | 0 | 38.6841 | 33.7812
9/30/2020 23:24:50.2 | 126.5393 | 131 | 32 | 2498.7624 | 119.2173 | 50.0897 | 55.6296 | 30.7789 | 31.6783 | 0.04144 | 107.1745 | 11.5024 | 70.4757 | 69.8942 | 24.8191 | 0.9871 | 98.9873 | 480.4774 | 449.4753 | 58.7893 | 651.6073 | 1.8673 | 449.5025 | 31.1956 | 41.7461 | 30.1425 | 44.2005 | 12.0172 | 107.0437 | 28.7334 | 7.9885 | 92.3672 | 23.817 | 27 | 27.451 | 51 | 31 | 0.99968 | 66.2745 | 91 | 8120 | 32.1569 | 106.2317 | 35.0586 | 0 | 20.5 | 0 | 38.2019 | 33.7812
9/30/2020 23:24:51.2 | 126.5396 | 132 | 32 | 2501.4199 | 118.879 | 50.0835 | 55.6637 | 30.7683 | 31.6556 | 0.04408 | 107.1658 | 11.4995 | 70.3901 | 70.1705 | 24.8383 | 0.99423 | 98.9878 | 480.7303 | 449.6443 | 58.6747 | 652.0832 | 1.848 | 452.6309 | 31.1401 | 41.7325 | 30.2367 | 44.2905 | 12.0013 | 106.7361 | 28.5097 | 7.9846 | 92.4259 | 23.8051 | 27 | 27.0588 | 51 | 31 | 0.99806 | 65.8824 | 94 | 8090 | 32.1569 | 105.9112 | 35.2264 | 0 | 20 | 0 | 38.4399 | 33.7812
9/30/2020 23:24:52.2 | 126.5398 | 133 | 32 | 2500.4006 | 119.0821 | 50.13 | 55.6998 | 30.757 | 31.6406 | 0.04474 | 107.1745 | 11.5131 | 70.5043 | 69.8008 | 24.8711 | 0.98514 | 98.9873 | 481.208 | 449.8415 | 58.794 | 652.5226 | 1.8686 | 449.2791 | 31.1806 | 41.6466 | 30.2829 | 44.3604 | 12.0028 | 106.8476 | 28.6333 | 7.9344 | 92.4427 | 23.9578 | 27 | 27.0588 | 51 | 31 | 1.0014 | 66.2745 | 90 | 8360 | 32.1569 | 105.9112 | 35.2417 | 0.0625 | 19.8125 | 0 | 38.3484 | 33.7812
9/30/2020 23:24:53.2 | 126.5401 | 134 | 32 | 2499.9142 | 119.1303 | 50.1393 | 55.7118 | 30.7555 | 31.619 | 0.045 | 107.1047 | 11.516 | 70.0761 | 69.6838 | 24.8882 | 0.99209 | 98.985 | 480.2807 | 448.7993 | 59.0559 | 653.0585 | 1.8593 | 449.8377 | 31.1871 | 41.7074 | 30.2436 | 44.7823 | 11.9891 | 106.7893 | 28.747 | 7.9756 | 92.4762 | 24.1311 | 27 | 27.451 | 51 | 31 | 0.99944 | 66.2745 | 91 | 8210 | 32.1569 | 105.9112 | 35.2478 | -0.125 | 19.75 | 0 | 38.2385 | 33.7812
9/30/2020 23:24:54.2 | 126.5404 | 135 | 32 | 2500.786 | 119.0647 | 50.1408 | 55.7731 | 30.7588 | 31.6266 | 0.0446 | 107.1484 | 11.5257 | 70.2474 | 69.5934 | 24.9118 | 0.97891 | 98.989 | 480.5617 | 449.3908 | 58.84 | 653.4471 | 1.8494 | 450.9829 | 31.1808 | 41.7461 | 30.223 | 44.7173 | 12.0217 | 106.7933 | 28.5233 | 7.9717 | 92.4762 | 23.9509 | 27 | 27.451 | 51 | 31 | 0.99986 | 66.2745 | 94 | 7820 | 32.1569 | 105.2704 | 35.2295 | 0 | 19.5625 | 0 | 38.2355 | 33.6719
9/30/2020 23:24:55.2 | 126.5407 | 136 | 32 | 2500.4848 | 119.0795 | 50.1597 | 55.8178 | 30.7476 | 31.6331 | 0.04684 | 107.1396 | 11.5383 | 70.647 | 70.0142 | 24.931 | 0.99085 | 98.989 | 480.6179 | 448.9402 | 58.7564 | 653.9112 | 1.8337 | 449.1953 | 31.181 | 41.7123 | 30.1425 | 44.3738 | 11.9914 | 106.4852 | 28.6994 | 8.0207 | 92.5014 | 24.0829 | 27 | 27.451 | 51 | 31 | 0.9991 | 66.2745 | 91 | 8120 | 32.1569 | 105.9112 | 35.083 | -0.0625 | 19.625 | 0 | 38.2812 | 33.6719
9/30/2020 23:24:56.2 | 126.5409 | 137 | 32 | 2501.8245 | 119.1565 | 50.2182 | 55.8552 | 30.7296 | 31.6256 | 0.05301 | 107.1135 | 11.5325 | 70.5043 | 69.8191 | 24.9616 | 0.97766 | 98.9895 | 481.1518 | 449.0528 | 58.9855 | 654.5034 | 1.8527 | 451.6812 | 31.2178 | 41.6872 | 30.2829 | 44.9171 | 11.9891 | 106.8219 | 28.5691 | 8.0478 | 92.5349 | 24.0641 | 27 | 27.451 | 51 | 31 | 1.0013 | 66.2745 | 91 | 8190 | 32.1569 | 105.9112 | 35.1196 | -0.0625 | 19.8125 | 0 | 38.4522 | 33.6719
9/30/2020 23:24:57.2 | 126.5412 | 138 | 32 | 2499.0651 | 119.3793 | 50.2202 | 55.8886 | 30.7195 | 31.6095 | 0.05702 | 107.1047 | 11.5296 | 70.5043 | 69.4174 | 25.0018 | 0.99922 | 98.9884 | 479.4376 | 447.4755 | 59.1376 | 654.9429 | 1.8742 | 451.2063 | 31.2417 | 41.635 | 30.223 | 44.7622 | 12.0119 | 106.8207 | 28.5691 | 8.0285 | 92.5685 | 24.0041 | 27 | 27.451 | 51 | 31 | 0.9994 | 66.2745 | 95 | 8160 | 32.1569 | 105.2704 | 35.141 | -0.125 | 19.9375 | 0 | 38.092 | 33.7812
9/30/2020 23:24:58.2 | 126.5415 | 139 | 32 | 2501.9587 | 119.3858 | 50.2443 | 55.9386 | 30.7306 | 31.5965 | 0.05863 | 107.1484 | 11.5276 | 70.3045 | 70.1489 | 25.0572 | 0.98176 | 98.989 | 479.7749 | 447.9543 | 59.0869 | 655.3473 | 1.8706 | 450.145 | 31.2796 | 41.1132 | 30.17 | 44.6073 | 12.0058 | 106.6532 | 28.6216 | 7.9988 | 92.6859 | 24.1636 | 27 | 27.8431 | 51 | 31 | 0.99977 | 66.6667 | 91 | 8410 | 32.1569 | 106.2317 | 35.0861 | -0.125 | 19.4375 | 0 | 38.3118 | 33.6719
9/30/2020 23:24:59.2 | 126.5418 | 140 | 32 | 2500.3869 | 119.6773 | 50.3121 | 55.9763 | 30.7074 | 31.5846 | 0.06039 | 107.1658 | 11.5286 | 70.5328 | 70.0907 | 25.099 | 0.98265 | 98.9867 | 479.803 | 448.0388 | 59.0803 | 655.8834 | 1.8666 | 450.8153 | 31.3363 | 41.6804 | 30.2897 | 44.5489 | 11.9891 | 107.0711 | 28.7723 | 8.0246 | 92.7362 | 24.1774 | 27 | 27.8431 | 51 | 31 | 1.0057 | 66.2745 | 95 | 8070 | 32.1569 | 105.5908 | 35.0922 | -0.125 | 20.1875 | 0 | 38.0157 | 33.6719
9/30/2020 23:25:00.2 | 126.5421 | 141 | 32 | 2502.0015 | 119.7524 | 50.3159 | 56.0267 | 30.7032 | 31.5876 | 0.05949 | 107.1571 | 11.5354 | 70.3616 | 70.1871 | 25.1341 | 0.99459 | 98.989 | 479.2971 | 447.7853 | 59.1442 | 656.4091 | 1.911 | 450.0612 | 31.3762 | 41.4331 | 30.1837 | 44.6656 | 12.0134 | 107.0454 | 28.8909 | 8.0156 | 92.8453 | 24.1774 | 27 | 27.451 | 51 | 31 | 1.0002 | 66.2745 | 91 | 8330 | 32.1569 | 106.2317 | 35.0098 | -0.125 | 20.25 | 0 | 37.9639 | 33.7812
9/30/2020 23:25:01.2 | 126.5423 | 142 | 32 | 2500.0801 | 119.9526 | 50.3122 | 56.051 | 30.6941 | 31.5841 | 0.05695 | 107.1833 | 11.5354 | 70.3901 | 69.7607 | 25.171 | 0.97499 | 98.9873 | 478.8756 | 447.1094 | 59.0935 | 656.8734 | 1.9172 | 451.2622 | 31.4045 | 42.0067 | 30.2623 | 44.5106 | 12.0111 | 107.0717 | 28.4183 | 8.0671 | 92.9375 | 24.203 | 27 | 27.451 | 51 | 31 | 1.0033 | 66.6667 | 95 | 8210 | 32.1569 | 105.9112 | 35.0403 | -0.0625 | 20.4375 | 0 | 37.8479 | 33.6719
9/30/2020 23:25:02.2 | 126.5426 | 143 | 32 | 2501.9708 | 119.8841 | 50.3056 | 56.0884 | 30.695 | 31.5779 | 0.0561 | 107.1571 | 11.5335 | 70.4757 | 69.9709 | 25.1984 | 0.98479 | 98.9867 | 478.988 | 447.3347 | 59.2634 | 657.385 | 1.8709 | 450.7595 | 31.4103 | 41.5558 | 30.2966 | 44.7355 | 11.9823 | 106.819 | 28.6469 | 8.0697 | 92.9795 | 24.3437 | 27 | 27.451 | 51 | 31 | 0.99635 | 66.6667 | 95 | 7900 | 32.1569 | 105.9112 | 34.9731 | -0.0625 | 20.0625 | 0 | 38.2599 | 33.6719
9/30/2020 23:25:03.2 | 126.5429 | 144 | 32 | 2501.0274 | 120.2044 | 50.33 | 56.1161 | 30.6805 | 31.5691 | 0.05356 | 107.1745 | 11.5383 | 70.4472 | 69.7857 | 25.2062 | 0.98319 | 98.9878 | 478.4822 | 446.9685 | 59.3469 | 657.7033 | 1.8593 | 449.6143 | 31.4824 | 41.6418 | 30.2367 | 44.7173 | 11.9921 | 107.0443 | 28.3132 | 8.0594 | 93.0466 | 24.4431 | 27 | 27.451 | 51 | 31 | 0.99889 | 66.6667 | 91 | 8260 | 32.1569 | 106.2317 | 34.9976 | -0.125 | 20 | 0 | 37.8235 | 33.6719
9/30/2020 23:25:04.2 | 126.5432 | 145 | 32 | 2498.6686 | 120.1113 | 50.3535 | 56.1597 | 30.6848 | 31.5711 | 0.05421 | 107.1047 | 11.5238 | 70.1047 | 70.4027 | 25.2069 | 0.97748 | 98.9861 | 478.7913 | 446.6587 | 59.3272 | 658.0164 | 1.843 | 450.3963 | 31.4283 | 41.7779 | 30.223 | 44.6972 | 11.999 | 107.1826 | 28.5555 | 8.013 | 92.9795 | 24.323 | 27 | 27.451 | 51 | 31 | 1.0006 | 66.6667 | 95 | 7920 | 32.1569 | 105.5908 | 35.0189 | -0.0625 | 19.1875 | 0 | 38.0341 | 33.6719
9/30/2020 23:25:05.2 | 126.5434 | 146 | 32 | 2499.4674 | 119.9142 | 50.3756 | 56.2164 | 30.6984 | 31.5601 | 0.05509 | 107.096 | 11.5102 | 69.9049 | 69.8041 | 25.2183 | 0.98871 | 98.9873 | 477.7235 | 446.5742 | 59.2586 | 658.4718 | 1.8547 | 449.6143 | 31.3868 | 41.4988 | 30.2367 | 44.7823 | 12.0028 | 107.0437 | 28.4844 | 8.0246 | 93.0717 | 24.3899 | 27 | 27.451 | 51 | 31 | 0.99919 | 66.6667 | 95 | 8070 | 32.1569 | 105.9112 | 34.9609 | -0.0625 | 19.875 | 0 | 38.0615 | 33.6719
9/30/2020 23:25:06.2 | 126.5437 | 147 | 32 | 2501.4651 | 120.161 | 50.3605 | 56.2657 | 30.6824 | 31.5358 | 0.05507 | 107.1222 | 11.5141 | 70.5328 | 69.8942 | 25.2421 | 0.97232 | 98.9867 | 478.5665 | 446.4897 | 59.5495 | 658.8763 | 1.8819 | 451.4577 | 31.4765 | 42.1631 | 30.2897 | 44.7689 | 12.0035 | 107.0991 | 28.6284 | 8.0852 | 93.1724 | 24.4962 | 27 | 27.451 | 51 | 31 | 1.001 | 66.6667 | 91 | 8310 | 32.1569 | 106.2317 | 34.9457 | -0.0625 | 20.1875 | 0 | 38.1165 | 33.6719
9/30/2020 23:25:07.2 | 126.544 | 148 | 32 | 2499.8966 | 120.4762 | 50.4251 | 56.3127 | 30.6729 | 31.5315 | 0.05 | 107.1222 | 11.517 | 70.5043 | 69.8008 | 25.2732 | 0.98354 | 98.9867 | 478.0888 | 446.2362 | 59.587 | 659.3213 | 1.8631 | 450.0053 | 31.5393 | 42.0454 | 30.3427 | 44.9621 | 12.0043 | 107.2672 | 28.3521 | 8.1019 | 93.273 | 24.4962 | 27 | 27.451 | 51 | 31 | 1.0003 | 67.0588 | 95 | 8210 | 32.1569 | 105.5908 | 35.0159 | -0.0625 | 20.1875 | 0 | 37.9242 | 33.6719
9/30/2020 23:25:08.2 | 126.5443 | 149 | 32 | 2501.0446 | 120.5088 | 50.4471 | 56.3307 | 30.6631 | 31.5285 | 0.04556 | 107.1484 | 11.5121 | 70.1617 | 69.8375 | 25.305 | 0.97713 | 98.9873 | 478.0607 | 445.9264 | 59.5429 | 659.812 | 1.8505 | 449.0556 | 31.5623 | 41.8436 | 30.2966 | 44.8655 | 12.0111 | 107.0717 | 28.5691 | 8.1226 | 93.3737 | 24.5031 | 27 | 27.8431 | 51 | 31 | 1.0019 | 67.0588 | 95 | 7970 | 32.1569 | 105.9112 | 35.0037 | -0.0625 | 20.25 | 0 | 38.3087 | 33.6719
9/30/2020 23:25:09.2 | 126.5446 | 150 | 32 | 2499.7687 | 120.6154 | 50.4853 | 56.3861 | 30.6566 | 31.5198 | 0.04475 | 107.1745 | 11.5121 | 70.3045 | 69.7289 | 25.3488 | 0.98425 | 98.9878 | 477.3581 | 445.5321 | 59.5495 | 660.3028 | 1.8726 | 450.145 | 31.5741 | 41.5896 | 30.2505 | 44.7689 | 12.0043 | 106.9882 | 28.6809 | 8.089 | 93.4492 | 24.6162 | 27 | 27.8431 | 51 | 31 | 1.0029 | 67.0588 | 92 | 8120 | 32.1569 | 106.2317 | 34.964 | 0 | 20.125 | 0 | 38.5223 | 33.6719
9/30/2020 23:25:10.2 | 126.5448 | 151 | 32 | 2502.9157 | 120.5827 | 50.4856 | 56.4346 | 30.648 | 31.5087 | 0.04224 | 107.1484 | 11.517 | 70.3901 | 69.9526 | 25.3808 | 0.9937 | 98.9861 | 477.864 | 445.4757 | 59.5936 | 660.6265 | 1.8895 | 448.9718 | 31.6053 | 41.6872 | 30.1974 | 44.9171 | 11.9906 | 106.7624 | 28.5165 | 8.0439 | 93.5834 | 24.6162 | 27 | 27.8431 | 51 | 31 | 1.0001 | 67.0588 | 96 | 7940 | 32.1569 | 105.9112 | 35.0037 | -0.0625 | 20.125 | 0 | 38.4186 | 33.6719
9/30/2020 23:25:11.2 | 126.5451 | 152 | 32 | 2498.9472 | 121.2086 | 50.5115 | 56.4694 | 30.6587 | 31.5013 | 0.04174 | 107.1396 | 11.5092 | 70.5043 | 69.9959 | 25.4099 | 0.96484 | 98.9861 | 477.33 | 444.8279 | 59.4351 | 661.0259 | 1.8908 | 451.2622 | 31.719 | 41.6804 | 30.3496 | 44.9105 | 12.0172 | 106.8745 | 28.6673 | 8.0852 | 93.5834 | 24.6625 | 27 | 27.451 | 51 | 31 | 1.002 | 67.0588 | 95 | 8140 | 32.1569 | 105.9112 | 35.0617 | 0 | 18.875 | 0 | 39.1357 | 33.6719
9/30/2020 23:25:12.2 | 126.5454 | 153 | 32 | 2501.8422 | 120.9802 | 50.5474 | 56.5037 | 30.6588 | 31.5051 | 0.04223 | 107.0524 | 11.5102 | 70.2759 | 70.5334 | 25.4485 | 0.9855 | 98.9873 | 477.049 | 444.9969 | 59.6377 | 661.2334 | 1.8848 | 449.6143 | 31.6959 | 41.6282 | 30.3035 | 44.9105 | 12.0073 | 107.3238 | 28.6148 | 8.0684 | 93.4995 | 24.7756 | 27 | 27.8431 | 51 | 31 | 0.99925 | 66.6667 | 91 | 8410 | 32.1569 | 106.5597 | 35.0861 | 0 | 19.25 | 0 | 39.2212 | 33.6719
9/30/2020 23:25:13.2 | 126.5457 | 154 | 32 | 2500.5769 | 121.0199 | 50.521 | 56.5332 | 30.651 | 31.504 | 0.03931 | 107.0785 | 11.4966 | 70.0476 | 70.5169 | 25.5064 | 0.98212 | 98.989 | 477.2738 | 444.6589 | 59.7324 | 661.5467 | 1.8972 | 449.6981 | 31.6902 | 41.5172 | 30.2897 | 44.9554 | 11.999 | 107.1294 | 28.5555 | 8.0878 | 93.533 | 24.8149 | 27 | 27.8431 | 51 | 31 | 1.0018 | 67.451 | 96 | 8290 | 32.1569 | 105.9112 | 34.9365 | 0 | 19.6875 | 0 | 39.0228 | 33.5781
9/30/2020 23:25:14.2 | 126.5459 | 155 | 32 | 2499.3013 | 121.1883 | 50.56 | 56.5901 | 30.6428 | 31.4857 | 0.03947 | 107.1047 | 11.4947 | 70.2474 | 69.6988 | 25.5479 | 0.99138 | 98.989 | 476.2903 | 444.2083 | 59.8027 | 661.8247 | 1.8773 | 450.5639 | 31.7181 | 41.7982 | 30.3889 | 44.9238 | 12.0149 | 107.2695 | 28.6809 | 8.1561 | 93.6001 | 24.7549 | 26.5 | 27.451 | 51 | 31 | 1.0008 | 67.0588 | 95 | 7870 | 32.1569 | 106.2317 | 34.7412 | 0 | 19.5625 | 0 | 39.0808 | 33.5781
9/30/2020 23:25:15.2 | 126.5462 | 156 | 32 | 2500.7626 | 121.0032 | 50.5884 | 56.6315 | 30.6334 | 31.488 | 0.03755 | 107.0785 | 11.4976 | 70.019 | 69.6671 | 25.5649 | 0.99833 | 98.989 | 476.7961 | 444.7716 | 59.7455 | 662.1784 | 1.8848 | 449.2511 | 31.6882 | 42.1564 | 30.3222 | 44.9688 | 12.0195 | 106.8773 | 28.6216 | 8.0942 | 93.6421 | 24.8474 | 26.5 | 27.8431 | 51 | 31 | 0.99898 | 67.0588 | 92 | 8120 | 32.1569 | 106.5597 | 34.9518 | -0.0625 | 19.25 | 0 | 39.2364 | 33.5781
9/30/2020 23:25:16.2 | 126.5465 | 157 | 32 | 2501.0016 | 121.1444 | 50.634 | 56.6667 | 30.6337 | 31.4572 | 0.03602 | 107.1047 | 11.4811 | 70.1903 | 70.0009 | 25.5891 | 0.988 | 98.9895 | 476.5994 | 444.2928 | 59.8909 | 662.6394 | 1.9187 | 451.2901 | 31.7282 | 41.9932 | 30.2897 | 44.8588 | 12.0172 | 107.158 | 28.4047 | 8.0684 | 93.7343 | 24.8149 | 26.5 | 27.8431 | 51 | 31 | 1.0002 | 67.451 | 96 | 8020 | 32.1569 | 105.9112 | 34.9579 | 0 | 20.0625 | 0 | 38.971 | 33.6719
9/30/2020 23:25:17.2 | 126.5468 | 158 | 32 | 2500.5358 | 121.3342 | 50.6236 | 56.6847 | 30.6169 | 31.4645 | 0.03934 | 107.1222 | 11.4869 | 70.0761 | 70.0342 | 25.6127 | 0.98995 | 98.9895 | 475.7283 | 443.5604 | 59.904 | 663.0036 | 1.9176 | 450.7315 | 31.772 | 41.4331 | 30.2897 | 44.9755 | 12.0164 | 107.13 | 28.5759 | 8.0826 | 93.7511 | 24.868 | 26.5 | 27.8431 | 51 | 31 | 1.0029 | 67.0588 | 95 | 8210 | 32.1569 | 105.9112 | 35.0342 | 0 | 18.5 | 0 | 39.3005 | 33.5781
9/30/2020 23:25:18.2 | 126.5471 | 159 | 32 | 2502.4448 | 121.4001 | 50.6279 | 56.7137 | 30.5922 | 31.4703 | 0.03853 | 107.1047 | 11.4917 | 70.5328 | 69.9242 | 25.6655 | 0.99761 | 98.9901 | 476.2903 | 443.7576 | 59.9106 | 663.3679 | 1.9218 | 451.2343 | 31.8135 | 41.7528 | 30.2367 | 45.0338 | 12.0088 | 106.9905 | 28.6352 | 8.1226 | 93.8014 | 24.9742 | 26.5 | 27.8431 | 51 | 31 | 1.0017 | 67.451 | 96 | 8460 | 32.1569 | 106.2317 | 35.0617 | 0 | 19.8125 | 0 | 39.2761 | 33.6719
9/30/2020 23:25:19.2 | 126.5473 | 160 | 32 | 2500.277 | 121.7604 | 50.6144 | 56.7688 | 30.6079 | 31.456 | 0.03593 | 107.1135 | 11.4947 | 70.6756 | 70.2784 | 25.6911 | 0.95611 | 98.9895 | 476.5151 | 443.8139 | 59.7521 | 663.7532 | 1.9488 | 451.1226 | 31.8803 | 41.7461 | 30.3172 | 45.1304 | 11.9906 | 107.158 | 28.7334 | 8.1174 | 93.9776 | 25.0548 | 26.5 | 28.2353 | 51 | 31 | 1.0015 | 67.451 | 92 | 8210 | 32.1569 | 106.5597 | 35.0586 | 0 | 20.125 | 0 | 39.3799 | 33.5781
9/30/2020 23:25:20.2 | 126.5476 | 161 | 32 | 2502.2672 | 121.8916 | 50.6143 | 56.8078 | 30.6071 | 31.4628 | 0.03465 | 107.1396 | 11.5082 | 70.3616 | 70.3646 | 25.728 | 0.96608 | 98.9907 | 475.8407 | 443.1943 | 60.0999 | 664.0208 | 1.9331 | 449.0277 | 31.9401 | 41.7914 | 30.4556 | 44.9171 | 11.9861 | 107.0191 | 28.7266 | 8.2334 | 94.1453 | 24.9811 | 26.5 | 27.8431 | 51 | 31 | 1.0038 | 67.8431 | 92 | 8480 | 32.1569 | 106.5597 | 35.0525 | -0.125 | 20.3125 | 0 | 39.1602 | 33.6719
9/30/2020 23:25:21.2 | 126.5479 | 162 | 32 | 2500.1085 | 122.1672 | 50.6489 | 56.8169 | 30.6055 | 31.4514 | 0.03586 | 107.1745 | 11.4985 | 70.2759 | 70.1489 | 25.7592 | 0.99102 | 98.9873 | 474.9133 | 442.6309 | 60.0559 | 664.1618 | 1.9657 | 451.2063 | 31.9847 | 41.7982 | 30.1631 | 45.182 | 11.9959 | 107.3238 | 28.6809 | 8.1522 | 94.2879 | 25.1129 | 26.5 | 27.8431 | 51 | 31 | 0.99913 | 67.8431 | 96 | 8260 | 32.1569 | 105.9112 | 34.9762 | -0.125 | 20.4375 | 0 | 38.8275 | 33.5781
9/30/2020 23:25:22.2 | 126.5482 | 163 | 32 | 2501.0938 | 122.1972 | 50.691 | 56.8455 | 30.6153 | 31.4395 | 0.03723 | 107.192 | 11.5044 | 70.1903 | 69.9109 | 25.8012 | 0.98016 | 98.9884 | 475.1381 | 443.0253 | 60.0362 | 664.6228 | 1.9818 | 448.3573 | 32.0051 | 41.7258 | 30.2897 | 44.9038 | 12.0066 | 107.409 | 28.608 | 8.1135 | 94.3885 | 25.2396 | 26.5 | 28.2353 | 51 | 31 | 0.99843 | 67.8431 | 93 | 8380 | 32.1569 | 106.5597 | 35.2081 | -0.125 | 20.25 | 0 | 38.7878 | 33.6719
9/30/2020 23:25:23.2 | 126.5484 | 164 | 32 | 2501.3344 | 122.394 | 50.739 | 56.8827 | 30.6008 | 31.4173 | 0.03874 | 107.1571 | 11.5053 | 69.9905 | 70.3696 | 25.8523 | 0.98978 | 98.9878 | 475.8126 | 443.0816 | 60.175 | 664.8709 | 1.9519 | 450.955 | 32.0598 | 41.8166 | 30.3496 | 44.8388 | 11.9891 | 107.5765 | 28.2792 | 8.178 | 94.4556 | 25.1934 | 26.5 | 27.8431 | 51 | 31 | 1.0016 | 67.8431 | 93 | 8210 | 32.1569 | 106.8802 | 35.0891 | -0.125 | 20.125 | 0 | 38.4399 | 33.5781
9/30/2020 23:25:24.2 | 126.5487 | 165 | 32 | 2499.3147 | 122.3456 | 50.7259 | 56.9326 | 30.6105 | 31.4006 | 0.0419 | 107.1484 | 11.5044 | 70.333 | 69.6587 | 25.893 | 0.98051 | 98.989 | 475.0819 | 442.293 | 59.8909 | 665.0629 | 1.9883 | 450.8433 | 32.0212 | 41.9411 | 30.2299 | 45.0137 | 11.999 | 107.3255 | 28.5097 | 8.1329 | 94.5143 | 25.1266 | 26.5 | 27.8431 | 51 | 31 | 1.0007 | 67.8431 | 96 | 8070 | 32.1569 | 106.2317 | 35.1379 | -0.125 | 20.5 | 0 | 38.0707 | 33.5781
9/30/2020 23:25:25.2 | 126.549 | 166 | 32 | 2501.754 | 122.2807 | 50.7226 | 56.9644 | 30.5934 | 31.408 | 0.04688 | 107.1571 | 11.5092 | 70.7041 | 69.8976 | 25.9342 | 0.97802 | 98.9884 | 475.0819 | 442.3775 | 60.144 | 665.4378 | 1.9936 | 448.8043 | 32.0354 | 41.8368 | 30.3496 | 45.117 | 11.9997 | 107.6611 | 28.8773 | 8.187 | 94.6066 | 25.2996 | 26.5 | 28.2353 | 51 | 31 | 1.0014 | 67.8431 | 93 | 8310 | 32.1569 | 106.8802 | 35.1898 | -0.0625 | 20.25 | 0 | 38.2355 | 33.5781
9/30/2020 23:25:26.2 | 126.5493 | 167 | 32 | 2503.7032 | 122.5327 | 50.7681 | 57.0206 | 30.6069 | 31.3966 | 0.05462 | 107.1571 | 11.5005 | 70.4186 | 70.4292 | 25.9809 | 0.98408 | 98.989 | 475.2505 | 442.3493 | 60.2452 | 665.7917 | 1.9818 | 451.2343 | 32.1265 | 41.889 | 30.3359 | 45.0654 | 12.021 | 107.0734 | 28.6148 | 8.2141 | 94.7156 | 25.392 | 26.5 | 27.8431 | 51 | 31 | 1.0017 | 67.8431 | 93 | 8380 | 32.1569 | 106.8802 | 35.2295 | -0.0625 | 20.625 | 0 | 38.1775 | 33.5781
9/30/2020 23:25:27.2 | 126.5496 | 168 | 32 | 2499.6678 | 123.1206 | 50.8195 | 57.0324 | 30.5944 | 31.4044 | 0.06494 | 107.1484 | 11.4947 | 70.4186 | 70.1755 | 26.0242 | 0.99102 | 98.989 | 474.548 | 441.9268 | 60.353 | 665.9941 | 1.9785 | 450.0053 | 32.2286 | 41.7393 | 30.3359 | 45.1237 | 12.0346 | 107.7177 | 28.8841 | 8.1922 | 94.766 | 25.3389 | 26.5 | 28.2353 | 51 | 31 | 1.0006 | 67.8431 | 97 | 8380 | 32.1569 | 106.2317 | 35.2478 | 0 | 20.625 | 0 | 37.9852 | 33.6719
9/30/2020 23:25:28.2 | 126.5498 | 169 | 32 | 2499.0321 | 123.1499 | 50.8775 | 57.0865 | 30.5955 | 31.4067 | 0.06866 | 107.1658 | 11.4869 | 70.3045 | 70.4656 | 26.0888 | 0.9912 | 98.989 | 473.6488 | 440.8565 | 60.0934 | 666.3481 | 1.9703 | 450.9829 | 32.2281 | 41.9411 | 30.2691 | 45.1686 | 11.9914 | 107.6616 | 28.6673 | 8.1702 | 94.8247 | 25.4313 | 26.5 | 28.2353 | 51 | 31 | 0.9995 | 67.8431 | 93 | 8430 | 32.549 | 106.8802 | 35.1562 | -0.0625 | 20.3125 | 0 | 37.9425 | 33.5781
9/30/2020 23:25:29.2 | 126.5501 | 170 | 32 | 2502.6019 | 122.7916 | 50.8941 | 57.0996 | 30.5774 | 31.3962 | 0.06981 | 107.0873 | 11.4782 | 70.6185 | 70.2817 | 26.1282 | 0.98764 | 98.9884 | 474.3232 | 441.8141 | 60.1946 | 666.7792 | 1.9772 | 450.0612 | 32.1802 | 41.9932 | 30.4095 | 45.117 | 11.9899 | 107.6611 | 28.6148 | 8.2115 | 94.8666 | 25.4126 | 26.5 | 27.8431 | 51 | 31 | 0.9995 | 68.2353 | 93 | 8210 | 32.549 | 106.8802 | 35.3027 | 0 | 19.9375 | 0 | 38.0341 | 33.5781
9/30/2020 23:25:30.2 | 126.5504 | 171 | 32 | 2500.5707 | 123.1586 | 50.8696 | 57.1382 | 30.581 | 31.4028 | 0.06981 | 107.1047 | 11.4811 | 70.2188 | 69.7891 | 26.1427 | 1.0001 | 98.9884 | 474.2108 | 441.1663 | 60.2715 | 667.1032 | 1.9734 | 449.9494 | 32.2502 | 42.0724 | 30.3565 | 45.0921 | 11.9929 | 107.521 | 28.6945 | 8.1883 | 94.8582 | 25.4126 | 26.5 | 28.2353 | 51 | 31 | 0.99986 | 67.8431 | 97 | 8070 | 32.549 | 106.2317 | 35.1776 | -0.0625 | 20.1875 | 0 | 37.9211 | 33.5781
9/30/2020 23:25:31.2 | 126.5507 | 172 | 32 | 2499.2349 | 123.2431 | 50.8528 | 57.1868 | 30.5998 | 31.3796 | 0.06894 | 107.1222 | 11.483 | 70.2188 | 70.2286 | 26.1416 | 0.98532 | 98.989 | 474.1546 | 441.0818 | 60.3268 | 667.3814 | 1.9748 | 452.9381 | 32.2551 | 41.9209 | 30.2966 | 45.2002 | 12.0157 | 107.5496 | 28.6469 | 8.2502 | 94.9253 | 25.4587 | 26.5 | 28.2353 | 51 | 31 | 0.9987 | 68.2353 | 93 | 8310 | 32.549 | 106.8802 | 35.199 | -0.0625 | 19.8125 | 0 | 37.9791 | 33.5781
9/30/2020 23:25:32.2 | 126.5509 | 173 | 32 | 2501.1087 | 123.3984 | 50.8607 | 57.2148 | 30.583 | 31.3592 | 0.06787 | 107.1309 | 11.4675 | 70.1332 | 70.1888 | 26.1584 | 0.98621 | 98.9912 | 474.1546 | 441.11 | 60.3155 | 667.6912 | 1.9909 | 449.2232 | 32.3199 | 42.0135 | 30.3839 | 45.3435 | 12.0035 | 107.2157 | 28.6877 | 8.178 | 94.8834 | 25.5462 | 26.5 | 28.2353 | 52 | 31 | 1.0014 | 68.2353 | 93 | 8580 | 32.549 | 106.8802 | 35.2539 | 0 | 19.5 | 0 | 38.1195 | 33.5781
9/30/2020 23:25:33.2 | 126.5512 | 174 | 32 | 2499.1257 | 123.4633 | 50.9115 | 57.2419 | 30.569 | 31.3655 | 0.06208 | 107.1484 | 11.4675 | 70.5328 | 69.4123 | 26.1848 | 0.98158 | 98.9918 | 473.9298 | 440.8565 | 60.4411 | 667.7459 | 1.9734 | 450.4522 | 32.3113 | 41.9865 | 30.4026 | 45.007 | 12.0088 | 107.1883 | 28.6605 | 8.1883 | 94.8499 | 25.5648 | 26.5 | 28.2353 | 51 | 31 | 1.0008 | 67.8431 | 97 | 8290 | 32.549 | 106.5597 | 35.3546 | -0.0625 | 19.3125 | 0 | 38.5681 | 33.6719
9/30/2020 23:25:34.2 | 126.5515 | 175 | 32 | 2501.0177 | 123.114 | 50.9622 | 57.2843 | 30.5594 | 31.3533 | 0.05251 | 107.0873 | 11.4811 | 70.5043 | 69.5398 | 26.2417 | 0.97232 | 98.9901 | 473.5082 | 440.3777 | 60.3905 | 667.9784 | 1.9559 | 450.0332 | 32.2443 | 41.8822 | 30.3889 | 45.007 | 12.0066 | 107.4947 | 28.6605 | 8.2308 | 94.9253 | 25.5511 | 26.5 | 28.2353 | 52 | 31 | 0.99886 | 68.2353 | 93 | 8330 | 32.549 | 106.8802 | 35.2631 | -0.125 | 20.125 | 0 | 38.1531 | 33.5781
9/30/2020 23:25:35.2 | 126.5518 | 176 | 32 | 2499.8819 | 123.2802 | 50.9342 | 57.3192 | 30.5687 | 31.3446 | 0.04852 | 107.1047 | 11.485 | 70.2474 | 69.9442 | 26.2658 | 0.96893 | 98.9907 | 473.0586 | 440.2087 | 60.4542 | 668.2319 | 1.9639 | 449.2232 | 32.2732 | 42.2085 | 30.4026 | 45.2269 | 11.9861 | 107.7194 | 28.5691 | 8.2012 | 95.0008 | 25.6709 | 26.5 | 28.2353 | 52 | 31 | 1.0002 | 68.2353 | 93 | 8240 | 32.549 | 106.8802 | 35.3912 | 0 | 19.5625 | 0 | 38.092 | 33.5781
9/30/2020 23:25:36.2 | 126.5521 | 177 | 32 | 2501.3078 | 123.4132 | 50.9748 | 57.3767 | 30.5796 | 31.3334 | 0.04898 | 107.1135 | 11.4976 | 70.4472 | 70.3613 | 26.2817 | 0.97873 | 98.9918 | 472.3561 | 439.5045 | 60.5994 | 668.4697 | 1.948 | 451.346 | 32.3264 | 41.9932 | 30.3427 | 45.1686 | 12.0088 | 107.6365 | 28.8773 | 8.2424 | 95.0428 | 25.7171 | 26.5 | 28.2353 | 52 | 31 | 1.0005 | 68.2353 | 97 | 8360 | 32.549 | 107.2006 | 35.4096 | 0 | 19.875 | 0 | 38.2782 | 33.5781
9/30/2020 23:25:37.2 | 126.5523 | 178 | 32 | 2501.3215 | 123.7315 | 50.9915 | 57.4225 | 30.5695 | 31.3452 | 0.04732 | 107.1135 | 11.4927 | 70.2474 | 70.5235 | 26.3027 | 0.98051 | 98.9907 | 472.6933 | 439.5045 | 60.4982 | 668.8695 | 1.9198 | 449.8377 | 32.41 | 42.0454 | 30.3889 | 45.2202 | 12.0285 | 107.7194 | 28.5622 | 8.2592 | 95.1266 | 25.7102 | 26.5 | 28.6274 | 52 | 31 | 1.0004 | 68.2353 | 97 | 7970 | 32.549 | 106.2317 | 35.4034 | -0.0625 | 20.375 | 0 | 38.4888 | 33.5781
9/30/2020 23:25:38.2 | 126.5526 | 179 | 32 | 2500.9209 | 123.7855 | 50.9873 | 57.4622 | 30.5745 | 31.3282 | 0.04584 | 107.1222 | 11.4917 | 70.2188 | 70.0741 | 26.362 | 0.98123 | 98.9924 | 472.7776 | 439.6735 | 60.5994 | 669.1231 | 1.9185 | 448.9718 | 32.4189 | 42.0454 | 30.4026 | 45.2719 | 12.0187 | 107.7771 | 28.6673 | 8.2721 | 95.2608 | 25.83 | 26.5 | 28.6274 | 52 | 31 | 1.0005 | 68.2353 | 98 | 8190 | 32.549 | 106.5597 | 35.4431 | 0 | 20.1875 | 0 | 38.4216 | 33.5781
9/30/2020 23:25:39.2 | 126.5529 | 180 | 32 | 2499.5172 | 124.029 | 51.0079 | 57.5101 | 30.577 | 31.3368 | 0.04502 | 107.096 | 11.4927 | 70.5043 | 69.8458 | 26.4087 | 0.99476 | 98.9918 | 472.8619 | 439.5608 | 60.472 | 669.3504 | 1.8775 | 450.7874 | 32.4644 | 42.0705 | 30.329 | 45.0386 | 12.0164 | 107.6085 | 28.7451 | 8.2695 | 95.2944 | 25.8624 | 26.5 | 28.2353 | 52 | 31 | 0.99916 | 68.6274 | 93 | 8330 | 32.549 | 107.2006 | 35.4096 | 0 | 20 | 0 | 38.5834 | 33.5781
9/30/2020 23:25:40.2 | 126.5532 | 181 | 32 | 2501.075 | 123.9253 | 51.0287 | 57.5306 | 30.5656 | 31.3309 | 0.04436 | 107.1135 | 11.4937 | 70.3045 | 69.4291 | 26.4426 | 0.98693 | 98.9907 | 472.1875 | 438.8849 | 60.5994 | 669.6497 | 1.878 | 449.726 | 32.4575 | 42.0975 | 30.4026 | 45.3751 | 12.0126 | 107.9155 | 28.5097 | 8.2502 | 95.3195 | 26.0421 | 26.5 | 28.2353 | 52 | 31 | 1.0016 | 68.6274 | 97 | 8310 | 32.549 | 106.5597 | 35.3332 | -0.0625 | 19.5625 | 0 | 38.8886 | 33.5781
9/30/2020 23:25:41.2 | 126.5534 | 182 | 32 | 2501.0599 | 124.0191 | 51.0205 | 57.564 | 30.5723 | 31.324 | 0.04528 | 107.096 | 11.4927 | 70.3901 | 69.9542 | 26.4922 | 0.98906 | 98.9907 | 472.4685 | 438.9694 | 60.7005 | 669.7712 | 1.8983 | 451.9605 | 32.4819 | 42.306 | 30.3496 | 45.3235 | 12.0157 | 107.5793 | 28.6673 | 8.2682 | 95.3447 | 25.9361 | 26.5 | 28.2353 | 52 | 31 | 0.99681 | 68.6274 | 97 | 8380 | 32.549 | 106.5597 | 35.4156 | 0 | 19.5 | 0 | 38.6169 | 33.5781
9/30/2020 23:25:42.2 | 126.5537 | 183 | 32 | 2498.7452 | 124.1844 | 51.0416 | 57.5772 | 30.579 | 31.3171 | 0.04606 | 107.096 | 11.5024 | 70.1617 | 69.7172 | 26.5458 | 0.97659 | 98.9929 | 471.3444 | 438.3779 | 60.7446 | 670.0653 | 1.9065 | 450.0891 | 32.4951 | 41.9865 | 30.4163 | 45.2652 | 12.0111 | 107.4976 | 28.5555 | 8.2347 | 95.2776 | 25.8438 | 26.5 | 28.2353 | 52 | 31 | 1.0012 | 68.6274 | 93 | 8700 | 32.549 | 106.8802 | 35.5347 | 0 | 19.0625 | 0 | 39.1388 | 33.5781
9/30/2020 23:25:43.2 | 126.554 | 184 | 32 | 2501.2978 | 123.8208 | 51.0702 | 57.6177 | 30.5568 | 31.3277 | 0.04717 | 107.0174 | 11.5034 | 70.5328 | 69.8659 | 26.5866 | 0.98693 | 98.9884 | 472.4966 | 438.8567 | 60.8522 | 670.4142 | 1.8985 | 450.4801 | 32.433 | 42.1496 | 30.3427 | 45.3235 | 12.0104 | 108.0533 | 28.5622 | 8.2321 | 95.3699 | 25.9292 | 26.5 | 28.6274 | 52 | 31 | 1.0004 | 68.6274 | 97 | 8090 | 32.549 | 106.2317 | 35.5957 | -0.0625 | 20.1875 | 0 | 38.5284 | 33.5781
9/30/2020 23:25:44.2 | 126.5543 | 185 | 32 | 2503.5966 | 123.9224 | 51.0453 | 57.657 | 30.5656 | 31.3141 | 0.045 | 107.1309 | 11.5024 | 70.4757 | 70.7183 | 26.6022 | 0.98746 | 98.9895 | 472.328 | 438.3497 | 60.7886 | 670.7541 | 1.9143 | 451.2343 | 32.4895 | 42.1361 | 30.3633 | 45.2069 | 11.9868 | 107.9984 | 28.5486 | 8.3211 | 95.5125 | 26.1088 | 26.5 | 28.2353 | 52 | 31 | 1.0005 | 68.6274 | 98 | 8120 | 32.549 | 106.5597 | 35.5866 | -0.0625 | 20.125 | 0 | 38.5559 | 33.5781
9/30/2020 23:25:45.2 | 126.5546 | 186 | 32 | 2498.5006 | 124.5028 | 51.0549 | 57.704 | 30.5713 | 31.3231 | 0.0414 | 107.1309 | 11.482 | 70.4186 | 70.3845 | 26.616 | 0.9814 | 98.9907 | 471.4569 | 437.7582 | 61.2061 | 671.0272 | 1.9243 | 449.8377 | 32.5752 | 42.1496 | 30.4026 | 45.3235 | 12.0028 | 107.9995 | 28.6148 | 8.2656 | 95.6215 | 26.1481 | 26.5 | 28.6274 | 52 | 31 | 1.0026 | 68.6274 | 94 | 8480 | 32.549 | 107.2006 | 35.5164 | -0.125 | 19.6875 | 0 | 39.2487 | 33.5781
9/30/2020 23:25:46.2 | 126.5548 | 187 | 32 | 2501.451 | 124.3441 | 51.091 | 57.7331 | 30.58 | 31.3106 | 0.04163 | 107.1396 | 11.4811 | 70.2188 | 70.3232 | 26.6384 | 0.97927 | 98.9907 | 471.6255 | 438.4905 | 60.694 | 671.1525 | 1.9209 | 450.117 | 32.5721 | 42.195 | 30.3016 | 45.1619 | 12.0081 | 108.0555 | 28.713 | 8.2476 | 95.6383 | 26.1001 | 26.5 | 28.2353 | 52 | 31 | 0.99849 | 69.0196 | 98 | 8290 | 32.549 | 106.8802 | 35.5042 | -0.1875 | 20.125 | 0 | 38.8367 | 33.5781
9/30/2020 23:25:47.2 | 126.5551 | 188 | 32 | 2501.7943 | 124.4872 | 51.1353 | 57.7828 | 30.5702 | 31.3091 | 0.04137 | 107.1658 | 11.483 | 70.4757 | 70.6886 | 26.689 | 0.9912 | 98.9901 | 471.6536 | 438.1807 | 60.8963 | 671.5435 | 1.9037 | 451.4577 | 32.614 | 42.3513 | 30.3359 | 45.3168 | 11.999 | 108.4191 | 28.8705 | 8.2437 | 95.7137 | 26.2403 | 26.5 | 28.2353 | 52 | 31 | 1.0007 | 69.0196 | 98 | 8430 | 32.549 | 106.8802 | 35.4492 | -0.0625 | 20.125 | 0 | 38.8946 | 33.5781
9/30/2020 23:25:48.2 | 126.5554 | 189 | 32 | 2500.3373 | 124.7676 | 51.1398 | 57.8316 | 30.5691 | 31.3129 | 0.04067 | 107.1135 | 11.4879 | 70.4757 | 70.124 | 26.7355 | 0.99316 | 98.9935 | 471.0353 | 437.3357 | 61.0676 | 671.6088 | 1.9269 | 449.7819 | 32.6685 | 42.2674 | 30.2623 | 45.4916 | 11.9686 | 108.2264 | 28.7859 | 8.2979 | 95.7808 | 26.1668 | 26.5 | 28.2353 | 52 | 31 | 1.0034 | 68.6274 | 94 | 8580 | 32.549 | 107.5211 | 35.4706 | -0.125 | 19.9375 | 0 | 39.0442 | 33.5781
9/30/2020 23:25:49.2 | 126.5557 | 190 | 32 | 2499.8894 | 124.6696 | 51.1758 | 57.877 | 30.5638 | 31.3021 | 0.03766 | 107.1833 | 11.4917 | 70.4186 | 70.1556 | 26.7953 | 0.9871 | 98.9901 | 470.7824 | 437.1386 | 61.0854 | 671.9592 | 1.9466 | 449.7819 | 32.637 | 42.3378 | 30.2966 | 45.1486 | 11.9678 | 108.083 | 28.4893 | 8.2888 | 95.7808 | 26.2541 | 26.5 | 28.2353 | 52 | 31 | 1.0004 | 69.0196 | 98 | 8020 | 32.549 | 106.8802 | 35.4858 | -0.125 | 20.1875 | 0 | 38.9191 | 33.5781
9/30/2020 23:25:50.2 | 126.5559 | 191 | 32 | 2502.1478 | 124.6771 | 51.2036 | 57.9278 | 30.5686 | 31.2887 | 0.03991 | 107.1396 | 11.5102 | 70.1332 | 70.5846 | 26.8608 | 0.97748 | 98.9907 | 470.3047 | 436.9977 | 60.9843 | 672.0154 | 1.9378 | 449.6143 | 32.6684 | 42.3899 | 30.4232 | 45.4582 | 11.9899 | 107.8314 | 28.4368 | 8.3172 | 95.7808 | 26.3806 | 26.5 | 28.6274 | 52 | 31 | 0.99883 | 68.6274 | 98 | 8090 | 32.549 | 106.8802 | 35.5621 | -0.0625 | 20.25 | 0 | 39.0961 | 33.5781
9/30/2020 23:25:51.2 | 126.5562 | 192 | 32 | 2501.8246 | 125.1535 | 51.2261 | 57.9556 | 30.5594 | 31.3007 | 0.0431 | 107.0873 | 11.5121 | 70.3901 | 70.2037 | 26.9354 | 0.98746 | 98.9867 | 470.2766 | 436.4907 | 60.9159 | 671.8977 | 1.922 | 451.5695 | 32.789 | 42.3195 | 30.4282 | 45.3884 | 11.9952 | 108.2476 | 28.6809 | 8.334 | 95.806 | 26.3326 | 26.5 | 28.2353 | 52 | 31 | 1.0036 | 69.0196 | 94 | 8430 | 32.549 | 107.5211 | 35.5194 | -0.125 | 19 | 0 | 39.2975 | 33.5781
9/30/2020 23:25:52.2 | 126.5565 | 193 | 32 | 2501.0716 | 125.2805 | 51.2612 | 57.9926 | 30.5547 | 31.2738 | 0.04509 | 107.0873 | 11.5015 | 70.4186 | 69.754 | 26.993 | 0.97392 | 98.9924 | 469.9956 | 436.1809 | 61.2698 | 672.1618 | 1.9167 | 448.9718 | 32.8124 | 42.4237 | 30.3496 | 45.44 | 11.9868 | 107.8611 | 28.9434 | 8.3108 | 95.7473 | 26.3601 | 26.5 | 28.2353 | 52 | 31 | 1.0004 | 68.6274 | 98 | 8410 | 32.549 | 106.8802 | 35.5042 | -0.125 | 19.0625 | 0 | 39.1113 | 33.5781
9/30/2020 23:25:53.2 | 126.5568 | 194 | 32 | 2500.7783 | 125.2089 | 51.257 | 58.0144 | 30.551 | 31.2888 | 0.04859 | 107.0698 | 11.5073 | 70.5328 | 70.0292 | 27.0319 | 0.98408 | 98.9907 | 470.3609 | 436.5471 | 61.3839 | 672.2729 | 1.9362 | 448.6925 | 32.7898 | 42.333 | 30.3359 | 45.7114 | 11.9891 | 107.9715 | 28.5895 | 8.2592 | 95.7808 | 26.3993 | 26.5 | 28.6274 | 52 | 31 | 1.0012 | 68.6274 | 98 | 8410 | 32.549 | 107.2006 | 35.6262 | -0.125 | 20 | 0 | 39.0198 | 33.5781
9/30/2020 23:25:54.2 | 126.5571 | 195 | 32 | 2499.2163 | 125.2343 | 51.2743 | 58.0422 | 30.5669 | 31.2757 | 0.05082 | 107.0873 | 11.4995 | 70.3901 | 70.124 | 27.0631 | 0.97998 | 98.9907 | 469.7708 | 435.6176 | 61.2323 | 672.4507 | 1.9619 | 449.7819 | 32.776 | 41.916 | 30.3565 | 45.6082 | 11.9944 | 107.7754 | 28.5895 | 8.2566 | 95.8312 | 26.4199 | 26.5 | 28.6274 | 52 | 31 | 1.0003 | 69.0196 | 98 | 8260 | 32.549 | 107.2006 | 35.6201 | -0.125 | 19.375 | 0 | 39.148 | 33.5781
9/30/2020 23:25:55.2 | 126.5573 | 196 | 32 | 2500.8266 | 125.0945 | 51.2729 | 58.0922 | 30.5722 | 31.2705 | 0.05226 | 107.0785 | 11.5005 | 70.7041 | 70.222 | 27.0966 | 0.98479 | 98.9918 | 469.4336 | 435.7303 | 61.2501 | 672.6324 | 1.9378 | 448.7205 | 32.7605 | 42.3513 | 30.276 | 45.3684 | 11.9876 | 107.8046 | 28.713 | 8.2721 | 95.8396 | 26.4454 | 26.5 | 28.6274 | 52 | 31 | 1.0015 | 69.0196 | 94 | 8580 | 32.549 | 107.2006 | 35.6567 | -0.0625 | 19.875 | 0 | 39.2548 | 33.5781
9/30/2020 23:25:56.2 | 126.5576 | 197 | 32 | 2502.2497 | 125.2292 | 51.2943 | 58.1384 | 30.5595 | 31.26 | 0.05213 | 107.0873 | 11.4985 | 70.4186 | 69.8409 | 27.115 | 0.97962 | 98.9907 | 469.7427 | 435.8429 | 61.3952 | 672.9971 | 1.9229 | 451.5415 | 32.8144 | 42.2925 | 30.329 | 45.3617 | 11.9982 | 108.0555 | 28.4436 | 8.3468 | 95.9318 | 26.5514 | 26.5 | 28.6274 | 52 | 31 | 1.0001 | 69.0196 | 94 | 8460 | 32.549 | 107.2006 | 35.8063 | 0 | 20.3125 | 0 | 39.3799 | 33.5781
9/30/2020 23:25:57.2 | 126.5579 | 198 | 32 | 2502.0076 | 125.647 | 51.3135 | 58.1716 | 30.5434 | 31.2585 | 0.04909 | 107.1047 | 11.5044 | 70.0761 | 70.7463 | 27.1318 | 0.97784 | 98.9946 | 469.3774 | 435.3359 | 61.3203 | 673.256 | 1.9497 | 449.3908 | 32.9207 | 42.7362 | 30.4556 | 45.44 | 11.9883 | 108.1715 | 28.4708 | 8.2966 | 96.0157 | 26.6779 | 26.5 | 28.6274 | 52 | 31 | 0.99983 | 69.0196 | 98 | 8040 | 32.549 | 106.5597 | 35.733 | -0.0625 | 20.5 | 0 | 39.1266 | 33.5781
9/30/2020 23:25:58.2 | 126.5582 | 199 | 32 | 2499.2972 | 125.8722 | 51.3624 | 58.2099 | 30.5689 | 31.2663 | 0.05002 | 107.1396 | 11.5189 | 70.2188 | 70.5995 | 27.1554 | 0.97909 | 98.9924 | 469.0401 | 435.2233 | 61.2959 | 673.3071 | 1.9553 | 449.4467 | 32.944 | 42.3986 | 30.4163 | 45.8794 | 12.0195 | 108.2533 | 28.7081 | 8.3481 | 96.1331 | 26.7445 | 26.5 | 28.6274 | 52 | 31 | 0.99986 | 69.0196 | 94 | 8580 | 32.549 | 107.5211 | 35.8002 | -0.0625 | 20.8125 | 0 | 38.5742 | 33.5781
9/30/2020 23:25:59.2 | 126.5584 | 200 | 32 | 2499.5276 | 125.8062 | 51.3501 | 58.2382 | 30.5613 | 31.2457 | 0.04776 | 107.1484 | 11.5112 | 70.6185 | 70.2585 | 27.1511 | 0.97766 | 98.9907 | 468.9277 | 435.1669 | 61.6608 | 673.4782 | 1.9513 | 450.6198 | 32.9297 | 42.306 | 30.3222 | 45.5815 | 12.0202 | 108.2516 | 28.8248 | 8.3133 | 96.2338 | 26.7034 | 26.5 | 28.6274 | 52 | 31 | 0.9991 | 69.0196 | 94 | 8410 | 32.549 | 107.5211 | 35.8307 | 0 | 20.25 | 0 | 38.7299 | 33.5781
9/30/2020 23:26:00.2 | 126.5587 | 201 | 32 | 2499.1707 | 125.7485 | 51.3576 | 58.2666 | 30.549 | 31.2335 | 0.04926 | 107.096 | 11.5034 | 70.3616 | 70.4954 | 27.1849 | 0.99779 | 98.9912 | 468.6186 | 434.5473 | 61.3774 | 673.8745 | 1.9349 | 448.888 | 32.91 | 42.3783 | 30.4693 | 45.8594 | 11.9815 | 108.2522 | 28.8977 | 8.2592 | 96.1918 | 26.7445 | 26.5 | 28.2353 | 52 | 31 | 1.0001 | 69.4118 | 98 | 8360 | 32.549 | 106.8802 | 35.9375 | 0 | 19.875 | 0 | 38.6261 | 33.5781
9/30/2020 23:26:01.2 | 126.559 | 202 | 32 | 2501.9844 | 125.7345 | 51.3554 | 58.2874 | 30.545 | 31.2582 | 0.04959 | 107.0873 | 11.5082 | 69.9049 | 70.1639 | 27.2392 | 0.98746 | 98.9924 | 468.8153 | 434.8571 | 61.3708 | 673.9503 | 1.9211 | 451.5415 | 32.9433 | 42.3716 | 30.3565 | 45.8011 | 11.9815 | 108.2253 | 28.6284 | 8.2991 | 96.2338 | 26.8436 | 26.5 | 28.6274 | 52 | 31 | 1.0013 | 69.0196 | 94 | 8530 | 32.549 | 107.5211 | 35.788 | -0.0625 | 19.8125 | 0 | 38.7543 | 33.5781
9/30/2020 23:26:02.2 | 126.5593 | 203 | 32 | 2498.8896 | 125.9819 | 51.3808 | 58.3192 | 30.5609 | 31.2305 | 0.05017 | 107.0698 | 11.5005 | 70.4757 | 70.114 | 27.3123 | 0.98978 | 98.9907 | 468.731 | 434.4909 | 61.4261 | 674.132 | 1.9238 | 449.7819 | 32.9673 | 42.3243 | 30.329 | 45.4965 | 11.983 | 108.7838 | 28.5282 | 8.303 | 96.2254 | 26.8161 | 26.5 | 28.6274 | 52 | 31 | 1.0008 | 69.0196 | 94 | 8630 | 32.549 | 107.8415 | 35.7269 | -0.0625 | 20.4375 | 0 | 38.2721 | 33.4844
9/30/2020 23:26:03.2 | 126.5596 | 204 | 32 | 2501.4596 | 125.8205 | 51.3779 | 58.3573 | 30.5685 | 31.2239 | 0.04773 | 107.0611 | 11.5015 | 70.1903 | 70.4888 | 27.3814 | 0.9937 | 98.9929 | 468.9277 | 434.6599 | 61.3072 | 674.3857 | 1.9338 | 449.8936 | 32.959 | 42.6706 | 30.5547 | 45.4783 | 11.9975 | 108.506 | 28.4572 | 8.3456 | 96.2589 | 26.9887 | 26.5 | 28.6274 | 52 | 31 | 0.99983 | 69.0196 | 98 | 8160 | 32.549 | 107.2006 | 35.7483 | 0 | 20.1875 | 0 | 38.5132 | 33.5781
9/30/2020 23:26:04.2 | 126.5598 | 205 | 32 | 2500.2057 | 126.08 | 51.398 | 58.4034 | 30.5603 | 31.2123 | 0.04772 | 107.0785 | 11.4869 | 70.4472 | 70.1755 | 27.455 | 0.98319 | 98.9907 | 467.9442 | 433.8713 | 61.731 | 674.5021 | 1.9779 | 450.5081 | 33.0104 | 42.5346 | 30.3889 | 45.6015 | 11.9929 | 108.4197 | 29.0027 | 8.3752 | 96.2925 | 26.9289 | 26.5 | 28.2353 | 52 | 31 | 1.0001 | 69.0196 | 94 | 8460 | 32.549 | 107.8415 | 35.788 | 0 | 20.3125 | 0 | 38.385 | 33.5781
9/30/2020 23:26:05.2 | 126.5601 | 206 | 32 | 2496.9051 | 126.1046 | 51.4356 | 58.4333 | 30.5752 | 31.2096 | 0.04784 | 107.0873 | 11.4985 | 70.5328 | 70.0891 | 27.4659 | 0.98675 | 98.9912 | 467.9161 | 433.9276 | 61.3643 | 674.5531 | 1.9947 | 448.6646 | 32.9732 | 42.4169 | 30.4026 | 45.6913 | 11.9891 | 108.5043 | 28.6216 | 8.3546 | 96.368 | 26.9955 | 26.5 | 29.0196 | 52 | 31 | 0.99937 | 69.0196 | 94 | 8410 | 32.549 | 107.8415 | 35.7422 | 0 | 20.4375 | 0 | 38.3087 | 33.5781
9/30/2020 23:26:06.2 | 126.5604 | 207 | 32 | 2501.2359 | 125.6648 | 51.4734 | 58.479 | 30.5738 | 31.2165 | 0.04799 | 107.0873 | 11.5015 | 70.1047 | 69.8842 | 27.4818 | 0.98034 | 98.9924 | 467.4665 | 433.477 | 61.5598 | 674.7911 | 1.9721 | 450.4522 | 32.9152 | 42.306 | 30.3427 | 45.7878 | 11.9815 | 108.4774 | 28.9298 | 8.3675 | 96.3512 | 26.8828 | 26.5 | 28.6274 | 52 | 31 | 1.0004 | 69.4118 | 98 | 8310 | 32.549 | 107.2006 | 35.7605 | 0 | 19.4375 | 0 | 38.7451 | 33.5781
9/30/2020 23:26:07.2 | 126.5607 | 208 | 32 | 2502.3516 | 125.8364 | 51.4656 | 58.5121 | 30.5696 | 31.1929 | 0.04724 | 107.1222 | 11.4985 | 70.5614 | 70.2618 | 27.4951 | 0.97784 | 98.9924 | 467.326 | 433.3925 | 61.5289 | 674.9022 | 1.9364 | 451.6253 | 32.9749 | 42.5867 | 30.276 | 45.7047 | 11.9815 | 108.4774 | 28.7402 | 8.3301 | 96.2925 | 27.0279 | 26.5 | 28.2353 | 52 | 31 | 1.0015 | 69.0196 | 94 | 8480 | 32.549 | 108.1619 | 35.7452 | 0 | 19.8125 | 0 | 38.855 | 33.5781
9/30/2020 23:26:08.2 | 126.5609 | 209 | 32 | 2502.1383 | 126.1692 | 51.4614 | 58.539 | 30.55 | 31.2034 | 0.04666 | 107.0524 | 11.5121 | 70.333 | 69.8742 | 27.517 | 0.98301 | 98.9929 | 467.8318 | 433.3643 | 61.7619 | 675.1102 | 1.9293 | 449.726 | 33.0593 | 42.5144 | 30.3889 | 45.5299 | 12.0058 | 108.618 | 28.6148 | 8.3997 | 96.3009 | 27.0877 | 26.5 | 28.6274 | 52 | 31 | 1.0008 | 69.0196 | 94 | 8700 | 32.549 | 107.8415 | 35.5926 | -0.125 | 20.125 | 0 | 38.6597 | 33.5781
9/30/2020 23:26:09.2 | 126.5612 | 210 | 32 | 2500.0911 | 126.3933 | 51.4964 | 58.5729 | 30.5482 | 31.2121 | 0.048 | 107.0873 | 11.5005 | 70.2759 | 69.6269 | 27.5546 | 0.98461 | 98.9912 | 467.3541 | 433.1953 | 61.6805 | 675.1507 | 1.9615 | 451.0946 | 33.0909 | 42.4304 | 30.3889 | 45.7563 | 11.999 | 108.2802 | 28.6352 | 8.3636 | 96.3763 | 27.1935 | 26.5 | 28.6274 | 52 | 31 | 0.99998 | 69.4118 | 98 | 8190 | 32.549 | 107.2006 | 35.6537 | -0.125 | 20.375 | 0 | 38.2935 | 33.5781
9/30/2020 23:26:10.2 | 126.5615 | 211 | 32 | 2500.6943 | 126.3717 | 51.5189 | 58.5912 | 30.5462 | 31.2179 | 0.04612 | 107.0524 | 11.4976 | 70.3901 | 70.2784 | 27.5722 | 0.98889 | 98.9918 | 467.0449 | 432.8573 | 61.6169 | 675.2881 | 2.0113 | 450.3963 | 33.0932 | 42.6773 | 30.4095 | 45.6397 | 11.9967 | 108.1127 | 28.6216 | 8.3675 | 96.4434 | 27.1611 | 26.5 | 28.6274 | 52 | 31 | 1.0007 | 69.0196 | 94 | 8360 | 32.549 | 107.8415 | 35.73 | -0.125 | 20.25 | 0 | 38.6139 | 33.5781
9/30/2020 23:26:11.2 | 126.5618 | 212 | 32 | 2499.8744 | 126.4572 | 51.5207 | 58.6245 | 30.5634 | 31.1783 | 0.04718 | 107.0524 | 11.4976 | 70.5043 | 69.8759 | 27.5741 | 0.98746 | 98.9918 | 467.3541 | 432.6601 | 61.7815 | 675.5614 | 2.0128 | 448.6646 | 33.1047 | 42.9512 | 30.3427 | 45.8078 | 12.002 | 108.2527 | 28.5301 | 8.3456 | 96.4518 | 27.2533 | 26.5 | 29.0196 | 52 | 31 | 1.0008 | 69.4118 | 94 | 8510 | 32.549 | 107.8415 | 35.5225 | -0.125 | 20.1875 | 0 | 38.7329 | 33.5781
9/30/2020 23:26:12.2 | 126.5621 | 213 | 32 | 2500.0019 | 126.2525 | 51.525 | 58.6667 | 30.5449 | 31.1724 | 0.04754 | 107.0524 | 11.4966 | 70.3616 | 69.8342 | 27.6009 | 0.98889 | 98.9929 | 466.9606 | 432.2377 | 61.7114 | 675.8452 | 2.0102 | 451.7371 | 33.0528 | 42.6706 | 30.3427 | 45.633 | 12.0073 | 108.478 | 28.7198 | 8.3275 | 96.4686 | 27.412 | 26.5 | 28.2353 | 52 | 31 | 1.0019 | 69.4118 | 98 | 8330 | 32.549 | 106.8802 | 35.7574 | -0.0625 | 19.875 | 0 | 38.8702 | 33.5781
9/30/2020 23:26:13.2 | 126.5623 | 214 | 32 | 2499.4256 | 126.3776 | 51.589 | 58.7087 | 30.5348 | 31.1712 | 0.04641 | 107.0873 | 11.4966 | 70.5043 | 69.2998 | 27.6366 | 0.99459 | 98.9901 | 466.3424 | 432.0968 | 61.7619 | 675.9211 | 2.0106 | 449.726 | 33.078 | 42.7227 | 30.2829 | 45.6846 | 12.0096 | 108.083 | 28.5622 | 8.3146 | 96.4015 | 27.2993 | 26.5 | 28.6274 | 52 | 31 | 1.0051 | 69.4118 | 94 | 8530 | 32.549 | 107.5211 | 35.849 | -0.125 | 19 | 0 | 39.1815 | 33.5781
9/30/2020 23:26:14.2 | 126.5626 | 215 | 32 | 2500.084 | 126.1188 | 51.5903 | 58.7469 | 30.524 | 31.1729 | 0.04903 | 107.0698 | 11.5092 | 70.4472 | 69.9242 | 27.6678 | 0.97107 | 98.989 | 467.0168 | 432.2658 | 62.0274 | 676.2965 | 2.0075 | 447.9663 | 33.0189 | 42.4757 | 30.3496 | 45.8011 | 11.9952 | 108.418 | 28.8909 | 8.3236 | 96.4183 | 27.313 | 26.5 | 28.6274 | 52 | 31 | 1.0004 | 69.4118 | 94 | 8580 | 32.549 | 107.5211 | 35.8337 | -0.125 | 19.875 | 0 | 39.2029 | 33.5781
9/30/2020 23:26:15.2 | 126.5629 | 216 | 32 | 2500.5384 | 126.3033 | 51.6507 | 58.8098 | 30.5271 | 31.1715 | 0.0497 | 107.0785 | 11.4995 | 70.5614 | 70.3613 | 27.7112 | 0.98408 | 98.9907 | 466.3705 | 431.7588 | 61.7684 | 676.5803 | 1.9934 | 450.5639 | 33.0732 | 42.7815 | 30.3496 | 45.6397 | 12.0081 | 108.2236 | 28.5691 | 8.3391 | 96.3596 | 27.3659 | 26.5 | 28.6274 | 52 | 31 | 0.99873 | 69.4118 | 98 | 8190 | 32.549 | 106.8802 | 35.8093 | -0.125 | 19.375 | 0 | 39.5325 | 33.5781
9/30/2020 23:26:16.2 | 126.5632 | 217 | 32 | 2501.0715 | 126.5617 | 51.6187 | 58.8713 | 30.5274 | 31.1603 | 0.04852 | 107.0698 | 11.5044 | 70.4186 | 70.3099 | 27.7493 | 0.99441 | 98.9907 | 466.1176 | 431.111 | 62.0844 | 676.8236 | 1.9847 | 448.6646 | 33.148 | 42.7429 | 30.4026 | 45.7563 | 11.9921 | 108.0555 | 28.7927 | 8.3597 | 96.3931 | 27.4188 | 26.5 | 28.2353 | 52 | 31 | 1.0004 | 69.4118 | 95 | 8330 | 32.549 | 107.5211 | 35.9222 | -0.0625 | 19.875 | 0 | 39.4592 | 33.5781
9/30/2020 23:26:17.2 | 126.5634 | 218 | 32 | 2501.082 | 126.7511 | 51.5935 | 58.8996 | 30.5289 | 31.1447 | 0.05148 | 107.0698 | 11.4898 | 70.2188 | 69.764 | 27.7362 | 0.98176 | 98.9912 | 466.1176 | 431.5335 | 61.7114 | 676.9701 | 1.9887 | 450.0612 | 33.1977 | 42.7747 | 30.276 | 45.6846 | 11.983 | 108.0841 | 28.7723 | 8.3726 | 96.4518 | 27.3983 | 26.5 | 29.0196 | 52 | 31 | 1.0007 | 69.4118 | 94 | 8480 | 32.549 | 107.5211 | 35.8734 | -0.0625 | 20.125 | 0 | 39.2853 | 33.5781
9/30/2020 23:26:18.2 | 126.5637 | 219 | 32 | 2498.6926 | 126.8258 | 51.6052 | 58.9216 | 30.5183 | 31.1306 | 0.05329 | 107.0873 | 11.482 | 70.5043 | 70.2652 | 27.7583 | 0.9969 | 98.9907 | 465.2746 | 431.111 | 61.8563 | 677.2239 | 1.9774 | 451.7929 | 33.1855 | 42.6118 | 30.4487 | 45.678 | 12.0104 | 108.1676 | 28.5555 | 8.3533 | 96.5022 | 27.6235 | 26 | 29.0196 | 52 | 31 | 0.99986 | 69.4118 | 99 | 8410 | 32.549 | 107.2006 | 35.9924 | -0.0625 | 19.875 | 0 | 39.0198 | 33.5781
9/30/2020 23:26:19.2 | 126.564 | 220 | 32 | 2499.3143 | 126.61 | 51.6097 | 58.9466 | 30.522 | 31.1415 | 0.05647 | 107 | 11.4908 | 70.5043 | 69.8024 | 27.8043 | 0.99441 | 98.9918 | 465.5556 | 430.9702 | 61.9638 | 677.3455 | 1.9774 | 449.4187 | 33.1373 | 42.931 | 30.3957 | 45.7878 | 11.9929 | 108.1127 | 28.6673 | 8.3262 | 96.4602 | 27.5706 | 26.5 | 28.6274 | 52 | 31 | 1.002 | 69.4118 | 94 | 8700 | 32.549 | 107.8415 | 35.9802 | -0.0625 | 18.8125 | 0 | 39.2578 | 33.4844
9/30/2020 23:26:20.2 | 126.5643 | 221 | 32 | 2500.7307 | 126.3337 | 51.661 | 58.987 | 30.5214 | 31.1404 | 0.0552 | 107.0349 | 11.4888 | 70.2474 | 70.1473 | 27.8485 | 0.99174 | 98.9901 | 465.1341 | 430.8857 | 62.1723 | 677.492 | 1.965 | 450.7315 | 33.0837 | 42.8856 | 30.2691 | 45.7429 | 12.0111 | 108.4751 | 28.7266 | 8.3069 | 96.368 | 27.6559 | 26.5 | 28.6274 | 52 | 31 | 1.0024 | 69.4118 | 94 | 8480 | 32.549 | 107.8415 | 35.8887 | -0.0625 | 19.5625 | 0 | 39.6698 | 33.5781
9/30/2020 23:26:21.2 | 126.5646 | 222 | 32 | 2497.706 | 126.1111 | 51.6696 | 59.0145 | 30.5155 | 31.1322 | 0.05522 | 107.0174 | 11.4772 | 70.3616 | 69.5951 | 27.8784 | 0.9839 | 98.9884 | 465.106 | 430.5477 | 62.3172 | 677.721 | 1.973 | 449.8936 | 32.9855 | 42.7227 | 30.4095 | 45.7878 | 11.9997 | 108.3334 | 28.7723 | 8.3211 | 96.4351 | 27.6901 | 26.5 | 28.6274 | 52 | 31 | 0.99928 | 69.4118 | 98 | 8090 | 32.549 | 107.2006 | 35.8734 | -0.0625 | 20.375 | 0 | 39.2517 | 33.4844
9/30/2020 23:26:22.2 | 126.5648 | 223 | 32 | 2499.829 | 126.2013 | 51.6394 | 59.0438 | 30.5166 | 31.1293 | 0.05467 | 107.0174 | 11.482 | 70.333 | 69.9592 | 27.9378 | 0.97802 | 98.9901 | 464.9373 | 430.4914 | 62.0844 | 677.9539 | 1.9976 | 449.1674 | 33.0372 | 42.8471 | 30.4487 | 46.0656 | 11.9982 | 108.3631 | 28.5827 | 8.41 | 96.6112 | 27.7821 | 26.5 | 28.6274 | 52 | 31 | 1.0015 | 69.4118 | 95 | 8380 | 32.549 | 107.8415 | 36.023 | -0.0625 | 21 | 0 | 38.2935 | 33.5781
9/30/2020 23:26:23.2 | 126.5651 | 224 | 32 | 2498.3831 | 126.4954 | 51.6975 | 59.0767 | 30.5074 | 31.1266 | 0.05516 | 107.0174 | 11.4646 | 70.5899 | 70.4044 | 28.0184 | 0.98675 | 98.9878 | 464.9373 | 430.5477 | 62.4181 | 678.1567 | 2.0011 | 450.4243 | 33.095 | 43.1392 | 30.4487 | 45.7878 | 11.9762 | 108.2208 | 28.6673 | 8.3933 | 96.6951 | 27.7293 | 26.5 | 28.6274 | 52 | 31 | 1.0001 | 69.4118 | 94 | 8480 | 32.549 | 107.8415 | 35.9528 | -0.0625 | 20.625 | 0 | 38.6261 | 33.4844
9/30/2020 23:26:24.2 | 126.5654 | 225 | 32 | 2499.3233 | 126.3699 | 51.7432 | 59.1002 | 30.5113 | 31.1265 | 0.05647 | 107.0698 | 11.4559 | 70.2474 | 70.5086 | 28.0713 | 0.99049 | 98.9901 | 465.1341 | 430.5759 | 62.3172 | 678.3136 | 1.9991 | 451.2901 | 33.0746 | 42.7227 | 30.4419 | 45.9425 | 12.0096 | 108.3911 | 28.6673 | 8.3507 | 96.7118 | 27.8282 | 26.5 | 28.6274 | 52 | 31 | 1.0001 | 69.4118 | 99 | 8330 | 32.549 | 107.2006 | 36.026 | -0.0625 | 20.8125 | 0 | 38.385 | 33.5781
9/30/2020 23:26:25.2 | 126.5657 | 226 | 32 | 2501.4837 | 126.4192 | 51.7269 | 59.1469 | 30.5174 | 31.1032 | 0.05421 | 107.0349 | 11.4636 | 70.4757 | 70.1207 | 28.1292 | 0.96341 | 98.9895 | 464.853 | 429.8435 | 62.1592 | 678.4158 | 2.0144 | 449.5863 | 33.1161 | 42.8721 | 30.4693 | 45.9358 | 12.0028 | 108.7547 | 28.6605 | 8.3662 | 96.7789 | 27.8556 | 26.5 | 28.6274 | 52 | 31 | 1.0019 | 69.4118 | 95 | 8510 | 32.549 | 107.8415 | 36.0626 | -0.0625 | 20.4375 | 0 | 38.0951 | 33.5781
9/30/2020 23:26:26.2 | 126.5659 | 227 | 32 | 2500.9993 | 126.6694 | 51.7261 | 59.2062 | 30.5181 | 31.0998 | 0.0546 | 107.0174 | 11.4656 | 70.5043 | 70.0591 | 28.1816 | 0.99085 | 98.9884 | 464.572 | 430.1252 | 62.2732 | 678.4301 | 1.9874 | 449.2791 | 33.1752 | 42.7294 | 30.435 | 45.5365 | 11.9739 | 108.6415 | 28.5165 | 8.419 | 96.8209 | 27.8742 | 26.5 | 29.0196 | 52 | 31 | 1.0017 | 69.4118 | 95 | 8430 | 32.549 | 107.8415 | 35.9131 | 0 | 20.4375 | 0 | 38.2294 | 33.4844
9/30/2020 23:26:27.2 | 126.5662 | 228 | 32 | 2500.2345 | 126.9103 | 51.7624 | 59.2515 | 30.5162 | 31.0989 | 0.05254 | 107.0262 | 11.4559 | 70.3901 | 70.0824 | 28.2093 | 0.97517 | 98.9873 | 464.3753 | 429.7027 | 62.3368 | 678.3136 | 1.9874 | 450.4801 | 33.2282 | 42.8471 | 30.3889 | 45.911 | 11.9883 | 108.9485 | 28.5827 | 8.3971 | 96.846 | 27.9339 | 26.5 | 28.6274 | 52 | 30 | 0.99568 | 69.8039 | 99 | 8040 | 32.549 | 107.2006 | 35.9711 | 0.0625 | 20.25 | 0 | 38.3667 | 33.5781
9/30/2020 23:26:28.2 | 126.5665 | 229 | 32 | 2500.0619 | 126.4912 | 51.7591 | 59.3052 | 30.5203 | 31.0997 | 0.05514 | 107.0436 | 11.4597 | 70.6756 | 69.4811 | 28.2517 | 0.9814 | 98.9895 | 463.8414 | 429.2802 | 62.4442 | 678.2325 | 1.9524 | 448.5808 | 33.1161 | 42.8017 | 30.4949 | 46.1239 | 11.9838 | 108.6987 | 28.642 | 8.3095 | 96.8209 | 27.9867 | 26 | 28.6274 | 52 | 30 | 0.99516 | 69.4118 | 95 | 8310 | 32.549 | 108.1619 | 36.0046 | 0.0625 | 20.1875 | 0 | 38.208 | 33.5781
9/30/2020 23:26:29.2 | 126.5668 | 230 | 32 | 2501.2227 | 126.4098 | 51.7466 | 59.3436 | 30.5197 | 31.0956 | 0.05609 | 107.0785 | 11.4588 | 70.4472 | 70.4441 | 28.3103 | 0.98425 | 98.9884 | 463.4761 | 429.2239 | 62.4181 | 678.3189 | 1.9615 | 450.6757 | 33.1102 | 42.8268 | 30.5017 | 45.6846 | 11.999 | 108.2773 | 28.6148 | 8.352 | 96.7706 | 27.9936 | 26 | 28.6274 | 52 | 30 | 1.0078 | 69.4118 | 94 | 8480 | 32.549 | 108.1619 | 35.907 | 0 | 20.125 | 0 | 38.5498 | 33.5781
9/30/2020 23:26:30.2 | 126.5671 | 231 | 32 | 2498.5465 | 126.6495 | 51.7924 | 59.3735 | 30.4996 | 31.0973 | 0.05344 | 107.0349 | 11.452 | 70.5328 | 69.8876 | 28.3658 | 0.97303 | 98.9895 | 463.4761 | 428.4352 | 62.4181 | 678.243 | 1.9756 | 451.2901 | 33.1375 | 42.7227 | 30.5616 | 45.7878 | 11.9975 | 108.1945 | 28.5097 | 8.3907 | 96.8125 | 28.0533 | 26 | 29.0196 | 52 | 30 | 0.99059 | 69.4118 | 99 | 8310 | 32.549 | 107.2006 | 36.0168 | -0.0625 | 19.9375 | 0 | 38.2721 | 33.5781
9/30/2020 23:26:31.2 | 126.5673 | 232 | 32 | 2499.3804 | 126.2698 | 51.8446 | 59.4253 | 30.4955 | 31.0925 | 0.05256 | 107.0524 | 11.4413 | 70.4472 | 70.616 | 28.4136 | 0.9798 | 98.989 | 463.3637 | 428.1254 | 62.3742 | 678.1972 | 1.9858 | 451.4019 | 33.0492 | 42.8856 | 30.3957 | 46.0007 | 12.0013 | 108.3059 | 28.6741 | 8.361 | 96.7873 | 28.205 | 26 | 28.6274 | 52 | 30 | 0.99028 | 69.4118 | 94 | 8580 | 32.549 | 107.8415 | 36.0352 | 0 | 19.5625 | 0 | 38.8702 | 33.5781
9/30/2020 23:26:32.2 | 126.5676 | 233 | 32 | 2500.7568 | 126.2524 | 51.8281 | 59.4714 | 30.5076 | 31.0713 | 0.05281 | 107.0174 | 11.4384 | 70.3045 | 69.8909 | 28.4535 | 0.98301 | 98.9895 | 463.3075 | 428.2381 | 62.519 | 678.192 | 1.9572 | 449.1394 | 33.0628 | 43.1392 | 30.3889 | 45.8909 | 11.9914 | 108.2505 | 28.6673 | 8.303 | 96.7538 | 28.1453 | 26 | 29.0196 | 52 | 30 | 0.99767 | 69.4118 | 94 | 8530 | 32.549 | 107.8415 | 36.0138 | -0.125 | 18.9375 | 0 | 39.0137 | 33.5781
9/30/2020 23:26:33.2 | 126.5679 | 234 | 32 | 2501.9542 | 126.4937 | 51.8629 | 59.5088 | 30.5095 | 31.0612 | 0.05446 | 107 | 11.4287 | 70.4186 | 70.363 | 28.4979 | 0.98906 | 98.989 | 463.8976 | 428.4071 | 62.4881 | 678.5022 | 1.9152 | 451.4298 | 33.1419 | 43.1073 | 30.5822 | 45.9625 | 11.9868 | 108.2219 | 28.6352 | 8.3559 | 96.6699 | 28.2323 | 26 | 28.2353 | 52 | 30 | 0.9984 | 69.4118 | 98 | 8090 | 32.549 | 106.8802 | 36.0321 | -0.0625 | 19.125 | 0 | 39.1876 | 33.4844
9/30/2020 23:26:34.2 | 126.5682 | 235 | 32 | 2502.162 | 126.9873 | 51.847 | 59.5414 | 30.5178 | 31.0673 | 0.05166 | 107.0087 | 11.419 | 70.4186 | 69.7106 | 28.5349 | 0.98425 | 98.9895 | 463.2513 | 428.1817 | 62.4115 | 678.4811 | 1.9435 | 449.307 | 33.2739 | 42.6639 | 30.5017 | 45.9874 | 11.98 | 108.6146 | 28.7655 | 8.4384 | 96.6699 | 28.3106 | 26 | 28.6274 | 52 | 30 | 0.98155 | 69.4118 | 95 | 8360 | 32.549 | 107.8415 | 36.087 | 0 | 20.3125 | 0 | 38.5529 | 33.4844
9/30/2020 23:26:35.2 | 126.5684 | 236 | 32 | 2500.7673 | 127.153 | 51.8486 | 59.5601 | 30.5214 | 31.0509 | 0.04672 | 107.0349 | 11.4093 | 70.647 | 70.1207 | 28.5586 | 0.96965 | 98.9901 | 463.4199 | 428.2662 | 62.5694 | 678.4 | 1.9856 | 450.7315 | 33.2988 | 43.0871 | 30.4487 | 45.9941 | 11.9952 | 108.139 | 28.5622 | 8.4164 | 96.7622 | 28.3106 | 26 | 28.6274 | 52 | 30 | 0.98375 | 69.4118 | 95 | 8310 | 32.549 | 108.1619 | 36.0748 | -0.125 | 20 | 0 | 38.681 | 33.4844
9/30/2020 23:26:36.2 | 126.5687 | 237 | 32 | 2497.6087 | 127.0607 | 51.8649 | 59.5905 | 30.5111 | 31.0535 | 0.04431 | 107.0349 | 11.4093 | 70.3901 | 70.0941 | 28.5592 | 0.98764 | 98.9878 | 462.8016 | 427.5058 | 62.8169 | 678.2783 | 2.0148 | 452.0722 | 33.2326 | 42.5616 | 30.3427 | 46.1439 | 11.9997 | 108.3608 | 28.6624 | 8.4242 | 96.8209 | 28.3634 | 26 | 28.6274 | 53 | 30 | 0.98772 | 69.8039 | 99 | 8240 | 32.549 | 107.2006 | 36.0504 | -0.1875 | 19.75 | 0 | 39.0015 | 33.5781
9/30/2020 23:26:37.2 | 126.569 | 238 | 32 | 2501.2282 | 126.4731 | 51.8471 | 59.6442 | 30.4767 | 31.059 | 0.0439 | 107.0262 | 11.419 | 70.7041 | 69.7457 | 28.6008 | 0.99013 | 98.9907 | 463.5885 | 428.3507 | 62.6769 | 678.2783 | 2.0013 | 450.6757 | 33.1268 | 42.9377 | 30.5017 | 45.9492 | 12.0051 | 108.2796 | 28.6216 | 8.3971 | 96.9048 | 28.4163 | 26 | 28.6274 | 53 | 30 | 0.99904 | 69.4118 | 95 | 8430 | 32.549 | 107.8415 | 36.145 | -0.125 | 19.9375 | 0 | 39.0259 | 33.4844
9/30/2020 23:26:38.2 | 126.5693 | 239 | 32 | 2500.404 | 126.654 | 51.892 | 59.6811 | 30.4981 | 31.039 | 0.04521 | 107.0436 | 11.4151 | 70.2474 | 70.3713 | 28.6578 | 0.98372 | 98.9929 | 462.5487 | 427.2523 | 62.6133 | 678.2325 | 2.0301 | 450.0612 | 33.1633 | 42.6118 | 30.4419 | 45.9874 | 11.9883 | 108.8421 | 28.7655 | 8.3765 | 96.9131 | 28.515 | 26 | 28.6274 | 53 | 30 | 1.0018 | 69.8039 | 95 | 8190 | 32.549 | 107.8415 | 36.1359 | -0.125 | 19.875 | 0 | 39.0503 | 33.5781
9/30/2020 23:26:39.2 | 126.5696 | 240 | 32 | 2498.6336 | 126.5604 | 51.8911 | 59.7156 | 30.5003 | 31.0415 | 0.04759 | 107.0174 | 11.4054 | 70.3045 | 69.5448 | 28.7185 | 0.9896 | 98.9912 | 461.6776 | 426.9424 | 62.7273 | 678.1214 | 2.0412 | 451.0388 | 33.1153 | 43.1459 | 30.5616 | 46.0007 | 11.9952 | 108.7004 | 28.5691 | 8.3224 | 96.9048 | 28.5287 | 26 | 28.6274 | 53 | 30 | 0.99886 | 69.8039 | 99 | 7820 | 32.549 | 107.2006 | 36.1328 | -0.125 | 19.875 | 0 | 39.2029 | 33.5781
9/30/2020 23:26:40.2 | 126.5698 | 241 | 32 | 2498.2714 | 126.6221 | 51.8805 | 59.7845 | 30.499 | 31.0274 | 0.04584 | 107 | 11.4074 | 70.4472 | 70.0142 | 28.7878 | 0.97 | 98.9895 | 462.3239 | 427.0551 | 62.3676 | 678.0808 | 1.9945 | 448.4691 | 33.1266 | 42.931 | 30.5086 | 45.9941 | 12.0149 | 108.9228 | 28.5622 | 8.3314 | 96.846 | 28.7399 | 26 | 28.6274 | 53 | 30 | 1.0174 | 69.8039 | 95 | 8210 | 32.549 | 107.8415 | 36.2854 | 0 | 20 | 0 | 39.4012 | 33.4844
9/30/2020 23:26:41.2 | 126.5701 | 242 | 32 | 2501.1379 | 126.4875 | 51.9301 | 59.822 | 30.4871 | 31.0424 | 0.04612 | 107.0262 | 11.3957 | 70.7897 | 69.8375 | 28.8743 | 0.98853 | 98.9884 | 461.9586 | 427.1396 | 62.7273 | 678.0402 | 1.9555 | 449.9774 | 33.1294 | 42.8856 | 30.4556 | 46.1554 | 12.0073 | 108.5575 | 28.6741 | 8.3726 | 96.8796 | 28.6871 | 26 | 28.6274 | 53 | 30 | 0.99272 | 69.4118 | 95 | 8290 | 32.549 | 108.1619 | 36.0992 | -0.0625 | 20 | 0 | 39.2975 | 33.4844
9/30/2020 23:26:42.2 | 126.5704 | 243 | 32 | 2500.7501 | 126.8629 | 51.915 | 59.8406 | 30.4998 | 31.0269 | 0.04429 | 107.0174 | 11.3918 | 70.333 | 70.5301 | 28.9475 | 0.97089 | 98.9912 | 462.2396 | 427.3086 | 62.8216 | 677.9224 | 1.9874 | 452.3515 | 33.2226 | 42.931 | 30.3546 | 46.0456 | 12.0088 | 108.7844 | 28.6673 | 8.3984 | 96.888 | 28.5865 | 26 | 29.0196 | 53 | 30 | 1.0005 | 69.8039 | 99 | 8240 | 32.549 | 107.2006 | 36.1969 | -0.125 | 20.1875 | 0 | 39.3646 | 33.4844
9/30/2020 23:26:43.2 | 126.5707 | 244 | 32 | 2495.9077 | 127.077 | 51.9227 | 59.8758 | 30.5009 | 31.0259 | 0.04393 | 107.0611 | 11.3938 | 70.1903 | 70.3381 | 29.0045 | 0.98069 | 98.9918 | 461.5933 | 426.2101 | 62.859 | 677.9186 | 1.9945 | 449.6143 | 33.2142 | 42.8654 | 30.4556 | 45.8776 | 11.9754 | 108.4488 | 28.6537 | 8.3804 | 96.8796 | 28.6871 | 26 | 29.0196 | 53 | 30 | 0.99098 | 69.8039 | 95 | 8580 | 32.549 | 108.1619 | 36.1511 | -0.125 | 19.6875 | 0 | 39.4196 | 33.4844
9/30/2020 23:26:44.2 | 126.5709 | 245 | 32 | 2504.6302 | 126.3036 | 51.9365 | 59.932 | 30.4972 | 31.0203 | 0.04708 | 107 | 11.3957 | 70.333 | 70.2535 | 29.0633 | 0.96804 | 98.9912 | 462.4363 | 426.4918 | 62.8851 | 678.0455 | 1.9845 | 449.2511 | 33.1274 | 42.6841 | 30.4625 | 46.059 | 11.9853 | 108.5043 | 28.7334 | 8.4152 | 96.846 | 28.8523 | 26 | 28.6274 | 53 | 30 | 1.0095 | 69.4118 | 94 | 8330 | 32.549 | 108.1619 | 36.3525 | -0.0625 | 19.875 | 0 | 39.0686 | 33.4844
9/30/2020 23:26:45.2 | 126.5712 | 246 | 32 | 2500.0151 | 127.2613 | 51.9527 | 59.9755 | 30.491 | 31.0192 | 0.04404 | 107.0174 | 11.4035 | 70.2188 | 70.1007 | 29.0932 | 0.96644 | 98.9918 | 461.5933 | 426.5481 | 62.9225 | 678.0703 | 2.0202 | 450.0612 | 33.3171 | 42.931 | 30.6009 | 46.2003 | 11.9944 | 108.5889 | 28.6673 | 8.4487 | 96.9048 | 28.8318 | 26 | 29.0196 | 53 | 30 | 0.98659 | 69.8039 | 99 | 7870 | 32.549 | 107.2006 | 36.1938 | -0.0625 | 20.25 | 0 | 39.154 | 33.4844
9/30/2020 23:26:46.2 | 126.5715 | 247 | 32 | 2499.0333 | 127.2164 | 51.9754 | 60.0259 | 30.4852 | 31.0029 | 0.04265 | 107.0524 | 11.4054 | 70.1617 | 70.363 | 29.1115 | 0.96127 | 98.9912 | 461.0875 | 426.2101 | 62.9794 | 678.0808 | 2.031 | 449.2511 | 33.2923 | 43.0418 | 30.5086 | 46.31 | 11.9899 | 109.0085 | 28.7791 | 8.3933 | 96.9131 | 28.8455 | 26 | 29.0196 | 53 | 30 | 0.99382 | 69.8039 | 95 | 8160 | 32.549 | 108.1619 | 36.261 | -0.125 | 19.75 | 0 | 39.5355 | 33.4844
9/30/2020 23:26:47.2 | 126.5718 | 248 | 32 | 2499.0727 | 126.8352 | 51.9505 | 60.056 | 30.4832 | 31.0306 | 0.04327 | 107.0524 | 11.3996 | 70.5328 | 69.8992 | 29.1418 | 0.97499 | 98.9907 | 461.6776 | 426.0411 | 62.9794 | 678.1214 | 2.0036 | 450.4801 | 33.1931 | 43.0418 | 30.5086 | 46.1039 | 11.9929 | 108.6158 | 28.6741 | 8.3804 | 96.9551 | 28.8455 | 26 | 28.6274 | 53 | 30 | 1.0114 | 69.8039 | 95 | 8160 | 32.549 | 108.1619 | 36.1145 | -0.0625 | 19.875 | 0 | 39.7003 | 33.4844
9/30/2020 23:26:48.2 | 126.5721 | 249 | 32 | 2501.195 | 126.8062 | 51.9578 | 60.0676 | 30.4795 | 31.0305 | 0.04456 | 107.0349 | 11.388 | 70.4472 | 70.5665 | 29.185 | 0.99191 | 98.9907 | 460.947 | 425.8158 | 62.6638 | 678.2025 | 2.0049 | 450.7315 | 33.2136 | 43.0804 | 30.5616 | 46.2451 | 11.9891 | 108.9799 | 28.713 | 8.3739 | 97.0557 | 28.8983 | 26 | 28.6274 | 53 | 30 | 0.99898 | 69.8039 | 99 | 8120 | 32.549 | 107.5211 | 36.1267 | -0.0625 | 20.6875 | 0 | 39.4989 | 33.4844
9/30/2020 23:26:49.2 | 126.5723 | 250 | 32 | 2500.9916 | 127.2449 | 52.0082 | 60.1138 | 30.5009 | 31.0164 | 0.04457 | 107.0087 | 11.3763 | 70.3045 | 70.502 | 29.24 | 0.98586 | 98.9924 | 460.7221 | 425.2806 | 62.929 | 678.2378 | 2.0253 | 449.6701 | 33.3258 | 42.9898 | 30.4487 | 46.0523 | 11.9823 | 108.6455 | 28.6216 | 8.401 | 97.1312 | 28.9442 | 26 | 28.6274 | 53 | 30 | 0.99767 | 69.8039 | 95 | 8360 | 32.549 | 108.49 | 36.145 | -0.0625 | 20.4375 | 0 | 39.4074 | 33.4844
9/30/2020 23:26:50.2 | 126.5726 | 251 | 32 | 2496.9998 | 127.2191 | 52.0372 | 60.1385 | 30.5027 | 31.0184 | 0.04343 | 107.0698 | 11.3695 | 70.2759 | 70.2419 | 29.2895 | 0.98889 | 98.9929 | 460.1039 | 425.0271 | 63.1176 | 678.1567 | 2.0414 | 448.916 | 33.2659 | 43.2885 | 30.5547 | 46.142 | 11.9762 | 108.9542 | 28.7655 | 8.3675 | 97.148 | 28.997 | 26 | 29.0196 | 53 | 30 | 1.0097 | 69.4118 | 95 | 8210 | 32.549 | 108.1619 | 36.0809 | 0 | 19.25 | 0 | 39.1754 | 33.4844
9/30/2020 23:26:51.2 | 126.5729 | 252 | 32 | 2501.6395 | 126.9957 | 52.0588 | 60.1845 | 30.4918 | 31.007 | 0.04497 | 107.0349 | 11.3725 | 70.2759 | 70.1207 | 29.3263 | 0.95682 | 98.9929 | 460.5817 | 424.999 | 62.8151 | 678.3647 | 2.0366 | 450.8991 | 33.2692 | 42.9763 | 30.5086 | 46.1936 | 12.0088 | 109.0102 | 28.6605 | 8.419 | 97.106 | 29.0038 | 26 | 28.6274 | 53 | 30 | 0.99416 | 69.8039 | 99 | 7800 | 32.549 | 107.5211 | 36.0565 | -0.0625 | 20.4375 | 0 | 39.1144 | 33.4844
9/30/2020 23:26:52.2 | 126.5732 | 253 | 32 | 2499.9729 | 127.3231 | 52.0776 | 60.2437 | 30.5051 | 30.9895 | 0.04555 | 107.0349 | 11.3773 | 70.5328 | 70.3928 | 29.3396 | 0.98194 | 98.9924 | 460.3287 | 424.999 | 62.9729 | 678.4458 | 2.0197 | 449.4187 | 33.3327 | 43.2432 | 30.5616 | 46.2518 | 12.0195 | 108.6175 | 28.7198 | 8.3391 | 97.148 | 29.1621 | 26 | 28.6274 | 53 | 30 | 0.99898 | 69.4118 | 95 | 8040 | 32.549 | 108.1619 | 36.1054 | 0 | 20.125 | 0 | 39.267 | 33.4844
9/30/2020 23:26:53.2 | 126.5734 | 254 | 32 | 2501.112 | 127.2563 | 52.0735 | 60.2655 | 30.4811 | 30.9981 | 0.04975 | 107.0349 | 11.3792 | 70.1332 | 69.9492 | 29.3424 | 0.98514 | 98.9924 | 460.0477 | 424.8863 | 63.2249 | 678.5975 | 2.0111 | 450.6757 | 33.3304 | 43.0871 | 30.6009 | 46.0456 | 11.9975 | 108.6735 | 28.6673 | 8.361 | 97.1228 | 29.1484 | 26 | 29.0196 | 53 | 30 | 0.99773 | 69.8039 | 95 | 8160 | 32.549 | 108.1619 | 36.203 | 0 | 19.6875 | 0 | 39.2273 | 33.4844
9/30/2020 23:26:54.2 | 126.5737 | 255 | 32 | 2497.1417 | 127.3238 | 52.0942 | 60.3147 | 30.4712 | 30.9945 | 0.05242 | 107.0436 | 11.3725 | 70.2188 | 70.4441 | 29.382 | 0.98425 | 98.9969 | 459.5419 | 423.5625 | 63.2754 | 678.7703 | 1.9942 | 451.346 | 33.2952 | 42.8789 | 30.4556 | 46.3034 | 11.9929 | 108.2858 | 28.7723 | 8.4177 | 97.0893 | 29.1621 | 26 | 29.0196 | 53 | 30 | 1.0116 | 69.8039 | 99 | 8140 | 32.549 | 107.8415 | 36.2 | 0 | 20.0625 | 0 | 39.5111 | 33.4844
9/30/2020 23:26:55.2 | 126.574 | 256 | 32 | 2500.1273 | 126.8536 | 52.1095 | 60.3408 | 30.4673 | 30.9901 | 0.05351 | 107.0087 | 11.3666 | 70.3045 | 69.9909 | 29.4446 | 0.9798 | 98.9924 | 459.3171 | 423.8442 | 63.1615 | 678.8004 | 1.9965 | 449.7539 | 33.2119 | 42.9695 | 30.4949 | 46.4961 | 11.9853 | 108.4494 | 28.7062 | 8.4345 | 97.1228 | 29.0957 | 26 | 28.6274 | 53 | 30 | 0.99657 | 69.8039 | 95 | 8380 | 32.549 | 107.8415 | 36.2732 | 0 | 20.1875 | 0 | 39.1113 | 33.4844
9/30/2020 23:26:56.2 | 126.5743 | 257 | 32 | 2499.3896 | 126.6766 | 52.1208 | 60.3994 | 30.4808 | 30.9966 | 0.05256 | 107.0262 | 11.3579 | 70.4472 | 69.9026 | 29.5267 | 0.98336 | 98.9918 | 459.4576 | 423.5625 | 63.3257 | 678.871 | 2.0157 | 449.8656 | 33.1557 | 43.0351 | 30.5871 | 45.9425 | 11.9747 | 108.2807 | 28.6673 | 8.3675 | 97.1312 | 29.293 | 26 | 29.0196 | 53 | 30 | 0.99834 | 69.8039 | 95 | 8210 | 32.549 | 108.1619 | 36.2396 | 0 | 20.1875 | 0 | 38.9038 | 33.4844
9/30/2020 23:26:57.2 | 126.5746 | 258 | 32 | 2500.0777 | 126.6911 | 52.1455 | 60.4585 | 30.5021 | 30.9914 | 0.053 | 107.0349 | 11.3463 | 70.4757 | 70.3381 | 29.5807 | 0.98443 | 98.9912 | 459.5138 | 423.3935 | 63.2884 | 679.0437 | 2.0195 | 450.4522 | 33.1687 | 43.1526 | 30.6009 | 46.1621 | 12.0285 | 109.0365 | 28.8384 | 8.3494 | 97.1396 | 29.3067 | 26 | 29.0196 | 53 | 30 | 0.99992 | 69.8039 | 99 | 7750 | 32.549 | 107.2006 | 36.1847 | 0 | 20.0625 | 0 | 39.2548 | 33.4844
9/30/2020 23:26:58.2 | 126.5748 | 259 | 32 | 2500.1743 | 126.8643 | 52.1922 | 60.4857 | 30.4876 | 30.9855 | 0.05469 | 107.0262 | 11.3424 | 70.5328 | 69.9176 | 29.6278 | 0.99334 | 98.9918 | 459.4857 | 423.4498 | 63.2623 | 679.1707 | 1.996 | 448.9718 | 33.2153 | 43.0216 | 30.6077 | 46.1354 | 11.9921 | 108.981 | 28.7587 | 8.3881 | 97.1899 | 29.3135 | 26 | 29.0196 | 53 | 30 | 0.9987 | 69.8039 | 95 | 8090 | 32.549 | 108.1619 | 36.2183 | 0 | 20 | 0 | 39.563 | 33.4844
9/30/2020 23:26:59.2 | 126.5751 | 260 | 32 | 2501.5765 | 127.0052 | 52.2395 | 60.53 | 30.4789 | 30.9671 | 0.05241 | 107.0262 | 11.3472 | 70.3616 | 70.1606 | 29.6384 | 0.99209 | 98.9929 | 458.7551 | 423.3372 | 63.0233 | 679.2924 | 1.9898 | 449.7539 | 33.2708 | 43.1392 | 30.5547 | 46.2518 | 11.9891 | 108.9822 | 28.4047 | 8.4513 | 97.2402 | 29.5772 | 26 | 29.4118 | 53 | 30 | 0.9984 | 70.1961 | 95 | 8160 | 32.549 | 108.49 | 36.1969 | 0 | 20 | 0 | 39.4012 | 33.4844
9/30/2020 23:27:00.2 | 126.5754 | 261 | 32 | 2500.2165 | 127.3102 | 52.263 | 60.5573 | 30.4844 | 30.9703 | 0.05355 | 107.0873 | 11.3472 | 70.1047 | 69.9342 | 29.6481 | 0.97731 | 98.9946 | 458.6989 | 423.2527 | 63.4704 | 679.3787 | 1.9949 | 451.3181 | 33.3326 | 42.9763 | 30.5086 | 46.2967 | 11.9982 | 108.8158 | 28.608 | 8.3842 | 97.2822 | 29.4258 | 26 | 28.6274 | 53 | 30 | 0.9998 | 69.8039 | 99 | 8140 | 32.549 | 107.8415 | 36.1603 | -0.0625 | 20.0625 | 0 | 38.9343 | 33.4844
9/30/2020 23:27:01.2 | 126.5757 | 262 | 32 | 2500.033 | 127.1613 | 52.2435 | 60.6177 | 30.4792 | 30.9727 | 0.05632 | 107.0174 | 11.3472 | 70.333 | 69.8409 | 29.6862 | 0.99102 | 98.9924 | 458.2492 | 422.3795 | 63.2315 | 679.541 | 1.9723 | 449.3629 | 33.2912 | 42.9898 | 30.7205 | 46.2069 | 12.0005 | 108.4494 | 28.6741 | 8.3894 | 97.2654 | 29.4258 | 26 | 29.0196 | 53 | 30 | 0.99883 | 69.8039 | 95 | 8380 | 32.549 | 108.1619 | 36.1145 | -0.125 | 19.625 | 0 | 39.0717 | 33.4844
9/30/2020 23:27:02.2 | 126.5759 | 263 | 32 | 2499.7254 | 126.8494 | 52.2396 | 60.6613 | 30.4748 | 30.9693 | 0.05764 | 106.9913 | 11.3511 | 70.3045 | 69.9059 | 29.7387 | 0.98461 | 98.9918 | 458.1649 | 422.4359 | 63.3696 | 679.4546 | 1.9444 | 450.6477 | 33.2054 | 43.1324 | 30.6077 | 46.142 | 12.0119 | 108.785 | 28.608 | 8.3597 | 97.1731 | 29.3135 | 26 | 29.0196 | 53 | 30 | 0.99953 | 69.8039 | 95 | 8210 | 32.549 | 108.1619 | 36.2122 | -0.125 | 19.1875 | 0 | 39.4531 | 33.4844
9/30/2020 23:27:03.2 | 126.5762 | 264 | 32 | 2500.2046 | 126.9122 | 52.2342 | 60.6969 | 30.4801 | 30.9848 | 0.05886 | 106.9651 | 11.3492 | 70.5328 | 70.0708 | 29.7848 | 0.98158 | 98.9924 | 457.8839 | 421.8444 | 63.5842 | 679.2976 | 1.9464 | 451.2343 | 33.2283 | 43.1459 | 30.5616 | 46.3616 | 12.0233 | 108.8696 | 28.6216 | 8.3701 | 97.106 | 29.584 | 26 | 28.6274 | 53 | 30 | 0.99724 | 69.8039 | 99 | 7750 | 32.549 | 107.5211 | 36.1877 | -0.1875 | 19.375 | 0 | 39.7186 | 33.4844
9/30/2020 23:27:04.2 | 126.5765 | 265 | 32 | 2502.2254 | 126.9022 | 52.2625 | 60.75 | 30.4665 | 30.9836 | 0.05842 | 106.9738 | 11.3424 | 70.5328 | 70.2187 | 29.8273 | 0.98087 | 98.9918 | 457.9682 | 422.464 | 63.5338 | 679.4141 | 1.9652 | 448.7484 | 33.2525 | 42.9898 | 30.6077 | 46.4646 | 11.9959 | 108.841 | 28.6216 | 8.3662 | 97.148 | 29.5245 | 26 | 29.0196 | 53 | 30 | 1.0005 | 70.1961 | 95 | 8040 | 32.549 | 108.1619 | 36.2213 | 0 | 20 | 0 | 39.7125 | 33.4844
9/30/2020 23:27:05.2 | 126.5768 | 266 | 32 | 2501.0784 | 127.2217 | 52.2918 | 60.7897 | 30.4591 | 30.9874 | 0.05677 | 106.9564 | 11.3424 | 70.5899 | 69.8959 | 29.8578 | 0.96306 | 98.9918 | 457.8277 | 422.2387 | 63.5208 | 679.4141 | 2.01 | 451.0108 | 33.3209 | 42.9763 | 30.6077 | 46.4513 | 11.9899 | 108.897 | 28.9755 | 8.3804 | 97.1815 | 29.5772 | 26 | 28.6274 | 53 | 30 | 1.0007 | 69.8039 | 95 | 8140 | 32.549 | 108.1619 | 36.0809 | -0.125 | 20.125 | 0 | 39.6027 | 33.4844
9/30/2020 23:27:06.2 | 126.5771 | 267 | 32 | 2501.913 | 127.3207 | 52.2975 | 60.8335 | 30.4509 | 30.9691 | 0.05646 | 106.9826 | 11.3463 | 70.4472 | 70.2004 | 29.8916 | 0.98283 | 98.9929 | 457.7153 | 422.0415 | 63.4526 | 679.511 | 1.9996 | 450.0053 | 33.358 | 43.1661 | 30.5753 | 46.5877 | 11.9876 | 108.7021 | 28.747 | 8.4281 | 97.2151 | 29.7031 | 26 | 29.0196 | 53 | 30 | 1.0027 | 69.8039 | 99 | 8140 | 32.549 | 107.5211 | 36.1847 | -0.125 | 19.625 | 0 | 39.7156 | 33.4844
9/30/2020 23:27:07.2 | 126.5773 | 268 | 32 | 2498.3957 | 127.4553 | 52.322 | 60.8525 | 30.4382 | 30.9679 | 0.05582 | 107 | 11.3375 | 70.2759 | 69.9776 | 29.924 | 0.97285 | 98.9929 | 457.0128 | 421.3092 | 63.5842 | 679.5763 | 1.979 | 449.9494 | 33.3463 | 43.0939 | 30.5547 | 46.4131 | 11.9845 | 108.2539 | 28.7791 | 8.343 | 97.2151 | 29.6826 | 26 | 28.6274 | 53 | 30 | 1.0019 | 69.8039 | 99 | 8360 | 32.9412 | 108.1619 | 36.2427 | -0.125 | 20.1875 | 0 | 39.5691 | 33.3906
9/30/2020 23:27:08.2 | 126.5776 | 269 | 32 | 2497.9426 | 127.2625 | 52.346 | 60.8809 | 30.441 | 30.9507 | 0.0576 | 107 | 11.324 | 70.4472 | 70.4805 | 29.9475 | 0.97855 | 98.9912 | 457.4062 | 420.9712 | 63.6654 | 679.7138 | 1.9914 | 450.955 | 33.2898 | 43.0216 | 30.6283 | 46.1869 | 11.9762 | 108.7284 | 28.7062 | 8.3108 | 97.2738 | 29.7558 | 26 | 29.0196 | 53 | 30 | 0.99953 | 69.8039 | 95 | 8120 | 32.549 | 107.8415 | 36.2976 | -0.125 | 20.125 | 0 | 39.5203 | 33.4844
9/30/2020 23:27:09.2 | 126.5779 | 270 | 32 | 2500.9163 | 126.9969 | 52.3305 | 60.9222 | 30.4404 | 30.9677 | 0.05489 | 107.0262 | 11.3337 | 70.5899 | 70.1739 | 29.9941 | 0.99459 | 98.9924 | 456.9847 | 421.5909 | 63.6346 | 679.7491 | 1.9907 | 451.7371 | 33.2599 | 43.1459 | 30.6214 | 46.4131 | 11.9891 | 108.7015 | 28.7266 | 8.392 | 97.3241 | 29.8017 | 26 | 29.0196 | 53 | 30 | 1.0004 | 70.1961 | 99 | 7770 | 32.549 | 107.2006 | 36.3342 | -0.0625 | 19.625 | 0 | 39.4653 | 33.4844
9/30/2020 23:27:10.2 | 126.5782 | 271 | 32 | 2498.2577 | 127.1207 | 52.2981 | 60.968 | 30.4514 | 30.9607 | 0.05545 | 107.0349 | 11.3375 | 70.5328 | 69.8926 | 30.0361 | 0.98639 | 98.9924 | 456.9566 | 420.3797 | 63.6719 | 679.7792 | 1.9865 | 449.2791 | 33.2569 | 43.1844 | 30.6077 | 46.4513 | 12.0096 | 108.7855 | 28.713 | 8.3559 | 97.3409 | 29.8935 | 26 | 29.0196 | 53 | 30 | 1 | 69.8039 | 95 | 8040 | 32.549 | 108.1619 | 36.2824 | -0.0625 | 20.0625 | 0 | 39.505 | 33.4844
9/30/2020 23:27:11.2 | 126.5784 | 272 | 32 | 2500.1368 | 126.7712 | 52.3196 | 61.0084 | 30.4371 | 30.9589 | 0.05457 | 107.0262 | 11.3443 | 70.7897 | 69.9042 | 30.0359 | 0.97855 | 98.9924 | 456.9847 | 420.5769 | 63.6038 | 679.6875 | 2.0031 | 450.6198 | 33.1904 | 42.9579 | 30.541 | 46.4846 | 12.0013 | 108.8976 | 28.2217 | 8.2979 | 97.408 | 29.8798 | 26 | 29.0196 | 53 | 30 | 0.99806 | 70.1961 | 95 | 8120 | 32.549 | 108.1619 | 36.3159 | -0.0625 | 20.375 | 0 | 39.4531 | 33.4844
9/30/2020 23:27:12.2 | 126.5787 | 273 | 32 | 2500.8917 | 126.6526 | 52.3781 | 61.0358 | 30.438 | 30.931 | 0.05497 | 107.0174 | 11.3434 | 70.5328 | 69.7306 | 30.045 | 0.99387 | 98.9924 | 456.8442 | 420.3516 | 63.6168 | 679.8407 | 1.9818 | 451.9884 | 33.1694 | 43.0755 | 30.6881 | 46.7041 | 11.9754 | 108.9536 | 28.8132 | 8.401 | 97.4164 | 30.0262 | 26 | 28.6274 | 53 | 30 | 1.0028 | 69.8039 | 100 | 8070 | 32.549 | 107.5211 | 36.2396 | -0.0625 | 20.4375 | 0 | 39.1449 | 33.3906
9/30/2020 23:27:13.2 | 126.579 | 274 | 32 | 2499.3539 | 127.0256 | 52.3892 | 61.0613 | 30.4516 | 30.9341 | 0.05275 | 107.0873 | 11.3405 | 70.3901 | 70.0907 | 30.0729 | 0.97855 | 98.9907 | 456.0854 | 420.1544 | 63.7857 | 679.7792 | 1.99 | 448.7763 | 33.2466 | 42.9898 | 30.6607 | 46.6707 | 12.0005 | 109.0359 | 28.8841 | 8.4048 | 97.4751 | 30.0515 | 26 | 29.0196 | 53 | 30 | 1.0031 | 69.8039 | 95 | 8410 | 32.9412 | 108.49 | 36.3251 | 0 | 20.5 | 0 | 38.9343 | 33.4844
9/30/2020 23:27:14.2 | 126.5793 | 275 | 32 | 2499.3475 | 127.1466 | 52.4195 | 61.0802 | 30.4487 | 30.9291 | 0.05078 | 106.9913 | 11.3385 | 70.4757 | 69.6738 | 30.0879 | 0.99405 | 98.9918 | 456.9004 | 420.1544 | 63.5273 | 679.8708 | 1.9989 | 450.0891 | 33.2782 | 43.0351 | 30.5684 | 46.6125 | 12.002 | 108.953 | 28.7198 | 8.3378 | 97.517 | 30.1179 | 26 | 29.4118 | 53 | 30 | 0.9969 | 70.1961 | 95 | 8140 | 32.9412 | 108.1619 | 36.203 | 0 | 20.125 | 0 | 38.9252 | 33.4844
9/30/2020 23:27:15.2 | 126.5796 | 276 | 32 | 2500.5242 | 127.1014 | 52.4511 | 61.1173 | 30.4467 | 30.9211 | 0.04807 | 107.0524 | 11.3424 | 70.333 | 69.6001 | 30.0887 | 0.98069 | 98.9918 | 456.8161 | 420.2389 | 63.8864 | 679.9061 | 2.0051 | 451.0946 | 33.282 | 42.9898 | 30.7205 | 46.5161 | 12.0195 | 108.953 | 28.7791 | 8.3082 | 97.5002 | 30.0584 | 26 | 29.0196 | 53 | 30 | 0.99974 | 70.1961 | 100 | 7720 | 32.9412 | 107.5211 | 36.2915 | 0 | 20 | 0 | 38.8886 | 33.4844
9/30/2020 23:27:16.2 | 126.5798 | 277 | 32 | 2499.4358 | 127.1025 | 52.4305 | 61.1854 | 30.4201 | 30.932 | 0.04413 | 107.0174 | 11.3356 | 70.8754 | 69.513 | 30.1189 | 0.99583 | 98.9935 | 456.1135 | 419.9009 | 63.9368 | 679.9873 | 2.0193 | 449.2791 | 33.2679 | 43.25 | 30.6675 | 46.5677 | 11.9982 | 108.9267 | 28.6741 | 8.3765 | 97.4919 | 30.1111 | 26 | 29.0196 | 53 | 30 | 1.0019 | 70.1961 | 95 | 8090 | 32.9412 | 108.1619 | 36.3678 | -0.0625 | 20.25 | 0 | 38.858 | 33.4844
9/30/2020 23:27:17.2 | 126.5801 | 278 | 32 | 2501.6211 | 127.2006 | 52.434 | 61.2331 | 30.4354 | 30.91 | 0.04281 | 106.9826 | 11.3385 | 70.4186 | 70.0957 | 30.1815 | 1.0014 | 98.9975 | 456.3945 | 419.7038 | 63.9368 | 680.139 | 2.0317 | 450.2846 | 33.3226 | 43.25 | 30.6538 | 46.4646 | 12.0035 | 109.0708 | 28.5691 | 8.4048 | 97.5674 | 30.0447 | 26 | 29.0196 | 53 | 30 | 0.99928 | 70.1961 | 95 | 8140 | 32.9412 | 108.49 | 36.3007 | 0 | 20.3125 | 0 | 39.0045 | 33.4844
9/30/2020 23:27:18.2 | 126.5804 | 279 | 32 | 2499.9741 | 127.3886 | 52.4875 | 61.2848 | 30.4338 | 30.9186 | 0.0431 | 106.9826 | 11.3375 | 70.0761 | 70.4904 | 30.2274 | 0.99387 | 98.9952 | 456.0292 | 419.9854 | 63.9302 | 680.1901 | 2.0359 | 451.0667 | 33.3499 | 43.0351 | 30.6146 | 46.5095 | 11.9997 | 108.9004 | 28.7198 | 8.3688 | 97.5002 | 30.3218 | 26 | 29.0196 | 53 | 30 | 0.99919 | 70.1961 | 100 | 8040 | 32.549 | 107.5211 | 36.3037 | 0 | 19.8125 | 0 | 38.8946 | 33.4844
9/30/2020 23:27:19.2 | 126.5807 | 280 | 32 | 2500.1887 | 127.2618 | 52.5046 | 61.3371 | 30.4291 | 30.9115 | 0.04434 | 107.0087 | 11.3521 | 70.333 | 69.9276 | 30.2598 | 0.9912 | 98.9912 | 455.7201 | 418.8588 | 63.9806 | 680.2307 | 2.0266 | 449.5863 | 33.3196 | 43.0351 | 30.7205 | 46.561 | 12.0066 | 108.7844 | 28.6673 | 8.3572 | 97.5422 | 30.2164 | 26 | 28.6274 | 53 | 30 | 1.0004 | 70.1961 | 95 | 8380 | 32.9412 | 108.1619 | 36.3342 | 0 | 20 | 0 | 38.977 | 33.3906
9/30/2020 23:27:20.2 | 126.5809 | 281 | 32 | 2500.4165 | 127.3147 | 52.5172 | 61.385 | 30.422 | 30.9113 | 0.04704 | 107.0087 | 11.355 | 70.5614 | 69.6754 | 30.3076 | 0.99013 | 98.9929 | 455.5515 | 419.0841 | 63.7661 | 680.2307 | 2.039 | 450.7315 | 33.3364 | 43.0216 | 30.6675 | 46.5476 | 11.9944 | 108.7301 | 28.6012 | 8.4164 | 97.4919 | 30.4271 | 26 | 29.0196 | 53 | 30 | 1.0007 | 70.1961 | 95 | 8160 | 32.9412 | 108.1619 | 36.4227 | 0 | 19.9375 | 0 | 38.794 | 33.3906
9/30/2020 23:27:21.2 | 126.5812 | 282 | 32 | 2501.3527 | 127.3621 | 52.5217 | 61.4244 | 30.4251 | 30.9035 | 0.04656 | 107.0087 | 11.3647 | 70.4472 | 69.2442 | 30.3323 | 0.9839 | 98.9929 | 454.6804 | 418.7179 | 64.0636 | 680.2555 | 2.049 | 449.9494 | 33.3613 | 43.0167 | 30.594 | 47.3152 | 11.9906 | 108.7861 | 28.8063 | 8.3997 | 97.4667 | 30.354 | 26 | 29.0196 | 53 | 30 | 0.99889 | 70.1961 | 99 | 7750 | 32.9412 | 107.2006 | 36.4716 | 0 | 19.6875 | 0 | 38.6139 | 33.4844
9/30/2020 23:27:22.2 | 126.5815 | 283 | 32 | 2500.3838 | 127.52 | 52.5276 | 61.455 | 30.4149 | 30.9217 | 0.04537 | 107.0262 | 11.3695 | 70.3901 | 70.1423 | 30.364 | 0.98514 | 98.9918 | 455.2705 | 418.9714 | 64.2388 | 680.3471 | 2.0315 | 451.8488 | 33.3898 | 42.9898 | 30.6077 | 46.7737 | 11.9861 | 108.7009 | 28.9366 | 8.3559 | 97.4499 | 30.3149 | 26 | 29.0196 | 53 | 30 | 1.0041 | 70.1961 | 99 | 8120 | 32.9412 | 107.2006 | 36.4624 | 0 | 20.25 | 0 | 38.7665 | 33.3906
9/30/2020 23:27:23.2 | 126.5818 | 284 | 32 | 2498.3616 | 127.5525 | 52.5714 | 61.5076 | 30.4177 | 30.9202 | 0.04508 | 107.0174 | 11.3773 | 70.2474 | 70.0342 | 30.4046 | 0.99993 | 98.9907 | 454.6523 | 418.0701 | 64.2388 | 680.3614 | 2.0242 | 451.0667 | 33.3713 | 42.9898 | 30.5734 | 46.6192 | 11.9921 | 108.7838 | 28.9366 | 8.3701 | 97.4751 | 30.3335 | 26 | 29.4118 | 53 | 30 | 1.0054 | 70.1961 | 99 | 7820 | 32.9412 | 107.2006 | 36.5662 | 0 | 20.1875 | 0 | 38.736 | 33.3906
9/30/2020 23:27:24.2 | 126.5821 | 285 | 32 | 2502.5793 | 127.2943 | 52.5818 | 61.5486 | 30.4388 | 30.9051 | 0.04569 | 107.0262 | 11.3802 | 70.4757 | 69.764 | 30.4536 | 0.98728 | 98.9929 | 454.7366 | 418.2673 | 64.2388 | 680.5958 | 2.0164 | 449.4746 | 33.3599 | 43.0939 | 30.6146 | 46.5161 | 11.9807 | 108.9262 | 28.6741 | 8.4384 | 97.559 | 30.3744 | 26 | 29.0196 | 53 | 30 | 0.99919 | 70.1961 | 95 | 8210 | 32.549 | 108.1619 | 36.554 | 0 | 20 | 0 | 38.8519 | 33.3906
9/30/2020 23:27:25.2 | 126.5823 | 286 | 32 | 2500.036 | 127.6671 | 52.6181 | 61.5894 | 30.4217 | 30.8972 | 0.04341 | 106.9913 | 11.3996 | 70.3045 | 69.9492 | 30.5157 | 0.98568 | 98.9935 | 453.9778 | 417.8166 | 64.3833 | 680.707 | 2.0197 | 449.7819 | 33.4237 | 42.983 | 30.6538 | 46.6125 | 11.9838 | 108.8147 | 29.0348 | 8.3881 | 97.5422 | 30.5188 | 26 | 29.0196 | 53 | 30 | 1.0034 | 70.1961 | 100 | 7970 | 32.9412 | 107.5211 | 36.6882 | -0.0625 | 20.125 | 0 | 38.6688 | 33.3906
9/30/2020 23:27:26.2 | 126.5826 | 287 | 32 | 2499.5366 | 127.7262 | 52.6536 | 61.6195 | 30.4004 | 30.9047 | 0.04349 | 107.0262 | 11.3957 | 70.6756 | 70.2967 | 30.5887 | 0.99227 | 98.9918 | 454.2588 | 417.873 | 64.1494 | 680.7987 | 2.0253 | 450.6757 | 33.4324 | 43.0534 | 30.7735 | 46.5791 | 12.0081 | 108.925 | 28.6858 | 8.4203 | 97.559 | 30.4797 | 26 | 29.0196 | 53 | 30 | 1 | 70.1961 | 100 | 8040 | 32.9412 | 107.5211 | 36.38 | -0.0625 | 20.125 | 0 | 38.5803 | 33.3906
9/30/2020 23:27:27.2 | 126.5829 | 288 | 32 | 2500.7667 | 127.6106 | 52.6776 | 61.6373 | 30.3989 | 30.8966 | 0.04641 | 107.0349 | 11.4025 | 70.9039 | 69.8208 | 30.6297 | 0.98336 | 98.9963 | 453.8092 | 417.5068 | 64.2388 | 680.7123 | 2.0204 | 448.8043 | 33.4186 | 43.0939 | 30.6607 | 46.6192 | 12.0073 | 108.9576 | 28.8841 | 8.4229 | 97.6428 | 30.6835 | 26 | 29.0196 | 53 | 30 | 0.99843 | 70.1961 | 95 | 8310 | 32.549 | 108.49 | 36.6211 | -0.1875 | 19.875 | 0 | 38.5864 | 33.3906
9/30/2020 23:27:28.2 | 126.5832 | 289 | 32 | 2499.2194 | 127.5595 | 52.6815 | 61.6764 | 30.3986 | 30.8993 | 0.04499 | 107.0785 | 11.3948 | 70.7326 | 70.4176 | 30.6932 | 0.98746 | 98.9901 | 454.1464 | 417.3941 | 64.2388 | 680.728 | 2.0246 | 451.346 | 33.3845 | 43.4061 | 30.6283 | 46.7737 | 11.999 | 108.8953 | 28.6741 | 8.3701 | 97.5254 | 30.5987 | 26 | 29.0196 | 53 | 30 | 1.0016 | 70.1961 | 99 | 8120 | 32.9412 | 107.5211 | 36.5051 | -0.125 | 19.625 | 0 | 38.913 | 33.3906
9/30/2020 23:27:29.2 | 126.5834 | 290 | 32 | 2500.4625 | 127.4373 | 52.6836 | 61.7032 | 30.4072 | 30.8952 | 0.04602 | 107.0087 | 11.3889 | 70.333 | 69.9959 | 30.7499 | 0.99174 | 98.9935 | 453.8654 | 417.1406 | 64.3395 | 680.6717 | 2.0538 | 452.2119 | 33.3692 | 42.9898 | 30.7666 | 46.5677 | 11.9937 | 109.4029 | 28.7266 | 8.3507 | 97.3912 | 30.6835 | 26 | 28.6274 | 53 | 30 | 1.0011 | 69.8039 | 99 | 7770 | 32.9412 | 107.5211 | 36.7065 | 0 | 19.3125 | 0 | 39.6881 | 33.3906
9/30/2020 23:27:30.2 | 126.5837 | 291 | 32 | 2499.6006 | 127.2098 | 52.6768 | 61.7422 | 30.3909 | 30.8828 | 0.0482 | 107.0349 | 11.3899 | 70.2474 | 70.1672 | 30.7437 | 0.97766 | 98.9929 | 454.4837 | 417.7603 | 64.2388 | 680.7123 | 2.0598 | 450.5081 | 33.2981 | 43.1459 | 30.6607 | 46.7737 | 11.9883 | 108.8421 | 28.8316 | 8.361 | 97.3996 | 30.7888 | 26 | 29.0196 | 53 | 30 | 1.0007 | 70.1961 | 95 | 8260 | 32.549 | 108.49 | 36.5204 | -0.0625 | 19.6875 | 0 | 39.5752 | 33.3906
9/30/2020 23:27:31.2 | 126.584 | 292 | 32 | 2500.5678 | 127.2873 | 52.679 | 61.7968 | 30.4022 | 30.8866 | 0.0506 | 107.0087 | 11.3889 | 70.2474 | 70.0608 | 30.7489 | 0.98514 | 98.9929 | 453.8092 | 416.9716 | 64.2323 | 680.7881 | 2.0917 | 449.0277 | 33.3313 | 43.2953 | 30.6009 | 46.7155 | 12.0043 | 108.59 | 28.7723 | 8.3829 | 97.3577 | 30.7293 | 26 | 28.6274 | 53 | 30 | 1.0017 | 69.8039 | 99 | 8410 | 32.9412 | 108.49 | 36.6028 | -0.125 | 19.25 | 0 | 39.8529 | 33.3906
9/30/2020 23:27:32.2 | 126.5843 | 293 | 32 | 2499.4495 | 127.219 | 52.6962 | 61.8388 | 30.401 | 30.8728 | 0.04997 | 107.0087 | 11.3821 | 70.3616 | 69.7373 | 30.7496 | 0.98336 | 98.9929 | 453.2191 | 416.6055 | 64.3134 | 680.7671 | 2.1128 | 450.3125 | 33.2985 | 43.1189 | 30.6264 | 46.5925 | 11.999 | 108.9542 | 28.8569 | 8.3662 | 97.3073 | 30.8073 | 26 | 28.6274 | 53 | 30 | 0.99901 | 70.1961 | 100 | 8070 | 32.9412 | 108.1619 | 36.496 | 0 | 20 | 0 | 39.6698 | 33.3906
9/30/2020 23:27:33.2 | 126.5846 | 294 | 32 | 2500.7737 | 127.1302 | 52.719 | 61.8904 | 30.3918 | 30.8771 | 0.04971 | 107.0349 | 11.3821 | 70.3901 | 69.9892 | 30.8047 | 0.99512 | 98.9929 | 453.0786 | 416.4083 | 64.2388 | 680.9557 | 2.1021 | 450.4522 | 33.2929 | 42.9898 | 30.6607 | 46.7737 | 11.9967 | 108.9542 | 28.8316 | 8.3133 | 97.3828 | 30.8414 | 26 | 29.0196 | 53 | 30 | 1.0016 | 69.8039 | 99 | 7770 | 32.9412 | 107.5211 | 36.5265 | -0.125 | 19.625 | 0 | 39.1724 | 33.3906
9/30/2020 23:27:34.2 | 126.5848 | 295 | 32 | 2500.0831 | 127.388 | 52.7244 | 61.9274 | 30.3877 | 30.8869 | 0.05181 | 107 | 11.3754 | 70.0761 | 70.4408 | 30.8712 | 0.9871 | 98.9935 | 453.1348 | 416.1267 | 64.6982 | 681.0526 | 2.0846 | 449.5305 | 33.3512 | 43.2567 | 30.7342 | 46.7289 | 11.9853 | 108.7867 | 28.6284 | 8.3327 | 97.408 | 30.9671 | 26 | 29.0196 | 53 | 30 | 1.0002 | 70.1961 | 95 | 8070 | 32.9412 | 108.1619 | 36.618 | -0.125 | 19.25 | 0 | 39.4836 | 33.3906
9/30/2020 23:27:35.2 | 126.5851 | 296 | 32 | 2501.4064 | 127.3635 | 52.7253 | 61.9836 | 30.3663 | 30.8977 | 0.05094 | 107.0174 | 11.3579 | 70.4757 | 70.0641 | 30.9295 | 0.98247 | 98.9935 | 453.2472 | 415.845 | 64.4466 | 681.1127 | 2.0733 | 451.4019 | 33.3624 | 43.2047 | 30.6538 | 46.7289 | 12.0142 | 108.6466 | 28.7334 | 8.3829 | 97.4583 | 31.045 | 26 | 29.0196 | 53 | 30 | 0.99919 | 70.1961 | 99 | 8160 | 32.9412 | 108.1619 | 36.6089 | -0.0625 | 20.25 | 0 | 39.5142 | 33.3906
9/30/2020 23:27:36.2 | 126.5854 | 297 | 32 | 2500.6319 | 127.578 | 52.748 | 62.0383 | 30.3707 | 30.9088 | 0.05052 | 107.1135 | 11.3298 | 70.1903 | 70.0907 | 30.9455 | 0.98817 | 98.9929 | 452.5447 | 415.845 | 64.6348 | 681.1638 | 2.0859 | 449.9774 | 33.4083 | 43.1392 | 30.6675 | 46.87 | 12.0111 | 108.8141 | 28.9298 | 8.3804 | 97.5338 | 31.006 | 26 | 29.4118 | 53 | 30 | 0.99907 | 70.1961 | 100 | 8160 | 32.9412 | 108.1619 | 36.6211 | -0.0625 | 20.25 | 0 | 39.5111 | 33.3906
9/30/2020 23:27:37.2 | 126.5857 | 298 | 32 | 2499.4703 | 127.7437 | 52.751 | 62.0836 | 30.3729 | 30.8867 | 0.05136 | 107.0873 | 11.3143 | 70.7326 | 69.9842 | 30.9695 | 0.97642 | 98.9918 | 452.0951 | 415.0845 | 64.4969 | 681.3156 | 2.0813 | 449.1953 | 33.4361 | 43.1006 | 30.7598 | 46.8319 | 12.0354 | 108.7009 | 28.7334 | 8.401 | 97.6009 | 31.0976 | 26 | 29.0196 | 53 | 30 | 1.0027 | 70.1961 | 100 | 7940 | 32.9412 | 107.2006 | 36.8103 | -0.125 | 20.3125 | 0 | 39.5447 | 33.3906
9/30/2020 23:27:38.2 | 126.5859 | 299 | 32 | 2502.2143 | 127.721 | 52.7714 | 62.1356 | 30.3784 | 30.8922 | 0.05068 | 107.096 | 11.3143 | 70.2759 | 70.4788 | 31.0538 | 0.99174 | 98.9924 | 452.4042 | 415.7042 | 64.4951 | 681.5185 | 2.0507 | 450.2846 | 33.4669 | 43.1508 | 30.6538 | 46.521 | 12.0308 | 108.5614 | 28.679 | 8.4667 | 97.6848 | 31.0976 | 26 | 29.0196 | 53 | 30 | 1.0041 | 70.1961 | 100 | 8070 | 32.9412 | 107.5211 | 36.6882 | -0.0625 | 20.3125 | 0 | 39.6454 | 33.3906
9/30/2020 23:27:39.2 | 126.5862 | 300 | 32 | 2499.425 | 127.8121 | 52.8022 | 62.1634 | 30.3653 | 30.8986 | 0.05373 | 107.0262 | 11.321 | 70.4757 | 70.1705 | 31.1146 | 0.97998 | 98.9918 | 452.5166 | 415.6197 | 64.5668 | 681.635 | 2.0543 | 449.4187 | 33.4534 | 42.6523 | 30.647 | 46.9549 | 11.9959 | 108.7289 | 28.8063 | 8.3817 | 97.7267 | 31.196 | 26 | 29.0196 | 53 | 30 | 1.0014 | 70.1961 | 95 | 8260 | 32.9412 | 108.1619 | 36.7096 | 0 | 20 | 0 | 39.4928 | 33.3906
9/30/2020 23:27:40.2 | 126.5865 | 301 | 32 | 2500.3874 | 127.5296 | 52.8423 | 62.1942 | 30.3636 | 30.8878 | 0.0564 | 107 | 11.323 | 70.647 | 69.5583 | 31.1153 | 0.98247 | 98.9924 | 451.814 | 414.8592 | 64.6982 | 681.6966 | 2.0529 | 450.7315 | 33.3923 | 43.2567 | 30.7274 | 46.9349 | 11.9845 | 108.7575 | 28.6809 | 8.3443 | 97.6596 | 31.2233 | 26 | 29.0196 | 53 | 30 | 1.0029 | 70.1961 | 100 | 8140 | 32.9412 | 107.5211 | 36.7981 | -0.125 | 19.875 | 0 | 39.4806 | 33.3906
9/30/2020 23:27:41.2 | 126.5868 | 302 | 32 | 2501.8424 | 127.6209 | 52.8661 | 62.2199 | 30.3773 | 30.8695 | 0.05643 | 107.0349 | 11.323 | 70.5328 | 70.5003 | 31.094 | 0.98835 | 98.9924 | 452.2074 | 414.8874 | 64.6982 | 681.9047 | 2.0372 | 450.6198 | 33.4357 | 42.7362 | 30.7872 | 46.9864 | 12.0043 | 109.2337 | 28.8384 | 8.3636 | 97.6512 | 31.2827 | 26 | 29.0196 | 53 | 30 | 1.0042 | 70.1961 | 99 | 7820 | 32.9412 | 107.5211 | 36.7035 | -0.0625 | 20.3125 | 0 | 39.5508 | 33.3906
9/30/2020 23:27:42.2 | 126.5871 | 303 | 32 | 2498.8687 | 127.9432 | 52.8818 | 62.2604 | 30.3828 | 30.8659 | 0.05907 | 107.0174 | 11.3278 | 70.5043 | 70.4722 | 31.1185 | 0.97998 | 98.9924 | 451.7859 | 414.5494 | 64.836 | 681.7109 | 2.0385 | 449.1115 | 33.4803 | 43.0871 | 30.7461 | 46.9215 | 12.0073 | 108.8415 | 28.8773 | 8.419 | 97.6345 | 31.1892 | 26 | 29.0196 | 54 | 30 | 1.0028 | 70.1961 | 95 | 8260 | 32.9412 | 108.49 | 36.6943 | 0 | 19.875 | 0 | 39.1632 | 33.3906
9/30/2020 23:27:43.2 | 126.5873 | 304 | 32 | 2500.2474 | 127.7978 | 52.9221 | 62.3052 | 30.3777 | 30.8725 | 0.05803 | 107.0611 | 11.3298 | 70.5043 | 70.1639 | 31.1739 | 0.97855 | 98.9929 | 451.0834 | 413.9015 | 64.7289 | 681.8589 | 2.0361 | 450.3125 | 33.4607 | 43.1324 | 30.7274 | 46.7604 | 12.0096 | 108.9542 | 28.818 | 8.3881 | 97.6093 | 31.381 | 26 | 29.4118 | 54 | 30 | 0.9984 | 70.1961 | 100 | 7920 | 32.9412 | 107.5211 | 36.7401 | -0.0625 | 19.5625 | 0 | 39.3341 | 33.3906
9/30/2020 23:27:44.2 | 126.5876 | 305 | 32 | 2499.2834 | 127.7955 | 52.9038 | 62.3432 | 30.3761 | 30.871 | 0.05835 | 106.9826 | 11.3278 | 70.7041 | 69.8575 | 31.2496 | 0.97588 | 98.9912 | 450.8305 | 413.8452 | 64.8426 | 681.813 | 2.0257 | 450.2008 | 33.4472 | 43.0939 | 30.6146 | 46.9797 | 12.0119 | 109.0925 | 28.8841 | 8.3945 | 97.6093 | 31.3217 | 26 | 29.0196 | 54 | 30 | 0.99965 | 70.1961 | 100 | 8070 | 32.9412 | 107.8415 | 36.6242 | 0 | 20 | 0 | 39.0686 | 33.3906
9/30/2020 23:27:45.2 | 126.5879 | 306 | 32 | 2500.1539 | 127.6729 | 52.9135 | 62.401 | 30.3777 | 30.8775 | 0.05789 | 107 | 11.3356 | 70.6185 | 70.1821 | 31.2804 | 0.99797 | 98.9912 | 451.1677 | 413.9015 | 64.9431 | 681.8078 | 2.0053 | 449.1115 | 33.4267 | 43.302 | 30.7137 | 47.1341 | 12.0142 | 108.8684 | 28.6741 | 8.3907 | 97.668 | 31.42 | 26 | 29.0196 | 54 | 30 | 0.99873 | 70.1961 | 96 | 8210 | 32.9412 | 108.49 | 36.7188 | 0.0625 | 20.1875 | 0 | 38.9984 | 33.3906
9/30/2020 23:27:46.2 | 126.5882 | 307 | 32 | 2500.1917 | 127.6489 | 52.9316 | 62.4444 | 30.3902 | 30.8482 | 0.05556 | 106.9913 | 11.3366 | 70.7326 | 70.5251 | 31.3213 | 0.97944 | 98.9924 | 450.2123 | 413.0284 | 64.7988 | 681.8694 | 1.9978 | 450.927 | 33.421 | 43.1526 | 30.6881 | 47.2437 | 12.0088 | 108.9536 | 28.8909 | 8.3546 | 97.668 | 31.3421 | 26 | 28.6274 | 54 | 30 | 0.99825 | 70.1961 | 100 | 8160 | 32.9412 | 107.5211 | 36.7645 | 0 | 20.0625 | 0 | 38.8245 | 33.3906
9/30/2020 23:27:47.2 | 126.5884 | 308 | 32 | 2499.9723 | 127.7344 | 52.9464 | 62.5026 | 30.3726 | 30.8337 | 0.05646 | 107 | 11.3463 | 70.5899 | 69.5984 | 31.376 | 0.98604 | 98.9935 | 450.156 | 413.2255 | 64.7355 | 681.7725 | 1.9909 | 450.536 | 33.4404 | 43.1912 | 30.7205 | 47.1789 | 12.0225 | 109.0108 | 28.8248 | 8.3262 | 97.7099 | 31.532 | 26 | 29.0196 | 54 | 30 | 1.0002 | 70.1961 | 100 | 7850 | 32.9412 | 107.5211 | 36.8866 | 0 | 20.375 | 0 | 38.977 | 33.3906
9/30/2020 23:27:48.2 | 126.5887 | 309 | 32 | 2499.5477 | 127.8748 | 52.9701 | 62.5655 | 30.371 | 30.8396 | 0.05441 | 107 | 11.355 | 70.4757 | 70.4458 | 31.4283 | 0.99619 | 98.9924 | 450.4933 | 413.5917 | 65.0372 | 681.6861 | 1.9869 | 449.726 | 33.4715 | 43.1392 | 30.7137 | 47.1275 | 12.0119 | 109.2897 | 28.6148 | 8.4023 | 97.7603 | 31.5777 | 26 | 29.0196 | 54 | 30 | 1.0009 | 70.1961 | 96 | 8240 | 32.9412 | 108.49 | 36.7371 | 0 | 20.1875 | 0 | 38.8062 | 33.3906
9/30/2020 23:27:49.2 | 126.589 | 310 | 32 | 2500.7658 | 127.8585 | 52.9884 | 62.5926 | 30.3742 | 30.8424 | 0.05423 | 107 | 11.3647 | 70.7041 | 69.9109 | 31.4972 | 0.9814 | 98.9895 | 450.0999 | 412.6622 | 64.8798 | 681.7424 | 1.9903 | 450.5081 | 33.4835 | 43.0804 | 30.6283 | 47.0178 | 11.9975 | 109.2869 | 28.7655 | 8.4319 | 97.7267 | 31.5456 | 26 | 29.0196 | 54 | 30 | 0.99883 | 70.1961 | 100 | 7870 | 32.9412 | 107.8415 | 36.7828 | 0 | 19.4375 | 0 | 38.6139 | 33.3906
9/30/2020 23:27:50.2 | 126.5893 | 311 | 32 | 2499.8171 | 127.8379 | 53.0175 | 62.6494 | 30.3648 | 30.8377 | 0.05305 | 107.0262 | 11.3763 | 70.7326 | 70.1007 | 31.5644 | 0.97998 | 98.9918 | 450.0437 | 412.4369 | 64.6851 | 681.6455 | 1.9883 | 449.6143 | 33.4654 | 43.1912 | 30.7137 | 47.076 | 12.0096 | 109.0371 | 28.8248 | 8.4113 | 97.7099 | 31.5777 | 26 | 28.6274 | 54 | 30 | 0.99867 | 70.1961 | 100 | 8070 | 32.9412 | 107.8415 | 36.6547 | -0.0625 | 19.6875 | 0 | 38.6963 | 33.3906
9/30/2020 23:27:51.2 | 126.5896 | 312 | 32 | 2500.816 | 127.6766 | 53.0335 | 62.6789 | 30.3656 | 30.8448 | 0.05292 | 107.0262 | 11.3851 | 70.4186 | 70.3696 | 31.6181 | 0.97677 | 98.9929 | 450.1279 | 412.4087 | 65.0502 | 681.665 | 2.0434 | 448.3015 | 33.4365 | 43.0485 | 30.6862 | 47.1408 | 12.0013 | 108.9542 | 28.8384 | 8.3443 | 97.6345 | 31.5505 | 26 | 28.6274 | 54 | 30 | 0.99995 | 70.1961 | 95 | 8260 | 32.9412 | 108.49 | 36.6547 | -0.125 | 19.5 | 0 | 39.0076 | 33.3906
9/30/2020 23:27:52.2 | 126.5898 | 313 | 32 | 2499.8914 | 127.7996 | 53.0475 | 62.6937 | 30.3581 | 30.8498 | 0.05312 | 107.0174 | 11.3812 | 70.4186 | 70.4242 | 31.6627 | 0.97998 | 98.9912 | 450.2966 | 412.4932 | 65.0502 | 681.762 | 2.0388 | 451.3739 | 33.4564 | 42.8403 | 30.7068 | 47.1408 | 12.0142 | 109.1766 | 28.7859 | 8.3468 | 97.5925 | 31.676 | 26 | 29.0196 | 54 | 30 | 1.0004 | 70.1961 | 100 | 8140 | 32.9412 | 107.5211 | 36.6699 | 0 | 19.6875 | 0 | 39.4806 | 33.3906
9/30/2020 23:27:53.2 | 126.5901 | 314 | 32 | 2497.8454 | 127.7279 | 53.1107 | 62.729 | 30.3641 | 30.8307 | 0.05123 | 106.9913 | 11.3899 | 70.8468 | 70.3331 | 31.7267 | 0.98158 | 98.9929 | 449.2006 | 412.4087 | 64.9739 | 681.9295 | 2.0248 | 450.4801 | 33.4102 | 43.1257 | 30.7137 | 46.9597 | 12.0111 | 109.0942 | 28.6012 | 8.3881 | 97.559 | 31.5777 | 26 | 29.0196 | 54 | 30 | 1.0011 | 70.1961 | 99 | 7800 | 32.9412 | 107.5211 | 36.673 | -0.125 | 19.25 | 0 | 40.0696 | 33.3906
9/30/2020 23:27:54.2 | 126.5904 | 315 | 32 | 2500.6881 | 127.3661 | 53.1226 | 62.7801 | 30.3499 | 30.8236 | 0.04755 | 106.9564 | 11.3909 | 70.4186 | 69.8208 | 31.7769 | 0.98657 | 98.989 | 449.3692 | 411.9299 | 65.1508 | 681.94 | 2.0202 | 448.9998 | 33.3535 | 42.9444 | 30.6744 | 47.1923 | 11.9891 | 109.0342 | 28.9434 | 8.3417 | 97.5674 | 31.9592 | 26 | 29.0196 | 54 | 30 | 1.0015 | 70.1961 | 96 | 8210 | 32.9412 | 108.49 | 36.7432 | -0.125 | 20.25 | 0 | 39.8163 | 33.3906
9/30/2020 23:27:55.2 | 126.5907 | 316 | 32 | 2499.664 | 127.4849 | 53.1154 | 62.823 | 30.3572 | 30.8379 | 0.04633 | 106.9826 | 11.3744 | 70.3045 | 69.9692 | 31.8271 | 0.98764 | 98.9918 | 449.5097 | 411.4792 | 65.2448 | 682.1429 | 2.023 | 450.7315 | 33.371 | 43.1459 | 30.6744 | 47.1341 | 12.0088 | 108.841 | 28.9366 | 8.3662 | 97.668 | 31.8016 | 26 | 29.0196 | 54 | 30 | 0.99986 | 70.1961 | 100 | 7940 | 32.9412 | 107.5211 | 36.734 | -0.0625 | 20.125 | 0 | 39.8438 | 33.2969
9/30/2020 23:27:56.2 | 126.5909 | 317 | 32 | 2500.9916 | 127.7253 | 53.1663 | 62.8787 | 30.3476 | 30.829 | 0.04462 | 107.0262 | 11.3831 | 70.5328 | 69.7022 | 31.8347 | 0.98604 | 98.9912 | 448.2733 | 411.0568 | 65.188 | 682.2948 | 2.0168 | 450.2287 | 33.4517 | 43.1392 | 30.8196 | 47.2304 | 12.0142 | 108.8124 | 28.7198 | 8.4371 | 97.7686 | 31.8405 | 26 | 29.0196 | 54 | 30 | 1.0014 | 70.1961 | 100 | 8290 | 32.9412 | 107.5211 | 36.6852 | -0.0625 | 20.4375 | 0 | 39.4867 | 33.3906
9/30/2020 23:27:57.2 | 126.5912 | 318 | 32 | 2500.5066 | 127.968 | 53.1523 | 62.9331 | 30.3568 | 30.8389 | 0.04349 | 107.0524 | 11.3957 | 70.5899 | 70.5268 | 31.8264 | 0.98639 | 98.9929 | 449.032 | 410.9723 | 65.0679 | 682.3759 | 2.0102 | 448.7205 | 33.5087 | 43.3271 | 30.6607 | 47.1075 | 12.0187 | 108.8701 | 28.7519 | 8.3804 | 97.7435 | 31.8405 | 26 | 29.0196 | 54 | 30 | 0.99867 | 70.1961 | 95 | 8290 | 32.9412 | 108.1619 | 36.7401 | -0.0625 | 20.0625 | 0 | 39.7614 | 33.3906
9/30/2020 23:27:58.2 | 126.5915 | 319 | 32 | 2499.817 | 127.8345 | 53.224 | 62.9678 | 30.3641 | 30.8384 | 0.0439 | 107.0611 | 11.4006 | 70.5899 | 69.8926 | 31.8264 | 0.98604 | 98.9935 | 448.9196 | 411.3102 | 65.1685 | 682.4571 | 2.0217 | 451.2063 | 33.4645 | 43.1189 | 30.7666 | 47.0045 | 12.0088 | 108.5906 | 28.8569 | 8.3662 | 97.7519 | 31.9456 | 26 | 29.0196 | 54 | 30 | 1.0017 | 70.1961 | 100 | 8160 | 32.9412 | 107.5211 | 36.8042 | -0.125 | 20.0625 | 0 | 39.6332 | 33.3906
9/30/2020 23:27:59.2 | 126.5918 | 320 | 32 | 2500.4466 | 127.74 | 53.2321 | 63.0112 | 30.338 | 30.8383 | 0.04333 | 107.0349 | 11.418 | 70.3901 | 70.1074 | 31.8161 | 0.98247 | 98.9918 | 448.3576 | 410.8596 | 65.2252 | 682.5029 | 2.0361 | 451.2901 | 33.4482 | 43.0216 | 30.7205 | 47.1656 | 12.0066 | 108.813 | 28.8637 | 8.3456 | 97.7435 | 31.9524 | 26 | 29.4118 | 54 | 30 | 1.0028 | 70.1961 | 96 | 8290 | 32.9412 | 108.49 | 36.7645 | -0.125 | 20.0625 | 0 | 39.3494 | 33.3906
9/30/2020 23:28:00.2 | 126.5921 | 321 | 32 | 2499.7416 | 127.9363 | 53.206 | 63.0608 | 30.369 | 30.8299 | 0.04482 | 107.0611 | 11.4209 | 70.8183 | 70.6457 | 31.8734 | 0.99174 | 98.9918 | 447.7674 | 410.2681 | 65.2495 | 682.5788 | 2.056 | 450.4243 | 33.4902 | 43.1508 | 30.8726 | 46.9845 | 12.0285 | 108.925 | 28.784 | 8.3971 | 97.7267 | 31.9456 | 26 | 29.0196 | 54 | 30 | 1.0021 | 70.1961 | 95 | 8290 | 32.9412 | 108.49 | 36.7767 | -0.0625 | 20.25 | 0 | 39.5935 | 33.3906
9/30/2020 23:28:01.2 | 126.5923 | 322 | 32 | 2499.9519 | 128.0403 | 53.2484 | 63.1236 | 30.3509 | 30.8347 | 0.04429 | 107.0436 | 11.4258 | 70.7326 | 69.9192 | 31.9483 | 0.97642 | 98.9918 | 448.0485 | 410.4653 | 65.2187 | 682.512 | 2.0505 | 449.9774 | 33.5202 | 43.171 | 30.6794 | 47.1589 | 12.0142 | 108.897 | 28.8569 | 8.41 | 97.7351 | 32.0166 | 26 | 29.0196 | 54 | 30 | 0.99886 | 70.1961 | 100 | 7970 | 32.9412 | 107.5211 | 36.7676 | -0.1875 | 19.875 | 0 | 39.4531 | 33.3906
9/30/2020 23:28:02.2 | 126.5926 | 323 | 32 | 2500.4959 | 127.9191 | 53.2553 | 63.1476 | 30.3683 | 30.8189 | 0.04703 | 107.0349 | 11.4277 | 70.5328 | 70.4209 | 32.0308 | 0.99191 | 98.9918 | 447.1773 | 409.5921 | 65.269 | 682.4819 | 2.0727 | 450.3963 | 33.4958 | 43.1189 | 30.7461 | 47.3133 | 12.0096 | 108.897 | 28.8044 | 8.3804 | 97.7267 | 32.0828 | 26 | 29.0196 | 54 | 30 | 0.99977 | 70.1961 | 100 | 8090 | 32.9412 | 107.5211 | 36.7706 | -0.0625 | 20 | 0 | 39.3982 | 33.3906
9/30/2020 23:28:03.2 | 126.5929 | 324 | 32 | 2499.2269 | 127.9991 | 53.2698 | 63.2037 | 30.3453 | 30.8179 | 0.04673 | 106.9564 | 11.4297 | 70.5043 | 69.9542 | 32.0883 | 0.99067 | 98.9907 | 447.8517 | 409.7048 | 65.3956 | 682.5435 | 2.0727 | 448.8601 | 33.4997 | 43.25 | 30.7205 | 47.2371 | 12.0225 | 109.204 | 28.7791 | 8.4409 | 97.7351 | 32.11 | 26 | 29.0196 | 54 | 30 | 1.0001 | 70.1961 | 95 | 8310 | 32.9412 | 108.49 | 36.7432 | -0.125 | 20.0625 | 0 | 39.2975 | 33.3906
9/30/2020 23:28:04.2 | 126.5932 | 325 | 32 | 2499.6012 | 127.801 | 53.2657 | 63.2458 | 30.3281 | 30.8225 | 0.04594 | 107 | 11.4404 | 70.6756 | 69.8458 | 32.1353 | 0.99227 | 98.9901 | 447.5988 | 410.3526 | 65.496 | 682.5736 | 2.0629 | 450.3125 | 33.4529 | 43.0939 | 30.7598 | 47.34 | 12.0346 | 109.3155 | 28.7791 | 8.3597 | 97.7351 | 32.1489 | 26 | 28.6274 | 54 | 30 | 1.0007 | 70.1961 | 100 | 8140 | 32.9412 | 107.5211 | 36.795 | -0.125 | 20.5 | 0 | 38.9954 | 33.3906
9/30/2020 23:28:05.2 | 126.5934 | 326 | 32 | 2498.336 | 127.6322 | 53.2867 | 63.2862 | 30.334 | 30.8155 | 0.04568 | 106.9826 | 11.45 | 70.4757 | 69.5465 | 32.1622 | 0.97285 | 98.9935 | 446.8401 | 408.6908 | 65.4895 | 682.5893 | 2.0563 | 451.6812 | 33.3918 | 43.2953 | 30.7274 | 47.3848 | 12.0111 | 109.1228 | 28.7723 | 8.3236 | 97.7435 | 32.1693 | 26 | 29.0196 | 54 | 30 | 1.0005 | 70.1961 | 100 | 7770 | 32.9412 | 107.5211 | 36.7645 | 0 | 20.125 | 0 | 39.2853 | 33.3906
9/30/2020 23:28:06.2 | 126.5937 | 327 | 32 | 2501.578 | 127.5677 | 53.2774 | 63.3252 | 30.3244 | 30.815 | 0.04719 | 107 | 11.452 | 70.7612 | 69.9609 | 32.2224 | 0.99494 | 98.9924 | 447.0368 | 409.1133 | 65.3453 | 682.6758 | 2.0463 | 449.0556 | 33.4182 | 43.4581 | 30.7872 | 47.2885 | 12.002 | 109.3178 | 28.7266 | 8.3662 | 97.7938 | 32.3336 | 26 | 29.0196 | 54 | 30 | 1.0006 | 70.1961 | 96 | 8260 | 32.9412 | 108.8104 | 36.7004 | 0 | 20.5625 | 0 | 39.1815 | 33.3906
9/30/2020 23:28:07.2 | 126.594 | 328 | 32 | 2500.5673 | 127.8371 | 53.3218 | 63.3899 | 30.3351 | 30.815 | 0.04557 | 106.9302 | 11.4607 | 70.7041 | 69.8108 | 32.2756 | 0.99459 | 98.9952 | 445.9971 | 407.7332 | 65.6468 | 682.7765 | 2.0507 | 450.0612 | 33.4753 | 43.25 | 30.7068 | 47.5973 | 11.9975 | 109.2926 | 28.464 | 8.3945 | 97.8106 | 32.2539 | 26 | 29.0196 | 54 | 30 | 1.0006 | 70.1961 | 100 | 7970 | 32.9412 | 107.8415 | 36.7859 | 0 | 20.4375 | 0 | 39.1205 | 33.3906
9/30/2020 23:28:08.2 | 126.5943 | 329 | 32 | 2499.6082 | 127.7422 | 53.3497 | 63.4392 | 30.3321 | 30.8049 | 0.04737 | 106.9913 | 11.4646 | 70.7041 | 69.0808 | 32.3085 | 1.0024 | 98.9924 | 446.1657 | 408.0711 | 65.6095 | 682.914 | 2.0676 | 450.3684 | 33.4376 | 43.2114 | 30.6744 | 47.5077 | 11.9914 | 109.2897 | 28.8452 | 8.392 | 97.8693 | 32.3268 | 26 | 29.0196 | 54 | 30 | 1.0011 | 70.1961 | 100 | 8070 | 32.9412 | 107.8415 | 36.6455 | 0 | 20.125 | 0 | 39.0289 | 33.3906
9/30/2020 23:28:09.2 | 126.5946 | 330 | 32 | 2500.7793 | 127.8279 | 53.3725 | 63.5083 | 30.3423 | 30.8047 | 0.04933 | 107.0349 | 11.4714 | 70.6185 | 69.647 | 32.3249 | 1.0334 | 98.9941 | 446.5591 | 408.6063 | 65.5965 | 682.914 | 2.0775 | 449.6701 | 33.4757 | 43.1979 | 30.7274 | 47.6487 | 11.983 | 109.1514 | 28.9891 | 8.4126 | 97.8022 | 32.3268 | 26 | 28.6274 | 54 | 30 | 1.0041 | 70.1961 | 95 | 8290 | 32.9412 | 108.8104 | 36.6028 | 0 | 19.75 | 0 | 39.6912 | 33.3906
9/30/2020 23:28:10.2 | 126.5948 | 331 | 32 | 2500.4028 | 127.9483 | 53.3785 | 63.5368 | 30.3496 | 30.7987 | 0.05049 | 107 | 11.4704 | 70.4186 | 70.2087 | 32.3303 | 1.009 | 98.9907 | 445.7441 | 407.874 | 65.483 | 682.9088 | 2.0715 | 451.6812 | 33.5022 | 43.3926 | 30.7205 | 47.5325 | 11.9997 | 109.26 | 28.818 | 8.3533 | 97.7183 | 32.425 | 26 | 29.0196 | 54 | 30 | 0.99971 | 70.1961 | 100 | 8190 | 32.9412 | 107.8415 | 36.5845 | 0 | 20.1875 | 0 | 39.3921 | 33.3906
9/30/2020 23:28:11.2 | 126.5951 | 332 | 32 | 2499.715 | 127.8699 | 53.4295 | 63.5712 | 30.3398 | 30.8074 | 0.05211 | 106.9913 | 11.4733 | 70.2474 | 70.3762 | 32.3384 | 0.99833 | 98.9929 | 445.6879 | 408.2965 | 65.4895 | 682.8524 | 2.0507 | 451.3739 | 33.4724 | 43.5554 | 30.8059 | 47.3333 | 12.0058 | 109.0102 | 28.6673 | 8.3829 | 97.6512 | 32.3522 | 26 | 28.6274 | 54 | 30 | 1.0008 | 70.1961 | 99 | 7850 | 32.9412 | 107.5211 | 36.5967 | 0 | 18.75 | 0 | 39.6728 | 33.3906
9/30/2020 23:28:12.2 | 126.5954 | 333 | 32 | 2498.8163 | 127.7941 | 53.4476 | 63.5791 | 30.3425 | 30.8043 | 0.05118 | 106.9564 | 11.4791 | 70.5043 | 70.3895 | 32.3271 | 0.98995 | 98.9941 | 445.9409 | 407.9022 | 65.5333 | 682.8223 | 2.06 | 449.6143 | 33.4406 | 43.4446 | 30.7137 | 47.481 | 11.9997 | 108.9553 | 28.8705 | 8.3533 | 97.5002 | 32.4708 | 26 | 28.6274 | 54 | 30 | 1.0003 | 70.1961 | 95 | 8260 | 32.9412 | 108.1619 | 36.6364 | 0.0625 | 19.125 | 0 | 40.0421 | 33.3906
9/30/2020 23:28:13.2 | 126.5957 | 334 | 32 | 2500.7319 | 127.7506 | 53.438 | 63.5983 | 30.3308 | 30.8099 | 0.05282 | 106.9826 | 11.5044 | 70.6756 | 69.8792 | 32.3762 | 0.98728 | 98.9935 | 445.7441 | 407.198 | 66.0421 | 682.8982 | 2.0569 | 448.888 | 33.4548 | 43.0871 | 30.7068 | 47.5906 | 11.9959 | 109.0388 | 28.8773 | 8.3958 | 97.5506 | 32.4115 | 26 | 29.0196 | 54 | 30 | 1.0011 | 70.1961 | 100 | 7920 | 32.9412 | 107.5211 | 36.6028 | 0.0625 | 20.125 | 0 | 40.1093 | 33.3906
9/30/2020 23:28:14.2 | 126.5959 | 335 | 32 | 2501.5802 | 127.8575 | 53.4763 | 63.6454 | 30.3384 | 30.8056 | 0.05201 | 106.9826 | 11.515 | 70.8468 | 70.1456 | 32.438 | 0.97962 | 98.9941 | 445.5474 | 407.5923 | 65.697 | 683.0358 | 2.0496 | 450.3684 | 33.4942 | 43.302 | 30.7803 | 47.4944 | 12.0088 | 109.0674 | 28.7266 | 8.4216 | 97.6428 | 32.5893 | 26 | 29.4118 | 54 | 30 | 1.0017 | 70.1961 | 95 | 8120 | 32.9412 | 108.49 | 36.4746 | 0.0625 | 19.8125 | 0 | 39.9109 | 33.3906
9/30/2020 23:28:15.2 | 126.5962 | 336 | 32 | 2499.0447 | 128.072 | 53.4816 | 63.6621 | 30.3147 | 30.8121 | 0.05176 | 107.0087 | 11.5199 | 70.5899 | 70.2701 | 32.4832 | 0.97891 | 98.9918 | 445.154 | 407.3952 | 65.7975 | 683.0253 | 2.0436 | 448.8601 | 33.5164 | 43.1979 | 30.7137 | 47.5973 | 12.0157 | 109.2331 | 28.8316 | 8.3817 | 97.6512 | 32.5757 | 26 | 29.0196 | 54 | 30 | 1.0015 | 70.1961 | 95 | 8240 | 32.9412 | 108.49 | 36.6669 | 0 | 19.4375 | 0 | 39.8438 | 33.2969
9/30/2020 23:28:16.2 | 126.5965 | 337 | 32 | 2499.5012 | 127.7833 | 53.5217 | 63.7157 | 30.327 | 30.8092 | 0.05464 | 106.9826 | 11.5238 | 70.3045 | 70.0375 | 32.5485 | 0.96501 | 98.9918 | 444.6482 | 406.2685 | 65.8477 | 683.0606 | 2.0308 | 449.8656 | 33.4469 | 43.25 | 30.7598 | 47.6487 | 12.0142 | 108.841 | 28.8841 | 8.3572 | 97.5506 | 32.7264 | 26 | 29.0196 | 54 | 30 | 1.001 | 70.1961 | 99 | 8120 | 32.9412 | 107.5211 | 36.6852 | -0.0625 | 19.3125 | 0 | 40.2344 | 33.3906
9/30/2020 23:28:17.2 | 126.5968 | 338 | 32 | 2498.3218 | 127.5955 | 53.5724 | 63.782 | 30.3319 | 30.8079 | 0.05512 | 106.9738 | 11.5325 | 70.333 | 69.9009 | 32.5523 | 0.99298 | 98.9935 | 444.592 | 406.3812 | 65.9286 | 683.1929 | 2.0545 | 451.0108 | 33.382 | 43.5419 | 30.8265 | 47.4229 | 11.9883 | 109.0668 | 28.8112 | 8.3662 | 97.6009 | 32.6875 | 26 | 29.0196 | 54 | 30 | 0.99785 | 70.1961 | 96 | 8210 | 32.9412 | 108.1619 | 36.5448 | 0 | 20.4375 | 0 | 39.8529 | 33.2969
9/30/2020 23:28:18.2 | 126.5971 | 339 | 32 | 2501.5297 | 127.62 | 53.5614 | 63.8328 | 30.3331 | 30.7922 | 0.05511 | 107.0349 | 11.5305 | 70.3901 | 70.2469 | 32.5883 | 0.98229 | 98.9924 | 444.4796 | 406.4939 | 65.8347 | 683.3552 | 2.0762 | 448.9718 | 33.4313 | 43.3406 | 30.8265 | 47.5839 | 12.0066 | 109.4298 | 28.8705 | 8.4152 | 97.7519 | 32.74 | 26 | 29.0196 | 54 | 30 | 1.0037 | 70.1961 | 96 | 8160 | 32.9412 | 108.49 | 36.676 | -0.0625 | 20.6875 | 0 | 39.621 | 33.3906
9/30/2020 23:28:19.2 | 126.5973 | 340 | 32 | 2499.9933 | 127.9066 | 53.5582 | 63.8758 | 30.3184 | 30.8193 | 0.05265 | 107.0436 | 11.5441 | 70.647 | 69.2998 | 32.6519 | 1.0026 | 98.9918 | 445.0416 | 406.353 | 65.8347 | 683.4717 | 2.0811 | 450.2846 | 33.4858 | 43.3926 | 30.7137 | 47.5839 | 12.0043 | 109.2051 | 28.5555 | 8.3726 | 97.8525 | 32.943 | 26 | 29.0196 | 54 | 30 | 1.0013 | 70.1961 | 100 | 7940 | 32.9412 | 107.8415 | 36.5875 | 0 | 20.4375 | 0 | 39.4714 | 33.3906
9/30/2020 23:28:20.2 | 126.5976 | 341 | 32 | 2500.3892 | 127.6823 | 53.6013 | 63.922 | 30.3175 | 30.8301 | 0.0549 | 107.0349 | 11.5567 | 70.3901 | 69.5164 | 32.6917 | 0.99227 | 98.9924 | 444.0862 | 405.9869 | 66.0421 | 683.5935 | 2.0552 | 450.536 | 33.4323 | 43.2953 | 30.8196 | 47.5391 | 12.0233 | 109.2897 | 28.9823 | 8.3236 | 97.8861 | 32.7857 | 26 | 29.0196 | 54 | 30 | 0.99977 | 70.1961 | 96 | 8140 | 32.9412 | 108.8104 | 36.6425 | 0 | 20 | 0 | 39.3402 | 33.3906
9/30/2020 23:28:21.2 | 126.5979 | 342 | 32 | 2500.5054 | 127.9767 | 53.6316 | 63.9717 | 30.3306 | 30.8291 | 0.05561 | 107.0698 | 11.5684 | 70.5899 | 69.8976 | 32.7197 | 0.98764 | 98.9929 | 444.5077 | 405.9869 | 65.9918 | 683.8069 | 2.0527 | 448.9439 | 33.511 | 43.2953 | 30.8863 | 47.642 | 12.0058 | 108.8981 | 28.8248 | 8.3649 | 97.8441 | 32.9042 | 26 | 29.0196 | 54 | 30 | 1.0019 | 70.1961 | 96 | 8260 | 32.9412 | 108.49 | 36.6058 | -0.0625 | 20.3125 | 0 | 39.0717 | 33.2969
9/30/2020 23:28:22.2 | 126.5982 | 343 | 32 | 2499.0514 | 128.1074 | 53.6475 | 64.0284 | 30.3282 | 30.8192 | 0.056 | 107.0262 | 11.579 | 70.4757 | 69.5247 | 32.7642 | 1.0047 | 98.9924 | 443.9738 | 405.3672 | 66.0681 | 683.71 | 2.0614 | 451.4019 | 33.5257 | 43.4263 | 30.7598 | 47.7201 | 11.9982 | 109.2337 | 28.9045 | 8.3804 | 97.819 | 32.9887 | 26 | 29.0196 | 54 | 30 | 1.0013 | 70.1961 | 100 | 8140 | 32.9412 | 107.8415 | 36.5784 | -0.125 | 19.875 | 0 | 39.3738 | 33.2969
9/30/2020 23:28:23.2 | 126.5984 | 344 | 32 | 2498.4023 | 127.6972 | 53.6718 | 64.0598 | 30.3252 | 30.8215 | 0.05694 | 106.9913 | 11.5674 | 70.5043 | 69.5482 | 32.8079 | 0.98728 | 98.9929 | 443.2712 | 405.3954 | 66.149 | 683.7663 | 2.0567 | 451.5415 | 33.4097 | 43.4581 | 30.8333 | 47.7001 | 12.0142 | 109.3183 | 28.8841 | 8.3108 | 97.7351 | 32.9042 | 26 | 29.0196 | 54 | 30 | 1.0014 | 70.1961 | 95 | 8310 | 32.9412 | 108.49 | 36.6669 | -0.125 | 19.3125 | 0 | 39.2639 | 33.2969
9/30/2020 23:28:24.2 | 126.5987 | 345 | 32 | 2500.1368 | 127.7301 | 53.7 | 64.0864 | 30.3112 | 30.8132 | 0.05542 | 107.0524 | 11.5655 | 70.6185 | 70.2419 | 32.8659 | 0.98782 | 98.9935 | 443.4117 | 404.9165 | 66.0486 | 683.7558 | 2.0583 | 449.3349 | 33.4415 | 43.354 | 30.7666 | 47.7001 | 12.0058 | 109.2629 | 28.8316 | 8.3456 | 97.7183 | 32.9955 | 26 | 29.0196 | 54 | 30 | 0.99858 | 70.1961 | 96 | 8210 | 32.9412 | 108.49 | 36.5906 | -0.125 | 20.4375 | 0 | 39.0137 | 33.2969
9/30/2020 23:28:25.2 | 126.599 | 346 | 32 | 2500.0024 | 127.8633 | 53.6666 | 64.143 | 30.3167 | 30.7987 | 0.05226 | 107.0349 | 11.5645 | 70.2474 | 70.687 | 32.9279 | 0.9757 | 98.9929 | 443.2431 | 404.8884 | 66.1927 | 683.8881 | 2.0844 | 450.3125 | 33.4746 | 43.3993 | 30.7803 | 47.8992 | 11.9899 | 109.0382 | 28.8248 | 8.361 | 97.7938 | 33.0615 | 26 | 29.0196 | 54 | 30 | 1.0036 | 70.1961 | 100 | 7970 | 32.9412 | 107.8415 | 36.7004 | -0.0625 | 20.375 | 0 | 38.9648 | 33.3906
9/30/2020 23:28:26.2 | 126.5993 | 347 | 32 | 2498.7433 | 127.9705 | 53.6406 | 64.1823 | 30.3277 | 30.7917 | 0.05435 | 107.0873 | 11.5655 | 70.5043 | 69.9476 | 32.982 | 1.006 | 98.9935 | 442.5406 | 404.5786 | 66.2736 | 683.9693 | 2.0829 | 450.5639 | 33.4857 | 43.6392 | 30.7803 | 47.7249 | 11.9891 | 109.3189 | 28.8569 | 8.3958 | 97.8273 | 32.9566 | 26 | 29.0196 | 54 | 30 | 1.001 | 70.1961 | 96 | 8140 | 32.9412 | 108.8104 | 36.6547 | 0 | 20.25 | 0 | 38.8062 | 33.2969
9/30/2020 23:28:27.2 | 126.5996 | 348 | 32 | 2500.8701 | 127.9048 | 53.6966 | 64.2424 | 30.3106 | 30.7942 | 0.05659 | 107.0436 | 11.5674 | 70.3901 | 70.3696 | 33.0357 | 0.988 | 98.9935 | 443.1869 | 404.3532 | 66.3498 | 683.8723 | 2.0654 | 448.497 | 33.497 | 43.5621 | 30.6538 | 47.9059 | 12.0293 | 109.4309 | 28.464 | 8.392 | 97.819 | 32.8838 | 26 | 29.0196 | 54 | 30 | 0.99922 | 70.1961 | 95 | 8290 | 32.9412 | 108.8104 | 36.4136 | -0.0625 | 20.25 | 0 | 38.9282 | 33.3906
9/30/2020 23:28:28.2 | 126.5998 | 349 | 32 | 2499.9002 | 128.0067 | 53.7198 | 64.2512 | 30.3135 | 30.7962 | 0.0536 | 107.0349 | 11.581 | 70.6185 | 69.5448 | 33.0901 | 0.98995 | 98.9918 | 442.4844 | 403.8181 | 66.3432 | 683.9129 | 2.0547 | 451.0388 | 33.5107 | 43.2432 | 30.8128 | 47.8478 | 11.9967 | 109.4573 | 28.9823 | 8.3791 | 97.8273 | 33.1461 | 26 | 29.0196 | 54 | 30 | 1.0004 | 70.1961 | 100 | 8140 | 32.9412 | 107.8415 | 36.5906 | -0.0625 | 20.375 | 0 | 38.858 | 33.2969
9/30/2020 23:28:29.2 | 126.6001 | 350 | 32 | 2499.1293 | 128.0242 | 53.7691 | 64.3025 | 30.3139 | 30.8154 | 0.05316 | 107.0174 | 11.5839 | 70.4472 | 69.9576 | 33.1194 | 0.99102 | 98.9901 | 441.7538 | 403.3111 | 66.2559 | 683.8723 | 2.047 | 450.8153 | 33.505 | 43.3088 | 30.7598 | 47.9125 | 12.0096 | 109.2875 | 28.7334 | 8.3855 | 97.8357 | 33.1985 | 26 | 29.0196 | 54 | 30 | 1 | 70.1961 | 96 | 8190 | 32.9412 | 108.8104 | 36.5265 | -0.125 | 20.125 | 0 | 38.7573 | 33.2969
9/30/2020 23:28:30.2 | 126.6004 | 351 | 32 | 2499.4351 | 127.8607 | 53.8157 | 64.3449 | 30.3237 | 30.8082 | 0.05048 | 107.0087 | 11.5761 | 70.3901 | 69.8709 | 33.1112 | 0.98782 | 98.9924 | 442.7373 | 403.9026 | 66.3367 | 684.0046 | 2.045 | 450.0332 | 33.4663 | 43.4966 | 30.9324 | 47.6868 | 11.9823 | 109.1497 | 28.8705 | 8.3468 | 97.7686 | 33.1596 | 26 | 28.6274 | 54 | 30 | 1.0018 | 70.1961 | 96 | 8190 | 32.9412 | 108.49 | 36.4258 | -0.0625 | 18.9375 | 0 | 39.1693 | 33.2969